## unit
270094-1-4-68.xlsx
设备 | 94 | 1 | 4
启动时间 |  | 2025-02-22 13:04:39 |  | 结束时间 |  | 2025-02-24 06:23:26
NDA文件路径
单位方案清单
时间 | 电流 | 电压 | 容量 | 能量 | 功率 | 内阻 | 温度 | 气压
hh:mm:ss | A | V | Ah | Wh | W | mΩ | ℃ | kPa

## test
测试信息
起始工步 |  | 1 | 电压上限 |  | - | 电池批号 |  | 2025-02-22 13-04-39
循环次数 |  | 12 | 电压下限 |  | - | 创建者 |  | -
记录条件 |  | 0s/0V/0A | 电流上限 |  | - | 备注 |  | -
电压量程 |  | 5V | 电流下限 |  | - | - |  | -
电流量程 |  | +30/-30A(6A/30A) | 启动时间 |  | 2025-02-22 13:04:39 | 条码
活性物质 |  | - | 标称容量 |  | -
工步方案
工步号 | 工步名称 | 工步时间(hh:mm:ss.ms) | 电压(V) | 倍率(C) | 电流(A) | 截止电压(V) | 截止倍率(C) | 截止电流(A) | 能量(Wh) | -ΔV(V) | 功率(W) | 负载(mΩ) | 容量(Ah) | 记录条件 | 辅助通道记录条件 | Max Vi(V) | Min Vi(V) | Max Ti(℃) | Min Ti(℃) | 分段记录1 | 分段记录2 | 电流量程(A)
1 | 搁置 | 00:10:00.000
2 | 恒流放电 |  |  |  | 1 | 2
3 | 搁置 | 00:30:00.000
4 | 恒流充电 |  |  |  | 0.4 | 3.65
5 | 恒压充电 |  | 3.65 |  | 0.4 |  |  | 0.04
6 | 搁置 | 00:30:00.000
7 | 循环 | 起始工步:2 | 循环次数:3
8 | 搁置 | 01:00:00.000
9 | 脉冲
10 | 搁置 | 00:00:40.000
11 | 脉冲
12 | 搁置 | 00:00:40.000
13 | 恒流放电 |  |  |  | 1 | 2 | [6 empty] | 0.2
14 | 循环 | 起始工步:8 | 循环次数:10
15 | 恒流充电 |  |  |  | 0.4 | 3.65
16 | 搁置 | 00:30:00.000
17 | 结束

## cycle
循环号 | 充电容量(Ah) | 放电容量(Ah) | 充放电效率(%) | 充电能量(Wh) | 放电能量(Wh) | 充电时间 | 放电时间
1 | 2.0115 | 0.9934 | 49.39 | 6.7435 | 3.0985 | 05:05:22 | 00:59:36
2 | 2.0115 | 2.0103 | 99.94 | 6.7334 | 6.3839 | 05:03:32 | 02:00:36
3 | 2.0168 | 2.2225 | 110.2 | 6.7505 | 7.0773 | 05:03:30 | 02:12:51
4 | 0.0056 | 0.2111 | 3799.87 | 0.019 | 0.6841 | 00:00:10 | 00:12:10
5 | 0.0056 | 0.2111 | 3799.99 | 0.019 | 0.6814 | 00:00:10 | 00:12:10
6 | 0.0056 | 0.2111 | 3800.01 | 0.0189 | 0.6789 | 00:00:10 | 00:12:10
7 | 0.0056 | 0.2111 | 3800.12 | 0.0188 | 0.6765 | 00:00:10 | 00:12:10
8 | 0.0056 | 0.2111 | 3800.09 | 0.0188 | 0.6743 | 00:00:10 | 00:12:10
9 | 0.0056 | 0.2111 | 3800.08 | 0.0188 | 0.6717 | 00:00:10 | 00:12:10
10 | 0.0056 | 0.2111 | 3799.72 | 0.0187 | 0.667 | 00:00:10 | 00:12:10
11 | 0.0056 | 0.2111 | 3800.13 | 0.0185 | 0.6556 | 00:00:10 | 00:12:10
12 | 2.0116 | 0.1639 | 8.15 | 6.7262 | 0.4786 | 05:01:04 | 00:09:20

## step
循环号 | 工步号 | 工步序号 | 工步类型 | 工步时间 | 起始绝对时间 | 结束绝对时间 | 容量(Ah) | 能量(Wh) | 起始电压(V) | 结束电压(V)
1 | 1 | 1 | 搁置 | 00:10:00 | 2025-02-22 13:04:41 | 2025-02-22 13:14:41 | 0 | 0 | 3.2987 | 3.2989
1 | 2 | 2 | 恒流放电 | 00:59:36 | 2025-02-22 13:14:41 | 2025-02-22 14:14:17 | 0.9934 | 3.0985 | 3.2572 | 1.9976
1 | 3 | 3 | 搁置 | 00:30:00 | 2025-02-22 14:14:17 | 2025-02-22 14:44:17 | 0 | 0 | 2.0539 | 2.7525
1 | 4 | 4 | 恒流充电 | 05:00:14 | 2025-02-22 14:44:17 | 2025-02-22 19:55:21 | 2.0007 | 6.7043 | 2.7702 | 3.65
1 | 5 | 5 | 恒压充电 | 00:05:08 | 2025-02-22 19:55:21 | 2025-02-22 20:00:29 | 0.0107 | 0.0392 | 3.6496 | 3.6496
1 | 6 | 6 | 搁置 | 00:30:00 | 2025-02-22 20:00:29 | 2025-02-22 20:30:29 | 0 | 0 | 3.648 | 3.4797
2 | 2 | 7 | 恒流放电 | 02:00:36 | 2025-02-22 20:30:29 | 2025-02-22 22:31:06 | 2.0103 | 6.3839 | 3.4404 | 1.9993
2 | 3 | 8 | 搁置 | 00:30:00 | 2025-02-22 22:31:06 | 2025-02-22 23:01:06 | 0 | 0 | 2.054 | 2.7692
2 | 4 | 9 | 恒流充电 | 05:01:00 | 2025-02-22 23:01:06 | 2025-02-23 04:02:06 | 2.0062 | 6.7143 | 2.7855 | 3.65
2 | 5 | 10 | 恒压充电 | 00:02:32 | 2025-02-23 04:02:06 | 2025-02-23 04:04:38 | 0.0052 | 0.0191 | 3.6497 | 3.6496
2 | 6 | 11 | 搁置 | 00:30:00 | 2025-02-23 04:04:38 | 2025-02-23 04:34:38 | 0 | 0 | 3.6481 | 3.5115
3 | 2 | 12 | 恒流放电 | 02:00:41 | 2025-02-23 04:34:38 | 2025-02-23 06:35:20 | 2.0114 | 6.3902 | 3.472 | 1.9997
3 | 3 | 13 | 搁置 | 00:30:00 | 2025-02-23 06:35:20 | 2025-02-23 07:05:20 | 0 | 0 | 2.0542 | 2.7676
3 | 4 | 14 | 恒流充电 | 05:00:59 | 2025-02-23 07:05:20 | 2025-02-23 12:06:20 | 2.0064 | 6.7136 | 2.7842 | 3.6504
3 | 5 | 15 | 恒压充电 | 00:02:20 | 2025-02-23 12:06:20 | 2025-02-23 12:08:41 | 0.0048 | 0.0177 | 3.6495 | 3.6495
3 | 6 | 16 | 搁置 | 00:30:00 | 2025-02-23 12:08:41 | 2025-02-23 12:38:41 | 0 | 0 | 3.6482 | 3.5177
3 | 8 | 17 | 搁置 | 01:00:00 | 2025-02-23 12:38:41 | 2025-02-23 13:38:41 | 0 | 0 | 3.5177 | 3.4913
3 | 9 | 18 | 脉冲 | 00:00:10 | 2025-02-23 13:38:41 | 2025-02-23 13:38:51 | -0.0111 | -0.0356 | 3.3359 | 3.1602
3 | 10 | 19 | 搁置 | 00:00:40 | 2025-02-23 13:38:51 | 2025-02-23 13:39:31 | 0 | 0 | 3.302 | 3.3435
3 | 11 | 20 | 脉冲 | 00:00:10 | 2025-02-23 13:39:31 | 2025-02-23 13:39:41 | 0.0056 | 0.0192 | 3.4159 | 3.5137
3 | 12 | 21 | 搁置 | 00:00:40 | 2025-02-23 13:39:41 | 2025-02-23 13:40:21 | 0 | 0 | 3.4391 | 3.3961
3 | 13 | 22 | 恒流放电 | 00:12:00 | 2025-02-23 13:40:21 | 2025-02-23 13:52:21 | 0.2 | 0.6515 | 3.3587 | 3.2526
4 | 8 | 23 | 搁置 | 01:00:00 | 2025-02-23 13:52:21 | 2025-02-23 14:52:21 | 0 | 0 | 3.2881 | 3.3284
4 | 9 | 24 | 脉冲 | 00:00:10 | 2025-02-23 14:52:21 | 2025-02-23 14:52:31 | -0.0111 | -0.0349 | 3.1824 | 3.1228
4 | 10 | 25 | 搁置 | 00:00:40 | 2025-02-23 14:52:31 | 2025-02-23 14:53:11 | 0 | 0 | 3.2658 | 3.3141
4 | 11 | 26 | 脉冲 | 00:00:10 | 2025-02-23 14:53:11 | 2025-02-23 14:53:21 | 0.0056 | 0.019 | 3.3867 | 3.4257
4 | 12 | 27 | 搁置 | 00:00:40 | 2025-02-23 14:53:21 | 2025-02-23 14:54:01 | 0 | 0 | 3.3528 | 3.329
4 | 13 | 28 | 恒流放电 | 00:12:00 | 2025-02-23 14:54:01 | 2025-02-23 15:06:01 | 0.2 | 0.6492 | 3.2923 | 3.2409
5 | 8 | 29 | 搁置 | 01:00:00 | 2025-02-23 15:06:01 | 2025-02-23 16:06:01 | 0 | 0 | 3.2767 | 3.3287
5 | 9 | 30 | 脉冲 | 00:00:10 | 2025-02-23 16:06:01 | 2025-02-23 16:06:11 | -0.0111 | -0.0348 | 3.1815 | 3.1135
5 | 10 | 31 | 搁置 | 00:00:40 | 2025-02-23 16:06:11 | 2025-02-23 16:06:51 | 0 | 0 | 3.2576 | 3.3113
5 | 11 | 32 | 脉冲 | 00:00:10 | 2025-02-23 16:06:51 | 2025-02-23 16:07:01 | 0.0056 | 0.019 | 3.3842 | 3.4279
5 | 12 | 33 | 搁置 | 00:00:40 | 2025-02-23 16:07:01 | 2025-02-23 16:07:41 | 0 | 0 | 3.3549 | 3.3291
5 | 13 | 34 | 恒流放电 | 00:12:00 | 2025-02-23 16:07:41 | 2025-02-23 16:19:41 | 0.2 | 0.6466 | 3.292 | 3.2252
6 | 8 | 35 | 搁置 | 01:00:00 | 2025-02-23 16:19:41 | 2025-02-23 17:19:41 | 0 | 0 | 3.2616 | 3.3282
6 | 9 | 36 | 脉冲 | 00:00:10 | 2025-02-23 17:19:41 | 2025-02-23 17:19:51 | -0.0111 | -0.0348 | 3.1801 | 3.1062
6 | 10 | 37 | 搁置 | 00:00:40 | 2025-02-23 17:19:51 | 2025-02-23 17:20:31 | 0 | 0 | 3.2517 | 3.3064
6 | 11 | 38 | 脉冲 | 00:00:10 | 2025-02-23 17:20:31 | 2025-02-23 17:20:41 | 0.0056 | 0.0189 | 3.3794 | 3.4275
6 | 12 | 39 | 搁置 | 00:00:40 | 2025-02-23 17:20:41 | 2025-02-23 17:21:21 | 0 | 0 | 3.3546 | 3.3268
6 | 13 | 40 | 恒流放电 | 00:12:00 | 2025-02-23 17:21:21 | 2025-02-23 17:33:21 | 0.2 | 0.6441 | 3.2896 | 3.213
7 | 8 | 41 | 搁置 | 01:00:00 | 2025-02-23 17:33:21 | 2025-02-23 18:33:21 | 0 | 0 | 3.2501 | 3.3072
7 | 9 | 42 | 脉冲 | 00:00:10 | 2025-02-23 18:33:21 | 2025-02-23 18:33:31 | -0.0111 | -0.0345 | 3.1582 | 3.0894
7 | 10 | 43 | 搁置 | 00:00:40 | 2025-02-23 18:33:31 | 2025-02-23 18:34:11 | 0 | 0 | 3.2355 | 3.2859
7 | 11 | 44 | 脉冲 | 00:00:10 | 2025-02-23 18:34:11 | 2025-02-23 18:34:21 | 0.0056 | 0.0188 | 3.3598 | 3.4042
7 | 12 | 45 | 搁置 | 00:00:40 | 2025-02-23 18:34:21 | 2025-02-23 18:35:01 | 0 | 0 | 3.3305 | 3.3044
7 | 13 | 46 | 恒流放电 | 00:12:00 | 2025-02-23 18:35:01 | 2025-02-23 18:47:01 | 0.2 | 0.642 | 3.267 | 3.2043
8 | 8 | 47 | 搁置 | 01:00:00 | 2025-02-23 18:47:01 | 2025-02-23 19:47:01 | 0 | 0 | 3.2416 | 3.2905
8 | 9 | 48 | 脉冲 | 00:00:10 | 2025-02-23 19:47:01 | 2025-02-23 19:47:11 | -0.0111 | -0.0344 | 3.1405 | 3.0733
8 | 10 | 49 | 搁置 | 00:00:40 | 2025-02-23 19:47:11 | 2025-02-23 19:47:51 | 0 | 0 | 3.2218 | 3.2746
8 | 11 | 50 | 脉冲 | 00:00:10 | 2025-02-23 19:47:51 | 2025-02-23 19:48:01 | 0.0056 | 0.0188 | 3.349 | 3.3913
8 | 12 | 51 | 搁置 | 00:00:40 | 2025-02-23 19:48:01 | 2025-02-23 19:48:41 | 0 | 0 | 3.3178 | 3.2901
8 | 13 | 52 | 恒流放电 | 00:12:00 | 2025-02-23 19:48:41 | 2025-02-23 20:00:41 | 0.2 | 0.64 | 3.2528 | 3.1936
9 | 8 | 53 | 搁置 | 01:00:00 | 2025-02-23 20:00:41 | 2025-02-23 21:00:41 | 0 | 0 | 3.2313 | 3.2883
9 | 9 | 54 | 脉冲 | 00:00:10 | 2025-02-23 21:00:41 | 2025-02-23 21:00:51 | -0.0111 | -0.0343 | 3.1375 | 3.0645
9 | 10 | 55 | 搁置 | 00:00:40 | 2025-02-23 21:00:51 | 2025-02-23 21:01:31 | 0 | 0 | 3.2142 | 3.2711
9 | 11 | 56 | 脉冲 | 00:00:10 | 2025-02-23 21:01:31 | 2025-02-23 21:01:41 | 0.0056 | 0.0188 | 3.3457 | 3.3898
9 | 12 | 57 | 搁置 | 00:00:40 | 2025-02-23 21:01:41 | 2025-02-23 21:02:21 | 0 | 0 | 3.3162 | 3.288
9 | 13 | 58 | 恒流放电 | 00:12:00 | 2025-02-23 21:02:21 | 2025-02-23 21:14:21 | 0.2 | 0.6374 | 3.2504 | 3.1755
10 | 8 | 59 | 搁置 | 01:00:00 | 2025-02-23 21:14:21 | 2025-02-23 22:14:21 | 0 | 0 | 3.2131 | 3.2842
10 | 9 | 60 | 脉冲 | 00:00:10 | 2025-02-23 22:14:21 | 2025-02-23 22:14:31 | -0.0111 | -0.0342 | 3.1323 | 3.051
10 | 10 | 61 | 搁置 | 00:00:40 | 2025-02-23 22:14:31 | 2025-02-23 22:15:11 | 0 | 0 | 3.2024 | 3.2646
10 | 11 | 62 | 脉冲 | 00:00:10 | 2025-02-23 22:15:11 | 2025-02-23 22:15:21 | 0.0056 | 0.0187 | 3.3401 | 3.3862
10 | 12 | 63 | 搁置 | 00:00:40 | 2025-02-23 22:15:21 | 2025-02-23 22:16:01 | 0 | 0 | 3.312 | 3.2831
10 | 13 | 64 | 恒流放电 | 00:12:00 | 2025-02-23 22:16:01 | 2025-02-23 22:28:01 | 0.2 | 0.6328 | 3.2451 | 3.138
11 | 8 | 65 | 搁置 | 01:00:00 | 2025-02-23 22:28:01 | 2025-02-23 23:28:01 | 0 | 0 | 3.176 | 3.2449
11 | 9 | 66 | 脉冲 | 00:00:10 | 2025-02-23 23:28:01 | 2025-02-23 23:28:11 | -0.0111 | -0.0336 | 3.0926 | 2.9996
11 | 10 | 67 | 搁置 | 00:00:40 | 2025-02-23 23:28:11 | 2025-02-23 23:28:51 | 0 | 0 | 3.1519 | 3.2222
11 | 11 | 68 | 脉冲 | 00:00:10 | 2025-02-23 23:28:51 | 2025-02-23 23:29:01 | 0.0056 | 0.0185 | 3.2982 | 3.3463
11 | 12 | 69 | 搁置 | 00:00:40 | 2025-02-23 23:29:01 | 2025-02-23 23:29:41 | 0 | 0 | 3.2722 | 3.2426
11 | 13 | 70 | 恒流放电 | 00:12:00 | 2025-02-23 23:29:41 | 2025-02-23 23:41:41 | 0.2 | 0.622 | 3.2047 | 3.0772
12 | 8 | 71 | 搁置 | 01:00:00 | 2025-02-23 23:41:41 | 2025-02-24 00:41:41 | 0 | 0 | 3.1157 | 3.2055
12 | 9 | 72 | 脉冲 | 00:00:10 | 2025-02-24 00:41:41 | 2025-02-24 00:41:51 | -0.0111 | -0.033 | 3.0526 | 2.9367
12 | 10 | 73 | 搁置 | 00:00:40 | 2025-02-24 00:41:51 | 2025-02-24 00:42:31 | 0 | 0 | 3.0906 | 3.1797
12 | 11 | 74 | 脉冲 | 00:00:10 | 2025-02-24 00:42:31 | 2025-02-24 00:42:41 | 0.0056 | 0.0183 | 3.2551 | 3.3083
12 | 12 | 75 | 搁置 | 00:00:40 | 2025-02-24 00:42:41 | 2025-02-24 00:43:21 | 0 | 0 | 3.2344 | 3.2048
12 | 13 | 76 | 恒流放电 | 00:09:10 | 2025-02-24 00:43:21 | 2025-02-24 00:52:32 | 0.1528 | 0.4456 | 3.167 | 1.9992
12 | 15 | 77 | 恒流充电 | 05:00:54 | 2025-02-24 00:52:32 | 2025-02-24 05:53:26 | 2.006 | 6.7079 | 2.084 | 3.6501
12 | 16 | 78 | 搁置 | 00:30:00 | 2025-02-24 05:53:26 | 2025-02-24 06:23:26 | 0 | 0 | 3.6351 | 3.4141

## record
数据序号 | 工步类型 | 时间 | 总时间 | 电流(A) | 电压(V) | 容量(Ah) | 能量(Wh) | 绝对时间 | 功率(W)
1 | 搁置 | 00:00:00 | 00:00:00 | 0 | 3.2987 | 0 | 0 | 2025-02-22 13:04:41 | 0
2 | 搁置 | 00:00:05 | 00:00:05 | 0 | 3.2987 | 0 | 0 | 2025-02-22 13:04:46 | 0
3 | 搁置 | 00:00:10 | 00:00:10 | 0 | 3.2989 | 0 | 0 | 2025-02-22 13:04:51 | 0
4 | 搁置 | 00:00:15 | 00:00:15 | 0 | 3.2986 | 0 | 0 | 2025-02-22 13:04:56 | 0
5 | 搁置 | 00:00:20 | 00:00:20 | 0 | 3.2988 | 0 | 0 | 2025-02-22 13:05:01 | 0
6 | 搁置 | 00:00:25 | 00:00:25 | 0 | 3.2989 | 0 | 0 | 2025-02-22 13:05:06 | 0
7 | 搁置 | 00:00:30 | 00:00:30 | 0 | 3.2988 | 0 | 0 | 2025-02-22 13:05:11 | 0
8 | 搁置 | 00:00:35 | 00:00:35 | 0 | 3.2989 | 0 | 0 | 2025-02-22 13:05:16 | 0
9 | 搁置 | 00:00:40 | 00:00:40 | 0 | 3.2988 | 0 | 0 | 2025-02-22 13:05:21 | 0
10 | 搁置 | 00:00:45 | 00:00:45 | 0 | 3.2988 | 0 | 0 | 2025-02-22 13:05:26 | 0
11 | 搁置 | 00:00:50 | 00:00:50 | 0 | 3.2986 | 0 | 0 | 2025-02-22 13:05:31 | 0
12 | 搁置 | 00:00:55 | 00:00:55 | 0 | 3.2989 | 0 | 0 | 2025-02-22 13:05:36 | 0
13 | 搁置 | 00:01:00 | 00:01:00 | 0 | 3.2989 | 0 | 0 | 2025-02-22 13:05:41 | 0
14 | 搁置 | 00:01:05 | 00:01:05 | 0 | 3.2989 | 0 | 0 | 2025-02-22 13:05:46 | 0
15 | 搁置 | 00:01:10 | 00:01:10 | 0 | 3.2989 | 0 | 0 | 2025-02-22 13:05:51 | 0
16 | 搁置 | 00:01:15 | 00:01:15 | 0 | 3.299 | 0 | 0 | 2025-02-22 13:05:56 | 0
17 | 搁置 | 00:01:20 | 00:01:20 | 0 | 3.2989 | 0 | 0 | 2025-02-22 13:06:01 | 0
18 | 搁置 | 00:01:25 | 00:01:25 | 0 | 3.299 | 0 | 0 | 2025-02-22 13:06:06 | 0
19 | 搁置 | 00:01:30 | 00:01:30 | 0 | 3.299 | 0 | 0 | 2025-02-22 13:06:11 | 0
20 | 搁置 | 00:01:35 | 00:01:35 | 0 | 3.2987 | 0 | 0 | 2025-02-22 13:06:16 | 0
21 | 搁置 | 00:01:40 | 00:01:40 | 0 | 3.2989 | 0 | 0 | 2025-02-22 13:06:21 | 0
22 | 搁置 | 00:01:45 | 00:01:45 | 0 | 3.2989 | 0 | 0 | 2025-02-22 13:06:26 | 0
23 | 搁置 | 00:01:50 | 00:01:50 | 0 | 3.2989 | 0 | 0 | 2025-02-22 13:06:31 | 0
24 | 搁置 | 00:01:55 | 00:01:55 | 0 | 3.2988 | 0 | 0 | 2025-02-22 13:06:36 | 0
25 | 搁置 | 00:02:00 | 00:02:00 | 0 | 3.299 | 0 | 0 | 2025-02-22 13:06:41 | 0
26 | 搁置 | 00:02:05 | 00:02:05 | 0 | 3.2988 | 0 | 0 | 2025-02-22 13:06:46 | 0
27 | 搁置 | 00:02:10 | 00:02:10 | 0 | 3.2988 | 0 | 0 | 2025-02-22 13:06:51 | 0
28 | 搁置 | 00:02:15 | 00:02:15 | 0 | 3.299 | 0 | 0 | 2025-02-22 13:06:56 | 0
29 | 搁置 | 00:02:20 | 00:02:20 | 0 | 3.2989 | 0 | 0 | 2025-02-22 13:07:01 | 0
30 | 搁置 | 00:02:25 | 00:02:25 | 0 | 3.299 | 0 | 0 | 2025-02-22 13:07:06 | 0
31 | 搁置 | 00:02:30 | 00:02:30 | 0 | 3.2991 | 0 | 0 | 2025-02-22 13:07:11 | 0
32 | 搁置 | 00:02:35 | 00:02:35 | 0 | 3.2988 | 0 | 0 | 2025-02-22 13:07:16 | 0
33 | 搁置 | 00:02:40 | 00:02:40 | 0 | 3.2989 | 0 | 0 | 2025-02-22 13:07:21 | 0
34 | 搁置 | 00:02:45 | 00:02:45 | 0 | 3.299 | 0 | 0 | 2025-02-22 13:07:26 | 0
35 | 搁置 | 00:02:50 | 00:02:50 | 0 | 3.299 | 0 | 0 | 2025-02-22 13:07:31 | 0
36 | 搁置 | 00:02:55 | 00:02:55 | 0 | 3.299 | 0 | 0 | 2025-02-22 13:07:36 | 0
37 | 搁置 | 00:03:00 | 00:03:00 | 0 | 3.2991 | 0 | 0 | 2025-02-22 13:07:41 | 0
38 | 搁置 | 00:03:05 | 00:03:05 | 0 | 3.299 | 0 | 0 | 2025-02-22 13:07:46 | 0
39 | 搁置 | 00:03:10 | 00:03:10 | 0 | 3.2989 | 0 | 0 | 2025-02-22 13:07:51 | 0
40 | 搁置 | 00:03:15 | 00:03:15 | 0 | 3.299 | 0 | 0 | 2025-02-22 13:07:56 | 0
41 | 搁置 | 00:03:20 | 00:03:20 | 0 | 3.2989 | 0 | 0 | 2025-02-22 13:08:01 | 0
42 | 搁置 | 00:03:25 | 00:03:25 | 0 | 3.299 | 0 | 0 | 2025-02-22 13:08:06 | 0
43 | 搁置 | 00:03:30 | 00:03:30 | 0 | 3.2991 | 0 | 0 | 2025-02-22 13:08:11 | 0
44 | 搁置 | 00:03:35 | 00:03:35 | 0 | 3.2987 | 0 | 0 | 2025-02-22 13:08:16 | 0
45 | 搁置 | 00:03:40 | 00:03:40 | 0 | 3.2991 | 0 | 0 | 2025-02-22 13:08:21 | 0
46 | 搁置 | 00:03:45 | 00:03:45 | 0 | 3.299 | 0 | 0 | 2025-02-22 13:08:26 | 0
47 | 搁置 | 00:03:50 | 00:03:50 | 0 | 3.2992 | 0 | 0 | 2025-02-22 13:08:31 | 0
48 | 搁置 | 00:03:55 | 00:03:55 | 0 | 3.2989 | 0 | 0 | 2025-02-22 13:08:36 | 0
49 | 搁置 | 00:04:00 | 00:04:00 | 0 | 3.2988 | 0 | 0 | 2025-02-22 13:08:41 | 0
50 | 搁置 | 00:04:05 | 00:04:05 | 0 | 3.299 | 0 | 0 | 2025-02-22 13:08:46 | 0
51 | 搁置 | 00:04:10 | 00:04:10 | 0 | 3.2988 | 0 | 0 | 2025-02-22 13:08:51 | 0
52 | 搁置 | 00:04:15 | 00:04:15 | 0 | 3.2989 | 0 | 0 | 2025-02-22 13:08:56 | 0
53 | 搁置 | 00:04:20 | 00:04:20 | 0 | 3.299 | 0 | 0 | 2025-02-22 13:09:01 | 0
54 | 搁置 | 00:04:25 | 00:04:25 | 0 | 3.2988 | 0 | 0 | 2025-02-22 13:09:06 | 0
55 | 搁置 | 00:04:30 | 00:04:30 | 0 | 3.2989 | 0 | 0 | 2025-02-22 13:09:11 | 0
56 | 搁置 | 00:04:35 | 00:04:35 | 0 | 3.2986 | 0 | 0 | 2025-02-22 13:09:16 | 0
57 | 搁置 | 00:04:40 | 00:04:40 | 0 | 3.2989 | 0 | 0 | 2025-02-22 13:09:21 | 0
58 | 搁置 | 00:04:45 | 00:04:45 | 0 | 3.299 | 0 | 0 | 2025-02-22 13:09:26 | 0
59 | 搁置 | 00:04:50 | 00:04:50 | 0 | 3.2989 | 0 | 0 | 2025-02-22 13:09:31 | 0
60 | 搁置 | 00:04:55 | 00:04:55 | 0 | 3.2989 | 0 | 0 | 2025-02-22 13:09:36 | 0
61 | 搁置 | 00:05:00 | 00:05:00 | 0 | 3.2991 | 0 | 0 | 2025-02-22 13:09:41 | 0
62 | 搁置 | 00:05:05 | 00:05:05 | 0 | 3.2992 | 0 | 0 | 2025-02-22 13:09:46 | 0
63 | 搁置 | 00:05:10 | 00:05:10 | 0 | 3.2989 | 0 | 0 | 2025-02-22 13:09:51 | 0
64 | 搁置 | 00:05:15 | 00:05:15 | 0 | 3.2992 | 0 | 0 | 2025-02-22 13:09:56 | 0
65 | 搁置 | 00:05:20 | 00:05:20 | 0 | 3.2989 | 0 | 0 | 2025-02-22 13:10:01 | 0
66 | 搁置 | 00:05:25 | 00:05:25 | 0 | 3.299 | 0 | 0 | 2025-02-22 13:10:06 | 0
67 | 搁置 | 00:05:30 | 00:05:30 | 0 | 3.2992 | 0 | 0 | 2025-02-22 13:10:11 | 0
68 | 搁置 | 00:05:35 | 00:05:35 | 0 | 3.299 | 0 | 0 | 2025-02-22 13:10:16 | 0
69 | 搁置 | 00:05:40 | 00:05:40 | 0 | 3.299 | 0 | 0 | 2025-02-22 13:10:21 | 0
70 | 搁置 | 00:05:45 | 00:05:45 | 0 | 3.299 | 0 | 0 | 2025-02-22 13:10:26 | 0
71 | 搁置 | 00:05:50 | 00:05:50 | 0 | 3.299 | 0 | 0 | 2025-02-22 13:10:31 | 0
72 | 搁置 | 00:05:55 | 00:05:55 | 0 | 3.2991 | 0 | 0 | 2025-02-22 13:10:36 | 0
73 | 搁置 | 00:06:00 | 00:06:00 | 0 | 3.2989 | 0 | 0 | 2025-02-22 13:10:41 | 0
74 | 搁置 | 00:06:05 | 00:06:05 | 0 | 3.2992 | 0 | 0 | 2025-02-22 13:10:46 | 0
75 | 搁置 | 00:06:10 | 00:06:10 | 0 | 3.2993 | 0 | 0 | 2025-02-22 13:10:51 | 0
76 | 搁置 | 00:06:15 | 00:06:15 | 0 | 3.2991 | 0 | 0 | 2025-02-22 13:10:56 | 0
77 | 搁置 | 00:06:20 | 00:06:20 | 0 | 3.299 | 0 | 0 | 2025-02-22 13:11:01 | 0
78 | 搁置 | 00:06:25 | 00:06:25 | 0 | 3.2989 | 0 | 0 | 2025-02-22 13:11:06 | 0
79 | 搁置 | 00:06:30 | 00:06:30 | 0 | 3.299 | 0 | 0 | 2025-02-22 13:11:11 | 0
80 | 搁置 | 00:06:35 | 00:06:35 | 0 | 3.299 | 0 | 0 | 2025-02-22 13:11:16 | 0
81 | 搁置 | 00:06:40 | 00:06:40 | 0 | 3.2991 | 0 | 0 | 2025-02-22 13:11:21 | 0
82 | 搁置 | 00:06:45 | 00:06:45 | 0 | 3.2992 | 0 | 0 | 2025-02-22 13:11:26 | 0
83 | 搁置 | 00:06:50 | 00:06:50 | 0 | 3.2988 | 0 | 0 | 2025-02-22 13:11:31 | 0
84 | 搁置 | 00:06:55 | 00:06:55 | 0 | 3.2989 | 0 | 0 | 2025-02-22 13:11:36 | 0
85 | 搁置 | 00:07:00 | 00:07:00 | 0 | 3.2993 | 0 | 0 | 2025-02-22 13:11:41 | 0
86 | 搁置 | 00:07:05 | 00:07:05 | 0 | 3.2992 | 0 | 0 | 2025-02-22 13:11:46 | 0
87 | 搁置 | 00:07:10 | 00:07:10 | 0 | 3.2988 | 0 | 0 | 2025-02-22 13:11:51 | 0
88 | 搁置 | 00:07:15 | 00:07:15 | 0 | 3.299 | 0 | 0 | 2025-02-22 13:11:56 | 0
89 | 搁置 | 00:07:20 | 00:07:20 | 0 | 3.299 | 0 | 0 | 2025-02-22 13:12:01 | 0
90 | 搁置 | 00:07:25 | 00:07:25 | 0 | 3.2991 | 0 | 0 | 2025-02-22 13:12:06 | 0
91 | 搁置 | 00:07:30 | 00:07:30 | 0 | 3.2991 | 0 | 0 | 2025-02-22 13:12:11 | 0
92 | 搁置 | 00:07:35 | 00:07:35 | 0 | 3.2991 | 0 | 0 | 2025-02-22 13:12:16 | 0
93 | 搁置 | 00:07:40 | 00:07:40 | 0 | 3.2993 | 0 | 0 | 2025-02-22 13:12:21 | 0
94 | 搁置 | 00:07:45 | 00:07:45 | 0 | 3.2993 | 0 | 0 | 2025-02-22 13:12:26 | 0
95 | 搁置 | 00:07:50 | 00:07:50 | 0 | 3.2993 | 0 | 0 | 2025-02-22 13:12:31 | 0
96 | 搁置 | 00:07:55 | 00:07:55 | 0 | 3.2989 | 0 | 0 | 2025-02-22 13:12:36 | 0
97 | 搁置 | 00:08:00 | 00:08:00 | 0 | 3.2988 | 0 | 0 | 2025-02-22 13:12:41 | 0
98 | 搁置 | 00:08:05 | 00:08:05 | 0 | 3.2992 | 0 | 0 | 2025-02-22 13:12:46 | 0
99 | 搁置 | 00:08:10 | 00:08:10 | 0 | 3.299 | 0 | 0 | 2025-02-22 13:12:51 | 0
100 | 搁置 | 00:08:15 | 00:08:15 | 0 | 3.2989 | 0 | 0 | 2025-02-22 13:12:56 | 0
101 | 搁置 | 00:08:20 | 00:08:20 | 0 | 3.299 | 0 | 0 | 2025-02-22 13:13:01 | 0
102 | 搁置 | 00:08:25 | 00:08:25 | 0 | 3.299 | 0 | 0 | 2025-02-22 13:13:06 | 0
103 | 搁置 | 00:08:30 | 00:08:30 | 0 | 3.2991 | 0 | 0 | 2025-02-22 13:13:11 | 0
104 | 搁置 | 00:08:35 | 00:08:35 | 0 | 3.2989 | 0 | 0 | 2025-02-22 13:13:16 | 0
105 | 搁置 | 00:08:40 | 00:08:40 | 0 | 3.299 | 0 | 0 | 2025-02-22 13:13:21 | 0
106 | 搁置 | 00:08:45 | 00:08:45 | 0 | 3.2989 | 0 | 0 | 2025-02-22 13:13:26 | 0
107 | 搁置 | 00:08:50 | 00:08:50 | 0 | 3.2989 | 0 | 0 | 2025-02-22 13:13:31 | 0
108 | 搁置 | 00:08:55 | 00:08:55 | 0 | 3.2992 | 0 | 0 | 2025-02-22 13:13:36 | 0
109 | 搁置 | 00:09:00 | 00:09:00 | 0 | 3.299 | 0 | 0 | 2025-02-22 13:13:41 | 0
110 | 搁置 | 00:09:05 | 00:09:05 | 0 | 3.299 | 0 | 0 | 2025-02-22 13:13:46 | 0
111 | 搁置 | 00:09:10 | 00:09:10 | 0 | 3.299 | 0 | 0 | 2025-02-22 13:13:51 | 0
112 | 搁置 | 00:09:15 | 00:09:15 | 0 | 3.299 | 0 | 0 | 2025-02-22 13:13:56 | 0
113 | 搁置 | 00:09:20 | 00:09:20 | 0 | 3.2991 | 0 | 0 | 2025-02-22 13:14:01 | 0
114 | 搁置 | 00:09:25 | 00:09:25 | 0 | 3.299 | 0 | 0 | 2025-02-22 13:14:06 | 0
115 | 搁置 | 00:09:30 | 00:09:30 | 0 | 3.2989 | 0 | 0 | 2025-02-22 13:14:11 | 0
116 | 搁置 | 00:09:35 | 00:09:35 | 0 | 3.2991 | 0 | 0 | 2025-02-22 13:14:16 | 0
117 | 搁置 | 00:09:40 | 00:09:40 | 0 | 3.2989 | 0 | 0 | 2025-02-22 13:14:21 | 0
118 | 搁置 | 00:09:45 | 00:09:45 | 0 | 3.2993 | 0 | 0 | 2025-02-22 13:14:26 | 0
119 | 搁置 | 00:09:50 | 00:09:50 | 0 | 3.299 | 0 | 0 | 2025-02-22 13:14:31 | 0
120 | 搁置 | 00:09:55 | 00:09:55 | 0 | 3.2991 | 0 | 0 | 2025-02-22 13:14:36 | 0
121 | 搁置 | 00:10:00 | 00:10:00 | 0 | 3.2989 | 0 | 0 | 2025-02-22 13:14:41 | 0
122 | 恒流放电 | 00:00:00 | 00:10:00 | -1.0007 | 3.2572 | 0 | 0 | 2025-02-22 13:14:41 | -3.2594
123 | 恒流放电 | 00:00:05 | 00:10:05 | -1.0001 | 3.2385 | 0.0013889 | 0.0045079 | 2025-02-22 13:14:46 | -3.2387
124 | 恒流放电 | 00:00:10 | 00:10:10 | -1 | 3.2291 | 0.0027778 | 0.0089928 | 2025-02-22 13:14:51 | -3.2291
125 | 恒流放电 | 00:00:15 | 00:10:15 | -0.99995 | 3.2228 | 0.0041667 | 0.013469 | 2025-02-22 13:14:56 | -3.2226
126 | 恒流放电 | 00:00:20 | 00:10:20 | -1.0001 | 3.2182 | 0.0055557 | 0.017939 | 2025-02-22 13:15:01 | -3.2186
127 | 恒流放电 | 00:00:25 | 00:10:25 | -0.99975 | 3.215 | 0.0069443 | 0.022403 | 2025-02-22 13:15:06 | -3.2142
128 | 恒流放电 | 00:00:30 | 00:10:30 | -0.99997 | 3.2124 | 0.0083331 | 0.026865 | 2025-02-22 13:15:11 | -3.2123
129 | 恒流放电 | 00:00:35 | 00:10:35 | -1.0001 | 3.2108 | 0.0097222 | 0.031325 | 2025-02-22 13:15:16 | -3.2112
130 | 恒流放电 | 00:00:40 | 00:10:40 | -0.99993 | 3.2098 | 0.011111 | 0.035782 | 2025-02-22 13:15:21 | -3.2096
131 | 恒流放电 | 00:00:45 | 00:10:45 | -1 | 3.2087 | 0.0125 | 0.040239 | 2025-02-22 13:15:26 | -3.2088
132 | 恒流放电 | 00:00:50 | 00:10:50 | -0.99984 | 3.208 | 0.013889 | 0.044694 | 2025-02-22 13:15:31 | -3.2075
133 | 恒流放电 | 00:00:55 | 00:10:55 | -1.0001 | 3.2078 | 0.015278 | 0.04915 | 2025-02-22 13:15:36 | -3.2081
134 | 恒流放电 | 00:01:00 | 00:11:00 | -0.99999 | 3.2071 | 0.016667 | 0.053604 | 2025-02-22 13:15:41 | -3.2071
135 | 恒流放电 | 00:01:05 | 00:11:05 | -0.99997 | 3.2069 | 0.018055 | 0.058058 | 2025-02-22 13:15:46 | -3.2068
136 | 恒流放电 | 00:01:10 | 00:11:10 | -1 | 3.2065 | 0.019444 | 0.062533 | 2025-02-22 13:15:51 | -3.2066
137 | 恒流放电 | 00:01:15 | 00:11:15 | -0.99991 | 3.2064 | 0.020833 | 0.066986 | 2025-02-22 13:15:56 | -3.2061
138 | 恒流放电 | 00:01:20 | 00:11:20 | -0.99999 | 3.2062 | 0.022222 | 0.071439 | 2025-02-22 13:16:01 | -3.2062
139 | 恒流放电 | 00:01:25 | 00:11:25 | -0.99999 | 3.2062 | 0.023611 | 0.075892 | 2025-02-22 13:16:06 | -3.2062
140 | 恒流放电 | 00:01:30 | 00:11:30 | -1.0002 | 3.2062 | 0.025 | 0.080346 | 2025-02-22 13:16:11 | -3.2067
141 | 恒流放电 | 00:01:35 | 00:11:35 | -1.0001 | 3.206 | 0.026389 | 0.084799 | 2025-02-22 13:16:16 | -3.2062
142 | 恒流放电 | 00:01:40 | 00:11:40 | -1 | 3.206 | 0.027778 | 0.089252 | 2025-02-22 13:16:21 | -3.2061
143 | 恒流放电 | 00:01:45 | 00:11:45 | -0.99996 | 3.2058 | 0.029167 | 0.093704 | 2025-02-22 13:16:26 | -3.2057
144 | 恒流放电 | 00:01:50 | 00:11:50 | -1 | 3.206 | 0.030556 | 0.098157 | 2025-02-22 13:16:31 | -3.2061
145 | 恒流放电 | 00:01:55 | 00:11:55 | -0.99996 | 3.2061 | 0.031945 | 0.10261 | 2025-02-22 13:16:36 | -3.206
146 | 恒流放电 | 00:02:00 | 00:12:00 | -1 | 3.2059 | 0.033334 | 0.10706 | 2025-02-22 13:16:41 | -3.2061
147 | 恒流放电 | 00:02:05 | 00:12:05 | -0.99987 | 3.2059 | 0.034722 | 0.11151 | 2025-02-22 13:16:46 | -3.2055
148 | 恒流放电 | 00:02:10 | 00:12:10 | -0.99994 | 3.2057 | 0.036111 | 0.11597 | 2025-02-22 13:16:51 | -3.2055
149 | 恒流放电 | 00:02:15 | 00:12:15 | -0.99997 | 3.2058 | 0.0375 | 0.12042 | 2025-02-22 13:16:56 | -3.2058
150 | 恒流放电 | 00:02:20 | 00:12:20 | -0.99994 | 3.2061 | 0.038889 | 0.12487 | 2025-02-22 13:17:01 | -3.2059
151 | 恒流放电 | 00:02:25 | 00:12:25 | -1.0001 | 3.2057 | 0.040278 | 0.12933 | 2025-02-22 13:17:06 | -3.206
152 | 恒流放电 | 00:02:30 | 00:12:30 | -1.0001 | 3.2059 | 0.041667 | 0.13378 | 2025-02-22 13:17:11 | -3.2061
153 | 恒流放电 | 00:02:35 | 00:12:35 | -1 | 3.2059 | 0.043056 | 0.13823 | 2025-02-22 13:17:16 | -3.206
154 | 恒流放电 | 00:02:40 | 00:12:40 | -0.99998 | 3.2059 | 0.044445 | 0.14269 | 2025-02-22 13:17:21 | -3.2059
155 | 恒流放电 | 00:02:45 | 00:12:45 | -0.99997 | 3.2058 | 0.045833 | 0.14714 | 2025-02-22 13:17:26 | -3.2057
156 | 恒流放电 | 00:02:50 | 00:12:50 | -1.0001 | 3.2058 | 0.047223 | 0.15159 | 2025-02-22 13:17:31 | -3.206
157 | 恒流放电 | 00:02:55 | 00:12:55 | -1 | 3.2058 | 0.048611 | 0.15604 | 2025-02-22 13:17:36 | -3.2058
158 | 恒流放电 | 00:03:00 | 00:13:00 | -0.99999 | 3.2059 | 0.05 | 0.1605 | 2025-02-22 13:17:41 | -3.2059
159 | 恒流放电 | 00:03:05 | 00:13:05 | -1 | 3.2058 | 0.051389 | 0.16495 | 2025-02-22 13:17:46 | -3.2059
160 | 恒流放电 | 00:03:10 | 00:13:10 | -1 | 3.2058 | 0.052778 | 0.1694 | 2025-02-22 13:17:51 | -3.2059
161 | 恒流放电 | 00:03:15 | 00:13:15 | -1.0001 | 3.2059 | 0.054167 | 0.17385 | 2025-02-22 13:17:56 | -3.2062
162 | 恒流放电 | 00:03:20 | 00:13:20 | -0.99996 | 3.2059 | 0.055556 | 0.17831 | 2025-02-22 13:18:01 | -3.2057
163 | 恒流放电 | 00:03:25 | 00:13:25 | -1 | 3.2058 | 0.056945 | 0.18276 | 2025-02-22 13:18:06 | -3.2059
164 | 恒流放电 | 00:03:30 | 00:13:30 | -0.99997 | 3.2056 | 0.058334 | 0.18721 | 2025-02-22 13:18:11 | -3.2055
165 | 恒流放电 | 00:03:35 | 00:13:35 | -1.0001 | 3.2059 | 0.059723 | 0.19167 | 2025-02-22 13:18:16 | -3.2062
166 | 恒流放电 | 00:03:40 | 00:13:40 | -0.99996 | 3.2058 | 0.061112 | 0.19612 | 2025-02-22 13:18:21 | -3.2057
167 | 恒流放电 | 00:03:45 | 00:13:45 | -0.99998 | 3.2059 | 0.062501 | 0.20057 | 2025-02-22 13:18:26 | -3.2059
168 | 恒流放电 | 00:03:50 | 00:13:50 | -0.99994 | 3.2057 | 0.063889 | 0.20502 | 2025-02-22 13:18:31 | -3.2055
169 | 恒流放电 | 00:03:55 | 00:13:55 | -0.99994 | 3.2058 | 0.065278 | 0.20947 | 2025-02-22 13:18:36 | -3.2056
170 | 恒流放电 | 00:04:00 | 00:14:00 | -0.99989 | 3.206 | 0.066667 | 0.21393 | 2025-02-22 13:18:41 | -3.2056
171 | 恒流放电 | 00:04:05 | 00:14:05 | -1.0001 | 3.2058 | 0.068056 | 0.21838 | 2025-02-22 13:18:46 | -3.2063
172 | 恒流放电 | 00:04:10 | 00:14:10 | -0.99995 | 3.206 | 0.069445 | 0.22283 | 2025-02-22 13:18:51 | -3.2059
173 | 恒流放电 | 00:04:15 | 00:14:15 | -1.0001 | 3.2057 | 0.070834 | 0.22728 | 2025-02-22 13:18:56 | -3.206
174 | 恒流放电 | 00:04:20 | 00:14:20 | -1.0001 | 3.2056 | 0.072223 | 0.23174 | 2025-02-22 13:19:01 | -3.2061
175 | 恒流放电 | 00:04:25 | 00:14:25 | -1.0001 | 3.2057 | 0.073612 | 0.23619 | 2025-02-22 13:19:06 | -3.2061
176 | 恒流放电 | 00:04:30 | 00:14:30 | -0.99998 | 3.2059 | 0.075001 | 0.24064 | 2025-02-22 13:19:11 | -3.2058
177 | 恒流放电 | 00:04:35 | 00:14:35 | -0.99992 | 3.2058 | 0.076389 | 0.2451 | 2025-02-22 13:19:16 | -3.2055
178 | 恒流放电 | 00:04:40 | 00:14:40 | -1.0001 | 3.2056 | 0.077779 | 0.24955 | 2025-02-22 13:19:21 | -3.206
179 | 恒流放电 | 00:04:45 | 00:14:45 | -0.99997 | 3.2055 | 0.079167 | 0.254 | 2025-02-22 13:19:26 | -3.2054
180 | 恒流放电 | 00:04:50 | 00:14:50 | -0.99983 | 3.2056 | 0.080556 | 0.25845 | 2025-02-22 13:19:31 | -3.2051
181 | 恒流放电 | 00:04:55 | 00:14:55 | -1 | 3.2056 | 0.081945 | 0.2629 | 2025-02-22 13:19:36 | -3.2057
182 | 恒流放电 | 00:05:00 | 00:15:00 | -1 | 3.2059 | 0.083334 | 0.26736 | 2025-02-22 13:19:41 | -3.2059
183 | 恒流放电 | 00:05:05 | 00:15:05 | -0.99996 | 3.2057 | 0.084723 | 0.27181 | 2025-02-22 13:19:46 | -3.2055
184 | 恒流放电 | 00:05:10 | 00:15:10 | -1 | 3.2057 | 0.086112 | 0.27626 | 2025-02-22 13:19:51 | -3.2058
185 | 恒流放电 | 00:05:15 | 00:15:15 | -0.99999 | 3.2057 | 0.0875 | 0.28071 | 2025-02-22 13:19:56 | -3.2057
186 | 恒流放电 | 00:05:20 | 00:15:20 | -0.9999 | 3.2057 | 0.088889 | 0.28517 | 2025-02-22 13:20:01 | -3.2054
187 | 恒流放电 | 00:05:25 | 00:15:25 | -1 | 3.2057 | 0.090278 | 0.28962 | 2025-02-22 13:20:06 | -3.2056
188 | 恒流放电 | 00:05:30 | 00:15:30 | -1.0001 | 3.2057 | 0.091668 | 0.29407 | 2025-02-22 13:20:11 | -3.2061
189 | 恒流放电 | 00:05:35 | 00:15:35 | -1.0001 | 3.2056 | 0.093057 | 0.29853 | 2025-02-22 13:20:16 | -3.2058
190 | 恒流放电 | 00:05:40 | 00:15:40 | -1 | 3.2056 | 0.094446 | 0.30298 | 2025-02-22 13:20:21 | -3.2056
191 | 恒流放电 | 00:05:45 | 00:15:45 | -0.99988 | 3.2055 | 0.095834 | 0.30743 | 2025-02-22 13:20:26 | -3.2051
192 | 恒流放电 | 00:05:50 | 00:15:50 | -0.99992 | 3.2057 | 0.097223 | 0.31188 | 2025-02-22 13:20:31 | -3.2055
193 | 恒流放电 | 00:05:55 | 00:15:55 | -1 | 3.2056 | 0.098612 | 0.31633 | 2025-02-22 13:20:36 | -3.2057
194 | 恒流放电 | 00:06:00 | 00:16:00 | -1 | 3.2056 | 0.1 | 0.32079 | 2025-02-22 13:20:41 | -3.2056
195 | 恒流放电 | 00:06:05 | 00:16:05 | -1 | 3.2055 | 0.10139 | 0.32524 | 2025-02-22 13:20:46 | -3.2057
196 | 恒流放电 | 00:06:10 | 00:16:10 | -1.0001 | 3.2057 | 0.10278 | 0.32969 | 2025-02-22 13:20:51 | -3.2058
197 | 恒流放电 | 00:06:15 | 00:16:15 | -0.99999 | 3.2053 | 0.10417 | 0.33414 | 2025-02-22 13:20:56 | -3.2053
198 | 恒流放电 | 00:06:20 | 00:16:20 | -0.99996 | 3.2054 | 0.10556 | 0.33859 | 2025-02-22 13:21:01 | -3.2053
199 | 恒流放电 | 00:06:25 | 00:16:25 | -0.99995 | 3.2055 | 0.10695 | 0.34305 | 2025-02-22 13:21:06 | -3.2054
200 | 恒流放电 | 00:06:30 | 00:16:30 | -0.99994 | 3.2052 | 0.10833 | 0.3475 | 2025-02-22 13:21:11 | -3.205
201 | 恒流放电 | 00:06:35 | 00:16:35 | -0.99996 | 3.2054 | 0.10972 | 0.35195 | 2025-02-22 13:21:16 | -3.2053
202 | 恒流放电 | 00:06:40 | 00:16:40 | -0.99998 | 3.2051 | 0.11111 | 0.3564 | 2025-02-22 13:21:21 | -3.205
203 | 恒流放电 | 00:06:45 | 00:16:45 | -0.99996 | 3.2054 | 0.1125 | 0.36085 | 2025-02-22 13:21:26 | -3.2052
204 | 恒流放电 | 00:06:50 | 00:16:50 | -0.99999 | 3.2054 | 0.11389 | 0.36531 | 2025-02-22 13:21:31 | -3.2053
205 | 恒流放电 | 00:06:55 | 00:16:55 | -1 | 3.2052 | 0.11528 | 0.36976 | 2025-02-22 13:21:36 | -3.2053
206 | 恒流放电 | 00:07:00 | 00:17:00 | -1.0001 | 3.2052 | 0.11667 | 0.37421 | 2025-02-22 13:21:41 | -3.2056
207 | 恒流放电 | 00:07:05 | 00:17:05 | -1.0002 | 3.2052 | 0.11806 | 0.37866 | 2025-02-22 13:21:46 | -3.2059
208 | 恒流放电 | 00:07:10 | 00:17:10 | -1.0001 | 3.2054 | 0.11945 | 0.38311 | 2025-02-22 13:21:51 | -3.2056
209 | 恒流放电 | 00:07:15 | 00:17:15 | -1 | 3.2052 | 0.12083 | 0.38757 | 2025-02-22 13:21:56 | -3.2052
210 | 恒流放电 | 00:07:20 | 00:17:20 | -1 | 3.2051 | 0.12222 | 0.39202 | 2025-02-22 13:22:01 | -3.2051
211 | 恒流放电 | 00:07:25 | 00:17:25 | -0.99992 | 3.205 | 0.12361 | 0.39647 | 2025-02-22 13:22:06 | -3.2047
212 | 恒流放电 | 00:07:30 | 00:17:30 | -1.0001 | 3.2049 | 0.125 | 0.40092 | 2025-02-22 13:22:11 | -3.2052
213 | 恒流放电 | 00:07:35 | 00:17:35 | -1 | 3.2049 | 0.12639 | 0.40537 | 2025-02-22 13:22:16 | -3.205
214 | 恒流放电 | 00:07:40 | 00:17:40 | -0.99993 | 3.205 | 0.12778 | 0.40982 | 2025-02-22 13:22:21 | -3.2048
215 | 恒流放电 | 00:07:45 | 00:17:45 | -0.99998 | 3.2051 | 0.12917 | 0.41427 | 2025-02-22 13:22:26 | -3.205
216 | 恒流放电 | 00:07:50 | 00:17:50 | -0.99992 | 3.205 | 0.13056 | 0.41873 | 2025-02-22 13:22:31 | -3.2047
217 | 恒流放电 | 00:07:55 | 00:17:55 | -0.99996 | 3.2047 | 0.13195 | 0.42318 | 2025-02-22 13:22:36 | -3.2046
218 | 恒流放电 | 00:08:00 | 00:18:00 | -1.0001 | 3.2049 | 0.13333 | 0.42763 | 2025-02-22 13:22:41 | -3.2051
219 | 恒流放电 | 00:08:05 | 00:18:05 | -1 | 3.2049 | 0.13472 | 0.43208 | 2025-02-22 13:22:46 | -3.205
220 | 恒流放电 | 00:08:10 | 00:18:10 | -1.0001 | 3.2047 | 0.13611 | 0.43653 | 2025-02-22 13:22:51 | -3.2052
221 | 恒流放电 | 00:08:15 | 00:18:15 | -0.99999 | 3.2047 | 0.1375 | 0.44098 | 2025-02-22 13:22:56 | -3.2047
222 | 恒流放电 | 00:08:20 | 00:18:20 | -0.99996 | 3.2047 | 0.13889 | 0.44543 | 2025-02-22 13:23:01 | -3.2045
223 | 恒流放电 | 00:08:25 | 00:18:25 | -1.0002 | 3.2048 | 0.14028 | 0.44988 | 2025-02-22 13:23:06 | -3.2054
224 | 恒流放电 | 00:08:30 | 00:18:30 | -1 | 3.2047 | 0.14167 | 0.45434 | 2025-02-22 13:23:11 | -3.2047
225 | 恒流放电 | 00:08:35 | 00:18:35 | -0.99993 | 3.2047 | 0.14306 | 0.45879 | 2025-02-22 13:23:16 | -3.2045
226 | 恒流放电 | 00:08:40 | 00:18:40 | -0.99993 | 3.2047 | 0.14445 | 0.46324 | 2025-02-22 13:23:21 | -3.2044
227 | 恒流放电 | 00:08:45 | 00:18:45 | -1 | 3.2046 | 0.14583 | 0.46769 | 2025-02-22 13:23:26 | -3.2047
228 | 恒流放电 | 00:08:50 | 00:18:50 | -1 | 3.2046 | 0.14722 | 0.47214 | 2025-02-22 13:23:31 | -3.2046
229 | 恒流放电 | 00:08:55 | 00:18:55 | -0.99996 | 3.2045 | 0.14861 | 0.47659 | 2025-02-22 13:23:36 | -3.2043
230 | 恒流放电 | 00:09:00 | 00:19:00 | -1.0001 | 3.2045 | 0.15 | 0.48104 | 2025-02-22 13:23:41 | -3.2047
231 | 恒流放电 | 00:09:05 | 00:19:05 | -1 | 3.2045 | 0.15139 | 0.48549 | 2025-02-22 13:23:46 | -3.2045
232 | 恒流放电 | 00:09:10 | 00:19:10 | -0.99998 | 3.2045 | 0.15278 | 0.48994 | 2025-02-22 13:23:51 | -3.2044
233 | 恒流放电 | 00:09:15 | 00:19:15 | -1 | 3.2043 | 0.15417 | 0.49439 | 2025-02-22 13:23:56 | -3.2043
234 | 恒流放电 | 00:09:20 | 00:19:20 | -1 | 3.2043 | 0.15556 | 0.49884 | 2025-02-22 13:24:01 | -3.2043
235 | 恒流放电 | 00:09:25 | 00:19:25 | -1.0001 | 3.2042 | 0.15695 | 0.50329 | 2025-02-22 13:24:06 | -3.2046
236 | 恒流放电 | 00:09:30 | 00:19:30 | -0.99999 | 3.2043 | 0.15834 | 0.50774 | 2025-02-22 13:24:11 | -3.2043
237 | 恒流放电 | 00:09:35 | 00:19:35 | -0.99996 | 3.2042 | 0.15972 | 0.51219 | 2025-02-22 13:24:16 | -3.2041
238 | 恒流放电 | 00:09:40 | 00:19:40 | -0.99998 | 3.2042 | 0.16111 | 0.51664 | 2025-02-22 13:24:21 | -3.2041
239 | 恒流放电 | 00:09:45 | 00:19:45 | -1.0001 | 3.2041 | 0.1625 | 0.52109 | 2025-02-22 13:24:26 | -3.2044
240 | 恒流放电 | 00:09:50 | 00:19:50 | -0.99989 | 3.2041 | 0.16389 | 0.52555 | 2025-02-22 13:24:31 | -3.2038
241 | 恒流放电 | 00:09:55 | 00:19:55 | -0.99989 | 3.204 | 0.16528 | 0.53 | 2025-02-22 13:24:36 | -3.2037
242 | 恒流放电 | 00:10:00 | 00:20:00 | -1.0001 | 3.2039 | 0.16667 | 0.53445 | 2025-02-22 13:24:41 | -3.2041
243 | 恒流放电 | 00:10:05 | 00:20:05 | -1.0001 | 3.2041 | 0.16806 | 0.5389 | 2025-02-22 13:24:46 | -3.2043
244 | 恒流放电 | 00:10:10 | 00:20:10 | -0.99996 | 3.204 | 0.16945 | 0.54335 | 2025-02-22 13:24:51 | -3.2039
245 | 恒流放电 | 00:10:15 | 00:20:15 | -0.99999 | 3.2042 | 0.17084 | 0.5478 | 2025-02-22 13:24:56 | -3.2041
246 | 恒流放电 | 00:10:20 | 00:20:20 | -0.99994 | 3.2038 | 0.17222 | 0.55225 | 2025-02-22 13:25:01 | -3.2037
247 | 恒流放电 | 00:10:25 | 00:20:25 | -1 | 3.2036 | 0.17361 | 0.5567 | 2025-02-22 13:25:06 | -3.2037
248 | 恒流放电 | 00:10:30 | 00:20:30 | -1.0002 | 3.2035 | 0.175 | 0.56115 | 2025-02-22 13:25:11 | -3.204
249 | 恒流放电 | 00:10:35 | 00:20:35 | -0.99985 | 3.2036 | 0.17639 | 0.56559 | 2025-02-22 13:25:16 | -3.2032
250 | 恒流放电 | 00:10:40 | 00:20:40 | -1.0001 | 3.2036 | 0.17778 | 0.57004 | 2025-02-22 13:25:21 | -3.2038
251 | 恒流放电 | 00:10:45 | 00:20:45 | -1 | 3.2035 | 0.17917 | 0.57449 | 2025-02-22 13:25:26 | -3.2035
252 | 恒流放电 | 00:10:50 | 00:20:50 | -1.0001 | 3.2034 | 0.18056 | 0.57894 | 2025-02-22 13:25:31 | -3.2036
253 | 恒流放电 | 00:10:55 | 00:20:55 | -0.99999 | 3.2034 | 0.18195 | 0.58339 | 2025-02-22 13:25:36 | -3.2033
254 | 恒流放电 | 00:11:00 | 00:21:00 | -1 | 3.2035 | 0.18334 | 0.58784 | 2025-02-22 13:25:41 | -3.2036
255 | 恒流放电 | 00:11:05 | 00:21:05 | -0.99996 | 3.2034 | 0.18472 | 0.59229 | 2025-02-22 13:25:46 | -3.2032
256 | 恒流放电 | 00:11:10 | 00:21:10 | -1.0001 | 3.2033 | 0.18611 | 0.59674 | 2025-02-22 13:25:51 | -3.2037
257 | 恒流放电 | 00:11:15 | 00:21:15 | -0.99995 | 3.2034 | 0.1875 | 0.60119 | 2025-02-22 13:25:56 | -3.2032
258 | 恒流放电 | 00:11:20 | 00:21:20 | -0.99993 | 3.2033 | 0.18889 | 0.60564 | 2025-02-22 13:26:01 | -3.2031
259 | 恒流放电 | 00:11:25 | 00:21:25 | -0.99996 | 3.203 | 0.19028 | 0.61009 | 2025-02-22 13:26:06 | -3.2029
260 | 恒流放电 | 00:11:30 | 00:21:30 | -1 | 3.2032 | 0.19167 | 0.61454 | 2025-02-22 13:26:11 | -3.2033
261 | 恒流放电 | 00:11:35 | 00:21:35 | -1.0001 | 3.2031 | 0.19306 | 0.61899 | 2025-02-22 13:26:16 | -3.2035
262 | 恒流放电 | 00:11:40 | 00:21:40 | -1 | 3.2028 | 0.19445 | 0.62343 | 2025-02-22 13:26:21 | -3.203
263 | 恒流放电 | 00:11:45 | 00:21:45 | -1.0001 | 3.203 | 0.19584 | 0.62788 | 2025-02-22 13:26:26 | -3.2031
264 | 恒流放电 | 00:11:50 | 00:21:50 | -1.0001 | 3.2029 | 0.19723 | 0.63233 | 2025-02-22 13:26:31 | -3.2033
265 | 恒流放电 | 00:11:55 | 00:21:55 | -1.0001 | 3.2028 | 0.19861 | 0.63678 | 2025-02-22 13:26:36 | -3.2031
266 | 恒流放电 | 00:12:00 | 00:22:00 | -1 | 3.2027 | 0.2 | 0.64123 | 2025-02-22 13:26:41 | -3.2027
267 | 恒流放电 | 00:12:05 | 00:22:05 | -0.99996 | 3.2028 | 0.20139 | 0.64568 | 2025-02-22 13:26:46 | -3.2027
268 | 恒流放电 | 00:12:10 | 00:22:10 | -1 | 3.2025 | 0.20278 | 0.65012 | 2025-02-22 13:26:51 | -3.2026
269 | 恒流放电 | 00:12:15 | 00:22:15 | -1 | 3.2025 | 0.20417 | 0.65457 | 2025-02-22 13:26:56 | -3.2025
270 | 恒流放电 | 00:12:20 | 00:22:20 | -1.0002 | 3.2025 | 0.20556 | 0.65902 | 2025-02-22 13:27:01 | -3.2031
271 | 恒流放电 | 00:12:25 | 00:22:25 | -1 | 3.2024 | 0.20695 | 0.66347 | 2025-02-22 13:27:06 | -3.2024
272 | 恒流放电 | 00:12:30 | 00:22:30 | -1 | 3.2021 | 0.20834 | 0.66792 | 2025-02-22 13:27:11 | -3.2023
273 | 恒流放电 | 00:12:35 | 00:22:35 | -1 | 3.2025 | 0.20972 | 0.67236 | 2025-02-22 13:27:16 | -3.2025
274 | 恒流放电 | 00:12:40 | 00:22:40 | -1.0002 | 3.2023 | 0.21111 | 0.67681 | 2025-02-22 13:27:21 | -3.2029
275 | 恒流放电 | 00:12:45 | 00:22:45 | -1.0001 | 3.2022 | 0.2125 | 0.68126 | 2025-02-22 13:27:26 | -3.2025
276 | 恒流放电 | 00:12:50 | 00:22:50 | -0.99995 | 3.2022 | 0.21389 | 0.68571 | 2025-02-22 13:27:31 | -3.202
277 | 恒流放电 | 00:12:55 | 00:22:55 | -1.0001 | 3.2021 | 0.21528 | 0.69016 | 2025-02-22 13:27:36 | -3.2023
278 | 恒流放电 | 00:13:00 | 00:23:00 | -0.99995 | 3.202 | 0.21667 | 0.6946 | 2025-02-22 13:27:41 | -3.2018
279 | 恒流放电 | 00:13:05 | 00:23:05 | -1 | 3.2019 | 0.21806 | 0.69905 | 2025-02-22 13:27:46 | -3.2021
280 | 恒流放电 | 00:13:10 | 00:23:10 | -0.99999 | 3.2017 | 0.21945 | 0.7035 | 2025-02-22 13:27:51 | -3.2017
281 | 恒流放电 | 00:13:15 | 00:23:15 | -0.99997 | 3.2018 | 0.22084 | 0.70794 | 2025-02-22 13:27:56 | -3.2017
282 | 恒流放电 | 00:13:20 | 00:23:20 | -0.9999 | 3.2017 | 0.22222 | 0.71239 | 2025-02-22 13:28:01 | -3.2013
283 | 恒流放电 | 00:13:25 | 00:23:25 | -1 | 3.2016 | 0.22361 | 0.71684 | 2025-02-22 13:28:06 | -3.2017
284 | 恒流放电 | 00:13:30 | 00:23:30 | -1.0001 | 3.2015 | 0.225 | 0.72128 | 2025-02-22 13:28:11 | -3.2017
285 | 恒流放电 | 00:13:35 | 00:23:35 | -1 | 3.2015 | 0.22639 | 0.72573 | 2025-02-22 13:28:16 | -3.2016
286 | 恒流放电 | 00:13:40 | 00:23:40 | -1 | 3.2016 | 0.22778 | 0.73018 | 2025-02-22 13:28:21 | -3.2016
287 | 恒流放电 | 00:13:45 | 00:23:45 | -0.99997 | 3.2015 | 0.22917 | 0.73462 | 2025-02-22 13:28:26 | -3.2014
288 | 恒流放电 | 00:13:50 | 00:23:50 | -1 | 3.2013 | 0.23056 | 0.73907 | 2025-02-22 13:28:31 | -3.2015
289 | 恒流放电 | 00:13:55 | 00:23:55 | -1.0001 | 3.2012 | 0.23195 | 0.74352 | 2025-02-22 13:28:36 | -3.2014
290 | 恒流放电 | 00:14:00 | 00:24:00 | -0.99998 | 3.2012 | 0.23334 | 0.74796 | 2025-02-22 13:28:41 | -3.2011
291 | 恒流放电 | 00:14:05 | 00:24:05 | -1.0001 | 3.2011 | 0.23473 | 0.75241 | 2025-02-22 13:28:46 | -3.2013
292 | 恒流放电 | 00:14:10 | 00:24:10 | -0.99995 | 3.2009 | 0.23611 | 0.75685 | 2025-02-22 13:28:51 | -3.2007
293 | 恒流放电 | 00:14:15 | 00:24:15 | -0.99997 | 3.201 | 0.2375 | 0.7613 | 2025-02-22 13:28:56 | -3.2009
294 | 恒流放电 | 00:14:20 | 00:24:20 | -1.0001 | 3.2009 | 0.23889 | 0.76575 | 2025-02-22 13:29:01 | -3.2012
295 | 恒流放电 | 00:14:25 | 00:24:25 | -0.99998 | 3.2007 | 0.24028 | 0.77019 | 2025-02-22 13:29:06 | -3.2006
296 | 恒流放电 | 00:14:30 | 00:24:30 | -0.99988 | 3.2007 | 0.24167 | 0.77464 | 2025-02-22 13:29:11 | -3.2003
297 | 恒流放电 | 00:14:35 | 00:24:35 | -0.99998 | 3.2004 | 0.24306 | 0.77908 | 2025-02-22 13:29:16 | -3.2004
298 | 恒流放电 | 00:14:40 | 00:24:40 | -1.0001 | 3.2006 | 0.24445 | 0.78353 | 2025-02-22 13:29:21 | -3.2011
299 | 恒流放电 | 00:14:45 | 00:24:45 | -0.99989 | 3.2005 | 0.24584 | 0.78797 | 2025-02-22 13:29:26 | -3.2001
300 | 恒流放电 | 00:14:50 | 00:24:50 | -0.99996 | 3.2002 | 0.24723 | 0.79242 | 2025-02-22 13:29:31 | -3.2001
301 | 恒流放电 | 00:14:55 | 00:24:55 | -1.0001 | 3.2004 | 0.24861 | 0.79686 | 2025-02-22 13:29:36 | -3.2008
302 | 恒流放电 | 00:15:00 | 00:25:00 | -1 | 3.2003 | 0.25 | 0.80131 | 2025-02-22 13:29:41 | -3.2003
303 | 恒流放电 | 00:15:05 | 00:25:05 | -1 | 3.2 | 0.25139 | 0.80575 | 2025-02-22 13:29:46 | -3.2002
304 | 恒流放电 | 00:15:10 | 00:25:10 | -0.99983 | 3.1999 | 0.25278 | 0.8102 | 2025-02-22 13:29:51 | -3.1993
305 | 恒流放电 | 00:15:15 | 00:25:15 | -0.99994 | 3.1997 | 0.25417 | 0.81464 | 2025-02-22 13:29:56 | -3.1995
306 | 恒流放电 | 00:15:20 | 00:25:20 | -1.0001 | 3.1997 | 0.25556 | 0.81908 | 2025-02-22 13:30:01 | -3.2001
307 | 恒流放电 | 00:15:25 | 00:25:25 | -1 | 3.1997 | 0.25695 | 0.82353 | 2025-02-22 13:30:06 | -3.1997
308 | 恒流放电 | 00:15:30 | 00:25:30 | -0.99992 | 3.1997 | 0.25834 | 0.82797 | 2025-02-22 13:30:11 | -3.1994
309 | 恒流放电 | 00:15:35 | 00:25:35 | -1 | 3.1997 | 0.25973 | 0.83242 | 2025-02-22 13:30:16 | -3.1999
310 | 恒流放电 | 00:15:40 | 00:25:40 | -0.99991 | 3.1992 | 0.26111 | 0.83686 | 2025-02-22 13:30:21 | -3.1989
311 | 恒流放电 | 00:15:45 | 00:25:45 | -0.99998 | 3.1993 | 0.2625 | 0.8413 | 2025-02-22 13:30:26 | -3.1993
312 | 恒流放电 | 00:15:50 | 00:25:50 | -1 | 3.1993 | 0.26389 | 0.84575 | 2025-02-22 13:30:31 | -3.1994
313 | 恒流放电 | 00:15:55 | 00:25:55 | -0.99991 | 3.1992 | 0.26528 | 0.85019 | 2025-02-22 13:30:36 | -3.1989
314 | 恒流放电 | 00:16:00 | 00:26:00 | -0.9999 | 3.1991 | 0.26667 | 0.85463 | 2025-02-22 13:30:41 | -3.1988
315 | 恒流放电 | 00:16:05 | 00:26:05 | -0.99997 | 3.199 | 0.26806 | 0.85908 | 2025-02-22 13:30:46 | -3.1989
316 | 恒流放电 | 00:16:10 | 00:26:10 | -0.99996 | 3.1988 | 0.26945 | 0.86352 | 2025-02-22 13:30:51 | -3.1987
317 | 恒流放电 | 00:16:15 | 00:26:15 | -1 | 3.1988 | 0.27084 | 0.86796 | 2025-02-22 13:30:56 | -3.1989
318 | 恒流放电 | 00:16:20 | 00:26:20 | -0.99997 | 3.1988 | 0.27223 | 0.87241 | 2025-02-22 13:31:01 | -3.1987
319 | 恒流放电 | 00:16:25 | 00:26:25 | -1 | 3.1986 | 0.27361 | 0.87685 | 2025-02-22 13:31:06 | -3.1987
320 | 恒流放电 | 00:16:30 | 00:26:30 | -0.99998 | 3.1985 | 0.275 | 0.88129 | 2025-02-22 13:31:11 | -3.1985
321 | 恒流放电 | 00:16:35 | 00:26:35 | -1.0001 | 3.1983 | 0.27639 | 0.88573 | 2025-02-22 13:31:16 | -3.1986
322 | 恒流放电 | 00:16:40 | 00:26:40 | -0.99989 | 3.1983 | 0.27778 | 0.89018 | 2025-02-22 13:31:21 | -3.198
323 | 恒流放电 | 00:16:45 | 00:26:45 | -1.0001 | 3.1981 | 0.27917 | 0.89462 | 2025-02-22 13:31:26 | -3.1984
324 | 恒流放电 | 00:16:50 | 00:26:50 | -1.0001 | 3.1981 | 0.28056 | 0.89906 | 2025-02-22 13:31:31 | -3.1984
325 | 恒流放电 | 00:16:55 | 00:26:55 | -1.0001 | 3.198 | 0.28195 | 0.9035 | 2025-02-22 13:31:36 | -3.1982
326 | 恒流放电 | 00:17:00 | 00:27:00 | -0.99999 | 3.1979 | 0.28334 | 0.90794 | 2025-02-22 13:31:41 | -3.1979
327 | 恒流放电 | 00:17:05 | 00:27:05 | -1.0001 | 3.1977 | 0.28473 | 0.91238 | 2025-02-22 13:31:46 | -3.198
328 | 恒流放电 | 00:17:10 | 00:27:10 | -1.0001 | 3.1977 | 0.28612 | 0.91683 | 2025-02-22 13:31:51 | -3.198
329 | 恒流放电 | 00:17:15 | 00:27:15 | -1.0001 | 3.1976 | 0.2875 | 0.92127 | 2025-02-22 13:31:56 | -3.1978
330 | 恒流放电 | 00:17:20 | 00:27:20 | -1.0001 | 3.1976 | 0.28889 | 0.92571 | 2025-02-22 13:32:01 | -3.198
331 | 恒流放电 | 00:17:25 | 00:27:25 | -1 | 3.1973 | 0.29028 | 0.93015 | 2025-02-22 13:32:06 | -3.1974
332 | 恒流放电 | 00:17:30 | 00:27:30 | -0.9999 | 3.1972 | 0.29167 | 0.93459 | 2025-02-22 13:32:11 | -3.1969
333 | 恒流放电 | 00:17:35 | 00:27:35 | -1.0001 | 3.1972 | 0.29306 | 0.93903 | 2025-02-22 13:32:16 | -3.1975
334 | 恒流放电 | 00:17:40 | 00:27:40 | -1.0001 | 3.1972 | 0.29445 | 0.94347 | 2025-02-22 13:32:21 | -3.1974
335 | 恒流放电 | 00:17:45 | 00:27:45 | -1.0001 | 3.1968 | 0.29584 | 0.94791 | 2025-02-22 13:32:26 | -3.1971
336 | 恒流放电 | 00:17:50 | 00:27:50 | -1.0002 | 3.197 | 0.29723 | 0.95235 | 2025-02-22 13:32:31 | -3.1977
337 | 恒流放电 | 00:17:55 | 00:27:55 | -0.99993 | 3.1967 | 0.29862 | 0.95679 | 2025-02-22 13:32:36 | -3.1964
338 | 恒流放电 | 00:18:00 | 00:28:00 | -1 | 3.1965 | 0.3 | 0.96123 | 2025-02-22 13:32:41 | -3.1965
339 | 恒流放电 | 00:18:05 | 00:28:05 | -1.0001 | 3.1965 | 0.30139 | 0.96567 | 2025-02-22 13:32:46 | -3.1967
340 | 恒流放电 | 00:18:10 | 00:28:10 | -0.99999 | 3.1964 | 0.30278 | 0.97011 | 2025-02-22 13:32:51 | -3.1964
341 | 恒流放电 | 00:18:15 | 00:28:15 | -1 | 3.1964 | 0.30417 | 0.97455 | 2025-02-22 13:32:56 | -3.1965
342 | 恒流放电 | 00:18:20 | 00:28:20 | -1.0002 | 3.196 | 0.30556 | 0.97899 | 2025-02-22 13:33:01 | -3.1966
343 | 恒流放电 | 00:18:25 | 00:28:25 | -1 | 3.1961 | 0.30695 | 0.98343 | 2025-02-22 13:33:06 | -3.1962
344 | 恒流放电 | 00:18:30 | 00:28:30 | -0.99994 | 3.196 | 0.30834 | 0.98787 | 2025-02-22 13:33:11 | -3.1958
345 | 恒流放电 | 00:18:35 | 00:28:35 | -1.0001 | 3.1957 | 0.30973 | 0.99231 | 2025-02-22 13:33:16 | -3.1962
346 | 恒流放电 | 00:18:40 | 00:28:40 | -1 | 3.1956 | 0.31112 | 0.99675 | 2025-02-22 13:33:21 | -3.1956
347 | 恒流放电 | 00:18:45 | 00:28:45 | -1 | 3.1956 | 0.3125 | 1.0012 | 2025-02-22 13:33:26 | -3.1956
348 | 恒流放电 | 00:18:50 | 00:28:50 | -1.0001 | 3.1956 | 0.31389 | 1.0056 | 2025-02-22 13:33:31 | -3.1958
349 | 恒流放电 | 00:18:55 | 00:28:55 | -0.9999 | 3.1955 | 0.31528 | 1.0101 | 2025-02-22 13:33:36 | -3.1952
350 | 恒流放电 | 00:19:00 | 00:29:00 | -1.0002 | 3.1952 | 0.31667 | 1.0145 | 2025-02-22 13:33:41 | -3.1957
351 | 恒流放电 | 00:19:05 | 00:29:05 | -1 | 3.1953 | 0.31806 | 1.0189 | 2025-02-22 13:33:46 | -3.1954
352 | 恒流放电 | 00:19:10 | 00:29:10 | -1.0001 | 3.1951 | 0.31945 | 1.0234 | 2025-02-22 13:33:51 | -3.1954
353 | 恒流放电 | 00:19:15 | 00:29:15 | -1 | 3.1948 | 0.32084 | 1.0278 | 2025-02-22 13:33:56 | -3.1949
354 | 恒流放电 | 00:19:20 | 00:29:20 | -1.0001 | 3.195 | 0.32223 | 1.0323 | 2025-02-22 13:34:01 | -3.1953
355 | 恒流放电 | 00:19:25 | 00:29:25 | -0.99994 | 3.1946 | 0.32362 | 1.0367 | 2025-02-22 13:34:06 | -3.1944
356 | 恒流放电 | 00:19:30 | 00:29:30 | -1 | 3.1945 | 0.32501 | 1.0411 | 2025-02-22 13:34:11 | -3.1945
357 | 恒流放电 | 00:19:35 | 00:29:35 | -1.0001 | 3.1947 | 0.32639 | 1.0456 | 2025-02-22 13:34:16 | -3.1949
358 | 恒流放电 | 00:19:40 | 00:29:40 | -1 | 3.1943 | 0.32778 | 1.05 | 2025-02-22 13:34:21 | -3.1943
359 | 恒流放电 | 00:19:45 | 00:29:45 | -1 | 3.1942 | 0.32917 | 1.0544 | 2025-02-22 13:34:26 | -3.1942
360 | 恒流放电 | 00:19:50 | 00:29:50 | -1 | 3.194 | 0.33056 | 1.0589 | 2025-02-22 13:34:31 | -3.1941
361 | 恒流放电 | 00:19:55 | 00:29:55 | -1.0001 | 3.194 | 0.33195 | 1.0633 | 2025-02-22 13:34:36 | -3.1943
362 | 恒流放电 | 00:20:00 | 00:30:00 | -1 | 3.1938 | 0.33334 | 1.0677 | 2025-02-22 13:34:41 | -3.1938
363 | 恒流放电 | 00:20:05 | 00:30:05 | -1.0001 | 3.1936 | 0.33473 | 1.0722 | 2025-02-22 13:34:46 | -3.1939
364 | 恒流放电 | 00:20:10 | 00:30:10 | -0.99995 | 3.1936 | 0.33612 | 1.0766 | 2025-02-22 13:34:51 | -3.1935
365 | 恒流放电 | 00:20:15 | 00:30:15 | -1.0001 | 3.1934 | 0.33751 | 1.0811 | 2025-02-22 13:34:56 | -3.1936
366 | 恒流放电 | 00:20:20 | 00:30:20 | -1 | 3.1931 | 0.33889 | 1.0855 | 2025-02-22 13:35:01 | -3.1932
367 | 恒流放电 | 00:20:25 | 00:30:25 | -1.0001 | 3.1932 | 0.34028 | 1.0899 | 2025-02-22 13:35:06 | -3.1936
368 | 恒流放电 | 00:20:30 | 00:30:30 | -1 | 3.1928 | 0.34167 | 1.0944 | 2025-02-22 13:35:11 | -3.1928
369 | 恒流放电 | 00:20:35 | 00:30:35 | -1.0001 | 3.1927 | 0.34306 | 1.0988 | 2025-02-22 13:35:16 | -3.1929
370 | 恒流放电 | 00:20:40 | 00:30:40 | -0.99994 | 3.1926 | 0.34445 | 1.1032 | 2025-02-22 13:35:21 | -3.1924
371 | 恒流放电 | 00:20:45 | 00:30:45 | -0.99992 | 3.1926 | 0.34584 | 1.1077 | 2025-02-22 13:35:26 | -3.1923
372 | 恒流放电 | 00:20:50 | 00:30:50 | -1.0002 | 3.1925 | 0.34723 | 1.1121 | 2025-02-22 13:35:31 | -3.193
373 | 恒流放电 | 00:20:55 | 00:30:55 | -1.0002 | 3.1924 | 0.34862 | 1.1165 | 2025-02-22 13:35:36 | -3.193
374 | 恒流放电 | 00:21:00 | 00:31:00 | -1.0001 | 3.1922 | 0.35001 | 1.121 | 2025-02-22 13:35:41 | -3.1925
375 | 恒流放电 | 00:21:05 | 00:31:05 | -1.0001 | 3.192 | 0.3514 | 1.1254 | 2025-02-22 13:35:46 | -3.1924
376 | 恒流放电 | 00:21:10 | 00:31:10 | -1.0001 | 3.192 | 0.35278 | 1.1298 | 2025-02-22 13:35:51 | -3.1924
377 | 恒流放电 | 00:21:15 | 00:31:15 | -1 | 3.1916 | 0.35417 | 1.1343 | 2025-02-22 13:35:56 | -3.1917
378 | 恒流放电 | 00:21:20 | 00:31:20 | -1 | 3.1916 | 0.35556 | 1.1387 | 2025-02-22 13:36:01 | -3.1917
379 | 恒流放电 | 00:21:25 | 00:31:25 | -1 | 3.1914 | 0.35695 | 1.1431 | 2025-02-22 13:36:06 | -3.1915
380 | 恒流放电 | 00:21:30 | 00:31:30 | -1.0001 | 3.1913 | 0.35834 | 1.1476 | 2025-02-22 13:36:11 | -3.1917
381 | 恒流放电 | 00:21:35 | 00:31:35 | -1 | 3.1911 | 0.35973 | 1.152 | 2025-02-22 13:36:16 | -3.1911
382 | 恒流放电 | 00:21:40 | 00:31:40 | -1 | 3.1909 | 0.36112 | 1.1564 | 2025-02-22 13:36:21 | -3.1909
383 | 恒流放电 | 00:21:45 | 00:31:45 | -0.99995 | 3.1912 | 0.36251 | 1.1609 | 2025-02-22 13:36:26 | -3.191
384 | 恒流放电 | 00:21:50 | 00:31:50 | -1.0001 | 3.1906 | 0.3639 | 1.1653 | 2025-02-22 13:36:31 | -3.191
385 | 恒流放电 | 00:21:55 | 00:31:55 | -1.0001 | 3.1907 | 0.36529 | 1.1697 | 2025-02-22 13:36:36 | -3.1908
386 | 恒流放电 | 00:22:00 | 00:32:00 | -1.0001 | 3.1905 | 0.36667 | 1.1742 | 2025-02-22 13:36:41 | -3.1907
387 | 恒流放电 | 00:22:05 | 00:32:05 | -1.0001 | 3.1902 | 0.36806 | 1.1786 | 2025-02-22 13:36:46 | -3.1906
388 | 恒流放电 | 00:22:10 | 00:32:10 | -1.0002 | 3.1899 | 0.36945 | 1.183 | 2025-02-22 13:36:51 | -3.1904
389 | 恒流放电 | 00:22:15 | 00:32:15 | -1.0001 | 3.1899 | 0.37084 | 1.1875 | 2025-02-22 13:36:56 | -3.1903
390 | 恒流放电 | 00:22:20 | 00:32:20 | -0.99996 | 3.1897 | 0.37223 | 1.1919 | 2025-02-22 13:37:01 | -3.1896
391 | 恒流放电 | 00:22:25 | 00:32:25 | -1.0001 | 3.1895 | 0.37362 | 1.1963 | 2025-02-22 13:37:06 | -3.1897
392 | 恒流放电 | 00:22:30 | 00:32:30 | -1 | 3.1895 | 0.37501 | 1.2007 | 2025-02-22 13:37:11 | -3.1897
393 | 恒流放电 | 00:22:35 | 00:32:35 | -1.0001 | 3.1892 | 0.3764 | 1.2052 | 2025-02-22 13:37:16 | -3.1896
394 | 恒流放电 | 00:22:40 | 00:32:40 | -0.99999 | 3.1892 | 0.37779 | 1.2096 | 2025-02-22 13:37:21 | -3.1891
395 | 恒流放电 | 00:22:45 | 00:32:45 | -1.0001 | 3.189 | 0.37918 | 1.214 | 2025-02-22 13:37:26 | -3.1894
396 | 恒流放电 | 00:22:50 | 00:32:50 | -0.99998 | 3.1889 | 0.38056 | 1.2185 | 2025-02-22 13:37:31 | -3.1888
397 | 恒流放电 | 00:22:55 | 00:32:55 | -1.0001 | 3.1888 | 0.38195 | 1.2229 | 2025-02-22 13:37:36 | -3.1891
398 | 恒流放电 | 00:23:00 | 00:33:00 | -1.0001 | 3.1885 | 0.38334 | 1.2273 | 2025-02-22 13:37:41 | -3.1889
399 | 恒流放电 | 00:23:05 | 00:33:05 | -1.0001 | 3.1885 | 0.38473 | 1.2317 | 2025-02-22 13:37:46 | -3.1887
400 | 恒流放电 | 00:23:10 | 00:33:10 | -1 | 3.1884 | 0.38612 | 1.2362 | 2025-02-22 13:37:51 | -3.1884
401 | 恒流放电 | 00:23:15 | 00:33:15 | -1.0002 | 3.1881 | 0.38751 | 1.2406 | 2025-02-22 13:37:56 | -3.1886
402 | 恒流放电 | 00:23:20 | 00:33:20 | -1.0001 | 3.188 | 0.3889 | 1.245 | 2025-02-22 13:38:01 | -3.1882
403 | 恒流放电 | 00:23:25 | 00:33:25 | -1.0001 | 3.1878 | 0.39029 | 1.2495 | 2025-02-22 13:38:06 | -3.1881
404 | 恒流放电 | 00:23:30 | 00:33:30 | -1.0001 | 3.1875 | 0.39168 | 1.2539 | 2025-02-22 13:38:11 | -3.1879
405 | 恒流放电 | 00:23:35 | 00:33:35 | -1 | 3.1873 | 0.39306 | 1.2583 | 2025-02-22 13:38:16 | -3.1874
406 | 恒流放电 | 00:23:40 | 00:33:40 | -0.99996 | 3.1872 | 0.39445 | 1.2627 | 2025-02-22 13:38:21 | -3.187
407 | 恒流放电 | 00:23:45 | 00:33:45 | -1.0001 | 3.187 | 0.39584 | 1.2672 | 2025-02-22 13:38:26 | -3.1871
408 | 恒流放电 | 00:23:50 | 00:33:50 | -1.0001 | 3.1869 | 0.39723 | 1.2716 | 2025-02-22 13:38:31 | -3.1872
409 | 恒流放电 | 00:23:55 | 00:33:55 | -1.0001 | 3.1868 | 0.39862 | 1.276 | 2025-02-22 13:38:36 | -3.1872
410 | 恒流放电 | 00:24:00 | 00:34:00 | -1 | 3.1864 | 0.40001 | 1.2804 | 2025-02-22 13:38:41 | -3.1864
411 | 恒流放电 | 00:24:05 | 00:34:05 | -1.0001 | 3.1862 | 0.4014 | 1.2849 | 2025-02-22 13:38:46 | -3.1864
412 | 恒流放电 | 00:24:10 | 00:34:10 | -1.0001 | 3.1862 | 0.40279 | 1.2893 | 2025-02-22 13:38:51 | -3.1866
413 | 恒流放电 | 00:24:15 | 00:34:15 | -1.0001 | 3.186 | 0.40418 | 1.2937 | 2025-02-22 13:38:56 | -3.1863
414 | 恒流放电 | 00:24:20 | 00:34:20 | -1.0001 | 3.1856 | 0.40557 | 1.2981 | 2025-02-22 13:39:01 | -3.1859
415 | 恒流放电 | 00:24:25 | 00:34:25 | -1.0001 | 3.1858 | 0.40695 | 1.3026 | 2025-02-22 13:39:06 | -3.186
416 | 恒流放电 | 00:24:30 | 00:34:30 | -1.0002 | 3.1855 | 0.40834 | 1.307 | 2025-02-22 13:39:11 | -3.186
417 | 恒流放电 | 00:24:35 | 00:34:35 | -1 | 3.1855 | 0.40973 | 1.3114 | 2025-02-22 13:39:16 | -3.1857
418 | 恒流放电 | 00:24:40 | 00:34:40 | -1.0001 | 3.185 | 0.41112 | 1.3158 | 2025-02-22 13:39:21 | -3.1852
419 | 恒流放电 | 00:24:45 | 00:34:45 | -1 | 3.1848 | 0.41251 | 1.3203 | 2025-02-22 13:39:26 | -3.1849
420 | 恒流放电 | 00:24:50 | 00:34:50 | -0.99997 | 3.1848 | 0.4139 | 1.3247 | 2025-02-22 13:39:31 | -3.1847
421 | 恒流放电 | 00:24:55 | 00:34:55 | -1.0001 | 3.1846 | 0.41529 | 1.3291 | 2025-02-22 13:39:36 | -3.185
422 | 恒流放电 | 00:25:00 | 00:35:00 | -1.0001 | 3.1845 | 0.41668 | 1.3335 | 2025-02-22 13:39:41 | -3.1847
423 | 恒流放电 | 00:25:05 | 00:35:05 | -1.0001 | 3.1844 | 0.41807 | 1.338 | 2025-02-22 13:39:46 | -3.1847
424 | 恒流放电 | 00:25:10 | 00:35:10 | -1 | 3.184 | 0.41945 | 1.3424 | 2025-02-22 13:39:51 | -3.1841
425 | 恒流放电 | 00:25:15 | 00:35:15 | -1.0002 | 3.1839 | 0.42084 | 1.3468 | 2025-02-22 13:39:56 | -3.1845
426 | 恒流放电 | 00:25:20 | 00:35:20 | -1 | 3.1836 | 0.42223 | 1.3512 | 2025-02-22 13:40:01 | -3.1837
427 | 恒流放电 | 00:25:25 | 00:35:25 | -1.0001 | 3.1834 | 0.42362 | 1.3557 | 2025-02-22 13:40:06 | -3.1836
428 | 恒流放电 | 00:25:30 | 00:35:30 | -0.99995 | 3.1834 | 0.42501 | 1.3601 | 2025-02-22 13:40:11 | -3.1832
429 | 恒流放电 | 00:25:35 | 00:35:35 | -0.99989 | 3.183 | 0.4264 | 1.3645 | 2025-02-22 13:40:16 | -3.1827
430 | 恒流放电 | 00:25:40 | 00:35:40 | -1 | 3.1827 | 0.42779 | 1.3689 | 2025-02-22 13:40:21 | -3.1829
431 | 恒流放电 | 00:25:45 | 00:35:45 | -1 | 3.1827 | 0.42918 | 1.3733 | 2025-02-22 13:40:26 | -3.1829
432 | 恒流放电 | 00:25:50 | 00:35:50 | -1 | 3.1825 | 0.43057 | 1.3778 | 2025-02-22 13:40:31 | -3.1826
433 | 恒流放电 | 00:25:55 | 00:35:55 | -1.0001 | 3.1824 | 0.43195 | 1.3822 | 2025-02-22 13:40:36 | -3.1825
434 | 恒流放电 | 00:26:00 | 00:36:00 | -1.0001 | 3.1822 | 0.43334 | 1.3866 | 2025-02-22 13:40:41 | -3.1826
435 | 恒流放电 | 00:26:05 | 00:36:05 | -1.0001 | 3.182 | 0.43473 | 1.391 | 2025-02-22 13:40:46 | -3.1823
436 | 恒流放电 | 00:26:10 | 00:36:10 | -1.0001 | 3.1818 | 0.43612 | 1.3954 | 2025-02-22 13:40:51 | -3.1821
437 | 恒流放电 | 00:26:15 | 00:36:15 | -1.0002 | 3.1815 | 0.43751 | 1.3999 | 2025-02-22 13:40:56 | -3.1821
438 | 恒流放电 | 00:26:20 | 00:36:20 | -0.99999 | 3.1813 | 0.4389 | 1.4043 | 2025-02-22 13:41:01 | -3.1813
439 | 恒流放电 | 00:26:25 | 00:36:25 | -1.0001 | 3.1812 | 0.44029 | 1.4087 | 2025-02-22 13:41:06 | -3.1815
440 | 恒流放电 | 00:26:30 | 00:36:30 | -0.99996 | 3.181 | 0.44168 | 1.4131 | 2025-02-22 13:41:11 | -3.1809
441 | 恒流放电 | 00:26:35 | 00:36:35 | -1 | 3.1808 | 0.44307 | 1.4175 | 2025-02-22 13:41:16 | -3.1809
442 | 恒流放电 | 00:26:40 | 00:36:40 | -1.0001 | 3.1805 | 0.44446 | 1.4219 | 2025-02-22 13:41:21 | -3.1807
443 | 恒流放电 | 00:26:45 | 00:36:45 | -1 | 3.1805 | 0.44584 | 1.4264 | 2025-02-22 13:41:26 | -3.1806
444 | 恒流放电 | 00:26:50 | 00:36:50 | -0.99998 | 3.1802 | 0.44723 | 1.4308 | 2025-02-22 13:41:31 | -3.1801
445 | 恒流放电 | 00:26:55 | 00:36:55 | -1.0001 | 3.1801 | 0.44862 | 1.4352 | 2025-02-22 13:41:36 | -3.1804
446 | 恒流放电 | 00:27:00 | 00:37:00 | -1.0001 | 3.18 | 0.45001 | 1.4396 | 2025-02-22 13:41:41 | -3.1804
447 | 恒流放电 | 00:27:05 | 00:37:05 | -1.0001 | 3.1796 | 0.4514 | 1.444 | 2025-02-22 13:41:46 | -3.1799
448 | 恒流放电 | 00:27:10 | 00:37:10 | -1.0001 | 3.1793 | 0.45279 | 1.4484 | 2025-02-22 13:41:51 | -3.1797
449 | 恒流放电 | 00:27:15 | 00:37:15 | -0.99995 | 3.1791 | 0.45418 | 1.4529 | 2025-02-22 13:41:56 | -3.1789
450 | 恒流放电 | 00:27:20 | 00:37:20 | -1 | 3.1789 | 0.45557 | 1.4573 | 2025-02-22 13:42:01 | -3.1791
451 | 恒流放电 | 00:27:25 | 00:37:25 | -1.0001 | 3.1789 | 0.45696 | 1.4617 | 2025-02-22 13:42:06 | -3.1791
452 | 恒流放电 | 00:27:30 | 00:37:30 | -1 | 3.1785 | 0.45835 | 1.4661 | 2025-02-22 13:42:11 | -3.1787
453 | 恒流放电 | 00:27:35 | 00:37:35 | -1.0001 | 3.1785 | 0.45973 | 1.4705 | 2025-02-22 13:42:16 | -3.1789
454 | 恒流放电 | 00:27:40 | 00:37:40 | -1.0001 | 3.1782 | 0.46112 | 1.4749 | 2025-02-22 13:42:21 | -3.1784
455 | 恒流放电 | 00:27:45 | 00:37:45 | -1.0001 | 3.1779 | 0.46251 | 1.4794 | 2025-02-22 13:42:26 | -3.1781
456 | 恒流放电 | 00:27:50 | 00:37:50 | -1 | 3.1776 | 0.4639 | 1.4838 | 2025-02-22 13:42:31 | -3.1777
457 | 恒流放电 | 00:27:55 | 00:37:55 | -0.99999 | 3.1776 | 0.46529 | 1.4882 | 2025-02-22 13:42:36 | -3.1776
458 | 恒流放电 | 00:28:00 | 00:38:00 | -1.0001 | 3.1773 | 0.46668 | 1.4926 | 2025-02-22 13:42:41 | -3.1776
459 | 恒流放电 | 00:28:05 | 00:38:05 | -0.99999 | 3.177 | 0.46807 | 1.497 | 2025-02-22 13:42:46 | -3.177
460 | 恒流放电 | 00:28:10 | 00:38:10 | -1.0001 | 3.1769 | 0.46946 | 1.5014 | 2025-02-22 13:42:51 | -3.1774
461 | 恒流放电 | 00:28:15 | 00:38:15 | -0.99993 | 3.1767 | 0.47085 | 1.5058 | 2025-02-22 13:42:56 | -3.1765
462 | 恒流放电 | 00:28:20 | 00:38:20 | -1 | 3.1766 | 0.47224 | 1.5102 | 2025-02-22 13:43:01 | -3.1766
463 | 恒流放电 | 00:28:25 | 00:38:25 | -1.0001 | 3.1762 | 0.47362 | 1.5147 | 2025-02-22 13:43:06 | -3.1766
464 | 恒流放电 | 00:28:30 | 00:38:30 | -0.99994 | 3.1762 | 0.47501 | 1.5191 | 2025-02-22 13:43:11 | -3.176
465 | 恒流放电 | 00:28:35 | 00:38:35 | -1.0001 | 3.1758 | 0.4764 | 1.5235 | 2025-02-22 13:43:16 | -3.176
466 | 恒流放电 | 00:28:40 | 00:38:40 | -1.0001 | 3.1756 | 0.47779 | 1.5279 | 2025-02-22 13:43:21 | -3.1758
467 | 恒流放电 | 00:28:45 | 00:38:45 | -1.0001 | 3.1754 | 0.47918 | 1.5323 | 2025-02-22 13:43:26 | -3.1757
468 | 恒流放电 | 00:28:50 | 00:38:50 | -1.0001 | 3.1754 | 0.48057 | 1.5367 | 2025-02-22 13:43:31 | -3.1756
469 | 恒流放电 | 00:28:55 | 00:38:55 | -1 | 3.175 | 0.48196 | 1.5411 | 2025-02-22 13:43:36 | -3.1751
470 | 恒流放电 | 00:29:00 | 00:39:00 | -1 | 3.1747 | 0.48335 | 1.5455 | 2025-02-22 13:43:41 | -3.1748
471 | 恒流放电 | 00:29:05 | 00:39:05 | -1 | 3.1744 | 0.48474 | 1.5499 | 2025-02-22 13:43:46 | -3.1745
472 | 恒流放电 | 00:29:10 | 00:39:10 | -0.99999 | 3.1741 | 0.48612 | 1.5543 | 2025-02-22 13:43:51 | -3.1741
473 | 恒流放电 | 00:29:15 | 00:39:15 | -1 | 3.1741 | 0.48751 | 1.5588 | 2025-02-22 13:43:56 | -3.1742
474 | 恒流放电 | 00:29:20 | 00:39:20 | -0.99998 | 3.1737 | 0.4889 | 1.5632 | 2025-02-22 13:44:01 | -3.1736
475 | 恒流放电 | 00:29:25 | 00:39:25 | -1.0001 | 3.1736 | 0.49029 | 1.5676 | 2025-02-22 13:44:06 | -3.1741
476 | 恒流放电 | 00:29:30 | 00:39:30 | -1.0001 | 3.1733 | 0.49168 | 1.572 | 2025-02-22 13:44:11 | -3.1737
477 | 恒流放电 | 00:29:35 | 00:39:35 | -1.0001 | 3.1731 | 0.49307 | 1.5764 | 2025-02-22 13:44:16 | -3.1734
478 | 恒流放电 | 00:29:40 | 00:39:40 | -1 | 3.1728 | 0.49446 | 1.5808 | 2025-02-22 13:44:21 | -3.1729
479 | 恒流放电 | 00:29:45 | 00:39:45 | -1 | 3.1725 | 0.49585 | 1.5852 | 2025-02-22 13:44:26 | -3.1725
480 | 恒流放电 | 00:29:50 | 00:39:50 | -1.0001 | 3.1723 | 0.49724 | 1.5896 | 2025-02-22 13:44:31 | -3.1727
481 | 恒流放电 | 00:29:55 | 00:39:55 | -1.0001 | 3.1723 | 0.49863 | 1.594 | 2025-02-22 13:44:36 | -3.1725
482 | 恒流放电 | 00:30:00 | 00:40:00 | -1.0001 | 3.1718 | 0.50001 | 1.5984 | 2025-02-22 13:44:41 | -3.1722
483 | 恒流放电 | 00:30:05 | 00:40:05 | -1 | 3.1716 | 0.5014 | 1.6028 | 2025-02-22 13:44:46 | -3.1717
484 | 恒流放电 | 00:30:10 | 00:40:10 | -1 | 3.1715 | 0.50279 | 1.6072 | 2025-02-22 13:44:51 | -3.1716
485 | 恒流放电 | 00:30:15 | 00:40:15 | -0.99996 | 3.1712 | 0.50418 | 1.6116 | 2025-02-22 13:44:56 | -3.1711
486 | 恒流放电 | 00:30:20 | 00:40:20 | -1.0002 | 3.1707 | 0.50557 | 1.616 | 2025-02-22 13:45:01 | -3.1712
487 | 恒流放电 | 00:30:25 | 00:40:25 | -0.99999 | 3.1708 | 0.50696 | 1.6204 | 2025-02-22 13:45:06 | -3.1708
488 | 恒流放电 | 00:30:30 | 00:40:30 | -1.0001 | 3.1705 | 0.50835 | 1.6249 | 2025-02-22 13:45:11 | -3.1708
489 | 恒流放电 | 00:30:35 | 00:40:35 | -0.99997 | 3.1703 | 0.50974 | 1.6293 | 2025-02-22 13:45:16 | -3.1702
490 | 恒流放电 | 00:30:40 | 00:40:40 | -1.0001 | 3.1698 | 0.51113 | 1.6337 | 2025-02-22 13:45:21 | -3.1701
491 | 恒流放电 | 00:30:45 | 00:40:45 | -0.99995 | 3.1696 | 0.51251 | 1.6381 | 2025-02-22 13:45:26 | -3.1695
492 | 恒流放电 | 00:30:50 | 00:40:50 | -1 | 3.1695 | 0.5139 | 1.6425 | 2025-02-22 13:45:31 | -3.1696
493 | 恒流放电 | 00:30:55 | 00:40:55 | -0.99997 | 3.1691 | 0.51529 | 1.6469 | 2025-02-22 13:45:36 | -3.169
494 | 恒流放电 | 00:31:00 | 00:41:00 | -0.99999 | 3.1688 | 0.51668 | 1.6513 | 2025-02-22 13:45:41 | -3.1687
495 | 恒流放电 | 00:31:05 | 00:41:05 | -1 | 3.1688 | 0.51807 | 1.6557 | 2025-02-22 13:45:46 | -3.1689
496 | 恒流放电 | 00:31:10 | 00:41:10 | -1.0001 | 3.1682 | 0.51946 | 1.6601 | 2025-02-22 13:45:51 | -3.1685
497 | 恒流放电 | 00:31:15 | 00:41:15 | -1.0001 | 3.1682 | 0.52085 | 1.6645 | 2025-02-22 13:45:56 | -3.1683
498 | 恒流放电 | 00:31:20 | 00:41:20 | -1.0001 | 3.1678 | 0.52224 | 1.6689 | 2025-02-22 13:46:01 | -3.1681
499 | 恒流放电 | 00:31:25 | 00:41:25 | -1.0001 | 3.1674 | 0.52363 | 1.6733 | 2025-02-22 13:46:06 | -3.1677
500 | 恒流放电 | 00:31:30 | 00:41:30 | -1.0001 | 3.1674 | 0.52502 | 1.6777 | 2025-02-22 13:46:11 | -3.1678
501 | 恒流放电 | 00:31:35 | 00:41:35 | -0.99997 | 3.1671 | 0.5264 | 1.6821 | 2025-02-22 13:46:16 | -3.167
502 | 恒流放电 | 00:31:40 | 00:41:40 | -1.0001 | 3.1666 | 0.52779 | 1.6865 | 2025-02-22 13:46:21 | -3.1671
503 | 恒流放电 | 00:31:45 | 00:41:45 | -0.99999 | 3.1666 | 0.52918 | 1.6909 | 2025-02-22 13:46:26 | -3.1665
504 | 恒流放电 | 00:31:50 | 00:41:50 | -1 | 3.1663 | 0.53057 | 1.6953 | 2025-02-22 13:46:31 | -3.1664
505 | 恒流放电 | 00:31:55 | 00:41:55 | -1 | 3.1659 | 0.53196 | 1.6997 | 2025-02-22 13:46:36 | -3.166
506 | 恒流放电 | 00:32:00 | 00:42:00 | -1.0001 | 3.1657 | 0.53335 | 1.7041 | 2025-02-22 13:46:41 | -3.1659
507 | 恒流放电 | 00:32:05 | 00:42:05 | -1.0001 | 3.1654 | 0.53474 | 1.7085 | 2025-02-22 13:46:46 | -3.1657
508 | 恒流放电 | 00:32:10 | 00:42:10 | -1.0001 | 3.1652 | 0.53613 | 1.7128 | 2025-02-22 13:46:51 | -3.1653
509 | 恒流放电 | 00:32:15 | 00:42:15 | -1 | 3.1649 | 0.53752 | 1.7172 | 2025-02-22 13:46:56 | -3.1649
510 | 恒流放电 | 00:32:20 | 00:42:20 | -1.0001 | 3.1648 | 0.5389 | 1.7216 | 2025-02-22 13:47:01 | -3.1651
511 | 恒流放电 | 00:32:25 | 00:42:25 | -1.0001 | 3.1646 | 0.54029 | 1.726 | 2025-02-22 13:47:06 | -3.165
512 | 恒流放电 | 00:32:30 | 00:42:30 | -1.0001 | 3.1643 | 0.54168 | 1.7304 | 2025-02-22 13:47:11 | -3.1645
513 | 恒流放电 | 00:32:35 | 00:42:35 | -0.99999 | 3.1639 | 0.54307 | 1.7348 | 2025-02-22 13:47:16 | -3.1638
514 | 恒流放电 | 00:32:40 | 00:42:40 | -1.0001 | 3.1634 | 0.54446 | 1.7392 | 2025-02-22 13:47:21 | -3.1636
515 | 恒流放电 | 00:32:45 | 00:42:45 | -1 | 3.1634 | 0.54585 | 1.7436 | 2025-02-22 13:47:26 | -3.1635
516 | 恒流放电 | 00:32:50 | 00:42:50 | -1.0001 | 3.163 | 0.54724 | 1.748 | 2025-02-22 13:47:31 | -3.1634
517 | 恒流放电 | 00:32:55 | 00:42:55 | -1.0001 | 3.1628 | 0.54863 | 1.7524 | 2025-02-22 13:47:36 | -3.1632
518 | 恒流放电 | 00:33:00 | 00:43:00 | -1.0001 | 3.1622 | 0.55002 | 1.7568 | 2025-02-22 13:47:41 | -3.1624
519 | 恒流放电 | 00:33:05 | 00:43:05 | -1 | 3.1622 | 0.55141 | 1.7612 | 2025-02-22 13:47:46 | -3.1622
520 | 恒流放电 | 00:33:10 | 00:43:10 | -0.99999 | 3.1618 | 0.55279 | 1.7656 | 2025-02-22 13:47:51 | -3.1618
521 | 恒流放电 | 00:33:15 | 00:43:15 | -1 | 3.1614 | 0.55418 | 1.77 | 2025-02-22 13:47:56 | -3.1615
522 | 恒流放电 | 00:33:20 | 00:43:20 | -1.0001 | 3.1612 | 0.55557 | 1.7744 | 2025-02-22 13:48:01 | -3.1614
523 | 恒流放电 | 00:33:25 | 00:43:25 | -1 | 3.1609 | 0.55696 | 1.7787 | 2025-02-22 13:48:06 | -3.1609
524 | 恒流放电 | 00:33:30 | 00:43:30 | -0.99998 | 3.1606 | 0.55835 | 1.7831 | 2025-02-22 13:48:11 | -3.1606
525 | 恒流放电 | 00:33:35 | 00:43:35 | -1.0001 | 3.1603 | 0.55974 | 1.7875 | 2025-02-22 13:48:16 | -3.1606
526 | 恒流放电 | 00:33:40 | 00:43:40 | -1 | 3.1601 | 0.56113 | 1.7919 | 2025-02-22 13:48:21 | -3.1602
527 | 恒流放电 | 00:33:45 | 00:43:45 | -1.0002 | 3.1596 | 0.56252 | 1.7963 | 2025-02-22 13:48:26 | -3.1601
528 | 恒流放电 | 00:33:50 | 00:43:50 | -1.0001 | 3.1594 | 0.56391 | 1.8007 | 2025-02-22 13:48:31 | -3.1596
529 | 恒流放电 | 00:33:55 | 00:43:55 | -1.0001 | 3.1593 | 0.5653 | 1.8051 | 2025-02-22 13:48:36 | -3.1597
530 | 恒流放电 | 00:34:00 | 00:44:00 | -1.0002 | 3.1586 | 0.56668 | 1.8095 | 2025-02-22 13:48:41 | -3.1592
531 | 恒流放电 | 00:34:05 | 00:44:05 | -1 | 3.1583 | 0.56807 | 1.8139 | 2025-02-22 13:48:46 | -3.1583
532 | 恒流放电 | 00:34:10 | 00:44:10 | -0.99996 | 3.1582 | 0.56946 | 1.8182 | 2025-02-22 13:48:51 | -3.1581
533 | 恒流放电 | 00:34:15 | 00:44:15 | -0.99999 | 3.1578 | 0.57085 | 1.8226 | 2025-02-22 13:48:56 | -3.1578
534 | 恒流放电 | 00:34:20 | 00:44:20 | -1 | 3.1575 | 0.57224 | 1.827 | 2025-02-22 13:49:01 | -3.1576
535 | 恒流放电 | 00:34:25 | 00:44:25 | -1.0002 | 3.1571 | 0.57363 | 1.8314 | 2025-02-22 13:49:06 | -3.1576
536 | 恒流放电 | 00:34:30 | 00:44:30 | -1 | 3.1567 | 0.57502 | 1.8358 | 2025-02-22 13:49:11 | -3.1567
537 | 恒流放电 | 00:34:35 | 00:44:35 | -1.0002 | 3.1566 | 0.57641 | 1.8402 | 2025-02-22 13:49:16 | -3.1571
538 | 恒流放电 | 00:34:40 | 00:44:40 | -0.99994 | 3.1562 | 0.5778 | 1.8446 | 2025-02-22 13:49:21 | -3.156
539 | 恒流放电 | 00:34:45 | 00:44:45 | -1 | 3.1558 | 0.57918 | 1.8489 | 2025-02-22 13:49:26 | -3.1558
540 | 恒流放电 | 00:34:50 | 00:44:50 | -1 | 3.1554 | 0.58057 | 1.8533 | 2025-02-22 13:49:31 | -3.1554
541 | 恒流放电 | 00:34:55 | 00:44:55 | -1 | 3.1551 | 0.58196 | 1.8577 | 2025-02-22 13:49:36 | -3.1552
542 | 恒流放电 | 00:35:00 | 00:45:00 | -1 | 3.1548 | 0.58335 | 1.8621 | 2025-02-22 13:49:41 | -3.155
543 | 恒流放电 | 00:35:05 | 00:45:05 | -1.0001 | 3.1546 | 0.58474 | 1.8665 | 2025-02-22 13:49:46 | -3.155
544 | 恒流放电 | 00:35:10 | 00:45:10 | -1 | 3.1541 | 0.58613 | 1.8709 | 2025-02-22 13:49:51 | -3.1543
545 | 恒流放电 | 00:35:15 | 00:45:15 | -0.99998 | 3.1537 | 0.58752 | 1.8752 | 2025-02-22 13:49:56 | -3.1536
546 | 恒流放电 | 00:35:20 | 00:45:20 | -0.99996 | 3.1533 | 0.58891 | 1.8796 | 2025-02-22 13:50:01 | -3.1532
547 | 恒流放电 | 00:35:25 | 00:45:25 | -0.99997 | 3.1529 | 0.5903 | 1.884 | 2025-02-22 13:50:06 | -3.1528
548 | 恒流放电 | 00:35:30 | 00:45:30 | -1 | 3.1523 | 0.59169 | 1.8884 | 2025-02-22 13:50:11 | -3.1524
549 | 恒流放电 | 00:35:35 | 00:45:35 | -1.0001 | 3.1522 | 0.59307 | 1.8927 | 2025-02-22 13:50:16 | -3.1524
550 | 恒流放电 | 00:35:40 | 00:45:40 | -0.99995 | 3.1518 | 0.59446 | 1.8971 | 2025-02-22 13:50:21 | -3.1516
551 | 恒流放电 | 00:35:45 | 00:45:45 | -1.0001 | 3.1515 | 0.59585 | 1.9015 | 2025-02-22 13:50:26 | -3.1518
552 | 恒流放电 | 00:35:50 | 00:45:50 | -1.0001 | 3.1513 | 0.59724 | 1.9059 | 2025-02-22 13:50:31 | -3.1516
553 | 恒流放电 | 00:35:55 | 00:45:55 | -1.0001 | 3.1506 | 0.59863 | 1.9103 | 2025-02-22 13:50:36 | -3.1509
554 | 恒流放电 | 00:36:00 | 00:46:00 | -1.0001 | 3.1504 | 0.60002 | 1.9146 | 2025-02-22 13:50:41 | -3.1506
555 | 恒流放电 | 00:36:05 | 00:46:05 | -1.0001 | 3.1498 | 0.60141 | 1.919 | 2025-02-22 13:50:46 | -3.1502
556 | 恒流放电 | 00:36:10 | 00:46:10 | -0.99997 | 3.1495 | 0.6028 | 1.9234 | 2025-02-22 13:50:51 | -3.1494
557 | 恒流放电 | 00:36:15 | 00:46:15 | -1 | 3.1491 | 0.60419 | 1.9278 | 2025-02-22 13:50:56 | -3.1491
558 | 恒流放电 | 00:36:20 | 00:46:20 | -1.0001 | 3.1485 | 0.60557 | 1.9321 | 2025-02-22 13:51:01 | -3.1489
559 | 恒流放电 | 00:36:25 | 00:46:25 | -0.99994 | 3.1481 | 0.60696 | 1.9365 | 2025-02-22 13:51:06 | -3.148
560 | 恒流放电 | 00:36:30 | 00:46:30 | -1.0001 | 3.1477 | 0.60835 | 1.9409 | 2025-02-22 13:51:11 | -3.1482
561 | 恒流放电 | 00:36:35 | 00:46:35 | -0.99998 | 3.1475 | 0.60974 | 1.9452 | 2025-02-22 13:51:16 | -3.1474
562 | 恒流放电 | 00:36:40 | 00:46:40 | -1 | 3.1469 | 0.61113 | 1.9496 | 2025-02-22 13:51:21 | -3.147
563 | 恒流放电 | 00:36:45 | 00:46:45 | -1 | 3.1467 | 0.61252 | 1.954 | 2025-02-22 13:51:26 | -3.1468
564 | 恒流放电 | 00:36:50 | 00:46:50 | -1 | 3.1462 | 0.61391 | 1.9584 | 2025-02-22 13:51:31 | -3.1462
565 | 恒流放电 | 00:36:55 | 00:46:55 | -0.99997 | 3.1458 | 0.6153 | 1.9627 | 2025-02-22 13:51:36 | -3.1457
566 | 恒流放电 | 00:37:00 | 00:47:00 | -1.0001 | 3.1453 | 0.61669 | 1.9671 | 2025-02-22 13:51:41 | -3.1455
567 | 恒流放电 | 00:37:05 | 00:47:05 | -0.99999 | 3.1449 | 0.61808 | 1.9715 | 2025-02-22 13:51:46 | -3.1449
568 | 恒流放电 | 00:37:10 | 00:47:10 | -0.99997 | 3.1445 | 0.61946 | 1.9758 | 2025-02-22 13:51:51 | -3.1444
569 | 恒流放电 | 00:37:15 | 00:47:15 | -0.99992 | 3.144 | 0.62085 | 1.9802 | 2025-02-22 13:51:56 | -3.1438
570 | 恒流放电 | 00:37:20 | 00:47:20 | -1 | 3.1437 | 0.62224 | 1.9846 | 2025-02-22 13:52:01 | -3.1437
571 | 恒流放电 | 00:37:25 | 00:47:25 | -0.99992 | 3.143 | 0.62363 | 1.9889 | 2025-02-22 13:52:06 | -3.1428
572 | 恒流放电 | 00:37:30 | 00:47:30 | -0.99999 | 3.1427 | 0.62502 | 1.9933 | 2025-02-22 13:52:11 | -3.1427
573 | 恒流放电 | 00:37:35 | 00:47:35 | -1 | 3.1423 | 0.62641 | 1.9977 | 2025-02-22 13:52:16 | -3.1423
574 | 恒流放电 | 00:37:40 | 00:47:40 | -1.0001 | 3.1417 | 0.6278 | 2.002 | 2025-02-22 13:52:21 | -3.1421
575 | 恒流放电 | 00:37:45 | 00:47:45 | -0.99999 | 3.1411 | 0.62919 | 2.0064 | 2025-02-22 13:52:26 | -3.1411
576 | 恒流放电 | 00:37:50 | 00:47:50 | -1.0001 | 3.1408 | 0.63058 | 2.0108 | 2025-02-22 13:52:31 | -3.141
577 | 恒流放电 | 00:37:55 | 00:47:55 | -0.99999 | 3.1405 | 0.63196 | 2.0151 | 2025-02-22 13:52:36 | -3.1405
578 | 恒流放电 | 00:38:00 | 00:48:00 | -1.0001 | 3.1401 | 0.63335 | 2.0195 | 2025-02-22 13:52:41 | -3.1403
579 | 恒流放电 | 00:38:05 | 00:48:05 | -0.99997 | 3.1395 | 0.63474 | 2.0238 | 2025-02-22 13:52:46 | -3.1394
580 | 恒流放电 | 00:38:10 | 00:48:10 | -1 | 3.1391 | 0.63613 | 2.0282 | 2025-02-22 13:52:51 | -3.1392
581 | 恒流放电 | 00:38:15 | 00:48:15 | -0.99993 | 3.1387 | 0.63752 | 2.0326 | 2025-02-22 13:52:56 | -3.1385
582 | 恒流放电 | 00:38:20 | 00:48:20 | -1.0001 | 3.1381 | 0.63891 | 2.0369 | 2025-02-22 13:53:01 | -3.1384
583 | 恒流放电 | 00:38:25 | 00:48:25 | -1 | 3.1377 | 0.6403 | 2.0413 | 2025-02-22 13:53:06 | -3.1377
584 | 恒流放电 | 00:38:30 | 00:48:30 | -0.99995 | 3.1371 | 0.64169 | 2.0456 | 2025-02-22 13:53:11 | -3.137
585 | 恒流放电 | 00:38:35 | 00:48:35 | -1.0001 | 3.1367 | 0.64308 | 2.05 | 2025-02-22 13:53:16 | -3.137
586 | 恒流放电 | 00:38:40 | 00:48:40 | -1.0001 | 3.1362 | 0.64446 | 2.0543 | 2025-02-22 13:53:21 | -3.1363
587 | 恒流放电 | 00:38:45 | 00:48:45 | -1.0002 | 3.1356 | 0.64585 | 2.0587 | 2025-02-22 13:53:26 | -3.1361
588 | 恒流放电 | 00:38:50 | 00:48:50 | -1 | 3.1353 | 0.64724 | 2.0631 | 2025-02-22 13:53:31 | -3.1353
589 | 恒流放电 | 00:38:55 | 00:48:55 | -1 | 3.1349 | 0.64863 | 2.0674 | 2025-02-22 13:53:36 | -3.1349
590 | 恒流放电 | 00:39:00 | 00:49:00 | -1 | 3.1344 | 0.65002 | 2.0718 | 2025-02-22 13:53:41 | -3.1345
591 | 恒流放电 | 00:39:05 | 00:49:05 | -1.0001 | 3.1338 | 0.65141 | 2.0761 | 2025-02-22 13:53:46 | -3.1341
592 | 恒流放电 | 00:39:10 | 00:49:10 | -1 | 3.1333 | 0.6528 | 2.0805 | 2025-02-22 13:53:51 | -3.1334
593 | 恒流放电 | 00:39:15 | 00:49:15 | -1.0001 | 3.1326 | 0.65419 | 2.0848 | 2025-02-22 13:53:56 | -3.1328
594 | 恒流放电 | 00:39:20 | 00:49:20 | -1.0002 | 3.1324 | 0.65558 | 2.0892 | 2025-02-22 13:54:01 | -3.1329
595 | 恒流放电 | 00:39:25 | 00:49:25 | -1.0001 | 3.1317 | 0.65697 | 2.0935 | 2025-02-22 13:54:06 | -3.132
596 | 恒流放电 | 00:39:30 | 00:49:30 | -1 | 3.131 | 0.65835 | 2.0979 | 2025-02-22 13:54:11 | -3.1311
597 | 恒流放电 | 00:39:35 | 00:49:35 | -0.99996 | 3.1305 | 0.65974 | 2.1022 | 2025-02-22 13:54:16 | -3.1304
598 | 恒流放电 | 00:39:40 | 00:49:40 | -0.99999 | 3.1302 | 0.66113 | 2.1066 | 2025-02-22 13:54:21 | -3.1302
599 | 恒流放电 | 00:39:45 | 00:49:45 | -1 | 3.1296 | 0.66252 | 2.1109 | 2025-02-22 13:54:26 | -3.1296
600 | 恒流放电 | 00:39:50 | 00:49:50 | -1.0002 | 3.1291 | 0.66391 | 2.1153 | 2025-02-22 13:54:31 | -3.1295
601 | 恒流放电 | 00:39:55 | 00:49:55 | -1.0002 | 3.1285 | 0.6653 | 2.1196 | 2025-02-22 13:54:36 | -3.129
602 | 恒流放电 | 00:40:00 | 00:50:00 | -1.0001 | 3.1281 | 0.66669 | 2.124 | 2025-02-22 13:54:41 | -3.1284
603 | 恒流放电 | 00:40:05 | 00:50:05 | -0.99997 | 3.1274 | 0.66808 | 2.1283 | 2025-02-22 13:54:46 | -3.1273
604 | 恒流放电 | 00:40:10 | 00:50:10 | -1.0001 | 3.1269 | 0.66947 | 2.1326 | 2025-02-22 13:54:51 | -3.1271
605 | 恒流放电 | 00:40:15 | 00:50:15 | -1.0002 | 3.1262 | 0.67086 | 2.137 | 2025-02-22 13:54:56 | -3.1267
606 | 恒流放电 | 00:40:20 | 00:50:20 | -0.99991 | 3.1258 | 0.67224 | 2.1413 | 2025-02-22 13:55:01 | -3.1255
607 | 恒流放电 | 00:40:25 | 00:50:25 | -1.0001 | 3.125 | 0.67363 | 2.1457 | 2025-02-22 13:55:06 | -3.1253
608 | 恒流放电 | 00:40:30 | 00:50:30 | -1.0001 | 3.1247 | 0.67502 | 2.15 | 2025-02-22 13:55:11 | -3.125
609 | 恒流放电 | 00:40:35 | 00:50:35 | -1.0001 | 3.1239 | 0.67641 | 2.1543 | 2025-02-22 13:55:16 | -3.1242
610 | 恒流放电 | 00:40:40 | 00:50:40 | -1.0001 | 3.1234 | 0.6778 | 2.1587 | 2025-02-22 13:55:21 | -3.1238
611 | 恒流放电 | 00:40:45 | 00:50:45 | -1.0001 | 3.1231 | 0.67919 | 2.163 | 2025-02-22 13:55:26 | -3.1233
612 | 恒流放电 | 00:40:50 | 00:50:50 | -1.0001 | 3.1223 | 0.68058 | 2.1674 | 2025-02-22 13:55:31 | -3.1227
613 | 恒流放电 | 00:40:55 | 00:50:55 | -1.0002 | 3.1218 | 0.68197 | 2.1717 | 2025-02-22 13:55:36 | -3.1223
614 | 恒流放电 | 00:41:00 | 00:51:00 | -1 | 3.1213 | 0.68336 | 2.176 | 2025-02-22 13:55:41 | -3.1214
615 | 恒流放电 | 00:41:05 | 00:51:05 | -1 | 3.1207 | 0.68475 | 2.1804 | 2025-02-22 13:55:46 | -3.1209
616 | 恒流放电 | 00:41:10 | 00:51:10 | -1 | 3.1202 | 0.68613 | 2.1847 | 2025-02-22 13:55:51 | -3.1203
617 | 恒流放电 | 00:41:15 | 00:51:15 | -0.99988 | 3.1196 | 0.68752 | 2.189 | 2025-02-22 13:55:56 | -3.1192
618 | 恒流放电 | 00:41:20 | 00:51:20 | -1.0001 | 3.1191 | 0.68891 | 2.1934 | 2025-02-22 13:56:01 | -3.1194
619 | 恒流放电 | 00:41:25 | 00:51:25 | -1.0001 | 3.1184 | 0.6903 | 2.1977 | 2025-02-22 13:56:06 | -3.1189
620 | 恒流放电 | 00:41:30 | 00:51:30 | -1.0001 | 3.118 | 0.69169 | 2.202 | 2025-02-22 13:56:11 | -3.1181
621 | 恒流放电 | 00:41:35 | 00:51:35 | -1.0001 | 3.1174 | 0.69308 | 2.2064 | 2025-02-22 13:56:16 | -3.1177
622 | 恒流放电 | 00:41:40 | 00:51:40 | -1.0001 | 3.1168 | 0.69447 | 2.2107 | 2025-02-22 13:56:21 | -3.1169
623 | 恒流放电 | 00:41:45 | 00:51:45 | -1 | 3.1163 | 0.69586 | 2.215 | 2025-02-22 13:56:26 | -3.1164
624 | 恒流放电 | 00:41:50 | 00:51:50 | -1.0001 | 3.1158 | 0.69725 | 2.2193 | 2025-02-22 13:56:31 | -3.1161
625 | 恒流放电 | 00:41:55 | 00:51:55 | -1.0002 | 3.1153 | 0.69864 | 2.2237 | 2025-02-22 13:56:36 | -3.116
626 | 恒流放电 | 00:42:00 | 00:52:00 | -0.99995 | 3.1147 | 0.70002 | 2.228 | 2025-02-22 13:56:41 | -3.1145
627 | 恒流放电 | 00:42:05 | 00:52:05 | -1.0001 | 3.1142 | 0.70141 | 2.2323 | 2025-02-22 13:56:46 | -3.1143
628 | 恒流放电 | 00:42:10 | 00:52:10 | -1 | 3.1136 | 0.7028 | 2.2367 | 2025-02-22 13:56:51 | -3.1136
629 | 恒流放电 | 00:42:15 | 00:52:15 | -1.0001 | 3.1134 | 0.70419 | 2.241 | 2025-02-22 13:56:56 | -3.1137
630 | 恒流放电 | 00:42:20 | 00:52:20 | -1.0001 | 3.1127 | 0.70558 | 2.2453 | 2025-02-22 13:57:01 | -3.113
631 | 恒流放电 | 00:42:25 | 00:52:25 | -1 | 3.1123 | 0.70697 | 2.2496 | 2025-02-22 13:57:06 | -3.1123
632 | 恒流放电 | 00:42:30 | 00:52:30 | -0.99998 | 3.1117 | 0.70836 | 2.2539 | 2025-02-22 13:57:11 | -3.1117
633 | 恒流放电 | 00:42:35 | 00:52:35 | -1.0002 | 3.1112 | 0.70975 | 2.2583 | 2025-02-22 13:57:16 | -3.1119
634 | 恒流放电 | 00:42:40 | 00:52:40 | -1.0001 | 3.1107 | 0.71114 | 2.2626 | 2025-02-22 13:57:21 | -3.1109
635 | 恒流放电 | 00:42:45 | 00:52:45 | -0.99993 | 3.1102 | 0.71252 | 2.2669 | 2025-02-22 13:57:26 | -3.11
636 | 恒流放电 | 00:42:50 | 00:52:50 | -1.0001 | 3.1099 | 0.71391 | 2.2712 | 2025-02-22 13:57:31 | -3.1103
637 | 恒流放电 | 00:42:55 | 00:52:55 | -1.0001 | 3.1095 | 0.7153 | 2.2755 | 2025-02-22 13:57:36 | -3.1099
638 | 恒流放电 | 00:43:00 | 00:53:00 | -1.0001 | 3.109 | 0.71669 | 2.2799 | 2025-02-22 13:57:41 | -3.1093
639 | 恒流放电 | 00:43:05 | 00:53:05 | -1.0002 | 3.1087 | 0.71808 | 2.2842 | 2025-02-22 13:57:46 | -3.1093
640 | 恒流放电 | 00:43:10 | 00:53:10 | -1.0001 | 3.1082 | 0.71947 | 2.2885 | 2025-02-22 13:57:51 | -3.1087
641 | 恒流放电 | 00:43:15 | 00:53:15 | -1.0001 | 3.1076 | 0.72086 | 2.2928 | 2025-02-22 13:57:56 | -3.1078
642 | 恒流放电 | 00:43:20 | 00:53:20 | -0.99997 | 3.1074 | 0.72225 | 2.2971 | 2025-02-22 13:58:01 | -3.1073
643 | 恒流放电 | 00:43:25 | 00:53:25 | -1.0002 | 3.1071 | 0.72364 | 2.3015 | 2025-02-22 13:58:06 | -3.1076
644 | 恒流放电 | 00:43:30 | 00:53:30 | -1.0001 | 3.1067 | 0.72503 | 2.3058 | 2025-02-22 13:58:11 | -3.1069
645 | 恒流放电 | 00:43:35 | 00:53:35 | -1.0001 | 3.1063 | 0.72641 | 2.3101 | 2025-02-22 13:58:16 | -3.1066
646 | 恒流放电 | 00:43:40 | 00:53:40 | -1.0002 | 3.106 | 0.7278 | 2.3144 | 2025-02-22 13:58:21 | -3.1065
647 | 恒流放电 | 00:43:45 | 00:53:45 | -1.0001 | 3.1055 | 0.72919 | 2.3187 | 2025-02-22 13:58:26 | -3.1058
648 | 恒流放电 | 00:43:50 | 00:53:50 | -1.0003 | 3.1052 | 0.73058 | 2.323 | 2025-02-22 13:58:31 | -3.1061
649 | 恒流放电 | 00:43:55 | 00:53:55 | -1.0002 | 3.1047 | 0.73197 | 2.3273 | 2025-02-22 13:58:36 | -3.1054
650 | 恒流放电 | 00:44:00 | 00:54:00 | -1.0002 | 3.1043 | 0.73336 | 2.3317 | 2025-02-22 13:58:41 | -3.105
651 | 恒流放电 | 00:44:05 | 00:54:05 | -1.0001 | 3.1043 | 0.73475 | 2.336 | 2025-02-22 13:58:46 | -3.1046
652 | 恒流放电 | 00:44:10 | 00:54:10 | -1.0001 | 3.1037 | 0.73614 | 2.3403 | 2025-02-22 13:58:51 | -3.1041
653 | 恒流放电 | 00:44:15 | 00:54:15 | -1.0001 | 3.1034 | 0.73753 | 2.3446 | 2025-02-22 13:58:56 | -3.1036
654 | 恒流放电 | 00:44:20 | 00:54:20 | -1.0002 | 3.1029 | 0.73892 | 2.3489 | 2025-02-22 13:59:01 | -3.1036
655 | 恒流放电 | 00:44:25 | 00:54:25 | -1 | 3.1028 | 0.74031 | 2.3532 | 2025-02-22 13:59:06 | -3.1029
656 | 恒流放电 | 00:44:30 | 00:54:30 | -1 | 3.1024 | 0.74169 | 2.3575 | 2025-02-22 13:59:11 | -3.1024
657 | 恒流放电 | 00:44:35 | 00:54:35 | -0.99985 | 3.102 | 0.74308 | 2.3618 | 2025-02-22 13:59:16 | -3.1015
658 | 恒流放电 | 00:44:40 | 00:54:40 | -1.0002 | 3.1019 | 0.74447 | 2.3661 | 2025-02-22 13:59:21 | -3.1023
659 | 恒流放电 | 00:44:45 | 00:54:45 | -1 | 3.1013 | 0.74586 | 2.3704 | 2025-02-22 13:59:26 | -3.1014
660 | 恒流放电 | 00:44:50 | 00:54:50 | -1.0001 | 3.1008 | 0.74725 | 2.3747 | 2025-02-22 13:59:31 | -3.1011
661 | 恒流放电 | 00:44:55 | 00:54:55 | -1 | 3.1007 | 0.74864 | 2.3791 | 2025-02-22 13:59:36 | -3.1007
662 | 恒流放电 | 00:45:00 | 00:55:00 | -1.0001 | 3.1004 | 0.75003 | 2.3834 | 2025-02-22 13:59:41 | -3.1005
663 | 恒流放电 | 00:45:05 | 00:55:05 | -1.0001 | 3.0999 | 0.75142 | 2.3877 | 2025-02-22 13:59:46 | -3.1002
664 | 恒流放电 | 00:45:10 | 00:55:10 | -1.0001 | 3.0996 | 0.7528 | 2.392 | 2025-02-22 13:59:51 | -3.0999
665 | 恒流放电 | 00:45:15 | 00:55:15 | -1.0001 | 3.099 | 0.75419 | 2.3963 | 2025-02-22 13:59:56 | -3.0992
666 | 恒流放电 | 00:45:20 | 00:55:20 | -0.99995 | 3.0988 | 0.75558 | 2.4006 | 2025-02-22 14:00:01 | -3.0987
667 | 恒流放电 | 00:45:25 | 00:55:25 | -1.0001 | 3.0984 | 0.75697 | 2.4049 | 2025-02-22 14:00:06 | -3.0986
668 | 恒流放电 | 00:45:30 | 00:55:30 | -1 | 3.098 | 0.75836 | 2.4092 | 2025-02-22 14:00:11 | -3.0981
669 | 恒流放电 | 00:45:35 | 00:55:35 | -0.99986 | 3.0976 | 0.75975 | 2.4135 | 2025-02-22 14:00:16 | -3.0972
670 | 恒流放电 | 00:45:40 | 00:55:40 | -1.0001 | 3.0974 | 0.76114 | 2.4178 | 2025-02-22 14:00:21 | -3.0976
671 | 恒流放电 | 00:45:45 | 00:55:45 | -1 | 3.097 | 0.76253 | 2.4221 | 2025-02-22 14:00:26 | -3.0972
672 | 恒流放电 | 00:45:50 | 00:55:50 | -1.0001 | 3.0965 | 0.76392 | 2.4264 | 2025-02-22 14:00:31 | -3.097
673 | 恒流放电 | 00:45:55 | 00:55:55 | -0.99996 | 3.0963 | 0.76531 | 2.4307 | 2025-02-22 14:00:36 | -3.0961
674 | 恒流放电 | 00:46:00 | 00:56:00 | -1.0001 | 3.0959 | 0.76669 | 2.435 | 2025-02-22 14:00:41 | -3.0962
675 | 恒流放电 | 00:46:05 | 00:56:05 | -1.0002 | 3.0955 | 0.76808 | 2.4393 | 2025-02-22 14:00:46 | -3.0961
676 | 恒流放电 | 00:46:10 | 00:56:10 | -1 | 3.095 | 0.76947 | 2.4436 | 2025-02-22 14:00:51 | -3.0951
677 | 恒流放电 | 00:46:15 | 00:56:15 | -0.99993 | 3.0948 | 0.77086 | 2.4479 | 2025-02-22 14:00:56 | -3.0946
678 | 恒流放电 | 00:46:20 | 00:56:20 | -1 | 3.0944 | 0.77225 | 2.4522 | 2025-02-22 14:01:01 | -3.0945
679 | 恒流放电 | 00:46:25 | 00:56:25 | -1.0002 | 3.0938 | 0.77364 | 2.4565 | 2025-02-22 14:01:06 | -3.0944
680 | 恒流放电 | 00:46:30 | 00:56:30 | -1.0001 | 3.0935 | 0.77503 | 2.4608 | 2025-02-22 14:01:11 | -3.0936
681 | 恒流放电 | 00:46:35 | 00:56:35 | -1.0001 | 3.0931 | 0.77642 | 2.4651 | 2025-02-22 14:01:16 | -3.0933
682 | 恒流放电 | 00:46:40 | 00:56:40 | -1.0001 | 3.0926 | 0.77781 | 2.4694 | 2025-02-22 14:01:21 | -3.0929
683 | 恒流放电 | 00:46:45 | 00:56:45 | -1.0001 | 3.0921 | 0.7792 | 2.4737 | 2025-02-22 14:01:26 | -3.0924
684 | 恒流放电 | 00:46:50 | 00:56:50 | -1.0002 | 3.0918 | 0.78058 | 2.478 | 2025-02-22 14:01:31 | -3.0923
685 | 恒流放电 | 00:46:55 | 00:56:55 | -0.99999 | 3.0911 | 0.78197 | 2.4823 | 2025-02-22 14:01:36 | -3.0911
686 | 恒流放电 | 00:47:00 | 00:57:00 | -0.99993 | 3.0908 | 0.78336 | 2.4866 | 2025-02-22 14:01:41 | -3.0906
687 | 恒流放电 | 00:47:05 | 00:57:05 | -1.0001 | 3.0905 | 0.78475 | 2.4908 | 2025-02-22 14:01:46 | -3.0908
688 | 恒流放电 | 00:47:10 | 00:57:10 | -1 | 3.0898 | 0.78614 | 2.4951 | 2025-02-22 14:01:51 | -3.09
689 | 恒流放电 | 00:47:15 | 00:57:15 | -0.99995 | 3.0892 | 0.78753 | 2.4994 | 2025-02-22 14:01:56 | -3.0891
690 | 恒流放电 | 00:47:20 | 00:57:20 | -1.0001 | 3.0889 | 0.78892 | 2.5037 | 2025-02-22 14:02:01 | -3.0892
691 | 恒流放电 | 00:47:25 | 00:57:25 | -1.0001 | 3.0884 | 0.79031 | 2.508 | 2025-02-22 14:02:06 | -3.0887
692 | 恒流放电 | 00:47:30 | 00:57:30 | -1.0001 | 3.088 | 0.7917 | 2.5123 | 2025-02-22 14:02:11 | -3.0884
693 | 恒流放电 | 00:47:35 | 00:57:35 | -1.0001 | 3.0876 | 0.79308 | 2.5166 | 2025-02-22 14:02:16 | -3.0881
694 | 恒流放电 | 00:47:40 | 00:57:40 | -1.0002 | 3.0872 | 0.79447 | 2.5209 | 2025-02-22 14:02:21 | -3.088
695 | 恒流放电 | 00:47:45 | 00:57:45 | -0.99999 | 3.0866 | 0.79586 | 2.5252 | 2025-02-22 14:02:26 | -3.0865
696 | 恒流放电 | 00:47:50 | 00:57:50 | -1.0001 | 3.0859 | 0.79725 | 2.5295 | 2025-02-22 14:02:31 | -3.0863
697 | 恒流放电 | 00:47:55 | 00:57:55 | -0.99997 | 3.0857 | 0.79864 | 2.5337 | 2025-02-22 14:02:36 | -3.0857
698 | 恒流放电 | 00:48:00 | 00:58:00 | -1 | 3.085 | 0.80003 | 2.538 | 2025-02-22 14:02:41 | -3.0851
699 | 恒流放电 | 00:48:05 | 00:58:05 | -1.0002 | 3.0846 | 0.80142 | 2.5423 | 2025-02-22 14:02:46 | -3.0851
700 | 恒流放电 | 00:48:10 | 00:58:10 | -1.0001 | 3.0839 | 0.80281 | 2.5466 | 2025-02-22 14:02:51 | -3.084
701 | 恒流放电 | 00:48:15 | 00:58:15 | -1.0001 | 3.0834 | 0.8042 | 2.5509 | 2025-02-22 14:02:56 | -3.0838
702 | 恒流放电 | 00:48:20 | 00:58:20 | -1.0001 | 3.0829 | 0.80559 | 2.5552 | 2025-02-22 14:03:01 | -3.0833
703 | 恒流放电 | 00:48:25 | 00:58:25 | -0.99998 | 3.0824 | 0.80698 | 2.5594 | 2025-02-22 14:03:06 | -3.0824
704 | 恒流放电 | 00:48:30 | 00:58:30 | -1 | 3.0815 | 0.80836 | 2.5637 | 2025-02-22 14:03:11 | -3.0816
705 | 恒流放电 | 00:48:35 | 00:58:35 | -0.99998 | 3.081 | 0.80975 | 2.568 | 2025-02-22 14:03:16 | -3.081
706 | 恒流放电 | 00:48:40 | 00:58:40 | -1.0001 | 3.0804 | 0.81114 | 2.5723 | 2025-02-22 14:03:21 | -3.0807
707 | 恒流放电 | 00:48:45 | 00:58:45 | -1.0001 | 3.0799 | 0.81253 | 2.5766 | 2025-02-22 14:03:26 | -3.0801
708 | 恒流放电 | 00:48:50 | 00:58:50 | -1.0001 | 3.0792 | 0.81392 | 2.5808 | 2025-02-22 14:03:31 | -3.0795
709 | 恒流放电 | 00:48:55 | 00:58:55 | -1.0003 | 3.0786 | 0.81531 | 2.5851 | 2025-02-22 14:03:36 | -3.0794
710 | 恒流放电 | 00:49:00 | 00:59:00 | -1 | 3.0779 | 0.8167 | 2.5894 | 2025-02-22 14:03:41 | -3.078
711 | 恒流放电 | 00:49:05 | 00:59:05 | -1.0002 | 3.0773 | 0.81809 | 2.5937 | 2025-02-22 14:03:46 | -3.0778
712 | 恒流放电 | 00:49:10 | 00:59:10 | -0.99995 | 3.0766 | 0.81948 | 2.5979 | 2025-02-22 14:03:51 | -3.0765
713 | 恒流放电 | 00:49:15 | 00:59:15 | -1.0001 | 3.076 | 0.82086 | 2.6022 | 2025-02-22 14:03:56 | -3.0762
714 | 恒流放电 | 00:49:20 | 00:59:20 | -1.0002 | 3.0752 | 0.82225 | 2.6065 | 2025-02-22 14:04:01 | -3.0759
715 | 恒流放电 | 00:49:25 | 00:59:25 | -1.0001 | 3.0745 | 0.82364 | 2.6108 | 2025-02-22 14:04:06 | -3.0748
716 | 恒流放电 | 00:49:30 | 00:59:30 | -1.0001 | 3.0737 | 0.82503 | 2.615 | 2025-02-22 14:04:11 | -3.074
717 | 恒流放电 | 00:49:35 | 00:59:35 | -1.0001 | 3.0731 | 0.82642 | 2.6193 | 2025-02-22 14:04:16 | -3.0734
718 | 恒流放电 | 00:49:40 | 00:59:40 | -0.99995 | 3.0723 | 0.82781 | 2.6236 | 2025-02-22 14:04:21 | -3.0722
719 | 恒流放电 | 00:49:45 | 00:59:45 | -1 | 3.0717 | 0.8292 | 2.6278 | 2025-02-22 14:04:26 | -3.0717
720 | 恒流放电 | 00:49:50 | 00:59:50 | -1.0001 | 3.0707 | 0.83059 | 2.6321 | 2025-02-22 14:04:31 | -3.0711
721 | 恒流放电 | 00:49:55 | 00:59:55 | -0.99994 | 3.07 | 0.83198 | 2.6364 | 2025-02-22 14:04:36 | -3.0698
722 | 恒流放电 | 00:50:00 | 01:00:00 | -1.0001 | 3.0691 | 0.83337 | 2.6406 | 2025-02-22 14:04:41 | -3.0694
723 | 恒流放电 | 00:50:05 | 01:00:05 | -1.0002 | 3.0684 | 0.83476 | 2.6449 | 2025-02-22 14:04:46 | -3.0692
724 | 恒流放电 | 00:50:10 | 01:00:10 | -1.0001 | 3.0674 | 0.83614 | 2.6491 | 2025-02-22 14:04:51 | -3.0677
725 | 恒流放电 | 00:50:15 | 01:00:15 | -1.0002 | 3.0666 | 0.83753 | 2.6534 | 2025-02-22 14:04:56 | -3.0671
726 | 恒流放电 | 00:50:20 | 01:00:20 | -1 | 3.0657 | 0.83892 | 2.6577 | 2025-02-22 14:05:01 | -3.0658
727 | 恒流放电 | 00:50:25 | 01:00:25 | -1.0001 | 3.0647 | 0.84031 | 2.6619 | 2025-02-22 14:05:06 | -3.0649
728 | 恒流放电 | 00:50:30 | 01:00:30 | -0.99991 | 3.064 | 0.8417 | 2.6662 | 2025-02-22 14:05:11 | -3.0637
729 | 恒流放电 | 00:50:35 | 01:00:35 | -1.0001 | 3.063 | 0.84309 | 2.6704 | 2025-02-22 14:05:16 | -3.0634
730 | 恒流放电 | 00:50:40 | 01:00:40 | -1.0001 | 3.0618 | 0.84448 | 2.6747 | 2025-02-22 14:05:21 | -3.0622
731 | 恒流放电 | 00:50:45 | 01:00:45 | -1.0001 | 3.0609 | 0.84587 | 2.6789 | 2025-02-22 14:05:26 | -3.0612
732 | 恒流放电 | 00:50:50 | 01:00:50 | -1.0001 | 3.06 | 0.84726 | 2.6832 | 2025-02-22 14:05:31 | -3.0603
733 | 恒流放电 | 00:50:55 | 01:00:55 | -0.99994 | 3.0589 | 0.84864 | 2.6874 | 2025-02-22 14:05:36 | -3.0587
734 | 恒流放电 | 00:51:00 | 01:01:00 | -1.0001 | 3.0578 | 0.85003 | 2.6917 | 2025-02-22 14:05:41 | -3.058
735 | 恒流放电 | 00:51:05 | 01:01:05 | -1.0001 | 3.0567 | 0.85142 | 2.6959 | 2025-02-22 14:05:46 | -3.0569
736 | 恒流放电 | 00:51:10 | 01:01:10 | -0.99996 | 3.0556 | 0.85281 | 2.7002 | 2025-02-22 14:05:51 | -3.0555
737 | 恒流放电 | 00:51:15 | 01:01:15 | -1.0001 | 3.0544 | 0.8542 | 2.7044 | 2025-02-22 14:05:56 | -3.0548
738 | 恒流放电 | 00:51:20 | 01:01:20 | -1.0002 | 3.0532 | 0.85559 | 2.7087 | 2025-02-22 14:06:01 | -3.0538
739 | 恒流放电 | 00:51:25 | 01:01:25 | -1.0002 | 3.052 | 0.85698 | 2.7129 | 2025-02-22 14:06:06 | -3.0527
740 | 恒流放电 | 00:51:30 | 01:01:30 | -1 | 3.0507 | 0.85837 | 2.7171 | 2025-02-22 14:06:11 | -3.0507
741 | 恒流放电 | 00:51:35 | 01:01:35 | -1.0002 | 3.0492 | 0.85976 | 2.7214 | 2025-02-22 14:06:16 | -3.0498
742 | 恒流放电 | 00:51:40 | 01:01:40 | -1.0002 | 3.048 | 0.86115 | 2.7256 | 2025-02-22 14:06:21 | -3.0486
743 | 恒流放电 | 00:51:45 | 01:01:45 | -1 | 3.0467 | 0.86254 | 2.7298 | 2025-02-22 14:06:26 | -3.0467
744 | 恒流放电 | 00:51:50 | 01:01:50 | -1.0001 | 3.0451 | 0.86392 | 2.7341 | 2025-02-22 14:06:31 | -3.0455
745 | 恒流放电 | 00:51:55 | 01:01:55 | -1 | 3.0436 | 0.86531 | 2.7383 | 2025-02-22 14:06:36 | -3.0438
746 | 恒流放电 | 00:52:00 | 01:02:00 | -1.0001 | 3.042 | 0.8667 | 2.7425 | 2025-02-22 14:06:41 | -3.0424
747 | 恒流放电 | 00:52:05 | 01:02:05 | -1 | 3.0404 | 0.86809 | 2.7468 | 2025-02-22 14:06:46 | -3.0405
748 | 恒流放电 | 00:52:10 | 01:02:10 | -1.0002 | 3.0389 | 0.86948 | 2.751 | 2025-02-22 14:06:51 | -3.0395
749 | 恒流放电 | 00:52:15 | 01:02:15 | -1.0002 | 3.0372 | 0.87087 | 2.7552 | 2025-02-22 14:06:56 | -3.0377
750 | 恒流放电 | 00:52:20 | 01:02:20 | -1.0002 | 3.0353 | 0.87226 | 2.7594 | 2025-02-22 14:07:01 | -3.0358
751 | 恒流放电 | 00:52:25 | 01:02:25 | -0.99998 | 3.0336 | 0.87365 | 2.7636 | 2025-02-22 14:07:06 | -3.0336
752 | 恒流放电 | 00:52:30 | 01:02:30 | -1 | 3.0317 | 0.87504 | 2.7678 | 2025-02-22 14:07:11 | -3.0318
753 | 恒流放电 | 00:52:35 | 01:02:35 | -1.0001 | 3.03 | 0.87643 | 2.7721 | 2025-02-22 14:07:16 | -3.0303
754 | 恒流放电 | 00:52:40 | 01:02:40 | -0.99997 | 3.028 | 0.87781 | 2.7763 | 2025-02-22 14:07:21 | -3.0279
755 | 恒流放电 | 00:52:45 | 01:02:45 | -1.0001 | 3.0258 | 0.8792 | 2.7805 | 2025-02-22 14:07:26 | -3.026
756 | 恒流放电 | 00:52:50 | 01:02:50 | -0.99999 | 3.0237 | 0.88059 | 2.7847 | 2025-02-22 14:07:31 | -3.0237
757 | 恒流放电 | 00:52:55 | 01:02:55 | -1.0002 | 3.0216 | 0.88198 | 2.7889 | 2025-02-22 14:07:36 | -3.0222
758 | 恒流放电 | 00:53:00 | 01:03:00 | -1.0001 | 3.0197 | 0.88337 | 2.7931 | 2025-02-22 14:07:41 | -3.0199
759 | 恒流放电 | 00:53:05 | 01:03:05 | -1 | 3.0173 | 0.88476 | 2.7972 | 2025-02-22 14:07:46 | -3.0173
760 | 恒流放电 | 00:53:10 | 01:03:10 | -1 | 3.0149 | 0.88615 | 2.8014 | 2025-02-22 14:07:51 | -3.0149
761 | 恒流放电 | 00:53:15 | 01:03:15 | -1.0002 | 3.0124 | 0.88754 | 2.8056 | 2025-02-22 14:07:56 | -3.013
762 | 恒流放电 | 00:53:20 | 01:03:20 | -1.0001 | 3.0098 | 0.88893 | 2.8098 | 2025-02-22 14:08:01 | -3.0102
763 | 恒流放电 | 00:53:25 | 01:03:25 | -1.0002 | 3.0074 | 0.89032 | 2.814 | 2025-02-22 14:08:06 | -3.0079
764 | 恒流放电 | 00:53:30 | 01:03:30 | -1.0001 | 3.0045 | 0.8917 | 2.8182 | 2025-02-22 14:08:11 | -3.0048
765 | 恒流放电 | 00:53:35 | 01:03:35 | -0.99993 | 3.0017 | 0.89309 | 2.8223 | 2025-02-22 14:08:16 | -3.0016
766 | 恒流放电 | 00:53:40 | 01:03:40 | -1.0001 | 2.9989 | 0.89448 | 2.8265 | 2025-02-22 14:08:21 | -2.9991
767 | 恒流放电 | 00:53:45 | 01:03:45 | -1 | 2.9959 | 0.89587 | 2.8307 | 2025-02-22 14:08:26 | -2.9959
768 | 恒流放电 | 00:53:50 | 01:03:50 | -0.99998 | 2.9928 | 0.89726 | 2.8348 | 2025-02-22 14:08:31 | -2.9928
769 | 恒流放电 | 00:53:55 | 01:03:55 | -1.0001 | 2.9898 | 0.89865 | 2.839 | 2025-02-22 14:08:36 | -2.9901
770 | 恒流放电 | 00:54:00 | 01:04:00 | -1.0001 | 2.9865 | 0.90004 | 2.8431 | 2025-02-22 14:08:41 | -2.9868
771 | 恒流放电 | 00:54:05 | 01:04:05 | -1.0002 | 2.983 | 0.90143 | 2.8473 | 2025-02-22 14:08:46 | -2.9835
772 | 恒流放电 | 00:54:10 | 01:04:10 | -0.99995 | 2.9799 | 0.90282 | 2.8514 | 2025-02-22 14:08:51 | -2.9797
773 | 恒流放电 | 00:54:15 | 01:04:15 | -1.0001 | 2.9762 | 0.90421 | 2.8556 | 2025-02-22 14:08:56 | -2.9765
774 | 恒流放电 | 00:54:20 | 01:04:20 | -1.0001 | 2.9723 | 0.90559 | 2.8597 | 2025-02-22 14:09:01 | -2.9725
775 | 恒流放电 | 00:54:25 | 01:04:25 | -1 | 2.9686 | 0.90698 | 2.8638 | 2025-02-22 14:09:06 | -2.9687
776 | 恒流放电 | 00:54:30 | 01:04:30 | -0.99998 | 2.9647 | 0.90837 | 2.8679 | 2025-02-22 14:09:11 | -2.9647
777 | 恒流放电 | 00:54:35 | 01:04:35 | -0.99998 | 2.9605 | 0.90976 | 2.872 | 2025-02-22 14:09:16 | -2.9604
778 | 恒流放电 | 00:54:40 | 01:04:40 | -1.0003 | 2.9565 | 0.91115 | 2.8761 | 2025-02-22 14:09:21 | -2.9573
779 | 恒流放电 | 00:54:45 | 01:04:45 | -1.0001 | 2.9521 | 0.91254 | 2.8802 | 2025-02-22 14:09:26 | -2.9524
780 | 恒流放电 | 00:54:50 | 01:04:50 | -0.99999 | 2.9476 | 0.91393 | 2.8843 | 2025-02-22 14:09:31 | -2.9476
781 | 恒流放电 | 00:54:55 | 01:04:55 | -1.0001 | 2.9432 | 0.91532 | 2.8884 | 2025-02-22 14:09:36 | -2.9434
782 | 恒流放电 | 00:55:00 | 01:05:00 | -1.0001 | 2.9388 | 0.91671 | 2.8925 | 2025-02-22 14:09:41 | -2.9389
783 | 恒流放电 | 00:55:05 | 01:05:05 | -1.0002 | 2.9339 | 0.91809 | 2.8966 | 2025-02-22 14:09:46 | -2.9344
784 | 恒流放电 | 00:55:10 | 01:05:10 | -1 | 2.9289 | 0.91948 | 2.9007 | 2025-02-22 14:09:51 | -2.9289
785 | 恒流放电 | 00:55:15 | 01:05:15 | -1 | 2.9239 | 0.92087 | 2.9047 | 2025-02-22 14:09:56 | -2.9239
786 | 恒流放电 | 00:55:20 | 01:05:20 | -1.0001 | 2.9186 | 0.92226 | 2.9088 | 2025-02-22 14:10:01 | -2.9188
787 | 恒流放电 | 00:55:25 | 01:05:25 | -1 | 2.9132 | 0.92365 | 2.9129 | 2025-02-22 14:10:06 | -2.9133
788 | 恒流放电 | 00:55:30 | 01:05:30 | -1.0001 | 2.9079 | 0.92504 | 2.9169 | 2025-02-22 14:10:11 | -2.9081
789 | 恒流放电 | 00:55:35 | 01:05:35 | -1.0001 | 2.9021 | 0.92643 | 2.9209 | 2025-02-22 14:10:16 | -2.9023
790 | 恒流放电 | 00:55:40 | 01:05:40 | -1.0001 | 2.8964 | 0.92782 | 2.9249 | 2025-02-22 14:10:21 | -2.8966
791 | 恒流放电 | 00:55:45 | 01:05:45 | -1 | 2.8905 | 0.92921 | 2.929 | 2025-02-22 14:10:26 | -2.8907
792 | 恒流放电 | 00:55:50 | 01:05:50 | -1.0002 | 2.8843 | 0.9306 | 2.933 | 2025-02-22 14:10:31 | -2.8849
793 | 恒流放电 | 00:55:55 | 01:05:55 | -1 | 2.878 | 0.93198 | 2.937 | 2025-02-22 14:10:36 | -2.8781
794 | 恒流放电 | 00:56:00 | 01:06:00 | -1.0001 | 2.8717 | 0.93337 | 2.941 | 2025-02-22 14:10:41 | -2.872
795 | 恒流放电 | 00:56:05 | 01:06:05 | -1.0001 | 2.865 | 0.93476 | 2.9449 | 2025-02-22 14:10:46 | -2.8652
796 | 恒流放电 | 00:56:10 | 01:06:10 | -1.0001 | 2.8583 | 0.93615 | 2.9489 | 2025-02-22 14:10:51 | -2.8588
797 | 恒流放电 | 00:56:15 | 01:06:15 | -1 | 2.8511 | 0.93754 | 2.9529 | 2025-02-22 14:10:56 | -2.8512
798 | 恒流放电 | 00:56:20 | 01:06:20 | -1.0001 | 2.8442 | 0.93893 | 2.9568 | 2025-02-22 14:11:01 | -2.8444
799 | 恒流放电 | 00:56:25 | 01:06:25 | -1.0001 | 2.8365 | 0.94032 | 2.9608 | 2025-02-22 14:11:06 | -2.8368
800 | 恒流放电 | 00:56:30 | 01:06:30 | -1.0001 | 2.8291 | 0.94171 | 2.9647 | 2025-02-22 14:11:11 | -2.8293
801 | 恒流放电 | 00:56:35 | 01:06:35 | -1 | 2.8212 | 0.9431 | 2.9687 | 2025-02-22 14:11:16 | -2.8212
802 | 恒流放电 | 00:56:40 | 01:06:40 | -1.0001 | 2.8133 | 0.94449 | 2.9726 | 2025-02-22 14:11:21 | -2.8135
803 | 恒流放电 | 00:56:45 | 01:06:45 | -1.0001 | 2.805 | 0.94587 | 2.9765 | 2025-02-22 14:11:26 | -2.8053
804 | 恒流放电 | 00:56:50 | 01:06:50 | -1.0001 | 2.7967 | 0.94726 | 2.9803 | 2025-02-22 14:11:31 | -2.7969
805 | 恒流放电 | 00:56:55 | 01:06:55 | -1.0002 | 2.7879 | 0.94865 | 2.9842 | 2025-02-22 14:11:36 | -2.7883
806 | 恒流放电 | 00:57:00 | 01:07:00 | -1.0001 | 2.7788 | 0.95004 | 2.9881 | 2025-02-22 14:11:41 | -2.779
807 | 恒流放电 | 00:57:05 | 01:07:05 | -1.0001 | 2.7694 | 0.95143 | 2.9919 | 2025-02-22 14:11:46 | -2.7697
808 | 恒流放电 | 00:57:10 | 01:07:10 | -1 | 2.7601 | 0.95282 | 2.9958 | 2025-02-22 14:11:51 | -2.7602
809 | 恒流放电 | 00:57:15 | 01:07:15 | -0.99994 | 2.7503 | 0.95421 | 2.9996 | 2025-02-22 14:11:56 | -2.7501
810 | 恒流放电 | 00:57:20 | 01:07:20 | -1.0001 | 2.7402 | 0.9556 | 3.0034 | 2025-02-22 14:12:01 | -2.7405
811 | 恒流放电 | 00:57:25 | 01:07:25 | -1.0001 | 2.7296 | 0.95699 | 3.0072 | 2025-02-22 14:12:06 | -2.7299
812 | 恒流放电 | 00:57:30 | 01:07:30 | -1.0001 | 2.719 | 0.95838 | 3.011 | 2025-02-22 14:12:11 | -2.7192
813 | 恒流放电 | 00:57:35 | 01:07:35 | -1.0001 | 2.7079 | 0.95976 | 3.0148 | 2025-02-22 14:12:16 | -2.708
814 | 恒流放电 | 00:57:40 | 01:07:40 | -1 | 2.6964 | 0.96115 | 3.0185 | 2025-02-22 14:12:21 | -2.6965
815 | 恒流放电 | 00:57:45 | 01:07:45 | -1 | 2.6845 | 0.96254 | 3.0223 | 2025-02-22 14:12:26 | -2.6845
816 | 恒流放电 | 00:57:50 | 01:07:50 | -0.99993 | 2.6722 | 0.96393 | 3.026 | 2025-02-22 14:12:31 | -2.672
817 | 恒流放电 | 00:57:55 | 01:07:55 | -1.0001 | 2.6593 | 0.96532 | 3.0297 | 2025-02-22 14:12:36 | -2.6595
818 | 恒流放电 | 00:58:00 | 01:08:00 | -1.0002 | 2.646 | 0.96671 | 3.0333 | 2025-02-22 14:12:41 | -2.6464
819 | 恒流放电 | 00:58:05 | 01:08:05 | -1 | 2.6319 | 0.9681 | 3.037 | 2025-02-22 14:12:46 | -2.6319
820 | 恒流放电 | 00:58:10 | 01:08:10 | -1.0001 | 2.6177 | 0.96949 | 3.0406 | 2025-02-22 14:12:51 | -2.618
821 | 恒流放电 | 00:58:15 | 01:08:15 | -1.0001 | 2.6023 | 0.97088 | 3.0443 | 2025-02-22 14:12:56 | -2.6025
822 | 恒流放电 | 00:58:20 | 01:08:20 | -1.0002 | 2.5862 | 0.97227 | 3.0478 | 2025-02-22 14:13:01 | -2.5866
823 | 恒流放电 | 00:58:25 | 01:08:25 | -1 | 2.5691 | 0.97365 | 3.0514 | 2025-02-22 14:13:06 | -2.5691
824 | 恒流放电 | 00:58:30 | 01:08:30 | -0.99996 | 2.5512 | 0.97504 | 3.055 | 2025-02-22 14:13:11 | -2.5511
825 | 恒流放电 | 00:58:35 | 01:08:35 | -1.0002 | 2.5319 | 0.97643 | 3.0586 | 2025-02-22 14:13:16 | -2.5325
826 | 恒流放电 | 00:58:40 | 01:08:40 | -1.0001 | 2.5116 | 0.97782 | 3.0621 | 2025-02-22 14:13:21 | -2.5119
827 | 恒流放电 | 00:58:45 | 01:08:45 | -1.0001 | 2.4893 | 0.97921 | 3.0656 | 2025-02-22 14:13:26 | -2.4896
828 | 恒流放电 | 00:58:50 | 01:08:50 | -1.0001 | 2.466 | 0.9806 | 3.069 | 2025-02-22 14:13:31 | -2.4661
829 | 恒流放电 | 00:58:55 | 01:08:55 | -1.0001 | 2.4407 | 0.98199 | 3.0724 | 2025-02-22 14:13:36 | -2.4411
830 | 恒流放电 | 00:59:00 | 01:09:00 | -1.0001 | 2.413 | 0.98338 | 3.0757 | 2025-02-22 14:13:41 | -2.4133
831 | 恒流放电 | 00:59:05 | 01:09:05 | -0.99999 | 2.3828 | 0.98477 | 3.079 | 2025-02-22 14:13:46 | -2.3828
832 | 恒流放电 | 00:59:10 | 01:09:10 | -1 | 2.349 | 0.98615 | 3.0823 | 2025-02-22 14:13:51 | -2.349
833 | 恒流放电 | 00:59:15 | 01:09:15 | -1 | 2.3102 | 0.98754 | 3.0855 | 2025-02-22 14:13:56 | -2.3103
834 | 恒流放电 | 00:59:20 | 01:09:20 | -1.0001 | 2.2645 | 0.98893 | 3.0886 | 2025-02-22 14:14:01 | -2.2647
835 | 恒流放电 | 00:59:25 | 01:09:25 | -1 | 2.208 | 0.99032 | 3.0917 | 2025-02-22 14:14:06 | -2.208
836 | 恒流放电 | 00:59:30 | 01:09:30 | -1.0002 | 2.1335 | 0.99171 | 3.0947 | 2025-02-22 14:14:11 | -2.1338
837 | 恒流放电 | 00:59:35 | 01:09:35 | -0.99996 | 2.0271 | 0.9931 | 3.0975 | 2025-02-22 14:14:16 | -2.0271
838 | 恒流放电 | 00:59:36 | 01:09:36 | -0.99982 | 1.9976 | 0.9934 | 3.0985 | 2025-02-22 14:14:17 | -1.9973
839 | 搁置 | 00:00:00 | 01:09:36 | 0 | 2.0539 | 0 | 0 | 2025-02-22 14:14:17 | 0
840 | 搁置 | 00:00:05 | 01:09:41 | 0 | 2.1831 | 0 | 0 | 2025-02-22 14:14:22 | 0
841 | 搁置 | 00:00:10 | 01:09:46 | 0 | 2.2454 | 0 | 0 | 2025-02-22 14:14:27 | 0
842 | 搁置 | 00:00:15 | 01:09:51 | 0 | 2.291 | 0 | 0 | 2025-02-22 14:14:32 | 0
843 | 搁置 | 00:00:20 | 01:09:56 | 0 | 2.3282 | 0 | 0 | 2025-02-22 14:14:37 | 0
844 | 搁置 | 00:00:25 | 01:10:01 | 0 | 2.3588 | 0 | 0 | 2025-02-22 14:14:42 | 0
845 | 搁置 | 00:00:30 | 01:10:06 | 0 | 2.3848 | 0 | 0 | 2025-02-22 14:14:47 | 0
846 | 搁置 | 00:00:35 | 01:10:11 | 0 | 2.4072 | 0 | 0 | 2025-02-22 14:14:52 | 0
847 | 搁置 | 00:00:40 | 01:10:16 | 0 | 2.4262 | 0 | 0 | 2025-02-22 14:14:57 | 0
848 | 搁置 | 00:00:45 | 01:10:21 | 0 | 2.4428 | 0 | 0 | 2025-02-22 14:15:02 | 0
849 | 搁置 | 00:00:50 | 01:10:26 | 0 | 2.4574 | 0 | 0 | 2025-02-22 14:15:07 | 0
850 | 搁置 | 00:00:55 | 01:10:31 | 0 | 2.4705 | 0 | 0 | 2025-02-22 14:15:12 | 0
851 | 搁置 | 00:01:00 | 01:10:36 | 0 | 2.4818 | 0 | 0 | 2025-02-22 14:15:17 | 0
852 | 搁置 | 00:01:05 | 01:10:41 | 0 | 2.4917 | 0 | 0 | 2025-02-22 14:15:22 | 0
853 | 搁置 | 00:01:10 | 01:10:46 | 0 | 2.5008 | 0 | 0 | 2025-02-22 14:15:27 | 0
854 | 搁置 | 00:01:15 | 01:10:51 | 0 | 2.5087 | 0 | 0 | 2025-02-22 14:15:32 | 0
855 | 搁置 | 00:01:20 | 01:10:56 | 0 | 2.5162 | 0 | 0 | 2025-02-22 14:15:37 | 0
856 | 搁置 | 00:01:25 | 01:11:01 | 0 | 2.5226 | 0 | 0 | 2025-02-22 14:15:42 | 0
857 | 搁置 | 00:01:30 | 01:11:06 | 0 | 2.5287 | 0 | 0 | 2025-02-22 14:15:47 | 0
858 | 搁置 | 00:01:35 | 01:11:11 | 0 | 2.5342 | 0 | 0 | 2025-02-22 14:15:52 | 0
859 | 搁置 | 00:01:40 | 01:11:16 | 0 | 2.5391 | 0 | 0 | 2025-02-22 14:15:57 | 0
860 | 搁置 | 00:01:45 | 01:11:21 | 0 | 2.5438 | 0 | 0 | 2025-02-22 14:16:02 | 0
861 | 搁置 | 00:01:50 | 01:11:26 | 0 | 2.5482 | 0 | 0 | 2025-02-22 14:16:07 | 0
862 | 搁置 | 00:01:55 | 01:11:31 | 0 | 2.5525 | 0 | 0 | 2025-02-22 14:16:12 | 0
863 | 搁置 | 00:02:00 | 01:11:36 | 0 | 2.5563 | 0 | 0 | 2025-02-22 14:16:17 | 0
864 | 搁置 | 00:02:05 | 01:11:41 | 0 | 2.56 | 0 | 0 | 2025-02-22 14:16:22 | 0
865 | 搁置 | 00:02:10 | 01:11:46 | 0 | 2.5635 | 0 | 0 | 2025-02-22 14:16:27 | 0
866 | 搁置 | 00:02:15 | 01:11:51 | 0 | 2.5667 | 0 | 0 | 2025-02-22 14:16:32 | 0
867 | 搁置 | 00:02:20 | 01:11:56 | 0 | 2.5703 | 0 | 0 | 2025-02-22 14:16:37 | 0
868 | 搁置 | 00:02:25 | 01:12:01 | 0 | 2.573 | 0 | 0 | 2025-02-22 14:16:42 | 0
869 | 搁置 | 00:02:30 | 01:12:06 | 0 | 2.5759 | 0 | 0 | 2025-02-22 14:16:47 | 0
870 | 搁置 | 00:02:35 | 01:12:11 | 0 | 2.5787 | 0 | 0 | 2025-02-22 14:16:52 | 0
871 | 搁置 | 00:02:40 | 01:12:16 | 0 | 2.5814 | 0 | 0 | 2025-02-22 14:16:57 | 0
872 | 搁置 | 00:02:45 | 01:12:21 | 0 | 2.584 | 0 | 0 | 2025-02-22 14:17:02 | 0
873 | 搁置 | 00:02:50 | 01:12:26 | 0 | 2.5867 | 0 | 0 | 2025-02-22 14:17:07 | 0
874 | 搁置 | 00:02:55 | 01:12:31 | 0 | 2.589 | 0 | 0 | 2025-02-22 14:17:12 | 0
875 | 搁置 | 00:03:00 | 01:12:36 | 0 | 2.5915 | 0 | 0 | 2025-02-22 14:17:17 | 0
876 | 搁置 | 00:03:05 | 01:12:41 | 0 | 2.5937 | 0 | 0 | 2025-02-22 14:17:22 | 0
877 | 搁置 | 00:03:10 | 01:12:46 | 0 | 2.596 | 0 | 0 | 2025-02-22 14:17:27 | 0
878 | 搁置 | 00:03:15 | 01:12:51 | 0 | 2.5983 | 0 | 0 | 2025-02-22 14:17:32 | 0
879 | 搁置 | 00:03:20 | 01:12:56 | 0 | 2.6005 | 0 | 0 | 2025-02-22 14:17:37 | 0
880 | 搁置 | 00:03:25 | 01:13:01 | 0 | 2.6025 | 0 | 0 | 2025-02-22 14:17:42 | 0
881 | 搁置 | 00:03:30 | 01:13:06 | 0 | 2.6044 | 0 | 0 | 2025-02-22 14:17:47 | 0
882 | 搁置 | 00:03:35 | 01:13:11 | 0 | 2.6066 | 0 | 0 | 2025-02-22 14:17:52 | 0
883 | 搁置 | 00:03:40 | 01:13:16 | 0 | 2.6085 | 0 | 0 | 2025-02-22 14:17:57 | 0
884 | 搁置 | 00:03:45 | 01:13:21 | 0 | 2.6103 | 0 | 0 | 2025-02-22 14:18:02 | 0
885 | 搁置 | 00:03:50 | 01:13:26 | 0 | 2.6121 | 0 | 0 | 2025-02-22 14:18:07 | 0
886 | 搁置 | 00:03:55 | 01:13:31 | 0 | 2.6139 | 0 | 0 | 2025-02-22 14:18:12 | 0
887 | 搁置 | 00:04:00 | 01:13:36 | 0 | 2.6158 | 0 | 0 | 2025-02-22 14:18:17 | 0
888 | 搁置 | 00:04:05 | 01:13:41 | 0 | 2.6176 | 0 | 0 | 2025-02-22 14:18:22 | 0
889 | 搁置 | 00:04:10 | 01:13:46 | 0 | 2.6194 | 0 | 0 | 2025-02-22 14:18:27 | 0
890 | 搁置 | 00:04:15 | 01:13:51 | 0 | 2.6209 | 0 | 0 | 2025-02-22 14:18:32 | 0
891 | 搁置 | 00:04:20 | 01:13:56 | 0 | 2.6225 | 0 | 0 | 2025-02-22 14:18:37 | 0
892 | 搁置 | 00:04:25 | 01:14:01 | 0 | 2.6242 | 0 | 0 | 2025-02-22 14:18:42 | 0
893 | 搁置 | 00:04:30 | 01:14:06 | 0 | 2.6257 | 0 | 0 | 2025-02-22 14:18:47 | 0
894 | 搁置 | 00:04:35 | 01:14:11 | 0 | 2.6274 | 0 | 0 | 2025-02-22 14:18:52 | 0
895 | 搁置 | 00:04:40 | 01:14:16 | 0 | 2.6288 | 0 | 0 | 2025-02-22 14:18:57 | 0
896 | 搁置 | 00:04:45 | 01:14:21 | 0 | 2.6302 | 0 | 0 | 2025-02-22 14:19:02 | 0
897 | 搁置 | 00:04:50 | 01:14:26 | 0 | 2.6321 | 0 | 0 | 2025-02-22 14:19:07 | 0
898 | 搁置 | 00:04:55 | 01:14:31 | 0 | 2.6334 | 0 | 0 | 2025-02-22 14:19:12 | 0
899 | 搁置 | 00:05:00 | 01:14:36 | 0 | 2.6345 | 0 | 0 | 2025-02-22 14:19:17 | 0
900 | 搁置 | 00:05:05 | 01:14:41 | 0 | 2.636 | 0 | 0 | 2025-02-22 14:19:22 | 0
901 | 搁置 | 00:05:10 | 01:14:46 | 0 | 2.6375 | 0 | 0 | 2025-02-22 14:19:27 | 0
902 | 搁置 | 00:05:15 | 01:14:51 | 0 | 2.6389 | 0 | 0 | 2025-02-22 14:19:32 | 0
903 | 搁置 | 00:05:20 | 01:14:56 | 0 | 2.6404 | 0 | 0 | 2025-02-22 14:19:37 | 0
904 | 搁置 | 00:05:25 | 01:15:01 | 0 | 2.6415 | 0 | 0 | 2025-02-22 14:19:42 | 0
905 | 搁置 | 00:05:30 | 01:15:06 | 0 | 2.6427 | 0 | 0 | 2025-02-22 14:19:47 | 0
906 | 搁置 | 00:05:35 | 01:15:11 | 0 | 2.6441 | 0 | 0 | 2025-02-22 14:19:52 | 0
907 | 搁置 | 00:05:40 | 01:15:16 | 0 | 2.6452 | 0 | 0 | 2025-02-22 14:19:57 | 0
908 | 搁置 | 00:05:45 | 01:15:21 | 0 | 2.6465 | 0 | 0 | 2025-02-22 14:20:02 | 0
909 | 搁置 | 00:05:50 | 01:15:26 | 0 | 2.6476 | 0 | 0 | 2025-02-22 14:20:07 | 0
910 | 搁置 | 00:05:55 | 01:15:31 | 0 | 2.6489 | 0 | 0 | 2025-02-22 14:20:12 | 0
911 | 搁置 | 00:06:00 | 01:15:36 | 0 | 2.65 | 0 | 0 | 2025-02-22 14:20:17 | 0
912 | 搁置 | 00:06:05 | 01:15:41 | 0 | 2.6512 | 0 | 0 | 2025-02-22 14:20:22 | 0
913 | 搁置 | 00:06:10 | 01:15:46 | 0 | 2.6524 | 0 | 0 | 2025-02-22 14:20:27 | 0
914 | 搁置 | 00:06:15 | 01:15:51 | 0 | 2.6535 | 0 | 0 | 2025-02-22 14:20:32 | 0
915 | 搁置 | 00:06:20 | 01:15:56 | 0 | 2.6545 | 0 | 0 | 2025-02-22 14:20:37 | 0
916 | 搁置 | 00:06:25 | 01:16:01 | 0 | 2.6555 | 0 | 0 | 2025-02-22 14:20:42 | 0
917 | 搁置 | 00:06:30 | 01:16:06 | 0 | 2.6568 | 0 | 0 | 2025-02-22 14:20:47 | 0
918 | 搁置 | 00:06:35 | 01:16:11 | 0 | 2.6577 | 0 | 0 | 2025-02-22 14:20:52 | 0
919 | 搁置 | 00:06:40 | 01:16:16 | 0 | 2.6588 | 0 | 0 | 2025-02-22 14:20:57 | 0
920 | 搁置 | 00:06:45 | 01:16:21 | 0 | 2.6599 | 0 | 0 | 2025-02-22 14:21:02 | 0
921 | 搁置 | 00:06:50 | 01:16:26 | 0 | 2.6608 | 0 | 0 | 2025-02-22 14:21:07 | 0
922 | 搁置 | 00:06:55 | 01:16:31 | 0 | 2.6621 | 0 | 0 | 2025-02-22 14:21:12 | 0
923 | 搁置 | 00:07:00 | 01:16:36 | 0 | 2.6628 | 0 | 0 | 2025-02-22 14:21:17 | 0
924 | 搁置 | 00:07:05 | 01:16:41 | 0 | 2.6638 | 0 | 0 | 2025-02-22 14:21:22 | 0
925 | 搁置 | 00:07:10 | 01:16:46 | 0 | 2.6647 | 0 | 0 | 2025-02-22 14:21:27 | 0
926 | 搁置 | 00:07:15 | 01:16:51 | 0 | 2.6656 | 0 | 0 | 2025-02-22 14:21:32 | 0
927 | 搁置 | 00:07:20 | 01:16:56 | 0 | 2.6665 | 0 | 0 | 2025-02-22 14:21:37 | 0
928 | 搁置 | 00:07:25 | 01:17:01 | 0 | 2.6673 | 0 | 0 | 2025-02-22 14:21:42 | 0
929 | 搁置 | 00:07:30 | 01:17:06 | 0 | 2.6681 | 0 | 0 | 2025-02-22 14:21:47 | 0
930 | 搁置 | 00:07:35 | 01:17:11 | 0 | 2.6694 | 0 | 0 | 2025-02-22 14:21:52 | 0
931 | 搁置 | 00:07:40 | 01:17:16 | 0 | 2.6704 | 0 | 0 | 2025-02-22 14:21:57 | 0
932 | 搁置 | 00:07:45 | 01:17:21 | 0 | 2.6713 | 0 | 0 | 2025-02-22 14:22:02 | 0
933 | 搁置 | 00:07:50 | 01:17:26 | 0 | 2.6717 | 0 | 0 | 2025-02-22 14:22:07 | 0
934 | 搁置 | 00:07:55 | 01:17:31 | 0 | 2.6726 | 0 | 0 | 2025-02-22 14:22:12 | 0
935 | 搁置 | 00:08:00 | 01:17:36 | 0 | 2.6735 | 0 | 0 | 2025-02-22 14:22:17 | 0
936 | 搁置 | 00:08:05 | 01:17:41 | 0 | 2.6743 | 0 | 0 | 2025-02-22 14:22:22 | 0
937 | 搁置 | 00:08:10 | 01:17:46 | 0 | 2.6752 | 0 | 0 | 2025-02-22 14:22:27 | 0
938 | 搁置 | 00:08:15 | 01:17:51 | 0 | 2.6759 | 0 | 0 | 2025-02-22 14:22:32 | 0
939 | 搁置 | 00:08:20 | 01:17:56 | 0 | 2.6767 | 0 | 0 | 2025-02-22 14:22:37 | 0
940 | 搁置 | 00:08:25 | 01:18:01 | 0 | 2.6774 | 0 | 0 | 2025-02-22 14:22:42 | 0
941 | 搁置 | 00:08:30 | 01:18:06 | 0 | 2.6781 | 0 | 0 | 2025-02-22 14:22:47 | 0
942 | 搁置 | 00:08:35 | 01:18:11 | 0 | 2.6791 | 0 | 0 | 2025-02-22 14:22:52 | 0
943 | 搁置 | 00:08:40 | 01:18:16 | 0 | 2.6798 | 0 | 0 | 2025-02-22 14:22:57 | 0
944 | 搁置 | 00:08:45 | 01:18:21 | 0 | 2.6806 | 0 | 0 | 2025-02-22 14:23:02 | 0
945 | 搁置 | 00:08:50 | 01:18:26 | 0 | 2.6814 | 0 | 0 | 2025-02-22 14:23:07 | 0
946 | 搁置 | 00:08:55 | 01:18:31 | 0 | 2.682 | 0 | 0 | 2025-02-22 14:23:12 | 0
947 | 搁置 | 00:09:00 | 01:18:36 | 0 | 2.6826 | 0 | 0 | 2025-02-22 14:23:17 | 0
948 | 搁置 | 00:09:05 | 01:18:41 | 0 | 2.6832 | 0 | 0 | 2025-02-22 14:23:22 | 0
949 | 搁置 | 00:09:10 | 01:18:46 | 0 | 2.6841 | 0 | 0 | 2025-02-22 14:23:27 | 0
950 | 搁置 | 00:09:15 | 01:18:51 | 0 | 2.6846 | 0 | 0 | 2025-02-22 14:23:32 | 0
951 | 搁置 | 00:09:20 | 01:18:56 | 0 | 2.6853 | 0 | 0 | 2025-02-22 14:23:37 | 0
952 | 搁置 | 00:09:25 | 01:19:01 | 0 | 2.686 | 0 | 0 | 2025-02-22 14:23:42 | 0
953 | 搁置 | 00:09:30 | 01:19:06 | 0 | 2.687 | 0 | 0 | 2025-02-22 14:23:47 | 0
954 | 搁置 | 00:09:35 | 01:19:11 | 0 | 2.6875 | 0 | 0 | 2025-02-22 14:23:52 | 0
955 | 搁置 | 00:09:40 | 01:19:16 | 0 | 2.6879 | 0 | 0 | 2025-02-22 14:23:57 | 0
956 | 搁置 | 00:09:45 | 01:19:21 | 0 | 2.6885 | 0 | 0 | 2025-02-22 14:24:02 | 0
957 | 搁置 | 00:09:50 | 01:19:26 | 0 | 2.6892 | 0 | 0 | 2025-02-22 14:24:07 | 0
958 | 搁置 | 00:09:55 | 01:19:31 | 0 | 2.69 | 0 | 0 | 2025-02-22 14:24:12 | 0
959 | 搁置 | 00:10:00 | 01:19:36 | 0 | 2.6906 | 0 | 0 | 2025-02-22 14:24:17 | 0
960 | 搁置 | 00:10:05 | 01:19:41 | 0 | 2.6913 | 0 | 0 | 2025-02-22 14:24:22 | 0
961 | 搁置 | 00:10:10 | 01:19:46 | 0 | 2.6917 | 0 | 0 | 2025-02-22 14:24:27 | 0
962 | 搁置 | 00:10:15 | 01:19:51 | 0 | 2.6923 | 0 | 0 | 2025-02-22 14:24:32 | 0
963 | 搁置 | 00:10:20 | 01:19:56 | 0 | 2.6929 | 0 | 0 | 2025-02-22 14:24:37 | 0
964 | 搁置 | 00:10:25 | 01:20:01 | 0 | 2.6935 | 0 | 0 | 2025-02-22 14:24:42 | 0
965 | 搁置 | 00:10:30 | 01:20:06 | 0 | 2.6941 | 0 | 0 | 2025-02-22 14:24:47 | 0
966 | 搁置 | 00:10:35 | 01:20:11 | 0 | 2.6946 | 0 | 0 | 2025-02-22 14:24:52 | 0
967 | 搁置 | 00:10:40 | 01:20:16 | 0 | 2.6952 | 0 | 0 | 2025-02-22 14:24:57 | 0
968 | 搁置 | 00:10:45 | 01:20:21 | 0 | 2.6958 | 0 | 0 | 2025-02-22 14:25:02 | 0
969 | 搁置 | 00:10:50 | 01:20:26 | 0 | 2.6962 | 0 | 0 | 2025-02-22 14:25:07 | 0
970 | 搁置 | 00:10:55 | 01:20:31 | 0 | 2.6968 | 0 | 0 | 2025-02-22 14:25:12 | 0
971 | 搁置 | 00:11:00 | 01:20:36 | 0 | 2.6975 | 0 | 0 | 2025-02-22 14:25:17 | 0
972 | 搁置 | 00:11:05 | 01:20:41 | 0 | 2.6979 | 0 | 0 | 2025-02-22 14:25:22 | 0
973 | 搁置 | 00:11:10 | 01:20:46 | 0 | 2.6982 | 0 | 0 | 2025-02-22 14:25:27 | 0
974 | 搁置 | 00:11:15 | 01:20:51 | 0 | 2.699 | 0 | 0 | 2025-02-22 14:25:32 | 0
975 | 搁置 | 00:11:20 | 01:20:56 | 0 | 2.6995 | 0 | 0 | 2025-02-22 14:25:37 | 0
976 | 搁置 | 00:11:25 | 01:21:01 | 0 | 2.6998 | 0 | 0 | 2025-02-22 14:25:42 | 0
977 | 搁置 | 00:11:30 | 01:21:06 | 0 | 2.7004 | 0 | 0 | 2025-02-22 14:25:47 | 0
978 | 搁置 | 00:11:35 | 01:21:11 | 0 | 2.7009 | 0 | 0 | 2025-02-22 14:25:52 | 0
979 | 搁置 | 00:11:40 | 01:21:16 | 0 | 2.7015 | 0 | 0 | 2025-02-22 14:25:57 | 0
980 | 搁置 | 00:11:45 | 01:21:21 | 0 | 2.702 | 0 | 0 | 2025-02-22 14:26:02 | 0
981 | 搁置 | 00:11:50 | 01:21:26 | 0 | 2.7024 | 0 | 0 | 2025-02-22 14:26:07 | 0
982 | 搁置 | 00:11:55 | 01:21:31 | 0 | 2.7026 | 0 | 0 | 2025-02-22 14:26:12 | 0
983 | 搁置 | 00:12:00 | 01:21:36 | 0 | 2.7035 | 0 | 0 | 2025-02-22 14:26:17 | 0
984 | 搁置 | 00:12:05 | 01:21:41 | 0 | 2.7037 | 0 | 0 | 2025-02-22 14:26:22 | 0
985 | 搁置 | 00:12:10 | 01:21:46 | 0 | 2.7042 | 0 | 0 | 2025-02-22 14:26:27 | 0
986 | 搁置 | 00:12:15 | 01:21:51 | 0 | 2.7046 | 0 | 0 | 2025-02-22 14:26:32 | 0
987 | 搁置 | 00:12:20 | 01:21:56 | 0 | 2.7051 | 0 | 0 | 2025-02-22 14:26:37 | 0
988 | 搁置 | 00:12:25 | 01:22:01 | 0 | 2.7053 | 0 | 0 | 2025-02-22 14:26:42 | 0
989 | 搁置 | 00:12:30 | 01:22:06 | 0 | 2.7063 | 0 | 0 | 2025-02-22 14:26:47 | 0
990 | 搁置 | 00:12:35 | 01:22:11 | 0 | 2.7063 | 0 | 0 | 2025-02-22 14:26:52 | 0
991 | 搁置 | 00:12:40 | 01:22:16 | 0 | 2.707 | 0 | 0 | 2025-02-22 14:26:57 | 0
992 | 搁置 | 00:12:45 | 01:22:21 | 0 | 2.7073 | 0 | 0 | 2025-02-22 14:27:02 | 0
993 | 搁置 | 00:12:50 | 01:22:26 | 0 | 2.7076 | 0 | 0 | 2025-02-22 14:27:07 | 0
994 | 搁置 | 00:12:55 | 01:22:31 | 0 | 2.7079 | 0 | 0 | 2025-02-22 14:27:12 | 0
995 | 搁置 | 00:13:00 | 01:22:36 | 0 | 2.7086 | 0 | 0 | 2025-02-22 14:27:17 | 0
996 | 搁置 | 00:13:05 | 01:22:41 | 0 | 2.709 | 0 | 0 | 2025-02-22 14:27:22 | 0
997 | 搁置 | 00:13:10 | 01:22:46 | 0 | 2.7092 | 0 | 0 | 2025-02-22 14:27:27 | 0
998 | 搁置 | 00:13:15 | 01:22:51 | 0 | 2.7097 | 0 | 0 | 2025-02-22 14:27:32 | 0
999 | 搁置 | 00:13:20 | 01:22:56 | 0 | 2.71 | 0 | 0 | 2025-02-22 14:27:37 | 0
1000 | 搁置 | 00:13:25 | 01:23:01 | 0 | 2.7105 | 0 | 0 | 2025-02-22 14:27:42 | 0
1001 | 搁置 | 00:13:30 | 01:23:06 | 0 | 2.7111 | 0 | 0 | 2025-02-22 14:27:47 | 0
1002 | 搁置 | 00:13:35 | 01:23:11 | 0 | 2.7113 | 0 | 0 | 2025-02-22 14:27:52 | 0
1003 | 搁置 | 00:13:40 | 01:23:16 | 0 | 2.7117 | 0 | 0 | 2025-02-22 14:27:57 | 0
1004 | 搁置 | 00:13:45 | 01:23:21 | 0 | 2.7119 | 0 | 0 | 2025-02-22 14:28:02 | 0
1005 | 搁置 | 00:13:50 | 01:23:26 | 0 | 2.7126 | 0 | 0 | 2025-02-22 14:28:07 | 0
1006 | 搁置 | 00:13:55 | 01:23:31 | 0 | 2.7127 | 0 | 0 | 2025-02-22 14:28:12 | 0
1007 | 搁置 | 00:14:00 | 01:23:36 | 0 | 2.7131 | 0 | 0 | 2025-02-22 14:28:17 | 0
1008 | 搁置 | 00:14:05 | 01:23:41 | 0 | 2.7136 | 0 | 0 | 2025-02-22 14:28:22 | 0
1009 | 搁置 | 00:14:10 | 01:23:46 | 0 | 2.7137 | 0 | 0 | 2025-02-22 14:28:27 | 0
1010 | 搁置 | 00:14:15 | 01:23:51 | 0 | 2.7144 | 0 | 0 | 2025-02-22 14:28:32 | 0
1011 | 搁置 | 00:14:20 | 01:23:56 | 0 | 2.7147 | 0 | 0 | 2025-02-22 14:28:37 | 0
1012 | 搁置 | 00:14:25 | 01:24:01 | 0 | 2.715 | 0 | 0 | 2025-02-22 14:28:42 | 0
1013 | 搁置 | 00:14:30 | 01:24:06 | 0 | 2.7154 | 0 | 0 | 2025-02-22 14:28:47 | 0
1014 | 搁置 | 00:14:35 | 01:24:11 | 0 | 2.7159 | 0 | 0 | 2025-02-22 14:28:52 | 0
1015 | 搁置 | 00:14:40 | 01:24:16 | 0 | 2.7158 | 0 | 0 | 2025-02-22 14:28:57 | 0
1016 | 搁置 | 00:14:45 | 01:24:21 | 0 | 2.7163 | 0 | 0 | 2025-02-22 14:29:02 | 0
1017 | 搁置 | 00:14:50 | 01:24:26 | 0 | 2.7168 | 0 | 0 | 2025-02-22 14:29:07 | 0
1018 | 搁置 | 00:14:55 | 01:24:31 | 0 | 2.7171 | 0 | 0 | 2025-02-22 14:29:12 | 0
1019 | 搁置 | 00:15:00 | 01:24:36 | 0 | 2.7172 | 0 | 0 | 2025-02-22 14:29:17 | 0
1020 | 搁置 | 00:15:05 | 01:24:41 | 0 | 2.7178 | 0 | 0 | 2025-02-22 14:29:22 | 0
1021 | 搁置 | 00:15:10 | 01:24:46 | 0 | 2.7182 | 0 | 0 | 2025-02-22 14:29:27 | 0
1022 | 搁置 | 00:15:15 | 01:24:51 | 0 | 2.7182 | 0 | 0 | 2025-02-22 14:29:32 | 0
1023 | 搁置 | 00:15:20 | 01:24:56 | 0 | 2.7188 | 0 | 0 | 2025-02-22 14:29:37 | 0
1024 | 搁置 | 00:15:25 | 01:25:01 | 0 | 2.7191 | 0 | 0 | 2025-02-22 14:29:42 | 0
1025 | 搁置 | 00:15:30 | 01:25:06 | 0 | 2.7193 | 0 | 0 | 2025-02-22 14:29:47 | 0
1026 | 搁置 | 00:15:35 | 01:25:11 | 0 | 2.7195 | 0 | 0 | 2025-02-22 14:29:52 | 0
1027 | 搁置 | 00:15:40 | 01:25:16 | 0 | 2.7199 | 0 | 0 | 2025-02-22 14:29:57 | 0
1028 | 搁置 | 00:15:45 | 01:25:21 | 0 | 2.7202 | 0 | 0 | 2025-02-22 14:30:02 | 0
1029 | 搁置 | 00:15:50 | 01:25:26 | 0 | 2.7203 | 0 | 0 | 2025-02-22 14:30:07 | 0
1030 | 搁置 | 00:15:55 | 01:25:31 | 0 | 2.7207 | 0 | 0 | 2025-02-22 14:30:12 | 0
1031 | 搁置 | 00:16:00 | 01:25:36 | 0 | 2.7209 | 0 | 0 | 2025-02-22 14:30:17 | 0
1032 | 搁置 | 00:16:05 | 01:25:41 | 0 | 2.7215 | 0 | 0 | 2025-02-22 14:30:22 | 0
1033 | 搁置 | 00:16:10 | 01:25:46 | 0 | 2.7215 | 0 | 0 | 2025-02-22 14:30:27 | 0
1034 | 搁置 | 00:16:15 | 01:25:51 | 0 | 2.722 | 0 | 0 | 2025-02-22 14:30:32 | 0
1035 | 搁置 | 00:16:20 | 01:25:56 | 0 | 2.7222 | 0 | 0 | 2025-02-22 14:30:37 | 0
1036 | 搁置 | 00:16:25 | 01:26:01 | 0 | 2.7225 | 0 | 0 | 2025-02-22 14:30:42 | 0
1037 | 搁置 | 00:16:30 | 01:26:06 | 0 | 2.7228 | 0 | 0 | 2025-02-22 14:30:47 | 0
1038 | 搁置 | 00:16:35 | 01:26:11 | 0 | 2.7231 | 0 | 0 | 2025-02-22 14:30:52 | 0
1039 | 搁置 | 00:16:40 | 01:26:16 | 0 | 2.7235 | 0 | 0 | 2025-02-22 14:30:57 | 0
1040 | 搁置 | 00:16:45 | 01:26:21 | 0 | 2.7236 | 0 | 0 | 2025-02-22 14:31:02 | 0
1041 | 搁置 | 00:16:50 | 01:26:26 | 0 | 2.7239 | 0 | 0 | 2025-02-22 14:31:07 | 0
1042 | 搁置 | 00:16:55 | 01:26:31 | 0 | 2.7241 | 0 | 0 | 2025-02-22 14:31:12 | 0
1043 | 搁置 | 00:17:00 | 01:26:36 | 0 | 2.7243 | 0 | 0 | 2025-02-22 14:31:17 | 0
1044 | 搁置 | 00:17:05 | 01:26:41 | 0 | 2.7247 | 0 | 0 | 2025-02-22 14:31:22 | 0
1045 | 搁置 | 00:17:10 | 01:26:46 | 0 | 2.7252 | 0 | 0 | 2025-02-22 14:31:27 | 0
1046 | 搁置 | 00:17:15 | 01:26:51 | 0 | 2.7253 | 0 | 0 | 2025-02-22 14:31:32 | 0
1047 | 搁置 | 00:17:20 | 01:26:56 | 0 | 2.7255 | 0 | 0 | 2025-02-22 14:31:37 | 0
1048 | 搁置 | 00:17:25 | 01:27:01 | 0 | 2.7257 | 0 | 0 | 2025-02-22 14:31:42 | 0
1049 | 搁置 | 00:17:30 | 01:27:06 | 0 | 2.7261 | 0 | 0 | 2025-02-22 14:31:47 | 0
1050 | 搁置 | 00:17:35 | 01:27:11 | 0 | 2.7265 | 0 | 0 | 2025-02-22 14:31:52 | 0
1051 | 搁置 | 00:17:40 | 01:27:16 | 0 | 2.7265 | 0 | 0 | 2025-02-22 14:31:57 | 0
1052 | 搁置 | 00:17:45 | 01:27:21 | 0 | 2.727 | 0 | 0 | 2025-02-22 14:32:02 | 0
1053 | 搁置 | 00:17:50 | 01:27:26 | 0 | 2.7271 | 0 | 0 | 2025-02-22 14:32:07 | 0
1054 | 搁置 | 00:17:55 | 01:27:31 | 0 | 2.7273 | 0 | 0 | 2025-02-22 14:32:12 | 0
1055 | 搁置 | 00:18:00 | 01:27:36 | 0 | 2.7277 | 0 | 0 | 2025-02-22 14:32:17 | 0
1056 | 搁置 | 00:18:05 | 01:27:41 | 0 | 2.7278 | 0 | 0 | 2025-02-22 14:32:22 | 0
1057 | 搁置 | 00:18:10 | 01:27:46 | 0 | 2.7282 | 0 | 0 | 2025-02-22 14:32:27 | 0
1058 | 搁置 | 00:18:15 | 01:27:51 | 0 | 2.7282 | 0 | 0 | 2025-02-22 14:32:32 | 0
1059 | 搁置 | 00:18:20 | 01:27:56 | 0 | 2.7285 | 0 | 0 | 2025-02-22 14:32:37 | 0
1060 | 搁置 | 00:18:25 | 01:28:01 | 0 | 2.7289 | 0 | 0 | 2025-02-22 14:32:42 | 0
1061 | 搁置 | 00:18:30 | 01:28:06 | 0 | 2.7291 | 0 | 0 | 2025-02-22 14:32:47 | 0
1062 | 搁置 | 00:18:35 | 01:28:11 | 0 | 2.7294 | 0 | 0 | 2025-02-22 14:32:52 | 0
1063 | 搁置 | 00:18:40 | 01:28:16 | 0 | 2.7293 | 0 | 0 | 2025-02-22 14:32:57 | 0
1064 | 搁置 | 00:18:45 | 01:28:21 | 0 | 2.7299 | 0 | 0 | 2025-02-22 14:33:02 | 0
1065 | 搁置 | 00:18:50 | 01:28:26 | 0 | 2.7301 | 0 | 0 | 2025-02-22 14:33:07 | 0
1066 | 搁置 | 00:18:55 | 01:28:31 | 0 | 2.7301 | 0 | 0 | 2025-02-22 14:33:12 | 0
1067 | 搁置 | 00:19:00 | 01:28:36 | 0 | 2.7304 | 0 | 0 | 2025-02-22 14:33:17 | 0
1068 | 搁置 | 00:19:05 | 01:28:41 | 0 | 2.7307 | 0 | 0 | 2025-02-22 14:33:22 | 0
1069 | 搁置 | 00:19:10 | 01:28:46 | 0 | 2.7309 | 0 | 0 | 2025-02-22 14:33:27 | 0
1070 | 搁置 | 00:19:15 | 01:28:51 | 0 | 2.7313 | 0 | 0 | 2025-02-22 14:33:32 | 0
1071 | 搁置 | 00:19:20 | 01:28:56 | 0 | 2.7315 | 0 | 0 | 2025-02-22 14:33:37 | 0
1072 | 搁置 | 00:19:25 | 01:29:01 | 0 | 2.7316 | 0 | 0 | 2025-02-22 14:33:42 | 0
1073 | 搁置 | 00:19:30 | 01:29:06 | 0 | 2.7317 | 0 | 0 | 2025-02-22 14:33:47 | 0
1074 | 搁置 | 00:19:35 | 01:29:11 | 0 | 2.732 | 0 | 0 | 2025-02-22 14:33:52 | 0
1075 | 搁置 | 00:19:40 | 01:29:16 | 0 | 2.7324 | 0 | 0 | 2025-02-22 14:33:57 | 0
1076 | 搁置 | 00:19:45 | 01:29:21 | 0 | 2.7324 | 0 | 0 | 2025-02-22 14:34:02 | 0
1077 | 搁置 | 00:19:50 | 01:29:26 | 0 | 2.7329 | 0 | 0 | 2025-02-22 14:34:07 | 0
1078 | 搁置 | 00:19:55 | 01:29:31 | 0 | 2.7328 | 0 | 0 | 2025-02-22 14:34:12 | 0
1079 | 搁置 | 00:20:00 | 01:29:36 | 0 | 2.7332 | 0 | 0 | 2025-02-22 14:34:17 | 0
1080 | 搁置 | 00:20:05 | 01:29:41 | 0 | 2.7332 | 0 | 0 | 2025-02-22 14:34:22 | 0
1081 | 搁置 | 00:20:10 | 01:29:46 | 0 | 2.7335 | 0 | 0 | 2025-02-22 14:34:27 | 0
1082 | 搁置 | 00:20:15 | 01:29:51 | 0 | 2.7339 | 0 | 0 | 2025-02-22 14:34:32 | 0
1083 | 搁置 | 00:20:20 | 01:29:56 | 0 | 2.7343 | 0 | 0 | 2025-02-22 14:34:37 | 0
1084 | 搁置 | 00:20:25 | 01:30:01 | 0 | 2.7341 | 0 | 0 | 2025-02-22 14:34:42 | 0
1085 | 搁置 | 00:20:30 | 01:30:06 | 0 | 2.7344 | 0 | 0 | 2025-02-22 14:34:47 | 0
1086 | 搁置 | 00:20:35 | 01:30:11 | 0 | 2.7344 | 0 | 0 | 2025-02-22 14:34:52 | 0
1087 | 搁置 | 00:20:40 | 01:30:16 | 0 | 2.7349 | 0 | 0 | 2025-02-22 14:34:57 | 0
1088 | 搁置 | 00:20:45 | 01:30:21 | 0 | 2.7351 | 0 | 0 | 2025-02-22 14:35:02 | 0
1089 | 搁置 | 00:20:50 | 01:30:26 | 0 | 2.7352 | 0 | 0 | 2025-02-22 14:35:07 | 0
1090 | 搁置 | 00:20:55 | 01:30:31 | 0 | 2.7354 | 0 | 0 | 2025-02-22 14:35:12 | 0
1091 | 搁置 | 00:21:00 | 01:30:36 | 0 | 2.7357 | 0 | 0 | 2025-02-22 14:35:17 | 0
1092 | 搁置 | 00:21:05 | 01:30:41 | 0 | 2.7358 | 0 | 0 | 2025-02-22 14:35:22 | 0
1093 | 搁置 | 00:21:10 | 01:30:46 | 0 | 2.7361 | 0 | 0 | 2025-02-22 14:35:27 | 0
1094 | 搁置 | 00:21:15 | 01:30:51 | 0 | 2.7362 | 0 | 0 | 2025-02-22 14:35:32 | 0
1095 | 搁置 | 00:21:20 | 01:30:56 | 0 | 2.7364 | 0 | 0 | 2025-02-22 14:35:37 | 0
1096 | 搁置 | 00:21:25 | 01:31:01 | 0 | 2.7366 | 0 | 0 | 2025-02-22 14:35:42 | 0
1097 | 搁置 | 00:21:30 | 01:31:06 | 0 | 2.7369 | 0 | 0 | 2025-02-22 14:35:47 | 0
1098 | 搁置 | 00:21:35 | 01:31:11 | 0 | 2.7369 | 0 | 0 | 2025-02-22 14:35:52 | 0
1099 | 搁置 | 00:21:40 | 01:31:16 | 0 | 2.7372 | 0 | 0 | 2025-02-22 14:35:57 | 0
1100 | 搁置 | 00:21:45 | 01:31:21 | 0 | 2.7374 | 0 | 0 | 2025-02-22 14:36:02 | 0
1101 | 搁置 | 00:21:50 | 01:31:26 | 0 | 2.7379 | 0 | 0 | 2025-02-22 14:36:07 | 0
1102 | 搁置 | 00:21:55 | 01:31:31 | 0 | 2.7376 | 0 | 0 | 2025-02-22 14:36:12 | 0
1103 | 搁置 | 00:22:00 | 01:31:36 | 0 | 2.7381 | 0 | 0 | 2025-02-22 14:36:17 | 0
1104 | 搁置 | 00:22:05 | 01:31:41 | 0 | 2.7384 | 0 | 0 | 2025-02-22 14:36:22 | 0
1105 | 搁置 | 00:22:10 | 01:31:46 | 0 | 2.7384 | 0 | 0 | 2025-02-22 14:36:27 | 0
1106 | 搁置 | 00:22:15 | 01:31:51 | 0 | 2.7385 | 0 | 0 | 2025-02-22 14:36:32 | 0
1107 | 搁置 | 00:22:20 | 01:31:56 | 0 | 2.7387 | 0 | 0 | 2025-02-22 14:36:37 | 0
1108 | 搁置 | 00:22:25 | 01:32:01 | 0 | 2.7389 | 0 | 0 | 2025-02-22 14:36:42 | 0
1109 | 搁置 | 00:22:30 | 01:32:06 | 0 | 2.7391 | 0 | 0 | 2025-02-22 14:36:47 | 0
1110 | 搁置 | 00:22:35 | 01:32:11 | 0 | 2.7393 | 0 | 0 | 2025-02-22 14:36:52 | 0
1111 | 搁置 | 00:22:40 | 01:32:16 | 0 | 2.7395 | 0 | 0 | 2025-02-22 14:36:57 | 0
1112 | 搁置 | 00:22:45 | 01:32:21 | 0 | 2.7395 | 0 | 0 | 2025-02-22 14:37:02 | 0
1113 | 搁置 | 00:22:50 | 01:32:26 | 0 | 2.7397 | 0 | 0 | 2025-02-22 14:37:07 | 0
1114 | 搁置 | 00:22:55 | 01:32:31 | 0 | 2.7401 | 0 | 0 | 2025-02-22 14:37:12 | 0
1115 | 搁置 | 00:23:00 | 01:32:36 | 0 | 2.7403 | 0 | 0 | 2025-02-22 14:37:17 | 0
1116 | 搁置 | 00:23:05 | 01:32:41 | 0 | 2.7403 | 0 | 0 | 2025-02-22 14:37:22 | 0
1117 | 搁置 | 00:23:10 | 01:32:46 | 0 | 2.7404 | 0 | 0 | 2025-02-22 14:37:27 | 0
1118 | 搁置 | 00:23:15 | 01:32:51 | 0 | 2.7405 | 0 | 0 | 2025-02-22 14:37:32 | 0
1119 | 搁置 | 00:23:20 | 01:32:56 | 0 | 2.7409 | 0 | 0 | 2025-02-22 14:37:37 | 0
1120 | 搁置 | 00:23:25 | 01:33:01 | 0 | 2.741 | 0 | 0 | 2025-02-22 14:37:42 | 0
1121 | 搁置 | 00:23:30 | 01:33:06 | 0 | 2.7411 | 0 | 0 | 2025-02-22 14:37:47 | 0
1122 | 搁置 | 00:23:35 | 01:33:11 | 0 | 2.7417 | 0 | 0 | 2025-02-22 14:37:52 | 0
1123 | 搁置 | 00:23:40 | 01:33:16 | 0 | 2.7415 | 0 | 0 | 2025-02-22 14:37:57 | 0
1124 | 搁置 | 00:23:45 | 01:33:21 | 0 | 2.7416 | 0 | 0 | 2025-02-22 14:38:02 | 0
1125 | 搁置 | 00:23:50 | 01:33:26 | 0 | 2.742 | 0 | 0 | 2025-02-22 14:38:07 | 0
1126 | 搁置 | 00:23:55 | 01:33:31 | 0 | 2.7419 | 0 | 0 | 2025-02-22 14:38:12 | 0
1127 | 搁置 | 00:24:00 | 01:33:36 | 0 | 2.742 | 0 | 0 | 2025-02-22 14:38:17 | 0
1128 | 搁置 | 00:24:05 | 01:33:41 | 0 | 2.7423 | 0 | 0 | 2025-02-22 14:38:22 | 0
1129 | 搁置 | 00:24:10 | 01:33:46 | 0 | 2.7426 | 0 | 0 | 2025-02-22 14:38:27 | 0
1130 | 搁置 | 00:24:15 | 01:33:51 | 0 | 2.7427 | 0 | 0 | 2025-02-22 14:38:32 | 0
1131 | 搁置 | 00:24:20 | 01:33:56 | 0 | 2.7427 | 0 | 0 | 2025-02-22 14:38:37 | 0
1132 | 搁置 | 00:24:25 | 01:34:01 | 0 | 2.7428 | 0 | 0 | 2025-02-22 14:38:42 | 0
1133 | 搁置 | 00:24:30 | 01:34:06 | 0 | 2.7429 | 0 | 0 | 2025-02-22 14:38:47 | 0
1134 | 搁置 | 00:24:35 | 01:34:11 | 0 | 2.7433 | 0 | 0 | 2025-02-22 14:38:52 | 0
1135 | 搁置 | 00:24:40 | 01:34:16 | 0 | 2.7432 | 0 | 0 | 2025-02-22 14:38:57 | 0
1136 | 搁置 | 00:24:45 | 01:34:21 | 0 | 2.7436 | 0 | 0 | 2025-02-22 14:39:02 | 0
1137 | 搁置 | 00:24:50 | 01:34:26 | 0 | 2.7438 | 0 | 0 | 2025-02-22 14:39:07 | 0
1138 | 搁置 | 00:24:55 | 01:34:31 | 0 | 2.7438 | 0 | 0 | 2025-02-22 14:39:12 | 0
1139 | 搁置 | 00:25:00 | 01:34:36 | 0 | 2.7442 | 0 | 0 | 2025-02-22 14:39:17 | 0
1140 | 搁置 | 00:25:05 | 01:34:41 | 0 | 2.7443 | 0 | 0 | 2025-02-22 14:39:22 | 0
1141 | 搁置 | 00:25:10 | 01:34:46 | 0 | 2.7444 | 0 | 0 | 2025-02-22 14:39:27 | 0
1142 | 搁置 | 00:25:15 | 01:34:51 | 0 | 2.7446 | 0 | 0 | 2025-02-22 14:39:32 | 0
1143 | 搁置 | 00:25:20 | 01:34:56 | 0 | 2.745 | 0 | 0 | 2025-02-22 14:39:37 | 0
1144 | 搁置 | 00:25:25 | 01:35:01 | 0 | 2.7448 | 0 | 0 | 2025-02-22 14:39:42 | 0
1145 | 搁置 | 00:25:30 | 01:35:06 | 0 | 2.7452 | 0 | 0 | 2025-02-22 14:39:47 | 0
1146 | 搁置 | 00:25:35 | 01:35:11 | 0 | 2.7452 | 0 | 0 | 2025-02-22 14:39:52 | 0
1147 | 搁置 | 00:25:40 | 01:35:16 | 0 | 2.7454 | 0 | 0 | 2025-02-22 14:39:57 | 0
1148 | 搁置 | 00:25:45 | 01:35:21 | 0 | 2.7456 | 0 | 0 | 2025-02-22 14:40:02 | 0
1149 | 搁置 | 00:25:50 | 01:35:26 | 0 | 2.7457 | 0 | 0 | 2025-02-22 14:40:07 | 0
1150 | 搁置 | 00:25:55 | 01:35:31 | 0 | 2.7459 | 0 | 0 | 2025-02-22 14:40:12 | 0
1151 | 搁置 | 00:26:00 | 01:35:36 | 0 | 2.7459 | 0 | 0 | 2025-02-22 14:40:17 | 0
1152 | 搁置 | 00:26:05 | 01:35:41 | 0 | 2.7459 | 0 | 0 | 2025-02-22 14:40:22 | 0
1153 | 搁置 | 00:26:10 | 01:35:46 | 0 | 2.7463 | 0 | 0 | 2025-02-22 14:40:27 | 0
1154 | 搁置 | 00:26:15 | 01:35:51 | 0 | 2.7465 | 0 | 0 | 2025-02-22 14:40:32 | 0
1155 | 搁置 | 00:26:20 | 01:35:56 | 0 | 2.7466 | 0 | 0 | 2025-02-22 14:40:37 | 0
1156 | 搁置 | 00:26:25 | 01:36:01 | 0 | 2.7468 | 0 | 0 | 2025-02-22 14:40:42 | 0
1157 | 搁置 | 00:26:30 | 01:36:06 | 0 | 2.7467 | 0 | 0 | 2025-02-22 14:40:47 | 0
1158 | 搁置 | 00:26:35 | 01:36:11 | 0 | 2.747 | 0 | 0 | 2025-02-22 14:40:52 | 0
1159 | 搁置 | 00:26:40 | 01:36:16 | 0 | 2.7474 | 0 | 0 | 2025-02-22 14:40:57 | 0
1160 | 搁置 | 00:26:45 | 01:36:21 | 0 | 2.7472 | 0 | 0 | 2025-02-22 14:41:02 | 0
1161 | 搁置 | 00:26:50 | 01:36:26 | 0 | 2.7472 | 0 | 0 | 2025-02-22 14:41:07 | 0
1162 | 搁置 | 00:26:55 | 01:36:31 | 0 | 2.7475 | 0 | 0 | 2025-02-22 14:41:12 | 0
1163 | 搁置 | 00:27:00 | 01:36:36 | 0 | 2.7479 | 0 | 0 | 2025-02-22 14:41:17 | 0
1164 | 搁置 | 00:27:05 | 01:36:41 | 0 | 2.7477 | 0 | 0 | 2025-02-22 14:41:22 | 0
1165 | 搁置 | 00:27:10 | 01:36:46 | 0 | 2.7481 | 0 | 0 | 2025-02-22 14:41:27 | 0
1166 | 搁置 | 00:27:15 | 01:36:51 | 0 | 2.7482 | 0 | 0 | 2025-02-22 14:41:32 | 0
1167 | 搁置 | 00:27:20 | 01:36:56 | 0 | 2.7482 | 0 | 0 | 2025-02-22 14:41:37 | 0
1168 | 搁置 | 00:27:25 | 01:37:01 | 0 | 2.7484 | 0 | 0 | 2025-02-22 14:41:42 | 0
1169 | 搁置 | 00:27:30 | 01:37:06 | 0 | 2.7485 | 0 | 0 | 2025-02-22 14:41:47 | 0
1170 | 搁置 | 00:27:35 | 01:37:11 | 0 | 2.7486 | 0 | 0 | 2025-02-22 14:41:52 | 0
1171 | 搁置 | 00:27:40 | 01:37:16 | 0 | 2.7489 | 0 | 0 | 2025-02-22 14:41:57 | 0
1172 | 搁置 | 00:27:45 | 01:37:21 | 0 | 2.7488 | 0 | 0 | 2025-02-22 14:42:02 | 0
1173 | 搁置 | 00:27:50 | 01:37:26 | 0 | 2.749 | 0 | 0 | 2025-02-22 14:42:07 | 0
1174 | 搁置 | 00:27:55 | 01:37:31 | 0 | 2.7491 | 0 | 0 | 2025-02-22 14:42:12 | 0
1175 | 搁置 | 00:28:00 | 01:37:36 | 0 | 2.7494 | 0 | 0 | 2025-02-22 14:42:17 | 0
1176 | 搁置 | 00:28:05 | 01:37:41 | 0 | 2.7494 | 0 | 0 | 2025-02-22 14:42:22 | 0
1177 | 搁置 | 00:28:10 | 01:37:46 | 0 | 2.7495 | 0 | 0 | 2025-02-22 14:42:27 | 0
1178 | 搁置 | 00:28:15 | 01:37:51 | 0 | 2.7498 | 0 | 0 | 2025-02-22 14:42:32 | 0
1179 | 搁置 | 00:28:20 | 01:37:56 | 0 | 2.75 | 0 | 0 | 2025-02-22 14:42:37 | 0
1180 | 搁置 | 00:28:25 | 01:38:01 | 0 | 2.75 | 0 | 0 | 2025-02-22 14:42:42 | 0
1181 | 搁置 | 00:28:30 | 01:38:06 | 0 | 2.7501 | 0 | 0 | 2025-02-22 14:42:47 | 0
1182 | 搁置 | 00:28:35 | 01:38:11 | 0 | 2.7503 | 0 | 0 | 2025-02-22 14:42:52 | 0
1183 | 搁置 | 00:28:40 | 01:38:16 | 0 | 2.7504 | 0 | 0 | 2025-02-22 14:42:57 | 0
1184 | 搁置 | 00:28:45 | 01:38:21 | 0 | 2.7504 | 0 | 0 | 2025-02-22 14:43:02 | 0
1185 | 搁置 | 00:28:50 | 01:38:26 | 0 | 2.7505 | 0 | 0 | 2025-02-22 14:43:07 | 0
1186 | 搁置 | 00:28:55 | 01:38:31 | 0 | 2.7507 | 0 | 0 | 2025-02-22 14:43:12 | 0
1187 | 搁置 | 00:29:00 | 01:38:36 | 0 | 2.7509 | 0 | 0 | 2025-02-22 14:43:17 | 0
1188 | 搁置 | 00:29:05 | 01:38:41 | 0 | 2.7508 | 0 | 0 | 2025-02-22 14:43:22 | 0
1189 | 搁置 | 00:29:10 | 01:38:46 | 0 | 2.7511 | 0 | 0 | 2025-02-22 14:43:27 | 0
1190 | 搁置 | 00:29:15 | 01:38:51 | 0 | 2.7513 | 0 | 0 | 2025-02-22 14:43:32 | 0
1191 | 搁置 | 00:29:20 | 01:38:56 | 0 | 2.7514 | 0 | 0 | 2025-02-22 14:43:37 | 0
1192 | 搁置 | 00:29:25 | 01:39:01 | 0 | 2.7515 | 0 | 0 | 2025-02-22 14:43:42 | 0
1193 | 搁置 | 00:29:30 | 01:39:06 | 0 | 2.7516 | 0 | 0 | 2025-02-22 14:43:47 | 0
1194 | 搁置 | 00:29:35 | 01:39:11 | 0 | 2.7518 | 0 | 0 | 2025-02-22 14:43:52 | 0
1195 | 搁置 | 00:29:40 | 01:39:16 | 0 | 2.7517 | 0 | 0 | 2025-02-22 14:43:57 | 0
1196 | 搁置 | 00:29:45 | 01:39:21 | 0 | 2.7521 | 0 | 0 | 2025-02-22 14:44:02 | 0
1197 | 搁置 | 00:29:50 | 01:39:26 | 0 | 2.7521 | 0 | 0 | 2025-02-22 14:44:07 | 0
1198 | 搁置 | 00:29:55 | 01:39:31 | 0 | 2.7521 | 0 | 0 | 2025-02-22 14:44:12 | 0
1199 | 搁置 | 00:30:00 | 01:39:36 | 0 | 2.7525 | 0 | 0 | 2025-02-22 14:44:17 | 0
1200 | 恒流充电 | 00:00:00 | 01:39:36 | 0.4002 | 2.7702 | 0 | 0 | 2025-02-22 14:44:17 | 1.1086
1201 | 恒流充电 | 00:00:05 | 01:39:41 | 0.39994 | 2.7875 | 0.0005553 | 0.0015441 | 2025-02-22 14:44:22 | 1.1149
1202 | 恒流充电 | 00:00:10 | 01:39:46 | 0.39987 | 2.7988 | 0.0011107 | 0.0030985 | 2025-02-22 14:44:27 | 1.1192
1203 | 恒流充电 | 00:00:15 | 01:39:51 | 0.39987 | 2.8085 | 0.0016661 | 0.0046582 | 2025-02-22 14:44:32 | 1.123
1204 | 恒流充电 | 00:00:20 | 01:39:56 | 0.4 | 2.8174 | 0.0022217 | 0.0062235 | 2025-02-22 14:44:37 | 1.127
1205 | 恒流充电 | 00:00:25 | 01:40:01 | 0.39986 | 2.8256 | 0.002777 | 0.0077927 | 2025-02-22 14:44:42 | 1.1299
1206 | 恒流充电 | 00:00:30 | 01:40:06 | 0.39991 | 2.8337 | 0.0033324 | 0.0093666 | 2025-02-22 14:44:47 | 1.1332
1207 | 恒流充电 | 00:00:35 | 01:40:11 | 0.3998 | 2.841 | 0.0038877 | 0.010944 | 2025-02-22 14:44:52 | 1.1359
1208 | 恒流充电 | 00:00:40 | 01:40:16 | 0.39992 | 2.8481 | 0.0044432 | 0.012526 | 2025-02-22 14:44:57 | 1.139
1209 | 恒流充电 | 00:00:45 | 01:40:21 | 0.39985 | 2.855 | 0.0049985 | 0.014112 | 2025-02-22 14:45:02 | 1.1416
1210 | 恒流充电 | 00:00:50 | 01:40:26 | 0.39985 | 2.8616 | 0.0055539 | 0.015701 | 2025-02-22 14:45:07 | 1.1442
1211 | 恒流充电 | 00:00:55 | 01:40:31 | 0.39983 | 2.8678 | 0.0061092 | 0.017293 | 2025-02-22 14:45:12 | 1.1466
1212 | 恒流充电 | 00:01:00 | 01:40:36 | 0.39984 | 2.8741 | 0.0066645 | 0.01889 | 2025-02-22 14:45:17 | 1.1492
1213 | 恒流充电 | 00:01:05 | 01:40:41 | 0.39992 | 2.8797 | 0.00722 | 0.020489 | 2025-02-22 14:45:22 | 1.1516
1214 | 恒流充电 | 00:01:10 | 01:40:46 | 0.3998 | 2.8853 | 0.0077753 | 0.022065 | 2025-02-22 14:45:27 | 1.1535
1215 | 恒流充电 | 00:01:15 | 01:40:51 | 0.39989 | 2.891 | 0.0083307 | 0.023671 | 2025-02-22 14:45:32 | 1.1561
1216 | 恒流充电 | 00:01:20 | 01:40:56 | 0.39994 | 2.8962 | 0.0088862 | 0.025279 | 2025-02-22 14:45:37 | 1.1583
1217 | 恒流充电 | 00:01:25 | 01:41:01 | 0.39979 | 2.9017 | 0.0094414 | 0.026891 | 2025-02-22 14:45:42 | 1.1601
1218 | 恒流充电 | 00:01:30 | 01:41:06 | 0.39986 | 2.9067 | 0.0099968 | 0.028505 | 2025-02-22 14:45:47 | 1.1623
1219 | 恒流充电 | 00:01:35 | 01:41:11 | 0.3998 | 2.9117 | 0.010552 | 0.030122 | 2025-02-22 14:45:52 | 1.1641
1220 | 恒流充电 | 00:01:40 | 01:41:16 | 0.39993 | 2.9164 | 0.011107 | 0.031742 | 2025-02-22 14:45:57 | 1.1664
1221 | 恒流充电 | 00:01:45 | 01:41:21 | 0.39988 | 2.9212 | 0.011663 | 0.033364 | 2025-02-22 14:46:02 | 1.1681
1222 | 恒流充电 | 00:01:50 | 01:41:26 | 0.39994 | 2.9257 | 0.012218 | 0.034989 | 2025-02-22 14:46:07 | 1.1701
1223 | 恒流充电 | 00:01:55 | 01:41:31 | 0.39993 | 2.9303 | 0.012774 | 0.036617 | 2025-02-22 14:46:12 | 1.1719
1224 | 恒流充电 | 00:02:00 | 01:41:36 | 0.39989 | 2.9344 | 0.013329 | 0.038247 | 2025-02-22 14:46:17 | 1.1734
1225 | 恒流充电 | 00:02:05 | 01:41:41 | 0.39971 | 2.9391 | 0.013884 | 0.039878 | 2025-02-22 14:46:22 | 1.1748
1226 | 恒流充电 | 00:02:10 | 01:41:46 | 0.39984 | 2.9432 | 0.01444 | 0.041513 | 2025-02-22 14:46:27 | 1.1768
1227 | 恒流充电 | 00:02:15 | 01:41:51 | 0.39987 | 2.9472 | 0.014995 | 0.043133 | 2025-02-22 14:46:32 | 1.1785
1228 | 恒流充电 | 00:02:20 | 01:41:56 | 0.39987 | 2.9514 | 0.015551 | 0.044772 | 2025-02-22 14:46:37 | 1.1802
1229 | 恒流充电 | 00:02:25 | 01:42:01 | 0.39979 | 2.9553 | 0.016106 | 0.046413 | 2025-02-22 14:46:42 | 1.1815
1230 | 恒流充电 | 00:02:30 | 01:42:06 | 0.39988 | 2.9593 | 0.016661 | 0.048057 | 2025-02-22 14:46:47 | 1.1834
1231 | 恒流充电 | 00:02:35 | 01:42:11 | 0.39992 | 2.963 | 0.017217 | 0.049702 | 2025-02-22 14:46:52 | 1.185
1232 | 恒流充电 | 00:02:40 | 01:42:16 | 0.39976 | 2.9668 | 0.017772 | 0.05135 | 2025-02-22 14:46:57 | 1.186
1233 | 恒流充电 | 00:02:45 | 01:42:21 | 0.39984 | 2.9704 | 0.018327 | 0.052999 | 2025-02-22 14:47:02 | 1.1877
1234 | 恒流充电 | 00:02:50 | 01:42:26 | 0.39985 | 2.9741 | 0.018883 | 0.054651 | 2025-02-22 14:47:07 | 1.1892
1235 | 恒流充电 | 00:02:55 | 01:42:31 | 0.39981 | 2.9777 | 0.019438 | 0.056304 | 2025-02-22 14:47:12 | 1.1905
1236 | 恒流充电 | 00:03:00 | 01:42:36 | 0.39991 | 2.9812 | 0.019993 | 0.05796 | 2025-02-22 14:47:17 | 1.1922
1237 | 恒流充电 | 00:03:05 | 01:42:41 | 0.39989 | 2.9847 | 0.020549 | 0.059618 | 2025-02-22 14:47:22 | 1.1936
1238 | 恒流充电 | 00:03:10 | 01:42:46 | 0.39987 | 2.9881 | 0.021104 | 0.061277 | 2025-02-22 14:47:27 | 1.1948
1239 | 恒流充电 | 00:03:15 | 01:42:51 | 0.39981 | 2.9914 | 0.021659 | 0.062939 | 2025-02-22 14:47:32 | 1.196
1240 | 恒流充电 | 00:03:20 | 01:42:56 | 0.39982 | 2.9947 | 0.022215 | 0.064589 | 2025-02-22 14:47:37 | 1.1973
1241 | 恒流充电 | 00:03:25 | 01:43:01 | 0.39976 | 2.9977 | 0.02277 | 0.066253 | 2025-02-22 14:47:42 | 1.1984
1242 | 恒流充电 | 00:03:30 | 01:43:06 | 0.39977 | 3.0011 | 0.023325 | 0.067919 | 2025-02-22 14:47:47 | 1.1997
1243 | 恒流充电 | 00:03:35 | 01:43:11 | 0.3999 | 3.0042 | 0.023881 | 0.069588 | 2025-02-22 14:47:52 | 1.2014
1244 | 恒流充电 | 00:03:40 | 01:43:16 | 0.3999 | 3.0072 | 0.024436 | 0.071258 | 2025-02-22 14:47:57 | 1.2026
1245 | 恒流充电 | 00:03:45 | 01:43:21 | 0.39976 | 3.0102 | 0.024991 | 0.07293 | 2025-02-22 14:48:02 | 1.2034
1246 | 恒流充电 | 00:03:50 | 01:43:26 | 0.39986 | 3.0134 | 0.025547 | 0.074603 | 2025-02-22 14:48:07 | 1.2049
1247 | 恒流充电 | 00:03:55 | 01:43:31 | 0.39979 | 3.0163 | 0.026102 | 0.076278 | 2025-02-22 14:48:12 | 1.2059
1248 | 恒流充电 | 00:04:00 | 01:43:36 | 0.39973 | 3.0192 | 0.026657 | 0.077954 | 2025-02-22 14:48:17 | 1.2068
1249 | 恒流充电 | 00:04:05 | 01:43:41 | 0.39992 | 3.0221 | 0.027213 | 0.079633 | 2025-02-22 14:48:22 | 1.2086
1250 | 恒流充电 | 00:04:10 | 01:43:46 | 0.39977 | 3.0251 | 0.027768 | 0.081312 | 2025-02-22 14:48:27 | 1.2093
1251 | 恒流充电 | 00:04:15 | 01:43:51 | 0.39994 | 3.0277 | 0.028323 | 0.082994 | 2025-02-22 14:48:32 | 1.2109
1252 | 恒流充电 | 00:04:20 | 01:43:56 | 0.39981 | 3.0305 | 0.028879 | 0.084677 | 2025-02-22 14:48:37 | 1.2116
1253 | 恒流充电 | 00:04:25 | 01:44:01 | 0.39975 | 3.0334 | 0.029434 | 0.086353 | 2025-02-22 14:48:42 | 1.2126
1254 | 恒流充电 | 00:04:30 | 01:44:06 | 0.39987 | 3.036 | 0.02999 | 0.088039 | 2025-02-22 14:48:47 | 1.214
1255 | 恒流充电 | 00:04:35 | 01:44:11 | 0.39989 | 3.0388 | 0.030545 | 0.089727 | 2025-02-22 14:48:52 | 1.2152
1256 | 恒流充电 | 00:04:40 | 01:44:16 | 0.39983 | 3.0415 | 0.0311 | 0.091416 | 2025-02-22 14:48:57 | 1.2161
1257 | 恒流充电 | 00:04:45 | 01:44:21 | 0.39994 | 3.044 | 0.031656 | 0.093107 | 2025-02-22 14:49:02 | 1.2174
1258 | 恒流充电 | 00:04:50 | 01:44:26 | 0.39987 | 3.0465 | 0.032211 | 0.094799 | 2025-02-22 14:49:07 | 1.2182
1259 | 恒流充电 | 00:04:55 | 01:44:31 | 0.39994 | 3.049 | 0.032767 | 0.096492 | 2025-02-22 14:49:12 | 1.2194
1260 | 恒流充电 | 00:05:00 | 01:44:36 | 0.39986 | 3.0515 | 0.033322 | 0.098187 | 2025-02-22 14:49:17 | 1.2202
1261 | 恒流充电 | 00:05:05 | 01:44:41 | 0.39982 | 3.054 | 0.033877 | 0.099883 | 2025-02-22 14:49:22 | 1.2211
1262 | 恒流充电 | 00:05:10 | 01:44:46 | 0.39974 | 3.0565 | 0.034433 | 0.10158 | 2025-02-22 14:49:27 | 1.2218
1263 | 恒流充电 | 00:05:15 | 01:44:51 | 0.39983 | 3.059 | 0.034988 | 0.10328 | 2025-02-22 14:49:32 | 1.2231
1264 | 恒流充电 | 00:05:20 | 01:44:56 | 0.39982 | 3.0613 | 0.035543 | 0.10498 | 2025-02-22 14:49:37 | 1.224
1265 | 恒流充电 | 00:05:25 | 01:45:01 | 0.39982 | 3.0637 | 0.036099 | 0.10668 | 2025-02-22 14:49:42 | 1.2249
1266 | 恒流充电 | 00:05:30 | 01:45:06 | 0.39986 | 3.0661 | 0.036654 | 0.10837 | 2025-02-22 14:49:47 | 1.226
1267 | 恒流充电 | 00:05:35 | 01:45:11 | 0.3998 | 3.0686 | 0.037209 | 0.11008 | 2025-02-22 14:49:52 | 1.2268
1268 | 恒流充电 | 00:05:40 | 01:45:16 | 0.40006 | 3.0709 | 0.037765 | 0.11178 | 2025-02-22 14:49:57 | 1.2285
1269 | 恒流充电 | 00:05:45 | 01:45:21 | 0.39986 | 3.0731 | 0.038321 | 0.11349 | 2025-02-22 14:50:02 | 1.2288
1270 | 恒流充电 | 00:05:50 | 01:45:26 | 0.39985 | 3.0751 | 0.038876 | 0.1152 | 2025-02-22 14:50:07 | 1.2296
1271 | 恒流充电 | 00:05:55 | 01:45:31 | 0.4 | 3.0775 | 0.039431 | 0.11691 | 2025-02-22 14:50:12 | 1.231
1272 | 恒流充电 | 00:06:00 | 01:45:36 | 0.39981 | 3.08 | 0.039987 | 0.11862 | 2025-02-22 14:50:17 | 1.2314
1273 | 恒流充电 | 00:06:05 | 01:45:41 | 0.39993 | 3.0819 | 0.040542 | 0.12033 | 2025-02-22 14:50:22 | 1.2326
1274 | 恒流充电 | 00:06:10 | 01:45:46 | 0.39998 | 3.0839 | 0.041098 | 0.12204 | 2025-02-22 14:50:27 | 1.2335
1275 | 恒流充电 | 00:06:15 | 01:45:51 | 0.39987 | 3.086 | 0.041653 | 0.12376 | 2025-02-22 14:50:32 | 1.234
1276 | 恒流充电 | 00:06:20 | 01:45:56 | 0.39996 | 3.0884 | 0.042209 | 0.12547 | 2025-02-22 14:50:37 | 1.2353
1277 | 恒流充电 | 00:06:25 | 01:46:01 | 0.39996 | 3.0905 | 0.042764 | 0.12719 | 2025-02-22 14:50:42 | 1.2361
1278 | 恒流充电 | 00:06:30 | 01:46:06 | 0.39991 | 3.0927 | 0.043319 | 0.12891 | 2025-02-22 14:50:47 | 1.2368
1279 | 恒流充电 | 00:06:35 | 01:46:11 | 0.39985 | 3.0947 | 0.043874 | 0.13062 | 2025-02-22 14:50:52 | 1.2374
1280 | 恒流充电 | 00:06:40 | 01:46:16 | 0.39999 | 3.0966 | 0.04443 | 0.13234 | 2025-02-22 14:50:57 | 1.2386
1281 | 恒流充电 | 00:06:45 | 01:46:21 | 0.39982 | 3.0987 | 0.044985 | 0.13406 | 2025-02-22 14:51:02 | 1.2389
1282 | 恒流充电 | 00:06:50 | 01:46:26 | 0.3999 | 3.1006 | 0.04554 | 0.13578 | 2025-02-22 14:51:07 | 1.2399
1283 | 恒流充电 | 00:06:55 | 01:46:31 | 0.39993 | 3.1027 | 0.046096 | 0.1375 | 2025-02-22 14:51:12 | 1.2408
1284 | 恒流充电 | 00:07:00 | 01:46:36 | 0.39983 | 3.1046 | 0.046651 | 0.13923 | 2025-02-22 14:51:17 | 1.2413
1285 | 恒流充电 | 00:07:05 | 01:46:41 | 0.39985 | 3.1066 | 0.047206 | 0.14095 | 2025-02-22 14:51:22 | 1.2422
1286 | 恒流充电 | 00:07:10 | 01:46:46 | 0.39976 | 3.1085 | 0.047762 | 0.14268 | 2025-02-22 14:51:27 | 1.2427
1287 | 恒流充电 | 00:07:15 | 01:46:51 | 0.39991 | 3.1105 | 0.048317 | 0.14441 | 2025-02-22 14:51:32 | 1.2439
1288 | 恒流充电 | 00:07:20 | 01:46:56 | 0.39988 | 3.1123 | 0.048873 | 0.14614 | 2025-02-22 14:51:37 | 1.2446
1289 | 恒流充电 | 00:07:25 | 01:47:01 | 0.39992 | 3.1143 | 0.049428 | 0.14787 | 2025-02-22 14:51:42 | 1.2455
1290 | 恒流充电 | 00:07:30 | 01:47:06 | 0.39983 | 3.1161 | 0.049983 | 0.1496 | 2025-02-22 14:51:47 | 1.2459
1291 | 恒流充电 | 00:07:35 | 01:47:11 | 0.39972 | 3.1179 | 0.050539 | 0.15133 | 2025-02-22 14:51:52 | 1.2463
1292 | 恒流充电 | 00:07:40 | 01:47:16 | 0.39983 | 3.1198 | 0.051094 | 0.15305 | 2025-02-22 14:51:57 | 1.2474
1293 | 恒流充电 | 00:07:45 | 01:47:21 | 0.39984 | 3.1217 | 0.051649 | 0.15479 | 2025-02-22 14:52:02 | 1.2482
1294 | 恒流充电 | 00:07:50 | 01:47:26 | 0.39982 | 3.1236 | 0.052205 | 0.15652 | 2025-02-22 14:52:07 | 1.2489
1295 | 恒流充电 | 00:07:55 | 01:47:31 | 0.39988 | 3.1251 | 0.05276 | 0.15826 | 2025-02-22 14:52:12 | 1.2497
1296 | 恒流充电 | 00:08:00 | 01:47:36 | 0.39984 | 3.127 | 0.053315 | 0.15999 | 2025-02-22 14:52:17 | 1.2503
1297 | 恒流充电 | 00:08:05 | 01:47:41 | 0.39992 | 3.1287 | 0.053871 | 0.16173 | 2025-02-22 14:52:22 | 1.2512
1298 | 恒流充电 | 00:08:10 | 01:47:46 | 0.39982 | 3.1303 | 0.054426 | 0.16347 | 2025-02-22 14:52:27 | 1.2515
1299 | 恒流充电 | 00:08:15 | 01:47:51 | 0.39988 | 3.132 | 0.054981 | 0.16521 | 2025-02-22 14:52:32 | 1.2525
1300 | 恒流充电 | 00:08:20 | 01:47:56 | 0.39992 | 3.1338 | 0.055537 | 0.16695 | 2025-02-22 14:52:37 | 1.2533
1301 | 恒流充电 | 00:08:25 | 01:48:01 | 0.39994 | 3.1357 | 0.056092 | 0.16869 | 2025-02-22 14:52:42 | 1.2541
1302 | 恒流充电 | 00:08:30 | 01:48:06 | 0.3998 | 3.137 | 0.056648 | 0.17043 | 2025-02-22 14:52:47 | 1.2542
1303 | 恒流充电 | 00:08:35 | 01:48:11 | 0.3999 | 3.1388 | 0.057203 | 0.17218 | 2025-02-22 14:52:52 | 1.2552
1304 | 恒流充电 | 00:08:40 | 01:48:16 | 0.39992 | 3.1405 | 0.057758 | 0.17392 | 2025-02-22 14:52:57 | 1.2559
1305 | 恒流充电 | 00:08:45 | 01:48:21 | 0.39982 | 3.1421 | 0.058314 | 0.17566 | 2025-02-22 14:53:02 | 1.2563
1306 | 恒流充电 | 00:08:50 | 01:48:26 | 0.3999 | 3.1439 | 0.058869 | 0.1774 | 2025-02-22 14:53:07 | 1.2573
1307 | 恒流充电 | 00:08:55 | 01:48:31 | 0.39998 | 3.1454 | 0.059424 | 0.17915 | 2025-02-22 14:53:12 | 1.2581
1308 | 恒流充电 | 00:09:00 | 01:48:36 | 0.3998 | 3.1471 | 0.05998 | 0.1809 | 2025-02-22 14:53:17 | 1.2582
1309 | 恒流充电 | 00:09:05 | 01:48:41 | 0.39992 | 3.1487 | 0.060535 | 0.18265 | 2025-02-22 14:53:22 | 1.2592
1310 | 恒流充电 | 00:09:10 | 01:48:46 | 0.39979 | 3.1503 | 0.06109 | 0.1844 | 2025-02-22 14:53:27 | 1.2594
1311 | 恒流充电 | 00:09:15 | 01:48:51 | 0.39996 | 3.1518 | 0.061646 | 0.18615 | 2025-02-22 14:53:32 | 1.2606
1312 | 恒流充电 | 00:09:20 | 01:48:56 | 0.39989 | 3.1535 | 0.062201 | 0.1879 | 2025-02-22 14:53:37 | 1.2611
1313 | 恒流充电 | 00:09:25 | 01:49:01 | 0.39977 | 3.155 | 0.062757 | 0.18965 | 2025-02-22 14:53:42 | 1.2613
1314 | 恒流充电 | 00:09:30 | 01:49:06 | 0.39993 | 3.1562 | 0.063312 | 0.1914 | 2025-02-22 14:53:47 | 1.2623
1315 | 恒流充电 | 00:09:35 | 01:49:11 | 0.39976 | 3.1578 | 0.063867 | 0.19316 | 2025-02-22 14:53:52 | 1.2624
1316 | 恒流充电 | 00:09:40 | 01:49:16 | 0.39989 | 3.1594 | 0.064423 | 0.19491 | 2025-02-22 14:53:57 | 1.2634
1317 | 恒流充电 | 00:09:45 | 01:49:21 | 0.39982 | 3.161 | 0.064978 | 0.19667 | 2025-02-22 14:54:02 | 1.2638
1318 | 恒流充电 | 00:09:50 | 01:49:26 | 0.39978 | 3.1624 | 0.065533 | 0.19842 | 2025-02-22 14:54:07 | 1.2642
1319 | 恒流充电 | 00:09:55 | 01:49:31 | 0.39975 | 3.1639 | 0.066088 | 0.20018 | 2025-02-22 14:54:12 | 1.2648
1320 | 恒流充电 | 00:10:00 | 01:49:36 | 0.3998 | 3.1654 | 0.066644 | 0.20193 | 2025-02-22 14:54:17 | 1.2655
1321 | 恒流充电 | 00:10:05 | 01:49:41 | 0.39996 | 3.167 | 0.067199 | 0.20369 | 2025-02-22 14:54:22 | 1.2667
1322 | 恒流充电 | 00:10:10 | 01:49:46 | 0.39988 | 3.1683 | 0.067755 | 0.20545 | 2025-02-22 14:54:27 | 1.2669
1323 | 恒流充电 | 00:10:15 | 01:49:51 | 0.39991 | 3.1697 | 0.06831 | 0.20721 | 2025-02-22 14:54:32 | 1.2676
1324 | 恒流充电 | 00:10:20 | 01:49:56 | 0.39993 | 3.1711 | 0.068865 | 0.20897 | 2025-02-22 14:54:37 | 1.2682
1325 | 恒流充电 | 00:10:25 | 01:50:01 | 0.39983 | 3.1725 | 0.069421 | 0.21074 | 2025-02-22 14:54:42 | 1.2685
1326 | 恒流充电 | 00:10:30 | 01:50:06 | 0.39988 | 3.1738 | 0.069976 | 0.2125 | 2025-02-22 14:54:47 | 1.2692
1327 | 恒流充电 | 00:10:35 | 01:50:11 | 0.39986 | 3.1752 | 0.070532 | 0.21426 | 2025-02-22 14:54:52 | 1.2696
1328 | 恒流充电 | 00:10:40 | 01:50:16 | 0.39995 | 3.1768 | 0.071087 | 0.21603 | 2025-02-22 14:54:57 | 1.2706
1329 | 恒流充电 | 00:10:45 | 01:50:21 | 0.39993 | 3.1779 | 0.071643 | 0.21779 | 2025-02-22 14:55:02 | 1.2709
1330 | 恒流充电 | 00:10:50 | 01:50:26 | 0.39979 | 3.1795 | 0.072198 | 0.21956 | 2025-02-22 14:55:07 | 1.2711
1331 | 恒流充电 | 00:10:55 | 01:50:31 | 0.39987 | 3.1809 | 0.072753 | 0.22132 | 2025-02-22 14:55:12 | 1.2719
1332 | 恒流充电 | 00:11:00 | 01:50:36 | 0.39986 | 3.1821 | 0.073308 | 0.22308 | 2025-02-22 14:55:17 | 1.2724
1333 | 恒流充电 | 00:11:05 | 01:50:41 | 0.39981 | 3.1835 | 0.073863 | 0.22485 | 2025-02-22 14:55:22 | 1.2728
1334 | 恒流充电 | 00:11:10 | 01:50:46 | 0.39982 | 3.1849 | 0.074419 | 0.22662 | 2025-02-22 14:55:27 | 1.2734
1335 | 恒流充电 | 00:11:15 | 01:50:51 | 0.39974 | 3.186 | 0.074974 | 0.22839 | 2025-02-22 14:55:32 | 1.2736
1336 | 恒流充电 | 00:11:20 | 01:50:56 | 0.39986 | 3.1876 | 0.075529 | 0.23016 | 2025-02-22 14:55:37 | 1.2746
1337 | 恒流充电 | 00:11:25 | 01:51:01 | 0.39986 | 3.1887 | 0.076085 | 0.23193 | 2025-02-22 14:55:42 | 1.2751
1338 | 恒流充电 | 00:11:30 | 01:51:06 | 0.39985 | 3.1901 | 0.07664 | 0.2337 | 2025-02-22 14:55:47 | 1.2756
1339 | 恒流充电 | 00:11:35 | 01:51:11 | 0.39994 | 3.1912 | 0.077196 | 0.23548 | 2025-02-22 14:55:52 | 1.2763
1340 | 恒流充电 | 00:11:40 | 01:51:16 | 0.39977 | 3.1926 | 0.077751 | 0.23725 | 2025-02-22 14:55:57 | 1.2763
1341 | 恒流充电 | 00:11:45 | 01:51:21 | 0.39988 | 3.1938 | 0.078306 | 0.23902 | 2025-02-22 14:56:02 | 1.2771
1342 | 恒流充电 | 00:11:50 | 01:51:26 | 0.39983 | 3.1951 | 0.078862 | 0.2408 | 2025-02-22 14:56:07 | 1.2775
1343 | 恒流充电 | 00:11:55 | 01:51:31 | 0.39988 | 3.1962 | 0.079417 | 0.24257 | 2025-02-22 14:56:12 | 1.2781
1344 | 恒流充电 | 00:12:00 | 01:51:36 | 0.39993 | 3.1974 | 0.079972 | 0.24434 | 2025-02-22 14:56:17 | 1.2787
1345 | 恒流充电 | 00:12:05 | 01:51:41 | 0.39982 | 3.1988 | 0.080528 | 0.24612 | 2025-02-22 14:56:22 | 1.279
1346 | 恒流充电 | 00:12:10 | 01:51:46 | 0.39985 | 3.2001 | 0.081083 | 0.2479 | 2025-02-22 14:56:27 | 1.2796
1347 | 恒流充电 | 00:12:15 | 01:51:51 | 0.39993 | 3.2012 | 0.081638 | 0.24967 | 2025-02-22 14:56:32 | 1.2802
1348 | 恒流充电 | 00:12:20 | 01:51:56 | 0.39983 | 3.2026 | 0.082194 | 0.25145 | 2025-02-22 14:56:37 | 1.2805
1349 | 恒流充电 | 00:12:25 | 01:52:01 | 0.39982 | 3.2037 | 0.082749 | 0.25323 | 2025-02-22 14:56:42 | 1.2809
1350 | 恒流充电 | 00:12:30 | 01:52:06 | 0.39986 | 3.2048 | 0.083304 | 0.25501 | 2025-02-22 14:56:47 | 1.2815
1351 | 恒流充电 | 00:12:35 | 01:52:11 | 0.3998 | 3.206 | 0.08386 | 0.25679 | 2025-02-22 14:56:52 | 1.2817
1352 | 恒流充电 | 00:12:40 | 01:52:16 | 0.39984 | 3.2071 | 0.084415 | 0.25857 | 2025-02-22 14:56:57 | 1.2823
1353 | 恒流充电 | 00:12:45 | 01:52:21 | 0.39979 | 3.2084 | 0.08497 | 0.26035 | 2025-02-22 14:57:02 | 1.2827
1354 | 恒流充电 | 00:12:50 | 01:52:26 | 0.39985 | 3.2095 | 0.085526 | 0.26214 | 2025-02-22 14:57:07 | 1.2833
1355 | 恒流充电 | 00:12:55 | 01:52:31 | 0.39995 | 3.2106 | 0.086081 | 0.26392 | 2025-02-22 14:57:12 | 1.284
1356 | 恒流充电 | 00:13:00 | 01:52:36 | 0.39974 | 3.2119 | 0.086636 | 0.2657 | 2025-02-22 14:57:17 | 1.2839
1357 | 恒流充电 | 00:13:05 | 01:52:41 | 0.39987 | 3.213 | 0.087192 | 0.26748 | 2025-02-22 14:57:22 | 1.2848
1358 | 恒流充电 | 00:13:10 | 01:52:46 | 0.40002 | 3.214 | 0.087747 | 0.26927 | 2025-02-22 14:57:27 | 1.2857
1359 | 恒流充电 | 00:13:15 | 01:52:51 | 0.39975 | 3.2153 | 0.088303 | 0.27105 | 2025-02-22 14:57:32 | 1.2853
1360 | 恒流充电 | 00:13:20 | 01:52:56 | 0.39984 | 3.2163 | 0.088858 | 0.27284 | 2025-02-22 14:57:37 | 1.286
1361 | 恒流充电 | 00:13:25 | 01:53:01 | 0.39977 | 3.2172 | 0.089413 | 0.27463 | 2025-02-22 14:57:42 | 1.2861
1362 | 恒流充电 | 00:13:30 | 01:53:06 | 0.39984 | 3.2184 | 0.089968 | 0.27641 | 2025-02-22 14:57:47 | 1.2868
1363 | 恒流充电 | 00:13:35 | 01:53:11 | 0.39971 | 3.2194 | 0.090524 | 0.2782 | 2025-02-22 14:57:52 | 1.2868
1364 | 恒流充电 | 00:13:40 | 01:53:16 | 0.39987 | 3.2204 | 0.091079 | 0.27999 | 2025-02-22 14:57:57 | 1.2877
1365 | 恒流充电 | 00:13:45 | 01:53:21 | 0.39988 | 3.2216 | 0.091634 | 0.28178 | 2025-02-22 14:58:02 | 1.2882
1366 | 恒流充电 | 00:13:50 | 01:53:26 | 0.39984 | 3.2225 | 0.09219 | 0.28357 | 2025-02-22 14:58:07 | 1.2885
1367 | 恒流充电 | 00:13:55 | 01:53:31 | 0.39986 | 3.2237 | 0.092745 | 0.28536 | 2025-02-22 14:58:12 | 1.289
1368 | 恒流充电 | 00:14:00 | 01:53:36 | 0.39986 | 3.2245 | 0.0933 | 0.28715 | 2025-02-22 14:58:17 | 1.2893
1369 | 恒流充电 | 00:14:05 | 01:53:41 | 0.39982 | 3.2255 | 0.093856 | 0.28894 | 2025-02-22 14:58:22 | 1.2896
1370 | 恒流充电 | 00:14:10 | 01:53:46 | 0.39987 | 3.2267 | 0.094411 | 0.29073 | 2025-02-22 14:58:27 | 1.2903
1371 | 恒流充电 | 00:14:15 | 01:53:51 | 0.39991 | 3.2275 | 0.094967 | 0.29252 | 2025-02-22 14:58:32 | 1.2907
1372 | 恒流充电 | 00:14:20 | 01:53:56 | 0.39977 | 3.2286 | 0.095522 | 0.29432 | 2025-02-22 14:58:37 | 1.2907
1373 | 恒流充电 | 00:14:25 | 01:54:01 | 0.39978 | 3.2296 | 0.096077 | 0.29611 | 2025-02-22 14:58:42 | 1.2912
1374 | 恒流充电 | 00:14:30 | 01:54:06 | 0.39974 | 3.2307 | 0.096632 | 0.2979 | 2025-02-22 14:58:47 | 1.2915
1375 | 恒流充电 | 00:14:35 | 01:54:11 | 0.39994 | 3.2316 | 0.097188 | 0.2997 | 2025-02-22 14:58:52 | 1.2925
1376 | 恒流充电 | 00:14:40 | 01:54:16 | 0.39985 | 3.2326 | 0.097743 | 0.30149 | 2025-02-22 14:58:57 | 1.2926
1377 | 恒流充电 | 00:14:45 | 01:54:21 | 0.39992 | 3.2335 | 0.098299 | 0.30329 | 2025-02-22 14:59:02 | 1.2931
1378 | 恒流充电 | 00:14:50 | 01:54:26 | 0.39985 | 3.2345 | 0.098854 | 0.30509 | 2025-02-22 14:59:07 | 1.2933
1379 | 恒流充电 | 00:14:55 | 01:54:31 | 0.39994 | 3.2354 | 0.09941 | 0.30688 | 2025-02-22 14:59:12 | 1.294
1380 | 恒流充电 | 00:15:00 | 01:54:36 | 0.39982 | 3.2364 | 0.099965 | 0.30868 | 2025-02-22 14:59:17 | 1.294
1381 | 恒流充电 | 00:15:05 | 01:54:41 | 0.39981 | 3.2374 | 0.10052 | 0.31048 | 2025-02-22 14:59:22 | 1.2943
1382 | 恒流充电 | 00:15:10 | 01:54:46 | 0.39989 | 3.2381 | 0.10108 | 0.31228 | 2025-02-22 14:59:27 | 1.2949
1383 | 恒流充电 | 00:15:15 | 01:54:51 | 0.39975 | 3.239 | 0.10163 | 0.31407 | 2025-02-22 14:59:32 | 1.2948
1384 | 恒流充电 | 00:15:20 | 01:54:56 | 0.39987 | 3.2399 | 0.10219 | 0.31587 | 2025-02-22 14:59:37 | 1.2955
1385 | 恒流充电 | 00:15:25 | 01:55:01 | 0.3998 | 3.2407 | 0.10274 | 0.31767 | 2025-02-22 14:59:42 | 1.2956
1386 | 恒流充电 | 00:15:30 | 01:55:06 | 0.39995 | 3.2415 | 0.1033 | 0.31947 | 2025-02-22 14:59:47 | 1.2964
1387 | 恒流充电 | 00:15:35 | 01:55:11 | 0.39994 | 3.2423 | 0.10385 | 0.32127 | 2025-02-22 14:59:52 | 1.2967
1388 | 恒流充电 | 00:15:40 | 01:55:16 | 0.39993 | 3.2432 | 0.10441 | 0.32307 | 2025-02-22 14:59:57 | 1.297
1389 | 恒流充电 | 00:15:45 | 01:55:21 | 0.39987 | 3.244 | 0.10496 | 0.32488 | 2025-02-22 15:00:02 | 1.2972
1390 | 恒流充电 | 00:15:50 | 01:55:26 | 0.39982 | 3.2446 | 0.10552 | 0.32668 | 2025-02-22 15:00:07 | 1.2972
1391 | 恒流充电 | 00:15:55 | 01:55:31 | 0.39985 | 3.2454 | 0.10607 | 0.32848 | 2025-02-22 15:00:12 | 1.2977
1392 | 恒流充电 | 00:16:00 | 01:55:36 | 0.39983 | 3.2464 | 0.10663 | 0.33028 | 2025-02-22 15:00:17 | 1.298
1393 | 恒流充电 | 00:16:05 | 01:55:41 | 0.39983 | 3.2469 | 0.10718 | 0.33209 | 2025-02-22 15:00:22 | 1.2982
1394 | 恒流充电 | 00:16:10 | 01:55:46 | 0.39984 | 3.2476 | 0.10774 | 0.33389 | 2025-02-22 15:00:27 | 1.2985
1395 | 恒流充电 | 00:16:15 | 01:55:51 | 0.3998 | 3.2484 | 0.1083 | 0.33569 | 2025-02-22 15:00:32 | 1.2987
1396 | 恒流充电 | 00:16:20 | 01:55:56 | 0.39987 | 3.2489 | 0.10885 | 0.33749 | 2025-02-22 15:00:37 | 1.2991
1397 | 恒流充电 | 00:16:25 | 01:56:01 | 0.39985 | 3.2496 | 0.10941 | 0.3393 | 2025-02-22 15:00:42 | 1.2993
1398 | 恒流充电 | 00:16:30 | 01:56:06 | 0.39981 | 3.2502 | 0.10996 | 0.3411 | 2025-02-22 15:00:47 | 1.2995
1399 | 恒流充电 | 00:16:35 | 01:56:11 | 0.39986 | 3.2506 | 0.11052 | 0.34291 | 2025-02-22 15:00:52 | 1.2998
1400 | 恒流充电 | 00:16:40 | 01:56:16 | 0.39982 | 3.2513 | 0.11107 | 0.34471 | 2025-02-22 15:00:57 | 1.2999
1401 | 恒流充电 | 00:16:45 | 01:56:21 | 0.39977 | 3.2518 | 0.11163 | 0.34652 | 2025-02-22 15:01:02 | 1.3
1402 | 恒流充电 | 00:16:50 | 01:56:26 | 0.3999 | 3.2521 | 0.11218 | 0.34833 | 2025-02-22 15:01:07 | 1.3005
1403 | 恒流充电 | 00:16:55 | 01:56:31 | 0.39983 | 3.2527 | 0.11274 | 0.35013 | 2025-02-22 15:01:12 | 1.3005
1404 | 恒流充电 | 00:17:00 | 01:56:36 | 0.39989 | 3.2529 | 0.11329 | 0.35194 | 2025-02-22 15:01:17 | 1.3008
1405 | 恒流充电 | 00:17:05 | 01:56:41 | 0.39986 | 3.2535 | 0.11385 | 0.35375 | 2025-02-22 15:01:22 | 1.3009
1406 | 恒流充电 | 00:17:10 | 01:56:46 | 0.39984 | 3.2538 | 0.1144 | 0.35555 | 2025-02-22 15:01:27 | 1.301
1407 | 恒流充电 | 00:17:15 | 01:56:51 | 0.39976 | 3.2541 | 0.11496 | 0.35736 | 2025-02-22 15:01:32 | 1.3009
1408 | 恒流充电 | 00:17:20 | 01:56:56 | 0.39988 | 3.2544 | 0.11551 | 0.35917 | 2025-02-22 15:01:37 | 1.3014
1409 | 恒流充电 | 00:17:25 | 01:57:01 | 0.39987 | 3.2546 | 0.11607 | 0.36097 | 2025-02-22 15:01:42 | 1.3014
1410 | 恒流充电 | 00:17:30 | 01:57:06 | 0.39984 | 3.255 | 0.11663 | 0.36278 | 2025-02-22 15:01:47 | 1.3015
1411 | 恒流充电 | 00:17:35 | 01:57:11 | 0.39986 | 3.2551 | 0.11718 | 0.36459 | 2025-02-22 15:01:52 | 1.3016
1412 | 恒流充电 | 00:17:40 | 01:57:16 | 0.39986 | 3.2554 | 0.11774 | 0.3664 | 2025-02-22 15:01:57 | 1.3017
1413 | 恒流充电 | 00:17:45 | 01:57:21 | 0.39981 | 3.2555 | 0.11829 | 0.3682 | 2025-02-22 15:02:02 | 1.3016
1414 | 恒流充电 | 00:17:50 | 01:57:26 | 0.39983 | 3.2558 | 0.11885 | 0.37001 | 2025-02-22 15:02:07 | 1.3018
1415 | 恒流充电 | 00:17:55 | 01:57:31 | 0.39986 | 3.256 | 0.1194 | 0.37182 | 2025-02-22 15:02:12 | 1.3019
1416 | 恒流充电 | 00:18:00 | 01:57:36 | 0.39983 | 3.2561 | 0.11996 | 0.37363 | 2025-02-22 15:02:17 | 1.3019
1417 | 恒流充电 | 00:18:05 | 01:57:41 | 0.39986 | 3.2563 | 0.12051 | 0.37544 | 2025-02-22 15:02:22 | 1.3021
1418 | 恒流充电 | 00:18:10 | 01:57:46 | 0.39984 | 3.2564 | 0.12107 | 0.37725 | 2025-02-22 15:02:27 | 1.302
1419 | 恒流充电 | 00:18:15 | 01:57:51 | 0.39976 | 3.2565 | 0.12162 | 0.37905 | 2025-02-22 15:02:32 | 1.3018
1420 | 恒流充电 | 00:18:20 | 01:57:56 | 0.39985 | 3.2566 | 0.12218 | 0.38086 | 2025-02-22 15:02:37 | 1.3021
1421 | 恒流充电 | 00:18:25 | 01:58:01 | 0.39972 | 3.2565 | 0.12273 | 0.38267 | 2025-02-22 15:02:42 | 1.3017
1422 | 恒流充电 | 00:18:30 | 01:58:06 | 0.39984 | 3.2567 | 0.12329 | 0.38448 | 2025-02-22 15:02:47 | 1.3022
1423 | 恒流充电 | 00:18:35 | 01:58:11 | 0.39984 | 3.257 | 0.12385 | 0.38629 | 2025-02-22 15:02:52 | 1.3023
1424 | 恒流充电 | 00:18:40 | 01:58:16 | 0.39987 | 3.2568 | 0.1244 | 0.3881 | 2025-02-22 15:02:57 | 1.3023
1425 | 恒流充电 | 00:18:45 | 01:58:21 | 0.3998 | 3.257 | 0.12496 | 0.38991 | 2025-02-22 15:03:02 | 1.3022
1426 | 恒流充电 | 00:18:50 | 01:58:26 | 0.39986 | 3.2572 | 0.12551 | 0.39171 | 2025-02-22 15:03:07 | 1.3024
1427 | 恒流充电 | 00:18:55 | 01:58:31 | 0.39978 | 3.2573 | 0.12607 | 0.39352 | 2025-02-22 15:03:12 | 1.3022
1428 | 恒流充电 | 00:19:00 | 01:58:36 | 0.39983 | 3.2573 | 0.12662 | 0.39533 | 2025-02-22 15:03:17 | 1.3024
1429 | 恒流充电 | 00:19:05 | 01:58:41 | 0.39979 | 3.2574 | 0.12718 | 0.39714 | 2025-02-22 15:03:22 | 1.3023
1430 | 恒流充电 | 00:19:10 | 01:58:46 | 0.39982 | 3.2575 | 0.12773 | 0.39895 | 2025-02-22 15:03:27 | 1.3024
1431 | 恒流充电 | 00:19:15 | 01:58:51 | 0.39989 | 3.2574 | 0.12829 | 0.40076 | 2025-02-22 15:03:32 | 1.3026
1432 | 恒流充电 | 00:19:20 | 01:58:56 | 0.39984 | 3.2575 | 0.12884 | 0.40257 | 2025-02-22 15:03:37 | 1.3025
1433 | 恒流充电 | 00:19:25 | 01:59:01 | 0.39998 | 3.2576 | 0.1294 | 0.40438 | 2025-02-22 15:03:42 | 1.303
1434 | 恒流充电 | 00:19:30 | 01:59:06 | 0.39986 | 3.2577 | 0.12995 | 0.40619 | 2025-02-22 15:03:47 | 1.3026
1435 | 恒流充电 | 00:19:35 | 01:59:11 | 0.39981 | 3.2579 | 0.13051 | 0.408 | 2025-02-22 15:03:52 | 1.3025
1436 | 恒流充电 | 00:19:40 | 01:59:16 | 0.39996 | 3.2578 | 0.13107 | 0.40981 | 2025-02-22 15:03:57 | 1.303
1437 | 恒流充电 | 00:19:45 | 01:59:21 | 0.39985 | 3.2577 | 0.13162 | 0.41162 | 2025-02-22 15:04:02 | 1.3026
1438 | 恒流充电 | 00:19:50 | 01:59:26 | 0.39982 | 3.2578 | 0.13218 | 0.41342 | 2025-02-22 15:04:07 | 1.3025
1439 | 恒流充电 | 00:19:55 | 01:59:31 | 0.39981 | 3.2579 | 0.13273 | 0.41523 | 2025-02-22 15:04:12 | 1.3025
1440 | 恒流充电 | 00:20:00 | 01:59:36 | 0.40004 | 3.258 | 0.13329 | 0.41704 | 2025-02-22 15:04:17 | 1.3033
1441 | 恒流充电 | 00:20:05 | 01:59:41 | 0.39987 | 3.2577 | 0.13384 | 0.41885 | 2025-02-22 15:04:22 | 1.3027
1442 | 恒流充电 | 00:20:10 | 01:59:46 | 0.39996 | 3.258 | 0.1344 | 0.42066 | 2025-02-22 15:04:27 | 1.3031
1443 | 恒流充电 | 00:20:15 | 01:59:51 | 0.39983 | 3.2582 | 0.13495 | 0.42247 | 2025-02-22 15:04:32 | 1.3027
1444 | 恒流充电 | 00:20:20 | 01:59:56 | 0.39983 | 3.2579 | 0.13551 | 0.42428 | 2025-02-22 15:04:37 | 1.3026
1445 | 恒流充电 | 00:20:25 | 02:00:01 | 0.39996 | 3.2582 | 0.13606 | 0.42609 | 2025-02-22 15:04:42 | 1.3031
1446 | 恒流充电 | 00:20:30 | 02:00:06 | 0.39983 | 3.2581 | 0.13662 | 0.4279 | 2025-02-22 15:04:47 | 1.3027
1447 | 恒流充电 | 00:20:35 | 02:00:11 | 0.39986 | 3.2582 | 0.13717 | 0.42971 | 2025-02-22 15:04:52 | 1.3028
1448 | 恒流充电 | 00:20:40 | 02:00:16 | 0.39981 | 3.2581 | 0.13773 | 0.43152 | 2025-02-22 15:04:57 | 1.3026
1449 | 恒流充电 | 00:20:45 | 02:00:21 | 0.39982 | 3.2583 | 0.13828 | 0.43333 | 2025-02-22 15:05:02 | 1.3027
1450 | 恒流充电 | 00:20:50 | 02:00:26 | 0.39994 | 3.2585 | 0.13884 | 0.43514 | 2025-02-22 15:05:07 | 1.3032
1451 | 恒流充电 | 00:20:55 | 02:00:31 | 0.39979 | 3.2583 | 0.1394 | 0.43695 | 2025-02-22 15:05:12 | 1.3026
1452 | 恒流充电 | 00:21:00 | 02:00:36 | 0.39994 | 3.2583 | 0.13995 | 0.43876 | 2025-02-22 15:05:17 | 1.3031
1453 | 恒流充电 | 00:21:05 | 02:00:41 | 0.39974 | 3.2585 | 0.14051 | 0.44057 | 2025-02-22 15:05:22 | 1.3025
1454 | 恒流充电 | 00:21:10 | 02:00:46 | 0.3998 | 3.2584 | 0.14106 | 0.44237 | 2025-02-22 15:05:27 | 1.3027
1455 | 恒流充电 | 00:21:15 | 02:00:51 | 0.39999 | 3.2584 | 0.14162 | 0.44418 | 2025-02-22 15:05:32 | 1.3033
1456 | 恒流充电 | 00:21:20 | 02:00:56 | 0.39987 | 3.2585 | 0.14217 | 0.44599 | 2025-02-22 15:05:37 | 1.303
1457 | 恒流充电 | 00:21:25 | 02:01:01 | 0.39983 | 3.2584 | 0.14273 | 0.4478 | 2025-02-22 15:05:42 | 1.3028
1458 | 恒流充电 | 00:21:30 | 02:01:06 | 0.39984 | 3.2586 | 0.14328 | 0.44961 | 2025-02-22 15:05:47 | 1.3029
1459 | 恒流充电 | 00:21:35 | 02:01:11 | 0.39988 | 3.2587 | 0.14384 | 0.45142 | 2025-02-22 15:05:52 | 1.3031
1460 | 恒流充电 | 00:21:40 | 02:01:16 | 0.4 | 3.2586 | 0.14439 | 0.45323 | 2025-02-22 15:05:57 | 1.3034
1461 | 恒流充电 | 00:21:45 | 02:01:21 | 0.4 | 3.2588 | 0.14495 | 0.45504 | 2025-02-22 15:06:02 | 1.3035
1462 | 恒流充电 | 00:21:50 | 02:01:26 | 0.3999 | 3.2587 | 0.1455 | 0.45685 | 2025-02-22 15:06:07 | 1.3031
1463 | 恒流充电 | 00:21:55 | 02:01:31 | 0.39989 | 3.2587 | 0.14606 | 0.45866 | 2025-02-22 15:06:12 | 1.3031
1464 | 恒流充电 | 00:22:00 | 02:01:36 | 0.39981 | 3.2589 | 0.14662 | 0.46047 | 2025-02-22 15:06:17 | 1.3029
1465 | 恒流充电 | 00:22:05 | 02:01:41 | 0.39989 | 3.2589 | 0.14717 | 0.46228 | 2025-02-22 15:06:22 | 1.3032
1466 | 恒流充电 | 00:22:10 | 02:01:46 | 0.39978 | 3.259 | 0.14773 | 0.46409 | 2025-02-22 15:06:27 | 1.3029
1467 | 恒流充电 | 00:22:15 | 02:01:51 | 0.39979 | 3.259 | 0.14828 | 0.4659 | 2025-02-22 15:06:32 | 1.3029
1468 | 恒流充电 | 00:22:20 | 02:01:56 | 0.39984 | 3.2591 | 0.14884 | 0.46771 | 2025-02-22 15:06:37 | 1.3031
1469 | 恒流充电 | 00:22:25 | 02:02:01 | 0.39988 | 3.2592 | 0.14939 | 0.46952 | 2025-02-22 15:06:42 | 1.3033
1470 | 恒流充电 | 00:22:30 | 02:02:06 | 0.39977 | 3.2591 | 0.14995 | 0.47133 | 2025-02-22 15:06:47 | 1.3029
1471 | 恒流充电 | 00:22:35 | 02:02:11 | 0.39991 | 3.2591 | 0.1505 | 0.47314 | 2025-02-22 15:06:52 | 1.3034
1472 | 恒流充电 | 00:22:40 | 02:02:16 | 0.39984 | 3.2593 | 0.15106 | 0.47495 | 2025-02-22 15:06:57 | 1.3032
1473 | 恒流充电 | 00:22:45 | 02:02:21 | 0.3998 | 3.2593 | 0.15161 | 0.47676 | 2025-02-22 15:07:02 | 1.3031
1474 | 恒流充电 | 00:22:50 | 02:02:26 | 0.39976 | 3.2593 | 0.15217 | 0.47857 | 2025-02-22 15:07:07 | 1.3029
1475 | 恒流充电 | 00:22:55 | 02:02:31 | 0.39974 | 3.2593 | 0.15272 | 0.48038 | 2025-02-22 15:07:12 | 1.3029
1476 | 恒流充电 | 00:23:00 | 02:02:36 | 0.39979 | 3.2594 | 0.15328 | 0.48219 | 2025-02-22 15:07:17 | 1.3031
1477 | 恒流充电 | 00:23:05 | 02:02:41 | 0.3998 | 3.2595 | 0.15383 | 0.484 | 2025-02-22 15:07:22 | 1.3032
1478 | 恒流充电 | 00:23:10 | 02:02:46 | 0.39983 | 3.2595 | 0.15439 | 0.48581 | 2025-02-22 15:07:27 | 1.3032
1479 | 恒流充电 | 00:23:15 | 02:02:51 | 0.39988 | 3.2596 | 0.15495 | 0.48762 | 2025-02-22 15:07:32 | 1.3035
1480 | 恒流充电 | 00:23:20 | 02:02:56 | 0.39984 | 3.2595 | 0.1555 | 0.48943 | 2025-02-22 15:07:37 | 1.3033
1481 | 恒流充电 | 00:23:25 | 02:03:01 | 0.3999 | 3.2596 | 0.15606 | 0.49124 | 2025-02-22 15:07:42 | 1.3035
1482 | 恒流充电 | 00:23:30 | 02:03:06 | 0.39977 | 3.2596 | 0.15661 | 0.49305 | 2025-02-22 15:07:47 | 1.3031
1483 | 恒流充电 | 00:23:35 | 02:03:11 | 0.39992 | 3.2596 | 0.15717 | 0.49486 | 2025-02-22 15:07:52 | 1.3036
1484 | 恒流充电 | 00:23:40 | 02:03:16 | 0.39996 | 3.2595 | 0.15772 | 0.49667 | 2025-02-22 15:07:57 | 1.3037
1485 | 恒流充电 | 00:23:45 | 02:03:21 | 0.39987 | 3.2596 | 0.15828 | 0.49848 | 2025-02-22 15:08:02 | 1.3034
1486 | 恒流充电 | 00:23:50 | 02:03:26 | 0.39981 | 3.2599 | 0.15883 | 0.50029 | 2025-02-22 15:08:07 | 1.3033
1487 | 恒流充电 | 00:23:55 | 02:03:31 | 0.39983 | 3.2598 | 0.15939 | 0.5021 | 2025-02-22 15:08:12 | 1.3034
1488 | 恒流充电 | 00:24:00 | 02:03:36 | 0.39994 | 3.2599 | 0.15994 | 0.50392 | 2025-02-22 15:08:17 | 1.3037
1489 | 恒流充电 | 00:24:05 | 02:03:41 | 0.3998 | 3.26 | 0.1605 | 0.50573 | 2025-02-22 15:08:22 | 1.3034
1490 | 恒流充电 | 00:24:10 | 02:03:46 | 0.39988 | 3.2601 | 0.16105 | 0.50754 | 2025-02-22 15:08:27 | 1.3036
1491 | 恒流充电 | 00:24:15 | 02:03:51 | 0.39983 | 3.26 | 0.16161 | 0.50935 | 2025-02-22 15:08:32 | 1.3034
1492 | 恒流充电 | 00:24:20 | 02:03:56 | 0.39986 | 3.26 | 0.16217 | 0.51116 | 2025-02-22 15:08:37 | 1.3035
1493 | 恒流充电 | 00:24:25 | 02:04:01 | 0.39983 | 3.2601 | 0.16272 | 0.51297 | 2025-02-22 15:08:42 | 1.3035
1494 | 恒流充电 | 00:24:30 | 02:04:06 | 0.39982 | 3.2601 | 0.16328 | 0.51478 | 2025-02-22 15:08:47 | 1.3035
1495 | 恒流充电 | 00:24:35 | 02:04:11 | 0.39989 | 3.2602 | 0.16383 | 0.51659 | 2025-02-22 15:08:52 | 1.3037
1496 | 恒流充电 | 00:24:40 | 02:04:16 | 0.39977 | 3.2603 | 0.16439 | 0.5184 | 2025-02-22 15:08:57 | 1.3034
1497 | 恒流充电 | 00:24:45 | 02:04:21 | 0.39998 | 3.2603 | 0.16494 | 0.52021 | 2025-02-22 15:09:02 | 1.304
1498 | 恒流充电 | 00:24:50 | 02:04:26 | 0.39973 | 3.2604 | 0.1655 | 0.52202 | 2025-02-22 15:09:07 | 1.3033
1499 | 恒流充电 | 00:24:55 | 02:04:31 | 0.39978 | 3.2603 | 0.16605 | 0.52383 | 2025-02-22 15:09:12 | 1.3034
1500 | 恒流充电 | 00:25:00 | 02:04:36 | 0.39974 | 3.2604 | 0.16661 | 0.52564 | 2025-02-22 15:09:17 | 1.3033
1501 | 恒流充电 | 00:25:05 | 02:04:41 | 0.39978 | 3.2604 | 0.16716 | 0.52745 | 2025-02-22 15:09:22 | 1.3035
1502 | 恒流充电 | 00:25:10 | 02:04:46 | 0.39982 | 3.2606 | 0.16772 | 0.52926 | 2025-02-22 15:09:27 | 1.3037
1503 | 恒流充电 | 00:25:15 | 02:04:51 | 0.39982 | 3.2605 | 0.16827 | 0.53107 | 2025-02-22 15:09:32 | 1.3036
1504 | 恒流充电 | 00:25:20 | 02:04:56 | 0.39982 | 3.2606 | 0.16883 | 0.53288 | 2025-02-22 15:09:37 | 1.3037
1505 | 恒流充电 | 00:25:25 | 02:05:01 | 0.3998 | 3.2607 | 0.16938 | 0.53469 | 2025-02-22 15:09:42 | 1.3036
1506 | 恒流充电 | 00:25:30 | 02:05:06 | 0.39977 | 3.2608 | 0.16994 | 0.5365 | 2025-02-22 15:09:47 | 1.3036
1507 | 恒流充电 | 00:25:35 | 02:05:11 | 0.39998 | 3.2607 | 0.17049 | 0.53832 | 2025-02-22 15:09:52 | 1.3042
1508 | 恒流充电 | 00:25:40 | 02:05:16 | 0.39965 | 3.2607 | 0.17105 | 0.54013 | 2025-02-22 15:09:57 | 1.3031
1509 | 恒流充电 | 00:25:45 | 02:05:21 | 0.40006 | 3.2611 | 0.17161 | 0.54194 | 2025-02-22 15:10:02 | 1.3046
1510 | 恒流充电 | 00:25:50 | 02:05:26 | 0.39981 | 3.2609 | 0.17216 | 0.54375 | 2025-02-22 15:10:07 | 1.3037
1511 | 恒流充电 | 00:25:55 | 02:05:31 | 0.39994 | 3.2609 | 0.17272 | 0.54556 | 2025-02-22 15:10:12 | 1.3042
1512 | 恒流充电 | 00:26:00 | 02:05:36 | 0.39983 | 3.2612 | 0.17327 | 0.54737 | 2025-02-22 15:10:17 | 1.3039
1513 | 恒流充电 | 00:26:05 | 02:05:41 | 0.39996 | 3.2609 | 0.17383 | 0.54918 | 2025-02-22 15:10:22 | 1.3042
1514 | 恒流充电 | 00:26:10 | 02:05:46 | 0.39983 | 3.2611 | 0.17438 | 0.55099 | 2025-02-22 15:10:27 | 1.3039
1515 | 恒流充电 | 00:26:15 | 02:05:51 | 0.3999 | 3.2612 | 0.17494 | 0.5528 | 2025-02-22 15:10:32 | 1.3041
1516 | 恒流充电 | 00:26:20 | 02:05:56 | 0.39984 | 3.2612 | 0.17549 | 0.55462 | 2025-02-22 15:10:37 | 1.304
1517 | 恒流充电 | 00:26:25 | 02:06:01 | 0.3998 | 3.2611 | 0.17605 | 0.55643 | 2025-02-22 15:10:42 | 1.3038
1518 | 恒流充电 | 00:26:30 | 02:06:06 | 0.3999 | 3.2615 | 0.1766 | 0.55824 | 2025-02-22 15:10:47 | 1.3043
1519 | 恒流充电 | 00:26:35 | 02:06:11 | 0.39987 | 3.2613 | 0.17716 | 0.56005 | 2025-02-22 15:10:52 | 1.3041
1520 | 恒流充电 | 00:26:40 | 02:06:16 | 0.39999 | 3.2614 | 0.17772 | 0.56186 | 2025-02-22 15:10:57 | 1.3045
1521 | 恒流充电 | 00:26:45 | 02:06:21 | 0.3999 | 3.2615 | 0.17827 | 0.56367 | 2025-02-22 15:11:02 | 1.3043
1522 | 恒流充电 | 00:26:50 | 02:06:26 | 0.39988 | 3.2615 | 0.17883 | 0.56548 | 2025-02-22 15:11:07 | 1.3042
1523 | 恒流充电 | 00:26:55 | 02:06:31 | 0.39989 | 3.2616 | 0.17938 | 0.5673 | 2025-02-22 15:11:12 | 1.3043
1524 | 恒流充电 | 00:27:00 | 02:06:36 | 0.39985 | 3.2618 | 0.17994 | 0.56911 | 2025-02-22 15:11:17 | 1.3042
1525 | 恒流充电 | 00:27:05 | 02:06:41 | 0.39986 | 3.2617 | 0.18049 | 0.57092 | 2025-02-22 15:11:22 | 1.3042
1526 | 恒流充电 | 00:27:10 | 02:06:46 | 0.39985 | 3.2617 | 0.18105 | 0.57273 | 2025-02-22 15:11:27 | 1.3042
1527 | 恒流充电 | 00:27:15 | 02:06:51 | 0.3998 | 3.2618 | 0.1816 | 0.57454 | 2025-02-22 15:11:32 | 1.3041
1528 | 恒流充电 | 00:27:20 | 02:06:56 | 0.39983 | 3.2618 | 0.18216 | 0.57635 | 2025-02-22 15:11:37 | 1.3042
1529 | 恒流充电 | 00:27:25 | 02:07:01 | 0.39988 | 3.2619 | 0.18271 | 0.57816 | 2025-02-22 15:11:42 | 1.3044
1530 | 恒流充电 | 00:27:30 | 02:07:06 | 0.39984 | 3.2621 | 0.18327 | 0.57997 | 2025-02-22 15:11:47 | 1.3043
1531 | 恒流充电 | 00:27:35 | 02:07:11 | 0.39994 | 3.2621 | 0.18382 | 0.58179 | 2025-02-22 15:11:52 | 1.3047
1532 | 恒流充电 | 00:27:40 | 02:07:16 | 0.39987 | 3.2622 | 0.18438 | 0.5836 | 2025-02-22 15:11:57 | 1.3045
1533 | 恒流充电 | 00:27:45 | 02:07:21 | 0.39988 | 3.2621 | 0.18493 | 0.58541 | 2025-02-22 15:12:02 | 1.3044
1534 | 恒流充电 | 00:27:50 | 02:07:26 | 0.39995 | 3.2623 | 0.18549 | 0.58722 | 2025-02-22 15:12:07 | 1.3048
1535 | 恒流充电 | 00:27:55 | 02:07:31 | 0.39983 | 3.2622 | 0.18605 | 0.58903 | 2025-02-22 15:12:12 | 1.3044
1536 | 恒流充电 | 00:28:00 | 02:07:36 | 0.39985 | 3.2624 | 0.1866 | 0.59085 | 2025-02-22 15:12:17 | 1.3045
1537 | 恒流充电 | 00:28:05 | 02:07:41 | 0.39986 | 3.2624 | 0.18716 | 0.59266 | 2025-02-22 15:12:22 | 1.3045
1538 | 恒流充电 | 00:28:10 | 02:07:46 | 0.39992 | 3.2626 | 0.18771 | 0.59447 | 2025-02-22 15:12:27 | 1.3048
1539 | 恒流充电 | 00:28:15 | 02:07:51 | 0.39983 | 3.2625 | 0.18827 | 0.59628 | 2025-02-22 15:12:32 | 1.3044
1540 | 恒流充电 | 00:28:20 | 02:07:56 | 0.39989 | 3.2624 | 0.18882 | 0.59809 | 2025-02-22 15:12:37 | 1.3046
1541 | 恒流充电 | 00:28:25 | 02:08:01 | 0.39984 | 3.2626 | 0.18938 | 0.5999 | 2025-02-22 15:12:42 | 1.3045
1542 | 恒流充电 | 00:28:30 | 02:08:06 | 0.39993 | 3.2628 | 0.18993 | 0.60172 | 2025-02-22 15:12:47 | 1.3049
1543 | 恒流充电 | 00:28:35 | 02:08:11 | 0.3998 | 3.2627 | 0.19049 | 0.60353 | 2025-02-22 15:12:52 | 1.3044
1544 | 恒流充电 | 00:28:40 | 02:08:16 | 0.39981 | 3.2629 | 0.19104 | 0.60534 | 2025-02-22 15:12:57 | 1.3046
1545 | 恒流充电 | 00:28:45 | 02:08:21 | 0.39983 | 3.2629 | 0.1916 | 0.60715 | 2025-02-22 15:13:02 | 1.3046
1546 | 恒流充电 | 00:28:50 | 02:08:26 | 0.39991 | 3.2628 | 0.19215 | 0.60896 | 2025-02-22 15:13:07 | 1.3049
1547 | 恒流充电 | 00:28:55 | 02:08:31 | 0.39983 | 3.263 | 0.19271 | 0.61078 | 2025-02-22 15:13:12 | 1.3046
1548 | 恒流充电 | 00:29:00 | 02:08:36 | 0.39978 | 3.2631 | 0.19326 | 0.61259 | 2025-02-22 15:13:17 | 1.3045
1549 | 恒流充电 | 00:29:05 | 02:08:41 | 0.39987 | 3.2632 | 0.19382 | 0.6144 | 2025-02-22 15:13:22 | 1.3049
1550 | 恒流充电 | 00:29:10 | 02:08:46 | 0.39979 | 3.2631 | 0.19438 | 0.61621 | 2025-02-22 15:13:27 | 1.3046
1551 | 恒流充电 | 00:29:15 | 02:08:51 | 0.39981 | 3.2633 | 0.19493 | 0.61803 | 2025-02-22 15:13:32 | 1.3047
1552 | 恒流充电 | 00:29:20 | 02:08:56 | 0.39965 | 3.2634 | 0.19549 | 0.61984 | 2025-02-22 15:13:37 | 1.3042
1553 | 恒流充电 | 00:29:25 | 02:09:01 | 0.39984 | 3.2635 | 0.19604 | 0.62165 | 2025-02-22 15:13:42 | 1.3049
1554 | 恒流充电 | 00:29:30 | 02:09:06 | 0.39998 | 3.2635 | 0.1966 | 0.62346 | 2025-02-22 15:13:47 | 1.3053
1555 | 恒流充电 | 00:29:35 | 02:09:11 | 0.39995 | 3.2636 | 0.19715 | 0.62528 | 2025-02-22 15:13:52 | 1.3053
1556 | 恒流充电 | 00:29:40 | 02:09:16 | 0.39986 | 3.2636 | 0.19771 | 0.62709 | 2025-02-22 15:13:57 | 1.305
1557 | 恒流充电 | 00:29:45 | 02:09:21 | 0.39983 | 3.2636 | 0.19826 | 0.6289 | 2025-02-22 15:14:02 | 1.3049
1558 | 恒流充电 | 00:29:50 | 02:09:26 | 0.39989 | 3.2637 | 0.19882 | 0.63071 | 2025-02-22 15:14:07 | 1.3051
1559 | 恒流充电 | 00:29:55 | 02:09:31 | 0.39986 | 3.2638 | 0.19937 | 0.63253 | 2025-02-22 15:14:12 | 1.3051
1560 | 恒流充电 | 00:30:00 | 02:09:36 | 0.39987 | 3.2639 | 0.19993 | 0.63434 | 2025-02-22 15:14:17 | 1.3051
1561 | 恒流充电 | 00:30:05 | 02:09:41 | 0.39984 | 3.264 | 0.20049 | 0.63615 | 2025-02-22 15:14:22 | 1.3051
1562 | 恒流充电 | 00:30:10 | 02:09:46 | 0.39987 | 3.2641 | 0.20104 | 0.63797 | 2025-02-22 15:14:27 | 1.3052
1563 | 恒流充电 | 00:30:15 | 02:09:51 | 0.39986 | 3.264 | 0.2016 | 0.63978 | 2025-02-22 15:14:32 | 1.3052
1564 | 恒流充电 | 00:30:20 | 02:09:56 | 0.39983 | 3.2642 | 0.20215 | 0.64159 | 2025-02-22 15:14:37 | 1.3051
1565 | 恒流充电 | 00:30:25 | 02:10:01 | 0.39989 | 3.2643 | 0.20271 | 0.6434 | 2025-02-22 15:14:42 | 1.3054
1566 | 恒流充电 | 00:30:30 | 02:10:06 | 0.39989 | 3.2645 | 0.20326 | 0.64521 | 2025-02-22 15:14:47 | 1.3054
1567 | 恒流充电 | 00:30:35 | 02:10:11 | 0.3998 | 3.2643 | 0.20382 | 0.64703 | 2025-02-22 15:14:52 | 1.305
1568 | 恒流充电 | 00:30:40 | 02:10:16 | 0.3999 | 3.2647 | 0.20437 | 0.64884 | 2025-02-22 15:14:57 | 1.3056
1569 | 恒流充电 | 00:30:45 | 02:10:21 | 0.3998 | 3.2646 | 0.20493 | 0.65065 | 2025-02-22 15:15:02 | 1.3052
1570 | 恒流充电 | 00:30:50 | 02:10:26 | 0.39984 | 3.2647 | 0.20548 | 0.65247 | 2025-02-22 15:15:07 | 1.3053
1571 | 恒流充电 | 00:30:55 | 02:10:31 | 0.39989 | 3.2648 | 0.20604 | 0.65428 | 2025-02-22 15:15:12 | 1.3056
1572 | 恒流充电 | 00:31:00 | 02:10:36 | 0.39989 | 3.2648 | 0.20659 | 0.65609 | 2025-02-22 15:15:17 | 1.3056
1573 | 恒流充电 | 00:31:05 | 02:10:41 | 0.39991 | 3.2648 | 0.20715 | 0.65791 | 2025-02-22 15:15:22 | 1.3056
1574 | 恒流充电 | 00:31:10 | 02:10:46 | 0.39991 | 3.2649 | 0.2077 | 0.65972 | 2025-02-22 15:15:27 | 1.3057
1575 | 恒流充电 | 00:31:15 | 02:10:51 | 0.39983 | 3.265 | 0.20826 | 0.66153 | 2025-02-22 15:15:32 | 1.3054
1576 | 恒流充电 | 00:31:20 | 02:10:56 | 0.39981 | 3.2651 | 0.20882 | 0.66335 | 2025-02-22 15:15:37 | 1.3054
1577 | 恒流充电 | 00:31:25 | 02:11:01 | 0.39982 | 3.2652 | 0.20937 | 0.66516 | 2025-02-22 15:15:42 | 1.3055
1578 | 恒流充电 | 00:31:30 | 02:11:06 | 0.39984 | 3.2652 | 0.20993 | 0.66697 | 2025-02-22 15:15:47 | 1.3055
1579 | 恒流充电 | 00:31:35 | 02:11:11 | 0.39983 | 3.2653 | 0.21048 | 0.66879 | 2025-02-22 15:15:52 | 1.3055
1580 | 恒流充电 | 00:31:40 | 02:11:16 | 0.39986 | 3.2654 | 0.21104 | 0.6706 | 2025-02-22 15:15:57 | 1.3057
1581 | 恒流充电 | 00:31:45 | 02:11:21 | 0.39979 | 3.2655 | 0.21159 | 0.67241 | 2025-02-22 15:16:02 | 1.3055
1582 | 恒流充电 | 00:31:50 | 02:11:26 | 0.39991 | 3.2656 | 0.21215 | 0.67423 | 2025-02-22 15:16:07 | 1.3059
1583 | 恒流充电 | 00:31:55 | 02:11:31 | 0.39984 | 3.2655 | 0.2127 | 0.67604 | 2025-02-22 15:16:12 | 1.3057
1584 | 恒流充电 | 00:32:00 | 02:11:36 | 0.39988 | 3.2656 | 0.21326 | 0.67785 | 2025-02-22 15:16:17 | 1.3058
1585 | 恒流充电 | 00:32:05 | 02:11:41 | 0.39991 | 3.2659 | 0.21381 | 0.67967 | 2025-02-22 15:16:22 | 1.3061
1586 | 恒流充电 | 00:32:10 | 02:11:46 | 0.3999 | 3.2658 | 0.21437 | 0.68148 | 2025-02-22 15:16:27 | 1.306
1587 | 恒流充电 | 00:32:15 | 02:11:51 | 0.39975 | 3.266 | 0.21492 | 0.68329 | 2025-02-22 15:16:32 | 1.3056
1588 | 恒流充电 | 00:32:20 | 02:11:56 | 0.39983 | 3.2661 | 0.21548 | 0.68511 | 2025-02-22 15:16:37 | 1.3059
1589 | 恒流充电 | 00:32:25 | 02:12:01 | 0.39982 | 3.2662 | 0.21603 | 0.68692 | 2025-02-22 15:16:42 | 1.3059
1590 | 恒流充电 | 00:32:30 | 02:12:06 | 0.39983 | 3.2661 | 0.21659 | 0.68874 | 2025-02-22 15:16:47 | 1.3059
1591 | 恒流充电 | 00:32:35 | 02:12:11 | 0.39981 | 3.2664 | 0.21715 | 0.69055 | 2025-02-22 15:16:52 | 1.3059
1592 | 恒流充电 | 00:32:40 | 02:12:16 | 0.39983 | 3.2665 | 0.2177 | 0.69236 | 2025-02-22 15:16:57 | 1.306
1593 | 恒流充电 | 00:32:45 | 02:12:21 | 0.39983 | 3.2665 | 0.21826 | 0.69418 | 2025-02-22 15:17:02 | 1.306
1594 | 恒流充电 | 00:32:50 | 02:12:26 | 0.39979 | 3.2667 | 0.21881 | 0.69599 | 2025-02-22 15:17:07 | 1.306
1595 | 恒流充电 | 00:32:55 | 02:12:31 | 0.39974 | 3.2666 | 0.21937 | 0.6978 | 2025-02-22 15:17:12 | 1.3058
1596 | 恒流充电 | 00:33:00 | 02:12:36 | 0.39985 | 3.2666 | 0.21992 | 0.69962 | 2025-02-22 15:17:17 | 1.3062
1597 | 恒流充电 | 00:33:05 | 02:12:41 | 0.39987 | 3.2669 | 0.22048 | 0.70143 | 2025-02-22 15:17:22 | 1.3063
1598 | 恒流充电 | 00:33:10 | 02:12:46 | 0.39987 | 3.2669 | 0.22103 | 0.70325 | 2025-02-22 15:17:27 | 1.3063
1599 | 恒流充电 | 00:33:15 | 02:12:51 | 0.39979 | 3.2671 | 0.22159 | 0.70506 | 2025-02-22 15:17:32 | 1.3062
1600 | 恒流充电 | 00:33:20 | 02:12:56 | 0.39987 | 3.2673 | 0.22214 | 0.70688 | 2025-02-22 15:17:37 | 1.3065
1601 | 恒流充电 | 00:33:25 | 02:13:01 | 0.39988 | 3.2673 | 0.2227 | 0.70869 | 2025-02-22 15:17:42 | 1.3065
1602 | 恒流充电 | 00:33:30 | 02:13:06 | 0.39974 | 3.2673 | 0.22325 | 0.7105 | 2025-02-22 15:17:47 | 1.3061
1603 | 恒流充电 | 00:33:35 | 02:13:11 | 0.39984 | 3.2672 | 0.22381 | 0.71232 | 2025-02-22 15:17:52 | 1.3064
1604 | 恒流充电 | 00:33:40 | 02:13:16 | 0.39985 | 3.2674 | 0.22436 | 0.71413 | 2025-02-22 15:17:57 | 1.3065
1605 | 恒流充电 | 00:33:45 | 02:13:21 | 0.39979 | 3.2677 | 0.22492 | 0.71595 | 2025-02-22 15:18:02 | 1.3064
1606 | 恒流充电 | 00:33:50 | 02:13:26 | 0.3998 | 3.2677 | 0.22548 | 0.71776 | 2025-02-22 15:18:07 | 1.3064
1607 | 恒流充电 | 00:33:55 | 02:13:31 | 0.39983 | 3.2678 | 0.22603 | 0.71958 | 2025-02-22 15:18:12 | 1.3066
1608 | 恒流充电 | 00:34:00 | 02:13:36 | 0.39983 | 3.2678 | 0.22659 | 0.72139 | 2025-02-22 15:18:17 | 1.3066
1609 | 恒流充电 | 00:34:05 | 02:13:41 | 0.39992 | 3.268 | 0.22714 | 0.72321 | 2025-02-22 15:18:22 | 1.3069
1610 | 恒流充电 | 00:34:10 | 02:13:46 | 0.39968 | 3.2679 | 0.2277 | 0.72502 | 2025-02-22 15:18:27 | 1.3061
1611 | 恒流充电 | 00:34:15 | 02:13:51 | 0.39984 | 3.2682 | 0.22825 | 0.72684 | 2025-02-22 15:18:32 | 1.3067
1612 | 恒流充电 | 00:34:20 | 02:13:56 | 0.39984 | 3.2684 | 0.22881 | 0.72865 | 2025-02-22 15:18:37 | 1.3068
1613 | 恒流充电 | 00:34:25 | 02:14:01 | 0.39995 | 3.2684 | 0.22936 | 0.73047 | 2025-02-22 15:18:42 | 1.3072
1614 | 恒流充电 | 00:34:30 | 02:14:06 | 0.39989 | 3.2683 | 0.22992 | 0.73228 | 2025-02-22 15:18:47 | 1.307
1615 | 恒流充电 | 00:34:35 | 02:14:11 | 0.39994 | 3.2688 | 0.23047 | 0.7341 | 2025-02-22 15:18:52 | 1.3073
1616 | 恒流充电 | 00:34:40 | 02:14:16 | 0.39986 | 3.2688 | 0.23103 | 0.73591 | 2025-02-22 15:18:57 | 1.3071
1617 | 恒流充电 | 00:34:45 | 02:14:21 | 0.39978 | 3.269 | 0.23158 | 0.73773 | 2025-02-22 15:19:02 | 1.3069
1618 | 恒流充电 | 00:34:50 | 02:14:26 | 0.39987 | 3.2689 | 0.23214 | 0.73955 | 2025-02-22 15:19:07 | 1.3072
1619 | 恒流充电 | 00:34:55 | 02:14:31 | 0.39985 | 3.2691 | 0.2327 | 0.74136 | 2025-02-22 15:19:12 | 1.3071
1620 | 恒流充电 | 00:35:00 | 02:14:36 | 0.39984 | 3.2692 | 0.23325 | 0.74318 | 2025-02-22 15:19:17 | 1.3072
1621 | 恒流充电 | 00:35:05 | 02:14:41 | 0.39974 | 3.2692 | 0.23381 | 0.74499 | 2025-02-22 15:19:22 | 1.3068
1622 | 恒流充电 | 00:35:10 | 02:14:46 | 0.39977 | 3.2694 | 0.23436 | 0.74681 | 2025-02-22 15:19:27 | 1.307
1623 | 恒流充电 | 00:35:15 | 02:14:51 | 0.39978 | 3.2694 | 0.23492 | 0.74862 | 2025-02-22 15:19:32 | 1.3071
1624 | 恒流充电 | 00:35:20 | 02:14:56 | 0.39987 | 3.2697 | 0.23547 | 0.75044 | 2025-02-22 15:19:37 | 1.3075
1625 | 恒流充电 | 00:35:25 | 02:15:01 | 0.39988 | 3.2699 | 0.23603 | 0.75225 | 2025-02-22 15:19:42 | 1.3076
1626 | 恒流充电 | 00:35:30 | 02:15:06 | 0.39976 | 3.2699 | 0.23658 | 0.75407 | 2025-02-22 15:19:47 | 1.3072
1627 | 恒流充电 | 00:35:35 | 02:15:11 | 0.39992 | 3.27 | 0.23714 | 0.75589 | 2025-02-22 15:19:52 | 1.3077
1628 | 恒流充电 | 00:35:40 | 02:15:16 | 0.39995 | 3.2703 | 0.23769 | 0.7577 | 2025-02-22 15:19:57 | 1.308
1629 | 恒流充电 | 00:35:45 | 02:15:21 | 0.39991 | 3.2702 | 0.23825 | 0.75952 | 2025-02-22 15:20:02 | 1.3078
1630 | 恒流充电 | 00:35:50 | 02:15:26 | 0.39989 | 3.2702 | 0.2388 | 0.76134 | 2025-02-22 15:20:07 | 1.3077
1631 | 恒流充电 | 00:35:55 | 02:15:31 | 0.39978 | 3.2703 | 0.23936 | 0.76315 | 2025-02-22 15:20:12 | 1.3074
1632 | 恒流充电 | 00:36:00 | 02:15:36 | 0.39991 | 3.2706 | 0.23991 | 0.76497 | 2025-02-22 15:20:17 | 1.308
1633 | 恒流充电 | 00:36:05 | 02:15:41 | 0.39988 | 3.2706 | 0.24047 | 0.76678 | 2025-02-22 15:20:22 | 1.3078
1634 | 恒流充电 | 00:36:10 | 02:15:46 | 0.39984 | 3.2708 | 0.24103 | 0.7686 | 2025-02-22 15:20:27 | 1.3078
1635 | 恒流充电 | 00:36:15 | 02:15:51 | 0.39998 | 3.2708 | 0.24158 | 0.77042 | 2025-02-22 15:20:32 | 1.3083
1636 | 恒流充电 | 00:36:20 | 02:15:56 | 0.39989 | 3.271 | 0.24214 | 0.77223 | 2025-02-22 15:20:37 | 1.308
1637 | 恒流充电 | 00:36:25 | 02:16:01 | 0.39997 | 3.271 | 0.24269 | 0.77405 | 2025-02-22 15:20:42 | 1.3083
1638 | 恒流充电 | 00:36:30 | 02:16:06 | 0.39997 | 3.2715 | 0.24325 | 0.77587 | 2025-02-22 15:20:47 | 1.3085
1639 | 恒流充电 | 00:36:35 | 02:16:11 | 0.39988 | 3.2714 | 0.2438 | 0.77769 | 2025-02-22 15:20:52 | 1.3081
1640 | 恒流充电 | 00:36:40 | 02:16:16 | 0.39996 | 3.2716 | 0.24436 | 0.7795 | 2025-02-22 15:20:57 | 1.3085
1641 | 恒流充电 | 00:36:45 | 02:16:21 | 0.39983 | 3.2716 | 0.24491 | 0.78132 | 2025-02-22 15:21:02 | 1.3081
1642 | 恒流充电 | 00:36:50 | 02:16:26 | 0.39993 | 3.2716 | 0.24547 | 0.78314 | 2025-02-22 15:21:07 | 1.3084
1643 | 恒流充电 | 00:36:55 | 02:16:31 | 0.39967 | 3.2718 | 0.24602 | 0.78495 | 2025-02-22 15:21:12 | 1.3076
1644 | 恒流充电 | 00:37:00 | 02:16:36 | 0.39983 | 3.2721 | 0.24658 | 0.78677 | 2025-02-22 15:21:17 | 1.3083
1645 | 恒流充电 | 00:37:05 | 02:16:41 | 0.4 | 3.2721 | 0.24714 | 0.78859 | 2025-02-22 15:21:22 | 1.3089
1646 | 恒流充电 | 00:37:10 | 02:16:46 | 0.39987 | 3.2723 | 0.24769 | 0.79041 | 2025-02-22 15:21:27 | 1.3085
1647 | 恒流充电 | 00:37:15 | 02:16:51 | 0.39984 | 3.2723 | 0.24825 | 0.79222 | 2025-02-22 15:21:32 | 1.3084
1648 | 恒流充电 | 00:37:20 | 02:16:56 | 0.40005 | 3.2725 | 0.2488 | 0.79404 | 2025-02-22 15:21:37 | 1.3092
1649 | 恒流充电 | 00:37:25 | 02:17:01 | 0.39983 | 3.2726 | 0.24936 | 0.79586 | 2025-02-22 15:21:42 | 1.3085
1650 | 恒流充电 | 00:37:30 | 02:17:06 | 0.39998 | 3.273 | 0.24991 | 0.79768 | 2025-02-22 15:21:47 | 1.3091
1651 | 恒流充电 | 00:37:35 | 02:17:11 | 0.39989 | 3.273 | 0.25047 | 0.79949 | 2025-02-22 15:21:52 | 1.3088
1652 | 恒流充电 | 00:37:40 | 02:17:16 | 0.40004 | 3.2732 | 0.25102 | 0.80131 | 2025-02-22 15:21:57 | 1.3094
1653 | 恒流充电 | 00:37:45 | 02:17:21 | 0.39985 | 3.2733 | 0.25158 | 0.80313 | 2025-02-22 15:22:02 | 1.3088
1654 | 恒流充电 | 00:37:50 | 02:17:26 | 0.39987 | 3.2735 | 0.25213 | 0.80495 | 2025-02-22 15:22:07 | 1.309
1655 | 恒流充电 | 00:37:55 | 02:17:31 | 0.3999 | 3.2736 | 0.25269 | 0.80677 | 2025-02-22 15:22:12 | 1.3091
1656 | 恒流充电 | 00:38:00 | 02:17:36 | 0.3999 | 3.2738 | 0.25324 | 0.80858 | 2025-02-22 15:22:17 | 1.3092
1657 | 恒流充电 | 00:38:05 | 02:17:41 | 0.39991 | 3.2739 | 0.2538 | 0.8104 | 2025-02-22 15:22:22 | 1.3093
1658 | 恒流充电 | 00:38:10 | 02:17:46 | 0.39984 | 3.274 | 0.25436 | 0.81222 | 2025-02-22 15:22:27 | 1.3091
1659 | 恒流充电 | 00:38:15 | 02:17:51 | 0.39978 | 3.2741 | 0.25491 | 0.81404 | 2025-02-22 15:22:32 | 1.3089
1660 | 恒流充电 | 00:38:20 | 02:17:56 | 0.39989 | 3.2742 | 0.25547 | 0.81586 | 2025-02-22 15:22:37 | 1.3093
1661 | 恒流充电 | 00:38:25 | 02:18:01 | 0.39989 | 3.2743 | 0.25602 | 0.81768 | 2025-02-22 15:22:42 | 1.3094
1662 | 恒流充电 | 00:38:30 | 02:18:06 | 0.39993 | 3.2746 | 0.25658 | 0.81949 | 2025-02-22 15:22:47 | 1.3096
1663 | 恒流充电 | 00:38:35 | 02:18:11 | 0.39978 | 3.2746 | 0.25713 | 0.82131 | 2025-02-22 15:22:52 | 1.3091
1664 | 恒流充电 | 00:38:40 | 02:18:16 | 0.39982 | 3.2748 | 0.25769 | 0.82313 | 2025-02-22 15:22:57 | 1.3093
1665 | 恒流充电 | 00:38:45 | 02:18:21 | 0.39995 | 3.2753 | 0.25824 | 0.82495 | 2025-02-22 15:23:02 | 1.3099
1666 | 恒流充电 | 00:38:50 | 02:18:26 | 0.39989 | 3.2753 | 0.2588 | 0.82677 | 2025-02-22 15:23:07 | 1.3098
1667 | 恒流充电 | 00:38:55 | 02:18:31 | 0.39981 | 3.2754 | 0.25935 | 0.82859 | 2025-02-22 15:23:12 | 1.3095
1668 | 恒流充电 | 00:39:00 | 02:18:36 | 0.39982 | 3.2755 | 0.25991 | 0.83041 | 2025-02-22 15:23:17 | 1.3096
1669 | 恒流充电 | 00:39:05 | 02:18:41 | 0.39996 | 3.2757 | 0.26046 | 0.83223 | 2025-02-22 15:23:22 | 1.3101
1670 | 恒流充电 | 00:39:10 | 02:18:46 | 0.39981 | 3.2757 | 0.26102 | 0.83405 | 2025-02-22 15:23:27 | 1.3096
1671 | 恒流充电 | 00:39:15 | 02:18:51 | 0.39989 | 3.276 | 0.26158 | 0.83586 | 2025-02-22 15:23:32 | 1.31
1672 | 恒流充电 | 00:39:20 | 02:18:56 | 0.39988 | 3.2762 | 0.26213 | 0.83768 | 2025-02-22 15:23:37 | 1.3101
1673 | 恒流充电 | 00:39:25 | 02:19:01 | 0.39987 | 3.2763 | 0.26269 | 0.8395 | 2025-02-22 15:23:42 | 1.3101
1674 | 恒流充电 | 00:39:30 | 02:19:06 | 0.39983 | 3.2764 | 0.26324 | 0.84132 | 2025-02-22 15:23:47 | 1.31
1675 | 恒流充电 | 00:39:35 | 02:19:11 | 0.39986 | 3.2769 | 0.2638 | 0.84314 | 2025-02-22 15:23:52 | 1.3103
1676 | 恒流充电 | 00:39:40 | 02:19:16 | 0.39993 | 3.2767 | 0.26435 | 0.84496 | 2025-02-22 15:23:57 | 1.3104
1677 | 恒流充电 | 00:39:45 | 02:19:21 | 0.39974 | 3.2769 | 0.26491 | 0.84678 | 2025-02-22 15:24:02 | 1.3099
1678 | 恒流充电 | 00:39:50 | 02:19:26 | 0.39993 | 3.2772 | 0.26546 | 0.8486 | 2025-02-22 15:24:07 | 1.3107
1679 | 恒流充电 | 00:39:55 | 02:19:31 | 0.39987 | 3.277 | 0.26602 | 0.85042 | 2025-02-22 15:24:12 | 1.3104
1680 | 恒流充电 | 00:40:00 | 02:19:36 | 0.39987 | 3.2773 | 0.26657 | 0.85224 | 2025-02-22 15:24:17 | 1.3105
1681 | 恒流充电 | 00:40:05 | 02:19:41 | 0.39971 | 3.2773 | 0.26713 | 0.85406 | 2025-02-22 15:24:22 | 1.31
1682 | 恒流充电 | 00:40:10 | 02:19:46 | 0.39981 | 3.2777 | 0.26768 | 0.85588 | 2025-02-22 15:24:27 | 1.3105
1683 | 恒流充电 | 00:40:15 | 02:19:51 | 0.39982 | 3.2779 | 0.26824 | 0.8577 | 2025-02-22 15:24:32 | 1.3106
1684 | 恒流充电 | 00:40:20 | 02:19:56 | 0.39982 | 3.278 | 0.26879 | 0.85952 | 2025-02-22 15:24:37 | 1.3106
1685 | 恒流充电 | 00:40:25 | 02:20:01 | 0.39975 | 3.2783 | 0.26935 | 0.86134 | 2025-02-22 15:24:42 | 1.3105
1686 | 恒流充电 | 00:40:30 | 02:20:06 | 0.39985 | 3.2784 | 0.26991 | 0.86317 | 2025-02-22 15:24:47 | 1.3109
1687 | 恒流充电 | 00:40:35 | 02:20:11 | 0.39988 | 3.2785 | 0.27046 | 0.86499 | 2025-02-22 15:24:52 | 1.311
1688 | 恒流充电 | 00:40:40 | 02:20:16 | 0.3998 | 3.2788 | 0.27102 | 0.86681 | 2025-02-22 15:24:57 | 1.3109
1689 | 恒流充电 | 00:40:45 | 02:20:21 | 0.39975 | 3.2788 | 0.27157 | 0.86863 | 2025-02-22 15:25:02 | 1.3107
1690 | 恒流充电 | 00:40:50 | 02:20:26 | 0.39985 | 3.279 | 0.27213 | 0.87045 | 2025-02-22 15:25:07 | 1.3111
1691 | 恒流充电 | 00:40:55 | 02:20:31 | 0.39995 | 3.2793 | 0.27268 | 0.87227 | 2025-02-22 15:25:12 | 1.3115
1692 | 恒流充电 | 00:41:00 | 02:20:36 | 0.39979 | 3.2795 | 0.27324 | 0.87409 | 2025-02-22 15:25:17 | 1.3111
1693 | 恒流充电 | 00:41:05 | 02:20:41 | 0.39975 | 3.2796 | 0.27379 | 0.87591 | 2025-02-22 15:25:22 | 1.3111
1694 | 恒流充电 | 00:41:10 | 02:20:46 | 0.39992 | 3.2798 | 0.27435 | 0.87773 | 2025-02-22 15:25:27 | 1.3117
1695 | 恒流充电 | 00:41:15 | 02:20:51 | 0.39998 | 3.28 | 0.2749 | 0.87956 | 2025-02-22 15:25:32 | 1.3119
1696 | 恒流充电 | 00:41:20 | 02:20:56 | 0.3998 | 3.28 | 0.27546 | 0.88138 | 2025-02-22 15:25:37 | 1.3113
1697 | 恒流充电 | 00:41:25 | 02:21:01 | 0.4 | 3.2803 | 0.27601 | 0.8832 | 2025-02-22 15:25:42 | 1.3121
1698 | 恒流充电 | 00:41:30 | 02:21:06 | 0.39991 | 3.2806 | 0.27657 | 0.88502 | 2025-02-22 15:25:47 | 1.3119
1699 | 恒流充电 | 00:41:35 | 02:21:11 | 0.39986 | 3.2807 | 0.27713 | 0.88684 | 2025-02-22 15:25:52 | 1.3118
1700 | 恒流充电 | 00:41:40 | 02:21:16 | 0.39984 | 3.2806 | 0.27768 | 0.88867 | 2025-02-22 15:25:57 | 1.3117
1701 | 恒流充电 | 00:41:45 | 02:21:21 | 0.39979 | 3.281 | 0.27824 | 0.89049 | 2025-02-22 15:26:02 | 1.3117
1702 | 恒流充电 | 00:41:50 | 02:21:26 | 0.3999 | 3.281 | 0.27879 | 0.89231 | 2025-02-22 15:26:07 | 1.3121
1703 | 恒流充电 | 00:41:55 | 02:21:31 | 0.3998 | 3.2815 | 0.27935 | 0.89413 | 2025-02-22 15:26:12 | 1.312
1704 | 恒流充电 | 00:42:00 | 02:21:36 | 0.39986 | 3.2814 | 0.2799 | 0.89595 | 2025-02-22 15:26:17 | 1.3121
1705 | 恒流充电 | 00:42:05 | 02:21:41 | 0.40001 | 3.2815 | 0.28046 | 0.89778 | 2025-02-22 15:26:22 | 1.3127
1706 | 恒流充电 | 00:42:10 | 02:21:46 | 0.39984 | 3.282 | 0.28101 | 0.8996 | 2025-02-22 15:26:27 | 1.3123
1707 | 恒流充电 | 00:42:15 | 02:21:51 | 0.39978 | 3.282 | 0.28157 | 0.90142 | 2025-02-22 15:26:32 | 1.3121
1708 | 恒流充电 | 00:42:20 | 02:21:56 | 0.39989 | 3.2823 | 0.28212 | 0.90325 | 2025-02-22 15:26:37 | 1.3126
1709 | 恒流充电 | 00:42:25 | 02:22:01 | 0.39973 | 3.2827 | 0.28268 | 0.90507 | 2025-02-22 15:26:42 | 1.3122
1710 | 恒流充电 | 00:42:30 | 02:22:06 | 0.39988 | 3.2828 | 0.28323 | 0.90689 | 2025-02-22 15:26:47 | 1.3127
1711 | 恒流充电 | 00:42:35 | 02:22:11 | 0.39976 | 3.2827 | 0.28379 | 0.90871 | 2025-02-22 15:26:52 | 1.3123
1712 | 恒流充电 | 00:42:40 | 02:22:16 | 0.3998 | 3.2831 | 0.28434 | 0.91054 | 2025-02-22 15:26:57 | 1.3126
1713 | 恒流充电 | 00:42:45 | 02:22:21 | 0.39995 | 3.283 | 0.2849 | 0.91236 | 2025-02-22 15:27:02 | 1.3131
1714 | 恒流充电 | 00:42:50 | 02:22:26 | 0.39984 | 3.2834 | 0.28546 | 0.91418 | 2025-02-22 15:27:07 | 1.3128
1715 | 恒流充电 | 00:42:55 | 02:22:31 | 0.39995 | 3.2835 | 0.28601 | 0.91601 | 2025-02-22 15:27:12 | 1.3132
1716 | 恒流充电 | 00:43:00 | 02:22:36 | 0.39987 | 3.2838 | 0.28657 | 0.91783 | 2025-02-22 15:27:17 | 1.3131
1717 | 恒流充电 | 00:43:05 | 02:22:41 | 0.40001 | 3.2838 | 0.28712 | 0.91966 | 2025-02-22 15:27:22 | 1.3136
1718 | 恒流充电 | 00:43:10 | 02:22:46 | 0.39986 | 3.2841 | 0.28768 | 0.92148 | 2025-02-22 15:27:27 | 1.3132
1719 | 恒流充电 | 00:43:15 | 02:22:51 | 0.39988 | 3.2843 | 0.28823 | 0.9233 | 2025-02-22 15:27:32 | 1.3133
1720 | 恒流充电 | 00:43:20 | 02:22:56 | 0.39985 | 3.2845 | 0.28879 | 0.92513 | 2025-02-22 15:27:37 | 1.3133
1721 | 恒流充电 | 00:43:25 | 02:23:01 | 0.39987 | 3.2846 | 0.28934 | 0.92695 | 2025-02-22 15:27:42 | 1.3134
1722 | 恒流充电 | 00:43:30 | 02:23:06 | 0.39983 | 3.2847 | 0.2899 | 0.92878 | 2025-02-22 15:27:47 | 1.3133
1723 | 恒流充电 | 00:43:35 | 02:23:11 | 0.39989 | 3.2849 | 0.29045 | 0.9306 | 2025-02-22 15:27:52 | 1.3136
1724 | 恒流充电 | 00:43:40 | 02:23:16 | 0.39987 | 3.285 | 0.29101 | 0.93242 | 2025-02-22 15:27:57 | 1.3136
1725 | 恒流充电 | 00:43:45 | 02:23:21 | 0.39987 | 3.2855 | 0.29157 | 0.93425 | 2025-02-22 15:28:02 | 1.3137
1726 | 恒流充电 | 00:43:50 | 02:23:26 | 0.39986 | 3.2854 | 0.29212 | 0.93607 | 2025-02-22 15:28:07 | 1.3137
1727 | 恒流充电 | 00:43:55 | 02:23:31 | 0.39995 | 3.2857 | 0.29268 | 0.9379 | 2025-02-22 15:28:12 | 1.3141
1728 | 恒流充电 | 00:44:00 | 02:23:36 | 0.39984 | 3.2859 | 0.29323 | 0.93972 | 2025-02-22 15:28:17 | 1.3138
1729 | 恒流充电 | 00:44:05 | 02:23:41 | 0.39991 | 3.2859 | 0.29379 | 0.94155 | 2025-02-22 15:28:22 | 1.314
1730 | 恒流充电 | 00:44:10 | 02:23:46 | 0.39987 | 3.2862 | 0.29434 | 0.94337 | 2025-02-22 15:28:27 | 1.3141
1731 | 恒流充电 | 00:44:15 | 02:23:51 | 0.39983 | 3.2863 | 0.2949 | 0.9452 | 2025-02-22 15:28:32 | 1.314
1732 | 恒流充电 | 00:44:20 | 02:23:56 | 0.39995 | 3.2865 | 0.29545 | 0.94702 | 2025-02-22 15:28:37 | 1.3144
1733 | 恒流充电 | 00:44:25 | 02:24:01 | 0.39991 | 3.2867 | 0.29601 | 0.94885 | 2025-02-22 15:28:42 | 1.3144
1734 | 恒流充电 | 00:44:30 | 02:24:06 | 0.39994 | 3.2872 | 0.29656 | 0.95068 | 2025-02-22 15:28:47 | 1.3147
1735 | 恒流充电 | 00:44:35 | 02:24:11 | 0.39992 | 3.2872 | 0.29712 | 0.9525 | 2025-02-22 15:28:52 | 1.3146
1736 | 恒流充电 | 00:44:40 | 02:24:16 | 0.3999 | 3.2874 | 0.29767 | 0.95433 | 2025-02-22 15:28:57 | 1.3146
1737 | 恒流充电 | 00:44:45 | 02:24:21 | 0.4 | 3.2875 | 0.29823 | 0.95615 | 2025-02-22 15:29:02 | 1.315
1738 | 恒流充电 | 00:44:50 | 02:24:26 | 0.39981 | 3.2878 | 0.29879 | 0.95798 | 2025-02-22 15:29:07 | 1.3145
1739 | 恒流充电 | 00:44:55 | 02:24:31 | 0.39985 | 3.2881 | 0.29934 | 0.9598 | 2025-02-22 15:29:12 | 1.3148
1740 | 恒流充电 | 00:45:00 | 02:24:36 | 0.3999 | 3.2881 | 0.2999 | 0.96163 | 2025-02-22 15:29:17 | 1.3149
1741 | 恒流充电 | 00:45:05 | 02:24:41 | 0.4 | 3.2883 | 0.30045 | 0.96346 | 2025-02-22 15:29:22 | 1.3153
1742 | 恒流充电 | 00:45:10 | 02:24:46 | 0.39993 | 3.2885 | 0.30101 | 0.96528 | 2025-02-22 15:29:27 | 1.3152
1743 | 恒流充电 | 00:45:15 | 02:24:51 | 0.39996 | 3.2887 | 0.30156 | 0.96711 | 2025-02-22 15:29:32 | 1.3154
1744 | 恒流充电 | 00:45:20 | 02:24:56 | 0.39986 | 3.2891 | 0.30212 | 0.96894 | 2025-02-22 15:29:37 | 1.3152
1745 | 恒流充电 | 00:45:25 | 02:25:01 | 0.39981 | 3.2892 | 0.30267 | 0.97076 | 2025-02-22 15:29:42 | 1.315
1746 | 恒流充电 | 00:45:30 | 02:25:06 | 0.3999 | 3.2894 | 0.30323 | 0.97259 | 2025-02-22 15:29:47 | 1.3154
1747 | 恒流充电 | 00:45:35 | 02:25:11 | 0.39994 | 3.2897 | 0.30378 | 0.97442 | 2025-02-22 15:29:52 | 1.3157
1748 | 恒流充电 | 00:45:40 | 02:25:16 | 0.39995 | 3.2897 | 0.30434 | 0.97624 | 2025-02-22 15:29:57 | 1.3157
1749 | 恒流充电 | 00:45:45 | 02:25:21 | 0.39991 | 3.2899 | 0.30489 | 0.97807 | 2025-02-22 15:30:02 | 1.3157
1750 | 恒流充电 | 00:45:50 | 02:25:26 | 0.39986 | 3.2899 | 0.30545 | 0.9799 | 2025-02-22 15:30:07 | 1.3155
1751 | 恒流充电 | 00:45:55 | 02:25:31 | 0.3998 | 3.2903 | 0.30601 | 0.98173 | 2025-02-22 15:30:12 | 1.3155
1752 | 恒流充电 | 00:46:00 | 02:25:36 | 0.39984 | 3.2905 | 0.30656 | 0.98355 | 2025-02-22 15:30:17 | 1.3157
1753 | 恒流充电 | 00:46:05 | 02:25:41 | 0.39997 | 3.2908 | 0.30712 | 0.98538 | 2025-02-22 15:30:22 | 1.3162
1754 | 恒流充电 | 00:46:10 | 02:25:46 | 0.39985 | 3.2907 | 0.30767 | 0.98721 | 2025-02-22 15:30:27 | 1.3158
1755 | 恒流充电 | 00:46:15 | 02:25:51 | 0.39985 | 3.2911 | 0.30823 | 0.98904 | 2025-02-22 15:30:32 | 1.3159
1756 | 恒流充电 | 00:46:20 | 02:25:56 | 0.3998 | 3.2911 | 0.30878 | 0.99086 | 2025-02-22 15:30:37 | 1.3158
1757 | 恒流充电 | 00:46:25 | 02:26:01 | 0.3999 | 3.2913 | 0.30934 | 0.99269 | 2025-02-22 15:30:42 | 1.3162
1758 | 恒流充电 | 00:46:30 | 02:26:06 | 0.39978 | 3.2916 | 0.30989 | 0.99452 | 2025-02-22 15:30:47 | 1.3159
1759 | 恒流充电 | 00:46:35 | 02:26:11 | 0.39987 | 3.2917 | 0.31045 | 0.99635 | 2025-02-22 15:30:52 | 1.3163
1760 | 恒流充电 | 00:46:40 | 02:26:16 | 0.39995 | 3.292 | 0.311 | 0.99818 | 2025-02-22 15:30:57 | 1.3166
1761 | 恒流充电 | 00:46:45 | 02:26:21 | 0.3999 | 3.2921 | 0.31156 | 1 | 2025-02-22 15:31:02 | 1.3165
1762 | 恒流充电 | 00:46:50 | 02:26:26 | 0.39979 | 3.2922 | 0.31211 | 1.0018 | 2025-02-22 15:31:07 | 1.3162
1763 | 恒流充电 | 00:46:55 | 02:26:31 | 0.39984 | 3.2927 | 0.31267 | 1.0037 | 2025-02-22 15:31:12 | 1.3166
1764 | 恒流充电 | 00:47:00 | 02:26:36 | 0.39992 | 3.2928 | 0.31323 | 1.0055 | 2025-02-22 15:31:17 | 1.3169
1765 | 恒流充电 | 00:47:05 | 02:26:41 | 0.39982 | 3.2929 | 0.31378 | 1.0073 | 2025-02-22 15:31:22 | 1.3166
1766 | 恒流充电 | 00:47:10 | 02:26:46 | 0.39989 | 3.293 | 0.31434 | 1.0091 | 2025-02-22 15:31:27 | 1.3169
1767 | 恒流充电 | 00:47:15 | 02:26:51 | 0.39976 | 3.2934 | 0.31489 | 1.011 | 2025-02-22 15:31:32 | 1.3166
1768 | 恒流充电 | 00:47:20 | 02:26:56 | 0.39997 | 3.2934 | 0.31545 | 1.0128 | 2025-02-22 15:31:37 | 1.3173
1769 | 恒流充电 | 00:47:25 | 02:27:01 | 0.39988 | 3.2936 | 0.316 | 1.0146 | 2025-02-22 15:31:42 | 1.3171
1770 | 恒流充电 | 00:47:30 | 02:27:06 | 0.39996 | 3.2939 | 0.31656 | 1.0165 | 2025-02-22 15:31:47 | 1.3175
1771 | 恒流充电 | 00:47:35 | 02:27:11 | 0.39996 | 3.2941 | 0.31711 | 1.0183 | 2025-02-22 15:31:52 | 1.3175
1772 | 恒流充电 | 00:47:40 | 02:27:16 | 0.39986 | 3.2943 | 0.31767 | 1.0201 | 2025-02-22 15:31:57 | 1.3173
1773 | 恒流充电 | 00:47:45 | 02:27:21 | 0.39986 | 3.2943 | 0.31822 | 1.022 | 2025-02-22 15:32:02 | 1.3173
1774 | 恒流充电 | 00:47:50 | 02:27:26 | 0.39992 | 3.2945 | 0.31878 | 1.0238 | 2025-02-22 15:32:07 | 1.3175
1775 | 恒流充电 | 00:47:55 | 02:27:31 | 0.39988 | 3.2947 | 0.31933 | 1.0256 | 2025-02-22 15:32:12 | 1.3175
1776 | 恒流充电 | 00:48:00 | 02:27:36 | 0.39987 | 3.2948 | 0.31989 | 1.0274 | 2025-02-22 15:32:17 | 1.3175
1777 | 恒流充电 | 00:48:05 | 02:27:41 | 0.3999 | 3.2952 | 0.32045 | 1.0293 | 2025-02-22 15:32:22 | 1.3177
1778 | 恒流充电 | 00:48:10 | 02:27:46 | 0.39974 | 3.2955 | 0.321 | 1.0311 | 2025-02-22 15:32:27 | 1.3173
1779 | 恒流充电 | 00:48:15 | 02:27:51 | 0.39983 | 3.2954 | 0.32156 | 1.0329 | 2025-02-22 15:32:32 | 1.3176
1780 | 恒流充电 | 00:48:20 | 02:27:56 | 0.39983 | 3.2959 | 0.32211 | 1.0348 | 2025-02-22 15:32:37 | 1.3178
1781 | 恒流充电 | 00:48:25 | 02:28:01 | 0.39985 | 3.2958 | 0.32267 | 1.0366 | 2025-02-22 15:32:42 | 1.3178
1782 | 恒流充电 | 00:48:30 | 02:28:06 | 0.3999 | 3.2961 | 0.32322 | 1.0384 | 2025-02-22 15:32:47 | 1.3181
1783 | 恒流充电 | 00:48:35 | 02:28:11 | 0.39986 | 3.2964 | 0.32378 | 1.0403 | 2025-02-22 15:32:52 | 1.3181
1784 | 恒流充电 | 00:48:40 | 02:28:16 | 0.3999 | 3.2964 | 0.32433 | 1.0421 | 2025-02-22 15:32:57 | 1.3182
1785 | 恒流充电 | 00:48:45 | 02:28:21 | 0.39988 | 3.2965 | 0.32489 | 1.0439 | 2025-02-22 15:33:02 | 1.3182
1786 | 恒流充电 | 00:48:50 | 02:28:26 | 0.39982 | 3.2968 | 0.32544 | 1.0457 | 2025-02-22 15:33:07 | 1.3181
1787 | 恒流充电 | 00:48:55 | 02:28:31 | 0.39993 | 3.297 | 0.326 | 1.0476 | 2025-02-22 15:33:12 | 1.3186
1788 | 恒流充电 | 00:49:00 | 02:28:36 | 0.39985 | 3.2971 | 0.32655 | 1.0494 | 2025-02-22 15:33:17 | 1.3184
1789 | 恒流充电 | 00:49:05 | 02:28:41 | 0.39987 | 3.2976 | 0.32711 | 1.0512 | 2025-02-22 15:33:22 | 1.3186
1790 | 恒流充电 | 00:49:10 | 02:28:46 | 0.39986 | 3.2975 | 0.32767 | 1.0531 | 2025-02-22 15:33:27 | 1.3185
1791 | 恒流充电 | 00:49:15 | 02:28:51 | 0.3999 | 3.2976 | 0.32822 | 1.0549 | 2025-02-22 15:33:32 | 1.3187
1792 | 恒流充电 | 00:49:20 | 02:28:56 | 0.39989 | 3.298 | 0.32878 | 1.0567 | 2025-02-22 15:33:37 | 1.3188
1793 | 恒流充电 | 00:49:25 | 02:29:01 | 0.39992 | 3.2981 | 0.32933 | 1.0586 | 2025-02-22 15:33:42 | 1.319
1794 | 恒流充电 | 00:49:30 | 02:29:06 | 0.39981 | 3.2983 | 0.32989 | 1.0604 | 2025-02-22 15:33:47 | 1.3187
1795 | 恒流充电 | 00:49:35 | 02:29:11 | 0.39977 | 3.2981 | 0.33044 | 1.0622 | 2025-02-22 15:33:52 | 1.3185
1796 | 恒流充电 | 00:49:40 | 02:29:16 | 0.3999 | 3.2985 | 0.331 | 1.0641 | 2025-02-22 15:33:57 | 1.3191
1797 | 恒流充电 | 00:49:45 | 02:29:21 | 0.39984 | 3.2988 | 0.33155 | 1.0659 | 2025-02-22 15:34:02 | 1.319
1798 | 恒流充电 | 00:49:50 | 02:29:26 | 0.3999 | 3.2988 | 0.33211 | 1.0677 | 2025-02-22 15:34:07 | 1.3192
1799 | 恒流充电 | 00:49:55 | 02:29:31 | 0.39987 | 3.2992 | 0.33266 | 1.0696 | 2025-02-22 15:34:12 | 1.3193
1800 | 恒流充电 | 00:50:00 | 02:29:36 | 0.39988 | 3.2993 | 0.33322 | 1.0714 | 2025-02-22 15:34:17 | 1.3193
1801 | 恒流充电 | 00:50:05 | 02:29:41 | 0.39984 | 3.2997 | 0.33377 | 1.0732 | 2025-02-22 15:34:22 | 1.3193
1802 | 恒流充电 | 00:50:10 | 02:29:46 | 0.39987 | 3.2997 | 0.33433 | 1.0751 | 2025-02-22 15:34:27 | 1.3195
1803 | 恒流充电 | 00:50:15 | 02:29:51 | 0.3999 | 3.3 | 0.33489 | 1.0769 | 2025-02-22 15:34:32 | 1.3197
1804 | 恒流充电 | 00:50:20 | 02:29:56 | 0.39979 | 3.3001 | 0.33544 | 1.0787 | 2025-02-22 15:34:37 | 1.3193
1805 | 恒流充电 | 00:50:25 | 02:30:01 | 0.39988 | 3.3004 | 0.336 | 1.0806 | 2025-02-22 15:34:42 | 1.3198
1806 | 恒流充电 | 00:50:30 | 02:30:06 | 0.39988 | 3.3005 | 0.33655 | 1.0824 | 2025-02-22 15:34:47 | 1.3198
1807 | 恒流充电 | 00:50:35 | 02:30:11 | 0.39987 | 3.3006 | 0.33711 | 1.0842 | 2025-02-22 15:34:52 | 1.3198
1808 | 恒流充电 | 00:50:40 | 02:30:16 | 0.39981 | 3.301 | 0.33766 | 1.0861 | 2025-02-22 15:34:57 | 1.3198
1809 | 恒流充电 | 00:50:45 | 02:30:21 | 0.39988 | 3.3009 | 0.33822 | 1.0879 | 2025-02-22 15:35:02 | 1.32
1810 | 恒流充电 | 00:50:50 | 02:30:26 | 0.39988 | 3.3013 | 0.33877 | 1.0897 | 2025-02-22 15:35:07 | 1.3201
1811 | 恒流充电 | 00:50:55 | 02:30:31 | 0.39979 | 3.3013 | 0.33933 | 1.0916 | 2025-02-22 15:35:12 | 1.3198
1812 | 恒流充电 | 00:51:00 | 02:30:36 | 0.39981 | 3.3015 | 0.33988 | 1.0934 | 2025-02-22 15:35:17 | 1.32
1813 | 恒流充电 | 00:51:05 | 02:30:41 | 0.39987 | 3.3017 | 0.34044 | 1.0952 | 2025-02-22 15:35:22 | 1.3202
1814 | 恒流充电 | 00:51:10 | 02:30:46 | 0.39988 | 3.3021 | 0.34099 | 1.0971 | 2025-02-22 15:35:27 | 1.3204
1815 | 恒流充电 | 00:51:15 | 02:30:51 | 0.39992 | 3.3021 | 0.34155 | 1.0989 | 2025-02-22 15:35:32 | 1.3206
1816 | 恒流充电 | 00:51:20 | 02:30:56 | 0.39996 | 3.3024 | 0.34211 | 1.1007 | 2025-02-22 15:35:37 | 1.3208
1817 | 恒流充电 | 00:51:25 | 02:31:01 | 0.39994 | 3.3024 | 0.34266 | 1.1026 | 2025-02-22 15:35:42 | 1.3208
1818 | 恒流充电 | 00:51:30 | 02:31:06 | 0.39988 | 3.3027 | 0.34322 | 1.1044 | 2025-02-22 15:35:47 | 1.3207
1819 | 恒流充电 | 00:51:35 | 02:31:11 | 0.39995 | 3.3029 | 0.34377 | 1.1062 | 2025-02-22 15:35:52 | 1.321
1820 | 恒流充电 | 00:51:40 | 02:31:16 | 0.39991 | 3.3032 | 0.34433 | 1.1081 | 2025-02-22 15:35:57 | 1.321
1821 | 恒流充电 | 00:51:45 | 02:31:21 | 0.39992 | 3.3033 | 0.34488 | 1.1099 | 2025-02-22 15:36:02 | 1.3211
1822 | 恒流充电 | 00:51:50 | 02:31:26 | 0.39988 | 3.3035 | 0.34544 | 1.1117 | 2025-02-22 15:36:07 | 1.321
1823 | 恒流充电 | 00:51:55 | 02:31:31 | 0.3998 | 3.3035 | 0.34599 | 1.1136 | 2025-02-22 15:36:12 | 1.3207
1824 | 恒流充电 | 00:52:00 | 02:31:36 | 0.39997 | 3.3038 | 0.34655 | 1.1154 | 2025-02-22 15:36:17 | 1.3214
1825 | 恒流充电 | 00:52:05 | 02:31:41 | 0.39983 | 3.3038 | 0.3471 | 1.1172 | 2025-02-22 15:36:22 | 1.321
1826 | 恒流充电 | 00:52:10 | 02:31:46 | 0.39992 | 3.3041 | 0.34766 | 1.1191 | 2025-02-22 15:36:27 | 1.3214
1827 | 恒流充电 | 00:52:15 | 02:31:51 | 0.3999 | 3.3042 | 0.34822 | 1.1209 | 2025-02-22 15:36:32 | 1.3214
1828 | 恒流充电 | 00:52:20 | 02:31:56 | 0.39995 | 3.3045 | 0.34877 | 1.1227 | 2025-02-22 15:36:37 | 1.3217
1829 | 恒流充电 | 00:52:25 | 02:32:01 | 0.39993 | 3.3048 | 0.34933 | 1.1246 | 2025-02-22 15:36:42 | 1.3217
1830 | 恒流充电 | 00:52:30 | 02:32:06 | 0.39975 | 3.3048 | 0.34988 | 1.1264 | 2025-02-22 15:36:47 | 1.3211
1831 | 恒流充电 | 00:52:35 | 02:32:11 | 0.39979 | 3.3052 | 0.35044 | 1.1282 | 2025-02-22 15:36:52 | 1.3214
1832 | 恒流充电 | 00:52:40 | 02:32:16 | 0.39998 | 3.305 | 0.35099 | 1.1301 | 2025-02-22 15:36:57 | 1.3219
1833 | 恒流充电 | 00:52:45 | 02:32:21 | 0.39978 | 3.3055 | 0.35155 | 1.1319 | 2025-02-22 15:37:02 | 1.3215
1834 | 恒流充电 | 00:52:50 | 02:32:26 | 0.39982 | 3.3056 | 0.3521 | 1.1338 | 2025-02-22 15:37:07 | 1.3217
1835 | 恒流充电 | 00:52:55 | 02:32:31 | 0.39995 | 3.3057 | 0.35266 | 1.1356 | 2025-02-22 15:37:12 | 1.3221
1836 | 恒流充电 | 00:53:00 | 02:32:36 | 0.4 | 3.3059 | 0.35321 | 1.1374 | 2025-02-22 15:37:17 | 1.3224
1837 | 恒流充电 | 00:53:05 | 02:32:41 | 0.3997 | 3.3063 | 0.35377 | 1.1393 | 2025-02-22 15:37:22 | 1.3215
1838 | 恒流充电 | 00:53:10 | 02:32:46 | 0.39989 | 3.3062 | 0.35432 | 1.1411 | 2025-02-22 15:37:27 | 1.3221
1839 | 恒流充电 | 00:53:15 | 02:32:51 | 0.39992 | 3.3064 | 0.35488 | 1.1429 | 2025-02-22 15:37:32 | 1.3223
1840 | 恒流充电 | 00:53:20 | 02:32:56 | 0.3998 | 3.3068 | 0.35544 | 1.1448 | 2025-02-22 15:37:37 | 1.322
1841 | 恒流充电 | 00:53:25 | 02:33:01 | 0.39991 | 3.3069 | 0.35599 | 1.1466 | 2025-02-22 15:37:42 | 1.3225
1842 | 恒流充电 | 00:53:30 | 02:33:06 | 0.39988 | 3.3071 | 0.35655 | 1.1484 | 2025-02-22 15:37:47 | 1.3224
1843 | 恒流充电 | 00:53:35 | 02:33:11 | 0.39996 | 3.3072 | 0.3571 | 1.1503 | 2025-02-22 15:37:52 | 1.3228
1844 | 恒流充电 | 00:53:40 | 02:33:16 | 0.39984 | 3.3074 | 0.35766 | 1.1521 | 2025-02-22 15:37:57 | 1.3225
1845 | 恒流充电 | 00:53:45 | 02:33:21 | 0.39987 | 3.3076 | 0.35821 | 1.154 | 2025-02-22 15:38:02 | 1.3226
1846 | 恒流充电 | 00:53:50 | 02:33:26 | 0.39994 | 3.3077 | 0.35877 | 1.1558 | 2025-02-22 15:38:07 | 1.3229
1847 | 恒流充电 | 00:53:55 | 02:33:31 | 0.40001 | 3.3079 | 0.35932 | 1.1576 | 2025-02-22 15:38:12 | 1.3232
1848 | 恒流充电 | 00:54:00 | 02:33:36 | 0.39986 | 3.3081 | 0.35988 | 1.1595 | 2025-02-22 15:38:17 | 1.3228
1849 | 恒流充电 | 00:54:05 | 02:33:41 | 0.3999 | 3.3083 | 0.36043 | 1.1613 | 2025-02-22 15:38:22 | 1.323
1850 | 恒流充电 | 00:54:10 | 02:33:46 | 0.39985 | 3.3086 | 0.36099 | 1.1631 | 2025-02-22 15:38:27 | 1.3229
1851 | 恒流充电 | 00:54:15 | 02:33:51 | 0.39983 | 3.3086 | 0.36154 | 1.165 | 2025-02-22 15:38:32 | 1.3229
1852 | 恒流充电 | 00:54:20 | 02:33:56 | 0.39988 | 3.3087 | 0.3621 | 1.1668 | 2025-02-22 15:38:37 | 1.3231
1853 | 恒流充电 | 00:54:25 | 02:34:01 | 0.39994 | 3.3089 | 0.36266 | 1.1687 | 2025-02-22 15:38:42 | 1.3234
1854 | 恒流充电 | 00:54:30 | 02:34:06 | 0.3999 | 3.309 | 0.36321 | 1.1705 | 2025-02-22 15:38:47 | 1.3233
1855 | 恒流充电 | 00:54:35 | 02:34:11 | 0.39996 | 3.3094 | 0.36377 | 1.1723 | 2025-02-22 15:38:52 | 1.3236
1856 | 恒流充电 | 00:54:40 | 02:34:16 | 0.39991 | 3.3096 | 0.36432 | 1.1742 | 2025-02-22 15:38:57 | 1.3235
1857 | 恒流充电 | 00:54:45 | 02:34:21 | 0.39991 | 3.3095 | 0.36488 | 1.176 | 2025-02-22 15:39:02 | 1.3235
1858 | 恒流充电 | 00:54:50 | 02:34:26 | 0.39992 | 3.3098 | 0.36543 | 1.1778 | 2025-02-22 15:39:07 | 1.3237
1859 | 恒流充电 | 00:54:55 | 02:34:31 | 0.39992 | 3.31 | 0.36599 | 1.1797 | 2025-02-22 15:39:12 | 1.3238
1860 | 恒流充电 | 00:55:00 | 02:34:36 | 0.39991 | 3.3101 | 0.36654 | 1.1815 | 2025-02-22 15:39:17 | 1.3237
1861 | 恒流充电 | 00:55:05 | 02:34:41 | 0.39985 | 3.3103 | 0.3671 | 1.1834 | 2025-02-22 15:39:22 | 1.3236
1862 | 恒流充电 | 00:55:10 | 02:34:46 | 0.39991 | 3.3107 | 0.36765 | 1.1852 | 2025-02-22 15:39:27 | 1.324
1863 | 恒流充电 | 00:55:15 | 02:34:51 | 0.3999 | 3.3105 | 0.36821 | 1.187 | 2025-02-22 15:39:32 | 1.3239
1864 | 恒流充电 | 00:55:20 | 02:34:56 | 0.39992 | 3.3107 | 0.36877 | 1.1889 | 2025-02-22 15:39:37 | 1.324
1865 | 恒流充电 | 00:55:25 | 02:35:01 | 0.3998 | 3.311 | 0.36932 | 1.1907 | 2025-02-22 15:39:42 | 1.3237
1866 | 恒流充电 | 00:55:30 | 02:35:06 | 0.39999 | 3.311 | 0.36988 | 1.1926 | 2025-02-22 15:39:47 | 1.3244
1867 | 恒流充电 | 00:55:35 | 02:35:11 | 0.3999 | 3.3113 | 0.37043 | 1.1944 | 2025-02-22 15:39:52 | 1.3242
1868 | 恒流充电 | 00:55:40 | 02:35:16 | 0.39994 | 3.3114 | 0.37099 | 1.1962 | 2025-02-22 15:39:57 | 1.3244
1869 | 恒流充电 | 00:55:45 | 02:35:21 | 0.39975 | 3.3114 | 0.37154 | 1.1981 | 2025-02-22 15:40:02 | 1.3237
1870 | 恒流充电 | 00:55:50 | 02:35:26 | 0.39998 | 3.3118 | 0.3721 | 1.1999 | 2025-02-22 15:40:07 | 1.3246
1871 | 恒流充电 | 00:55:55 | 02:35:31 | 0.39991 | 3.312 | 0.37265 | 1.2018 | 2025-02-22 15:40:12 | 1.3245
1872 | 恒流充电 | 00:56:00 | 02:35:36 | 0.3999 | 3.3123 | 0.37321 | 1.2036 | 2025-02-22 15:40:17 | 1.3246
1873 | 恒流充电 | 00:56:05 | 02:35:41 | 0.3999 | 3.3123 | 0.37376 | 1.2054 | 2025-02-22 15:40:22 | 1.3246
1874 | 恒流充电 | 00:56:10 | 02:35:46 | 0.39995 | 3.3121 | 0.37432 | 1.2073 | 2025-02-22 15:40:27 | 1.3247
1875 | 恒流充电 | 00:56:15 | 02:35:51 | 0.39999 | 3.3124 | 0.37488 | 1.2091 | 2025-02-22 15:40:32 | 1.3249
1876 | 恒流充电 | 00:56:20 | 02:35:56 | 0.39999 | 3.3125 | 0.37543 | 1.211 | 2025-02-22 15:40:37 | 1.325
1877 | 恒流充电 | 00:56:25 | 02:36:01 | 0.40008 | 3.3129 | 0.37599 | 1.2128 | 2025-02-22 15:40:42 | 1.3254
1878 | 恒流充电 | 00:56:30 | 02:36:06 | 0.39993 | 3.3128 | 0.37654 | 1.2146 | 2025-02-22 15:40:47 | 1.3249
1879 | 恒流充电 | 00:56:35 | 02:36:11 | 0.39993 | 3.3129 | 0.3771 | 1.2165 | 2025-02-22 15:40:52 | 1.3249
1880 | 恒流充电 | 00:56:40 | 02:36:16 | 0.39993 | 3.3133 | 0.37765 | 1.2183 | 2025-02-22 15:40:57 | 1.3251
1881 | 恒流充电 | 00:56:45 | 02:36:21 | 0.39992 | 3.3135 | 0.37821 | 1.2202 | 2025-02-22 15:41:02 | 1.3251
1882 | 恒流充电 | 00:56:50 | 02:36:26 | 0.39997 | 3.3135 | 0.37876 | 1.222 | 2025-02-22 15:41:07 | 1.3253
1883 | 恒流充电 | 00:56:55 | 02:36:31 | 0.39992 | 3.3136 | 0.37932 | 1.2238 | 2025-02-22 15:41:12 | 1.3252
1884 | 恒流充电 | 00:57:00 | 02:36:36 | 0.39989 | 3.3138 | 0.37987 | 1.2257 | 2025-02-22 15:41:17 | 1.3251
1885 | 恒流充电 | 00:57:05 | 02:36:41 | 0.39994 | 3.3138 | 0.38043 | 1.2275 | 2025-02-22 15:41:22 | 1.3253
1886 | 恒流充电 | 00:57:10 | 02:36:46 | 0.39983 | 3.3139 | 0.38099 | 1.2294 | 2025-02-22 15:41:27 | 1.325
1887 | 恒流充电 | 00:57:15 | 02:36:51 | 0.3998 | 3.3141 | 0.38154 | 1.2312 | 2025-02-22 15:41:32 | 1.325
1888 | 恒流充电 | 00:57:20 | 02:36:56 | 0.39987 | 3.3143 | 0.3821 | 1.233 | 2025-02-22 15:41:37 | 1.3253
1889 | 恒流充电 | 00:57:25 | 02:37:01 | 0.39994 | 3.3145 | 0.38265 | 1.2349 | 2025-02-22 15:41:42 | 1.3256
1890 | 恒流充电 | 00:57:30 | 02:37:06 | 0.3999 | 3.3148 | 0.38321 | 1.2367 | 2025-02-22 15:41:47 | 1.3256
1891 | 恒流充电 | 00:57:35 | 02:37:11 | 0.39988 | 3.3147 | 0.38376 | 1.2386 | 2025-02-22 15:41:52 | 1.3255
1892 | 恒流充电 | 00:57:40 | 02:37:16 | 0.39992 | 3.3147 | 0.38432 | 1.2404 | 2025-02-22 15:41:57 | 1.3256
1893 | 恒流充电 | 00:57:45 | 02:37:21 | 0.39998 | 3.3151 | 0.38487 | 1.2422 | 2025-02-22 15:42:02 | 1.326
1894 | 恒流充电 | 00:57:50 | 02:37:26 | 0.39995 | 3.315 | 0.38543 | 1.2441 | 2025-02-22 15:42:07 | 1.3258
1895 | 恒流充电 | 00:57:55 | 02:37:31 | 0.39991 | 3.3153 | 0.38598 | 1.2459 | 2025-02-22 15:42:12 | 1.3258
1896 | 恒流充电 | 00:58:00 | 02:37:36 | 0.39995 | 3.3154 | 0.38654 | 1.2478 | 2025-02-22 15:42:17 | 1.326
1897 | 恒流充电 | 00:58:05 | 02:37:41 | 0.40006 | 3.3156 | 0.3871 | 1.2496 | 2025-02-22 15:42:22 | 1.3264
1898 | 恒流充电 | 00:58:10 | 02:37:46 | 0.39997 | 3.3156 | 0.38765 | 1.2515 | 2025-02-22 15:42:27 | 1.3262
1899 | 恒流充电 | 00:58:15 | 02:37:51 | 0.3999 | 3.3159 | 0.38821 | 1.2533 | 2025-02-22 15:42:32 | 1.326
1900 | 恒流充电 | 00:58:20 | 02:37:56 | 0.39993 | 3.316 | 0.38876 | 1.2551 | 2025-02-22 15:42:37 | 1.3262
1901 | 恒流充电 | 00:58:25 | 02:38:01 | 0.39996 | 3.3162 | 0.38932 | 1.257 | 2025-02-22 15:42:42 | 1.3264
1902 | 恒流充电 | 00:58:30 | 02:38:06 | 0.39994 | 3.3163 | 0.38987 | 1.2588 | 2025-02-22 15:42:47 | 1.3263
1903 | 恒流充电 | 00:58:35 | 02:38:11 | 0.39986 | 3.3163 | 0.39043 | 1.2607 | 2025-02-22 15:42:52 | 1.3261
1904 | 恒流充电 | 00:58:40 | 02:38:16 | 0.39993 | 3.3164 | 0.39098 | 1.2625 | 2025-02-22 15:42:57 | 1.3263
1905 | 恒流充电 | 00:58:45 | 02:38:21 | 0.39992 | 3.3164 | 0.39154 | 1.2643 | 2025-02-22 15:43:02 | 1.3263
1906 | 恒流充电 | 00:58:50 | 02:38:26 | 0.40005 | 3.3167 | 0.39209 | 1.2662 | 2025-02-22 15:43:07 | 1.3269
1907 | 恒流充电 | 00:58:55 | 02:38:31 | 0.39994 | 3.3169 | 0.39265 | 1.268 | 2025-02-22 15:43:12 | 1.3266
1908 | 恒流充电 | 00:59:00 | 02:38:36 | 0.39996 | 3.3171 | 0.3932 | 1.2699 | 2025-02-22 15:43:17 | 1.3267
1909 | 恒流充电 | 00:59:05 | 02:38:41 | 0.39997 | 3.3173 | 0.39376 | 1.2717 | 2025-02-22 15:43:22 | 1.3268
1910 | 恒流充电 | 00:59:10 | 02:38:46 | 0.39998 | 3.3171 | 0.39432 | 1.2736 | 2025-02-22 15:43:27 | 1.3268
1911 | 恒流充电 | 00:59:15 | 02:38:51 | 0.39996 | 3.3175 | 0.39487 | 1.2754 | 2025-02-22 15:43:32 | 1.3269
1912 | 恒流充电 | 00:59:20 | 02:38:56 | 0.39984 | 3.3175 | 0.39543 | 1.2772 | 2025-02-22 15:43:37 | 1.3265
1913 | 恒流充电 | 00:59:25 | 02:39:01 | 0.3999 | 3.3179 | 0.39598 | 1.2791 | 2025-02-22 15:43:42 | 1.3268
1914 | 恒流充电 | 00:59:30 | 02:39:06 | 0.3999 | 3.3176 | 0.39654 | 1.2809 | 2025-02-22 15:43:47 | 1.3267
1915 | 恒流充电 | 00:59:35 | 02:39:11 | 0.39986 | 3.318 | 0.39709 | 1.2828 | 2025-02-22 15:43:52 | 1.3267
1916 | 恒流充电 | 00:59:40 | 02:39:16 | 0.39988 | 3.3181 | 0.39765 | 1.2846 | 2025-02-22 15:43:57 | 1.3268
1917 | 恒流充电 | 00:59:45 | 02:39:21 | 0.39987 | 3.3182 | 0.3982 | 1.2865 | 2025-02-22 15:44:02 | 1.3268
1918 | 恒流充电 | 00:59:50 | 02:39:26 | 0.3999 | 3.3183 | 0.39876 | 1.2883 | 2025-02-22 15:44:07 | 1.327
1919 | 恒流充电 | 00:59:55 | 02:39:31 | 0.39986 | 3.3184 | 0.39931 | 1.2901 | 2025-02-22 15:44:12 | 1.3269
1920 | 恒流充电 | 01:00:00 | 02:39:36 | 0.3999 | 3.3185 | 0.39987 | 1.292 | 2025-02-22 15:44:17 | 1.3271
1921 | 恒流充电 | 01:00:05 | 02:39:41 | 0.39993 | 3.3188 | 0.40043 | 1.2938 | 2025-02-22 15:44:22 | 1.3273
1922 | 恒流充电 | 01:00:10 | 02:39:46 | 0.39981 | 3.3187 | 0.40098 | 1.2957 | 2025-02-22 15:44:27 | 1.3269
1923 | 恒流充电 | 01:00:15 | 02:39:51 | 0.39991 | 3.319 | 0.40154 | 1.2975 | 2025-02-22 15:44:32 | 1.3273
1924 | 恒流充电 | 01:00:20 | 02:39:56 | 0.39993 | 3.3193 | 0.40209 | 1.2994 | 2025-02-22 15:44:37 | 1.3275
1925 | 恒流充电 | 01:00:25 | 02:40:01 | 0.3999 | 3.3193 | 0.40265 | 1.3012 | 2025-02-22 15:44:42 | 1.3274
1926 | 恒流充电 | 01:00:30 | 02:40:06 | 0.39995 | 3.3195 | 0.4032 | 1.303 | 2025-02-22 15:44:47 | 1.3276
1927 | 恒流充电 | 01:00:35 | 02:40:11 | 0.39988 | 3.3195 | 0.40376 | 1.3049 | 2025-02-22 15:44:52 | 1.3274
1928 | 恒流充电 | 01:00:40 | 02:40:16 | 0.39993 | 3.3196 | 0.40431 | 1.3067 | 2025-02-22 15:44:57 | 1.3276
1929 | 恒流充电 | 01:00:45 | 02:40:21 | 0.40004 | 3.3196 | 0.40487 | 1.3086 | 2025-02-22 15:45:02 | 1.328
1930 | 恒流充电 | 01:00:50 | 02:40:26 | 0.39993 | 3.3198 | 0.40542 | 1.3104 | 2025-02-22 15:45:07 | 1.3277
1931 | 恒流充电 | 01:00:55 | 02:40:31 | 0.39998 | 3.32 | 0.40598 | 1.3123 | 2025-02-22 15:45:12 | 1.3279
1932 | 恒流充电 | 01:01:00 | 02:40:36 | 0.39986 | 3.32 | 0.40653 | 1.3141 | 2025-02-22 15:45:17 | 1.3275
1933 | 恒流充电 | 01:01:05 | 02:40:41 | 0.39984 | 3.3203 | 0.40709 | 1.316 | 2025-02-22 15:45:22 | 1.3276
1934 | 恒流充电 | 01:01:10 | 02:40:46 | 0.39991 | 3.3203 | 0.40765 | 1.3178 | 2025-02-22 15:45:27 | 1.3278
1935 | 恒流充电 | 01:01:15 | 02:40:51 | 0.39994 | 3.3206 | 0.4082 | 1.3196 | 2025-02-22 15:45:32 | 1.328
1936 | 恒流充电 | 01:01:20 | 02:40:56 | 0.39991 | 3.3206 | 0.40876 | 1.3215 | 2025-02-22 15:45:37 | 1.328
1937 | 恒流充电 | 01:01:25 | 02:41:01 | 0.39987 | 3.3209 | 0.40931 | 1.3233 | 2025-02-22 15:45:42 | 1.3279
1938 | 恒流充电 | 01:01:30 | 02:41:06 | 0.39996 | 3.3208 | 0.40987 | 1.3252 | 2025-02-22 15:45:47 | 1.3282
1939 | 恒流充电 | 01:01:35 | 02:41:11 | 0.39988 | 3.3211 | 0.41042 | 1.327 | 2025-02-22 15:45:52 | 1.3281
1940 | 恒流充电 | 01:01:40 | 02:41:16 | 0.39988 | 3.3212 | 0.41098 | 1.3289 | 2025-02-22 15:45:57 | 1.3281
1941 | 恒流充电 | 01:01:45 | 02:41:21 | 0.39999 | 3.3212 | 0.41153 | 1.3307 | 2025-02-22 15:46:02 | 1.3284
1942 | 恒流充电 | 01:01:50 | 02:41:26 | 0.39991 | 3.3216 | 0.41209 | 1.3326 | 2025-02-22 15:46:07 | 1.3284
1943 | 恒流充电 | 01:01:55 | 02:41:31 | 0.39993 | 3.3216 | 0.41264 | 1.3344 | 2025-02-22 15:46:12 | 1.3284
1944 | 恒流充电 | 01:02:00 | 02:41:36 | 0.4 | 3.3217 | 0.4132 | 1.3362 | 2025-02-22 15:46:17 | 1.3287
1945 | 恒流充电 | 01:02:05 | 02:41:41 | 0.39995 | 3.322 | 0.41376 | 1.3381 | 2025-02-22 15:46:22 | 1.3286
1946 | 恒流充电 | 01:02:10 | 02:41:46 | 0.39992 | 3.3221 | 0.41431 | 1.3399 | 2025-02-22 15:46:27 | 1.3286
1947 | 恒流充电 | 01:02:15 | 02:41:51 | 0.3999 | 3.3223 | 0.41487 | 1.3418 | 2025-02-22 15:46:32 | 1.3286
1948 | 恒流充电 | 01:02:20 | 02:41:56 | 0.39982 | 3.3225 | 0.41542 | 1.3436 | 2025-02-22 15:46:37 | 1.3284
1949 | 恒流充电 | 01:02:25 | 02:42:01 | 0.3999 | 3.3224 | 0.41598 | 1.3455 | 2025-02-22 15:46:42 | 1.3286
1950 | 恒流充电 | 01:02:30 | 02:42:06 | 0.39985 | 3.3225 | 0.41653 | 1.3473 | 2025-02-22 15:46:47 | 1.3285
1951 | 恒流充电 | 01:02:35 | 02:42:11 | 0.39985 | 3.3227 | 0.41709 | 1.3492 | 2025-02-22 15:46:52 | 1.3286
1952 | 恒流充电 | 01:02:40 | 02:42:16 | 0.39988 | 3.3228 | 0.41764 | 1.351 | 2025-02-22 15:46:57 | 1.3287
1953 | 恒流充电 | 01:02:45 | 02:42:21 | 0.39985 | 3.323 | 0.4182 | 1.3528 | 2025-02-22 15:47:02 | 1.3287
1954 | 恒流充电 | 01:02:50 | 02:42:26 | 0.3999 | 3.3232 | 0.41875 | 1.3547 | 2025-02-22 15:47:07 | 1.329
1955 | 恒流充电 | 01:02:55 | 02:42:31 | 0.39989 | 3.3234 | 0.41931 | 1.3565 | 2025-02-22 15:47:12 | 1.329
1956 | 恒流充电 | 01:03:00 | 02:42:36 | 0.39993 | 3.3236 | 0.41987 | 1.3584 | 2025-02-22 15:47:17 | 1.3292
1957 | 恒流充电 | 01:03:05 | 02:42:41 | 0.39981 | 3.3237 | 0.42042 | 1.3602 | 2025-02-22 15:47:22 | 1.3289
1958 | 恒流充电 | 01:03:10 | 02:42:46 | 0.39987 | 3.3238 | 0.42098 | 1.3621 | 2025-02-22 15:47:27 | 1.3291
1959 | 恒流充电 | 01:03:15 | 02:42:51 | 0.39985 | 3.324 | 0.42153 | 1.3639 | 2025-02-22 15:47:32 | 1.3291
1960 | 恒流充电 | 01:03:20 | 02:42:56 | 0.39991 | 3.3242 | 0.42209 | 1.3658 | 2025-02-22 15:47:37 | 1.3294
1961 | 恒流充电 | 01:03:25 | 02:43:01 | 0.40001 | 3.3245 | 0.42264 | 1.3676 | 2025-02-22 15:47:42 | 1.3298
1962 | 恒流充电 | 01:03:30 | 02:43:06 | 0.39986 | 3.3245 | 0.4232 | 1.3695 | 2025-02-22 15:47:47 | 1.3293
1963 | 恒流充电 | 01:03:35 | 02:43:11 | 0.39981 | 3.3246 | 0.42375 | 1.3713 | 2025-02-22 15:47:52 | 1.3292
1964 | 恒流充电 | 01:03:40 | 02:43:16 | 0.39985 | 3.3247 | 0.42431 | 1.3732 | 2025-02-22 15:47:57 | 1.3294
1965 | 恒流充电 | 01:03:45 | 02:43:21 | 0.39997 | 3.3248 | 0.42486 | 1.375 | 2025-02-22 15:48:02 | 1.3299
1966 | 恒流充电 | 01:03:50 | 02:43:26 | 0.39989 | 3.3253 | 0.42542 | 1.3769 | 2025-02-22 15:48:07 | 1.3298
1967 | 恒流充电 | 01:03:55 | 02:43:31 | 0.39986 | 3.3253 | 0.42597 | 1.3787 | 2025-02-22 15:48:12 | 1.3297
1968 | 恒流充电 | 01:04:00 | 02:43:36 | 0.39994 | 3.3252 | 0.42653 | 1.3805 | 2025-02-22 15:48:17 | 1.3299
1969 | 恒流充电 | 01:04:05 | 02:43:41 | 0.40002 | 3.3254 | 0.42709 | 1.3824 | 2025-02-22 15:48:22 | 1.3302
1970 | 恒流充电 | 01:04:10 | 02:43:46 | 0.39977 | 3.3257 | 0.42764 | 1.3842 | 2025-02-22 15:48:27 | 1.3295
1971 | 恒流充电 | 01:04:15 | 02:43:51 | 0.39988 | 3.3261 | 0.4282 | 1.3861 | 2025-02-22 15:48:32 | 1.33
1972 | 恒流充电 | 01:04:20 | 02:43:56 | 0.39994 | 3.3259 | 0.42875 | 1.3879 | 2025-02-22 15:48:37 | 1.3301
1973 | 恒流充电 | 01:04:25 | 02:44:01 | 0.39996 | 3.3262 | 0.42931 | 1.3898 | 2025-02-22 15:48:42 | 1.3303
1974 | 恒流充电 | 01:04:30 | 02:44:06 | 0.40003 | 3.3264 | 0.42986 | 1.3916 | 2025-02-22 15:48:47 | 1.3306
1975 | 恒流充电 | 01:04:35 | 02:44:11 | 0.39987 | 3.3264 | 0.43042 | 1.3935 | 2025-02-22 15:48:52 | 1.3301
1976 | 恒流充电 | 01:04:40 | 02:44:16 | 0.39995 | 3.3267 | 0.43097 | 1.3953 | 2025-02-22 15:48:57 | 1.3305
1977 | 恒流充电 | 01:04:45 | 02:44:21 | 0.39989 | 3.3267 | 0.43153 | 1.3972 | 2025-02-22 15:49:02 | 1.3303
1978 | 恒流充电 | 01:04:50 | 02:44:26 | 0.39995 | 3.3272 | 0.43209 | 1.399 | 2025-02-22 15:49:07 | 1.3307
1979 | 恒流充电 | 01:04:55 | 02:44:31 | 0.39985 | 3.3271 | 0.43264 | 1.4009 | 2025-02-22 15:49:12 | 1.3303
1980 | 恒流充电 | 01:05:00 | 02:44:36 | 0.40001 | 3.3272 | 0.4332 | 1.4027 | 2025-02-22 15:49:17 | 1.3309
1981 | 恒流充电 | 01:05:05 | 02:44:41 | 0.39998 | 3.3274 | 0.43375 | 1.4046 | 2025-02-22 15:49:22 | 1.3309
1982 | 恒流充电 | 01:05:10 | 02:44:46 | 0.3998 | 3.3277 | 0.43431 | 1.4064 | 2025-02-22 15:49:27 | 1.3304
1983 | 恒流充电 | 01:05:15 | 02:44:51 | 0.40002 | 3.3278 | 0.43486 | 1.4083 | 2025-02-22 15:49:32 | 1.3312
1984 | 恒流充电 | 01:05:20 | 02:44:56 | 0.39983 | 3.3279 | 0.43542 | 1.4101 | 2025-02-22 15:49:37 | 1.3306
1985 | 恒流充电 | 01:05:25 | 02:45:01 | 0.39992 | 3.3282 | 0.43597 | 1.412 | 2025-02-22 15:49:42 | 1.331
1986 | 恒流充电 | 01:05:30 | 02:45:06 | 0.39987 | 3.3281 | 0.43653 | 1.4138 | 2025-02-22 15:49:47 | 1.3308
1987 | 恒流充电 | 01:05:35 | 02:45:11 | 0.39994 | 3.3283 | 0.43708 | 1.4157 | 2025-02-22 15:49:52 | 1.3311
1988 | 恒流充电 | 01:05:40 | 02:45:16 | 0.39993 | 3.3286 | 0.43764 | 1.4175 | 2025-02-22 15:49:57 | 1.3312
1989 | 恒流充电 | 01:05:45 | 02:45:21 | 0.39992 | 3.3287 | 0.43819 | 1.4194 | 2025-02-22 15:50:02 | 1.3312
1990 | 恒流充电 | 01:05:50 | 02:45:26 | 0.39994 | 3.3289 | 0.43875 | 1.4212 | 2025-02-22 15:50:07 | 1.3314
1991 | 恒流充电 | 01:05:55 | 02:45:31 | 0.3999 | 3.329 | 0.43931 | 1.4231 | 2025-02-22 15:50:12 | 1.3313
1992 | 恒流充电 | 01:06:00 | 02:45:36 | 0.39984 | 3.3291 | 0.43986 | 1.4249 | 2025-02-22 15:50:17 | 1.3311
1993 | 恒流充电 | 01:06:05 | 02:45:41 | 0.39978 | 3.3294 | 0.44042 | 1.4267 | 2025-02-22 15:50:22 | 1.331
1994 | 恒流充电 | 01:06:10 | 02:45:46 | 0.39991 | 3.3294 | 0.44097 | 1.4286 | 2025-02-22 15:50:27 | 1.3314
1995 | 恒流充电 | 01:06:15 | 02:45:51 | 0.40007 | 3.3297 | 0.44153 | 1.4304 | 2025-02-22 15:50:32 | 1.3321
1996 | 恒流充电 | 01:06:20 | 02:45:56 | 0.39981 | 3.3298 | 0.44208 | 1.4323 | 2025-02-22 15:50:37 | 1.3313
1997 | 恒流充电 | 01:06:25 | 02:46:01 | 0.39992 | 3.33 | 0.44264 | 1.4341 | 2025-02-22 15:50:42 | 1.3317
1998 | 恒流充电 | 01:06:30 | 02:46:06 | 0.39995 | 3.33 | 0.44319 | 1.436 | 2025-02-22 15:50:47 | 1.3318
1999 | 恒流充电 | 01:06:35 | 02:46:11 | 0.39993 | 3.3302 | 0.44375 | 1.4378 | 2025-02-22 15:50:52 | 1.3318
2000 | 恒流充电 | 01:06:40 | 02:46:16 | 0.39979 | 3.3306 | 0.4443 | 1.4397 | 2025-02-22 15:50:57 | 1.3315
2001 | 恒流充电 | 01:06:45 | 02:46:21 | 0.39995 | 3.3308 | 0.44486 | 1.4415 | 2025-02-22 15:51:02 | 1.3322
2002 | 恒流充电 | 01:06:50 | 02:46:26 | 0.39982 | 3.3307 | 0.44542 | 1.4434 | 2025-02-22 15:51:07 | 1.3317
2003 | 恒流充电 | 01:06:55 | 02:46:31 | 0.40001 | 3.3309 | 0.44597 | 1.4452 | 2025-02-22 15:51:12 | 1.3324
2004 | 恒流充电 | 01:07:00 | 02:46:36 | 0.4 | 3.331 | 0.44653 | 1.4471 | 2025-02-22 15:51:17 | 1.3324
2005 | 恒流充电 | 01:07:05 | 02:46:41 | 0.39984 | 3.3312 | 0.44708 | 1.4489 | 2025-02-22 15:51:22 | 1.3319
2006 | 恒流充电 | 01:07:10 | 02:46:46 | 0.39987 | 3.3312 | 0.44764 | 1.4508 | 2025-02-22 15:51:27 | 1.3321
2007 | 恒流充电 | 01:07:15 | 02:46:51 | 0.40001 | 3.3314 | 0.44819 | 1.4526 | 2025-02-22 15:51:32 | 1.3326
2008 | 恒流充电 | 01:07:20 | 02:46:56 | 0.40005 | 3.3317 | 0.44875 | 1.4545 | 2025-02-22 15:51:37 | 1.3328
2009 | 恒流充电 | 01:07:25 | 02:47:01 | 0.39968 | 3.3318 | 0.4493 | 1.4563 | 2025-02-22 15:51:42 | 1.3316
2010 | 恒流充电 | 01:07:30 | 02:47:06 | 0.39983 | 3.3319 | 0.44986 | 1.4582 | 2025-02-22 15:51:47 | 1.3322
2011 | 恒流充电 | 01:07:35 | 02:47:11 | 0.39992 | 3.3322 | 0.45041 | 1.4601 | 2025-02-22 15:51:52 | 1.3326
2012 | 恒流充电 | 01:07:40 | 02:47:16 | 0.39996 | 3.3321 | 0.45097 | 1.4619 | 2025-02-22 15:51:57 | 1.3327
2013 | 恒流充电 | 01:07:45 | 02:47:21 | 0.3999 | 3.3325 | 0.45153 | 1.4638 | 2025-02-22 15:52:02 | 1.3326
2014 | 恒流充电 | 01:07:50 | 02:47:26 | 0.39996 | 3.3325 | 0.45208 | 1.4656 | 2025-02-22 15:52:07 | 1.3329
2015 | 恒流充电 | 01:07:55 | 02:47:31 | 0.39996 | 3.3327 | 0.45264 | 1.4675 | 2025-02-22 15:52:12 | 1.3329
2016 | 恒流充电 | 01:08:00 | 02:47:36 | 0.39992 | 3.3328 | 0.45319 | 1.4693 | 2025-02-22 15:52:17 | 1.3328
2017 | 恒流充电 | 01:08:05 | 02:47:41 | 0.39994 | 3.333 | 0.45375 | 1.4712 | 2025-02-22 15:52:22 | 1.333
2018 | 恒流充电 | 01:08:10 | 02:47:46 | 0.39995 | 3.3331 | 0.4543 | 1.473 | 2025-02-22 15:52:27 | 1.3331
2019 | 恒流充电 | 01:08:15 | 02:47:51 | 0.39984 | 3.3333 | 0.45486 | 1.4749 | 2025-02-22 15:52:32 | 1.3328
2020 | 恒流充电 | 01:08:20 | 02:47:56 | 0.39988 | 3.3334 | 0.45541 | 1.4767 | 2025-02-22 15:52:37 | 1.333
2021 | 恒流充电 | 01:08:25 | 02:48:01 | 0.39994 | 3.3337 | 0.45597 | 1.4786 | 2025-02-22 15:52:42 | 1.3332
2022 | 恒流充电 | 01:08:30 | 02:48:06 | 0.3999 | 3.3337 | 0.45652 | 1.4804 | 2025-02-22 15:52:47 | 1.3331
2023 | 恒流充电 | 01:08:35 | 02:48:11 | 0.39988 | 3.3338 | 0.45708 | 1.4823 | 2025-02-22 15:52:52 | 1.3331
2024 | 恒流充电 | 01:08:40 | 02:48:16 | 0.4 | 3.3339 | 0.45764 | 1.4841 | 2025-02-22 15:52:57 | 1.3336
2025 | 恒流充电 | 01:08:45 | 02:48:21 | 0.39998 | 3.3341 | 0.45819 | 1.486 | 2025-02-22 15:53:02 | 1.3336
2026 | 恒流充电 | 01:08:50 | 02:48:26 | 0.39994 | 3.3342 | 0.45875 | 1.4878 | 2025-02-22 15:53:07 | 1.3335
2027 | 恒流充电 | 01:08:55 | 02:48:31 | 0.39987 | 3.3343 | 0.4593 | 1.4897 | 2025-02-22 15:53:12 | 1.3333
2028 | 恒流充电 | 01:09:00 | 02:48:36 | 0.39996 | 3.3346 | 0.45986 | 1.4915 | 2025-02-22 15:53:17 | 1.3337
2029 | 恒流充电 | 01:09:05 | 02:48:41 | 0.39993 | 3.3346 | 0.46041 | 1.4934 | 2025-02-22 15:53:22 | 1.3336
2030 | 恒流充电 | 01:09:10 | 02:48:46 | 0.39989 | 3.3349 | 0.46097 | 1.4952 | 2025-02-22 15:53:27 | 1.3336
2031 | 恒流充电 | 01:09:15 | 02:48:51 | 0.39998 | 3.3349 | 0.46152 | 1.4971 | 2025-02-22 15:53:32 | 1.3339
2032 | 恒流充电 | 01:09:20 | 02:48:56 | 0.39992 | 3.3351 | 0.46208 | 1.4989 | 2025-02-22 15:53:37 | 1.3338
2033 | 恒流充电 | 01:09:25 | 02:49:01 | 0.4 | 3.335 | 0.46263 | 1.5008 | 2025-02-22 15:53:42 | 1.334
2034 | 恒流充电 | 01:09:30 | 02:49:06 | 0.39986 | 3.3352 | 0.46319 | 1.5026 | 2025-02-22 15:53:47 | 1.3336
2035 | 恒流充电 | 01:09:35 | 02:49:11 | 0.3998 | 3.3353 | 0.46374 | 1.5045 | 2025-02-22 15:53:52 | 1.3334
2036 | 恒流充电 | 01:09:40 | 02:49:16 | 0.39993 | 3.3354 | 0.4643 | 1.5063 | 2025-02-22 15:53:57 | 1.3339
2037 | 恒流充电 | 01:09:45 | 02:49:21 | 0.3999 | 3.3355 | 0.46486 | 1.5082 | 2025-02-22 15:54:02 | 1.3339
2038 | 恒流充电 | 01:09:50 | 02:49:26 | 0.39984 | 3.3356 | 0.46541 | 1.51 | 2025-02-22 15:54:07 | 1.3337
2039 | 恒流充电 | 01:09:55 | 02:49:31 | 0.40005 | 3.3356 | 0.46597 | 1.5119 | 2025-02-22 15:54:12 | 1.3344
2040 | 恒流充电 | 01:10:00 | 02:49:36 | 0.39983 | 3.3359 | 0.46652 | 1.5138 | 2025-02-22 15:54:17 | 1.3338
2041 | 恒流充电 | 01:10:05 | 02:49:41 | 0.39997 | 3.3359 | 0.46708 | 1.5156 | 2025-02-22 15:54:22 | 1.3342
2042 | 恒流充电 | 01:10:10 | 02:49:46 | 0.39996 | 3.3361 | 0.46763 | 1.5175 | 2025-02-22 15:54:27 | 1.3343
2043 | 恒流充电 | 01:10:15 | 02:49:51 | 0.39996 | 3.3362 | 0.46819 | 1.5193 | 2025-02-22 15:54:32 | 1.3343
2044 | 恒流充电 | 01:10:20 | 02:49:56 | 0.39989 | 3.3363 | 0.46874 | 1.5212 | 2025-02-22 15:54:37 | 1.3341
2045 | 恒流充电 | 01:10:25 | 02:50:01 | 0.39988 | 3.3363 | 0.4693 | 1.523 | 2025-02-22 15:54:42 | 1.3341
2046 | 恒流充电 | 01:10:30 | 02:50:06 | 0.39989 | 3.3366 | 0.46985 | 1.5249 | 2025-02-22 15:54:47 | 1.3343
2047 | 恒流充电 | 01:10:35 | 02:50:11 | 0.39983 | 3.3366 | 0.47041 | 1.5267 | 2025-02-22 15:54:52 | 1.3341
2048 | 恒流充电 | 01:10:40 | 02:50:16 | 0.39993 | 3.3368 | 0.47097 | 1.5286 | 2025-02-22 15:54:57 | 1.3345
2049 | 恒流充电 | 01:10:45 | 02:50:21 | 0.39979 | 3.3369 | 0.47152 | 1.5304 | 2025-02-22 15:55:02 | 1.3341
2050 | 恒流充电 | 01:10:50 | 02:50:26 | 0.39992 | 3.337 | 0.47208 | 1.5323 | 2025-02-22 15:55:07 | 1.3345
2051 | 恒流充电 | 01:10:55 | 02:50:31 | 0.39992 | 3.337 | 0.47263 | 1.5341 | 2025-02-22 15:55:12 | 1.3345
2052 | 恒流充电 | 01:11:00 | 02:50:36 | 0.39989 | 3.3369 | 0.47319 | 1.536 | 2025-02-22 15:55:17 | 1.3344
2053 | 恒流充电 | 01:11:05 | 02:50:41 | 0.39985 | 3.3372 | 0.47374 | 1.5378 | 2025-02-22 15:55:22 | 1.3344
2054 | 恒流充电 | 01:11:10 | 02:50:46 | 0.39997 | 3.3372 | 0.4743 | 1.5397 | 2025-02-22 15:55:27 | 1.3348
2055 | 恒流充电 | 01:11:15 | 02:50:51 | 0.39988 | 3.3373 | 0.47485 | 1.5416 | 2025-02-22 15:55:32 | 1.3345
2056 | 恒流充电 | 01:11:20 | 02:50:56 | 0.39982 | 3.3373 | 0.47541 | 1.5434 | 2025-02-22 15:55:37 | 1.3343
2057 | 恒流充电 | 01:11:25 | 02:51:01 | 0.39982 | 3.3376 | 0.47596 | 1.5453 | 2025-02-22 15:55:42 | 1.3344
2058 | 恒流充电 | 01:11:30 | 02:51:06 | 0.39987 | 3.3375 | 0.47652 | 1.5471 | 2025-02-22 15:55:47 | 1.3346
2059 | 恒流充电 | 01:11:35 | 02:51:11 | 0.39984 | 3.3376 | 0.47708 | 1.549 | 2025-02-22 15:55:52 | 1.3345
2060 | 恒流充电 | 01:11:40 | 02:51:16 | 0.39986 | 3.3377 | 0.47763 | 1.5508 | 2025-02-22 15:55:57 | 1.3346
2061 | 恒流充电 | 01:11:45 | 02:51:21 | 0.39993 | 3.3377 | 0.47819 | 1.5527 | 2025-02-22 15:56:02 | 1.3348
2062 | 恒流充电 | 01:11:50 | 02:51:26 | 0.39983 | 3.3378 | 0.47874 | 1.5545 | 2025-02-22 15:56:07 | 1.3346
2063 | 恒流充电 | 01:11:55 | 02:51:31 | 0.3999 | 3.3379 | 0.4793 | 1.5564 | 2025-02-22 15:56:12 | 1.3348
2064 | 恒流充电 | 01:12:00 | 02:51:36 | 0.39994 | 3.338 | 0.47985 | 1.5582 | 2025-02-22 15:56:17 | 1.335
2065 | 恒流充电 | 01:12:05 | 02:51:41 | 0.39989 | 3.3382 | 0.48041 | 1.5601 | 2025-02-22 15:56:22 | 1.3349
2066 | 恒流充电 | 01:12:10 | 02:51:46 | 0.39992 | 3.3382 | 0.48096 | 1.5619 | 2025-02-22 15:56:27 | 1.335
2067 | 恒流充电 | 01:12:15 | 02:51:51 | 0.39994 | 3.3384 | 0.48152 | 1.5638 | 2025-02-22 15:56:32 | 1.3352
2068 | 恒流充电 | 01:12:20 | 02:51:56 | 0.3998 | 3.3384 | 0.48207 | 1.5657 | 2025-02-22 15:56:37 | 1.3347
2069 | 恒流充电 | 01:12:25 | 02:52:01 | 0.40002 | 3.3385 | 0.48263 | 1.5675 | 2025-02-22 15:56:42 | 1.3355
2070 | 恒流充电 | 01:12:30 | 02:52:06 | 0.39992 | 3.3384 | 0.48318 | 1.5694 | 2025-02-22 15:56:47 | 1.3351
2071 | 恒流充电 | 01:12:35 | 02:52:11 | 0.39982 | 3.3385 | 0.48374 | 1.5712 | 2025-02-22 15:56:52 | 1.3348
2072 | 恒流充电 | 01:12:40 | 02:52:16 | 0.39987 | 3.3387 | 0.4843 | 1.5731 | 2025-02-22 15:56:57 | 1.3351
2073 | 恒流充电 | 01:12:45 | 02:52:21 | 0.39994 | 3.3387 | 0.48485 | 1.5749 | 2025-02-22 15:57:02 | 1.3353
2074 | 恒流充电 | 01:12:50 | 02:52:26 | 0.39997 | 3.3388 | 0.48541 | 1.5768 | 2025-02-22 15:57:07 | 1.3354
2075 | 恒流充电 | 01:12:55 | 02:52:31 | 0.39984 | 3.339 | 0.48596 | 1.5786 | 2025-02-22 15:57:12 | 1.3351
2076 | 恒流充电 | 01:13:00 | 02:52:36 | 0.3999 | 3.3389 | 0.48652 | 1.5805 | 2025-02-22 15:57:17 | 1.3352
2077 | 恒流充电 | 01:13:05 | 02:52:41 | 0.39996 | 3.3388 | 0.48707 | 1.5823 | 2025-02-22 15:57:22 | 1.3354
2078 | 恒流充电 | 01:13:10 | 02:52:46 | 0.39987 | 3.3388 | 0.48763 | 1.5842 | 2025-02-22 15:57:27 | 1.3351
2079 | 恒流充电 | 01:13:15 | 02:52:51 | 0.39988 | 3.3391 | 0.48818 | 1.5861 | 2025-02-22 15:57:32 | 1.3353
2080 | 恒流充电 | 01:13:20 | 02:52:56 | 0.39999 | 3.3393 | 0.48874 | 1.5879 | 2025-02-22 15:57:37 | 1.3357
2081 | 恒流充电 | 01:13:25 | 02:53:01 | 0.39981 | 3.3392 | 0.48929 | 1.5898 | 2025-02-22 15:57:42 | 1.3351
2082 | 恒流充电 | 01:13:30 | 02:53:06 | 0.39989 | 3.3395 | 0.48985 | 1.5916 | 2025-02-22 15:57:47 | 1.3354
2083 | 恒流充电 | 01:13:35 | 02:53:11 | 0.39994 | 3.3393 | 0.4904 | 1.5935 | 2025-02-22 15:57:52 | 1.3355
2084 | 恒流充电 | 01:13:40 | 02:53:16 | 0.39984 | 3.3394 | 0.49096 | 1.5953 | 2025-02-22 15:57:57 | 1.3352
2085 | 恒流充电 | 01:13:45 | 02:53:21 | 0.39988 | 3.3395 | 0.49152 | 1.5972 | 2025-02-22 15:58:02 | 1.3354
2086 | 恒流充电 | 01:13:50 | 02:53:26 | 0.39984 | 3.3397 | 0.49207 | 1.599 | 2025-02-22 15:58:07 | 1.3353
2087 | 恒流充电 | 01:13:55 | 02:53:31 | 0.39983 | 3.3396 | 0.49263 | 1.6009 | 2025-02-22 15:58:12 | 1.3353
2088 | 恒流充电 | 01:14:00 | 02:53:36 | 0.39991 | 3.3395 | 0.49318 | 1.6027 | 2025-02-22 15:58:17 | 1.3355
2089 | 恒流充电 | 01:14:05 | 02:53:41 | 0.39994 | 3.3397 | 0.49374 | 1.6046 | 2025-02-22 15:58:22 | 1.3357
2090 | 恒流充电 | 01:14:10 | 02:53:46 | 0.39988 | 3.3398 | 0.49429 | 1.6065 | 2025-02-22 15:58:27 | 1.3355
2091 | 恒流充电 | 01:14:15 | 02:53:51 | 0.39996 | 3.34 | 0.49485 | 1.6083 | 2025-02-22 15:58:32 | 1.3359
2092 | 恒流充电 | 01:14:20 | 02:53:56 | 0.39985 | 3.3402 | 0.4954 | 1.6102 | 2025-02-22 15:58:37 | 1.3356
2093 | 恒流充电 | 01:14:25 | 02:54:01 | 0.39991 | 3.3401 | 0.49596 | 1.612 | 2025-02-22 15:58:42 | 1.3357
2094 | 恒流充电 | 01:14:30 | 02:54:06 | 0.39993 | 3.3401 | 0.49651 | 1.6139 | 2025-02-22 15:58:47 | 1.3358
2095 | 恒流充电 | 01:14:35 | 02:54:11 | 0.39986 | 3.3403 | 0.49707 | 1.6157 | 2025-02-22 15:58:52 | 1.3357
2096 | 恒流充电 | 01:14:40 | 02:54:16 | 0.39991 | 3.34 | 0.49763 | 1.6176 | 2025-02-22 15:58:57 | 1.3357
2097 | 恒流充电 | 01:14:45 | 02:54:21 | 0.39975 | 3.3402 | 0.49818 | 1.6194 | 2025-02-22 15:59:02 | 1.3352
2098 | 恒流充电 | 01:14:50 | 02:54:26 | 0.39992 | 3.3404 | 0.49874 | 1.6213 | 2025-02-22 15:59:07 | 1.3359
2099 | 恒流充电 | 01:14:55 | 02:54:31 | 0.39979 | 3.3403 | 0.49929 | 1.6231 | 2025-02-22 15:59:12 | 1.3354
2100 | 恒流充电 | 01:15:00 | 02:54:36 | 0.39986 | 3.3405 | 0.49985 | 1.625 | 2025-02-22 15:59:17 | 1.3357
2101 | 恒流充电 | 01:15:05 | 02:54:41 | 0.39992 | 3.3406 | 0.5004 | 1.6269 | 2025-02-22 15:59:22 | 1.336
2102 | 恒流充电 | 01:15:10 | 02:54:46 | 0.39993 | 3.3405 | 0.50096 | 1.6287 | 2025-02-22 15:59:27 | 1.3359
2103 | 恒流充电 | 01:15:15 | 02:54:51 | 0.39988 | 3.3405 | 0.50151 | 1.6306 | 2025-02-22 15:59:32 | 1.3358
2104 | 恒流充电 | 01:15:20 | 02:54:56 | 0.39993 | 3.3406 | 0.50207 | 1.6324 | 2025-02-22 15:59:37 | 1.336
2105 | 恒流充电 | 01:15:25 | 02:55:01 | 0.39992 | 3.3405 | 0.50262 | 1.6343 | 2025-02-22 15:59:42 | 1.3359
2106 | 恒流充电 | 01:15:30 | 02:55:06 | 0.39994 | 3.3407 | 0.50318 | 1.6361 | 2025-02-22 15:59:47 | 1.3361
2107 | 恒流充电 | 01:15:35 | 02:55:11 | 0.39991 | 3.3408 | 0.50373 | 1.638 | 2025-02-22 15:59:52 | 1.336
2108 | 恒流充电 | 01:15:40 | 02:55:16 | 0.39992 | 3.3408 | 0.50429 | 1.6398 | 2025-02-22 15:59:57 | 1.3361
2109 | 恒流充电 | 01:15:45 | 02:55:21 | 0.39994 | 3.341 | 0.50485 | 1.6417 | 2025-02-22 16:00:02 | 1.3362
2110 | 恒流充电 | 01:15:50 | 02:55:26 | 0.39988 | 3.3409 | 0.5054 | 1.6436 | 2025-02-22 16:00:07 | 1.3359
2111 | 恒流充电 | 01:15:55 | 02:55:31 | 0.4 | 3.341 | 0.50596 | 1.6454 | 2025-02-22 16:00:12 | 1.3364
2112 | 恒流充电 | 01:16:00 | 02:55:36 | 0.39995 | 3.3412 | 0.50651 | 1.6473 | 2025-02-22 16:00:17 | 1.3363
2113 | 恒流充电 | 01:16:05 | 02:55:41 | 0.39994 | 3.3411 | 0.50707 | 1.6491 | 2025-02-22 16:00:22 | 1.3363
2114 | 恒流充电 | 01:16:10 | 02:55:46 | 0.39996 | 3.3411 | 0.50762 | 1.651 | 2025-02-22 16:00:27 | 1.3363
2115 | 恒流充电 | 01:16:15 | 02:55:51 | 0.39979 | 3.3413 | 0.50818 | 1.6528 | 2025-02-22 16:00:32 | 1.3358
2116 | 恒流充电 | 01:16:20 | 02:55:56 | 0.39992 | 3.3413 | 0.50873 | 1.6547 | 2025-02-22 16:00:37 | 1.3362
2117 | 恒流充电 | 01:16:25 | 02:56:01 | 0.39981 | 3.3412 | 0.50929 | 1.6565 | 2025-02-22 16:00:42 | 1.3358
2118 | 恒流充电 | 01:16:30 | 02:56:06 | 0.3999 | 3.3414 | 0.50984 | 1.6584 | 2025-02-22 16:00:47 | 1.3362
2119 | 恒流充电 | 01:16:35 | 02:56:11 | 0.39976 | 3.3415 | 0.5104 | 1.6603 | 2025-02-22 16:00:52 | 1.3358
2120 | 恒流充电 | 01:16:40 | 02:56:16 | 0.39989 | 3.3414 | 0.51095 | 1.6621 | 2025-02-22 16:00:57 | 1.3362
2121 | 恒流充电 | 01:16:45 | 02:56:21 | 0.3999 | 3.3416 | 0.51151 | 1.664 | 2025-02-22 16:01:02 | 1.3363
2122 | 恒流充电 | 01:16:50 | 02:56:26 | 0.39982 | 3.3415 | 0.51207 | 1.6658 | 2025-02-22 16:01:07 | 1.336
2123 | 恒流充电 | 01:16:55 | 02:56:31 | 0.39984 | 3.3416 | 0.51262 | 1.6677 | 2025-02-22 16:01:12 | 1.3361
2124 | 恒流充电 | 01:17:00 | 02:56:36 | 0.39991 | 3.3416 | 0.51318 | 1.6695 | 2025-02-22 16:01:17 | 1.3363
2125 | 恒流充电 | 01:17:05 | 02:56:41 | 0.39988 | 3.3418 | 0.51373 | 1.6714 | 2025-02-22 16:01:22 | 1.3363
2126 | 恒流充电 | 01:17:10 | 02:56:46 | 0.3999 | 3.3417 | 0.51429 | 1.6733 | 2025-02-22 16:01:27 | 1.3363
2127 | 恒流充电 | 01:17:15 | 02:56:51 | 0.39992 | 3.342 | 0.51484 | 1.6751 | 2025-02-22 16:01:32 | 1.3365
2128 | 恒流充电 | 01:17:20 | 02:56:56 | 0.39989 | 3.3417 | 0.5154 | 1.677 | 2025-02-22 16:01:37 | 1.3363
2129 | 恒流充电 | 01:17:25 | 02:57:01 | 0.39981 | 3.3418 | 0.51595 | 1.6788 | 2025-02-22 16:01:42 | 1.3361
2130 | 恒流充电 | 01:17:30 | 02:57:06 | 0.39992 | 3.342 | 0.51651 | 1.6807 | 2025-02-22 16:01:47 | 1.3365
2131 | 恒流充电 | 01:17:35 | 02:57:11 | 0.39988 | 3.342 | 0.51706 | 1.6825 | 2025-02-22 16:01:52 | 1.3364
2132 | 恒流充电 | 01:17:40 | 02:57:16 | 0.39989 | 3.3422 | 0.51762 | 1.6844 | 2025-02-22 16:01:57 | 1.3365
2133 | 恒流充电 | 01:17:45 | 02:57:21 | 0.39987 | 3.3422 | 0.51817 | 1.6862 | 2025-02-22 16:02:02 | 1.3364
2134 | 恒流充电 | 01:17:50 | 02:57:26 | 0.39972 | 3.3422 | 0.51873 | 1.6881 | 2025-02-22 16:02:07 | 1.3359
2135 | 恒流充电 | 01:17:55 | 02:57:31 | 0.39987 | 3.3424 | 0.51929 | 1.69 | 2025-02-22 16:02:12 | 1.3365
2136 | 恒流充电 | 01:18:00 | 02:57:36 | 0.39975 | 3.3422 | 0.51984 | 1.6918 | 2025-02-22 16:02:17 | 1.3361
2137 | 恒流充电 | 01:18:05 | 02:57:41 | 0.39997 | 3.3423 | 0.5204 | 1.6937 | 2025-02-22 16:02:22 | 1.3368
2138 | 恒流充电 | 01:18:10 | 02:57:46 | 0.39982 | 3.3424 | 0.52095 | 1.6955 | 2025-02-22 16:02:27 | 1.3364
2139 | 恒流充电 | 01:18:15 | 02:57:51 | 0.39977 | 3.3423 | 0.52151 | 1.6974 | 2025-02-22 16:02:32 | 1.3361
2140 | 恒流充电 | 01:18:20 | 02:57:56 | 0.39983 | 3.3424 | 0.52206 | 1.6992 | 2025-02-22 16:02:37 | 1.3364
2141 | 恒流充电 | 01:18:25 | 02:58:01 | 0.39982 | 3.3424 | 0.52262 | 1.7011 | 2025-02-22 16:02:42 | 1.3364
2142 | 恒流充电 | 01:18:30 | 02:58:06 | 0.39992 | 3.3425 | 0.52317 | 1.7029 | 2025-02-22 16:02:47 | 1.3367
2143 | 恒流充电 | 01:18:35 | 02:58:11 | 0.39991 | 3.3424 | 0.52373 | 1.7048 | 2025-02-22 16:02:52 | 1.3367
2144 | 恒流充电 | 01:18:40 | 02:58:16 | 0.39988 | 3.3427 | 0.52428 | 1.7067 | 2025-02-22 16:02:57 | 1.3367
2145 | 恒流充电 | 01:18:45 | 02:58:21 | 0.39974 | 3.3426 | 0.52484 | 1.7085 | 2025-02-22 16:03:02 | 1.3362
2146 | 恒流充电 | 01:18:50 | 02:58:26 | 0.39984 | 3.3427 | 0.52539 | 1.7104 | 2025-02-22 16:03:07 | 1.3365
2147 | 恒流充电 | 01:18:55 | 02:58:31 | 0.39987 | 3.3427 | 0.52595 | 1.7122 | 2025-02-22 16:03:12 | 1.3366
2148 | 恒流充电 | 01:19:00 | 02:58:36 | 0.39993 | 3.3428 | 0.52651 | 1.7141 | 2025-02-22 16:03:17 | 1.3369
2149 | 恒流充电 | 01:19:05 | 02:58:41 | 0.3998 | 3.3428 | 0.52706 | 1.7159 | 2025-02-22 16:03:22 | 1.3365
2150 | 恒流充电 | 01:19:10 | 02:58:46 | 0.39993 | 3.3429 | 0.52762 | 1.7178 | 2025-02-22 16:03:27 | 1.3369
2151 | 恒流充电 | 01:19:15 | 02:58:51 | 0.3999 | 3.3429 | 0.52817 | 1.7197 | 2025-02-22 16:03:32 | 1.3368
2152 | 恒流充电 | 01:19:20 | 02:58:56 | 0.39989 | 3.3429 | 0.52873 | 1.7215 | 2025-02-22 16:03:37 | 1.3368
2153 | 恒流充电 | 01:19:25 | 02:59:01 | 0.39982 | 3.343 | 0.52928 | 1.7234 | 2025-02-22 16:03:42 | 1.3366
2154 | 恒流充电 | 01:19:30 | 02:59:06 | 0.39984 | 3.343 | 0.52984 | 1.7252 | 2025-02-22 16:03:47 | 1.3367
2155 | 恒流充电 | 01:19:35 | 02:59:11 | 0.39984 | 3.343 | 0.53039 | 1.7271 | 2025-02-22 16:03:52 | 1.3367
2156 | 恒流充电 | 01:19:40 | 02:59:16 | 0.39992 | 3.343 | 0.53095 | 1.7289 | 2025-02-22 16:03:57 | 1.337
2157 | 恒流充电 | 01:19:45 | 02:59:21 | 0.39989 | 3.3431 | 0.5315 | 1.7308 | 2025-02-22 16:04:02 | 1.3369
2158 | 恒流充电 | 01:19:50 | 02:59:26 | 0.39982 | 3.3432 | 0.53206 | 1.7327 | 2025-02-22 16:04:07 | 1.3367
2159 | 恒流充电 | 01:19:55 | 02:59:31 | 0.39987 | 3.3433 | 0.53261 | 1.7345 | 2025-02-22 16:04:12 | 1.3369
2160 | 恒流充电 | 01:20:00 | 02:59:36 | 0.39991 | 3.3432 | 0.53317 | 1.7364 | 2025-02-22 16:04:17 | 1.337
2161 | 恒流充电 | 01:20:05 | 02:59:41 | 0.3999 | 3.3433 | 0.53373 | 1.7382 | 2025-02-22 16:04:22 | 1.337
2162 | 恒流充电 | 01:20:10 | 02:59:46 | 0.39989 | 3.3433 | 0.53428 | 1.7401 | 2025-02-22 16:04:27 | 1.337
2163 | 恒流充电 | 01:20:15 | 02:59:51 | 0.39994 | 3.3434 | 0.53484 | 1.7419 | 2025-02-22 16:04:32 | 1.3372
2164 | 恒流充电 | 01:20:20 | 02:59:56 | 0.39986 | 3.3433 | 0.53539 | 1.7438 | 2025-02-22 16:04:37 | 1.3369
2165 | 恒流充电 | 01:20:25 | 03:00:01 | 0.39981 | 3.3434 | 0.53595 | 1.7457 | 2025-02-22 16:04:42 | 1.3367
2166 | 恒流充电 | 01:20:30 | 03:00:06 | 0.39987 | 3.3435 | 0.5365 | 1.7475 | 2025-02-22 16:04:47 | 1.3369
2167 | 恒流充电 | 01:20:35 | 03:00:11 | 0.39994 | 3.3435 | 0.53706 | 1.7494 | 2025-02-22 16:04:52 | 1.3372
2168 | 恒流充电 | 01:20:40 | 03:00:16 | 0.39999 | 3.3436 | 0.53761 | 1.7512 | 2025-02-22 16:04:57 | 1.3374
2169 | 恒流充电 | 01:20:45 | 03:00:21 | 0.39994 | 3.3436 | 0.53817 | 1.7531 | 2025-02-22 16:05:02 | 1.3372
2170 | 恒流充电 | 01:20:50 | 03:00:26 | 0.39994 | 3.3435 | 0.53872 | 1.7549 | 2025-02-22 16:05:07 | 1.3372
2171 | 恒流充电 | 01:20:55 | 03:00:31 | 0.3999 | 3.3437 | 0.53928 | 1.7568 | 2025-02-22 16:05:12 | 1.3371
2172 | 恒流充电 | 01:21:00 | 03:00:36 | 0.39989 | 3.3437 | 0.53984 | 1.7587 | 2025-02-22 16:05:17 | 1.3371
2173 | 恒流充电 | 01:21:05 | 03:00:41 | 0.39993 | 3.3439 | 0.54039 | 1.7605 | 2025-02-22 16:05:22 | 1.3373
2174 | 恒流充电 | 01:21:10 | 03:00:46 | 0.39988 | 3.3438 | 0.54095 | 1.7624 | 2025-02-22 16:05:27 | 1.3371
2175 | 恒流充电 | 01:21:15 | 03:00:51 | 0.3999 | 3.3438 | 0.5415 | 1.7642 | 2025-02-22 16:05:32 | 1.3372
2176 | 恒流充电 | 01:21:20 | 03:00:56 | 0.39988 | 3.3438 | 0.54206 | 1.7661 | 2025-02-22 16:05:37 | 1.3371
2177 | 恒流充电 | 01:21:25 | 03:01:01 | 0.39989 | 3.3439 | 0.54261 | 1.7679 | 2025-02-22 16:05:42 | 1.3372
2178 | 恒流充电 | 01:21:30 | 03:01:06 | 0.39995 | 3.3438 | 0.54317 | 1.7698 | 2025-02-22 16:05:47 | 1.3374
2179 | 恒流充电 | 01:21:35 | 03:01:11 | 0.3999 | 3.3439 | 0.54372 | 1.7717 | 2025-02-22 16:05:52 | 1.3372
2180 | 恒流充电 | 01:21:40 | 03:01:16 | 0.39986 | 3.344 | 0.54428 | 1.7735 | 2025-02-22 16:05:57 | 1.3372
2181 | 恒流充电 | 01:21:45 | 03:01:21 | 0.39981 | 3.3441 | 0.54483 | 1.7754 | 2025-02-22 16:06:02 | 1.337
2182 | 恒流充电 | 01:21:50 | 03:01:26 | 0.39997 | 3.3441 | 0.54539 | 1.7772 | 2025-02-22 16:06:07 | 1.3375
2183 | 恒流充电 | 01:21:55 | 03:01:31 | 0.39991 | 3.3442 | 0.54595 | 1.7791 | 2025-02-22 16:06:12 | 1.3374
2184 | 恒流充电 | 01:22:00 | 03:01:36 | 0.39997 | 3.3442 | 0.5465 | 1.7809 | 2025-02-22 16:06:17 | 1.3376
2185 | 恒流充电 | 01:22:05 | 03:01:41 | 0.39981 | 3.344 | 0.54706 | 1.7828 | 2025-02-22 16:06:22 | 1.337
2186 | 恒流充电 | 01:22:10 | 03:01:46 | 0.39991 | 3.3443 | 0.54761 | 1.7847 | 2025-02-22 16:06:27 | 1.3374
2187 | 恒流充电 | 01:22:15 | 03:01:51 | 0.39984 | 3.3443 | 0.54817 | 1.7865 | 2025-02-22 16:06:32 | 1.3372
2188 | 恒流充电 | 01:22:20 | 03:01:56 | 0.39987 | 3.3441 | 0.54872 | 1.7884 | 2025-02-22 16:06:37 | 1.3372
2189 | 恒流充电 | 01:22:25 | 03:02:01 | 0.39988 | 3.3443 | 0.54928 | 1.7902 | 2025-02-22 16:06:42 | 1.3373
2190 | 恒流充电 | 01:22:30 | 03:02:06 | 0.39984 | 3.3443 | 0.54983 | 1.7921 | 2025-02-22 16:06:47 | 1.3372
2191 | 恒流充电 | 01:22:35 | 03:02:11 | 0.39993 | 3.3442 | 0.55039 | 1.7939 | 2025-02-22 16:06:52 | 1.3375
2192 | 恒流充电 | 01:22:40 | 03:02:16 | 0.39997 | 3.3443 | 0.55094 | 1.7958 | 2025-02-22 16:06:57 | 1.3376
2193 | 恒流充电 | 01:22:45 | 03:02:21 | 0.39989 | 3.3444 | 0.5515 | 1.7977 | 2025-02-22 16:07:02 | 1.3374
2194 | 恒流充电 | 01:22:50 | 03:02:26 | 0.39987 | 3.3445 | 0.55205 | 1.7995 | 2025-02-22 16:07:07 | 1.3374
2195 | 恒流充电 | 01:22:55 | 03:02:31 | 0.4 | 3.3446 | 0.55261 | 1.8014 | 2025-02-22 16:07:12 | 1.3379
2196 | 恒流充电 | 01:23:00 | 03:02:36 | 0.39988 | 3.3445 | 0.55317 | 1.8032 | 2025-02-22 16:07:17 | 1.3374
2197 | 恒流充电 | 01:23:05 | 03:02:41 | 0.39989 | 3.3445 | 0.55372 | 1.8051 | 2025-02-22 16:07:22 | 1.3375
2198 | 恒流充电 | 01:23:10 | 03:02:46 | 0.39996 | 3.3446 | 0.55428 | 1.8069 | 2025-02-22 16:07:27 | 1.3377
2199 | 恒流充电 | 01:23:15 | 03:02:51 | 0.39995 | 3.3447 | 0.55483 | 1.8088 | 2025-02-22 16:07:32 | 1.3377
2200 | 恒流充电 | 01:23:20 | 03:02:56 | 0.39997 | 3.3446 | 0.55539 | 1.8107 | 2025-02-22 16:07:37 | 1.3378
2201 | 恒流充电 | 01:23:25 | 03:03:01 | 0.39985 | 3.3448 | 0.55594 | 1.8125 | 2025-02-22 16:07:42 | 1.3374
2202 | 恒流充电 | 01:23:30 | 03:03:06 | 0.39991 | 3.3449 | 0.5565 | 1.8144 | 2025-02-22 16:07:47 | 1.3376
2203 | 恒流充电 | 01:23:35 | 03:03:11 | 0.39984 | 3.3449 | 0.55705 | 1.8162 | 2025-02-22 16:07:52 | 1.3374
2204 | 恒流充电 | 01:23:40 | 03:03:16 | 0.39986 | 3.3449 | 0.55761 | 1.8181 | 2025-02-22 16:07:57 | 1.3375
2205 | 恒流充电 | 01:23:45 | 03:03:21 | 0.39984 | 3.3447 | 0.55816 | 1.82 | 2025-02-22 16:08:02 | 1.3374
2206 | 恒流充电 | 01:23:50 | 03:03:26 | 0.39989 | 3.3449 | 0.55872 | 1.8218 | 2025-02-22 16:08:07 | 1.3376
2207 | 恒流充电 | 01:23:55 | 03:03:31 | 0.39993 | 3.3451 | 0.55928 | 1.8237 | 2025-02-22 16:08:12 | 1.3378
2208 | 恒流充电 | 01:24:00 | 03:03:36 | 0.39993 | 3.3448 | 0.55983 | 1.8255 | 2025-02-22 16:08:17 | 1.3377
2209 | 恒流充电 | 01:24:05 | 03:03:41 | 0.39988 | 3.3449 | 0.56039 | 1.8274 | 2025-02-22 16:08:22 | 1.3376
2210 | 恒流充电 | 01:24:10 | 03:03:46 | 0.39995 | 3.345 | 0.56094 | 1.8292 | 2025-02-22 16:08:27 | 1.3378
2211 | 恒流充电 | 01:24:15 | 03:03:51 | 0.39995 | 3.345 | 0.5615 | 1.8311 | 2025-02-22 16:08:32 | 1.3378
2212 | 恒流充电 | 01:24:20 | 03:03:56 | 0.3999 | 3.3451 | 0.56205 | 1.833 | 2025-02-22 16:08:37 | 1.3377
2213 | 恒流充电 | 01:24:25 | 03:04:01 | 0.39988 | 3.3452 | 0.56261 | 1.8348 | 2025-02-22 16:08:42 | 1.3377
2214 | 恒流充电 | 01:24:30 | 03:04:06 | 0.39989 | 3.3451 | 0.56316 | 1.8367 | 2025-02-22 16:08:47 | 1.3377
2215 | 恒流充电 | 01:24:35 | 03:04:11 | 0.39981 | 3.345 | 0.56372 | 1.8385 | 2025-02-22 16:08:52 | 1.3374
2216 | 恒流充电 | 01:24:40 | 03:04:16 | 0.39984 | 3.3451 | 0.56427 | 1.8404 | 2025-02-22 16:08:57 | 1.3375
2217 | 恒流充电 | 01:24:45 | 03:04:21 | 0.3999 | 3.3452 | 0.56483 | 1.8422 | 2025-02-22 16:09:02 | 1.3377
2218 | 恒流充电 | 01:24:50 | 03:04:26 | 0.39988 | 3.3451 | 0.56539 | 1.8441 | 2025-02-22 16:09:07 | 1.3376
2219 | 恒流充电 | 01:24:55 | 03:04:31 | 0.39986 | 3.3451 | 0.56594 | 1.846 | 2025-02-22 16:09:12 | 1.3376
2220 | 恒流充电 | 01:25:00 | 03:04:36 | 0.39996 | 3.3452 | 0.5665 | 1.8478 | 2025-02-22 16:09:17 | 1.3379
2221 | 恒流充电 | 01:25:05 | 03:04:41 | 0.39996 | 3.3453 | 0.56705 | 1.8497 | 2025-02-22 16:09:22 | 1.338
2222 | 恒流充电 | 01:25:10 | 03:04:46 | 0.39997 | 3.3454 | 0.56761 | 1.8515 | 2025-02-22 16:09:27 | 1.3381
2223 | 恒流充电 | 01:25:15 | 03:04:51 | 0.39982 | 3.3454 | 0.56816 | 1.8534 | 2025-02-22 16:09:32 | 1.3375
2224 | 恒流充电 | 01:25:20 | 03:04:56 | 0.39997 | 3.3452 | 0.56872 | 1.8553 | 2025-02-22 16:09:37 | 1.338
2225 | 恒流充电 | 01:25:25 | 03:05:01 | 0.39984 | 3.3452 | 0.56927 | 1.8571 | 2025-02-22 16:09:42 | 1.3375
2226 | 恒流充电 | 01:25:30 | 03:05:06 | 0.39983 | 3.3451 | 0.56983 | 1.859 | 2025-02-22 16:09:47 | 1.3375
2227 | 恒流充电 | 01:25:35 | 03:05:11 | 0.39986 | 3.3454 | 0.57038 | 1.8608 | 2025-02-22 16:09:52 | 1.3377
2228 | 恒流充电 | 01:25:40 | 03:05:16 | 0.39986 | 3.3454 | 0.57094 | 1.8627 | 2025-02-22 16:09:57 | 1.3377
2229 | 恒流充电 | 01:25:45 | 03:05:21 | 0.39987 | 3.3455 | 0.57149 | 1.8645 | 2025-02-22 16:10:02 | 1.3378
2230 | 恒流充电 | 01:25:50 | 03:05:26 | 0.39986 | 3.3456 | 0.57205 | 1.8664 | 2025-02-22 16:10:07 | 1.3377
2231 | 恒流充电 | 01:25:55 | 03:05:31 | 0.39986 | 3.3454 | 0.57261 | 1.8683 | 2025-02-22 16:10:12 | 1.3377
2232 | 恒流充电 | 01:26:00 | 03:05:36 | 0.39997 | 3.3454 | 0.57316 | 1.8701 | 2025-02-22 16:10:17 | 1.3381
2233 | 恒流充电 | 01:26:05 | 03:05:41 | 0.39992 | 3.3454 | 0.57372 | 1.872 | 2025-02-22 16:10:22 | 1.3379
2234 | 恒流充电 | 01:26:10 | 03:05:46 | 0.39987 | 3.3453 | 0.57427 | 1.8738 | 2025-02-22 16:10:27 | 1.3377
2235 | 恒流充电 | 01:26:15 | 03:05:51 | 0.39988 | 3.3455 | 0.57483 | 1.8757 | 2025-02-22 16:10:32 | 1.3378
2236 | 恒流充电 | 01:26:20 | 03:05:56 | 0.39991 | 3.3453 | 0.57538 | 1.8775 | 2025-02-22 16:10:37 | 1.3378
2237 | 恒流充电 | 01:26:25 | 03:06:01 | 0.3998 | 3.3456 | 0.57594 | 1.8794 | 2025-02-22 16:10:42 | 1.3376
2238 | 恒流充电 | 01:26:30 | 03:06:06 | 0.39989 | 3.3454 | 0.57649 | 1.8813 | 2025-02-22 16:10:47 | 1.3378
2239 | 恒流充电 | 01:26:35 | 03:06:11 | 0.39981 | 3.3457 | 0.57705 | 1.8831 | 2025-02-22 16:10:52 | 1.3376
2240 | 恒流充电 | 01:26:40 | 03:06:16 | 0.39993 | 3.3456 | 0.5776 | 1.885 | 2025-02-22 16:10:57 | 1.338
2241 | 恒流充电 | 01:26:45 | 03:06:21 | 0.39979 | 3.3456 | 0.57816 | 1.8868 | 2025-02-22 16:11:02 | 1.3375
2242 | 恒流充电 | 01:26:50 | 03:06:26 | 0.39988 | 3.3456 | 0.57871 | 1.8887 | 2025-02-22 16:11:07 | 1.3378
2243 | 恒流充电 | 01:26:55 | 03:06:31 | 0.39989 | 3.3458 | 0.57927 | 1.8906 | 2025-02-22 16:11:12 | 1.338
2244 | 恒流充电 | 01:27:00 | 03:06:36 | 0.39985 | 3.3457 | 0.57983 | 1.8924 | 2025-02-22 16:11:17 | 1.3378
2245 | 恒流充电 | 01:27:05 | 03:06:41 | 0.39984 | 3.3457 | 0.58038 | 1.8943 | 2025-02-22 16:11:22 | 1.3377
2246 | 恒流充电 | 01:27:10 | 03:06:46 | 0.39993 | 3.3456 | 0.58094 | 1.8961 | 2025-02-22 16:11:27 | 1.338
2247 | 恒流充电 | 01:27:15 | 03:06:51 | 0.39983 | 3.3459 | 0.58149 | 1.898 | 2025-02-22 16:11:32 | 1.3378
2248 | 恒流充电 | 01:27:20 | 03:06:56 | 0.39989 | 3.3455 | 0.58205 | 1.8998 | 2025-02-22 16:11:37 | 1.3378
2249 | 恒流充电 | 01:27:25 | 03:07:01 | 0.39988 | 3.3458 | 0.5826 | 1.9017 | 2025-02-22 16:11:42 | 1.3379
2250 | 恒流充电 | 01:27:30 | 03:07:06 | 0.39992 | 3.3457 | 0.58316 | 1.9036 | 2025-02-22 16:11:47 | 1.338
2251 | 恒流充电 | 01:27:35 | 03:07:11 | 0.39981 | 3.3459 | 0.58371 | 1.9054 | 2025-02-22 16:11:52 | 1.3377
2252 | 恒流充电 | 01:27:40 | 03:07:16 | 0.39989 | 3.3458 | 0.58427 | 1.9073 | 2025-02-22 16:11:57 | 1.338
2253 | 恒流充电 | 01:27:45 | 03:07:21 | 0.39985 | 3.3458 | 0.58482 | 1.9091 | 2025-02-22 16:12:02 | 1.3378
2254 | 恒流充电 | 01:27:50 | 03:07:26 | 0.39988 | 3.3459 | 0.58538 | 1.911 | 2025-02-22 16:12:07 | 1.338
2255 | 恒流充电 | 01:27:55 | 03:07:31 | 0.39986 | 3.3458 | 0.58593 | 1.9129 | 2025-02-22 16:12:12 | 1.3378
2256 | 恒流充电 | 01:28:00 | 03:07:36 | 0.39993 | 3.3459 | 0.58649 | 1.9147 | 2025-02-22 16:12:17 | 1.3381
2257 | 恒流充电 | 01:28:05 | 03:07:41 | 0.39975 | 3.3459 | 0.58705 | 1.9166 | 2025-02-22 16:12:22 | 1.3375
2258 | 恒流充电 | 01:28:10 | 03:07:46 | 0.39983 | 3.3459 | 0.5876 | 1.9184 | 2025-02-22 16:12:27 | 1.3378
2259 | 恒流充电 | 01:28:15 | 03:07:51 | 0.39987 | 3.346 | 0.58816 | 1.9203 | 2025-02-22 16:12:32 | 1.3379
2260 | 恒流充电 | 01:28:20 | 03:07:56 | 0.39998 | 3.3458 | 0.58871 | 1.9221 | 2025-02-22 16:12:37 | 1.3382
2261 | 恒流充电 | 01:28:25 | 03:08:01 | 0.39983 | 3.3459 | 0.58927 | 1.924 | 2025-02-22 16:12:42 | 1.3378
2262 | 恒流充电 | 01:28:30 | 03:08:06 | 0.39992 | 3.346 | 0.58982 | 1.9259 | 2025-02-22 16:12:47 | 1.3381
2263 | 恒流充电 | 01:28:35 | 03:08:11 | 0.39996 | 3.346 | 0.59038 | 1.9277 | 2025-02-22 16:12:52 | 1.3383
2264 | 恒流充电 | 01:28:40 | 03:08:16 | 0.39987 | 3.346 | 0.59093 | 1.9296 | 2025-02-22 16:12:57 | 1.3379
2265 | 恒流充电 | 01:28:45 | 03:08:21 | 0.39986 | 3.3459 | 0.59149 | 1.9314 | 2025-02-22 16:13:02 | 1.3379
2266 | 恒流充电 | 01:28:50 | 03:08:26 | 0.39983 | 3.3459 | 0.59204 | 1.9333 | 2025-02-22 16:13:07 | 1.3378
2267 | 恒流充电 | 01:28:55 | 03:08:31 | 0.39966 | 3.3461 | 0.5926 | 1.9352 | 2025-02-22 16:13:12 | 1.3373
2268 | 恒流充电 | 01:29:00 | 03:08:36 | 0.39991 | 3.346 | 0.59315 | 1.937 | 2025-02-22 16:13:17 | 1.3381
2269 | 恒流充电 | 01:29:05 | 03:08:41 | 0.39985 | 3.3461 | 0.59371 | 1.9389 | 2025-02-22 16:13:22 | 1.3379
2270 | 恒流充电 | 01:29:10 | 03:08:46 | 0.39985 | 3.3462 | 0.59427 | 1.9407 | 2025-02-22 16:13:27 | 1.3379
2271 | 恒流充电 | 01:29:15 | 03:08:51 | 0.39995 | 3.3462 | 0.59482 | 1.9426 | 2025-02-22 16:13:32 | 1.3383
2272 | 恒流充电 | 01:29:20 | 03:08:56 | 0.39986 | 3.346 | 0.59538 | 1.9444 | 2025-02-22 16:13:37 | 1.338
2273 | 恒流充电 | 01:29:25 | 03:09:01 | 0.39987 | 3.3462 | 0.59593 | 1.9463 | 2025-02-22 16:13:42 | 1.338
2274 | 恒流充电 | 01:29:30 | 03:09:06 | 0.39984 | 3.346 | 0.59649 | 1.9482 | 2025-02-22 16:13:47 | 1.3379
2275 | 恒流充电 | 01:29:35 | 03:09:11 | 0.39984 | 3.3463 | 0.59704 | 1.95 | 2025-02-22 16:13:52 | 1.338
2276 | 恒流充电 | 01:29:40 | 03:09:16 | 0.39984 | 3.3463 | 0.5976 | 1.9519 | 2025-02-22 16:13:57 | 1.338
2277 | 恒流充电 | 01:29:45 | 03:09:21 | 0.39981 | 3.3461 | 0.59815 | 1.9537 | 2025-02-22 16:14:02 | 1.3378
2278 | 恒流充电 | 01:29:50 | 03:09:26 | 0.39983 | 3.3462 | 0.59871 | 1.9556 | 2025-02-22 16:14:07 | 1.3379
2279 | 恒流充电 | 01:29:55 | 03:09:31 | 0.3998 | 3.3462 | 0.59926 | 1.9575 | 2025-02-22 16:14:12 | 1.3378
2280 | 恒流充电 | 01:30:00 | 03:09:36 | 0.39983 | 3.3461 | 0.59982 | 1.9593 | 2025-02-22 16:14:17 | 1.3379
2281 | 恒流充电 | 01:30:05 | 03:09:41 | 0.39979 | 3.3462 | 0.60037 | 1.9612 | 2025-02-22 16:14:22 | 1.3378
2282 | 恒流充电 | 01:30:10 | 03:09:46 | 0.39987 | 3.3463 | 0.60093 | 1.963 | 2025-02-22 16:14:27 | 1.3381
2283 | 恒流充电 | 01:30:15 | 03:09:51 | 0.39989 | 3.3465 | 0.60148 | 1.9649 | 2025-02-22 16:14:32 | 1.3382
2284 | 恒流充电 | 01:30:20 | 03:09:56 | 0.39975 | 3.3461 | 0.60204 | 1.9667 | 2025-02-22 16:14:37 | 1.3376
2285 | 恒流充电 | 01:30:25 | 03:10:01 | 0.39992 | 3.3463 | 0.6026 | 1.9686 | 2025-02-22 16:14:42 | 1.3383
2286 | 恒流充电 | 01:30:30 | 03:10:06 | 0.39988 | 3.3463 | 0.60315 | 1.9705 | 2025-02-22 16:14:47 | 1.3381
2287 | 恒流充电 | 01:30:35 | 03:10:11 | 0.39992 | 3.3463 | 0.60371 | 1.9723 | 2025-02-22 16:14:52 | 1.3383
2288 | 恒流充电 | 01:30:40 | 03:10:16 | 0.39981 | 3.3464 | 0.60426 | 1.9742 | 2025-02-22 16:14:57 | 1.3379
2289 | 恒流充电 | 01:30:45 | 03:10:21 | 0.39989 | 3.3463 | 0.60482 | 1.976 | 2025-02-22 16:15:02 | 1.3382
2290 | 恒流充电 | 01:30:50 | 03:10:26 | 0.39986 | 3.3463 | 0.60537 | 1.9779 | 2025-02-22 16:15:07 | 1.338
2291 | 恒流充电 | 01:30:55 | 03:10:31 | 0.39993 | 3.3463 | 0.60593 | 1.9798 | 2025-02-22 16:15:12 | 1.3383
2292 | 恒流充电 | 01:31:00 | 03:10:36 | 0.3997 | 3.3464 | 0.60648 | 1.9816 | 2025-02-22 16:15:17 | 1.3376
2293 | 恒流充电 | 01:31:05 | 03:10:41 | 0.39994 | 3.3464 | 0.60704 | 1.9835 | 2025-02-22 16:15:22 | 1.3383
2294 | 恒流充电 | 01:31:10 | 03:10:46 | 0.39988 | 3.3465 | 0.60759 | 1.9853 | 2025-02-22 16:15:27 | 1.3382
2295 | 恒流充电 | 01:31:15 | 03:10:51 | 0.39977 | 3.3464 | 0.60815 | 1.9872 | 2025-02-22 16:15:32 | 1.3378
2296 | 恒流充电 | 01:31:20 | 03:10:56 | 0.39985 | 3.3465 | 0.6087 | 1.989 | 2025-02-22 16:15:37 | 1.3381
2297 | 恒流充电 | 01:31:25 | 03:11:01 | 0.39984 | 3.3464 | 0.60926 | 1.9909 | 2025-02-22 16:15:42 | 1.338
2298 | 恒流充电 | 01:31:30 | 03:11:06 | 0.39981 | 3.3466 | 0.60982 | 1.9928 | 2025-02-22 16:15:47 | 1.338
2299 | 恒流充电 | 01:31:35 | 03:11:11 | 0.39981 | 3.3466 | 0.61037 | 1.9946 | 2025-02-22 16:15:52 | 1.338
2300 | 恒流充电 | 01:31:40 | 03:11:16 | 0.39991 | 3.3465 | 0.61093 | 1.9965 | 2025-02-22 16:15:57 | 1.3383
2301 | 恒流充电 | 01:31:45 | 03:11:21 | 0.39979 | 3.3467 | 0.61148 | 1.9983 | 2025-02-22 16:16:02 | 1.338
2302 | 恒流充电 | 01:31:50 | 03:11:26 | 0.39988 | 3.3466 | 0.61204 | 2.0002 | 2025-02-22 16:16:07 | 1.3382
2303 | 恒流充电 | 01:31:55 | 03:11:31 | 0.39985 | 3.3467 | 0.61259 | 2.0021 | 2025-02-22 16:16:12 | 1.3382
2304 | 恒流充电 | 01:32:00 | 03:11:36 | 0.39995 | 3.3464 | 0.61315 | 2.0039 | 2025-02-22 16:16:17 | 1.3384
2305 | 恒流充电 | 01:32:05 | 03:11:41 | 0.39987 | 3.3467 | 0.6137 | 2.0058 | 2025-02-22 16:16:22 | 1.3383
2306 | 恒流充电 | 01:32:10 | 03:11:46 | 0.39981 | 3.3466 | 0.61426 | 2.0076 | 2025-02-22 16:16:27 | 1.338
2307 | 恒流充电 | 01:32:15 | 03:11:51 | 0.39982 | 3.3467 | 0.61481 | 2.0095 | 2025-02-22 16:16:32 | 1.3381
2308 | 恒流充电 | 01:32:20 | 03:11:56 | 0.4 | 3.3465 | 0.61537 | 2.0113 | 2025-02-22 16:16:37 | 1.3386
2309 | 恒流充电 | 01:32:25 | 03:12:01 | 0.39986 | 3.3469 | 0.61592 | 2.0132 | 2025-02-22 16:16:42 | 1.3383
2310 | 恒流充电 | 01:32:30 | 03:12:06 | 0.39985 | 3.3466 | 0.61648 | 2.0151 | 2025-02-22 16:16:47 | 1.3381
2311 | 恒流充电 | 01:32:35 | 03:12:11 | 0.39996 | 3.3467 | 0.61704 | 2.0169 | 2025-02-22 16:16:52 | 1.3385
2312 | 恒流充电 | 01:32:40 | 03:12:16 | 0.3999 | 3.3468 | 0.61759 | 2.0188 | 2025-02-22 16:16:57 | 1.3384
2313 | 恒流充电 | 01:32:45 | 03:12:21 | 0.39981 | 3.3466 | 0.61815 | 2.0206 | 2025-02-22 16:17:02 | 1.338
2314 | 恒流充电 | 01:32:50 | 03:12:26 | 0.39986 | 3.3466 | 0.6187 | 2.0225 | 2025-02-22 16:17:07 | 1.3382
2315 | 恒流充电 | 01:32:55 | 03:12:31 | 0.3998 | 3.3468 | 0.61926 | 2.0244 | 2025-02-22 16:17:12 | 1.338
2316 | 恒流充电 | 01:33:00 | 03:12:36 | 0.39994 | 3.3468 | 0.61981 | 2.0262 | 2025-02-22 16:17:17 | 1.3385
2317 | 恒流充电 | 01:33:05 | 03:12:41 | 0.39987 | 3.3467 | 0.62037 | 2.0281 | 2025-02-22 16:17:22 | 1.3382
2318 | 恒流充电 | 01:33:10 | 03:12:46 | 0.39985 | 3.3469 | 0.62092 | 2.0299 | 2025-02-22 16:17:27 | 1.3383
2319 | 恒流充电 | 01:33:15 | 03:12:51 | 0.39972 | 3.3468 | 0.62148 | 2.0318 | 2025-02-22 16:17:32 | 1.3378
2320 | 恒流充电 | 01:33:20 | 03:12:56 | 0.39997 | 3.3468 | 0.62203 | 2.0337 | 2025-02-22 16:17:37 | 1.3386
2321 | 恒流充电 | 01:33:25 | 03:13:01 | 0.39987 | 3.3466 | 0.62259 | 2.0355 | 2025-02-22 16:17:42 | 1.3382
2322 | 恒流充电 | 01:33:30 | 03:13:06 | 0.39987 | 3.3468 | 0.62314 | 2.0374 | 2025-02-22 16:17:47 | 1.3383
2323 | 恒流充电 | 01:33:35 | 03:13:11 | 0.39998 | 3.3469 | 0.6237 | 2.0392 | 2025-02-22 16:17:52 | 1.3387
2324 | 恒流充电 | 01:33:40 | 03:13:16 | 0.39992 | 3.3468 | 0.62426 | 2.0411 | 2025-02-22 16:17:57 | 1.3384
2325 | 恒流充电 | 01:33:45 | 03:13:21 | 0.39979 | 3.3469 | 0.62481 | 2.0429 | 2025-02-22 16:18:02 | 1.3381
2326 | 恒流充电 | 01:33:50 | 03:13:26 | 0.39992 | 3.3469 | 0.62537 | 2.0448 | 2025-02-22 16:18:07 | 1.3385
2327 | 恒流充电 | 01:33:55 | 03:13:31 | 0.39968 | 3.3468 | 0.62592 | 2.0467 | 2025-02-22 16:18:12 | 1.3376
2328 | 恒流充电 | 01:34:00 | 03:13:36 | 0.39993 | 3.347 | 0.62648 | 2.0485 | 2025-02-22 16:18:17 | 1.3386
2329 | 恒流充电 | 01:34:05 | 03:13:41 | 0.39992 | 3.3469 | 0.62703 | 2.0504 | 2025-02-22 16:18:22 | 1.3385
2330 | 恒流充电 | 01:34:10 | 03:13:46 | 0.39982 | 3.347 | 0.62759 | 2.0522 | 2025-02-22 16:18:27 | 1.3382
2331 | 恒流充电 | 01:34:15 | 03:13:51 | 0.39979 | 3.3471 | 0.62814 | 2.0541 | 2025-02-22 16:18:32 | 1.3381
2332 | 恒流充电 | 01:34:20 | 03:13:56 | 0.39992 | 3.3469 | 0.6287 | 2.056 | 2025-02-22 16:18:37 | 1.3385
2333 | 恒流充电 | 01:34:25 | 03:14:01 | 0.39987 | 3.3469 | 0.62925 | 2.0578 | 2025-02-22 16:18:42 | 1.3383
2334 | 恒流充电 | 01:34:30 | 03:14:06 | 0.39993 | 3.347 | 0.62981 | 2.0597 | 2025-02-22 16:18:47 | 1.3386
2335 | 恒流充电 | 01:34:35 | 03:14:11 | 0.39987 | 3.3469 | 0.63036 | 2.0615 | 2025-02-22 16:18:52 | 1.3383
2336 | 恒流充电 | 01:34:40 | 03:14:16 | 0.39986 | 3.347 | 0.63092 | 2.0634 | 2025-02-22 16:18:57 | 1.3384
2337 | 恒流充电 | 01:34:45 | 03:14:21 | 0.39983 | 3.3471 | 0.63148 | 2.0653 | 2025-02-22 16:19:02 | 1.3383
2338 | 恒流充电 | 01:34:50 | 03:14:26 | 0.39981 | 3.3469 | 0.63203 | 2.0671 | 2025-02-22 16:19:07 | 1.3381
2339 | 恒流充电 | 01:34:55 | 03:14:31 | 0.39981 | 3.3469 | 0.63259 | 2.069 | 2025-02-22 16:19:12 | 1.3381
2340 | 恒流充电 | 01:35:00 | 03:14:36 | 0.39994 | 3.347 | 0.63314 | 2.0708 | 2025-02-22 16:19:17 | 1.3386
2341 | 恒流充电 | 01:35:05 | 03:14:41 | 0.39975 | 3.3472 | 0.6337 | 2.0727 | 2025-02-22 16:19:22 | 1.338
2342 | 恒流充电 | 01:35:10 | 03:14:46 | 0.39982 | 3.347 | 0.63425 | 2.0745 | 2025-02-22 16:19:27 | 1.3382
2343 | 恒流充电 | 01:35:15 | 03:14:51 | 0.39972 | 3.3472 | 0.63481 | 2.0764 | 2025-02-22 16:19:32 | 1.3379
2344 | 恒流充电 | 01:35:20 | 03:14:56 | 0.39984 | 3.3471 | 0.63536 | 2.0783 | 2025-02-22 16:19:37 | 1.3383
2345 | 恒流充电 | 01:35:25 | 03:15:01 | 0.39973 | 3.3472 | 0.63592 | 2.0801 | 2025-02-22 16:19:42 | 1.338
2346 | 恒流充电 | 01:35:30 | 03:15:06 | 0.3998 | 3.3472 | 0.63647 | 2.082 | 2025-02-22 16:19:47 | 1.3382
2347 | 恒流充电 | 01:35:35 | 03:15:11 | 0.39996 | 3.3473 | 0.63703 | 2.0838 | 2025-02-22 16:19:52 | 1.3388
2348 | 恒流充电 | 01:35:40 | 03:15:16 | 0.39983 | 3.3472 | 0.63758 | 2.0857 | 2025-02-22 16:19:57 | 1.3383
2349 | 恒流充电 | 01:35:45 | 03:15:21 | 0.39987 | 3.347 | 0.63814 | 2.0876 | 2025-02-22 16:20:02 | 1.3384
2350 | 恒流充电 | 01:35:50 | 03:15:26 | 0.39982 | 3.3473 | 0.63869 | 2.0894 | 2025-02-22 16:20:07 | 1.3383
2351 | 恒流充电 | 01:35:55 | 03:15:31 | 0.39989 | 3.3471 | 0.63925 | 2.0913 | 2025-02-22 16:20:12 | 1.3385
2352 | 恒流充电 | 01:36:00 | 03:15:36 | 0.39981 | 3.3472 | 0.63981 | 2.0931 | 2025-02-22 16:20:17 | 1.3382
2353 | 恒流充电 | 01:36:05 | 03:15:41 | 0.39976 | 3.3474 | 0.64036 | 2.095 | 2025-02-22 16:20:22 | 1.3382
2354 | 恒流充电 | 01:36:10 | 03:15:46 | 0.39991 | 3.3474 | 0.64092 | 2.0969 | 2025-02-22 16:20:27 | 1.3387
2355 | 恒流充电 | 01:36:15 | 03:15:51 | 0.40006 | 3.3472 | 0.64147 | 2.0987 | 2025-02-22 16:20:32 | 1.3391
2356 | 恒流充电 | 01:36:20 | 03:15:56 | 0.3998 | 3.347 | 0.64203 | 2.1006 | 2025-02-22 16:20:37 | 1.3381
2357 | 恒流充电 | 01:36:25 | 03:16:01 | 0.39978 | 3.3475 | 0.64258 | 2.1024 | 2025-02-22 16:20:42 | 1.3383
2358 | 恒流充电 | 01:36:30 | 03:16:06 | 0.39992 | 3.3475 | 0.64314 | 2.1043 | 2025-02-22 16:20:47 | 1.3387
2359 | 恒流充电 | 01:36:35 | 03:16:11 | 0.39992 | 3.3474 | 0.64369 | 2.1062 | 2025-02-22 16:20:52 | 1.3387
2360 | 恒流充电 | 01:36:40 | 03:16:16 | 0.3998 | 3.3472 | 0.64425 | 2.108 | 2025-02-22 16:20:57 | 1.3382
2361 | 恒流充电 | 01:36:45 | 03:16:21 | 0.39991 | 3.3474 | 0.6448 | 2.1099 | 2025-02-22 16:21:02 | 1.3386
2362 | 恒流充电 | 01:36:50 | 03:16:26 | 0.3999 | 3.3473 | 0.64536 | 2.1117 | 2025-02-22 16:21:07 | 1.3386
2363 | 恒流充电 | 01:36:55 | 03:16:31 | 0.39987 | 3.3474 | 0.64592 | 2.1136 | 2025-02-22 16:21:12 | 1.3385
2364 | 恒流充电 | 01:37:00 | 03:16:36 | 0.39985 | 3.3476 | 0.64647 | 2.1154 | 2025-02-22 16:21:17 | 1.3385
2365 | 恒流充电 | 01:37:05 | 03:16:41 | 0.39984 | 3.3474 | 0.64703 | 2.1173 | 2025-02-22 16:21:22 | 1.3384
2366 | 恒流充电 | 01:37:10 | 03:16:46 | 0.39988 | 3.3475 | 0.64758 | 2.1192 | 2025-02-22 16:21:27 | 1.3386
2367 | 恒流充电 | 01:37:15 | 03:16:51 | 0.39983 | 3.3475 | 0.64814 | 2.121 | 2025-02-22 16:21:32 | 1.3384
2368 | 恒流充电 | 01:37:20 | 03:16:56 | 0.39992 | 3.3475 | 0.64869 | 2.1229 | 2025-02-22 16:21:37 | 1.3387
2369 | 恒流充电 | 01:37:25 | 03:17:01 | 0.39986 | 3.3474 | 0.64925 | 2.1247 | 2025-02-22 16:21:42 | 1.3385
2370 | 恒流充电 | 01:37:30 | 03:17:06 | 0.39979 | 3.3475 | 0.6498 | 2.1266 | 2025-02-22 16:21:47 | 1.3383
2371 | 恒流充电 | 01:37:35 | 03:17:11 | 0.39988 | 3.3474 | 0.65036 | 2.1285 | 2025-02-22 16:21:52 | 1.3385
2372 | 恒流充电 | 01:37:40 | 03:17:16 | 0.39981 | 3.3475 | 0.65091 | 2.1303 | 2025-02-22 16:21:57 | 1.3384
2373 | 恒流充电 | 01:37:45 | 03:17:21 | 0.39984 | 3.3475 | 0.65147 | 2.1322 | 2025-02-22 16:22:02 | 1.3385
2374 | 恒流充电 | 01:37:50 | 03:17:26 | 0.39992 | 3.3475 | 0.65202 | 2.134 | 2025-02-22 16:22:07 | 1.3387
2375 | 恒流充电 | 01:37:55 | 03:17:31 | 0.39987 | 3.3475 | 0.65258 | 2.1359 | 2025-02-22 16:22:12 | 1.3386
2376 | 恒流充电 | 01:38:00 | 03:17:36 | 0.3998 | 3.3476 | 0.65313 | 2.1378 | 2025-02-22 16:22:17 | 1.3383
2377 | 恒流充电 | 01:38:05 | 03:17:41 | 0.39975 | 3.3476 | 0.65369 | 2.1396 | 2025-02-22 16:22:22 | 1.3382
2378 | 恒流充电 | 01:38:10 | 03:17:46 | 0.39991 | 3.3474 | 0.65425 | 2.1415 | 2025-02-22 16:22:27 | 1.3387
2379 | 恒流充电 | 01:38:15 | 03:17:51 | 0.3999 | 3.3476 | 0.6548 | 2.1433 | 2025-02-22 16:22:32 | 1.3387
2380 | 恒流充电 | 01:38:20 | 03:17:56 | 0.39998 | 3.3476 | 0.65536 | 2.1452 | 2025-02-22 16:22:37 | 1.339
2381 | 恒流充电 | 01:38:25 | 03:18:01 | 0.39988 | 3.3477 | 0.65591 | 2.147 | 2025-02-22 16:22:42 | 1.3387
2382 | 恒流充电 | 01:38:30 | 03:18:06 | 0.39986 | 3.3476 | 0.65647 | 2.1489 | 2025-02-22 16:22:47 | 1.3386
2383 | 恒流充电 | 01:38:35 | 03:18:11 | 0.40002 | 3.3476 | 0.65702 | 2.1508 | 2025-02-22 16:22:52 | 1.3391
2384 | 恒流充电 | 01:38:40 | 03:18:16 | 0.39987 | 3.3477 | 0.65758 | 2.1526 | 2025-02-22 16:22:57 | 1.3386
2385 | 恒流充电 | 01:38:45 | 03:18:21 | 0.39989 | 3.3477 | 0.65813 | 2.1545 | 2025-02-22 16:23:02 | 1.3387
2386 | 恒流充电 | 01:38:50 | 03:18:26 | 0.39997 | 3.3478 | 0.65869 | 2.1563 | 2025-02-22 16:23:07 | 1.339
2387 | 恒流充电 | 01:38:55 | 03:18:31 | 0.39981 | 3.3476 | 0.65924 | 2.1582 | 2025-02-22 16:23:12 | 1.3384
2388 | 恒流充电 | 01:39:00 | 03:18:36 | 0.3999 | 3.3478 | 0.6598 | 2.1601 | 2025-02-22 16:23:17 | 1.3388
2389 | 恒流充电 | 01:39:05 | 03:18:41 | 0.39987 | 3.3478 | 0.66035 | 2.1619 | 2025-02-22 16:23:22 | 1.3387
2390 | 恒流充电 | 01:39:10 | 03:18:46 | 0.39988 | 3.3478 | 0.66091 | 2.1638 | 2025-02-22 16:23:27 | 1.3387
2391 | 恒流充电 | 01:39:15 | 03:18:51 | 0.39981 | 3.3479 | 0.66147 | 2.1656 | 2025-02-22 16:23:32 | 1.3385
2392 | 恒流充电 | 01:39:20 | 03:18:56 | 0.39986 | 3.3478 | 0.66202 | 2.1675 | 2025-02-22 16:23:37 | 1.3386
2393 | 恒流充电 | 01:39:25 | 03:19:01 | 0.39986 | 3.3479 | 0.66258 | 2.1694 | 2025-02-22 16:23:42 | 1.3387
2394 | 恒流充电 | 01:39:30 | 03:19:06 | 0.39987 | 3.3478 | 0.66313 | 2.1712 | 2025-02-22 16:23:47 | 1.3387
2395 | 恒流充电 | 01:39:35 | 03:19:11 | 0.39982 | 3.3477 | 0.66369 | 2.1731 | 2025-02-22 16:23:52 | 1.3385
2396 | 恒流充电 | 01:39:40 | 03:19:16 | 0.40001 | 3.3477 | 0.66424 | 2.1749 | 2025-02-22 16:23:57 | 1.3391
2397 | 恒流充电 | 01:39:45 | 03:19:21 | 0.39991 | 3.3477 | 0.6648 | 2.1768 | 2025-02-22 16:24:02 | 1.3388
2398 | 恒流充电 | 01:39:50 | 03:19:26 | 0.39986 | 3.3478 | 0.66535 | 2.1787 | 2025-02-22 16:24:07 | 1.3387
2399 | 恒流充电 | 01:39:55 | 03:19:31 | 0.39983 | 3.3478 | 0.66591 | 2.1805 | 2025-02-22 16:24:12 | 1.3386
2400 | 恒流充电 | 01:40:00 | 03:19:36 | 0.3999 | 3.348 | 0.66646 | 2.1824 | 2025-02-22 16:24:17 | 1.3389
2401 | 恒流充电 | 01:40:05 | 03:19:41 | 0.39987 | 3.3478 | 0.66702 | 2.1842 | 2025-02-22 16:24:22 | 1.3387
2402 | 恒流充电 | 01:40:10 | 03:19:46 | 0.39988 | 3.3478 | 0.66757 | 2.1861 | 2025-02-22 16:24:27 | 1.3387
2403 | 恒流充电 | 01:40:15 | 03:19:51 | 0.39985 | 3.3479 | 0.66813 | 2.188 | 2025-02-22 16:24:32 | 1.3387
2404 | 恒流充电 | 01:40:20 | 03:19:56 | 0.3999 | 3.348 | 0.66868 | 2.1898 | 2025-02-22 16:24:37 | 1.3388
2405 | 恒流充电 | 01:40:25 | 03:20:01 | 0.39982 | 3.348 | 0.66924 | 2.1917 | 2025-02-22 16:24:42 | 1.3386
2406 | 恒流充电 | 01:40:30 | 03:20:06 | 0.39988 | 3.3478 | 0.6698 | 2.1935 | 2025-02-22 16:24:47 | 1.3387
2407 | 恒流充电 | 01:40:35 | 03:20:11 | 0.39994 | 3.3481 | 0.67035 | 2.1954 | 2025-02-22 16:24:52 | 1.339
2408 | 恒流充电 | 01:40:40 | 03:20:16 | 0.39988 | 3.3481 | 0.67091 | 2.1972 | 2025-02-22 16:24:57 | 1.3388
2409 | 恒流充电 | 01:40:45 | 03:20:21 | 0.39989 | 3.348 | 0.67146 | 2.1991 | 2025-02-22 16:25:02 | 1.3388
2410 | 恒流充电 | 01:40:50 | 03:20:26 | 0.39978 | 3.3481 | 0.67202 | 2.201 | 2025-02-22 16:25:07 | 1.3385
2411 | 恒流充电 | 01:40:55 | 03:20:31 | 0.39979 | 3.3481 | 0.67257 | 2.2028 | 2025-02-22 16:25:12 | 1.3385
2412 | 恒流充电 | 01:41:00 | 03:20:36 | 0.39979 | 3.3481 | 0.67313 | 2.2047 | 2025-02-22 16:25:17 | 1.3385
2413 | 恒流充电 | 01:41:05 | 03:20:41 | 0.39989 | 3.3481 | 0.67368 | 2.2065 | 2025-02-22 16:25:22 | 1.3389
2414 | 恒流充电 | 01:41:10 | 03:20:46 | 0.39991 | 3.348 | 0.67424 | 2.2084 | 2025-02-22 16:25:27 | 1.3389
2415 | 恒流充电 | 01:41:15 | 03:20:51 | 0.39992 | 3.3481 | 0.67479 | 2.2103 | 2025-02-22 16:25:32 | 1.339
2416 | 恒流充电 | 01:41:20 | 03:20:56 | 0.39982 | 3.3482 | 0.67535 | 2.2121 | 2025-02-22 16:25:37 | 1.3387
2417 | 恒流充电 | 01:41:25 | 03:21:01 | 0.39991 | 3.3481 | 0.6759 | 2.214 | 2025-02-22 16:25:42 | 1.3389
2418 | 恒流充电 | 01:41:30 | 03:21:06 | 0.39982 | 3.3481 | 0.67646 | 2.2158 | 2025-02-22 16:25:47 | 1.3386
2419 | 恒流充电 | 01:41:35 | 03:21:11 | 0.39983 | 3.3481 | 0.67702 | 2.2177 | 2025-02-22 16:25:52 | 1.3387
2420 | 恒流充电 | 01:41:40 | 03:21:16 | 0.39991 | 3.3481 | 0.67757 | 2.2196 | 2025-02-22 16:25:57 | 1.3389
2421 | 恒流充电 | 01:41:45 | 03:21:21 | 0.39978 | 3.3483 | 0.67813 | 2.2214 | 2025-02-22 16:26:02 | 1.3386
2422 | 恒流充电 | 01:41:50 | 03:21:26 | 0.39986 | 3.3483 | 0.67868 | 2.2233 | 2025-02-22 16:26:07 | 1.3389
2423 | 恒流充电 | 01:41:55 | 03:21:31 | 0.39976 | 3.3483 | 0.67924 | 2.2251 | 2025-02-22 16:26:12 | 1.3385
2424 | 恒流充电 | 01:42:00 | 03:21:36 | 0.39988 | 3.3483 | 0.67979 | 2.227 | 2025-02-22 16:26:17 | 1.3389
2425 | 恒流充电 | 01:42:05 | 03:21:41 | 0.3999 | 3.3482 | 0.68035 | 2.2289 | 2025-02-22 16:26:22 | 1.3389
2426 | 恒流充电 | 01:42:10 | 03:21:46 | 0.39995 | 3.3483 | 0.6809 | 2.2307 | 2025-02-22 16:26:27 | 1.3392
2427 | 恒流充电 | 01:42:15 | 03:21:51 | 0.39984 | 3.3485 | 0.68146 | 2.2326 | 2025-02-22 16:26:32 | 1.3389
2428 | 恒流充电 | 01:42:20 | 03:21:56 | 0.39978 | 3.3483 | 0.68201 | 2.2344 | 2025-02-22 16:26:37 | 1.3386
2429 | 恒流充电 | 01:42:25 | 03:22:01 | 0.39983 | 3.3484 | 0.68257 | 2.2363 | 2025-02-22 16:26:42 | 1.3388
2430 | 恒流充电 | 01:42:30 | 03:22:06 | 0.3999 | 3.3482 | 0.68312 | 2.2382 | 2025-02-22 16:26:47 | 1.339
2431 | 恒流充电 | 01:42:35 | 03:22:11 | 0.39999 | 3.3483 | 0.68368 | 2.24 | 2025-02-22 16:26:52 | 1.3393
2432 | 恒流充电 | 01:42:40 | 03:22:16 | 0.39991 | 3.3483 | 0.68424 | 2.2419 | 2025-02-22 16:26:57 | 1.339
2433 | 恒流充电 | 01:42:45 | 03:22:21 | 0.39982 | 3.3483 | 0.68479 | 2.2437 | 2025-02-22 16:27:02 | 1.3387
2434 | 恒流充电 | 01:42:50 | 03:22:26 | 0.39989 | 3.3483 | 0.68535 | 2.2456 | 2025-02-22 16:27:07 | 1.339
2435 | 恒流充电 | 01:42:55 | 03:22:31 | 0.39986 | 3.3485 | 0.6859 | 2.2475 | 2025-02-22 16:27:12 | 1.3389
2436 | 恒流充电 | 01:43:00 | 03:22:36 | 0.39977 | 3.3484 | 0.68646 | 2.2493 | 2025-02-22 16:27:17 | 1.3386
2437 | 恒流充电 | 01:43:05 | 03:22:41 | 0.39987 | 3.3484 | 0.68701 | 2.2512 | 2025-02-22 16:27:22 | 1.3389
2438 | 恒流充电 | 01:43:10 | 03:22:46 | 0.39987 | 3.3483 | 0.68757 | 2.253 | 2025-02-22 16:27:27 | 1.3389
2439 | 恒流充电 | 01:43:15 | 03:22:51 | 0.39982 | 3.3487 | 0.68812 | 2.2549 | 2025-02-22 16:27:32 | 1.3389
2440 | 恒流充电 | 01:43:20 | 03:22:56 | 0.39983 | 3.3483 | 0.68868 | 2.2568 | 2025-02-22 16:27:37 | 1.3388
2441 | 恒流充电 | 01:43:25 | 03:23:01 | 0.39982 | 3.3485 | 0.68923 | 2.2586 | 2025-02-22 16:27:42 | 1.3388
2442 | 恒流充电 | 01:43:30 | 03:23:06 | 0.39983 | 3.3486 | 0.68979 | 2.2605 | 2025-02-22 16:27:47 | 1.3389
2443 | 恒流充电 | 01:43:35 | 03:23:11 | 0.39985 | 3.3485 | 0.69034 | 2.2623 | 2025-02-22 16:27:52 | 1.3389
2444 | 恒流充电 | 01:43:40 | 03:23:16 | 0.39983 | 3.3486 | 0.6909 | 2.2642 | 2025-02-22 16:27:57 | 1.3389
2445 | 恒流充电 | 01:43:45 | 03:23:21 | 0.39985 | 3.3486 | 0.69145 | 2.266 | 2025-02-22 16:28:02 | 1.3389
2446 | 恒流充电 | 01:43:50 | 03:23:26 | 0.39986 | 3.3485 | 0.69201 | 2.2679 | 2025-02-22 16:28:07 | 1.3389
2447 | 恒流充电 | 01:43:55 | 03:23:31 | 0.39988 | 3.3487 | 0.69257 | 2.2698 | 2025-02-22 16:28:12 | 1.3391
2448 | 恒流充电 | 01:44:00 | 03:23:36 | 0.39984 | 3.3486 | 0.69312 | 2.2716 | 2025-02-22 16:28:17 | 1.3389
2449 | 恒流充电 | 01:44:05 | 03:23:41 | 0.39997 | 3.3486 | 0.69368 | 2.2735 | 2025-02-22 16:28:22 | 1.3394
2450 | 恒流充电 | 01:44:10 | 03:23:46 | 0.39988 | 3.3488 | 0.69423 | 2.2753 | 2025-02-22 16:28:27 | 1.3391
2451 | 恒流充电 | 01:44:15 | 03:23:51 | 0.40005 | 3.3487 | 0.69479 | 2.2772 | 2025-02-22 16:28:32 | 1.3396
2452 | 恒流充电 | 01:44:20 | 03:23:56 | 0.3999 | 3.3486 | 0.69534 | 2.2791 | 2025-02-22 16:28:37 | 1.3391
2453 | 恒流充电 | 01:44:25 | 03:24:01 | 0.39978 | 3.3488 | 0.6959 | 2.2809 | 2025-02-22 16:28:42 | 1.3388
2454 | 恒流充电 | 01:44:30 | 03:24:06 | 0.39984 | 3.3486 | 0.69645 | 2.2828 | 2025-02-22 16:28:47 | 1.3389
2455 | 恒流充电 | 01:44:35 | 03:24:11 | 0.39982 | 3.3487 | 0.69701 | 2.2846 | 2025-02-22 16:28:52 | 1.3389
2456 | 恒流充电 | 01:44:40 | 03:24:16 | 0.39987 | 3.349 | 0.69756 | 2.2865 | 2025-02-22 16:28:57 | 1.3392
2457 | 恒流充电 | 01:44:45 | 03:24:21 | 0.39978 | 3.3488 | 0.69812 | 2.2884 | 2025-02-22 16:29:02 | 1.3388
2458 | 恒流充电 | 01:44:50 | 03:24:26 | 0.39987 | 3.3486 | 0.69867 | 2.2902 | 2025-02-22 16:29:07 | 1.339
2459 | 恒流充电 | 01:44:55 | 03:24:31 | 0.39979 | 3.3489 | 0.69923 | 2.2921 | 2025-02-22 16:29:12 | 1.3388
2460 | 恒流充电 | 01:45:00 | 03:24:36 | 0.39988 | 3.3488 | 0.69978 | 2.2939 | 2025-02-22 16:29:17 | 1.3391
2461 | 恒流充电 | 01:45:05 | 03:24:41 | 0.39989 | 3.3487 | 0.70034 | 2.2958 | 2025-02-22 16:29:22 | 1.3391
2462 | 恒流充电 | 01:45:10 | 03:24:46 | 0.3999 | 3.3488 | 0.7009 | 2.2977 | 2025-02-22 16:29:27 | 1.3392
2463 | 恒流充电 | 01:45:15 | 03:24:51 | 0.39982 | 3.3491 | 0.70145 | 2.2995 | 2025-02-22 16:29:32 | 1.339
2464 | 恒流充电 | 01:45:20 | 03:24:56 | 0.39995 | 3.349 | 0.70201 | 2.3014 | 2025-02-22 16:29:37 | 1.3394
2465 | 恒流充电 | 01:45:25 | 03:25:01 | 0.39985 | 3.349 | 0.70256 | 2.3032 | 2025-02-22 16:29:42 | 1.3391
2466 | 恒流充电 | 01:45:30 | 03:25:06 | 0.39985 | 3.3489 | 0.70312 | 2.3051 | 2025-02-22 16:29:47 | 1.339
2467 | 恒流充电 | 01:45:35 | 03:25:11 | 0.39986 | 3.349 | 0.70367 | 2.307 | 2025-02-22 16:29:52 | 1.3391
2468 | 恒流充电 | 01:45:40 | 03:25:16 | 0.39985 | 3.3489 | 0.70423 | 2.3088 | 2025-02-22 16:29:57 | 1.3391
2469 | 恒流充电 | 01:45:45 | 03:25:21 | 0.3998 | 3.349 | 0.70478 | 2.3107 | 2025-02-22 16:30:02 | 1.3389
2470 | 恒流充电 | 01:45:50 | 03:25:26 | 0.39988 | 3.349 | 0.70534 | 2.3125 | 2025-02-22 16:30:07 | 1.3392
2471 | 恒流充电 | 01:45:55 | 03:25:31 | 0.39988 | 3.349 | 0.70589 | 2.3144 | 2025-02-22 16:30:12 | 1.3392
2472 | 恒流充电 | 01:46:00 | 03:25:36 | 0.39986 | 3.3491 | 0.70645 | 2.3163 | 2025-02-22 16:30:17 | 1.3391
2473 | 恒流充电 | 01:46:05 | 03:25:41 | 0.39997 | 3.3489 | 0.707 | 2.3181 | 2025-02-22 16:30:22 | 1.3395
2474 | 恒流充电 | 01:46:10 | 03:25:46 | 0.3998 | 3.3491 | 0.70756 | 2.32 | 2025-02-22 16:30:27 | 1.339
2475 | 恒流充电 | 01:46:15 | 03:25:51 | 0.39986 | 3.3491 | 0.70812 | 2.3218 | 2025-02-22 16:30:32 | 1.3392
2476 | 恒流充电 | 01:46:20 | 03:25:56 | 0.3998 | 3.3493 | 0.70867 | 2.3237 | 2025-02-22 16:30:37 | 1.339
2477 | 恒流充电 | 01:46:25 | 03:26:01 | 0.39987 | 3.3493 | 0.70923 | 2.3256 | 2025-02-22 16:30:42 | 1.3393
2478 | 恒流充电 | 01:46:30 | 03:26:06 | 0.39998 | 3.3492 | 0.70978 | 2.3274 | 2025-02-22 16:30:47 | 1.3396
2479 | 恒流充电 | 01:46:35 | 03:26:11 | 0.3999 | 3.3492 | 0.71034 | 2.3293 | 2025-02-22 16:30:52 | 1.3393
2480 | 恒流充电 | 01:46:40 | 03:26:16 | 0.3999 | 3.3491 | 0.71089 | 2.3311 | 2025-02-22 16:30:57 | 1.3393
2481 | 恒流充电 | 01:46:45 | 03:26:21 | 0.39987 | 3.3492 | 0.71145 | 2.333 | 2025-02-22 16:31:02 | 1.3392
2482 | 恒流充电 | 01:46:50 | 03:26:26 | 0.39989 | 3.3491 | 0.712 | 2.3349 | 2025-02-22 16:31:07 | 1.3393
2483 | 恒流充电 | 01:46:55 | 03:26:31 | 0.39985 | 3.3494 | 0.71256 | 2.3367 | 2025-02-22 16:31:12 | 1.3392
2484 | 恒流充电 | 01:47:00 | 03:26:36 | 0.39986 | 3.3494 | 0.71311 | 2.3386 | 2025-02-22 16:31:17 | 1.3393
2485 | 恒流充电 | 01:47:05 | 03:26:41 | 0.39993 | 3.3494 | 0.71367 | 2.3404 | 2025-02-22 16:31:22 | 1.3395
2486 | 恒流充电 | 01:47:10 | 03:26:46 | 0.39997 | 3.3493 | 0.71422 | 2.3423 | 2025-02-22 16:31:27 | 1.3396
2487 | 恒流充电 | 01:47:15 | 03:26:51 | 0.3998 | 3.3493 | 0.71478 | 2.3442 | 2025-02-22 16:31:32 | 1.3391
2488 | 恒流充电 | 01:47:20 | 03:26:56 | 0.39985 | 3.3494 | 0.71534 | 2.346 | 2025-02-22 16:31:37 | 1.3393
2489 | 恒流充电 | 01:47:25 | 03:27:01 | 0.39988 | 3.3494 | 0.71589 | 2.3479 | 2025-02-22 16:31:42 | 1.3393
2490 | 恒流充电 | 01:47:30 | 03:27:06 | 0.39981 | 3.3495 | 0.71645 | 2.3497 | 2025-02-22 16:31:47 | 1.3392
2491 | 恒流充电 | 01:47:35 | 03:27:11 | 0.39987 | 3.3494 | 0.717 | 2.3516 | 2025-02-22 16:31:52 | 1.3393
2492 | 恒流充电 | 01:47:40 | 03:27:16 | 0.39982 | 3.3493 | 0.71756 | 2.3535 | 2025-02-22 16:31:57 | 1.3391
2493 | 恒流充电 | 01:47:45 | 03:27:21 | 0.39979 | 3.3495 | 0.71811 | 2.3553 | 2025-02-22 16:32:02 | 1.3391
2494 | 恒流充电 | 01:47:50 | 03:27:26 | 0.3999 | 3.3494 | 0.71867 | 2.3572 | 2025-02-22 16:32:07 | 1.3394
2495 | 恒流充电 | 01:47:55 | 03:27:31 | 0.39989 | 3.3493 | 0.71922 | 2.359 | 2025-02-22 16:32:12 | 1.3393
2496 | 恒流充电 | 01:48:00 | 03:27:36 | 0.39991 | 3.3495 | 0.71978 | 2.3609 | 2025-02-22 16:32:17 | 1.3395
2497 | 恒流充电 | 01:48:05 | 03:27:41 | 0.39982 | 3.3492 | 0.72033 | 2.3628 | 2025-02-22 16:32:22 | 1.3391
2498 | 恒流充电 | 01:48:10 | 03:27:46 | 0.39993 | 3.3497 | 0.72089 | 2.3646 | 2025-02-22 16:32:27 | 1.3396
2499 | 恒流充电 | 01:48:15 | 03:27:51 | 0.39991 | 3.3496 | 0.72144 | 2.3665 | 2025-02-22 16:32:32 | 1.3395
2500 | 恒流充电 | 01:48:20 | 03:27:56 | 0.39994 | 3.3497 | 0.722 | 2.3683 | 2025-02-22 16:32:37 | 1.3397
2501 | 恒流充电 | 01:48:25 | 03:28:01 | 0.3999 | 3.3495 | 0.72256 | 2.3702 | 2025-02-22 16:32:42 | 1.3395
2502 | 恒流充电 | 01:48:30 | 03:28:06 | 0.39974 | 3.3498 | 0.72311 | 2.3721 | 2025-02-22 16:32:47 | 1.339
2503 | 恒流充电 | 01:48:35 | 03:28:11 | 0.39981 | 3.3498 | 0.72367 | 2.3739 | 2025-02-22 16:32:52 | 1.3393
2504 | 恒流充电 | 01:48:40 | 03:28:16 | 0.39986 | 3.3497 | 0.72422 | 2.3758 | 2025-02-22 16:32:57 | 1.3394
2505 | 恒流充电 | 01:48:45 | 03:28:21 | 0.39999 | 3.3497 | 0.72478 | 2.3777 | 2025-02-22 16:33:02 | 1.3399
2506 | 恒流充电 | 01:48:50 | 03:28:26 | 0.39976 | 3.3495 | 0.72533 | 2.3795 | 2025-02-22 16:33:07 | 1.339
2507 | 恒流充电 | 01:48:55 | 03:28:31 | 0.39987 | 3.3499 | 0.72589 | 2.3814 | 2025-02-22 16:33:12 | 1.3395
2508 | 恒流充电 | 01:49:00 | 03:28:36 | 0.3999 | 3.3497 | 0.72644 | 2.3832 | 2025-02-22 16:33:17 | 1.3395
2509 | 恒流充电 | 01:49:05 | 03:28:41 | 0.39982 | 3.3497 | 0.727 | 2.3851 | 2025-02-22 16:33:22 | 1.3393
2510 | 恒流充电 | 01:49:10 | 03:28:46 | 0.39985 | 3.3497 | 0.72755 | 2.387 | 2025-02-22 16:33:27 | 1.3394
2511 | 恒流充电 | 01:49:15 | 03:28:51 | 0.39986 | 3.3497 | 0.72811 | 2.3888 | 2025-02-22 16:33:32 | 1.3394
2512 | 恒流充电 | 01:49:20 | 03:28:56 | 0.39991 | 3.3498 | 0.72866 | 2.3907 | 2025-02-22 16:33:37 | 1.3396
2513 | 恒流充电 | 01:49:25 | 03:29:01 | 0.39992 | 3.3499 | 0.72922 | 2.3925 | 2025-02-22 16:33:42 | 1.3397
2514 | 恒流充电 | 01:49:30 | 03:29:06 | 0.39994 | 3.3498 | 0.72977 | 2.3944 | 2025-02-22 16:33:47 | 1.3397
2515 | 恒流充电 | 01:49:35 | 03:29:11 | 0.39997 | 3.35 | 0.73033 | 2.3963 | 2025-02-22 16:33:52 | 1.3399
2516 | 恒流充电 | 01:49:40 | 03:29:16 | 0.40003 | 3.3499 | 0.73089 | 2.3981 | 2025-02-22 16:33:57 | 1.34
2517 | 恒流充电 | 01:49:45 | 03:29:21 | 0.3998 | 3.3498 | 0.73144 | 2.4 | 2025-02-22 16:34:02 | 1.3393
2518 | 恒流充电 | 01:49:50 | 03:29:26 | 0.39983 | 3.3501 | 0.732 | 2.4018 | 2025-02-22 16:34:07 | 1.3395
2519 | 恒流充电 | 01:49:55 | 03:29:31 | 0.39986 | 3.3498 | 0.73255 | 2.4037 | 2025-02-22 16:34:12 | 1.3394
2520 | 恒流充电 | 01:50:00 | 03:29:36 | 0.39982 | 3.3499 | 0.73311 | 2.4056 | 2025-02-22 16:34:17 | 1.3393
2521 | 恒流充电 | 01:50:05 | 03:29:41 | 0.39985 | 3.35 | 0.73366 | 2.4074 | 2025-02-22 16:34:22 | 1.3395
2522 | 恒流充电 | 01:50:10 | 03:29:46 | 0.39979 | 3.3499 | 0.73422 | 2.4093 | 2025-02-22 16:34:27 | 1.3392
2523 | 恒流充电 | 01:50:15 | 03:29:51 | 0.39981 | 3.35 | 0.73477 | 2.4111 | 2025-02-22 16:34:32 | 1.3394
2524 | 恒流充电 | 01:50:20 | 03:29:56 | 0.39982 | 3.3499 | 0.73533 | 2.413 | 2025-02-22 16:34:37 | 1.3394
2525 | 恒流充电 | 01:50:25 | 03:30:01 | 0.3999 | 3.3501 | 0.73588 | 2.4149 | 2025-02-22 16:34:42 | 1.3397
2526 | 恒流充电 | 01:50:30 | 03:30:06 | 0.39983 | 3.3501 | 0.73644 | 2.4167 | 2025-02-22 16:34:47 | 1.3395
2527 | 恒流充电 | 01:50:35 | 03:30:11 | 0.39988 | 3.3501 | 0.73699 | 2.4186 | 2025-02-22 16:34:52 | 1.3396
2528 | 恒流充电 | 01:50:40 | 03:30:16 | 0.39987 | 3.35 | 0.73755 | 2.4204 | 2025-02-22 16:34:57 | 1.3396
2529 | 恒流充电 | 01:50:45 | 03:30:21 | 0.39986 | 3.3501 | 0.73811 | 2.4223 | 2025-02-22 16:35:02 | 1.3395
2530 | 恒流充电 | 01:50:50 | 03:30:26 | 0.39972 | 3.35 | 0.73866 | 2.4242 | 2025-02-22 16:35:07 | 1.3391
2531 | 恒流充电 | 01:50:55 | 03:30:31 | 0.39992 | 3.35 | 0.73922 | 2.426 | 2025-02-22 16:35:12 | 1.3397
2532 | 恒流充电 | 01:51:00 | 03:30:36 | 0.39977 | 3.3502 | 0.73977 | 2.4279 | 2025-02-22 16:35:17 | 1.3393
2533 | 恒流充电 | 01:51:05 | 03:30:41 | 0.39988 | 3.3502 | 0.74033 | 2.4297 | 2025-02-22 16:35:22 | 1.3396
2534 | 恒流充电 | 01:51:10 | 03:30:46 | 0.39985 | 3.3502 | 0.74088 | 2.4316 | 2025-02-22 16:35:27 | 1.3396
2535 | 恒流充电 | 01:51:15 | 03:30:51 | 0.39992 | 3.3501 | 0.74144 | 2.4335 | 2025-02-22 16:35:32 | 1.3398
2536 | 恒流充电 | 01:51:20 | 03:30:56 | 0.39986 | 3.3503 | 0.74199 | 2.4353 | 2025-02-22 16:35:37 | 1.3396
2537 | 恒流充电 | 01:51:25 | 03:31:01 | 0.39972 | 3.35 | 0.74255 | 2.4372 | 2025-02-22 16:35:42 | 1.3391
2538 | 恒流充电 | 01:51:30 | 03:31:06 | 0.39989 | 3.3503 | 0.7431 | 2.439 | 2025-02-22 16:35:47 | 1.3398
2539 | 恒流充电 | 01:51:35 | 03:31:11 | 0.39983 | 3.3503 | 0.74366 | 2.4409 | 2025-02-22 16:35:52 | 1.3395
2540 | 恒流充电 | 01:51:40 | 03:31:16 | 0.39979 | 3.3503 | 0.74421 | 2.4428 | 2025-02-22 16:35:57 | 1.3394
2541 | 恒流充电 | 01:51:45 | 03:31:21 | 0.39987 | 3.3505 | 0.74477 | 2.4446 | 2025-02-22 16:36:02 | 1.3398
2542 | 恒流充电 | 01:51:50 | 03:31:26 | 0.39981 | 3.3505 | 0.74532 | 2.4465 | 2025-02-22 16:36:07 | 1.3396
2543 | 恒流充电 | 01:51:55 | 03:31:31 | 0.39982 | 3.3504 | 0.74588 | 2.4483 | 2025-02-22 16:36:12 | 1.3396
2544 | 恒流充电 | 01:52:00 | 03:31:36 | 0.39983 | 3.3504 | 0.74644 | 2.4502 | 2025-02-22 16:36:17 | 1.3396
2545 | 恒流充电 | 01:52:05 | 03:31:41 | 0.39981 | 3.3506 | 0.74699 | 2.4521 | 2025-02-22 16:36:22 | 1.3396
2546 | 恒流充电 | 01:52:10 | 03:31:46 | 0.39984 | 3.3505 | 0.74755 | 2.4539 | 2025-02-22 16:36:27 | 1.3397
2547 | 恒流充电 | 01:52:15 | 03:31:51 | 0.39984 | 3.3505 | 0.7481 | 2.4558 | 2025-02-22 16:36:32 | 1.3397
2548 | 恒流充电 | 01:52:20 | 03:31:56 | 0.39983 | 3.3505 | 0.74866 | 2.4577 | 2025-02-22 16:36:37 | 1.3396
2549 | 恒流充电 | 01:52:25 | 03:32:01 | 0.39981 | 3.3506 | 0.74921 | 2.4595 | 2025-02-22 16:36:42 | 1.3396
2550 | 恒流充电 | 01:52:30 | 03:32:06 | 0.39989 | 3.3507 | 0.74977 | 2.4614 | 2025-02-22 16:36:47 | 1.3399
2551 | 恒流充电 | 01:52:35 | 03:32:11 | 0.39989 | 3.3506 | 0.75032 | 2.4632 | 2025-02-22 16:36:52 | 1.3399
2552 | 恒流充电 | 01:52:40 | 03:32:16 | 0.39983 | 3.3505 | 0.75088 | 2.4651 | 2025-02-22 16:36:57 | 1.3396
2553 | 恒流充电 | 01:52:45 | 03:32:21 | 0.39985 | 3.3506 | 0.75143 | 2.467 | 2025-02-22 16:37:02 | 1.3397
2554 | 恒流充电 | 01:52:50 | 03:32:26 | 0.39984 | 3.3506 | 0.75199 | 2.4688 | 2025-02-22 16:37:07 | 1.3397
2555 | 恒流充电 | 01:52:55 | 03:32:31 | 0.39983 | 3.3507 | 0.75254 | 2.4707 | 2025-02-22 16:37:12 | 1.3397
2556 | 恒流充电 | 01:53:00 | 03:32:36 | 0.39981 | 3.3506 | 0.7531 | 2.4725 | 2025-02-22 16:37:17 | 1.3396
2557 | 恒流充电 | 01:53:05 | 03:32:41 | 0.39986 | 3.3507 | 0.75365 | 2.4744 | 2025-02-22 16:37:22 | 1.3398
2558 | 恒流充电 | 01:53:10 | 03:32:46 | 0.40003 | 3.3506 | 0.75421 | 2.4763 | 2025-02-22 16:37:27 | 1.3404
2559 | 恒流充电 | 01:53:15 | 03:32:51 | 0.39989 | 3.3506 | 0.75477 | 2.4781 | 2025-02-22 16:37:32 | 1.3399
2560 | 恒流充电 | 01:53:20 | 03:32:56 | 0.39989 | 3.3507 | 0.75532 | 2.48 | 2025-02-22 16:37:37 | 1.3399
2561 | 恒流充电 | 01:53:25 | 03:33:01 | 0.39992 | 3.3508 | 0.75588 | 2.4818 | 2025-02-22 16:37:42 | 1.3401
2562 | 恒流充电 | 01:53:30 | 03:33:06 | 0.39984 | 3.3508 | 0.75643 | 2.4837 | 2025-02-22 16:37:47 | 1.3398
2563 | 恒流充电 | 01:53:35 | 03:33:11 | 0.39983 | 3.3509 | 0.75699 | 2.4856 | 2025-02-22 16:37:52 | 1.3398
2564 | 恒流充电 | 01:53:40 | 03:33:16 | 0.39977 | 3.3508 | 0.75754 | 2.4874 | 2025-02-22 16:37:57 | 1.3396
2565 | 恒流充电 | 01:53:45 | 03:33:21 | 0.39983 | 3.351 | 0.7581 | 2.4893 | 2025-02-22 16:38:02 | 1.3398
2566 | 恒流充电 | 01:53:50 | 03:33:26 | 0.39987 | 3.3509 | 0.75865 | 2.4911 | 2025-02-22 16:38:07 | 1.3399
2567 | 恒流充电 | 01:53:55 | 03:33:31 | 0.39981 | 3.3508 | 0.75921 | 2.493 | 2025-02-22 16:38:12 | 1.3397
2568 | 恒流充电 | 01:54:00 | 03:33:36 | 0.39968 | 3.3508 | 0.75976 | 2.4949 | 2025-02-22 16:38:17 | 1.3393
2569 | 恒流充电 | 01:54:05 | 03:33:41 | 0.39976 | 3.3509 | 0.76032 | 2.4967 | 2025-02-22 16:38:22 | 1.3396
2570 | 恒流充电 | 01:54:10 | 03:33:46 | 0.39981 | 3.351 | 0.76087 | 2.4986 | 2025-02-22 16:38:27 | 1.3397
2571 | 恒流充电 | 01:54:15 | 03:33:51 | 0.39989 | 3.3509 | 0.76143 | 2.5004 | 2025-02-22 16:38:32 | 1.34
2572 | 恒流充电 | 01:54:20 | 03:33:56 | 0.39983 | 3.3511 | 0.76198 | 2.5023 | 2025-02-22 16:38:37 | 1.3398
2573 | 恒流充电 | 01:54:25 | 03:34:01 | 0.39991 | 3.3511 | 0.76254 | 2.5042 | 2025-02-22 16:38:42 | 1.3401
2574 | 恒流充电 | 01:54:30 | 03:34:06 | 0.39988 | 3.351 | 0.7631 | 2.506 | 2025-02-22 16:38:47 | 1.34
2575 | 恒流充电 | 01:54:35 | 03:34:11 | 0.39984 | 3.3511 | 0.76365 | 2.5079 | 2025-02-22 16:38:52 | 1.3399
2576 | 恒流充电 | 01:54:40 | 03:34:16 | 0.39979 | 3.351 | 0.76421 | 2.5098 | 2025-02-22 16:38:57 | 1.3397
2577 | 恒流充电 | 01:54:45 | 03:34:21 | 0.39978 | 3.3512 | 0.76476 | 2.5116 | 2025-02-22 16:39:02 | 1.3397
2578 | 恒流充电 | 01:54:50 | 03:34:26 | 0.39984 | 3.3511 | 0.76532 | 2.5135 | 2025-02-22 16:39:07 | 1.3399
2579 | 恒流充电 | 01:54:55 | 03:34:31 | 0.39983 | 3.3511 | 0.76587 | 2.5153 | 2025-02-22 16:39:12 | 1.3399
2580 | 恒流充电 | 01:55:00 | 03:34:36 | 0.39985 | 3.3512 | 0.76643 | 2.5172 | 2025-02-22 16:39:17 | 1.34
2581 | 恒流充电 | 01:55:05 | 03:34:41 | 0.39985 | 3.3514 | 0.76698 | 2.5191 | 2025-02-22 16:39:22 | 1.3401
2582 | 恒流充电 | 01:55:10 | 03:34:46 | 0.39994 | 3.3511 | 0.76754 | 2.5209 | 2025-02-22 16:39:27 | 1.3402
2583 | 恒流充电 | 01:55:15 | 03:34:51 | 0.39989 | 3.3511 | 0.76809 | 2.5228 | 2025-02-22 16:39:32 | 1.3401
2584 | 恒流充电 | 01:55:20 | 03:34:56 | 0.39985 | 3.3513 | 0.76865 | 2.5246 | 2025-02-22 16:39:37 | 1.34
2585 | 恒流充电 | 01:55:25 | 03:35:01 | 0.39975 | 3.3513 | 0.7692 | 2.5265 | 2025-02-22 16:39:42 | 1.3397
2586 | 恒流充电 | 01:55:30 | 03:35:06 | 0.39981 | 3.3514 | 0.76976 | 2.5284 | 2025-02-22 16:39:47 | 1.3399
2587 | 恒流充电 | 01:55:35 | 03:35:11 | 0.39978 | 3.3513 | 0.77032 | 2.5302 | 2025-02-22 16:39:52 | 1.3398
2588 | 恒流充电 | 01:55:40 | 03:35:16 | 0.39983 | 3.3514 | 0.77087 | 2.5321 | 2025-02-22 16:39:57 | 1.34
2589 | 恒流充电 | 01:55:45 | 03:35:21 | 0.39978 | 3.3514 | 0.77143 | 2.5339 | 2025-02-22 16:40:02 | 1.3398
2590 | 恒流充电 | 01:55:50 | 03:35:26 | 0.39987 | 3.3513 | 0.77198 | 2.5358 | 2025-02-22 16:40:07 | 1.3401
2591 | 恒流充电 | 01:55:55 | 03:35:31 | 0.39985 | 3.3514 | 0.77254 | 2.5377 | 2025-02-22 16:40:12 | 1.3401
2592 | 恒流充电 | 01:56:00 | 03:35:36 | 0.39982 | 3.3516 | 0.77309 | 2.5395 | 2025-02-22 16:40:17 | 1.34
2593 | 恒流充电 | 01:56:05 | 03:35:41 | 0.39981 | 3.3517 | 0.77365 | 2.5414 | 2025-02-22 16:40:22 | 1.34
2594 | 恒流充电 | 01:56:10 | 03:35:46 | 0.39987 | 3.3514 | 0.7742 | 2.5433 | 2025-02-22 16:40:27 | 1.3402
2595 | 恒流充电 | 01:56:15 | 03:35:51 | 0.39988 | 3.3517 | 0.77476 | 2.5451 | 2025-02-22 16:40:32 | 1.3403
2596 | 恒流充电 | 01:56:20 | 03:35:56 | 0.39982 | 3.3517 | 0.77531 | 2.547 | 2025-02-22 16:40:37 | 1.3401
2597 | 恒流充电 | 01:56:25 | 03:36:01 | 0.39975 | 3.3517 | 0.77587 | 2.5488 | 2025-02-22 16:40:42 | 1.3398
2598 | 恒流充电 | 01:56:30 | 03:36:06 | 0.39978 | 3.3515 | 0.77642 | 2.5507 | 2025-02-22 16:40:47 | 1.3399
2599 | 恒流充电 | 01:56:35 | 03:36:11 | 0.3998 | 3.3516 | 0.77698 | 2.5526 | 2025-02-22 16:40:52 | 1.34
2600 | 恒流充电 | 01:56:40 | 03:36:16 | 0.39984 | 3.3516 | 0.77753 | 2.5544 | 2025-02-22 16:40:57 | 1.3401
2601 | 恒流充电 | 01:56:45 | 03:36:21 | 0.39984 | 3.3517 | 0.77809 | 2.5563 | 2025-02-22 16:41:02 | 1.3401
2602 | 恒流充电 | 01:56:50 | 03:36:26 | 0.39989 | 3.3518 | 0.77864 | 2.5581 | 2025-02-22 16:41:07 | 1.3403
2603 | 恒流充电 | 01:56:55 | 03:36:31 | 0.39985 | 3.3517 | 0.7792 | 2.56 | 2025-02-22 16:41:12 | 1.3402
2604 | 恒流充电 | 01:57:00 | 03:36:36 | 0.39981 | 3.3517 | 0.77976 | 2.5619 | 2025-02-22 16:41:17 | 1.3401
2605 | 恒流充电 | 01:57:05 | 03:36:41 | 0.3998 | 3.3519 | 0.78031 | 2.5637 | 2025-02-22 16:41:22 | 1.3401
2606 | 恒流充电 | 01:57:10 | 03:36:46 | 0.3998 | 3.3517 | 0.78087 | 2.5656 | 2025-02-22 16:41:27 | 1.34
2607 | 恒流充电 | 01:57:15 | 03:36:51 | 0.39978 | 3.3519 | 0.78142 | 2.5674 | 2025-02-22 16:41:32 | 1.34
2608 | 恒流充电 | 01:57:20 | 03:36:56 | 0.39991 | 3.3519 | 0.78198 | 2.5693 | 2025-02-22 16:41:37 | 1.3405
2609 | 恒流充电 | 01:57:25 | 03:37:01 | 0.39986 | 3.3518 | 0.78253 | 2.5712 | 2025-02-22 16:41:42 | 1.3403
2610 | 恒流充电 | 01:57:30 | 03:37:06 | 0.39988 | 3.3518 | 0.78309 | 2.573 | 2025-02-22 16:41:47 | 1.3404
2611 | 恒流充电 | 01:57:35 | 03:37:11 | 0.39984 | 3.3519 | 0.78364 | 2.5749 | 2025-02-22 16:41:52 | 1.3402
2612 | 恒流充电 | 01:57:40 | 03:37:16 | 0.39988 | 3.3517 | 0.7842 | 2.5768 | 2025-02-22 16:41:57 | 1.3403
2613 | 恒流充电 | 01:57:45 | 03:37:21 | 0.39981 | 3.352 | 0.78475 | 2.5786 | 2025-02-22 16:42:02 | 1.3402
2614 | 恒流充电 | 01:57:50 | 03:37:26 | 0.39976 | 3.3521 | 0.78531 | 2.5805 | 2025-02-22 16:42:07 | 1.34
2615 | 恒流充电 | 01:57:55 | 03:37:31 | 0.39977 | 3.352 | 0.78586 | 2.5823 | 2025-02-22 16:42:12 | 1.34
2616 | 恒流充电 | 01:58:00 | 03:37:36 | 0.39987 | 3.352 | 0.78642 | 2.5842 | 2025-02-22 16:42:17 | 1.3404
2617 | 恒流充电 | 01:58:05 | 03:37:41 | 0.39984 | 3.3521 | 0.78697 | 2.5861 | 2025-02-22 16:42:22 | 1.3403
2618 | 恒流充电 | 01:58:10 | 03:37:46 | 0.39979 | 3.352 | 0.78753 | 2.5879 | 2025-02-22 16:42:27 | 1.3401
2619 | 恒流充电 | 01:58:15 | 03:37:51 | 0.39989 | 3.3522 | 0.78809 | 2.5898 | 2025-02-22 16:42:32 | 1.3405
2620 | 恒流充电 | 01:58:20 | 03:37:56 | 0.39982 | 3.3522 | 0.78864 | 2.5916 | 2025-02-22 16:42:37 | 1.3403
2621 | 恒流充电 | 01:58:25 | 03:38:01 | 0.39976 | 3.3521 | 0.7892 | 2.5935 | 2025-02-22 16:42:42 | 1.34
2622 | 恒流充电 | 01:58:30 | 03:38:06 | 0.39986 | 3.3521 | 0.78975 | 2.5954 | 2025-02-22 16:42:47 | 1.3404
2623 | 恒流充电 | 01:58:35 | 03:38:11 | 0.39976 | 3.3523 | 0.79031 | 2.5972 | 2025-02-22 16:42:52 | 1.3401
2624 | 恒流充电 | 01:58:40 | 03:38:16 | 0.39977 | 3.3523 | 0.79086 | 2.5991 | 2025-02-22 16:42:57 | 1.3401
2625 | 恒流充电 | 01:58:45 | 03:38:21 | 0.39981 | 3.3522 | 0.79142 | 2.601 | 2025-02-22 16:43:02 | 1.3402
2626 | 恒流充电 | 01:58:50 | 03:38:26 | 0.39983 | 3.3524 | 0.79197 | 2.6028 | 2025-02-22 16:43:07 | 1.3404
2627 | 恒流充电 | 01:58:55 | 03:38:31 | 0.39983 | 3.3522 | 0.79253 | 2.6047 | 2025-02-22 16:43:12 | 1.3403
2628 | 恒流充电 | 01:59:00 | 03:38:36 | 0.39978 | 3.3524 | 0.79308 | 2.6065 | 2025-02-22 16:43:17 | 1.3402
2629 | 恒流充电 | 01:59:05 | 03:38:41 | 0.39987 | 3.3523 | 0.79364 | 2.6084 | 2025-02-22 16:43:22 | 1.3405
2630 | 恒流充电 | 01:59:10 | 03:38:46 | 0.39979 | 3.3526 | 0.79419 | 2.6103 | 2025-02-22 16:43:27 | 1.3403
2631 | 恒流充电 | 01:59:15 | 03:38:51 | 0.39983 | 3.3524 | 0.79475 | 2.6121 | 2025-02-22 16:43:32 | 1.3404
2632 | 恒流充电 | 01:59:20 | 03:38:56 | 0.39988 | 3.3526 | 0.7953 | 2.614 | 2025-02-22 16:43:37 | 1.3406
2633 | 恒流充电 | 01:59:25 | 03:39:01 | 0.39984 | 3.3523 | 0.79586 | 2.6158 | 2025-02-22 16:43:42 | 1.3404
2634 | 恒流充电 | 01:59:30 | 03:39:06 | 0.39986 | 3.3525 | 0.79641 | 2.6177 | 2025-02-22 16:43:47 | 1.3405
2635 | 恒流充电 | 01:59:35 | 03:39:11 | 0.39984 | 3.3524 | 0.79697 | 2.6196 | 2025-02-22 16:43:52 | 1.3404
2636 | 恒流充电 | 01:59:40 | 03:39:16 | 0.3999 | 3.3527 | 0.79753 | 2.6214 | 2025-02-22 16:43:57 | 1.3407
2637 | 恒流充电 | 01:59:45 | 03:39:21 | 0.39992 | 3.3524 | 0.79808 | 2.6233 | 2025-02-22 16:44:02 | 1.3407
2638 | 恒流充电 | 01:59:50 | 03:39:26 | 0.39982 | 3.3526 | 0.79864 | 2.6252 | 2025-02-22 16:44:07 | 1.3404
2639 | 恒流充电 | 01:59:55 | 03:39:31 | 0.39978 | 3.3524 | 0.79919 | 2.627 | 2025-02-22 16:44:12 | 1.3402
2640 | 恒流充电 | 02:00:00 | 03:39:36 | 0.39984 | 3.3527 | 0.79975 | 2.6289 | 2025-02-22 16:44:17 | 1.3406
2641 | 恒流充电 | 02:00:05 | 03:39:41 | 0.39985 | 3.3526 | 0.8003 | 2.6307 | 2025-02-22 16:44:22 | 1.3405
2642 | 恒流充电 | 02:00:10 | 03:39:46 | 0.39988 | 3.3526 | 0.80086 | 2.6326 | 2025-02-22 16:44:27 | 1.3406
2643 | 恒流充电 | 02:00:15 | 03:39:51 | 0.39981 | 3.3527 | 0.80141 | 2.6345 | 2025-02-22 16:44:32 | 1.3404
2644 | 恒流充电 | 02:00:20 | 03:39:56 | 0.39985 | 3.3524 | 0.80197 | 2.6363 | 2025-02-22 16:44:37 | 1.3404
2645 | 恒流充电 | 02:00:25 | 03:40:01 | 0.39996 | 3.3528 | 0.80252 | 2.6382 | 2025-02-22 16:44:42 | 1.341
2646 | 恒流充电 | 02:00:30 | 03:40:06 | 0.39984 | 3.3529 | 0.80308 | 2.6401 | 2025-02-22 16:44:47 | 1.3406
2647 | 恒流充电 | 02:00:35 | 03:40:11 | 0.39975 | 3.3529 | 0.80363 | 2.6419 | 2025-02-22 16:44:52 | 1.3403
2648 | 恒流充电 | 02:00:40 | 03:40:16 | 0.39981 | 3.3529 | 0.80419 | 2.6438 | 2025-02-22 16:44:57 | 1.3406
2649 | 恒流充电 | 02:00:45 | 03:40:21 | 0.39975 | 3.3529 | 0.80474 | 2.6456 | 2025-02-22 16:45:02 | 1.3403
2650 | 恒流充电 | 02:00:50 | 03:40:26 | 0.39985 | 3.3529 | 0.8053 | 2.6475 | 2025-02-22 16:45:07 | 1.3407
2651 | 恒流充电 | 02:00:55 | 03:40:31 | 0.39986 | 3.3529 | 0.80586 | 2.6494 | 2025-02-22 16:45:12 | 1.3407
2652 | 恒流充电 | 02:01:00 | 03:40:36 | 0.39975 | 3.353 | 0.80641 | 2.6512 | 2025-02-22 16:45:17 | 1.3404
2653 | 恒流充电 | 02:01:05 | 03:40:41 | 0.39985 | 3.353 | 0.80697 | 2.6531 | 2025-02-22 16:45:22 | 1.3407
2654 | 恒流充电 | 02:01:10 | 03:40:46 | 0.39982 | 3.3529 | 0.80752 | 2.6549 | 2025-02-22 16:45:27 | 1.3406
2655 | 恒流充电 | 02:01:15 | 03:40:51 | 0.39985 | 3.353 | 0.80808 | 2.6568 | 2025-02-22 16:45:32 | 1.3407
2656 | 恒流充电 | 02:01:20 | 03:40:56 | 0.39988 | 3.353 | 0.80863 | 2.6587 | 2025-02-22 16:45:37 | 1.3408
2657 | 恒流充电 | 02:01:25 | 03:41:01 | 0.39987 | 3.3531 | 0.80919 | 2.6605 | 2025-02-22 16:45:42 | 1.3408
2658 | 恒流充电 | 02:01:30 | 03:41:06 | 0.39983 | 3.3531 | 0.80974 | 2.6624 | 2025-02-22 16:45:47 | 1.3406
2659 | 恒流充电 | 02:01:35 | 03:41:11 | 0.39983 | 3.3531 | 0.8103 | 2.6643 | 2025-02-22 16:45:52 | 1.3407
2660 | 恒流充电 | 02:01:40 | 03:41:16 | 0.39974 | 3.3531 | 0.81085 | 2.6661 | 2025-02-22 16:45:57 | 1.3404
2661 | 恒流充电 | 02:01:45 | 03:41:21 | 0.39982 | 3.3531 | 0.81141 | 2.668 | 2025-02-22 16:46:02 | 1.3406
2662 | 恒流充电 | 02:01:50 | 03:41:26 | 0.39978 | 3.3532 | 0.81196 | 2.6698 | 2025-02-22 16:46:07 | 1.3406
2663 | 恒流充电 | 02:01:55 | 03:41:31 | 0.39983 | 3.3531 | 0.81252 | 2.6717 | 2025-02-22 16:46:12 | 1.3407
2664 | 恒流充电 | 02:02:00 | 03:41:36 | 0.39986 | 3.3533 | 0.81307 | 2.6736 | 2025-02-22 16:46:17 | 1.3408
2665 | 恒流充电 | 02:02:05 | 03:41:41 | 0.39981 | 3.3533 | 0.81363 | 2.6754 | 2025-02-22 16:46:22 | 1.3407
2666 | 恒流充电 | 02:02:10 | 03:41:46 | 0.39985 | 3.3534 | 0.81418 | 2.6773 | 2025-02-22 16:46:27 | 1.3409
2667 | 恒流充电 | 02:02:15 | 03:41:51 | 0.39984 | 3.3533 | 0.81474 | 2.6792 | 2025-02-22 16:46:32 | 1.3408
2668 | 恒流充电 | 02:02:20 | 03:41:56 | 0.39988 | 3.3533 | 0.8153 | 2.681 | 2025-02-22 16:46:37 | 1.3409
2669 | 恒流充电 | 02:02:25 | 03:42:01 | 0.39979 | 3.3533 | 0.81585 | 2.6829 | 2025-02-22 16:46:42 | 1.3406
2670 | 恒流充电 | 02:02:30 | 03:42:06 | 0.39983 | 3.3533 | 0.81641 | 2.6847 | 2025-02-22 16:46:47 | 1.3408
2671 | 恒流充电 | 02:02:35 | 03:42:11 | 0.39984 | 3.3534 | 0.81696 | 2.6866 | 2025-02-22 16:46:52 | 1.3408
2672 | 恒流充电 | 02:02:40 | 03:42:16 | 0.39978 | 3.3535 | 0.81752 | 2.6885 | 2025-02-22 16:46:57 | 1.3407
2673 | 恒流充电 | 02:02:45 | 03:42:21 | 0.39983 | 3.3535 | 0.81807 | 2.6903 | 2025-02-22 16:47:02 | 1.3408
2674 | 恒流充电 | 02:02:50 | 03:42:26 | 0.39979 | 3.3533 | 0.81863 | 2.6922 | 2025-02-22 16:47:07 | 1.3406
2675 | 恒流充电 | 02:02:55 | 03:42:31 | 0.39977 | 3.3537 | 0.81918 | 2.6941 | 2025-02-22 16:47:12 | 1.3407
2676 | 恒流充电 | 02:03:00 | 03:42:36 | 0.39984 | 3.3534 | 0.81974 | 2.6959 | 2025-02-22 16:47:17 | 1.3408
2677 | 恒流充电 | 02:03:05 | 03:42:41 | 0.39987 | 3.3535 | 0.82029 | 2.6978 | 2025-02-22 16:47:22 | 1.341
2678 | 恒流充电 | 02:03:10 | 03:42:46 | 0.39986 | 3.3536 | 0.82085 | 2.6996 | 2025-02-22 16:47:27 | 1.341
2679 | 恒流充电 | 02:03:15 | 03:42:51 | 0.39987 | 3.3537 | 0.8214 | 2.7015 | 2025-02-22 16:47:32 | 1.3411
2680 | 恒流充电 | 02:03:20 | 03:42:56 | 0.39979 | 3.3536 | 0.82196 | 2.7034 | 2025-02-22 16:47:37 | 1.3407
2681 | 恒流充电 | 02:03:25 | 03:43:01 | 0.39987 | 3.3536 | 0.82251 | 2.7052 | 2025-02-22 16:47:42 | 1.341
2682 | 恒流充电 | 02:03:30 | 03:43:06 | 0.39985 | 3.3538 | 0.82307 | 2.7071 | 2025-02-22 16:47:47 | 1.341
2683 | 恒流充电 | 02:03:35 | 03:43:11 | 0.39982 | 3.3538 | 0.82363 | 2.7089 | 2025-02-22 16:47:52 | 1.3409
2684 | 恒流充电 | 02:03:40 | 03:43:16 | 0.39986 | 3.3536 | 0.82418 | 2.7108 | 2025-02-22 16:47:57 | 1.341
2685 | 恒流充电 | 02:03:45 | 03:43:21 | 0.39984 | 3.3536 | 0.82474 | 2.7127 | 2025-02-22 16:48:02 | 1.3409
2686 | 恒流充电 | 02:03:50 | 03:43:26 | 0.39987 | 3.3539 | 0.82529 | 2.7145 | 2025-02-22 16:48:07 | 1.3411
2687 | 恒流充电 | 02:03:55 | 03:43:31 | 0.3998 | 3.354 | 0.82585 | 2.7164 | 2025-02-22 16:48:12 | 1.3409
2688 | 恒流充电 | 02:04:00 | 03:43:36 | 0.39987 | 3.3538 | 0.8264 | 2.7183 | 2025-02-22 16:48:17 | 1.3411
2689 | 恒流充电 | 02:04:05 | 03:43:41 | 0.39971 | 3.3538 | 0.82696 | 2.7201 | 2025-02-22 16:48:22 | 1.3405
2690 | 恒流充电 | 02:04:10 | 03:43:46 | 0.39982 | 3.3539 | 0.82751 | 2.722 | 2025-02-22 16:48:27 | 1.3409
2691 | 恒流充电 | 02:04:15 | 03:43:51 | 0.39971 | 3.3538 | 0.82807 | 2.7238 | 2025-02-22 16:48:32 | 1.3406
2692 | 恒流充电 | 02:04:20 | 03:43:56 | 0.39978 | 3.3537 | 0.82862 | 2.7257 | 2025-02-22 16:48:37 | 1.3407
2693 | 恒流充电 | 02:04:25 | 03:44:01 | 0.39982 | 3.3539 | 0.82918 | 2.7276 | 2025-02-22 16:48:42 | 1.341
2694 | 恒流充电 | 02:04:30 | 03:44:06 | 0.39992 | 3.3539 | 0.82973 | 2.7294 | 2025-02-22 16:48:47 | 1.3413
2695 | 恒流充电 | 02:04:35 | 03:44:11 | 0.39979 | 3.3543 | 0.83029 | 2.7313 | 2025-02-22 16:48:52 | 1.341
2696 | 恒流充电 | 02:04:40 | 03:44:16 | 0.39987 | 3.354 | 0.83084 | 2.7332 | 2025-02-22 16:48:57 | 1.3411
2697 | 恒流充电 | 02:04:45 | 03:44:21 | 0.39985 | 3.354 | 0.8314 | 2.735 | 2025-02-22 16:49:02 | 1.3411
2698 | 恒流充电 | 02:04:50 | 03:44:26 | 0.39997 | 3.3543 | 0.83196 | 2.7369 | 2025-02-22 16:49:07 | 1.3416
2699 | 恒流充电 | 02:04:55 | 03:44:31 | 0.39997 | 3.3541 | 0.83251 | 2.7388 | 2025-02-22 16:49:12 | 1.3416
2700 | 恒流充电 | 02:05:00 | 03:44:36 | 0.39982 | 3.3542 | 0.83307 | 2.7406 | 2025-02-22 16:49:17 | 1.3411
2701 | 恒流充电 | 02:05:05 | 03:44:41 | 0.39992 | 3.3542 | 0.83362 | 2.7425 | 2025-02-22 16:49:22 | 1.3414
2702 | 恒流充电 | 02:05:10 | 03:44:46 | 0.39982 | 3.3544 | 0.83418 | 2.7443 | 2025-02-22 16:49:27 | 1.3412
2703 | 恒流充电 | 02:05:15 | 03:44:51 | 0.39987 | 3.3544 | 0.83473 | 2.7462 | 2025-02-22 16:49:32 | 1.3413
2704 | 恒流充电 | 02:05:20 | 03:44:56 | 0.3999 | 3.3542 | 0.83529 | 2.7481 | 2025-02-22 16:49:37 | 1.3413
2705 | 恒流充电 | 02:05:25 | 03:45:01 | 0.39973 | 3.3543 | 0.83584 | 2.7499 | 2025-02-22 16:49:42 | 1.3408
2706 | 恒流充电 | 02:05:30 | 03:45:06 | 0.39992 | 3.3544 | 0.8364 | 2.7518 | 2025-02-22 16:49:47 | 1.3415
2707 | 恒流充电 | 02:05:35 | 03:45:11 | 0.39979 | 3.3543 | 0.83695 | 2.7537 | 2025-02-22 16:49:52 | 1.341
2708 | 恒流充电 | 02:05:40 | 03:45:16 | 0.39981 | 3.3542 | 0.83751 | 2.7555 | 2025-02-22 16:49:57 | 1.3411
2709 | 恒流充电 | 02:05:45 | 03:45:21 | 0.39983 | 3.3543 | 0.83806 | 2.7574 | 2025-02-22 16:50:02 | 1.3411
2710 | 恒流充电 | 02:05:50 | 03:45:26 | 0.39988 | 3.3544 | 0.83862 | 2.7592 | 2025-02-22 16:50:07 | 1.3413
2711 | 恒流充电 | 02:05:55 | 03:45:31 | 0.3999 | 3.3543 | 0.83917 | 2.7611 | 2025-02-22 16:50:12 | 1.3414
2712 | 恒流充电 | 02:06:00 | 03:45:36 | 0.39984 | 3.3545 | 0.83973 | 2.763 | 2025-02-22 16:50:17 | 1.3412
2713 | 恒流充电 | 02:06:05 | 03:45:41 | 0.39983 | 3.3546 | 0.84029 | 2.7648 | 2025-02-22 16:50:22 | 1.3413
2714 | 恒流充电 | 02:06:10 | 03:45:46 | 0.39982 | 3.3545 | 0.84084 | 2.7667 | 2025-02-22 16:50:27 | 1.3412
2715 | 恒流充电 | 02:06:15 | 03:45:51 | 0.3998 | 3.3546 | 0.8414 | 2.7686 | 2025-02-22 16:50:32 | 1.3412
2716 | 恒流充电 | 02:06:20 | 03:45:56 | 0.39987 | 3.3546 | 0.84195 | 2.7704 | 2025-02-22 16:50:37 | 1.3414
2717 | 恒流充电 | 02:06:25 | 03:46:01 | 0.39975 | 3.3546 | 0.84251 | 2.7723 | 2025-02-22 16:50:42 | 1.341
2718 | 恒流充电 | 02:06:30 | 03:46:06 | 0.3998 | 3.3548 | 0.84306 | 2.7741 | 2025-02-22 16:50:47 | 1.3412
2719 | 恒流充电 | 02:06:35 | 03:46:11 | 0.39991 | 3.3547 | 0.84362 | 2.776 | 2025-02-22 16:50:52 | 1.3416
2720 | 恒流充电 | 02:06:40 | 03:46:16 | 0.39981 | 3.3547 | 0.84417 | 2.7779 | 2025-02-22 16:50:57 | 1.3412
2721 | 恒流充电 | 02:06:45 | 03:46:21 | 0.39981 | 3.3548 | 0.84473 | 2.7797 | 2025-02-22 16:51:02 | 1.3413
2722 | 恒流充电 | 02:06:50 | 03:46:26 | 0.39982 | 3.3549 | 0.84528 | 2.7816 | 2025-02-22 16:51:07 | 1.3414
2723 | 恒流充电 | 02:06:55 | 03:46:31 | 0.39977 | 3.3549 | 0.84584 | 2.7835 | 2025-02-22 16:51:12 | 1.3412
2724 | 恒流充电 | 02:07:00 | 03:46:36 | 0.39973 | 3.3549 | 0.84639 | 2.7853 | 2025-02-22 16:51:17 | 1.3411
2725 | 恒流充电 | 02:07:05 | 03:46:41 | 0.39981 | 3.3549 | 0.84695 | 2.7872 | 2025-02-22 16:51:22 | 1.3413
2726 | 恒流充电 | 02:07:10 | 03:46:46 | 0.39972 | 3.3549 | 0.8475 | 2.789 | 2025-02-22 16:51:27 | 1.341
2727 | 恒流充电 | 02:07:15 | 03:46:51 | 0.39977 | 3.3548 | 0.84806 | 2.7909 | 2025-02-22 16:51:32 | 1.3411
2728 | 恒流充电 | 02:07:20 | 03:46:56 | 0.39971 | 3.3549 | 0.84861 | 2.7928 | 2025-02-22 16:51:37 | 1.341
2729 | 恒流充电 | 02:07:25 | 03:47:01 | 0.39982 | 3.3549 | 0.84917 | 2.7946 | 2025-02-22 16:51:42 | 1.3414
2730 | 恒流充电 | 02:07:30 | 03:47:06 | 0.39981 | 3.355 | 0.84972 | 2.7965 | 2025-02-22 16:51:47 | 1.3414
2731 | 恒流充电 | 02:07:35 | 03:47:11 | 0.39987 | 3.3552 | 0.85028 | 2.7984 | 2025-02-22 16:51:52 | 1.3416
2732 | 恒流充电 | 02:07:40 | 03:47:16 | 0.39984 | 3.355 | 0.85084 | 2.8002 | 2025-02-22 16:51:57 | 1.3415
2733 | 恒流充电 | 02:07:45 | 03:47:21 | 0.39978 | 3.355 | 0.85139 | 2.8021 | 2025-02-22 16:52:02 | 1.3413
2734 | 恒流充电 | 02:07:50 | 03:47:26 | 0.39988 | 3.355 | 0.85195 | 2.8039 | 2025-02-22 16:52:07 | 1.3416
2735 | 恒流充电 | 02:07:55 | 03:47:31 | 0.39979 | 3.3552 | 0.8525 | 2.8058 | 2025-02-22 16:52:12 | 1.3414
2736 | 恒流充电 | 02:08:00 | 03:47:36 | 0.39981 | 3.3553 | 0.85306 | 2.8077 | 2025-02-22 16:52:17 | 1.3415
2737 | 恒流充电 | 02:08:05 | 03:47:41 | 0.39971 | 3.355 | 0.85361 | 2.8095 | 2025-02-22 16:52:22 | 1.3411
2738 | 恒流充电 | 02:08:10 | 03:47:46 | 0.39977 | 3.3553 | 0.85417 | 2.8114 | 2025-02-22 16:52:27 | 1.3413
2739 | 恒流充电 | 02:08:15 | 03:47:51 | 0.39988 | 3.3551 | 0.85472 | 2.8133 | 2025-02-22 16:52:32 | 1.3417
2740 | 恒流充电 | 02:08:20 | 03:47:56 | 0.39982 | 3.3553 | 0.85528 | 2.8151 | 2025-02-22 16:52:37 | 1.3415
2741 | 恒流充电 | 02:08:25 | 03:48:01 | 0.39976 | 3.3553 | 0.85583 | 2.817 | 2025-02-22 16:52:42 | 1.3413
2742 | 恒流充电 | 02:08:30 | 03:48:06 | 0.39984 | 3.3554 | 0.85639 | 2.8189 | 2025-02-22 16:52:47 | 1.3416
2743 | 恒流充电 | 02:08:35 | 03:48:11 | 0.39977 | 3.3554 | 0.85694 | 2.8207 | 2025-02-22 16:52:52 | 1.3414
2744 | 恒流充电 | 02:08:40 | 03:48:16 | 0.39975 | 3.3555 | 0.8575 | 2.8226 | 2025-02-22 16:52:57 | 1.3414
2745 | 恒流充电 | 02:08:45 | 03:48:21 | 0.39983 | 3.3553 | 0.85805 | 2.8244 | 2025-02-22 16:53:02 | 1.3416
2746 | 恒流充电 | 02:08:50 | 03:48:26 | 0.39975 | 3.3556 | 0.85861 | 2.8263 | 2025-02-22 16:53:07 | 1.3414
2747 | 恒流充电 | 02:08:55 | 03:48:31 | 0.39979 | 3.3557 | 0.85917 | 2.8282 | 2025-02-22 16:53:12 | 1.3416
2748 | 恒流充电 | 02:09:00 | 03:48:36 | 0.39978 | 3.3554 | 0.85972 | 2.83 | 2025-02-22 16:53:17 | 1.3414
2749 | 恒流充电 | 02:09:05 | 03:48:41 | 0.39982 | 3.3556 | 0.86028 | 2.8319 | 2025-02-22 16:53:22 | 1.3416
2750 | 恒流充电 | 02:09:10 | 03:48:46 | 0.39979 | 3.3556 | 0.86083 | 2.8338 | 2025-02-22 16:53:27 | 1.3415
2751 | 恒流充电 | 02:09:15 | 03:48:51 | 0.39974 | 3.3556 | 0.86139 | 2.8356 | 2025-02-22 16:53:32 | 1.3413
2752 | 恒流充电 | 02:09:20 | 03:48:56 | 0.39995 | 3.3557 | 0.86194 | 2.8375 | 2025-02-22 16:53:37 | 1.3421
2753 | 恒流充电 | 02:09:25 | 03:49:01 | 0.4 | 3.3557 | 0.8625 | 2.8394 | 2025-02-22 16:53:42 | 1.3423
2754 | 恒流充电 | 02:09:30 | 03:49:06 | 0.39981 | 3.3559 | 0.86305 | 2.8412 | 2025-02-22 16:53:47 | 1.3417
2755 | 恒流充电 | 02:09:35 | 03:49:11 | 0.39988 | 3.3557 | 0.86361 | 2.8431 | 2025-02-22 16:53:52 | 1.3419
2756 | 恒流充电 | 02:09:40 | 03:49:16 | 0.39972 | 3.3557 | 0.86416 | 2.8449 | 2025-02-22 16:53:57 | 1.3413
2757 | 恒流充电 | 02:09:45 | 03:49:21 | 0.39978 | 3.3556 | 0.86472 | 2.8468 | 2025-02-22 16:54:02 | 1.3415
2758 | 恒流充电 | 02:09:50 | 03:49:26 | 0.39977 | 3.3556 | 0.86527 | 2.8487 | 2025-02-22 16:54:07 | 1.3415
2759 | 恒流充电 | 02:09:55 | 03:49:31 | 0.39991 | 3.3561 | 0.86583 | 2.8505 | 2025-02-22 16:54:12 | 1.3421
2760 | 恒流充电 | 02:10:00 | 03:49:36 | 0.39989 | 3.356 | 0.86639 | 2.8524 | 2025-02-22 16:54:17 | 1.342
2761 | 恒流充电 | 02:10:05 | 03:49:41 | 0.3998 | 3.3559 | 0.86694 | 2.8543 | 2025-02-22 16:54:22 | 1.3417
2762 | 恒流充电 | 02:10:10 | 03:49:46 | 0.39982 | 3.356 | 0.8675 | 2.8561 | 2025-02-22 16:54:27 | 1.3418
2763 | 恒流充电 | 02:10:15 | 03:49:51 | 0.39977 | 3.3559 | 0.86805 | 2.858 | 2025-02-22 16:54:32 | 1.3416
2764 | 恒流充电 | 02:10:20 | 03:49:56 | 0.39991 | 3.356 | 0.86861 | 2.8599 | 2025-02-22 16:54:37 | 1.3421
2765 | 恒流充电 | 02:10:25 | 03:50:01 | 0.3998 | 3.356 | 0.86916 | 2.8617 | 2025-02-22 16:54:42 | 1.3417
2766 | 恒流充电 | 02:10:30 | 03:50:06 | 0.39986 | 3.356 | 0.86972 | 2.8636 | 2025-02-22 16:54:47 | 1.3419
2767 | 恒流充电 | 02:10:35 | 03:50:11 | 0.39983 | 3.3561 | 0.87027 | 2.8654 | 2025-02-22 16:54:52 | 1.3419
2768 | 恒流充电 | 02:10:40 | 03:50:16 | 0.39985 | 3.3561 | 0.87083 | 2.8673 | 2025-02-22 16:54:57 | 1.3419
2769 | 恒流充电 | 02:10:45 | 03:50:21 | 0.39981 | 3.3562 | 0.87138 | 2.8692 | 2025-02-22 16:55:02 | 1.3419
2770 | 恒流充电 | 02:10:50 | 03:50:26 | 0.39972 | 3.3561 | 0.87194 | 2.871 | 2025-02-22 16:55:07 | 1.3415
2771 | 恒流充电 | 02:10:55 | 03:50:31 | 0.39981 | 3.3562 | 0.87249 | 2.8729 | 2025-02-22 16:55:12 | 1.3418
2772 | 恒流充电 | 02:11:00 | 03:50:36 | 0.39985 | 3.3563 | 0.87305 | 2.8748 | 2025-02-22 16:55:17 | 1.342
2773 | 恒流充电 | 02:11:05 | 03:50:41 | 0.39979 | 3.3562 | 0.8736 | 2.8766 | 2025-02-22 16:55:22 | 1.3418
2774 | 恒流充电 | 02:11:10 | 03:50:46 | 0.39978 | 3.3562 | 0.87416 | 2.8785 | 2025-02-22 16:55:27 | 1.3417
2775 | 恒流充电 | 02:11:15 | 03:50:51 | 0.39979 | 3.3563 | 0.87471 | 2.8804 | 2025-02-22 16:55:32 | 1.3418
2776 | 恒流充电 | 02:11:20 | 03:50:56 | 0.3998 | 3.3564 | 0.87527 | 2.8822 | 2025-02-22 16:55:37 | 1.3419
2777 | 恒流充电 | 02:11:25 | 03:51:01 | 0.39979 | 3.3563 | 0.87583 | 2.8841 | 2025-02-22 16:55:42 | 1.3418
2778 | 恒流充电 | 02:11:30 | 03:51:06 | 0.39978 | 3.3565 | 0.87638 | 2.8859 | 2025-02-22 16:55:47 | 1.3418
2779 | 恒流充电 | 02:11:35 | 03:51:11 | 0.39982 | 3.3563 | 0.87694 | 2.8878 | 2025-02-22 16:55:52 | 1.3419
2780 | 恒流充电 | 02:11:40 | 03:51:16 | 0.39985 | 3.3564 | 0.87749 | 2.8897 | 2025-02-22 16:55:57 | 1.342
2781 | 恒流充电 | 02:11:45 | 03:51:21 | 0.39977 | 3.3566 | 0.87805 | 2.8915 | 2025-02-22 16:56:02 | 1.3419
2782 | 恒流充电 | 02:11:50 | 03:51:26 | 0.3998 | 3.3566 | 0.8786 | 2.8934 | 2025-02-22 16:56:07 | 1.342
2783 | 恒流充电 | 02:11:55 | 03:51:31 | 0.39976 | 3.3566 | 0.87916 | 2.8953 | 2025-02-22 16:56:12 | 1.3418
2784 | 恒流充电 | 02:12:00 | 03:51:36 | 0.39989 | 3.3565 | 0.87971 | 2.8971 | 2025-02-22 16:56:17 | 1.3422
2785 | 恒流充电 | 02:12:05 | 03:51:41 | 0.39983 | 3.3567 | 0.88027 | 2.899 | 2025-02-22 16:56:22 | 1.3421
2786 | 恒流充电 | 02:12:10 | 03:51:46 | 0.39984 | 3.3566 | 0.88082 | 2.9009 | 2025-02-22 16:56:27 | 1.3421
2787 | 恒流充电 | 02:12:15 | 03:51:51 | 0.39978 | 3.3565 | 0.88138 | 2.9027 | 2025-02-22 16:56:32 | 1.3419
2788 | 恒流充电 | 02:12:20 | 03:51:56 | 0.39982 | 3.3564 | 0.88193 | 2.9046 | 2025-02-22 16:56:37 | 1.342
2789 | 恒流充电 | 02:12:25 | 03:52:01 | 0.39979 | 3.3568 | 0.88249 | 2.9064 | 2025-02-22 16:56:42 | 1.342
2790 | 恒流充电 | 02:12:30 | 03:52:06 | 0.39978 | 3.3568 | 0.88304 | 2.9083 | 2025-02-22 16:56:47 | 1.342
2791 | 恒流充电 | 02:12:35 | 03:52:11 | 0.39984 | 3.3568 | 0.8836 | 2.9102 | 2025-02-22 16:56:52 | 1.3422
2792 | 恒流充电 | 02:12:40 | 03:52:16 | 0.3998 | 3.3567 | 0.88415 | 2.912 | 2025-02-22 16:56:57 | 1.342
2793 | 恒流充电 | 02:12:45 | 03:52:21 | 0.39981 | 3.3568 | 0.88471 | 2.9139 | 2025-02-22 16:57:02 | 1.3421
2794 | 恒流充电 | 02:12:50 | 03:52:26 | 0.39984 | 3.3568 | 0.88527 | 2.9158 | 2025-02-22 16:57:07 | 1.3422
2795 | 恒流充电 | 02:12:55 | 03:52:31 | 0.39985 | 3.3569 | 0.88582 | 2.9176 | 2025-02-22 16:57:12 | 1.3422
2796 | 恒流充电 | 02:13:00 | 03:52:36 | 0.3998 | 3.357 | 0.88638 | 2.9195 | 2025-02-22 16:57:17 | 1.3421
2797 | 恒流充电 | 02:13:05 | 03:52:41 | 0.39983 | 3.357 | 0.88693 | 2.9214 | 2025-02-22 16:57:22 | 1.3423
2798 | 恒流充电 | 02:13:10 | 03:52:46 | 0.39985 | 3.3569 | 0.88749 | 2.9232 | 2025-02-22 16:57:27 | 1.3423
2799 | 恒流充电 | 02:13:15 | 03:52:51 | 0.39981 | 3.357 | 0.88804 | 2.9251 | 2025-02-22 16:57:32 | 1.3422
2800 | 恒流充电 | 02:13:20 | 03:52:56 | 0.3999 | 3.3571 | 0.8886 | 2.927 | 2025-02-22 16:57:37 | 1.3425
2801 | 恒流充电 | 02:13:25 | 03:53:01 | 0.39973 | 3.3571 | 0.88915 | 2.9288 | 2025-02-22 16:57:42 | 1.3419
2802 | 恒流充电 | 02:13:30 | 03:53:06 | 0.3997 | 3.3574 | 0.88971 | 2.9307 | 2025-02-22 16:57:47 | 1.342
2803 | 恒流充电 | 02:13:35 | 03:53:11 | 0.39988 | 3.3572 | 0.89026 | 2.9325 | 2025-02-22 16:57:52 | 1.3425
2804 | 恒流充电 | 02:13:40 | 03:53:16 | 0.39984 | 3.3573 | 0.89082 | 2.9344 | 2025-02-22 16:57:57 | 1.3424
2805 | 恒流充电 | 02:13:45 | 03:53:21 | 0.39969 | 3.3573 | 0.89137 | 2.9363 | 2025-02-22 16:58:02 | 1.3419
2806 | 恒流充电 | 02:13:50 | 03:53:26 | 0.39977 | 3.3573 | 0.89193 | 2.9381 | 2025-02-22 16:58:07 | 1.3422
2807 | 恒流充电 | 02:13:55 | 03:53:31 | 0.3998 | 3.3572 | 0.89248 | 2.94 | 2025-02-22 16:58:12 | 1.3422
2808 | 恒流充电 | 02:14:00 | 03:53:36 | 0.39981 | 3.3574 | 0.89304 | 2.9419 | 2025-02-22 16:58:17 | 1.3423
2809 | 恒流充电 | 02:14:05 | 03:53:41 | 0.39974 | 3.3575 | 0.89359 | 2.9437 | 2025-02-22 16:58:22 | 1.3421
2810 | 恒流充电 | 02:14:10 | 03:53:46 | 0.39982 | 3.3574 | 0.89415 | 2.9456 | 2025-02-22 16:58:27 | 1.3423
2811 | 恒流充电 | 02:14:15 | 03:53:51 | 0.39998 | 3.3573 | 0.89471 | 2.9475 | 2025-02-22 16:58:32 | 1.3428
2812 | 恒流充电 | 02:14:20 | 03:53:56 | 0.39987 | 3.3574 | 0.89526 | 2.9493 | 2025-02-22 16:58:37 | 1.3425
2813 | 恒流充电 | 02:14:25 | 03:54:01 | 0.39985 | 3.3573 | 0.89582 | 2.9512 | 2025-02-22 16:58:42 | 1.3424
2814 | 恒流充电 | 02:14:30 | 03:54:06 | 0.39982 | 3.3574 | 0.89637 | 2.9531 | 2025-02-22 16:58:47 | 1.3424
2815 | 恒流充电 | 02:14:35 | 03:54:11 | 0.39988 | 3.3576 | 0.89693 | 2.9549 | 2025-02-22 16:58:52 | 1.3426
2816 | 恒流充电 | 02:14:40 | 03:54:16 | 0.39981 | 3.3576 | 0.89748 | 2.9568 | 2025-02-22 16:58:57 | 1.3424
2817 | 恒流充电 | 02:14:45 | 03:54:21 | 0.39984 | 3.3574 | 0.89804 | 2.9586 | 2025-02-22 16:59:02 | 1.3424
2818 | 恒流充电 | 02:14:50 | 03:54:26 | 0.39984 | 3.3576 | 0.89859 | 2.9605 | 2025-02-22 16:59:07 | 1.3425
2819 | 恒流充电 | 02:14:55 | 03:54:31 | 0.39982 | 3.3575 | 0.89915 | 2.9624 | 2025-02-22 16:59:12 | 1.3424
2820 | 恒流充电 | 02:15:00 | 03:54:36 | 0.39981 | 3.3577 | 0.8997 | 2.9642 | 2025-02-22 16:59:17 | 1.3424
2821 | 恒流充电 | 02:15:05 | 03:54:41 | 0.39982 | 3.3576 | 0.90026 | 2.9661 | 2025-02-22 16:59:22 | 1.3424
2822 | 恒流充电 | 02:15:10 | 03:54:46 | 0.3998 | 3.3577 | 0.90081 | 2.968 | 2025-02-22 16:59:27 | 1.3424
2823 | 恒流充电 | 02:15:15 | 03:54:51 | 0.39981 | 3.3579 | 0.90137 | 2.9698 | 2025-02-22 16:59:32 | 1.3425
2824 | 恒流充电 | 02:15:20 | 03:54:56 | 0.39983 | 3.3577 | 0.90192 | 2.9717 | 2025-02-22 16:59:37 | 1.3425
2825 | 恒流充电 | 02:15:25 | 03:55:01 | 0.39977 | 3.3578 | 0.90248 | 2.9736 | 2025-02-22 16:59:42 | 1.3423
2826 | 恒流充电 | 02:15:30 | 03:55:06 | 0.39987 | 3.3578 | 0.90304 | 2.9754 | 2025-02-22 16:59:47 | 1.3427
2827 | 恒流充电 | 02:15:35 | 03:55:11 | 0.39998 | 3.358 | 0.90359 | 2.9773 | 2025-02-22 16:59:52 | 1.3431
2828 | 恒流充电 | 02:15:40 | 03:55:16 | 0.39983 | 3.3579 | 0.90415 | 2.9792 | 2025-02-22 16:59:57 | 1.3426
2829 | 恒流充电 | 02:15:45 | 03:55:21 | 0.39977 | 3.3577 | 0.9047 | 2.981 | 2025-02-22 17:00:02 | 1.3423
2830 | 恒流充电 | 02:15:50 | 03:55:26 | 0.39992 | 3.358 | 0.90526 | 2.9829 | 2025-02-22 17:00:07 | 1.3429
2831 | 恒流充电 | 02:15:55 | 03:55:31 | 0.39973 | 3.3581 | 0.90581 | 2.9848 | 2025-02-22 17:00:12 | 1.3423
2832 | 恒流充电 | 02:16:00 | 03:55:36 | 0.39976 | 3.3577 | 0.90637 | 2.9866 | 2025-02-22 17:00:17 | 1.3423
2833 | 恒流充电 | 02:16:05 | 03:55:41 | 0.39993 | 3.358 | 0.90692 | 2.9885 | 2025-02-22 17:00:22 | 1.343
2834 | 恒流充电 | 02:16:10 | 03:55:46 | 0.39977 | 3.3578 | 0.90748 | 2.9903 | 2025-02-22 17:00:27 | 1.3423
2835 | 恒流充电 | 02:16:15 | 03:55:51 | 0.39989 | 3.3581 | 0.90803 | 2.9922 | 2025-02-22 17:00:32 | 1.3429
2836 | 恒流充电 | 02:16:20 | 03:55:56 | 0.39989 | 3.3581 | 0.90859 | 2.9941 | 2025-02-22 17:00:37 | 1.3429
2837 | 恒流充电 | 02:16:25 | 03:56:01 | 0.39978 | 3.3582 | 0.90914 | 2.9959 | 2025-02-22 17:00:42 | 1.3426
2838 | 恒流充电 | 02:16:30 | 03:56:06 | 0.39983 | 3.3582 | 0.9097 | 2.9978 | 2025-02-22 17:00:47 | 1.3427
2839 | 恒流充电 | 02:16:35 | 03:56:11 | 0.39982 | 3.3581 | 0.91025 | 2.9997 | 2025-02-22 17:00:52 | 1.3426
2840 | 恒流充电 | 02:16:40 | 03:56:16 | 0.39973 | 3.3582 | 0.91081 | 3.0015 | 2025-02-22 17:00:57 | 1.3424
2841 | 恒流充电 | 02:16:45 | 03:56:21 | 0.3998 | 3.3583 | 0.91137 | 3.0034 | 2025-02-22 17:01:02 | 1.3426
2842 | 恒流充电 | 02:16:50 | 03:56:26 | 0.39984 | 3.3582 | 0.91192 | 3.0053 | 2025-02-22 17:01:07 | 1.3428
2843 | 恒流充电 | 02:16:55 | 03:56:31 | 0.39993 | 3.3582 | 0.91248 | 3.0071 | 2025-02-22 17:01:12 | 1.343
2844 | 恒流充电 | 02:17:00 | 03:56:36 | 0.39996 | 3.3584 | 0.91303 | 3.009 | 2025-02-22 17:01:17 | 1.3432
2845 | 恒流充电 | 02:17:05 | 03:56:41 | 0.39985 | 3.3584 | 0.91359 | 3.0109 | 2025-02-22 17:01:22 | 1.3429
2846 | 恒流充电 | 02:17:10 | 03:56:46 | 0.39974 | 3.3585 | 0.91414 | 3.0127 | 2025-02-22 17:01:27 | 1.3425
2847 | 恒流充电 | 02:17:15 | 03:56:51 | 0.39987 | 3.3584 | 0.9147 | 3.0146 | 2025-02-22 17:01:32 | 1.3429
2848 | 恒流充电 | 02:17:20 | 03:56:56 | 0.39977 | 3.3585 | 0.91525 | 3.0165 | 2025-02-22 17:01:37 | 1.3426
2849 | 恒流充电 | 02:17:25 | 03:57:01 | 0.39972 | 3.3584 | 0.91581 | 3.0183 | 2025-02-22 17:01:42 | 1.3424
2850 | 恒流充电 | 02:17:30 | 03:57:06 | 0.39982 | 3.3584 | 0.91636 | 3.0202 | 2025-02-22 17:01:47 | 1.3428
2851 | 恒流充电 | 02:17:35 | 03:57:11 | 0.39994 | 3.3587 | 0.91692 | 3.022 | 2025-02-22 17:01:52 | 1.3433
2852 | 恒流充电 | 02:17:40 | 03:57:16 | 0.39975 | 3.3585 | 0.91747 | 3.0239 | 2025-02-22 17:01:57 | 1.3426
2853 | 恒流充电 | 02:17:45 | 03:57:21 | 0.3998 | 3.3585 | 0.91803 | 3.0258 | 2025-02-22 17:02:02 | 1.3427
2854 | 恒流充电 | 02:17:50 | 03:57:26 | 0.39974 | 3.3585 | 0.91858 | 3.0276 | 2025-02-22 17:02:07 | 1.3425
2855 | 恒流充电 | 02:17:55 | 03:57:31 | 0.39985 | 3.3585 | 0.91914 | 3.0295 | 2025-02-22 17:02:12 | 1.3429
2856 | 恒流充电 | 02:18:00 | 03:57:36 | 0.39996 | 3.3586 | 0.9197 | 3.0314 | 2025-02-22 17:02:17 | 1.3433
2857 | 恒流充电 | 02:18:05 | 03:57:41 | 0.39973 | 3.3587 | 0.92025 | 3.0332 | 2025-02-22 17:02:22 | 1.3426
2858 | 恒流充电 | 02:18:10 | 03:57:46 | 0.39978 | 3.3586 | 0.92081 | 3.0351 | 2025-02-22 17:02:27 | 1.3427
2859 | 恒流充电 | 02:18:15 | 03:57:51 | 0.39986 | 3.3588 | 0.92136 | 3.037 | 2025-02-22 17:02:32 | 1.3431
2860 | 恒流充电 | 02:18:20 | 03:57:56 | 0.39977 | 3.3587 | 0.92192 | 3.0388 | 2025-02-22 17:02:37 | 1.3427
2861 | 恒流充电 | 02:18:25 | 03:58:01 | 0.39987 | 3.359 | 0.92247 | 3.0407 | 2025-02-22 17:02:42 | 1.3432
2862 | 恒流充电 | 02:18:30 | 03:58:06 | 0.39993 | 3.3588 | 0.92303 | 3.0426 | 2025-02-22 17:02:47 | 1.3433
2863 | 恒流充电 | 02:18:35 | 03:58:11 | 0.39986 | 3.3588 | 0.92358 | 3.0444 | 2025-02-22 17:02:52 | 1.3431
2864 | 恒流充电 | 02:18:40 | 03:58:16 | 0.39973 | 3.3588 | 0.92414 | 3.0463 | 2025-02-22 17:02:57 | 1.3426
2865 | 恒流充电 | 02:18:45 | 03:58:21 | 0.39984 | 3.3592 | 0.92469 | 3.0482 | 2025-02-22 17:03:02 | 1.3431
2866 | 恒流充电 | 02:18:50 | 03:58:26 | 0.39996 | 3.3591 | 0.92525 | 3.05 | 2025-02-22 17:03:07 | 1.3435
2867 | 恒流充电 | 02:18:55 | 03:58:31 | 0.39978 | 3.3591 | 0.9258 | 3.0519 | 2025-02-22 17:03:12 | 1.3429
2868 | 恒流充电 | 02:19:00 | 03:58:36 | 0.39979 | 3.359 | 0.92636 | 3.0538 | 2025-02-22 17:03:17 | 1.3429
2869 | 恒流充电 | 02:19:05 | 03:58:41 | 0.39976 | 3.3591 | 0.92692 | 3.0556 | 2025-02-22 17:03:22 | 1.3428
2870 | 恒流充电 | 02:19:10 | 03:58:46 | 0.3999 | 3.3591 | 0.92747 | 3.0575 | 2025-02-22 17:03:27 | 1.3433
2871 | 恒流充电 | 02:19:15 | 03:58:51 | 0.39979 | 3.3592 | 0.92803 | 3.0594 | 2025-02-22 17:03:32 | 1.343
2872 | 恒流充电 | 02:19:20 | 03:58:56 | 0.39981 | 3.3589 | 0.92858 | 3.0612 | 2025-02-22 17:03:37 | 1.3429
2873 | 恒流充电 | 02:19:25 | 03:59:01 | 0.39982 | 3.359 | 0.92914 | 3.0631 | 2025-02-22 17:03:42 | 1.343
2874 | 恒流充电 | 02:19:30 | 03:59:06 | 0.39992 | 3.3592 | 0.92969 | 3.065 | 2025-02-22 17:03:47 | 1.3434
2875 | 恒流充电 | 02:19:35 | 03:59:11 | 0.3999 | 3.3593 | 0.93025 | 3.0668 | 2025-02-22 17:03:52 | 1.3434
2876 | 恒流充电 | 02:19:40 | 03:59:16 | 0.39984 | 3.3594 | 0.9308 | 3.0687 | 2025-02-22 17:03:57 | 1.3432
2877 | 恒流充电 | 02:19:45 | 03:59:21 | 0.39981 | 3.3592 | 0.93136 | 3.0705 | 2025-02-22 17:04:02 | 1.343
2878 | 恒流充电 | 02:19:50 | 03:59:26 | 0.39979 | 3.3592 | 0.93191 | 3.0724 | 2025-02-22 17:04:07 | 1.343
2879 | 恒流充电 | 02:19:55 | 03:59:31 | 0.39979 | 3.3595 | 0.93247 | 3.0743 | 2025-02-22 17:04:12 | 1.3431
2880 | 恒流充电 | 02:20:00 | 03:59:36 | 0.39972 | 3.3595 | 0.93302 | 3.0761 | 2025-02-22 17:04:17 | 1.3429
2881 | 恒流充电 | 02:20:05 | 03:59:41 | 0.39976 | 3.3594 | 0.93358 | 3.078 | 2025-02-22 17:04:22 | 1.343
2882 | 恒流充电 | 02:20:10 | 03:59:46 | 0.39971 | 3.3594 | 0.93413 | 3.0799 | 2025-02-22 17:04:27 | 1.3428
2883 | 恒流充电 | 02:20:15 | 03:59:51 | 0.39989 | 3.3594 | 0.93469 | 3.0817 | 2025-02-22 17:04:32 | 1.3434
2884 | 恒流充电 | 02:20:20 | 03:59:56 | 0.39989 | 3.3596 | 0.93524 | 3.0836 | 2025-02-22 17:04:37 | 1.3435
2885 | 恒流充电 | 02:20:25 | 04:00:01 | 0.39976 | 3.3595 | 0.9358 | 3.0855 | 2025-02-22 17:04:42 | 1.343
2886 | 恒流充电 | 02:20:30 | 04:00:06 | 0.39981 | 3.3597 | 0.93636 | 3.0873 | 2025-02-22 17:04:47 | 1.3432
2887 | 恒流充电 | 02:20:35 | 04:00:11 | 0.39987 | 3.3595 | 0.93691 | 3.0892 | 2025-02-22 17:04:52 | 1.3433
2888 | 恒流充电 | 02:20:40 | 04:00:16 | 0.39978 | 3.3594 | 0.93747 | 3.0911 | 2025-02-22 17:04:57 | 1.343
2889 | 恒流充电 | 02:20:45 | 04:00:21 | 0.39983 | 3.3597 | 0.93802 | 3.0929 | 2025-02-22 17:05:02 | 1.3433
2890 | 恒流充电 | 02:20:50 | 04:00:26 | 0.3998 | 3.3595 | 0.93858 | 3.0948 | 2025-02-22 17:05:07 | 1.3431
2891 | 恒流充电 | 02:20:55 | 04:00:31 | 0.39976 | 3.3599 | 0.93913 | 3.0967 | 2025-02-22 17:05:12 | 1.3431
2892 | 恒流充电 | 02:21:00 | 04:00:36 | 0.39977 | 3.3599 | 0.93969 | 3.0985 | 2025-02-22 17:05:17 | 1.3432
2893 | 恒流充电 | 02:21:05 | 04:00:41 | 0.39979 | 3.3598 | 0.94024 | 3.1004 | 2025-02-22 17:05:22 | 1.3432
2894 | 恒流充电 | 02:21:10 | 04:00:46 | 0.3999 | 3.3599 | 0.9408 | 3.1023 | 2025-02-22 17:05:27 | 1.3436
2895 | 恒流充电 | 02:21:15 | 04:00:51 | 0.39988 | 3.3597 | 0.94135 | 3.1041 | 2025-02-22 17:05:32 | 1.3435
2896 | 恒流充电 | 02:21:20 | 04:00:56 | 0.39991 | 3.3599 | 0.94191 | 3.106 | 2025-02-22 17:05:37 | 1.3437
2897 | 恒流充电 | 02:21:25 | 04:01:01 | 0.39977 | 3.3601 | 0.94246 | 3.1079 | 2025-02-22 17:05:42 | 1.3433
2898 | 恒流充电 | 02:21:30 | 04:01:06 | 0.39965 | 3.36 | 0.94302 | 3.1097 | 2025-02-22 17:05:47 | 1.3428
2899 | 恒流充电 | 02:21:35 | 04:01:11 | 0.39989 | 3.3599 | 0.94357 | 3.1116 | 2025-02-22 17:05:52 | 1.3436
2900 | 恒流充电 | 02:21:40 | 04:01:16 | 0.39979 | 3.36 | 0.94413 | 3.1135 | 2025-02-22 17:05:57 | 1.3433
2901 | 恒流充电 | 02:21:45 | 04:01:21 | 0.39981 | 3.36 | 0.94468 | 3.1153 | 2025-02-22 17:06:02 | 1.3434
2902 | 恒流充电 | 02:21:50 | 04:01:26 | 0.39986 | 3.36 | 0.94524 | 3.1172 | 2025-02-22 17:06:07 | 1.3435
2903 | 恒流充电 | 02:21:55 | 04:01:31 | 0.39986 | 3.3602 | 0.9458 | 3.1191 | 2025-02-22 17:06:12 | 1.3436
2904 | 恒流充电 | 02:22:00 | 04:01:36 | 0.39982 | 3.3602 | 0.94635 | 3.1209 | 2025-02-22 17:06:17 | 1.3435
2905 | 恒流充电 | 02:22:05 | 04:01:41 | 0.39993 | 3.3601 | 0.94691 | 3.1228 | 2025-02-22 17:06:22 | 1.3438
2906 | 恒流充电 | 02:22:10 | 04:01:46 | 0.39988 | 3.3602 | 0.94746 | 3.1247 | 2025-02-22 17:06:27 | 1.3436
2907 | 恒流充电 | 02:22:15 | 04:01:51 | 0.39986 | 3.3602 | 0.94802 | 3.1265 | 2025-02-22 17:06:32 | 1.3436
2908 | 恒流充电 | 02:22:20 | 04:01:56 | 0.39983 | 3.3602 | 0.94857 | 3.1284 | 2025-02-22 17:06:37 | 1.3435
2909 | 恒流充电 | 02:22:25 | 04:02:01 | 0.3997 | 3.3602 | 0.94913 | 3.1303 | 2025-02-22 17:06:42 | 1.3431
2910 | 恒流充电 | 02:22:30 | 04:02:06 | 0.39974 | 3.3605 | 0.94968 | 3.1321 | 2025-02-22 17:06:47 | 1.3434
2911 | 恒流充电 | 02:22:35 | 04:02:11 | 0.39995 | 3.3604 | 0.95024 | 3.134 | 2025-02-22 17:06:52 | 1.344
2912 | 恒流充电 | 02:22:40 | 04:02:16 | 0.39984 | 3.3603 | 0.95079 | 3.1359 | 2025-02-22 17:06:57 | 1.3436
2913 | 恒流充电 | 02:22:45 | 04:02:21 | 0.39976 | 3.3606 | 0.95135 | 3.1377 | 2025-02-22 17:07:02 | 1.3434
2914 | 恒流充电 | 02:22:50 | 04:02:26 | 0.39978 | 3.3605 | 0.9519 | 3.1396 | 2025-02-22 17:07:07 | 1.3434
2915 | 恒流充电 | 02:22:55 | 04:02:31 | 0.39992 | 3.3604 | 0.95246 | 3.1414 | 2025-02-22 17:07:12 | 1.3439
2916 | 恒流充电 | 02:23:00 | 04:02:36 | 0.3997 | 3.3604 | 0.95301 | 3.1433 | 2025-02-22 17:07:17 | 1.3432
2917 | 恒流充电 | 02:23:05 | 04:02:41 | 0.39992 | 3.3606 | 0.95357 | 3.1452 | 2025-02-22 17:07:22 | 1.344
2918 | 恒流充电 | 02:23:10 | 04:02:46 | 0.39974 | 3.3605 | 0.95413 | 3.147 | 2025-02-22 17:07:27 | 1.3433
2919 | 恒流充电 | 02:23:15 | 04:02:51 | 0.3998 | 3.3604 | 0.95468 | 3.1489 | 2025-02-22 17:07:32 | 1.3435
2920 | 恒流充电 | 02:23:20 | 04:02:56 | 0.39992 | 3.3605 | 0.95524 | 3.1508 | 2025-02-22 17:07:37 | 1.3439
2921 | 恒流充电 | 02:23:25 | 04:03:01 | 0.39978 | 3.3606 | 0.95579 | 3.1526 | 2025-02-22 17:07:42 | 1.3435
2922 | 恒流充电 | 02:23:30 | 04:03:06 | 0.39994 | 3.3608 | 0.95635 | 3.1545 | 2025-02-22 17:07:47 | 1.3441
2923 | 恒流充电 | 02:23:35 | 04:03:11 | 0.39989 | 3.3609 | 0.9569 | 3.1564 | 2025-02-22 17:07:52 | 1.344
2924 | 恒流充电 | 02:23:40 | 04:03:16 | 0.39983 | 3.3607 | 0.95746 | 3.1582 | 2025-02-22 17:07:57 | 1.3437
2925 | 恒流充电 | 02:23:45 | 04:03:21 | 0.39982 | 3.3609 | 0.95801 | 3.1601 | 2025-02-22 17:08:02 | 1.3438
2926 | 恒流充电 | 02:23:50 | 04:03:26 | 0.39986 | 3.3607 | 0.95857 | 3.162 | 2025-02-22 17:08:07 | 1.3438
2927 | 恒流充电 | 02:23:55 | 04:03:31 | 0.39986 | 3.361 | 0.95912 | 3.1638 | 2025-02-22 17:08:12 | 1.3439
2928 | 恒流充电 | 02:24:00 | 04:03:36 | 0.39981 | 3.3609 | 0.95968 | 3.1657 | 2025-02-22 17:08:17 | 1.3437
2929 | 恒流充电 | 02:24:05 | 04:03:41 | 0.39983 | 3.3609 | 0.96023 | 3.1676 | 2025-02-22 17:08:22 | 1.3438
2930 | 恒流充电 | 02:24:10 | 04:03:46 | 0.39986 | 3.3609 | 0.96079 | 3.1694 | 2025-02-22 17:08:27 | 1.3439
2931 | 恒流充电 | 02:24:15 | 04:03:51 | 0.39982 | 3.3608 | 0.96134 | 3.1713 | 2025-02-22 17:08:32 | 1.3437
2932 | 恒流充电 | 02:24:20 | 04:03:56 | 0.3999 | 3.3608 | 0.9619 | 3.1732 | 2025-02-22 17:08:37 | 1.344
2933 | 恒流充电 | 02:24:25 | 04:04:01 | 0.39978 | 3.3609 | 0.96246 | 3.175 | 2025-02-22 17:08:42 | 1.3437
2934 | 恒流充电 | 02:24:30 | 04:04:06 | 0.39975 | 3.361 | 0.96301 | 3.1769 | 2025-02-22 17:08:47 | 1.3436
2935 | 恒流充电 | 02:24:35 | 04:04:11 | 0.39989 | 3.361 | 0.96357 | 3.1788 | 2025-02-22 17:08:52 | 1.344
2936 | 恒流充电 | 02:24:40 | 04:04:16 | 0.39979 | 3.3611 | 0.96412 | 3.1806 | 2025-02-22 17:08:57 | 1.3437
2937 | 恒流充电 | 02:24:45 | 04:04:21 | 0.39987 | 3.3612 | 0.96468 | 3.1825 | 2025-02-22 17:09:02 | 1.3441
2938 | 恒流充电 | 02:24:50 | 04:04:26 | 0.3999 | 3.3612 | 0.96523 | 3.1844 | 2025-02-22 17:09:07 | 1.3442
2939 | 恒流充电 | 02:24:55 | 04:04:31 | 0.39975 | 3.3612 | 0.96579 | 3.1862 | 2025-02-22 17:09:12 | 1.3436
2940 | 恒流充电 | 02:25:00 | 04:04:36 | 0.39978 | 3.3614 | 0.96634 | 3.1881 | 2025-02-22 17:09:17 | 1.3438
2941 | 恒流充电 | 02:25:05 | 04:04:41 | 0.39987 | 3.3613 | 0.9669 | 3.19 | 2025-02-22 17:09:22 | 1.3441
2942 | 恒流充电 | 02:25:10 | 04:04:46 | 0.39988 | 3.3614 | 0.96745 | 3.1918 | 2025-02-22 17:09:27 | 1.3442
2943 | 恒流充电 | 02:25:15 | 04:04:51 | 0.39987 | 3.3614 | 0.96801 | 3.1937 | 2025-02-22 17:09:32 | 1.3441
2944 | 恒流充电 | 02:25:20 | 04:04:56 | 0.39977 | 3.3613 | 0.96856 | 3.1956 | 2025-02-22 17:09:37 | 1.3438
2945 | 恒流充电 | 02:25:25 | 04:05:01 | 0.39975 | 3.3616 | 0.96912 | 3.1974 | 2025-02-22 17:09:42 | 1.3438
2946 | 恒流充电 | 02:25:30 | 04:05:06 | 0.39983 | 3.3616 | 0.96967 | 3.1993 | 2025-02-22 17:09:47 | 1.3441
2947 | 恒流充电 | 02:25:35 | 04:05:11 | 0.39985 | 3.3617 | 0.97023 | 3.2012 | 2025-02-22 17:09:52 | 1.3442
2948 | 恒流充电 | 02:25:40 | 04:05:16 | 0.39977 | 3.3615 | 0.97078 | 3.203 | 2025-02-22 17:09:57 | 1.3438
2949 | 恒流充电 | 02:25:45 | 04:05:21 | 0.39985 | 3.3617 | 0.97134 | 3.2049 | 2025-02-22 17:10:02 | 1.3442
2950 | 恒流充电 | 02:25:50 | 04:05:26 | 0.39977 | 3.3614 | 0.9719 | 3.2068 | 2025-02-22 17:10:07 | 1.3438
2951 | 恒流充电 | 02:25:55 | 04:05:31 | 0.39982 | 3.3615 | 0.97245 | 3.2086 | 2025-02-22 17:10:12 | 1.344
2952 | 恒流充电 | 02:26:00 | 04:05:36 | 0.39989 | 3.3617 | 0.97301 | 3.2105 | 2025-02-22 17:10:17 | 1.3443
2953 | 恒流充电 | 02:26:05 | 04:05:41 | 0.39987 | 3.3616 | 0.97356 | 3.2124 | 2025-02-22 17:10:22 | 1.3442
2954 | 恒流充电 | 02:26:10 | 04:05:46 | 0.39982 | 3.3618 | 0.97412 | 3.2142 | 2025-02-22 17:10:27 | 1.3441
2955 | 恒流充电 | 02:26:15 | 04:05:51 | 0.39987 | 3.3619 | 0.97467 | 3.2161 | 2025-02-22 17:10:32 | 1.3443
2956 | 恒流充电 | 02:26:20 | 04:05:56 | 0.39983 | 3.3617 | 0.97523 | 3.218 | 2025-02-22 17:10:37 | 1.3441
2957 | 恒流充电 | 02:26:25 | 04:06:01 | 0.39974 | 3.3618 | 0.97578 | 3.2198 | 2025-02-22 17:10:42 | 1.3438
2958 | 恒流充电 | 02:26:30 | 04:06:06 | 0.39979 | 3.362 | 0.97634 | 3.2217 | 2025-02-22 17:10:47 | 1.3441
2959 | 恒流充电 | 02:26:35 | 04:06:11 | 0.39981 | 3.3619 | 0.97689 | 3.2236 | 2025-02-22 17:10:52 | 1.3441
2960 | 恒流充电 | 02:26:40 | 04:06:16 | 0.39976 | 3.3618 | 0.97745 | 3.2254 | 2025-02-22 17:10:57 | 1.3439
2961 | 恒流充电 | 02:26:45 | 04:06:21 | 0.39981 | 3.3619 | 0.978 | 3.2273 | 2025-02-22 17:11:02 | 1.3441
2962 | 恒流充电 | 02:26:50 | 04:06:26 | 0.39983 | 3.362 | 0.97856 | 3.2292 | 2025-02-22 17:11:07 | 1.3442
2963 | 恒流充电 | 02:26:55 | 04:06:31 | 0.39985 | 3.3619 | 0.97911 | 3.231 | 2025-02-22 17:11:12 | 1.3442
2964 | 恒流充电 | 02:27:00 | 04:06:36 | 0.39996 | 3.362 | 0.97967 | 3.2329 | 2025-02-22 17:11:17 | 1.3447
2965 | 恒流充电 | 02:27:05 | 04:06:41 | 0.39985 | 3.3621 | 0.98023 | 3.2348 | 2025-02-22 17:11:22 | 1.3443
2966 | 恒流充电 | 02:27:10 | 04:06:46 | 0.3998 | 3.3621 | 0.98078 | 3.2366 | 2025-02-22 17:11:27 | 1.3442
2967 | 恒流充电 | 02:27:15 | 04:06:51 | 0.39982 | 3.3619 | 0.98134 | 3.2385 | 2025-02-22 17:11:32 | 1.3442
2968 | 恒流充电 | 02:27:20 | 04:06:56 | 0.39977 | 3.3622 | 0.98189 | 3.2404 | 2025-02-22 17:11:37 | 1.3441
2969 | 恒流充电 | 02:27:25 | 04:07:01 | 0.39964 | 3.3622 | 0.98245 | 3.2422 | 2025-02-22 17:11:42 | 1.3437
2970 | 恒流充电 | 02:27:30 | 04:07:06 | 0.39992 | 3.3622 | 0.983 | 3.2441 | 2025-02-22 17:11:47 | 1.3446
2971 | 恒流充电 | 02:27:35 | 04:07:11 | 0.39977 | 3.3624 | 0.98356 | 3.246 | 2025-02-22 17:11:52 | 1.3442
2972 | 恒流充电 | 02:27:40 | 04:07:16 | 0.39983 | 3.3625 | 0.98411 | 3.2478 | 2025-02-22 17:11:57 | 1.3444
2973 | 恒流充电 | 02:27:45 | 04:07:21 | 0.39977 | 3.3624 | 0.98467 | 3.2497 | 2025-02-22 17:12:02 | 1.3442
2974 | 恒流充电 | 02:27:50 | 04:07:26 | 0.3998 | 3.3624 | 0.98522 | 3.2516 | 2025-02-22 17:12:07 | 1.3443
2975 | 恒流充电 | 02:27:55 | 04:07:31 | 0.39994 | 3.3624 | 0.98578 | 3.2534 | 2025-02-22 17:12:12 | 1.3448
2976 | 恒流充电 | 02:28:00 | 04:07:36 | 0.39982 | 3.3624 | 0.98633 | 3.2553 | 2025-02-22 17:12:17 | 1.3444
2977 | 恒流充电 | 02:28:05 | 04:07:41 | 0.39988 | 3.3624 | 0.98689 | 3.2572 | 2025-02-22 17:12:22 | 1.3445
2978 | 恒流充电 | 02:28:10 | 04:07:46 | 0.39976 | 3.3624 | 0.98744 | 3.259 | 2025-02-22 17:12:27 | 1.3442
2979 | 恒流充电 | 02:28:15 | 04:07:51 | 0.39984 | 3.3625 | 0.988 | 3.2609 | 2025-02-22 17:12:32 | 1.3445
2980 | 恒流充电 | 02:28:20 | 04:07:56 | 0.39971 | 3.3627 | 0.98855 | 3.2628 | 2025-02-22 17:12:37 | 1.3441
2981 | 恒流充电 | 02:28:25 | 04:08:01 | 0.39985 | 3.3623 | 0.98911 | 3.2647 | 2025-02-22 17:12:42 | 1.3444
2982 | 恒流充电 | 02:28:30 | 04:08:06 | 0.3998 | 3.3627 | 0.98967 | 3.2665 | 2025-02-22 17:12:47 | 1.3444
2983 | 恒流充电 | 02:28:35 | 04:08:11 | 0.39993 | 3.3625 | 0.99022 | 3.2684 | 2025-02-22 17:12:52 | 1.3448
2984 | 恒流充电 | 02:28:40 | 04:08:16 | 0.39975 | 3.3626 | 0.99078 | 3.2703 | 2025-02-22 17:12:57 | 1.3442
2985 | 恒流充电 | 02:28:45 | 04:08:21 | 0.39983 | 3.3627 | 0.99133 | 3.2721 | 2025-02-22 17:13:02 | 1.3445
2986 | 恒流充电 | 02:28:50 | 04:08:26 | 0.39978 | 3.3627 | 0.99189 | 3.274 | 2025-02-22 17:13:07 | 1.3443
2987 | 恒流充电 | 02:28:55 | 04:08:31 | 0.39986 | 3.3628 | 0.99244 | 3.2759 | 2025-02-22 17:13:12 | 1.3446
2988 | 恒流充电 | 02:29:00 | 04:08:36 | 0.39994 | 3.3629 | 0.993 | 3.2777 | 2025-02-22 17:13:17 | 1.3449
2989 | 恒流充电 | 02:29:05 | 04:08:41 | 0.39987 | 3.3627 | 0.99355 | 3.2796 | 2025-02-22 17:13:22 | 1.3447
2990 | 恒流充电 | 02:29:10 | 04:08:46 | 0.39976 | 3.3629 | 0.99411 | 3.2815 | 2025-02-22 17:13:27 | 1.3443
2991 | 恒流充电 | 02:29:15 | 04:08:51 | 0.39976 | 3.363 | 0.99466 | 3.2833 | 2025-02-22 17:13:32 | 1.3444
2992 | 恒流充电 | 02:29:20 | 04:08:56 | 0.39978 | 3.363 | 0.99522 | 3.2852 | 2025-02-22 17:13:37 | 1.3445
2993 | 恒流充电 | 02:29:25 | 04:09:01 | 0.3998 | 3.3629 | 0.99577 | 3.2871 | 2025-02-22 17:13:42 | 1.3445
2994 | 恒流充电 | 02:29:30 | 04:09:06 | 0.39971 | 3.3631 | 0.99633 | 3.2889 | 2025-02-22 17:13:47 | 1.3443
2995 | 恒流充电 | 02:29:35 | 04:09:11 | 0.39981 | 3.363 | 0.99688 | 3.2908 | 2025-02-22 17:13:52 | 1.3446
2996 | 恒流充电 | 02:29:40 | 04:09:16 | 0.39975 | 3.3632 | 0.99744 | 3.2927 | 2025-02-22 17:13:57 | 1.3444
2997 | 恒流充电 | 02:29:45 | 04:09:21 | 0.39978 | 3.3632 | 0.99799 | 3.2945 | 2025-02-22 17:14:02 | 1.3446
2998 | 恒流充电 | 02:29:50 | 04:09:26 | 0.39988 | 3.3633 | 0.99855 | 3.2964 | 2025-02-22 17:14:07 | 1.3449
2999 | 恒流充电 | 02:29:55 | 04:09:31 | 0.39984 | 3.3632 | 0.9991 | 3.2983 | 2025-02-22 17:14:12 | 1.3447
3000 | 恒流充电 | 02:30:00 | 04:09:36 | 0.39984 | 3.3633 | 0.99966 | 3.3001 | 2025-02-22 17:14:17 | 1.3448
3001 | 恒流充电 | 02:30:05 | 04:09:41 | 0.39988 | 3.3632 | 1.0002 | 3.302 | 2025-02-22 17:14:22 | 1.3449
3002 | 恒流充电 | 02:30:10 | 04:09:46 | 0.3998 | 3.3633 | 1.0008 | 3.3039 | 2025-02-22 17:14:27 | 1.3446
3003 | 恒流充电 | 02:30:15 | 04:09:51 | 0.39975 | 3.3635 | 1.0013 | 3.3057 | 2025-02-22 17:14:32 | 1.3445
3004 | 恒流充电 | 02:30:20 | 04:09:56 | 0.39972 | 3.3634 | 1.0019 | 3.3076 | 2025-02-22 17:14:37 | 1.3444
3005 | 恒流充电 | 02:30:25 | 04:10:01 | 0.39965 | 3.3634 | 1.0024 | 3.3095 | 2025-02-22 17:14:42 | 1.3442
3006 | 恒流充电 | 02:30:30 | 04:10:06 | 0.39977 | 3.3634 | 1.003 | 3.3113 | 2025-02-22 17:14:47 | 1.3446
3007 | 恒流充电 | 02:30:35 | 04:10:11 | 0.39981 | 3.3635 | 1.0035 | 3.3132 | 2025-02-22 17:14:52 | 1.3448
3008 | 恒流充电 | 02:30:40 | 04:10:16 | 0.39975 | 3.3633 | 1.0041 | 3.3151 | 2025-02-22 17:14:57 | 1.3445
3009 | 恒流充电 | 02:30:45 | 04:10:21 | 0.39979 | 3.3634 | 1.0047 | 3.3169 | 2025-02-22 17:15:02 | 1.3447
3010 | 恒流充电 | 02:30:50 | 04:10:26 | 0.39975 | 3.3635 | 1.0052 | 3.3188 | 2025-02-22 17:15:07 | 1.3446
3011 | 恒流充电 | 02:30:55 | 04:10:31 | 0.3997 | 3.3637 | 1.0058 | 3.3207 | 2025-02-22 17:15:12 | 1.3445
3012 | 恒流充电 | 02:31:00 | 04:10:36 | 0.39981 | 3.3636 | 1.0063 | 3.3225 | 2025-02-22 17:15:17 | 1.3448
3013 | 恒流充电 | 02:31:05 | 04:10:41 | 0.39979 | 3.3636 | 1.0069 | 3.3244 | 2025-02-22 17:15:22 | 1.3447
3014 | 恒流充电 | 02:31:10 | 04:10:46 | 0.39989 | 3.3638 | 1.0074 | 3.3263 | 2025-02-22 17:15:27 | 1.3451
3015 | 恒流充电 | 02:31:15 | 04:10:51 | 0.3998 | 3.3638 | 1.008 | 3.3281 | 2025-02-22 17:15:32 | 1.3449
3016 | 恒流充电 | 02:31:20 | 04:10:56 | 0.39973 | 3.3639 | 1.0085 | 3.33 | 2025-02-22 17:15:37 | 1.3446
3017 | 恒流充电 | 02:31:25 | 04:11:01 | 0.39979 | 3.3638 | 1.0091 | 3.3319 | 2025-02-22 17:15:42 | 1.3448
3018 | 恒流充电 | 02:31:30 | 04:11:06 | 0.39975 | 3.3638 | 1.0097 | 3.3337 | 2025-02-22 17:15:47 | 1.3447
3019 | 恒流充电 | 02:31:35 | 04:11:11 | 0.39978 | 3.3638 | 1.0102 | 3.3356 | 2025-02-22 17:15:52 | 1.3448
3020 | 恒流充电 | 02:31:40 | 04:11:16 | 0.39978 | 3.3641 | 1.0108 | 3.3375 | 2025-02-22 17:15:57 | 1.3449
3021 | 恒流充电 | 02:31:45 | 04:11:21 | 0.39978 | 3.3641 | 1.0113 | 3.3394 | 2025-02-22 17:16:02 | 1.3449
3022 | 恒流充电 | 02:31:50 | 04:11:26 | 0.39978 | 3.364 | 1.0119 | 3.3412 | 2025-02-22 17:16:07 | 1.3448
3023 | 恒流充电 | 02:31:55 | 04:11:31 | 0.39973 | 3.364 | 1.0124 | 3.3431 | 2025-02-22 17:16:12 | 1.3447
3024 | 恒流充电 | 02:32:00 | 04:11:36 | 0.39978 | 3.364 | 1.013 | 3.345 | 2025-02-22 17:16:17 | 1.3449
3025 | 恒流充电 | 02:32:05 | 04:11:41 | 0.39974 | 3.3641 | 1.0135 | 3.3468 | 2025-02-22 17:16:22 | 1.3448
3026 | 恒流充电 | 02:32:10 | 04:11:46 | 0.39965 | 3.3638 | 1.0141 | 3.3487 | 2025-02-22 17:16:27 | 1.3443
3027 | 恒流充电 | 02:32:15 | 04:11:51 | 0.39984 | 3.3641 | 1.0147 | 3.3506 | 2025-02-22 17:16:32 | 1.3451
3028 | 恒流充电 | 02:32:20 | 04:11:56 | 0.39983 | 3.3642 | 1.0152 | 3.3524 | 2025-02-22 17:16:37 | 1.3451
3029 | 恒流充电 | 02:32:25 | 04:12:01 | 0.39984 | 3.3644 | 1.0158 | 3.3543 | 2025-02-22 17:16:42 | 1.3452
3030 | 恒流充电 | 02:32:30 | 04:12:06 | 0.39975 | 3.3644 | 1.0163 | 3.3562 | 2025-02-22 17:16:47 | 1.3449
3031 | 恒流充电 | 02:32:35 | 04:12:11 | 0.39979 | 3.3646 | 1.0169 | 3.358 | 2025-02-22 17:16:52 | 1.3451
3032 | 恒流充电 | 02:32:40 | 04:12:16 | 0.39976 | 3.3643 | 1.0174 | 3.3599 | 2025-02-22 17:16:57 | 1.3449
3033 | 恒流充电 | 02:32:45 | 04:12:21 | 0.39984 | 3.3643 | 1.018 | 3.3618 | 2025-02-22 17:17:02 | 1.3452
3034 | 恒流充电 | 02:32:50 | 04:12:26 | 0.39979 | 3.3643 | 1.0185 | 3.3636 | 2025-02-22 17:17:07 | 1.345
3035 | 恒流充电 | 02:32:55 | 04:12:31 | 0.39976 | 3.3645 | 1.0191 | 3.3655 | 2025-02-22 17:17:12 | 1.345
3036 | 恒流充电 | 02:33:00 | 04:12:36 | 0.39969 | 3.3644 | 1.0196 | 3.3674 | 2025-02-22 17:17:17 | 1.3447
3037 | 恒流充电 | 02:33:05 | 04:12:41 | 0.3997 | 3.3644 | 1.0202 | 3.3692 | 2025-02-22 17:17:22 | 1.3448
3038 | 恒流充电 | 02:33:10 | 04:12:46 | 0.39973 | 3.3648 | 1.0208 | 3.3711 | 2025-02-22 17:17:27 | 1.345
3039 | 恒流充电 | 02:33:15 | 04:12:51 | 0.39982 | 3.3647 | 1.0213 | 3.373 | 2025-02-22 17:17:32 | 1.3453
3040 | 恒流充电 | 02:33:20 | 04:12:56 | 0.39983 | 3.3647 | 1.0219 | 3.3748 | 2025-02-22 17:17:37 | 1.3453
3041 | 恒流充电 | 02:33:25 | 04:13:01 | 0.39972 | 3.3646 | 1.0224 | 3.3767 | 2025-02-22 17:17:42 | 1.3449
3042 | 恒流充电 | 02:33:30 | 04:13:06 | 0.39988 | 3.3648 | 1.023 | 3.3786 | 2025-02-22 17:17:47 | 1.3455
3043 | 恒流充电 | 02:33:35 | 04:13:11 | 0.39981 | 3.365 | 1.0235 | 3.3804 | 2025-02-22 17:17:52 | 1.3453
3044 | 恒流充电 | 02:33:40 | 04:13:16 | 0.39977 | 3.3647 | 1.0241 | 3.3823 | 2025-02-22 17:17:57 | 1.3451
3045 | 恒流充电 | 02:33:45 | 04:13:21 | 0.39973 | 3.3648 | 1.0246 | 3.3842 | 2025-02-22 17:18:02 | 1.345
3046 | 恒流充电 | 02:33:50 | 04:13:26 | 0.3998 | 3.3648 | 1.0252 | 3.3861 | 2025-02-22 17:18:07 | 1.3452
3047 | 恒流充电 | 02:33:55 | 04:13:31 | 0.39981 | 3.3649 | 1.0258 | 3.3879 | 2025-02-22 17:18:12 | 1.3453
3048 | 恒流充电 | 02:34:00 | 04:13:36 | 0.39979 | 3.3649 | 1.0263 | 3.3898 | 2025-02-22 17:18:17 | 1.3453
3049 | 恒流充电 | 02:34:05 | 04:13:41 | 0.39982 | 3.3649 | 1.0269 | 3.3917 | 2025-02-22 17:18:22 | 1.3453
3050 | 恒流充电 | 02:34:10 | 04:13:46 | 0.39983 | 3.3649 | 1.0274 | 3.3935 | 2025-02-22 17:18:27 | 1.3454
3051 | 恒流充电 | 02:34:15 | 04:13:51 | 0.39977 | 3.3652 | 1.028 | 3.3954 | 2025-02-22 17:18:32 | 1.3453
3052 | 恒流充电 | 02:34:20 | 04:13:56 | 0.39977 | 3.3653 | 1.0285 | 3.3973 | 2025-02-22 17:18:37 | 1.3454
3053 | 恒流充电 | 02:34:25 | 04:14:01 | 0.39983 | 3.3653 | 1.0291 | 3.3991 | 2025-02-22 17:18:42 | 1.3456
3054 | 恒流充电 | 02:34:30 | 04:14:06 | 0.39978 | 3.3653 | 1.0296 | 3.401 | 2025-02-22 17:18:47 | 1.3454
3055 | 恒流充电 | 02:34:35 | 04:14:11 | 0.39988 | 3.3653 | 1.0302 | 3.4029 | 2025-02-22 17:18:52 | 1.3457
3056 | 恒流充电 | 02:34:40 | 04:14:16 | 0.39979 | 3.3652 | 1.0308 | 3.4047 | 2025-02-22 17:18:57 | 1.3454
3057 | 恒流充电 | 02:34:45 | 04:14:21 | 0.39977 | 3.3653 | 1.0313 | 3.4066 | 2025-02-22 17:19:02 | 1.3453
3058 | 恒流充电 | 02:34:50 | 04:14:26 | 0.39981 | 3.3654 | 1.0319 | 3.4085 | 2025-02-22 17:19:07 | 1.3455
3059 | 恒流充电 | 02:34:55 | 04:14:31 | 0.39975 | 3.3653 | 1.0324 | 3.4103 | 2025-02-22 17:19:12 | 1.3453
3060 | 恒流充电 | 02:35:00 | 04:14:36 | 0.39967 | 3.3652 | 1.033 | 3.4122 | 2025-02-22 17:19:17 | 1.345
3061 | 恒流充电 | 02:35:05 | 04:14:41 | 0.39984 | 3.3656 | 1.0335 | 3.4141 | 2025-02-22 17:19:22 | 1.3457
3062 | 恒流充电 | 02:35:10 | 04:14:46 | 0.39989 | 3.3655 | 1.0341 | 3.416 | 2025-02-22 17:19:27 | 1.3458
3063 | 恒流充电 | 02:35:15 | 04:14:51 | 0.39971 | 3.3657 | 1.0346 | 3.4178 | 2025-02-22 17:19:32 | 1.3453
3064 | 恒流充电 | 02:35:20 | 04:14:56 | 0.39979 | 3.3654 | 1.0352 | 3.4197 | 2025-02-22 17:19:37 | 1.3455
3065 | 恒流充电 | 02:35:25 | 04:15:01 | 0.39976 | 3.3656 | 1.0358 | 3.4216 | 2025-02-22 17:19:42 | 1.3455
3066 | 恒流充电 | 02:35:30 | 04:15:06 | 0.39978 | 3.3659 | 1.0363 | 3.4234 | 2025-02-22 17:19:47 | 1.3456
3067 | 恒流充电 | 02:35:35 | 04:15:11 | 0.39991 | 3.3658 | 1.0369 | 3.4253 | 2025-02-22 17:19:52 | 1.346
3068 | 恒流充电 | 02:35:40 | 04:15:16 | 0.39985 | 3.366 | 1.0374 | 3.4272 | 2025-02-22 17:19:57 | 1.3459
3069 | 恒流充电 | 02:35:45 | 04:15:21 | 0.3998 | 3.3661 | 1.038 | 3.429 | 2025-02-22 17:20:02 | 1.3458
3070 | 恒流充电 | 02:35:50 | 04:15:26 | 0.39991 | 3.3658 | 1.0385 | 3.4309 | 2025-02-22 17:20:07 | 1.346
3071 | 恒流充电 | 02:35:55 | 04:15:31 | 0.39972 | 3.3657 | 1.0391 | 3.4328 | 2025-02-22 17:20:12 | 1.3453
3072 | 恒流充电 | 02:36:00 | 04:15:36 | 0.39983 | 3.3659 | 1.0396 | 3.4346 | 2025-02-22 17:20:17 | 1.3458
3073 | 恒流充电 | 02:36:05 | 04:15:41 | 0.39984 | 3.366 | 1.0402 | 3.4365 | 2025-02-22 17:20:22 | 1.3459
3074 | 恒流充电 | 02:36:10 | 04:15:46 | 0.39991 | 3.366 | 1.0408 | 3.4384 | 2025-02-22 17:20:27 | 1.3461
3075 | 恒流充电 | 02:36:15 | 04:15:51 | 0.39969 | 3.3659 | 1.0413 | 3.4402 | 2025-02-22 17:20:32 | 1.3453
3076 | 恒流充电 | 02:36:20 | 04:15:56 | 0.39984 | 3.366 | 1.0419 | 3.4421 | 2025-02-22 17:20:37 | 1.3459
3077 | 恒流充电 | 02:36:25 | 04:16:01 | 0.39976 | 3.3662 | 1.0424 | 3.444 | 2025-02-22 17:20:42 | 1.3457
3078 | 恒流充电 | 02:36:30 | 04:16:06 | 0.39982 | 3.3661 | 1.043 | 3.4459 | 2025-02-22 17:20:47 | 1.3458
3079 | 恒流充电 | 02:36:35 | 04:16:11 | 0.3998 | 3.366 | 1.0435 | 3.4477 | 2025-02-22 17:20:52 | 1.3457
3080 | 恒流充电 | 02:36:40 | 04:16:16 | 0.39978 | 3.3662 | 1.0441 | 3.4496 | 2025-02-22 17:20:57 | 1.3457
3081 | 恒流充电 | 02:36:45 | 04:16:21 | 0.39975 | 3.3662 | 1.0446 | 3.4515 | 2025-02-22 17:21:02 | 1.3457
3082 | 恒流充电 | 02:36:50 | 04:16:26 | 0.39982 | 3.3663 | 1.0452 | 3.4533 | 2025-02-22 17:21:07 | 1.3459
3083 | 恒流充电 | 02:36:55 | 04:16:31 | 0.3998 | 3.3664 | 1.0457 | 3.4552 | 2025-02-22 17:21:12 | 1.3459
3084 | 恒流充电 | 02:37:00 | 04:16:36 | 0.39988 | 3.3665 | 1.0463 | 3.4571 | 2025-02-22 17:21:17 | 1.3462
3085 | 恒流充电 | 02:37:05 | 04:16:41 | 0.39975 | 3.3664 | 1.0469 | 3.4589 | 2025-02-22 17:21:22 | 1.3457
3086 | 恒流充电 | 02:37:10 | 04:16:46 | 0.39985 | 3.3665 | 1.0474 | 3.4608 | 2025-02-22 17:21:27 | 1.3461
3087 | 恒流充电 | 02:37:15 | 04:16:51 | 0.3998 | 3.3665 | 1.048 | 3.4627 | 2025-02-22 17:21:32 | 1.346
3088 | 恒流充电 | 02:37:20 | 04:16:56 | 0.39978 | 3.3666 | 1.0485 | 3.4645 | 2025-02-22 17:21:37 | 1.3459
3089 | 恒流充电 | 02:37:25 | 04:17:01 | 0.39983 | 3.3666 | 1.0491 | 3.4664 | 2025-02-22 17:21:42 | 1.3461
3090 | 恒流充电 | 02:37:30 | 04:17:06 | 0.39977 | 3.3665 | 1.0496 | 3.4683 | 2025-02-22 17:21:47 | 1.3458
3091 | 恒流充电 | 02:37:35 | 04:17:11 | 0.39985 | 3.3668 | 1.0502 | 3.4702 | 2025-02-22 17:21:52 | 1.3462
3092 | 恒流充电 | 02:37:40 | 04:17:16 | 0.39978 | 3.3667 | 1.0507 | 3.472 | 2025-02-22 17:21:57 | 1.3459
3093 | 恒流充电 | 02:37:45 | 04:17:21 | 0.39978 | 3.367 | 1.0513 | 3.4739 | 2025-02-22 17:22:02 | 1.346
3094 | 恒流充电 | 02:37:50 | 04:17:26 | 0.39979 | 3.3668 | 1.0519 | 3.4758 | 2025-02-22 17:22:07 | 1.346
3095 | 恒流充电 | 02:37:55 | 04:17:31 | 0.39977 | 3.3669 | 1.0524 | 3.4776 | 2025-02-22 17:22:12 | 1.346
3096 | 恒流充电 | 02:38:00 | 04:17:36 | 0.39987 | 3.3669 | 1.053 | 3.4795 | 2025-02-22 17:22:17 | 1.3463
3097 | 恒流充电 | 02:38:05 | 04:17:41 | 0.39984 | 3.367 | 1.0535 | 3.4814 | 2025-02-22 17:22:22 | 1.3463
3098 | 恒流充电 | 02:38:10 | 04:17:46 | 0.39976 | 3.367 | 1.0541 | 3.4832 | 2025-02-22 17:22:27 | 1.346
3099 | 恒流充电 | 02:38:15 | 04:17:51 | 0.39968 | 3.3671 | 1.0546 | 3.4851 | 2025-02-22 17:22:32 | 1.3458
3100 | 恒流充电 | 02:38:20 | 04:17:56 | 0.39983 | 3.3671 | 1.0552 | 3.487 | 2025-02-22 17:22:37 | 1.3463
3101 | 恒流充电 | 02:38:25 | 04:18:01 | 0.39982 | 3.3671 | 1.0557 | 3.4889 | 2025-02-22 17:22:42 | 1.3462
3102 | 恒流充电 | 02:38:30 | 04:18:06 | 0.39981 | 3.3671 | 1.0563 | 3.4907 | 2025-02-22 17:22:47 | 1.3462
3103 | 恒流充电 | 02:38:35 | 04:18:11 | 0.39991 | 3.3672 | 1.0569 | 3.4926 | 2025-02-22 17:22:52 | 1.3466
3104 | 恒流充电 | 02:38:40 | 04:18:16 | 0.39979 | 3.3672 | 1.0574 | 3.4945 | 2025-02-22 17:22:57 | 1.3462
3105 | 恒流充电 | 02:38:45 | 04:18:21 | 0.39981 | 3.3672 | 1.058 | 3.4963 | 2025-02-22 17:23:02 | 1.3462
3106 | 恒流充电 | 02:38:50 | 04:18:26 | 0.39989 | 3.3675 | 1.0585 | 3.4982 | 2025-02-22 17:23:07 | 1.3466
3107 | 恒流充电 | 02:38:55 | 04:18:31 | 0.39981 | 3.3675 | 1.0591 | 3.5001 | 2025-02-22 17:23:12 | 1.3463
3108 | 恒流充电 | 02:39:00 | 04:18:36 | 0.39982 | 3.3674 | 1.0596 | 3.5019 | 2025-02-22 17:23:17 | 1.3464
3109 | 恒流充电 | 02:39:05 | 04:18:41 | 0.39978 | 3.3675 | 1.0602 | 3.5038 | 2025-02-22 17:23:22 | 1.3463
3110 | 恒流充电 | 02:39:10 | 04:18:46 | 0.39988 | 3.3678 | 1.0607 | 3.5057 | 2025-02-22 17:23:27 | 1.3467
3111 | 恒流充电 | 02:39:15 | 04:18:51 | 0.39987 | 3.3676 | 1.0613 | 3.5076 | 2025-02-22 17:23:32 | 1.3466
3112 | 恒流充电 | 02:39:20 | 04:18:56 | 0.39985 | 3.3676 | 1.0619 | 3.5094 | 2025-02-22 17:23:37 | 1.3465
3113 | 恒流充电 | 02:39:25 | 04:19:01 | 0.39996 | 3.3676 | 1.0624 | 3.5113 | 2025-02-22 17:23:42 | 1.3469
3114 | 恒流充电 | 02:39:30 | 04:19:06 | 0.39997 | 3.3678 | 1.063 | 3.5132 | 2025-02-22 17:23:47 | 1.347
3115 | 恒流充电 | 02:39:35 | 04:19:11 | 0.39977 | 3.3678 | 1.0635 | 3.515 | 2025-02-22 17:23:52 | 1.3464
3116 | 恒流充电 | 02:39:40 | 04:19:16 | 0.39991 | 3.3678 | 1.0641 | 3.5169 | 2025-02-22 17:23:57 | 1.3468
3117 | 恒流充电 | 02:39:45 | 04:19:21 | 0.39983 | 3.3678 | 1.0646 | 3.5188 | 2025-02-22 17:24:02 | 1.3466
3118 | 恒流充电 | 02:39:50 | 04:19:26 | 0.39978 | 3.3681 | 1.0652 | 3.5206 | 2025-02-22 17:24:07 | 1.3465
3119 | 恒流充电 | 02:39:55 | 04:19:31 | 0.39985 | 3.368 | 1.0657 | 3.5225 | 2025-02-22 17:24:12 | 1.3467
3120 | 恒流充电 | 02:40:00 | 04:19:36 | 0.39991 | 3.3681 | 1.0663 | 3.5244 | 2025-02-22 17:24:17 | 1.347
3121 | 恒流充电 | 02:40:05 | 04:19:41 | 0.39992 | 3.3683 | 1.0668 | 3.5263 | 2025-02-22 17:24:22 | 1.347
3122 | 恒流充电 | 02:40:10 | 04:19:46 | 0.39989 | 3.3682 | 1.0674 | 3.5281 | 2025-02-22 17:24:27 | 1.3469
3123 | 恒流充电 | 02:40:15 | 04:19:51 | 0.39985 | 3.3683 | 1.068 | 3.53 | 2025-02-22 17:24:32 | 1.3468
3124 | 恒流充电 | 02:40:20 | 04:19:56 | 0.39976 | 3.3684 | 1.0685 | 3.5319 | 2025-02-22 17:24:37 | 1.3465
3125 | 恒流充电 | 02:40:25 | 04:20:01 | 0.39995 | 3.3682 | 1.0691 | 3.5337 | 2025-02-22 17:24:42 | 1.3471
3126 | 恒流充电 | 02:40:30 | 04:20:06 | 0.39976 | 3.3684 | 1.0696 | 3.5356 | 2025-02-22 17:24:47 | 1.3466
3127 | 恒流充电 | 02:40:35 | 04:20:11 | 0.39986 | 3.3686 | 1.0702 | 3.5375 | 2025-02-22 17:24:52 | 1.347
3128 | 恒流充电 | 02:40:40 | 04:20:16 | 0.39977 | 3.3683 | 1.0707 | 3.5393 | 2025-02-22 17:24:57 | 1.3465
3129 | 恒流充电 | 02:40:45 | 04:20:21 | 0.39978 | 3.3685 | 1.0713 | 3.5412 | 2025-02-22 17:25:02 | 1.3467
3130 | 恒流充电 | 02:40:50 | 04:20:26 | 0.39991 | 3.3685 | 1.0718 | 3.5431 | 2025-02-22 17:25:07 | 1.3471
3131 | 恒流充电 | 02:40:55 | 04:20:31 | 0.39983 | 3.3687 | 1.0724 | 3.545 | 2025-02-22 17:25:12 | 1.3469
3132 | 恒流充电 | 02:41:00 | 04:20:36 | 0.39977 | 3.3687 | 1.073 | 3.5468 | 2025-02-22 17:25:17 | 1.3467
3133 | 恒流充电 | 02:41:05 | 04:20:41 | 0.39976 | 3.3686 | 1.0735 | 3.5487 | 2025-02-22 17:25:22 | 1.3466
3134 | 恒流充电 | 02:41:10 | 04:20:46 | 0.39979 | 3.369 | 1.0741 | 3.5506 | 2025-02-22 17:25:27 | 1.3469
3135 | 恒流充电 | 02:41:15 | 04:20:51 | 0.39988 | 3.3688 | 1.0746 | 3.5524 | 2025-02-22 17:25:32 | 1.3471
3136 | 恒流充电 | 02:41:20 | 04:20:56 | 0.39974 | 3.3689 | 1.0752 | 3.5543 | 2025-02-22 17:25:37 | 1.3467
3137 | 恒流充电 | 02:41:25 | 04:21:01 | 0.39988 | 3.3688 | 1.0757 | 3.5562 | 2025-02-22 17:25:42 | 1.3471
3138 | 恒流充电 | 02:41:30 | 04:21:06 | 0.3998 | 3.369 | 1.0763 | 3.5581 | 2025-02-22 17:25:47 | 1.3469
3139 | 恒流充电 | 02:41:35 | 04:21:11 | 0.39974 | 3.3691 | 1.0768 | 3.5599 | 2025-02-22 17:25:52 | 1.3468
3140 | 恒流充电 | 02:41:40 | 04:21:16 | 0.39994 | 3.369 | 1.0774 | 3.5618 | 2025-02-22 17:25:57 | 1.3474
3141 | 恒流充电 | 02:41:45 | 04:21:21 | 0.39984 | 3.3693 | 1.078 | 3.5637 | 2025-02-22 17:26:02 | 1.3472
3142 | 恒流充电 | 02:41:50 | 04:21:26 | 0.39985 | 3.3693 | 1.0785 | 3.5655 | 2025-02-22 17:26:07 | 1.3472
3143 | 恒流充电 | 02:41:55 | 04:21:31 | 0.39978 | 3.3693 | 1.0791 | 3.5674 | 2025-02-22 17:26:12 | 1.347
3144 | 恒流充电 | 02:42:00 | 04:21:36 | 0.39982 | 3.3693 | 1.0796 | 3.5693 | 2025-02-22 17:26:17 | 1.3471
3145 | 恒流充电 | 02:42:05 | 04:21:41 | 0.3997 | 3.3693 | 1.0802 | 3.5712 | 2025-02-22 17:26:22 | 1.3467
3146 | 恒流充电 | 02:42:10 | 04:21:46 | 0.39987 | 3.3695 | 1.0807 | 3.573 | 2025-02-22 17:26:27 | 1.3473
3147 | 恒流充电 | 02:42:15 | 04:21:51 | 0.39977 | 3.3695 | 1.0813 | 3.5749 | 2025-02-22 17:26:32 | 1.347
3148 | 恒流充电 | 02:42:20 | 04:21:56 | 0.3998 | 3.3696 | 1.0818 | 3.5768 | 2025-02-22 17:26:37 | 1.3471
3149 | 恒流充电 | 02:42:25 | 04:22:01 | 0.39979 | 3.3696 | 1.0824 | 3.5786 | 2025-02-22 17:26:42 | 1.3471
3150 | 恒流充电 | 02:42:30 | 04:22:06 | 0.3998 | 3.3697 | 1.083 | 3.5805 | 2025-02-22 17:26:47 | 1.3472
3151 | 恒流充电 | 02:42:35 | 04:22:11 | 0.39988 | 3.3696 | 1.0835 | 3.5824 | 2025-02-22 17:26:52 | 1.3475
3152 | 恒流充电 | 02:42:40 | 04:22:16 | 0.3999 | 3.3698 | 1.0841 | 3.5843 | 2025-02-22 17:26:57 | 1.3476
3153 | 恒流充电 | 02:42:45 | 04:22:21 | 0.39994 | 3.3696 | 1.0846 | 3.5861 | 2025-02-22 17:27:02 | 1.3476
3154 | 恒流充电 | 02:42:50 | 04:22:26 | 0.39988 | 3.3699 | 1.0852 | 3.588 | 2025-02-22 17:27:07 | 1.3476
3155 | 恒流充电 | 02:42:55 | 04:22:31 | 0.39983 | 3.3699 | 1.0857 | 3.5899 | 2025-02-22 17:27:12 | 1.3474
3156 | 恒流充电 | 02:43:00 | 04:22:36 | 0.3998 | 3.3699 | 1.0863 | 3.5917 | 2025-02-22 17:27:17 | 1.3473
3157 | 恒流充电 | 02:43:05 | 04:22:41 | 0.39983 | 3.37 | 1.0868 | 3.5936 | 2025-02-22 17:27:22 | 1.3474
3158 | 恒流充电 | 02:43:10 | 04:22:46 | 0.39978 | 3.3702 | 1.0874 | 3.5955 | 2025-02-22 17:27:27 | 1.3473
3159 | 恒流充电 | 02:43:15 | 04:22:51 | 0.39977 | 3.3702 | 1.088 | 3.5974 | 2025-02-22 17:27:32 | 1.3473
3160 | 恒流充电 | 02:43:20 | 04:22:56 | 0.3998 | 3.3702 | 1.0885 | 3.5992 | 2025-02-22 17:27:37 | 1.3474
3161 | 恒流充电 | 02:43:25 | 04:23:01 | 0.39986 | 3.3704 | 1.0891 | 3.6011 | 2025-02-22 17:27:42 | 1.3477
3162 | 恒流充电 | 02:43:30 | 04:23:06 | 0.39973 | 3.3703 | 1.0896 | 3.603 | 2025-02-22 17:27:47 | 1.3472
3163 | 恒流充电 | 02:43:35 | 04:23:11 | 0.39978 | 3.3704 | 1.0902 | 3.6048 | 2025-02-22 17:27:52 | 1.3474
3164 | 恒流充电 | 02:43:40 | 04:23:16 | 0.39985 | 3.3704 | 1.0907 | 3.6067 | 2025-02-22 17:27:57 | 1.3477
3165 | 恒流充电 | 02:43:45 | 04:23:21 | 0.39981 | 3.3704 | 1.0913 | 3.6086 | 2025-02-22 17:28:02 | 1.3475
3166 | 恒流充电 | 02:43:50 | 04:23:26 | 0.39981 | 3.3707 | 1.0918 | 3.6105 | 2025-02-22 17:28:07 | 1.3476
3167 | 恒流充电 | 02:43:55 | 04:23:31 | 0.39982 | 3.3707 | 1.0924 | 3.6123 | 2025-02-22 17:28:12 | 1.3477
3168 | 恒流充电 | 02:44:00 | 04:23:36 | 0.39986 | 3.3707 | 1.0929 | 3.6142 | 2025-02-22 17:28:17 | 1.3478
3169 | 恒流充电 | 02:44:05 | 04:23:41 | 0.3998 | 3.3707 | 1.0935 | 3.6161 | 2025-02-22 17:28:22 | 1.3476
3170 | 恒流充电 | 02:44:10 | 04:23:46 | 0.3998 | 3.3708 | 1.0941 | 3.6179 | 2025-02-22 17:28:27 | 1.3476
3171 | 恒流充电 | 02:44:15 | 04:23:51 | 0.39984 | 3.3709 | 1.0946 | 3.6198 | 2025-02-22 17:28:32 | 1.3478
3172 | 恒流充电 | 02:44:20 | 04:23:56 | 0.3998 | 3.3713 | 1.0952 | 3.6217 | 2025-02-22 17:28:37 | 1.3479
3173 | 恒流充电 | 02:44:25 | 04:24:01 | 0.39981 | 3.371 | 1.0957 | 3.6236 | 2025-02-22 17:28:42 | 1.3478
3174 | 恒流充电 | 02:44:30 | 04:24:06 | 0.39981 | 3.3712 | 1.0963 | 3.6254 | 2025-02-22 17:28:47 | 1.3478
3175 | 恒流充电 | 02:44:35 | 04:24:11 | 0.39985 | 3.3712 | 1.0968 | 3.6273 | 2025-02-22 17:28:52 | 1.348
3176 | 恒流充电 | 02:44:40 | 04:24:16 | 0.39985 | 3.3712 | 1.0974 | 3.6292 | 2025-02-22 17:28:57 | 1.348
3177 | 恒流充电 | 02:44:45 | 04:24:21 | 0.39972 | 3.3715 | 1.0979 | 3.631 | 2025-02-22 17:29:02 | 1.3476
3178 | 恒流充电 | 02:44:50 | 04:24:26 | 0.39976 | 3.3713 | 1.0985 | 3.6329 | 2025-02-22 17:29:07 | 1.3477
3179 | 恒流充电 | 02:44:55 | 04:24:31 | 0.39976 | 3.3714 | 1.0991 | 3.6348 | 2025-02-22 17:29:12 | 1.3478
3180 | 恒流充电 | 02:45:00 | 04:24:36 | 0.39977 | 3.3716 | 1.0996 | 3.6367 | 2025-02-22 17:29:17 | 1.3479
3181 | 恒流充电 | 02:45:05 | 04:24:41 | 0.39977 | 3.3717 | 1.1002 | 3.6385 | 2025-02-22 17:29:22 | 1.3479
3182 | 恒流充电 | 02:45:10 | 04:24:46 | 0.39994 | 3.3717 | 1.1007 | 3.6404 | 2025-02-22 17:29:27 | 1.3485
3183 | 恒流充电 | 02:45:15 | 04:24:51 | 0.3998 | 3.3717 | 1.1013 | 3.6423 | 2025-02-22 17:29:32 | 1.348
3184 | 恒流充电 | 02:45:20 | 04:24:56 | 0.39984 | 3.3719 | 1.1018 | 3.6441 | 2025-02-22 17:29:37 | 1.3482
3185 | 恒流充电 | 02:45:25 | 04:25:01 | 0.3999 | 3.3719 | 1.1024 | 3.646 | 2025-02-22 17:29:42 | 1.3484
3186 | 恒流充电 | 02:45:30 | 04:25:06 | 0.39978 | 3.372 | 1.1029 | 3.6479 | 2025-02-22 17:29:47 | 1.348
3187 | 恒流充电 | 02:45:35 | 04:25:11 | 0.39986 | 3.3721 | 1.1035 | 3.6498 | 2025-02-22 17:29:52 | 1.3483
3188 | 恒流充电 | 02:45:40 | 04:25:16 | 0.39974 | 3.372 | 1.1041 | 3.6516 | 2025-02-22 17:29:57 | 1.3479
3189 | 恒流充电 | 02:45:45 | 04:25:21 | 0.39984 | 3.3721 | 1.1046 | 3.6535 | 2025-02-22 17:30:02 | 1.3483
3190 | 恒流充电 | 02:45:50 | 04:25:26 | 0.39981 | 3.3722 | 1.1052 | 3.6554 | 2025-02-22 17:30:07 | 1.3482
3191 | 恒流充电 | 02:45:55 | 04:25:31 | 0.39977 | 3.3723 | 1.1057 | 3.6573 | 2025-02-22 17:30:12 | 1.3481
3192 | 恒流充电 | 02:46:00 | 04:25:36 | 0.39986 | 3.3722 | 1.1063 | 3.6591 | 2025-02-22 17:30:17 | 1.3484
3193 | 恒流充电 | 02:46:05 | 04:25:41 | 0.39992 | 3.3724 | 1.1068 | 3.661 | 2025-02-22 17:30:22 | 1.3487
3194 | 恒流充电 | 02:46:10 | 04:25:46 | 0.39979 | 3.3724 | 1.1074 | 3.6629 | 2025-02-22 17:30:27 | 1.3482
3195 | 恒流充电 | 02:46:15 | 04:25:51 | 0.39971 | 3.3726 | 1.1079 | 3.6647 | 2025-02-22 17:30:32 | 1.348
3196 | 恒流充电 | 02:46:20 | 04:25:56 | 0.39982 | 3.3725 | 1.1085 | 3.6666 | 2025-02-22 17:30:37 | 1.3484
3197 | 恒流充电 | 02:46:25 | 04:26:01 | 0.39981 | 3.3726 | 1.1091 | 3.6685 | 2025-02-22 17:30:42 | 1.3484
3198 | 恒流充电 | 02:46:30 | 04:26:06 | 0.3998 | 3.3726 | 1.1096 | 3.6704 | 2025-02-22 17:30:47 | 1.3484
3199 | 恒流充电 | 02:46:35 | 04:26:11 | 0.39983 | 3.3729 | 1.1102 | 3.6722 | 2025-02-22 17:30:52 | 1.3486
3200 | 恒流充电 | 02:46:40 | 04:26:16 | 0.39984 | 3.3729 | 1.1107 | 3.6741 | 2025-02-22 17:30:57 | 1.3486
3201 | 恒流充电 | 02:46:45 | 04:26:21 | 0.39984 | 3.373 | 1.1113 | 3.676 | 2025-02-22 17:31:02 | 1.3486
3202 | 恒流充电 | 02:46:50 | 04:26:26 | 0.39979 | 3.3729 | 1.1118 | 3.6779 | 2025-02-22 17:31:07 | 1.3485
3203 | 恒流充电 | 02:46:55 | 04:26:31 | 0.39995 | 3.3732 | 1.1124 | 3.6797 | 2025-02-22 17:31:12 | 1.3491
3204 | 恒流充电 | 02:47:00 | 04:26:36 | 0.39977 | 3.3732 | 1.1129 | 3.6816 | 2025-02-22 17:31:17 | 1.3485
3205 | 恒流充电 | 02:47:05 | 04:26:41 | 0.39987 | 3.3732 | 1.1135 | 3.6835 | 2025-02-22 17:31:22 | 1.3488
3206 | 恒流充电 | 02:47:10 | 04:26:46 | 0.39988 | 3.3732 | 1.114 | 3.6853 | 2025-02-22 17:31:27 | 1.3489
3207 | 恒流充电 | 02:47:15 | 04:26:51 | 0.39987 | 3.3733 | 1.1146 | 3.6872 | 2025-02-22 17:31:32 | 1.3489
3208 | 恒流充电 | 02:47:20 | 04:26:56 | 0.39989 | 3.3735 | 1.1152 | 3.6891 | 2025-02-22 17:31:37 | 1.349
3209 | 恒流充电 | 02:47:25 | 04:27:01 | 0.39981 | 3.3733 | 1.1157 | 3.691 | 2025-02-22 17:31:42 | 1.3487
3210 | 恒流充电 | 02:47:30 | 04:27:06 | 0.39981 | 3.3735 | 1.1163 | 3.6928 | 2025-02-22 17:31:47 | 1.3487
3211 | 恒流充电 | 02:47:35 | 04:27:11 | 0.39994 | 3.3736 | 1.1168 | 3.6947 | 2025-02-22 17:31:52 | 1.3492
3212 | 恒流充电 | 02:47:40 | 04:27:16 | 0.39989 | 3.3738 | 1.1174 | 3.6966 | 2025-02-22 17:31:57 | 1.3491
3213 | 恒流充电 | 02:47:45 | 04:27:21 | 0.39979 | 3.3738 | 1.1179 | 3.6985 | 2025-02-22 17:32:02 | 1.3488
3214 | 恒流充电 | 02:47:50 | 04:27:26 | 0.39981 | 3.3739 | 1.1185 | 3.7003 | 2025-02-22 17:32:07 | 1.3489
3215 | 恒流充电 | 02:47:55 | 04:27:31 | 0.39983 | 3.374 | 1.119 | 3.7022 | 2025-02-22 17:32:12 | 1.349
3216 | 恒流充电 | 02:48:00 | 04:27:36 | 0.39994 | 3.3742 | 1.1196 | 3.7041 | 2025-02-22 17:32:17 | 1.3494
3217 | 恒流充电 | 02:48:05 | 04:27:41 | 0.3999 | 3.3741 | 1.1202 | 3.706 | 2025-02-22 17:32:22 | 1.3493
3218 | 恒流充电 | 02:48:10 | 04:27:46 | 0.39988 | 3.3744 | 1.1207 | 3.7078 | 2025-02-22 17:32:27 | 1.3494
3219 | 恒流充电 | 02:48:15 | 04:27:51 | 0.39988 | 3.3744 | 1.1213 | 3.7097 | 2025-02-22 17:32:32 | 1.3494
3220 | 恒流充电 | 02:48:20 | 04:27:56 | 0.39985 | 3.3744 | 1.1218 | 3.7116 | 2025-02-22 17:32:37 | 1.3492
3221 | 恒流充电 | 02:48:25 | 04:28:01 | 0.3998 | 3.3744 | 1.1224 | 3.7135 | 2025-02-22 17:32:42 | 1.3491
3222 | 恒流充电 | 02:48:30 | 04:28:06 | 0.3999 | 3.3744 | 1.1229 | 3.7153 | 2025-02-22 17:32:47 | 1.3494
3223 | 恒流充电 | 02:48:35 | 04:28:11 | 0.39972 | 3.3745 | 1.1235 | 3.7172 | 2025-02-22 17:32:52 | 1.3489
3224 | 恒流充电 | 02:48:40 | 04:28:16 | 0.39985 | 3.3747 | 1.124 | 3.7191 | 2025-02-22 17:32:57 | 1.3494
3225 | 恒流充电 | 02:48:45 | 04:28:21 | 0.39979 | 3.3747 | 1.1246 | 3.7209 | 2025-02-22 17:33:02 | 1.3492
3226 | 恒流充电 | 02:48:50 | 04:28:26 | 0.39981 | 3.375 | 1.1252 | 3.7228 | 2025-02-22 17:33:07 | 1.3493
3227 | 恒流充电 | 02:48:55 | 04:28:31 | 0.39986 | 3.3749 | 1.1257 | 3.7247 | 2025-02-22 17:33:12 | 1.3495
3228 | 恒流充电 | 02:49:00 | 04:28:36 | 0.39988 | 3.3749 | 1.1263 | 3.7266 | 2025-02-22 17:33:17 | 1.3496
3229 | 恒流充电 | 02:49:05 | 04:28:41 | 0.3998 | 3.375 | 1.1268 | 3.7284 | 2025-02-22 17:33:22 | 1.3493
3230 | 恒流充电 | 02:49:10 | 04:28:46 | 0.39988 | 3.3752 | 1.1274 | 3.7303 | 2025-02-22 17:33:27 | 1.3497
3231 | 恒流充电 | 02:49:15 | 04:28:51 | 0.39983 | 3.3753 | 1.1279 | 3.7322 | 2025-02-22 17:33:32 | 1.3496
3232 | 恒流充电 | 02:49:20 | 04:28:56 | 0.39977 | 3.3754 | 1.1285 | 3.7341 | 2025-02-22 17:33:37 | 1.3494
3233 | 恒流充电 | 02:49:25 | 04:29:01 | 0.39981 | 3.3755 | 1.129 | 3.7359 | 2025-02-22 17:33:42 | 1.3495
3234 | 恒流充电 | 02:49:30 | 04:29:06 | 0.39978 | 3.3756 | 1.1296 | 3.7378 | 2025-02-22 17:33:47 | 1.3495
3235 | 恒流充电 | 02:49:35 | 04:29:11 | 0.39979 | 3.3756 | 1.1302 | 3.7397 | 2025-02-22 17:33:52 | 1.3495
3236 | 恒流充电 | 02:49:40 | 04:29:16 | 0.39989 | 3.3759 | 1.1307 | 3.7416 | 2025-02-22 17:33:57 | 1.35
3237 | 恒流充电 | 02:49:45 | 04:29:21 | 0.39978 | 3.3757 | 1.1313 | 3.7434 | 2025-02-22 17:34:02 | 1.3496
3238 | 恒流充电 | 02:49:50 | 04:29:26 | 0.3998 | 3.3757 | 1.1318 | 3.7453 | 2025-02-22 17:34:07 | 1.3496
3239 | 恒流充电 | 02:49:55 | 04:29:31 | 0.39982 | 3.3758 | 1.1324 | 3.7472 | 2025-02-22 17:34:12 | 1.3497
3240 | 恒流充电 | 02:50:00 | 04:29:36 | 0.39976 | 3.3761 | 1.1329 | 3.7491 | 2025-02-22 17:34:17 | 1.3496
3241 | 恒流充电 | 02:50:05 | 04:29:41 | 0.39982 | 3.3762 | 1.1335 | 3.7509 | 2025-02-22 17:34:22 | 1.3499
3242 | 恒流充电 | 02:50:10 | 04:29:46 | 0.39978 | 3.3762 | 1.134 | 3.7528 | 2025-02-22 17:34:27 | 1.3497
3243 | 恒流充电 | 02:50:15 | 04:29:51 | 0.39973 | 3.3763 | 1.1346 | 3.7547 | 2025-02-22 17:34:32 | 1.3496
3244 | 恒流充电 | 02:50:20 | 04:29:56 | 0.39983 | 3.3764 | 1.1352 | 3.7566 | 2025-02-22 17:34:37 | 1.35
3245 | 恒流充电 | 02:50:25 | 04:30:01 | 0.39986 | 3.3766 | 1.1357 | 3.7584 | 2025-02-22 17:34:42 | 1.3502
3246 | 恒流充电 | 02:50:30 | 04:30:06 | 0.39987 | 3.3765 | 1.1363 | 3.7603 | 2025-02-22 17:34:47 | 1.3502
3247 | 恒流充电 | 02:50:35 | 04:30:11 | 0.39982 | 3.3767 | 1.1368 | 3.7622 | 2025-02-22 17:34:52 | 1.3501
3248 | 恒流充电 | 02:50:40 | 04:30:16 | 0.39988 | 3.3767 | 1.1374 | 3.7641 | 2025-02-22 17:34:57 | 1.3503
3249 | 恒流充电 | 02:50:45 | 04:30:21 | 0.39978 | 3.3768 | 1.1379 | 3.7659 | 2025-02-22 17:35:02 | 1.35
3250 | 恒流充电 | 02:50:50 | 04:30:26 | 0.39974 | 3.3768 | 1.1385 | 3.7678 | 2025-02-22 17:35:07 | 1.3498
3251 | 恒流充电 | 02:50:55 | 04:30:31 | 0.39975 | 3.377 | 1.139 | 3.7697 | 2025-02-22 17:35:12 | 1.35
3252 | 恒流充电 | 02:51:00 | 04:30:36 | 0.39975 | 3.3771 | 1.1396 | 3.7716 | 2025-02-22 17:35:17 | 1.35
3253 | 恒流充电 | 02:51:05 | 04:30:41 | 0.39973 | 3.3769 | 1.1401 | 3.7734 | 2025-02-22 17:35:22 | 1.3498
3254 | 恒流充电 | 02:51:10 | 04:30:46 | 0.39976 | 3.3773 | 1.1407 | 3.7753 | 2025-02-22 17:35:27 | 1.3501
3255 | 恒流充电 | 02:51:15 | 04:30:51 | 0.39973 | 3.3775 | 1.1413 | 3.7772 | 2025-02-22 17:35:32 | 1.3501
3256 | 恒流充电 | 02:51:20 | 04:30:56 | 0.39986 | 3.3775 | 1.1418 | 3.7791 | 2025-02-22 17:35:37 | 1.3505
3257 | 恒流充电 | 02:51:25 | 04:31:01 | 0.39981 | 3.3776 | 1.1424 | 3.7809 | 2025-02-22 17:35:42 | 1.3504
3258 | 恒流充电 | 02:51:30 | 04:31:06 | 0.39975 | 3.3776 | 1.1429 | 3.7828 | 2025-02-22 17:35:47 | 1.3502
3259 | 恒流充电 | 02:51:35 | 04:31:11 | 0.39974 | 3.3777 | 1.1435 | 3.7847 | 2025-02-22 17:35:52 | 1.3502
3260 | 恒流充电 | 02:51:40 | 04:31:16 | 0.39967 | 3.3778 | 1.144 | 3.7866 | 2025-02-22 17:35:57 | 1.35
3261 | 恒流充电 | 02:51:45 | 04:31:21 | 0.39982 | 3.378 | 1.1446 | 3.7884 | 2025-02-22 17:36:02 | 1.3506
3262 | 恒流充电 | 02:51:50 | 04:31:26 | 0.39972 | 3.3779 | 1.1451 | 3.7903 | 2025-02-22 17:36:07 | 1.3502
3263 | 恒流充电 | 02:51:55 | 04:31:31 | 0.39973 | 3.3782 | 1.1457 | 3.7922 | 2025-02-22 17:36:12 | 1.3504
3264 | 恒流充电 | 02:52:00 | 04:31:36 | 0.39972 | 3.3783 | 1.1463 | 3.7941 | 2025-02-22 17:36:17 | 1.3504
3265 | 恒流充电 | 02:52:05 | 04:31:41 | 0.39973 | 3.3784 | 1.1468 | 3.7959 | 2025-02-22 17:36:22 | 1.3504
3266 | 恒流充电 | 02:52:10 | 04:31:46 | 0.39978 | 3.3784 | 1.1474 | 3.7978 | 2025-02-22 17:36:27 | 1.3506
3267 | 恒流充电 | 02:52:15 | 04:31:51 | 0.39979 | 3.3785 | 1.1479 | 3.7997 | 2025-02-22 17:36:32 | 1.3507
3268 | 恒流充电 | 02:52:20 | 04:31:56 | 0.39984 | 3.3785 | 1.1485 | 3.8016 | 2025-02-22 17:36:37 | 1.3509
3269 | 恒流充电 | 02:52:25 | 04:32:01 | 0.39986 | 3.3786 | 1.149 | 3.8034 | 2025-02-22 17:36:42 | 1.3509
3270 | 恒流充电 | 02:52:30 | 04:32:06 | 0.39976 | 3.3786 | 1.1496 | 3.8053 | 2025-02-22 17:36:47 | 1.3506
3271 | 恒流充电 | 02:52:35 | 04:32:11 | 0.39977 | 3.3787 | 1.1501 | 3.8072 | 2025-02-22 17:36:52 | 1.3507
3272 | 恒流充电 | 02:52:40 | 04:32:16 | 0.39973 | 3.3788 | 1.1507 | 3.8091 | 2025-02-22 17:36:57 | 1.3506
3273 | 恒流充电 | 02:52:45 | 04:32:21 | 0.39969 | 3.3789 | 1.1513 | 3.811 | 2025-02-22 17:37:02 | 1.3505
3274 | 恒流充电 | 02:52:50 | 04:32:26 | 0.39972 | 3.3792 | 1.1518 | 3.8128 | 2025-02-22 17:37:07 | 1.3507
3275 | 恒流充电 | 02:52:55 | 04:32:31 | 0.39987 | 3.3792 | 1.1524 | 3.8147 | 2025-02-22 17:37:12 | 1.3512
3276 | 恒流充电 | 02:53:00 | 04:32:36 | 0.39977 | 3.3794 | 1.1529 | 3.8166 | 2025-02-22 17:37:17 | 1.351
3277 | 恒流充电 | 02:53:05 | 04:32:41 | 0.3998 | 3.3793 | 1.1535 | 3.8185 | 2025-02-22 17:37:22 | 1.3511
3278 | 恒流充电 | 02:53:10 | 04:32:46 | 0.39971 | 3.3797 | 1.154 | 3.8203 | 2025-02-22 17:37:27 | 1.3509
3279 | 恒流充电 | 02:53:15 | 04:32:51 | 0.39983 | 3.3796 | 1.1546 | 3.8222 | 2025-02-22 17:37:32 | 1.3513
3280 | 恒流充电 | 02:53:20 | 04:32:56 | 0.3998 | 3.3796 | 1.1551 | 3.8241 | 2025-02-22 17:37:37 | 1.3512
3281 | 恒流充电 | 02:53:25 | 04:33:01 | 0.39984 | 3.3799 | 1.1557 | 3.826 | 2025-02-22 17:37:42 | 1.3514
3282 | 恒流充电 | 02:53:30 | 04:33:06 | 0.3999 | 3.38 | 1.1563 | 3.8278 | 2025-02-22 17:37:47 | 1.3516
3283 | 恒流充电 | 02:53:35 | 04:33:11 | 0.39988 | 3.3799 | 1.1568 | 3.8297 | 2025-02-22 17:37:52 | 1.3516
3284 | 恒流充电 | 02:53:40 | 04:33:16 | 0.39981 | 3.3802 | 1.1574 | 3.8316 | 2025-02-22 17:37:57 | 1.3515
3285 | 恒流充电 | 02:53:45 | 04:33:21 | 0.39975 | 3.3801 | 1.1579 | 3.8335 | 2025-02-22 17:38:02 | 1.3512
3286 | 恒流充电 | 02:53:50 | 04:33:26 | 0.39973 | 3.3802 | 1.1585 | 3.8353 | 2025-02-22 17:38:07 | 1.3512
3287 | 恒流充电 | 02:53:55 | 04:33:31 | 0.39979 | 3.3805 | 1.159 | 3.8372 | 2025-02-22 17:38:12 | 1.3515
3288 | 恒流充电 | 02:54:00 | 04:33:36 | 0.39977 | 3.3804 | 1.1596 | 3.8391 | 2025-02-22 17:38:17 | 1.3514
3289 | 恒流充电 | 02:54:05 | 04:33:41 | 0.39977 | 3.3807 | 1.1601 | 3.841 | 2025-02-22 17:38:22 | 1.3515
3290 | 恒流充电 | 02:54:10 | 04:33:46 | 0.39975 | 3.3809 | 1.1607 | 3.8429 | 2025-02-22 17:38:27 | 1.3515
3291 | 恒流充电 | 02:54:15 | 04:33:51 | 0.39972 | 3.3809 | 1.1612 | 3.8447 | 2025-02-22 17:38:32 | 1.3514
3292 | 恒流充电 | 02:54:20 | 04:33:56 | 0.3998 | 3.3809 | 1.1618 | 3.8466 | 2025-02-22 17:38:37 | 1.3517
3293 | 恒流充电 | 02:54:25 | 04:34:01 | 0.39977 | 3.381 | 1.1624 | 3.8485 | 2025-02-22 17:38:42 | 1.3517
3294 | 恒流充电 | 02:54:30 | 04:34:06 | 0.39973 | 3.3811 | 1.1629 | 3.8504 | 2025-02-22 17:38:47 | 1.3515
3295 | 恒流充电 | 02:54:35 | 04:34:11 | 0.39982 | 3.3813 | 1.1635 | 3.8522 | 2025-02-22 17:38:52 | 1.3519
3296 | 恒流充电 | 02:54:40 | 04:34:16 | 0.39979 | 3.3814 | 1.164 | 3.8541 | 2025-02-22 17:38:57 | 1.3518
3297 | 恒流充电 | 02:54:45 | 04:34:21 | 0.3998 | 3.3814 | 1.1646 | 3.856 | 2025-02-22 17:39:02 | 1.3519
3298 | 恒流充电 | 02:54:50 | 04:34:26 | 0.3998 | 3.3815 | 1.1651 | 3.8579 | 2025-02-22 17:39:07 | 1.3519
3299 | 恒流充电 | 02:54:55 | 04:34:31 | 0.39973 | 3.3818 | 1.1657 | 3.8598 | 2025-02-22 17:39:12 | 1.3518
3300 | 恒流充电 | 02:55:00 | 04:34:36 | 0.39978 | 3.3816 | 1.1662 | 3.8616 | 2025-02-22 17:39:17 | 1.3519
3301 | 恒流充电 | 02:55:05 | 04:34:41 | 0.39975 | 3.3817 | 1.1668 | 3.8635 | 2025-02-22 17:39:22 | 1.3518
3302 | 恒流充电 | 02:55:10 | 04:34:46 | 0.39979 | 3.382 | 1.1674 | 3.8654 | 2025-02-22 17:39:27 | 1.3521
3303 | 恒流充电 | 02:55:15 | 04:34:51 | 0.39977 | 3.3821 | 1.1679 | 3.8673 | 2025-02-22 17:39:32 | 1.3521
3304 | 恒流充电 | 02:55:20 | 04:34:56 | 0.39979 | 3.3821 | 1.1685 | 3.8691 | 2025-02-22 17:39:37 | 1.3521
3305 | 恒流充电 | 02:55:25 | 04:35:01 | 0.39981 | 3.3823 | 1.169 | 3.871 | 2025-02-22 17:39:42 | 1.3522
3306 | 恒流充电 | 02:55:30 | 04:35:06 | 0.39974 | 3.3826 | 1.1696 | 3.8729 | 2025-02-22 17:39:47 | 1.3522
3307 | 恒流充电 | 02:55:35 | 04:35:11 | 0.39977 | 3.3824 | 1.1701 | 3.8748 | 2025-02-22 17:39:52 | 1.3522
3308 | 恒流充电 | 02:55:40 | 04:35:16 | 0.3998 | 3.3826 | 1.1707 | 3.8767 | 2025-02-22 17:39:57 | 1.3524
3309 | 恒流充电 | 02:55:45 | 04:35:21 | 0.3998 | 3.3826 | 1.1712 | 3.8785 | 2025-02-22 17:40:02 | 1.3524
3310 | 恒流充电 | 02:55:50 | 04:35:26 | 0.3998 | 3.3828 | 1.1718 | 3.8804 | 2025-02-22 17:40:07 | 1.3525
3311 | 恒流充电 | 02:55:55 | 04:35:31 | 0.39989 | 3.3827 | 1.1724 | 3.8823 | 2025-02-22 17:40:12 | 1.3527
3312 | 恒流充电 | 02:56:00 | 04:35:36 | 0.39976 | 3.383 | 1.1729 | 3.8842 | 2025-02-22 17:40:17 | 1.3524
3313 | 恒流充电 | 02:56:05 | 04:35:41 | 0.39979 | 3.3831 | 1.1735 | 3.886 | 2025-02-22 17:40:22 | 1.3525
3314 | 恒流充电 | 02:56:10 | 04:35:46 | 0.39982 | 3.3831 | 1.174 | 3.8879 | 2025-02-22 17:40:27 | 1.3526
3315 | 恒流充电 | 02:56:15 | 04:35:51 | 0.39983 | 3.3831 | 1.1746 | 3.8898 | 2025-02-22 17:40:32 | 1.3527
3316 | 恒流充电 | 02:56:20 | 04:35:56 | 0.39987 | 3.3833 | 1.1751 | 3.8917 | 2025-02-22 17:40:37 | 1.3529
3317 | 恒流充电 | 02:56:25 | 04:36:01 | 0.39974 | 3.3835 | 1.1757 | 3.8936 | 2025-02-22 17:40:42 | 1.3525
3318 | 恒流充电 | 02:56:30 | 04:36:06 | 0.39981 | 3.3836 | 1.1762 | 3.8954 | 2025-02-22 17:40:47 | 1.3528
3319 | 恒流充电 | 02:56:35 | 04:36:11 | 0.39986 | 3.3835 | 1.1768 | 3.8973 | 2025-02-22 17:40:52 | 1.3529
3320 | 恒流充电 | 02:56:40 | 04:36:16 | 0.39985 | 3.3836 | 1.1774 | 3.8992 | 2025-02-22 17:40:57 | 1.3529
3321 | 恒流充电 | 02:56:45 | 04:36:21 | 0.39982 | 3.3839 | 1.1779 | 3.9011 | 2025-02-22 17:41:02 | 1.3529
3322 | 恒流充电 | 02:56:50 | 04:36:26 | 0.39983 | 3.3839 | 1.1785 | 3.903 | 2025-02-22 17:41:07 | 1.353
3323 | 恒流充电 | 02:56:55 | 04:36:31 | 0.39972 | 3.384 | 1.179 | 3.9048 | 2025-02-22 17:41:12 | 1.3526
3324 | 恒流充电 | 02:57:00 | 04:36:36 | 0.39974 | 3.3842 | 1.1796 | 3.9067 | 2025-02-22 17:41:17 | 1.3528
3325 | 恒流充电 | 02:57:05 | 04:36:41 | 0.39978 | 3.3841 | 1.1801 | 3.9086 | 2025-02-22 17:41:22 | 1.3529
3326 | 恒流充电 | 02:57:10 | 04:36:46 | 0.39978 | 3.3843 | 1.1807 | 3.9105 | 2025-02-22 17:41:27 | 1.353
3327 | 恒流充电 | 02:57:15 | 04:36:51 | 0.39977 | 3.3843 | 1.1812 | 3.9123 | 2025-02-22 17:41:32 | 1.3529
3328 | 恒流充电 | 02:57:20 | 04:36:56 | 0.39974 | 3.3845 | 1.1818 | 3.9142 | 2025-02-22 17:41:37 | 1.3529
3329 | 恒流充电 | 02:57:25 | 04:37:01 | 0.3998 | 3.3847 | 1.1823 | 3.9161 | 2025-02-22 17:41:42 | 1.3532
3330 | 恒流充电 | 02:57:30 | 04:37:06 | 0.3998 | 3.3846 | 1.1829 | 3.918 | 2025-02-22 17:41:47 | 1.3532
3331 | 恒流充电 | 02:57:35 | 04:37:11 | 0.39971 | 3.3847 | 1.1835 | 3.9199 | 2025-02-22 17:41:52 | 1.3529
3332 | 恒流充电 | 02:57:40 | 04:37:16 | 0.39976 | 3.3847 | 1.184 | 3.9217 | 2025-02-22 17:41:57 | 1.3531
3333 | 恒流充电 | 02:57:45 | 04:37:21 | 0.39983 | 3.3848 | 1.1846 | 3.9236 | 2025-02-22 17:42:02 | 1.3533
3334 | 恒流充电 | 02:57:50 | 04:37:26 | 0.39984 | 3.385 | 1.1851 | 3.9255 | 2025-02-22 17:42:07 | 1.3535
3335 | 恒流充电 | 02:57:55 | 04:37:31 | 0.39982 | 3.3851 | 1.1857 | 3.9274 | 2025-02-22 17:42:12 | 1.3534
3336 | 恒流充电 | 02:58:00 | 04:37:36 | 0.39976 | 3.3854 | 1.1862 | 3.9293 | 2025-02-22 17:42:17 | 1.3533
3337 | 恒流充电 | 02:58:05 | 04:37:41 | 0.39975 | 3.3851 | 1.1868 | 3.9311 | 2025-02-22 17:42:22 | 1.3532
3338 | 恒流充电 | 02:58:10 | 04:37:46 | 0.39975 | 3.3853 | 1.1873 | 3.933 | 2025-02-22 17:42:27 | 1.3533
3339 | 恒流充电 | 02:58:15 | 04:37:51 | 0.39978 | 3.3853 | 1.1879 | 3.9349 | 2025-02-22 17:42:32 | 1.3534
3340 | 恒流充电 | 02:58:20 | 04:37:56 | 0.39976 | 3.3854 | 1.1885 | 3.9368 | 2025-02-22 17:42:37 | 1.3533
3341 | 恒流充电 | 02:58:25 | 04:38:01 | 0.39981 | 3.3856 | 1.189 | 3.9387 | 2025-02-22 17:42:42 | 1.3536
3342 | 恒流充电 | 02:58:30 | 04:38:06 | 0.39978 | 3.3858 | 1.1896 | 3.9405 | 2025-02-22 17:42:47 | 1.3536
3343 | 恒流充电 | 02:58:35 | 04:38:11 | 0.39979 | 3.3857 | 1.1901 | 3.9424 | 2025-02-22 17:42:52 | 1.3536
3344 | 恒流充电 | 02:58:40 | 04:38:16 | 0.39974 | 3.3857 | 1.1907 | 3.9443 | 2025-02-22 17:42:57 | 1.3534
3345 | 恒流充电 | 02:58:45 | 04:38:21 | 0.39975 | 3.3862 | 1.1912 | 3.9462 | 2025-02-22 17:43:02 | 1.3536
3346 | 恒流充电 | 02:58:50 | 04:38:26 | 0.39983 | 3.3861 | 1.1918 | 3.9481 | 2025-02-22 17:43:07 | 1.3538
3347 | 恒流充电 | 02:58:55 | 04:38:31 | 0.39981 | 3.3861 | 1.1923 | 3.9499 | 2025-02-22 17:43:12 | 1.3538
3348 | 恒流充电 | 02:59:00 | 04:38:36 | 0.39975 | 3.3862 | 1.1929 | 3.9518 | 2025-02-22 17:43:17 | 1.3536
3349 | 恒流充电 | 02:59:05 | 04:38:41 | 0.39978 | 3.3865 | 1.1935 | 3.9537 | 2025-02-22 17:43:22 | 1.3538
3350 | 恒流充电 | 02:59:10 | 04:38:46 | 0.39984 | 3.3864 | 1.194 | 3.9556 | 2025-02-22 17:43:27 | 1.354
3351 | 恒流充电 | 02:59:15 | 04:38:51 | 0.39976 | 3.3865 | 1.1946 | 3.9575 | 2025-02-22 17:43:32 | 1.3538
3352 | 恒流充电 | 02:59:20 | 04:38:56 | 0.39985 | 3.3865 | 1.1951 | 3.9593 | 2025-02-22 17:43:37 | 1.3541
3353 | 恒流充电 | 02:59:25 | 04:39:01 | 0.39973 | 3.3865 | 1.1957 | 3.9612 | 2025-02-22 17:43:42 | 1.3537
3354 | 恒流充电 | 02:59:30 | 04:39:06 | 0.39982 | 3.3867 | 1.1962 | 3.9631 | 2025-02-22 17:43:47 | 1.3541
3355 | 恒流充电 | 02:59:35 | 04:39:11 | 0.39967 | 3.3868 | 1.1968 | 3.965 | 2025-02-22 17:43:52 | 1.3536
3356 | 恒流充电 | 02:59:40 | 04:39:16 | 0.39974 | 3.3868 | 1.1973 | 3.9669 | 2025-02-22 17:43:57 | 1.3538
3357 | 恒流充电 | 02:59:45 | 04:39:21 | 0.39973 | 3.387 | 1.1979 | 3.9687 | 2025-02-22 17:44:02 | 1.3539
3358 | 恒流充电 | 02:59:50 | 04:39:26 | 0.3997 | 3.387 | 1.1985 | 3.9706 | 2025-02-22 17:44:07 | 1.3538
3359 | 恒流充电 | 02:59:55 | 04:39:31 | 0.39979 | 3.3872 | 1.199 | 3.9725 | 2025-02-22 17:44:12 | 1.3541
3360 | 恒流充电 | 03:00:00 | 04:39:36 | 0.39972 | 3.3871 | 1.1996 | 3.9744 | 2025-02-22 17:44:17 | 1.3539
3361 | 恒流充电 | 03:00:05 | 04:39:41 | 0.39978 | 3.3873 | 1.2001 | 3.9763 | 2025-02-22 17:44:22 | 1.3542
3362 | 恒流充电 | 03:00:10 | 04:39:46 | 0.39972 | 3.3872 | 1.2007 | 3.9781 | 2025-02-22 17:44:27 | 1.354
3363 | 恒流充电 | 03:00:15 | 04:39:51 | 0.39971 | 3.3873 | 1.2012 | 3.98 | 2025-02-22 17:44:32 | 1.3539
3364 | 恒流充电 | 03:00:20 | 04:39:56 | 0.39979 | 3.3873 | 1.2018 | 3.9819 | 2025-02-22 17:44:37 | 1.3542
3365 | 恒流充电 | 03:00:25 | 04:40:01 | 0.39972 | 3.3875 | 1.2023 | 3.9838 | 2025-02-22 17:44:42 | 1.354
3366 | 恒流充电 | 03:00:30 | 04:40:06 | 0.39978 | 3.3876 | 1.2029 | 3.9857 | 2025-02-22 17:44:47 | 1.3543
3367 | 恒流充电 | 03:00:35 | 04:40:11 | 0.39978 | 3.3876 | 1.2034 | 3.9876 | 2025-02-22 17:44:52 | 1.3543
3368 | 恒流充电 | 03:00:40 | 04:40:16 | 0.39977 | 3.3875 | 1.204 | 3.9894 | 2025-02-22 17:44:57 | 1.3542
3369 | 恒流充电 | 03:00:45 | 04:40:21 | 0.39988 | 3.3875 | 1.2046 | 3.9913 | 2025-02-22 17:45:02 | 1.3546
3370 | 恒流充电 | 03:00:50 | 04:40:26 | 0.39987 | 3.3879 | 1.2051 | 3.9932 | 2025-02-22 17:45:07 | 1.3547
3371 | 恒流充电 | 03:00:55 | 04:40:31 | 0.39972 | 3.3878 | 1.2057 | 3.9951 | 2025-02-22 17:45:12 | 1.3542
3372 | 恒流充电 | 03:01:00 | 04:40:36 | 0.3998 | 3.3878 | 1.2062 | 3.997 | 2025-02-22 17:45:17 | 1.3544
3373 | 恒流充电 | 03:01:05 | 04:40:41 | 0.39989 | 3.3878 | 1.2068 | 3.9988 | 2025-02-22 17:45:22 | 1.3547
3374 | 恒流充电 | 03:01:10 | 04:40:46 | 0.39974 | 3.3879 | 1.2073 | 4.0007 | 2025-02-22 17:45:27 | 1.3543
3375 | 恒流充电 | 03:01:15 | 04:40:51 | 0.39985 | 3.3881 | 1.2079 | 4.0026 | 2025-02-22 17:45:32 | 1.3547
3376 | 恒流充电 | 03:01:20 | 04:40:56 | 0.39977 | 3.3879 | 1.2084 | 4.0045 | 2025-02-22 17:45:37 | 1.3544
3377 | 恒流充电 | 03:01:25 | 04:41:01 | 0.39984 | 3.3881 | 1.209 | 4.0064 | 2025-02-22 17:45:42 | 1.3547
3378 | 恒流充电 | 03:01:30 | 04:41:06 | 0.39966 | 3.3881 | 1.2096 | 4.0082 | 2025-02-22 17:45:47 | 1.3541
3379 | 恒流充电 | 03:01:35 | 04:41:11 | 0.39972 | 3.3883 | 1.2101 | 4.0101 | 2025-02-22 17:45:52 | 1.3544
3380 | 恒流充电 | 03:01:40 | 04:41:16 | 0.39973 | 3.3883 | 1.2107 | 4.012 | 2025-02-22 17:45:57 | 1.3544
3381 | 恒流充电 | 03:01:45 | 04:41:21 | 0.39968 | 3.3882 | 1.2112 | 4.0139 | 2025-02-22 17:46:02 | 1.3542
3382 | 恒流充电 | 03:01:50 | 04:41:26 | 0.39983 | 3.3885 | 1.2118 | 4.0158 | 2025-02-22 17:46:07 | 1.3548
3383 | 恒流充电 | 03:01:55 | 04:41:31 | 0.39976 | 3.3884 | 1.2123 | 4.0177 | 2025-02-22 17:46:12 | 1.3545
3384 | 恒流充电 | 03:02:00 | 04:41:36 | 0.39976 | 3.3885 | 1.2129 | 4.0195 | 2025-02-22 17:46:17 | 1.3546
3385 | 恒流充电 | 03:02:05 | 04:41:41 | 0.39974 | 3.3884 | 1.2134 | 4.0214 | 2025-02-22 17:46:22 | 1.3545
3386 | 恒流充电 | 03:02:10 | 04:41:46 | 0.39976 | 3.3886 | 1.214 | 4.0233 | 2025-02-22 17:46:27 | 1.3546
3387 | 恒流充电 | 03:02:15 | 04:41:51 | 0.39976 | 3.3886 | 1.2146 | 4.0252 | 2025-02-22 17:46:32 | 1.3546
3388 | 恒流充电 | 03:02:20 | 04:41:56 | 0.39977 | 3.3885 | 1.2151 | 4.0271 | 2025-02-22 17:46:37 | 1.3546
3389 | 恒流充电 | 03:02:25 | 04:42:01 | 0.39972 | 3.3887 | 1.2157 | 4.0289 | 2025-02-22 17:46:42 | 1.3545
3390 | 恒流充电 | 03:02:30 | 04:42:06 | 0.39973 | 3.3886 | 1.2162 | 4.0308 | 2025-02-22 17:46:47 | 1.3545
3391 | 恒流充电 | 03:02:35 | 04:42:11 | 0.39973 | 3.3888 | 1.2168 | 4.0327 | 2025-02-22 17:46:52 | 1.3546
3392 | 恒流充电 | 03:02:40 | 04:42:16 | 0.3998 | 3.3887 | 1.2173 | 4.0346 | 2025-02-22 17:46:57 | 1.3548
3393 | 恒流充电 | 03:02:45 | 04:42:21 | 0.39981 | 3.3889 | 1.2179 | 4.0365 | 2025-02-22 17:47:02 | 1.3549
3394 | 恒流充电 | 03:02:50 | 04:42:26 | 0.39978 | 3.3888 | 1.2184 | 4.0383 | 2025-02-22 17:47:07 | 1.3548
3395 | 恒流充电 | 03:02:55 | 04:42:31 | 0.39964 | 3.3888 | 1.219 | 4.0402 | 2025-02-22 17:47:12 | 1.3543
3396 | 恒流充电 | 03:03:00 | 04:42:36 | 0.39976 | 3.3888 | 1.2195 | 4.0421 | 2025-02-22 17:47:17 | 1.3547
3397 | 恒流充电 | 03:03:05 | 04:42:41 | 0.39976 | 3.3891 | 1.2201 | 4.044 | 2025-02-22 17:47:22 | 1.3548
3398 | 恒流充电 | 03:03:10 | 04:42:46 | 0.39974 | 3.389 | 1.2207 | 4.0459 | 2025-02-22 17:47:27 | 1.3547
3399 | 恒流充电 | 03:03:15 | 04:42:51 | 0.39982 | 3.3892 | 1.2212 | 4.0478 | 2025-02-22 17:47:32 | 1.355
3400 | 恒流充电 | 03:03:20 | 04:42:56 | 0.3998 | 3.3891 | 1.2218 | 4.0496 | 2025-02-22 17:47:37 | 1.3549
3401 | 恒流充电 | 03:03:25 | 04:43:01 | 0.39979 | 3.3892 | 1.2223 | 4.0515 | 2025-02-22 17:47:42 | 1.355
3402 | 恒流充电 | 03:03:30 | 04:43:06 | 0.39972 | 3.3891 | 1.2229 | 4.0534 | 2025-02-22 17:47:47 | 1.3547
3403 | 恒流充电 | 03:03:35 | 04:43:11 | 0.39974 | 3.389 | 1.2234 | 4.0553 | 2025-02-22 17:47:52 | 1.3547
3404 | 恒流充电 | 03:03:40 | 04:43:16 | 0.39981 | 3.3892 | 1.224 | 4.0572 | 2025-02-22 17:47:57 | 1.355
3405 | 恒流充电 | 03:03:45 | 04:43:21 | 0.39983 | 3.3892 | 1.2245 | 4.059 | 2025-02-22 17:48:02 | 1.3551
3406 | 恒流充电 | 03:03:50 | 04:43:26 | 0.39967 | 3.3892 | 1.2251 | 4.0609 | 2025-02-22 17:48:07 | 1.3546
3407 | 恒流充电 | 03:03:55 | 04:43:31 | 0.39991 | 3.3891 | 1.2257 | 4.0628 | 2025-02-22 17:48:12 | 1.3553
3408 | 恒流充电 | 03:04:00 | 04:43:36 | 0.39973 | 3.3893 | 1.2262 | 4.0647 | 2025-02-22 17:48:17 | 1.3548
3409 | 恒流充电 | 03:04:05 | 04:43:41 | 0.39971 | 3.3893 | 1.2268 | 4.0666 | 2025-02-22 17:48:22 | 1.3547
3410 | 恒流充电 | 03:04:10 | 04:43:46 | 0.39974 | 3.3892 | 1.2273 | 4.0685 | 2025-02-22 17:48:27 | 1.3548
3411 | 恒流充电 | 03:04:15 | 04:43:51 | 0.39983 | 3.3891 | 1.2279 | 4.0703 | 2025-02-22 17:48:32 | 1.3551
3412 | 恒流充电 | 03:04:20 | 04:43:56 | 0.39988 | 3.3894 | 1.2284 | 4.0722 | 2025-02-22 17:48:37 | 1.3553
3413 | 恒流充电 | 03:04:25 | 04:44:01 | 0.39985 | 3.3895 | 1.229 | 4.0741 | 2025-02-22 17:48:42 | 1.3553
3414 | 恒流充电 | 03:04:30 | 04:44:06 | 0.39968 | 3.3894 | 1.2295 | 4.076 | 2025-02-22 17:48:47 | 1.3547
3415 | 恒流充电 | 03:04:35 | 04:44:11 | 0.39976 | 3.3893 | 1.2301 | 4.0779 | 2025-02-22 17:48:52 | 1.3549
3416 | 恒流充电 | 03:04:40 | 04:44:16 | 0.39975 | 3.3895 | 1.2307 | 4.0797 | 2025-02-22 17:48:57 | 1.3549
3417 | 恒流充电 | 03:04:45 | 04:44:21 | 0.39972 | 3.3895 | 1.2312 | 4.0816 | 2025-02-22 17:49:02 | 1.3548
3418 | 恒流充电 | 03:04:50 | 04:44:26 | 0.3997 | 3.3894 | 1.2318 | 4.0835 | 2025-02-22 17:49:07 | 1.3547
3419 | 恒流充电 | 03:04:55 | 04:44:31 | 0.3997 | 3.3893 | 1.2323 | 4.0854 | 2025-02-22 17:49:12 | 1.3547
3420 | 恒流充电 | 03:05:00 | 04:44:36 | 0.39984 | 3.3896 | 1.2329 | 4.0873 | 2025-02-22 17:49:17 | 1.3553
3421 | 恒流充电 | 03:05:05 | 04:44:41 | 0.39975 | 3.3895 | 1.2334 | 4.0892 | 2025-02-22 17:49:22 | 1.355
3422 | 恒流充电 | 03:05:10 | 04:44:46 | 0.3997 | 3.3896 | 1.234 | 4.091 | 2025-02-22 17:49:27 | 1.3548
3423 | 恒流充电 | 03:05:15 | 04:44:51 | 0.39975 | 3.3896 | 1.2345 | 4.0929 | 2025-02-22 17:49:32 | 1.355
3424 | 恒流充电 | 03:05:20 | 04:44:56 | 0.3998 | 3.3896 | 1.2351 | 4.0948 | 2025-02-22 17:49:37 | 1.3552
3425 | 恒流充电 | 03:05:25 | 04:45:01 | 0.39973 | 3.3897 | 1.2357 | 4.0967 | 2025-02-22 17:49:42 | 1.355
3426 | 恒流充电 | 03:05:30 | 04:45:06 | 0.39976 | 3.3896 | 1.2362 | 4.0986 | 2025-02-22 17:49:47 | 1.355
3427 | 恒流充电 | 03:05:35 | 04:45:11 | 0.39975 | 3.3896 | 1.2368 | 4.1004 | 2025-02-22 17:49:52 | 1.355
3428 | 恒流充电 | 03:05:40 | 04:45:16 | 0.39976 | 3.3895 | 1.2373 | 4.1023 | 2025-02-22 17:49:57 | 1.355
3429 | 恒流充电 | 03:05:45 | 04:45:21 | 0.39976 | 3.3895 | 1.2379 | 4.1042 | 2025-02-22 17:50:02 | 1.355
3430 | 恒流充电 | 03:05:50 | 04:45:26 | 0.39987 | 3.3896 | 1.2384 | 4.1061 | 2025-02-22 17:50:07 | 1.3554
3431 | 恒流充电 | 03:05:55 | 04:45:31 | 0.39973 | 3.3897 | 1.239 | 4.108 | 2025-02-22 17:50:12 | 1.355
3432 | 恒流充电 | 03:06:00 | 04:45:36 | 0.39976 | 3.3896 | 1.2395 | 4.1099 | 2025-02-22 17:50:17 | 1.3551
3433 | 恒流充电 | 03:06:05 | 04:45:41 | 0.39966 | 3.3896 | 1.2401 | 4.1117 | 2025-02-22 17:50:22 | 1.3547
3434 | 恒流充电 | 03:06:10 | 04:45:46 | 0.39964 | 3.3896 | 1.2406 | 4.1136 | 2025-02-22 17:50:27 | 1.3546
3435 | 恒流充电 | 03:06:15 | 04:45:51 | 0.39976 | 3.3897 | 1.2412 | 4.1155 | 2025-02-22 17:50:32 | 1.3551
3436 | 恒流充电 | 03:06:20 | 04:45:56 | 0.39969 | 3.3898 | 1.2418 | 4.1174 | 2025-02-22 17:50:37 | 1.3549
3437 | 恒流充电 | 03:06:25 | 04:46:01 | 0.39975 | 3.3897 | 1.2423 | 4.1193 | 2025-02-22 17:50:42 | 1.355
3438 | 恒流充电 | 03:06:30 | 04:46:06 | 0.39969 | 3.3896 | 1.2429 | 4.1211 | 2025-02-22 17:50:47 | 1.3548
3439 | 恒流充电 | 03:06:35 | 04:46:11 | 0.39974 | 3.3896 | 1.2434 | 4.123 | 2025-02-22 17:50:52 | 1.3549
3440 | 恒流充电 | 03:06:40 | 04:46:16 | 0.39976 | 3.3897 | 1.244 | 4.1249 | 2025-02-22 17:50:57 | 1.3551
3441 | 恒流充电 | 03:06:45 | 04:46:21 | 0.39977 | 3.3896 | 1.2445 | 4.1268 | 2025-02-22 17:51:02 | 1.3551
3442 | 恒流充电 | 03:06:50 | 04:46:26 | 0.39979 | 3.3898 | 1.2451 | 4.1287 | 2025-02-22 17:51:07 | 1.3552
3443 | 恒流充电 | 03:06:55 | 04:46:31 | 0.39974 | 3.3899 | 1.2456 | 4.1306 | 2025-02-22 17:51:12 | 1.3551
3444 | 恒流充电 | 03:07:00 | 04:46:36 | 0.39985 | 3.3897 | 1.2462 | 4.1324 | 2025-02-22 17:51:17 | 1.3554
3445 | 恒流充电 | 03:07:05 | 04:46:41 | 0.39977 | 3.3898 | 1.2468 | 4.1343 | 2025-02-22 17:51:22 | 1.3552
3446 | 恒流充电 | 03:07:10 | 04:46:46 | 0.39975 | 3.3898 | 1.2473 | 4.1362 | 2025-02-22 17:51:27 | 1.355
3447 | 恒流充电 | 03:07:15 | 04:46:51 | 0.39978 | 3.3897 | 1.2479 | 4.1381 | 2025-02-22 17:51:32 | 1.3552
3448 | 恒流充电 | 03:07:20 | 04:46:56 | 0.39973 | 3.3899 | 1.2484 | 4.14 | 2025-02-22 17:51:37 | 1.355
3449 | 恒流充电 | 03:07:25 | 04:47:01 | 0.39982 | 3.3899 | 1.249 | 4.1418 | 2025-02-22 17:51:42 | 1.3553
3450 | 恒流充电 | 03:07:30 | 04:47:06 | 0.39976 | 3.39 | 1.2495 | 4.1437 | 2025-02-22 17:51:47 | 1.3552
3451 | 恒流充电 | 03:07:35 | 04:47:11 | 0.39985 | 3.3898 | 1.2501 | 4.1456 | 2025-02-22 17:51:52 | 1.3554
3452 | 恒流充电 | 03:07:40 | 04:47:16 | 0.39966 | 3.3898 | 1.2506 | 4.1475 | 2025-02-22 17:51:57 | 1.3547
3453 | 恒流充电 | 03:07:45 | 04:47:21 | 0.39965 | 3.3901 | 1.2512 | 4.1494 | 2025-02-22 17:52:02 | 1.3549
3454 | 恒流充电 | 03:07:50 | 04:47:26 | 0.39976 | 3.3899 | 1.2518 | 4.1513 | 2025-02-22 17:52:07 | 1.3551
3455 | 恒流充电 | 03:07:55 | 04:47:31 | 0.3997 | 3.3898 | 1.2523 | 4.1531 | 2025-02-22 17:52:12 | 1.3549
3456 | 恒流充电 | 03:08:00 | 04:47:36 | 0.39979 | 3.3899 | 1.2529 | 4.155 | 2025-02-22 17:52:17 | 1.3553
3457 | 恒流充电 | 03:08:05 | 04:47:41 | 0.39976 | 3.3896 | 1.2534 | 4.1569 | 2025-02-22 17:52:22 | 1.355
3458 | 恒流充电 | 03:08:10 | 04:47:46 | 0.3997 | 3.3898 | 1.254 | 4.1588 | 2025-02-22 17:52:27 | 1.3549
3459 | 恒流充电 | 03:08:15 | 04:47:51 | 0.39974 | 3.3899 | 1.2545 | 4.1607 | 2025-02-22 17:52:32 | 1.3551
3460 | 恒流充电 | 03:08:20 | 04:47:56 | 0.3998 | 3.39 | 1.2551 | 4.1625 | 2025-02-22 17:52:37 | 1.3553
3461 | 恒流充电 | 03:08:25 | 04:48:01 | 0.39967 | 3.3899 | 1.2556 | 4.1644 | 2025-02-22 17:52:42 | 1.3549
3462 | 恒流充电 | 03:08:30 | 04:48:06 | 0.3997 | 3.3899 | 1.2562 | 4.1663 | 2025-02-22 17:52:47 | 1.3549
3463 | 恒流充电 | 03:08:35 | 04:48:11 | 0.39969 | 3.3899 | 1.2567 | 4.1682 | 2025-02-22 17:52:52 | 1.3549
3464 | 恒流充电 | 03:08:40 | 04:48:16 | 0.39974 | 3.3898 | 1.2573 | 4.1701 | 2025-02-22 17:52:57 | 1.355
3465 | 恒流充电 | 03:08:45 | 04:48:21 | 0.39973 | 3.3899 | 1.2579 | 4.172 | 2025-02-22 17:53:02 | 1.3551
3466 | 恒流充电 | 03:08:50 | 04:48:26 | 0.3998 | 3.3898 | 1.2584 | 4.1738 | 2025-02-22 17:53:07 | 1.3552
3467 | 恒流充电 | 03:08:55 | 04:48:31 | 0.39977 | 3.3899 | 1.259 | 4.1757 | 2025-02-22 17:53:12 | 1.3552
3468 | 恒流充电 | 03:09:00 | 04:48:36 | 0.39975 | 3.3898 | 1.2595 | 4.1776 | 2025-02-22 17:53:17 | 1.3551
3469 | 恒流充电 | 03:09:05 | 04:48:41 | 0.39982 | 3.3899 | 1.2601 | 4.1795 | 2025-02-22 17:53:22 | 1.3554
3470 | 恒流充电 | 03:09:10 | 04:48:46 | 0.39977 | 3.3901 | 1.2606 | 4.1814 | 2025-02-22 17:53:27 | 1.3552
3471 | 恒流充电 | 03:09:15 | 04:48:51 | 0.39972 | 3.39 | 1.2612 | 4.1833 | 2025-02-22 17:53:32 | 1.355
3472 | 恒流充电 | 03:09:20 | 04:48:56 | 0.39979 | 3.3901 | 1.2617 | 4.1851 | 2025-02-22 17:53:37 | 1.3553
3473 | 恒流充电 | 03:09:25 | 04:49:01 | 0.39978 | 3.39 | 1.2623 | 4.187 | 2025-02-22 17:53:42 | 1.3553
3474 | 恒流充电 | 03:09:30 | 04:49:06 | 0.39974 | 3.39 | 1.2629 | 4.1889 | 2025-02-22 17:53:47 | 1.3551
3475 | 恒流充电 | 03:09:35 | 04:49:11 | 0.39974 | 3.3899 | 1.2634 | 4.1908 | 2025-02-22 17:53:52 | 1.3551
3476 | 恒流充电 | 03:09:40 | 04:49:16 | 0.39975 | 3.39 | 1.264 | 4.1927 | 2025-02-22 17:53:57 | 1.3552
3477 | 恒流充电 | 03:09:45 | 04:49:21 | 0.39973 | 3.3899 | 1.2645 | 4.1945 | 2025-02-22 17:54:02 | 1.355
3478 | 恒流充电 | 03:09:50 | 04:49:26 | 0.39983 | 3.3899 | 1.2651 | 4.1964 | 2025-02-22 17:54:07 | 1.3554
3479 | 恒流充电 | 03:09:55 | 04:49:31 | 0.39975 | 3.39 | 1.2656 | 4.1983 | 2025-02-22 17:54:12 | 1.3551
3480 | 恒流充电 | 03:10:00 | 04:49:36 | 0.39974 | 3.39 | 1.2662 | 4.2002 | 2025-02-22 17:54:17 | 1.3551
3481 | 恒流充电 | 03:10:05 | 04:49:41 | 0.39973 | 3.3898 | 1.2667 | 4.2021 | 2025-02-22 17:54:22 | 1.355
3482 | 恒流充电 | 03:10:10 | 04:49:46 | 0.39971 | 3.3901 | 1.2673 | 4.204 | 2025-02-22 17:54:27 | 1.3551
3483 | 恒流充电 | 03:10:15 | 04:49:51 | 0.39971 | 3.39 | 1.2679 | 4.2058 | 2025-02-22 17:54:32 | 1.355
3484 | 恒流充电 | 03:10:20 | 04:49:56 | 0.39976 | 3.39 | 1.2684 | 4.2077 | 2025-02-22 17:54:37 | 1.3552
3485 | 恒流充电 | 03:10:25 | 04:50:01 | 0.39971 | 3.3899 | 1.269 | 4.2096 | 2025-02-22 17:54:42 | 1.355
3486 | 恒流充电 | 03:10:30 | 04:50:06 | 0.39983 | 3.39 | 1.2695 | 4.2115 | 2025-02-22 17:54:47 | 1.3554
3487 | 恒流充电 | 03:10:35 | 04:50:11 | 0.39976 | 3.39 | 1.2701 | 4.2134 | 2025-02-22 17:54:52 | 1.3552
3488 | 恒流充电 | 03:10:40 | 04:50:16 | 0.39973 | 3.3901 | 1.2706 | 4.2152 | 2025-02-22 17:54:57 | 1.3551
3489 | 恒流充电 | 03:10:45 | 04:50:21 | 0.39987 | 3.3899 | 1.2712 | 4.2171 | 2025-02-22 17:55:02 | 1.3555
3490 | 恒流充电 | 03:10:50 | 04:50:26 | 0.39966 | 3.3901 | 1.2717 | 4.219 | 2025-02-22 17:55:07 | 1.3549
3491 | 恒流充电 | 03:10:55 | 04:50:31 | 0.3997 | 3.3901 | 1.2723 | 4.2209 | 2025-02-22 17:55:12 | 1.355
3492 | 恒流充电 | 03:11:00 | 04:50:36 | 0.39982 | 3.3899 | 1.2728 | 4.2228 | 2025-02-22 17:55:17 | 1.3553
3493 | 恒流充电 | 03:11:05 | 04:50:41 | 0.39976 | 3.3901 | 1.2734 | 4.2247 | 2025-02-22 17:55:22 | 1.3552
3494 | 恒流充电 | 03:11:10 | 04:50:46 | 0.39978 | 3.39 | 1.274 | 4.2265 | 2025-02-22 17:55:27 | 1.3553
3495 | 恒流充电 | 03:11:15 | 04:50:51 | 0.39974 | 3.3901 | 1.2745 | 4.2284 | 2025-02-22 17:55:32 | 1.3552
3496 | 恒流充电 | 03:11:20 | 04:50:56 | 0.39972 | 3.39 | 1.2751 | 4.2303 | 2025-02-22 17:55:37 | 1.355
3497 | 恒流充电 | 03:11:25 | 04:51:01 | 0.3997 | 3.39 | 1.2756 | 4.2322 | 2025-02-22 17:55:42 | 1.355
3498 | 恒流充电 | 03:11:30 | 04:51:06 | 0.39972 | 3.39 | 1.2762 | 4.2341 | 2025-02-22 17:55:47 | 1.3551
3499 | 恒流充电 | 03:11:35 | 04:51:11 | 0.39974 | 3.3903 | 1.2767 | 4.236 | 2025-02-22 17:55:52 | 1.3552
3500 | 恒流充电 | 03:11:40 | 04:51:16 | 0.39974 | 3.39 | 1.2773 | 4.2378 | 2025-02-22 17:55:57 | 1.3551
3501 | 恒流充电 | 03:11:45 | 04:51:21 | 0.39972 | 3.39 | 1.2778 | 4.2397 | 2025-02-22 17:56:02 | 1.3551
3502 | 恒流充电 | 03:11:50 | 04:51:26 | 0.39981 | 3.3901 | 1.2784 | 4.2416 | 2025-02-22 17:56:07 | 1.3554
3503 | 恒流充电 | 03:11:55 | 04:51:31 | 0.39973 | 3.39 | 1.279 | 4.2435 | 2025-02-22 17:56:12 | 1.3551
3504 | 恒流充电 | 03:12:00 | 04:51:36 | 0.39977 | 3.39 | 1.2795 | 4.2454 | 2025-02-22 17:56:17 | 1.3552
3505 | 恒流充电 | 03:12:05 | 04:51:41 | 0.39973 | 3.3901 | 1.2801 | 4.2472 | 2025-02-22 17:56:22 | 1.3551
3506 | 恒流充电 | 03:12:10 | 04:51:46 | 0.39973 | 3.3901 | 1.2806 | 4.2491 | 2025-02-22 17:56:27 | 1.3552
3507 | 恒流充电 | 03:12:15 | 04:51:51 | 0.39978 | 3.3902 | 1.2812 | 4.251 | 2025-02-22 17:56:32 | 1.3554
3508 | 恒流充电 | 03:12:20 | 04:51:56 | 0.39974 | 3.3901 | 1.2817 | 4.2529 | 2025-02-22 17:56:37 | 1.3551
3509 | 恒流充电 | 03:12:25 | 04:52:01 | 0.39976 | 3.3901 | 1.2823 | 4.2548 | 2025-02-22 17:56:42 | 1.3552
3510 | 恒流充电 | 03:12:30 | 04:52:06 | 0.39969 | 3.3901 | 1.2828 | 4.2567 | 2025-02-22 17:56:47 | 1.355
3511 | 恒流充电 | 03:12:35 | 04:52:11 | 0.39978 | 3.3902 | 1.2834 | 4.2585 | 2025-02-22 17:56:52 | 1.3553
3512 | 恒流充电 | 03:12:40 | 04:52:16 | 0.39972 | 3.39 | 1.284 | 4.2604 | 2025-02-22 17:56:57 | 1.3551
3513 | 恒流充电 | 03:12:45 | 04:52:21 | 0.39964 | 3.3901 | 1.2845 | 4.2623 | 2025-02-22 17:57:02 | 1.3548
3514 | 恒流充电 | 03:12:50 | 04:52:26 | 0.39978 | 3.3902 | 1.2851 | 4.2642 | 2025-02-22 17:57:07 | 1.3554
3515 | 恒流充电 | 03:12:55 | 04:52:31 | 0.39975 | 3.3902 | 1.2856 | 4.2661 | 2025-02-22 17:57:12 | 1.3552
3516 | 恒流充电 | 03:13:00 | 04:52:36 | 0.39973 | 3.3899 | 1.2862 | 4.268 | 2025-02-22 17:57:17 | 1.355
3517 | 恒流充电 | 03:13:05 | 04:52:41 | 0.39976 | 3.39 | 1.2867 | 4.2698 | 2025-02-22 17:57:22 | 1.3552
3518 | 恒流充电 | 03:13:10 | 04:52:46 | 0.39975 | 3.39 | 1.2873 | 4.2717 | 2025-02-22 17:57:27 | 1.3551
3519 | 恒流充电 | 03:13:15 | 04:52:51 | 0.39969 | 3.3903 | 1.2878 | 4.2736 | 2025-02-22 17:57:32 | 1.3551
3520 | 恒流充电 | 03:13:20 | 04:52:56 | 0.39983 | 3.3901 | 1.2884 | 4.2755 | 2025-02-22 17:57:37 | 1.3554
3521 | 恒流充电 | 03:13:25 | 04:53:01 | 0.39972 | 3.3901 | 1.289 | 4.2774 | 2025-02-22 17:57:42 | 1.3551
3522 | 恒流充电 | 03:13:30 | 04:53:06 | 0.39983 | 3.3902 | 1.2895 | 4.2792 | 2025-02-22 17:57:47 | 1.3555
3523 | 恒流充电 | 03:13:35 | 04:53:11 | 0.39988 | 3.39 | 1.2901 | 4.2811 | 2025-02-22 17:57:52 | 1.3556
3524 | 恒流充电 | 03:13:40 | 04:53:16 | 0.39982 | 3.3902 | 1.2906 | 4.283 | 2025-02-22 17:57:57 | 1.3555
3525 | 恒流充电 | 03:13:45 | 04:53:21 | 0.3997 | 3.3902 | 1.2912 | 4.2849 | 2025-02-22 17:58:02 | 1.3551
3526 | 恒流充电 | 03:13:50 | 04:53:26 | 0.39977 | 3.39 | 1.2917 | 4.2868 | 2025-02-22 17:58:07 | 1.3552
3527 | 恒流充电 | 03:13:55 | 04:53:31 | 0.39975 | 3.39 | 1.2923 | 4.2887 | 2025-02-22 17:58:12 | 1.3552
3528 | 恒流充电 | 03:14:00 | 04:53:36 | 0.39965 | 3.3901 | 1.2928 | 4.2905 | 2025-02-22 17:58:17 | 1.3548
3529 | 恒流充电 | 03:14:05 | 04:53:41 | 0.39979 | 3.3901 | 1.2934 | 4.2924 | 2025-02-22 17:58:22 | 1.3554
3530 | 恒流充电 | 03:14:10 | 04:53:46 | 0.39972 | 3.3902 | 1.2939 | 4.2943 | 2025-02-22 17:58:27 | 1.3551
3531 | 恒流充电 | 03:14:15 | 04:53:51 | 0.39983 | 3.3904 | 1.2945 | 4.2962 | 2025-02-22 17:58:32 | 1.3556
3532 | 恒流充电 | 03:14:20 | 04:53:56 | 0.39978 | 3.3901 | 1.2951 | 4.2981 | 2025-02-22 17:58:37 | 1.3553
3533 | 恒流充电 | 03:14:25 | 04:54:01 | 0.3999 | 3.3902 | 1.2956 | 4.3 | 2025-02-22 17:58:42 | 1.3557
3534 | 恒流充电 | 03:14:30 | 04:54:06 | 0.39976 | 3.3901 | 1.2962 | 4.3018 | 2025-02-22 17:58:47 | 1.3552
3535 | 恒流充电 | 03:14:35 | 04:54:11 | 0.39981 | 3.3903 | 1.2967 | 4.3037 | 2025-02-22 17:58:52 | 1.3555
3536 | 恒流充电 | 03:14:40 | 04:54:16 | 0.39967 | 3.3902 | 1.2973 | 4.3056 | 2025-02-22 17:58:57 | 1.3549
3537 | 恒流充电 | 03:14:45 | 04:54:21 | 0.39975 | 3.3902 | 1.2978 | 4.3075 | 2025-02-22 17:59:02 | 1.3552
3538 | 恒流充电 | 03:14:50 | 04:54:26 | 0.39978 | 3.3901 | 1.2984 | 4.3094 | 2025-02-22 17:59:07 | 1.3553
3539 | 恒流充电 | 03:14:55 | 04:54:31 | 0.39975 | 3.3901 | 1.2989 | 4.3112 | 2025-02-22 17:59:12 | 1.3552
3540 | 恒流充电 | 03:15:00 | 04:54:36 | 0.39985 | 3.3903 | 1.2995 | 4.3131 | 2025-02-22 17:59:17 | 1.3556
3541 | 恒流充电 | 03:15:05 | 04:54:41 | 0.39977 | 3.3903 | 1.3001 | 4.315 | 2025-02-22 17:59:22 | 1.3553
3542 | 恒流充电 | 03:15:10 | 04:54:46 | 0.39969 | 3.3902 | 1.3006 | 4.3169 | 2025-02-22 17:59:27 | 1.355
3543 | 恒流充电 | 03:15:15 | 04:54:51 | 0.39984 | 3.3902 | 1.3012 | 4.3188 | 2025-02-22 17:59:32 | 1.3555
3544 | 恒流充电 | 03:15:20 | 04:54:56 | 0.3997 | 3.3902 | 1.3017 | 4.3207 | 2025-02-22 17:59:37 | 1.3551
3545 | 恒流充电 | 03:15:25 | 04:55:01 | 0.39958 | 3.3902 | 1.3023 | 4.3225 | 2025-02-22 17:59:42 | 1.3547
3546 | 恒流充电 | 03:15:30 | 04:55:06 | 0.39966 | 3.3902 | 1.3028 | 4.3244 | 2025-02-22 17:59:47 | 1.3549
3547 | 恒流充电 | 03:15:35 | 04:55:11 | 0.39978 | 3.3903 | 1.3034 | 4.3263 | 2025-02-22 17:59:52 | 1.3554
3548 | 恒流充电 | 03:15:40 | 04:55:16 | 0.39977 | 3.3903 | 1.3039 | 4.3282 | 2025-02-22 17:59:57 | 1.3553
3549 | 恒流充电 | 03:15:45 | 04:55:21 | 0.39978 | 3.3902 | 1.3045 | 4.3301 | 2025-02-22 18:00:02 | 1.3554
3550 | 恒流充电 | 03:15:50 | 04:55:26 | 0.39984 | 3.3902 | 1.3051 | 4.332 | 2025-02-22 18:00:07 | 1.3555
3551 | 恒流充电 | 03:15:55 | 04:55:31 | 0.39973 | 3.3903 | 1.3056 | 4.3338 | 2025-02-22 18:00:12 | 1.3552
3552 | 恒流充电 | 03:16:00 | 04:55:36 | 0.39969 | 3.3904 | 1.3062 | 4.3357 | 2025-02-22 18:00:17 | 1.3551
3553 | 恒流充电 | 03:16:05 | 04:55:41 | 0.39982 | 3.3902 | 1.3067 | 4.3376 | 2025-02-22 18:00:22 | 1.3555
3554 | 恒流充电 | 03:16:10 | 04:55:46 | 0.39967 | 3.3902 | 1.3073 | 4.3395 | 2025-02-22 18:00:27 | 1.355
3555 | 恒流充电 | 03:16:15 | 04:55:51 | 0.39985 | 3.3902 | 1.3078 | 4.3414 | 2025-02-22 18:00:32 | 1.3556
3556 | 恒流充电 | 03:16:20 | 04:55:56 | 0.3997 | 3.3902 | 1.3084 | 4.3432 | 2025-02-22 18:00:37 | 1.3551
3557 | 恒流充电 | 03:16:25 | 04:56:01 | 0.39983 | 3.3902 | 1.3089 | 4.3451 | 2025-02-22 18:00:42 | 1.3555
3558 | 恒流充电 | 03:16:30 | 04:56:06 | 0.39976 | 3.3904 | 1.3095 | 4.347 | 2025-02-22 18:00:47 | 1.3553
3559 | 恒流充电 | 03:16:35 | 04:56:11 | 0.39981 | 3.3902 | 1.31 | 4.3489 | 2025-02-22 18:00:52 | 1.3554
3560 | 恒流充电 | 03:16:40 | 04:56:16 | 0.39989 | 3.3902 | 1.3106 | 4.3508 | 2025-02-22 18:00:57 | 1.3557
3561 | 恒流充电 | 03:16:45 | 04:56:21 | 0.39977 | 3.3903 | 1.3112 | 4.3527 | 2025-02-22 18:01:02 | 1.3553
3562 | 恒流充电 | 03:16:50 | 04:56:26 | 0.39987 | 3.3903 | 1.3117 | 4.3545 | 2025-02-22 18:01:07 | 1.3557
3563 | 恒流充电 | 03:16:55 | 04:56:31 | 0.39983 | 3.3903 | 1.3123 | 4.3564 | 2025-02-22 18:01:12 | 1.3555
3564 | 恒流充电 | 03:17:00 | 04:56:36 | 0.39977 | 3.3902 | 1.3128 | 4.3583 | 2025-02-22 18:01:17 | 1.3553
3565 | 恒流充电 | 03:17:05 | 04:56:41 | 0.39983 | 3.3902 | 1.3134 | 4.3602 | 2025-02-22 18:01:22 | 1.3555
3566 | 恒流充电 | 03:17:10 | 04:56:46 | 0.39982 | 3.3904 | 1.3139 | 4.3621 | 2025-02-22 18:01:27 | 1.3556
3567 | 恒流充电 | 03:17:15 | 04:56:51 | 0.39973 | 3.3901 | 1.3145 | 4.364 | 2025-02-22 18:01:32 | 1.3551
3568 | 恒流充电 | 03:17:20 | 04:56:56 | 0.39983 | 3.3902 | 1.315 | 4.3658 | 2025-02-22 18:01:37 | 1.3555
3569 | 恒流充电 | 03:17:25 | 04:57:01 | 0.39976 | 3.3903 | 1.3156 | 4.3677 | 2025-02-22 18:01:42 | 1.3553
3570 | 恒流充电 | 03:17:30 | 04:57:06 | 0.39987 | 3.3906 | 1.3162 | 4.3696 | 2025-02-22 18:01:47 | 1.3558
3571 | 恒流充电 | 03:17:35 | 04:57:11 | 0.39979 | 3.3905 | 1.3167 | 4.3715 | 2025-02-22 18:01:52 | 1.3555
3572 | 恒流充电 | 03:17:40 | 04:57:16 | 0.39976 | 3.3904 | 1.3173 | 4.3734 | 2025-02-22 18:01:57 | 1.3554
3573 | 恒流充电 | 03:17:45 | 04:57:21 | 0.39979 | 3.3905 | 1.3178 | 4.3752 | 2025-02-22 18:02:02 | 1.3555
3574 | 恒流充电 | 03:17:50 | 04:57:26 | 0.39977 | 3.3902 | 1.3184 | 4.3771 | 2025-02-22 18:02:07 | 1.3553
3575 | 恒流充电 | 03:17:55 | 04:57:31 | 0.39977 | 3.3901 | 1.3189 | 4.379 | 2025-02-22 18:02:12 | 1.3552
3576 | 恒流充电 | 03:18:00 | 04:57:36 | 0.39976 | 3.3903 | 1.3195 | 4.3809 | 2025-02-22 18:02:17 | 1.3553
3577 | 恒流充电 | 03:18:05 | 04:57:41 | 0.3998 | 3.3903 | 1.32 | 4.3828 | 2025-02-22 18:02:22 | 1.3554
3578 | 恒流充电 | 03:18:10 | 04:57:46 | 0.39974 | 3.3902 | 1.3206 | 4.3847 | 2025-02-22 18:02:27 | 1.3552
3579 | 恒流充电 | 03:18:15 | 04:57:51 | 0.39982 | 3.3903 | 1.3212 | 4.3865 | 2025-02-22 18:02:32 | 1.3555
3580 | 恒流充电 | 03:18:20 | 04:57:56 | 0.3998 | 3.3904 | 1.3217 | 4.3884 | 2025-02-22 18:02:37 | 1.3555
3581 | 恒流充电 | 03:18:25 | 04:58:01 | 0.3998 | 3.3903 | 1.3223 | 4.3903 | 2025-02-22 18:02:42 | 1.3555
3582 | 恒流充电 | 03:18:30 | 04:58:06 | 0.39976 | 3.3904 | 1.3228 | 4.3922 | 2025-02-22 18:02:47 | 1.3553
3583 | 恒流充电 | 03:18:35 | 04:58:11 | 0.39984 | 3.3902 | 1.3234 | 4.3941 | 2025-02-22 18:02:52 | 1.3556
3584 | 恒流充电 | 03:18:40 | 04:58:16 | 0.39981 | 3.3902 | 1.3239 | 4.396 | 2025-02-22 18:02:57 | 1.3554
3585 | 恒流充电 | 03:18:45 | 04:58:21 | 0.39963 | 3.3905 | 1.3245 | 4.3978 | 2025-02-22 18:03:02 | 1.3549
3586 | 恒流充电 | 03:18:50 | 04:58:26 | 0.39976 | 3.3903 | 1.325 | 4.3997 | 2025-02-22 18:03:07 | 1.3553
3587 | 恒流充电 | 03:18:55 | 04:58:31 | 0.39974 | 3.3904 | 1.3256 | 4.4016 | 2025-02-22 18:03:12 | 1.3553
3588 | 恒流充电 | 03:19:00 | 04:58:36 | 0.39974 | 3.3905 | 1.3262 | 4.4035 | 2025-02-22 18:03:17 | 1.3553
3589 | 恒流充电 | 03:19:05 | 04:58:41 | 0.39967 | 3.3904 | 1.3267 | 4.4054 | 2025-02-22 18:03:22 | 1.355
3590 | 恒流充电 | 03:19:10 | 04:58:46 | 0.39977 | 3.3903 | 1.3273 | 4.4072 | 2025-02-22 18:03:27 | 1.3553
3591 | 恒流充电 | 03:19:15 | 04:58:51 | 0.39983 | 3.3901 | 1.3278 | 4.4091 | 2025-02-22 18:03:32 | 1.3555
3592 | 恒流充电 | 03:19:20 | 04:58:56 | 0.39978 | 3.3904 | 1.3284 | 4.411 | 2025-02-22 18:03:37 | 1.3554
3593 | 恒流充电 | 03:19:25 | 04:59:01 | 0.39977 | 3.3904 | 1.3289 | 4.4129 | 2025-02-22 18:03:42 | 1.3554
3594 | 恒流充电 | 03:19:30 | 04:59:06 | 0.39981 | 3.3903 | 1.3295 | 4.4148 | 2025-02-22 18:03:47 | 1.3555
3595 | 恒流充电 | 03:19:35 | 04:59:11 | 0.39974 | 3.3903 | 1.33 | 4.4167 | 2025-02-22 18:03:52 | 1.3552
3596 | 恒流充电 | 03:19:40 | 04:59:16 | 0.39979 | 3.3904 | 1.3306 | 4.4185 | 2025-02-22 18:03:57 | 1.3555
3597 | 恒流充电 | 03:19:45 | 04:59:21 | 0.39983 | 3.3906 | 1.3311 | 4.4204 | 2025-02-22 18:04:02 | 1.3556
3598 | 恒流充电 | 03:19:50 | 04:59:26 | 0.39978 | 3.3903 | 1.3317 | 4.4223 | 2025-02-22 18:04:07 | 1.3554
3599 | 恒流充电 | 03:19:55 | 04:59:31 | 0.39976 | 3.3903 | 1.3323 | 4.4242 | 2025-02-22 18:04:12 | 1.3553
3600 | 恒流充电 | 03:20:00 | 04:59:36 | 0.39974 | 3.3903 | 1.3328 | 4.4261 | 2025-02-22 18:04:17 | 1.3552
3601 | 恒流充电 | 03:20:05 | 04:59:41 | 0.39978 | 3.3905 | 1.3334 | 4.428 | 2025-02-22 18:04:22 | 1.3554
3602 | 恒流充电 | 03:20:10 | 04:59:46 | 0.39966 | 3.3901 | 1.3339 | 4.4298 | 2025-02-22 18:04:27 | 1.3549
3603 | 恒流充电 | 03:20:15 | 04:59:51 | 0.39977 | 3.3903 | 1.3345 | 4.4317 | 2025-02-22 18:04:32 | 1.3553
3604 | 恒流充电 | 03:20:20 | 04:59:56 | 0.3998 | 3.3899 | 1.335 | 4.4336 | 2025-02-22 18:04:37 | 1.3553
3605 | 恒流充电 | 03:20:25 | 05:00:01 | 0.39979 | 3.3902 | 1.3356 | 4.4355 | 2025-02-22 18:04:42 | 1.3554
3606 | 恒流充电 | 03:20:30 | 05:00:06 | 0.39985 | 3.3904 | 1.3361 | 4.4374 | 2025-02-22 18:04:47 | 1.3557
3607 | 恒流充电 | 03:20:35 | 05:00:11 | 0.39972 | 3.3903 | 1.3367 | 4.4393 | 2025-02-22 18:04:52 | 1.3552
3608 | 恒流充电 | 03:20:40 | 05:00:16 | 0.39987 | 3.3904 | 1.3373 | 4.4411 | 2025-02-22 18:04:57 | 1.3557
3609 | 恒流充电 | 03:20:45 | 05:00:21 | 0.39989 | 3.3904 | 1.3378 | 4.443 | 2025-02-22 18:05:02 | 1.3558
3610 | 恒流充电 | 03:20:50 | 05:00:26 | 0.40001 | 3.3905 | 1.3384 | 4.4449 | 2025-02-22 18:05:07 | 1.3562
3611 | 恒流充电 | 03:20:55 | 05:00:31 | 0.39977 | 3.3904 | 1.3389 | 4.4468 | 2025-02-22 18:05:12 | 1.3554
3612 | 恒流充电 | 03:21:00 | 05:00:36 | 0.3998 | 3.3905 | 1.3395 | 4.4487 | 2025-02-22 18:05:17 | 1.3555
3613 | 恒流充电 | 03:21:05 | 05:00:41 | 0.39972 | 3.3906 | 1.34 | 4.4505 | 2025-02-22 18:05:22 | 1.3553
3614 | 恒流充电 | 03:21:10 | 05:00:46 | 0.39976 | 3.3904 | 1.3406 | 4.4524 | 2025-02-22 18:05:27 | 1.3554
3615 | 恒流充电 | 03:21:15 | 05:00:51 | 0.39977 | 3.3905 | 1.3411 | 4.4543 | 2025-02-22 18:05:32 | 1.3554
3616 | 恒流充电 | 03:21:20 | 05:00:56 | 0.39972 | 3.3903 | 1.3417 | 4.4562 | 2025-02-22 18:05:37 | 1.3552
3617 | 恒流充电 | 03:21:25 | 05:01:01 | 0.39968 | 3.3906 | 1.3423 | 4.4581 | 2025-02-22 18:05:42 | 1.3551
3618 | 恒流充电 | 03:21:30 | 05:01:06 | 0.39978 | 3.3906 | 1.3428 | 4.46 | 2025-02-22 18:05:47 | 1.3555
3619 | 恒流充电 | 03:21:35 | 05:01:11 | 0.39978 | 3.3907 | 1.3434 | 4.4618 | 2025-02-22 18:05:52 | 1.3555
3620 | 恒流充电 | 03:21:40 | 05:01:16 | 0.39979 | 3.3908 | 1.3439 | 4.4637 | 2025-02-22 18:05:57 | 1.3556
3621 | 恒流充电 | 03:21:45 | 05:01:21 | 0.39977 | 3.391 | 1.3445 | 4.4656 | 2025-02-22 18:06:02 | 1.3556
3622 | 恒流充电 | 03:21:50 | 05:01:26 | 0.39981 | 3.3908 | 1.345 | 4.4675 | 2025-02-22 18:06:07 | 1.3556
3623 | 恒流充电 | 03:21:55 | 05:01:31 | 0.39971 | 3.3911 | 1.3456 | 4.4694 | 2025-02-22 18:06:12 | 1.3555
3624 | 恒流充电 | 03:22:00 | 05:01:36 | 0.39977 | 3.3909 | 1.3461 | 4.4713 | 2025-02-22 18:06:17 | 1.3556
3625 | 恒流充电 | 03:22:05 | 05:01:41 | 0.3998 | 3.391 | 1.3467 | 4.4731 | 2025-02-22 18:06:22 | 1.3557
3626 | 恒流充电 | 03:22:10 | 05:01:46 | 0.39972 | 3.3911 | 1.3473 | 4.475 | 2025-02-22 18:06:27 | 1.3555
3627 | 恒流充电 | 03:22:15 | 05:01:51 | 0.3999 | 3.3912 | 1.3478 | 4.4769 | 2025-02-22 18:06:32 | 1.3561
3628 | 恒流充电 | 03:22:20 | 05:01:56 | 0.39972 | 3.3912 | 1.3484 | 4.4788 | 2025-02-22 18:06:37 | 1.3555
3629 | 恒流充电 | 03:22:25 | 05:02:01 | 0.39971 | 3.3913 | 1.3489 | 4.4807 | 2025-02-22 18:06:42 | 1.3556
3630 | 恒流充电 | 03:22:30 | 05:02:06 | 0.39979 | 3.3915 | 1.3495 | 4.4826 | 2025-02-22 18:06:47 | 1.3559
3631 | 恒流充电 | 03:22:35 | 05:02:11 | 0.39982 | 3.3912 | 1.35 | 4.4844 | 2025-02-22 18:06:52 | 1.3559
3632 | 恒流充电 | 03:22:40 | 05:02:16 | 0.39974 | 3.3917 | 1.3506 | 4.4863 | 2025-02-22 18:06:57 | 1.3558
3633 | 恒流充电 | 03:22:45 | 05:02:21 | 0.39973 | 3.392 | 1.3511 | 4.4882 | 2025-02-22 18:07:02 | 1.3559
3634 | 恒流充电 | 03:22:50 | 05:02:26 | 0.39975 | 3.3913 | 1.3517 | 4.4901 | 2025-02-22 18:07:07 | 1.3557
3635 | 恒流充电 | 03:22:55 | 05:02:31 | 0.39977 | 3.3914 | 1.3522 | 4.492 | 2025-02-22 18:07:12 | 1.3558
3636 | 恒流充电 | 03:23:00 | 05:02:36 | 0.39971 | 3.3915 | 1.3528 | 4.4939 | 2025-02-22 18:07:17 | 1.3556
3637 | 恒流充电 | 03:23:05 | 05:02:41 | 0.39981 | 3.3936 | 1.3534 | 4.4957 | 2025-02-22 18:07:22 | 1.3568
3638 | 恒流充电 | 03:23:10 | 05:02:46 | 0.39982 | 3.3952 | 1.3539 | 4.4976 | 2025-02-22 18:07:27 | 1.3575
3639 | 恒流充电 | 03:23:15 | 05:02:51 | 0.39969 | 3.3951 | 1.3545 | 4.4995 | 2025-02-22 18:07:32 | 1.357
3640 | 恒流充电 | 03:23:20 | 05:02:56 | 0.39977 | 3.3973 | 1.355 | 4.5014 | 2025-02-22 18:07:37 | 1.3581
3641 | 恒流充电 | 03:23:25 | 05:03:01 | 0.39983 | 3.3973 | 1.3556 | 4.5033 | 2025-02-22 18:07:42 | 1.3583
3642 | 恒流充电 | 03:23:30 | 05:03:06 | 0.39979 | 3.3973 | 1.3561 | 4.5052 | 2025-02-22 18:07:47 | 1.3582
3643 | 恒流充电 | 03:23:35 | 05:03:11 | 0.39981 | 3.3973 | 1.3567 | 4.5071 | 2025-02-22 18:07:52 | 1.3583
3644 | 恒流充电 | 03:23:40 | 05:03:16 | 0.39976 | 3.3971 | 1.3572 | 4.5089 | 2025-02-22 18:07:57 | 1.358
3645 | 恒流充电 | 03:23:45 | 05:03:21 | 0.39974 | 3.3971 | 1.3578 | 4.5108 | 2025-02-22 18:08:02 | 1.358
3646 | 恒流充电 | 03:23:50 | 05:03:26 | 0.39972 | 3.3973 | 1.3584 | 4.5127 | 2025-02-22 18:08:07 | 1.358
3647 | 恒流充电 | 03:23:55 | 05:03:31 | 0.39976 | 3.3971 | 1.3589 | 4.5146 | 2025-02-22 18:08:12 | 1.3581
3648 | 恒流充电 | 03:24:00 | 05:03:36 | 0.39976 | 3.3971 | 1.3595 | 4.5165 | 2025-02-22 18:08:17 | 1.358
3649 | 恒流充电 | 03:24:05 | 05:03:41 | 0.39979 | 3.3971 | 1.36 | 4.5184 | 2025-02-22 18:08:22 | 1.3582
3650 | 恒流充电 | 03:24:10 | 05:03:46 | 0.39973 | 3.397 | 1.3606 | 4.5203 | 2025-02-22 18:08:27 | 1.3579
3651 | 恒流充电 | 03:24:15 | 05:03:51 | 0.39969 | 3.397 | 1.3611 | 4.5221 | 2025-02-22 18:08:32 | 1.3577
3652 | 恒流充电 | 03:24:20 | 05:03:56 | 0.39972 | 3.3967 | 1.3617 | 4.524 | 2025-02-22 18:08:37 | 1.3577
3653 | 恒流充电 | 03:24:25 | 05:04:01 | 0.39978 | 3.3968 | 1.3622 | 4.5259 | 2025-02-22 18:08:42 | 1.358
3654 | 恒流充电 | 03:24:30 | 05:04:06 | 0.39976 | 3.3968 | 1.3628 | 4.5278 | 2025-02-22 18:08:47 | 1.3579
3655 | 恒流充电 | 03:24:35 | 05:04:11 | 0.39976 | 3.3968 | 1.3634 | 4.5297 | 2025-02-22 18:08:52 | 1.3579
3656 | 恒流充电 | 03:24:40 | 05:04:16 | 0.39979 | 3.3968 | 1.3639 | 4.5316 | 2025-02-22 18:08:57 | 1.358
3657 | 恒流充电 | 03:24:45 | 05:04:21 | 0.39984 | 3.3966 | 1.3645 | 4.5335 | 2025-02-22 18:09:02 | 1.3581
3658 | 恒流充电 | 03:24:50 | 05:04:26 | 0.39975 | 3.3965 | 1.365 | 4.5353 | 2025-02-22 18:09:07 | 1.3578
3659 | 恒流充电 | 03:24:55 | 05:04:31 | 0.39976 | 3.3964 | 1.3656 | 4.5372 | 2025-02-22 18:09:12 | 1.3577
3660 | 恒流充电 | 03:25:00 | 05:04:36 | 0.39977 | 3.3967 | 1.3661 | 4.5391 | 2025-02-22 18:09:17 | 1.3579
3661 | 恒流充电 | 03:25:05 | 05:04:41 | 0.39979 | 3.3963 | 1.3667 | 4.541 | 2025-02-22 18:09:22 | 1.3578
3662 | 恒流充电 | 03:25:10 | 05:04:46 | 0.3997 | 3.3965 | 1.3672 | 4.5429 | 2025-02-22 18:09:27 | 1.3576
3663 | 恒流充电 | 03:25:15 | 05:04:51 | 0.39983 | 3.3964 | 1.3678 | 4.5448 | 2025-02-22 18:09:32 | 1.358
3664 | 恒流充电 | 03:25:20 | 05:04:56 | 0.39971 | 3.3962 | 1.3684 | 4.5467 | 2025-02-22 18:09:37 | 1.3575
3665 | 恒流充电 | 03:25:25 | 05:05:01 | 0.39977 | 3.3964 | 1.3689 | 4.5485 | 2025-02-22 18:09:42 | 1.3578
3666 | 恒流充电 | 03:25:30 | 05:05:06 | 0.39983 | 3.3964 | 1.3695 | 4.5504 | 2025-02-22 18:09:47 | 1.358
3667 | 恒流充电 | 03:25:35 | 05:05:11 | 0.39978 | 3.3963 | 1.37 | 4.5523 | 2025-02-22 18:09:52 | 1.3578
3668 | 恒流充电 | 03:25:40 | 05:05:16 | 0.39979 | 3.3963 | 1.3706 | 4.5542 | 2025-02-22 18:09:57 | 1.3578
3669 | 恒流充电 | 03:25:45 | 05:05:21 | 0.39975 | 3.3962 | 1.3711 | 4.5561 | 2025-02-22 18:10:02 | 1.3576
3670 | 恒流充电 | 03:25:50 | 05:05:26 | 0.39976 | 3.3963 | 1.3717 | 4.558 | 2025-02-22 18:10:07 | 1.3577
3671 | 恒流充电 | 03:25:55 | 05:05:31 | 0.39981 | 3.3963 | 1.3722 | 4.5599 | 2025-02-22 18:10:12 | 1.3579
3672 | 恒流充电 | 03:26:00 | 05:05:36 | 0.39971 | 3.3962 | 1.3728 | 4.5617 | 2025-02-22 18:10:17 | 1.3575
3673 | 恒流充电 | 03:26:05 | 05:05:41 | 0.39978 | 3.3961 | 1.3733 | 4.5636 | 2025-02-22 18:10:22 | 1.3577
3674 | 恒流充电 | 03:26:10 | 05:05:46 | 0.39974 | 3.3962 | 1.3739 | 4.5655 | 2025-02-22 18:10:27 | 1.3576
3675 | 恒流充电 | 03:26:15 | 05:05:51 | 0.39976 | 3.3961 | 1.3745 | 4.5674 | 2025-02-22 18:10:32 | 1.3576
3676 | 恒流充电 | 03:26:20 | 05:05:56 | 0.39982 | 3.3961 | 1.375 | 4.5693 | 2025-02-22 18:10:37 | 1.3578
3677 | 恒流充电 | 03:26:25 | 05:06:01 | 0.39965 | 3.3963 | 1.3756 | 4.5712 | 2025-02-22 18:10:42 | 1.3573
3678 | 恒流充电 | 03:26:30 | 05:06:06 | 0.39972 | 3.3961 | 1.3761 | 4.5731 | 2025-02-22 18:10:47 | 1.3575
3679 | 恒流充电 | 03:26:35 | 05:06:11 | 0.39982 | 3.3961 | 1.3767 | 4.5749 | 2025-02-22 18:10:52 | 1.3578
3680 | 恒流充电 | 03:26:40 | 05:06:16 | 0.39976 | 3.3961 | 1.3772 | 4.5768 | 2025-02-22 18:10:57 | 1.3576
3681 | 恒流充电 | 03:26:45 | 05:06:21 | 0.39977 | 3.3962 | 1.3778 | 4.5787 | 2025-02-22 18:11:02 | 1.3577
3682 | 恒流充电 | 03:26:50 | 05:06:26 | 0.39982 | 3.3961 | 1.3783 | 4.5806 | 2025-02-22 18:11:07 | 1.3578
3683 | 恒流充电 | 03:26:55 | 05:06:31 | 0.39984 | 3.3962 | 1.3789 | 4.5825 | 2025-02-22 18:11:12 | 1.3579
3684 | 恒流充电 | 03:27:00 | 05:06:36 | 0.3998 | 3.396 | 1.3795 | 4.5844 | 2025-02-22 18:11:17 | 1.3577
3685 | 恒流充电 | 03:27:05 | 05:06:41 | 0.39981 | 3.3962 | 1.38 | 4.5863 | 2025-02-22 18:11:22 | 1.3578
3686 | 恒流充电 | 03:27:10 | 05:06:46 | 0.39981 | 3.3962 | 1.3806 | 4.5881 | 2025-02-22 18:11:27 | 1.3578
3687 | 恒流充电 | 03:27:15 | 05:06:51 | 0.39971 | 3.3961 | 1.3811 | 4.59 | 2025-02-22 18:11:32 | 1.3575
3688 | 恒流充电 | 03:27:20 | 05:06:56 | 0.39972 | 3.3961 | 1.3817 | 4.5919 | 2025-02-22 18:11:37 | 1.3575
3689 | 恒流充电 | 03:27:25 | 05:07:01 | 0.39975 | 3.3961 | 1.3822 | 4.5938 | 2025-02-22 18:11:42 | 1.3576
3690 | 恒流充电 | 03:27:30 | 05:07:06 | 0.39973 | 3.3961 | 1.3828 | 4.5957 | 2025-02-22 18:11:47 | 1.3575
3691 | 恒流充电 | 03:27:35 | 05:07:11 | 0.3997 | 3.3959 | 1.3833 | 4.5976 | 2025-02-22 18:11:52 | 1.3573
3692 | 恒流充电 | 03:27:40 | 05:07:16 | 0.39979 | 3.3959 | 1.3839 | 4.5995 | 2025-02-22 18:11:57 | 1.3577
3693 | 恒流充电 | 03:27:45 | 05:07:21 | 0.39974 | 3.396 | 1.3845 | 4.6013 | 2025-02-22 18:12:02 | 1.3575
3694 | 恒流充电 | 03:27:50 | 05:07:26 | 0.39983 | 3.396 | 1.385 | 4.6032 | 2025-02-22 18:12:07 | 1.3578
3695 | 恒流充电 | 03:27:55 | 05:07:31 | 0.39989 | 3.3959 | 1.3856 | 4.6051 | 2025-02-22 18:12:12 | 1.358
3696 | 恒流充电 | 03:28:00 | 05:07:36 | 0.39969 | 3.3959 | 1.3861 | 4.607 | 2025-02-22 18:12:17 | 1.3573
3697 | 恒流充电 | 03:28:05 | 05:07:41 | 0.39982 | 3.3962 | 1.3867 | 4.6089 | 2025-02-22 18:12:22 | 1.3579
3698 | 恒流充电 | 03:28:10 | 05:07:46 | 0.39975 | 3.396 | 1.3872 | 4.6108 | 2025-02-22 18:12:27 | 1.3575
3699 | 恒流充电 | 03:28:15 | 05:07:51 | 0.39985 | 3.3959 | 1.3878 | 4.6127 | 2025-02-22 18:12:32 | 1.3578
3700 | 恒流充电 | 03:28:20 | 05:07:56 | 0.39972 | 3.3961 | 1.3883 | 4.6145 | 2025-02-22 18:12:37 | 1.3575
3701 | 恒流充电 | 03:28:25 | 05:08:01 | 0.39972 | 3.3959 | 1.3889 | 4.6164 | 2025-02-22 18:12:42 | 1.3574
3702 | 恒流充电 | 03:28:30 | 05:08:06 | 0.39975 | 3.396 | 1.3894 | 4.6183 | 2025-02-22 18:12:47 | 1.3576
3703 | 恒流充电 | 03:28:35 | 05:08:11 | 0.39967 | 3.3958 | 1.39 | 4.6202 | 2025-02-22 18:12:52 | 1.3572
3704 | 恒流充电 | 03:28:40 | 05:08:16 | 0.39971 | 3.3962 | 1.3906 | 4.6221 | 2025-02-22 18:12:57 | 1.3575
3705 | 恒流充电 | 03:28:45 | 05:08:21 | 0.39974 | 3.396 | 1.3911 | 4.624 | 2025-02-22 18:13:02 | 1.3575
3706 | 恒流充电 | 03:28:50 | 05:08:26 | 0.39983 | 3.396 | 1.3917 | 4.6259 | 2025-02-22 18:13:07 | 1.3578
3707 | 恒流充电 | 03:28:55 | 05:08:31 | 0.39973 | 3.396 | 1.3922 | 4.6277 | 2025-02-22 18:13:12 | 1.3575
3708 | 恒流充电 | 03:29:00 | 05:08:36 | 0.39975 | 3.3959 | 1.3928 | 4.6296 | 2025-02-22 18:13:17 | 1.3575
3709 | 恒流充电 | 03:29:05 | 05:08:41 | 0.39984 | 3.396 | 1.3933 | 4.6315 | 2025-02-22 18:13:22 | 1.3578
3710 | 恒流充电 | 03:29:10 | 05:08:46 | 0.39968 | 3.3959 | 1.3939 | 4.6334 | 2025-02-22 18:13:27 | 1.3573
3711 | 恒流充电 | 03:29:15 | 05:08:51 | 0.39976 | 3.396 | 1.3944 | 4.6353 | 2025-02-22 18:13:32 | 1.3576
3712 | 恒流充电 | 03:29:20 | 05:08:56 | 0.39966 | 3.3958 | 1.395 | 4.6372 | 2025-02-22 18:13:37 | 1.3572
3713 | 恒流充电 | 03:29:25 | 05:09:01 | 0.39965 | 3.3958 | 1.3956 | 4.639 | 2025-02-22 18:13:42 | 1.3572
3714 | 恒流充电 | 03:29:30 | 05:09:06 | 0.39975 | 3.3959 | 1.3961 | 4.6409 | 2025-02-22 18:13:47 | 1.3575
3715 | 恒流充电 | 03:29:35 | 05:09:11 | 0.39976 | 3.3959 | 1.3967 | 4.6428 | 2025-02-22 18:13:52 | 1.3576
3716 | 恒流充电 | 03:29:40 | 05:09:16 | 0.39972 | 3.3959 | 1.3972 | 4.6447 | 2025-02-22 18:13:57 | 1.3574
3717 | 恒流充电 | 03:29:45 | 05:09:21 | 0.39969 | 3.3957 | 1.3978 | 4.6466 | 2025-02-22 18:14:02 | 1.3572
3718 | 恒流充电 | 03:29:50 | 05:09:26 | 0.39976 | 3.3956 | 1.3983 | 4.6485 | 2025-02-22 18:14:07 | 1.3574
3719 | 恒流充电 | 03:29:55 | 05:09:31 | 0.39974 | 3.3958 | 1.3989 | 4.6504 | 2025-02-22 18:14:12 | 1.3575
3720 | 恒流充电 | 03:30:00 | 05:09:36 | 0.39963 | 3.3959 | 1.3994 | 4.6522 | 2025-02-22 18:14:17 | 1.3571
3721 | 恒流充电 | 03:30:05 | 05:09:41 | 0.39991 | 3.3959 | 1.4 | 4.6541 | 2025-02-22 18:14:22 | 1.3581
3722 | 恒流充电 | 03:30:10 | 05:09:46 | 0.39977 | 3.3958 | 1.4006 | 4.656 | 2025-02-22 18:14:27 | 1.3575
3723 | 恒流充电 | 03:30:15 | 05:09:51 | 0.39982 | 3.3958 | 1.4011 | 4.6579 | 2025-02-22 18:14:32 | 1.3577
3724 | 恒流充电 | 03:30:20 | 05:09:56 | 0.39974 | 3.3957 | 1.4017 | 4.6598 | 2025-02-22 18:14:37 | 1.3574
3725 | 恒流充电 | 03:30:25 | 05:10:01 | 0.39968 | 3.3958 | 1.4022 | 4.6617 | 2025-02-22 18:14:42 | 1.3573
3726 | 恒流充电 | 03:30:30 | 05:10:06 | 0.39972 | 3.3957 | 1.4028 | 4.6636 | 2025-02-22 18:14:47 | 1.3574
3727 | 恒流充电 | 03:30:35 | 05:10:11 | 0.3997 | 3.3957 | 1.4033 | 4.6654 | 2025-02-22 18:14:52 | 1.3572
3728 | 恒流充电 | 03:30:40 | 05:10:16 | 0.39972 | 3.3957 | 1.4039 | 4.6673 | 2025-02-22 18:14:57 | 1.3573
3729 | 恒流充电 | 03:30:45 | 05:10:21 | 0.39978 | 3.3959 | 1.4044 | 4.6692 | 2025-02-22 18:15:02 | 1.3576
3730 | 恒流充电 | 03:30:50 | 05:10:26 | 0.39963 | 3.3957 | 1.405 | 4.6711 | 2025-02-22 18:15:07 | 1.357
3731 | 恒流充电 | 03:30:50 | 05:10:26 | 0.39978 | 3.3957 | 1.4051 | 4.6714 | 2025-02-22 18:15:08 | 1.3575
3732 | 恒流充电 | 03:30:55 | 05:10:31 | 0.39975 | 3.3686 | 1.4056 | 4.6733 | 2025-02-22 18:26:03 | 1.3466
3733 | 恒流充电 | 03:31:00 | 05:10:36 | 0.39978 | 3.3722 | 1.4062 | 4.6751 | 2025-02-22 18:26:08 | 1.3482
3734 | 恒流充电 | 03:31:05 | 05:10:41 | 0.39979 | 3.3749 | 1.4067 | 4.677 | 2025-02-22 18:26:13 | 1.3492
3735 | 恒流充电 | 03:31:10 | 05:10:46 | 0.39975 | 3.377 | 1.4073 | 4.6789 | 2025-02-22 18:26:18 | 1.35
3736 | 恒流充电 | 03:31:15 | 05:10:51 | 0.3998 | 3.3788 | 1.4079 | 4.6808 | 2025-02-22 18:26:23 | 1.3508
3737 | 恒流充电 | 03:31:20 | 05:10:56 | 0.39969 | 3.3803 | 1.4084 | 4.6826 | 2025-02-22 18:26:28 | 1.3511
3738 | 恒流充电 | 03:31:25 | 05:11:01 | 0.3998 | 3.3815 | 1.409 | 4.6845 | 2025-02-22 18:26:33 | 1.3519
3739 | 恒流充电 | 03:31:30 | 05:11:06 | 0.39971 | 3.3826 | 1.4095 | 4.6864 | 2025-02-22 18:26:38 | 1.3521
3740 | 恒流充电 | 03:31:35 | 05:11:11 | 0.39983 | 3.3837 | 1.4101 | 4.6883 | 2025-02-22 18:26:43 | 1.3529
3741 | 恒流充电 | 03:31:40 | 05:11:16 | 0.39974 | 3.3844 | 1.4106 | 4.6902 | 2025-02-22 18:26:48 | 1.3529
3742 | 恒流充电 | 03:31:45 | 05:11:21 | 0.39976 | 3.3851 | 1.4112 | 4.692 | 2025-02-22 18:26:53 | 1.3532
3743 | 恒流充电 | 03:31:50 | 05:11:26 | 0.39974 | 3.3858 | 1.4117 | 4.6939 | 2025-02-22 18:26:58 | 1.3534
3744 | 恒流充电 | 03:31:55 | 05:11:31 | 0.39979 | 3.3863 | 1.4123 | 4.6958 | 2025-02-22 18:27:03 | 1.3538
3745 | 恒流充电 | 03:32:00 | 05:11:36 | 0.39979 | 3.3869 | 1.4129 | 4.6977 | 2025-02-22 18:27:08 | 1.354
3746 | 恒流充电 | 03:32:05 | 05:11:41 | 0.39981 | 3.3872 | 1.4134 | 4.6996 | 2025-02-22 18:27:13 | 1.3542
3747 | 恒流充电 | 03:32:10 | 05:11:46 | 0.39978 | 3.3876 | 1.414 | 4.7014 | 2025-02-22 18:27:18 | 1.3543
3748 | 恒流充电 | 03:32:15 | 05:11:51 | 0.39972 | 3.3881 | 1.4145 | 4.7033 | 2025-02-22 18:27:23 | 1.3543
3749 | 恒流充电 | 03:32:20 | 05:11:56 | 0.39975 | 3.3883 | 1.4151 | 4.7052 | 2025-02-22 18:27:28 | 1.3544
3750 | 恒流充电 | 03:32:25 | 05:12:01 | 0.39978 | 3.3885 | 1.4156 | 4.7071 | 2025-02-22 18:27:33 | 1.3547
3751 | 恒流充电 | 03:32:30 | 05:12:06 | 0.39961 | 3.3888 | 1.4162 | 4.709 | 2025-02-22 18:27:38 | 1.3542
3752 | 恒流充电 | 03:32:35 | 05:12:11 | 0.39968 | 3.3888 | 1.4167 | 4.7108 | 2025-02-22 18:27:43 | 1.3544
3753 | 恒流充电 | 03:32:40 | 05:12:16 | 0.39979 | 3.3892 | 1.4173 | 4.7127 | 2025-02-22 18:27:48 | 1.355
3754 | 恒流充电 | 03:32:45 | 05:12:21 | 0.39967 | 3.3895 | 1.4179 | 4.7146 | 2025-02-22 18:27:53 | 1.3547
3755 | 恒流充电 | 03:32:50 | 05:12:26 | 0.39967 | 3.3898 | 1.4184 | 4.7165 | 2025-02-22 18:27:58 | 1.3548
3756 | 恒流充电 | 03:32:55 | 05:12:31 | 0.39972 | 3.3897 | 1.419 | 4.7184 | 2025-02-22 18:28:03 | 1.3549
3757 | 恒流充电 | 03:33:00 | 05:12:36 | 0.39984 | 3.3899 | 1.4195 | 4.7202 | 2025-02-22 18:28:08 | 1.3554
3758 | 恒流充电 | 03:33:05 | 05:12:41 | 0.39976 | 3.3899 | 1.4201 | 4.7221 | 2025-02-22 18:28:13 | 1.3551
3759 | 恒流充电 | 03:33:10 | 05:12:46 | 0.39975 | 3.3901 | 1.4206 | 4.724 | 2025-02-22 18:28:18 | 1.3552
3760 | 恒流充电 | 03:33:15 | 05:12:51 | 0.39976 | 3.3902 | 1.4212 | 4.7259 | 2025-02-22 18:28:23 | 1.3553
3761 | 恒流充电 | 03:33:20 | 05:12:56 | 0.39975 | 3.3904 | 1.4217 | 4.7278 | 2025-02-22 18:28:28 | 1.3553
3762 | 恒流充电 | 03:33:25 | 05:13:01 | 0.39973 | 3.3905 | 1.4223 | 4.7297 | 2025-02-22 18:28:33 | 1.3553
3763 | 恒流充电 | 03:33:30 | 05:13:06 | 0.39964 | 3.3904 | 1.4228 | 4.7315 | 2025-02-22 18:28:38 | 1.3549
3764 | 恒流充电 | 03:33:35 | 05:13:11 | 0.39983 | 3.3907 | 1.4234 | 4.7334 | 2025-02-22 18:28:43 | 1.3557
3765 | 恒流充电 | 03:33:40 | 05:13:16 | 0.39976 | 3.3907 | 1.424 | 4.7353 | 2025-02-22 18:28:48 | 1.3555
3766 | 恒流充电 | 03:33:45 | 05:13:21 | 0.39976 | 3.3908 | 1.4245 | 4.7372 | 2025-02-22 18:28:53 | 1.3555
3767 | 恒流充电 | 03:33:50 | 05:13:26 | 0.39973 | 3.391 | 1.4251 | 4.7391 | 2025-02-22 18:28:58 | 1.3555
3768 | 恒流充电 | 03:33:55 | 05:13:31 | 0.39984 | 3.3911 | 1.4256 | 4.741 | 2025-02-22 18:29:03 | 1.3559
3769 | 恒流充电 | 03:34:00 | 05:13:36 | 0.39971 | 3.3912 | 1.4262 | 4.7428 | 2025-02-22 18:29:08 | 1.3555
3770 | 恒流充电 | 03:34:05 | 05:13:41 | 0.3997 | 3.3912 | 1.4267 | 4.7447 | 2025-02-22 18:29:13 | 1.3555
3771 | 恒流充电 | 03:34:10 | 05:13:46 | 0.39975 | 3.3911 | 1.4273 | 4.7466 | 2025-02-22 18:29:18 | 1.3556
3772 | 恒流充电 | 03:34:15 | 05:13:51 | 0.39971 | 3.3916 | 1.4278 | 4.7485 | 2025-02-22 18:29:23 | 1.3557
3773 | 恒流充电 | 03:34:20 | 05:13:56 | 0.39972 | 3.3916 | 1.4284 | 4.7504 | 2025-02-22 18:29:28 | 1.3557
3774 | 恒流充电 | 03:34:25 | 05:14:01 | 0.39981 | 3.3915 | 1.429 | 4.7523 | 2025-02-22 18:29:33 | 1.356
3775 | 恒流充电 | 03:34:30 | 05:14:06 | 0.39968 | 3.3916 | 1.4295 | 4.7541 | 2025-02-22 18:29:38 | 1.3556
3776 | 恒流充电 | 03:34:35 | 05:14:11 | 0.39977 | 3.3916 | 1.4301 | 4.756 | 2025-02-22 18:29:43 | 1.3559
3777 | 恒流充电 | 03:34:40 | 05:14:16 | 0.39974 | 3.3918 | 1.4306 | 4.7579 | 2025-02-22 18:29:48 | 1.3558
3778 | 恒流充电 | 03:34:45 | 05:14:21 | 0.39977 | 3.3917 | 1.4312 | 4.7598 | 2025-02-22 18:29:53 | 1.3559
3779 | 恒流充电 | 03:34:50 | 05:14:26 | 0.39974 | 3.3919 | 1.4317 | 4.7617 | 2025-02-22 18:29:58 | 1.3559
3780 | 恒流充电 | 03:34:55 | 05:14:31 | 0.39983 | 3.3921 | 1.4323 | 4.7636 | 2025-02-22 18:30:03 | 1.3562
3781 | 恒流充电 | 03:35:00 | 05:14:36 | 0.39972 | 3.392 | 1.4328 | 4.7654 | 2025-02-22 18:30:08 | 1.3559
3782 | 恒流充电 | 03:35:05 | 05:14:41 | 0.39972 | 3.392 | 1.4334 | 4.7673 | 2025-02-22 18:30:13 | 1.3559
3783 | 恒流充电 | 03:35:10 | 05:14:46 | 0.39978 | 3.3918 | 1.434 | 4.7692 | 2025-02-22 18:30:18 | 1.356
3784 | 恒流充电 | 03:35:15 | 05:14:51 | 0.39977 | 3.392 | 1.4345 | 4.7711 | 2025-02-22 18:30:23 | 1.356
3785 | 恒流充电 | 03:35:20 | 05:14:56 | 0.39973 | 3.392 | 1.4351 | 4.773 | 2025-02-22 18:30:28 | 1.3559
3786 | 恒流充电 | 03:35:25 | 05:15:01 | 0.39975 | 3.392 | 1.4356 | 4.7749 | 2025-02-22 18:30:33 | 1.356
3787 | 恒流充电 | 03:35:30 | 05:15:06 | 0.39974 | 3.3921 | 1.4362 | 4.7767 | 2025-02-22 18:30:38 | 1.356
3788 | 恒流充电 | 03:35:35 | 05:15:11 | 0.39971 | 3.3921 | 1.4367 | 4.7786 | 2025-02-22 18:30:43 | 1.3558
3789 | 恒流充电 | 03:35:40 | 05:15:16 | 0.39968 | 3.3921 | 1.4373 | 4.7805 | 2025-02-22 18:30:48 | 1.3557
3790 | 恒流充电 | 03:35:45 | 05:15:21 | 0.39978 | 3.3923 | 1.4378 | 4.7824 | 2025-02-22 18:30:53 | 1.3562
3791 | 恒流充电 | 03:35:50 | 05:15:26 | 0.39978 | 3.392 | 1.4384 | 4.7843 | 2025-02-22 18:30:58 | 1.356
3792 | 恒流充电 | 03:35:55 | 05:15:31 | 0.39972 | 3.3921 | 1.439 | 4.7862 | 2025-02-22 18:31:03 | 1.3559
3793 | 恒流充电 | 03:36:00 | 05:15:36 | 0.39974 | 3.3921 | 1.4395 | 4.788 | 2025-02-22 18:31:08 | 1.356
3794 | 恒流充电 | 03:36:05 | 05:15:41 | 0.39974 | 3.392 | 1.4401 | 4.7899 | 2025-02-22 18:31:13 | 1.3559
3795 | 恒流充电 | 03:36:10 | 05:15:46 | 0.39976 | 3.3922 | 1.4406 | 4.7918 | 2025-02-22 18:31:18 | 1.3561
3796 | 恒流充电 | 03:36:15 | 05:15:51 | 0.39979 | 3.3921 | 1.4412 | 4.7937 | 2025-02-22 18:31:23 | 1.3561
3797 | 恒流充电 | 03:36:20 | 05:15:56 | 0.39976 | 3.392 | 1.4417 | 4.7956 | 2025-02-22 18:31:28 | 1.356
3798 | 恒流充电 | 03:36:25 | 05:16:01 | 0.39975 | 3.3922 | 1.4423 | 4.7975 | 2025-02-22 18:31:33 | 1.356
3799 | 恒流充电 | 03:36:30 | 05:16:06 | 0.39976 | 3.3921 | 1.4428 | 4.7993 | 2025-02-22 18:31:38 | 1.356
3800 | 恒流充电 | 03:36:35 | 05:16:11 | 0.39975 | 3.3921 | 1.4434 | 4.8012 | 2025-02-22 18:31:43 | 1.356
3801 | 恒流充电 | 03:36:40 | 05:16:16 | 0.39976 | 3.3923 | 1.4439 | 4.8031 | 2025-02-22 18:31:48 | 1.3561
3802 | 恒流充电 | 03:36:45 | 05:16:21 | 0.39983 | 3.3922 | 1.4445 | 4.805 | 2025-02-22 18:31:53 | 1.3563
3803 | 恒流充电 | 03:36:50 | 05:16:26 | 0.39977 | 3.3922 | 1.4451 | 4.8069 | 2025-02-22 18:31:58 | 1.3561
3804 | 恒流充电 | 03:36:55 | 05:16:31 | 0.39978 | 3.3921 | 1.4456 | 4.8088 | 2025-02-22 18:32:03 | 1.3561
3805 | 恒流充电 | 03:37:00 | 05:16:36 | 0.3998 | 3.392 | 1.4462 | 4.8106 | 2025-02-22 18:32:08 | 1.3561
3806 | 恒流充电 | 03:37:05 | 05:16:41 | 0.39975 | 3.3921 | 1.4467 | 4.8125 | 2025-02-22 18:32:13 | 1.356
3807 | 恒流充电 | 03:37:10 | 05:16:46 | 0.39975 | 3.3922 | 1.4473 | 4.8144 | 2025-02-22 18:32:18 | 1.356
3808 | 恒流充电 | 03:37:15 | 05:16:51 | 0.39977 | 3.3922 | 1.4478 | 4.8163 | 2025-02-22 18:32:23 | 1.3561
3809 | 恒流充电 | 03:37:20 | 05:16:56 | 0.39971 | 3.3923 | 1.4484 | 4.8182 | 2025-02-22 18:32:28 | 1.3559
3810 | 恒流充电 | 03:37:25 | 05:17:01 | 0.3998 | 3.3921 | 1.4489 | 4.8201 | 2025-02-22 18:32:33 | 1.3561
3811 | 恒流充电 | 03:37:30 | 05:17:06 | 0.39977 | 3.3922 | 1.4495 | 4.8219 | 2025-02-22 18:32:38 | 1.3561
3812 | 恒流充电 | 03:37:35 | 05:17:11 | 0.39981 | 3.3922 | 1.4501 | 4.8238 | 2025-02-22 18:32:43 | 1.3562
3813 | 恒流充电 | 03:37:40 | 05:17:16 | 0.3997 | 3.3921 | 1.4506 | 4.8257 | 2025-02-22 18:32:48 | 1.3558
3814 | 恒流充电 | 03:37:45 | 05:17:21 | 0.39976 | 3.3922 | 1.4512 | 4.8276 | 2025-02-22 18:32:53 | 1.3561
3815 | 恒流充电 | 03:37:50 | 05:17:26 | 0.39964 | 3.3923 | 1.4517 | 4.8295 | 2025-02-22 18:32:58 | 1.3557
3816 | 恒流充电 | 03:37:55 | 05:17:31 | 0.39976 | 3.3924 | 1.4523 | 4.8314 | 2025-02-22 18:33:03 | 1.3561
3817 | 恒流充电 | 03:38:00 | 05:17:36 | 0.39971 | 3.3924 | 1.4528 | 4.8332 | 2025-02-22 18:33:08 | 1.356
3818 | 恒流充电 | 03:38:05 | 05:17:41 | 0.39978 | 3.3924 | 1.4534 | 4.8351 | 2025-02-22 18:33:13 | 1.3562
3819 | 恒流充电 | 03:38:10 | 05:17:46 | 0.39973 | 3.3923 | 1.4539 | 4.837 | 2025-02-22 18:33:18 | 1.356
3820 | 恒流充电 | 03:38:15 | 05:17:51 | 0.39967 | 3.3925 | 1.4545 | 4.8389 | 2025-02-22 18:33:23 | 1.3559
3821 | 恒流充电 | 03:38:20 | 05:17:56 | 0.3998 | 3.3923 | 1.4551 | 4.8408 | 2025-02-22 18:33:28 | 1.3563
3822 | 恒流充电 | 03:38:25 | 05:18:01 | 0.39976 | 3.3923 | 1.4556 | 4.8427 | 2025-02-22 18:33:33 | 1.3561
3823 | 恒流充电 | 03:38:30 | 05:18:06 | 0.39969 | 3.3924 | 1.4562 | 4.8445 | 2025-02-22 18:33:38 | 1.3559
3824 | 恒流充电 | 03:38:35 | 05:18:11 | 0.39975 | 3.3923 | 1.4567 | 4.8464 | 2025-02-22 18:33:43 | 1.3561
3825 | 恒流充电 | 03:38:40 | 05:18:16 | 0.39982 | 3.3922 | 1.4573 | 4.8483 | 2025-02-22 18:33:48 | 1.3563
3826 | 恒流充电 | 03:38:45 | 05:18:21 | 0.39976 | 3.3923 | 1.4578 | 4.8502 | 2025-02-22 18:33:53 | 1.3561
3827 | 恒流充电 | 03:38:50 | 05:18:26 | 0.39973 | 3.3924 | 1.4584 | 4.8521 | 2025-02-22 18:33:58 | 1.356
3828 | 恒流充电 | 03:38:55 | 05:18:31 | 0.39975 | 3.3923 | 1.4589 | 4.854 | 2025-02-22 18:34:03 | 1.3561
3829 | 恒流充电 | 03:39:00 | 05:18:36 | 0.39977 | 3.3923 | 1.4595 | 4.8558 | 2025-02-22 18:34:08 | 1.3562
3830 | 恒流充电 | 03:39:05 | 05:18:41 | 0.39971 | 3.3923 | 1.46 | 4.8577 | 2025-02-22 18:34:13 | 1.3559
3831 | 恒流充电 | 03:39:10 | 05:18:46 | 0.39961 | 3.3925 | 1.4606 | 4.8596 | 2025-02-22 18:34:18 | 1.3557
3832 | 恒流充电 | 03:39:15 | 05:18:51 | 0.3998 | 3.3923 | 1.4612 | 4.8615 | 2025-02-22 18:34:23 | 1.3563
3833 | 恒流充电 | 03:39:20 | 05:18:56 | 0.39978 | 3.3921 | 1.4617 | 4.8634 | 2025-02-22 18:34:28 | 1.3561
3834 | 恒流充电 | 03:39:25 | 05:19:01 | 0.39975 | 3.3922 | 1.4623 | 4.8653 | 2025-02-22 18:34:33 | 1.356
3835 | 恒流充电 | 03:39:30 | 05:19:06 | 0.39971 | 3.3924 | 1.4628 | 4.8671 | 2025-02-22 18:34:38 | 1.356
3836 | 恒流充电 | 03:39:35 | 05:19:11 | 0.39975 | 3.3923 | 1.4634 | 4.869 | 2025-02-22 18:34:43 | 1.3561
3837 | 恒流充电 | 03:39:40 | 05:19:16 | 0.39966 | 3.3922 | 1.4639 | 4.8709 | 2025-02-22 18:34:48 | 1.3557
3838 | 恒流充电 | 03:39:45 | 05:19:21 | 0.39982 | 3.3924 | 1.4645 | 4.8728 | 2025-02-22 18:34:53 | 1.3564
3839 | 恒流充电 | 03:39:50 | 05:19:26 | 0.39981 | 3.3922 | 1.465 | 4.8747 | 2025-02-22 18:34:58 | 1.3562
3840 | 恒流充电 | 03:39:55 | 05:19:31 | 0.39983 | 3.3921 | 1.4656 | 4.8766 | 2025-02-22 18:35:03 | 1.3563
3841 | 恒流充电 | 03:40:00 | 05:19:36 | 0.39981 | 3.3922 | 1.4662 | 4.8784 | 2025-02-22 18:35:08 | 1.3562
3842 | 恒流充电 | 03:40:05 | 05:19:41 | 0.39973 | 3.3922 | 1.4667 | 4.8803 | 2025-02-22 18:35:13 | 1.356
3843 | 恒流充电 | 03:40:10 | 05:19:46 | 0.39979 | 3.3923 | 1.4673 | 4.8822 | 2025-02-22 18:35:18 | 1.3562
3844 | 恒流充电 | 03:40:15 | 05:19:51 | 0.39971 | 3.3922 | 1.4678 | 4.8841 | 2025-02-22 18:35:23 | 1.3559
3845 | 恒流充电 | 03:40:20 | 05:19:56 | 0.39981 | 3.3922 | 1.4684 | 4.886 | 2025-02-22 18:35:28 | 1.3562
3846 | 恒流充电 | 03:40:25 | 05:20:01 | 0.3997 | 3.3921 | 1.4689 | 4.8879 | 2025-02-22 18:35:33 | 1.3558
3847 | 恒流充电 | 03:40:30 | 05:20:06 | 0.39975 | 3.3922 | 1.4695 | 4.8897 | 2025-02-22 18:35:38 | 1.356
3848 | 恒流充电 | 03:40:35 | 05:20:11 | 0.39982 | 3.3924 | 1.47 | 4.8916 | 2025-02-22 18:35:43 | 1.3563
3849 | 恒流充电 | 03:40:40 | 05:20:16 | 0.39968 | 3.3922 | 1.4706 | 4.8935 | 2025-02-22 18:35:48 | 1.3558
3850 | 恒流充电 | 03:40:45 | 05:20:21 | 0.39987 | 3.3922 | 1.4712 | 4.8954 | 2025-02-22 18:35:53 | 1.3564
3851 | 恒流充电 | 03:40:50 | 05:20:26 | 0.39978 | 3.3922 | 1.4717 | 4.8973 | 2025-02-22 18:35:58 | 1.3561
3852 | 恒流充电 | 03:40:55 | 05:20:31 | 0.39971 | 3.3923 | 1.4723 | 4.8992 | 2025-02-22 18:36:03 | 1.356
3853 | 恒流充电 | 03:41:00 | 05:20:36 | 0.39975 | 3.392 | 1.4728 | 4.901 | 2025-02-22 18:36:08 | 1.356
3854 | 恒流充电 | 03:41:05 | 05:20:41 | 0.39968 | 3.3924 | 1.4734 | 4.9029 | 2025-02-22 18:36:13 | 1.3558
3855 | 恒流充电 | 03:41:10 | 05:20:46 | 0.39979 | 3.3921 | 1.4739 | 4.9048 | 2025-02-22 18:36:18 | 1.3561
3856 | 恒流充电 | 03:41:15 | 05:20:51 | 0.39977 | 3.3922 | 1.4745 | 4.9067 | 2025-02-22 18:36:23 | 1.3561
3857 | 恒流充电 | 03:41:20 | 05:20:56 | 0.3998 | 3.3924 | 1.475 | 4.9086 | 2025-02-22 18:36:28 | 1.3563
3858 | 恒流充电 | 03:41:25 | 05:21:01 | 0.39978 | 3.3923 | 1.4756 | 4.9105 | 2025-02-22 18:36:33 | 1.3562
3859 | 恒流充电 | 03:41:30 | 05:21:06 | 0.39978 | 3.3922 | 1.4762 | 4.9123 | 2025-02-22 18:36:38 | 1.3561
3860 | 恒流充电 | 03:41:35 | 05:21:11 | 0.39985 | 3.3924 | 1.4767 | 4.9142 | 2025-02-22 18:36:43 | 1.3564
3861 | 恒流充电 | 03:41:40 | 05:21:16 | 0.39981 | 3.3923 | 1.4773 | 4.9161 | 2025-02-22 18:36:48 | 1.3563
3862 | 恒流充电 | 03:41:45 | 05:21:21 | 0.39982 | 3.3923 | 1.4778 | 4.918 | 2025-02-22 18:36:53 | 1.3563
3863 | 恒流充电 | 03:41:50 | 05:21:26 | 0.39979 | 3.3924 | 1.4784 | 4.9199 | 2025-02-22 18:36:58 | 1.3563
3864 | 恒流充电 | 03:41:55 | 05:21:31 | 0.39974 | 3.3923 | 1.4789 | 4.9218 | 2025-02-22 18:37:03 | 1.356
3865 | 恒流充电 | 03:42:00 | 05:21:36 | 0.39977 | 3.3924 | 1.4795 | 4.9236 | 2025-02-22 18:37:08 | 1.3562
3866 | 恒流充电 | 03:42:05 | 05:21:41 | 0.39982 | 3.3923 | 1.48 | 4.9255 | 2025-02-22 18:37:13 | 1.3563
3867 | 恒流充电 | 03:42:10 | 05:21:46 | 0.39981 | 3.3922 | 1.4806 | 4.9274 | 2025-02-22 18:37:18 | 1.3562
3868 | 恒流充电 | 03:42:15 | 05:21:51 | 0.39976 | 3.3923 | 1.4811 | 4.9293 | 2025-02-22 18:37:23 | 1.3561
3869 | 恒流充电 | 03:42:20 | 05:21:56 | 0.39981 | 3.3924 | 1.4817 | 4.9312 | 2025-02-22 18:37:28 | 1.3563
3870 | 恒流充电 | 03:42:25 | 05:22:01 | 0.39979 | 3.3923 | 1.4823 | 4.9331 | 2025-02-22 18:37:33 | 1.3562
3871 | 恒流充电 | 03:42:30 | 05:22:06 | 0.39992 | 3.3925 | 1.4828 | 4.9349 | 2025-02-22 18:37:38 | 1.3567
3872 | 恒流充电 | 03:42:35 | 05:22:11 | 0.39982 | 3.3923 | 1.4834 | 4.9368 | 2025-02-22 18:37:43 | 1.3563
3873 | 恒流充电 | 03:42:40 | 05:22:16 | 0.39979 | 3.3923 | 1.4839 | 4.9387 | 2025-02-22 18:37:48 | 1.3562
3874 | 恒流充电 | 03:42:45 | 05:22:21 | 0.39983 | 3.3923 | 1.4845 | 4.9406 | 2025-02-22 18:37:53 | 1.3564
3875 | 恒流充电 | 03:42:50 | 05:22:26 | 0.3998 | 3.3923 | 1.485 | 4.9425 | 2025-02-22 18:37:58 | 1.3562
3876 | 恒流充电 | 03:42:55 | 05:22:31 | 0.39976 | 3.3924 | 1.4856 | 4.9444 | 2025-02-22 18:38:03 | 1.3561
3877 | 恒流充电 | 03:43:00 | 05:22:36 | 0.39974 | 3.3922 | 1.4861 | 4.9462 | 2025-02-22 18:38:08 | 1.356
3878 | 恒流充电 | 03:43:05 | 05:22:41 | 0.39974 | 3.3924 | 1.4867 | 4.9481 | 2025-02-22 18:38:13 | 1.356
3879 | 恒流充电 | 03:43:10 | 05:22:46 | 0.39978 | 3.3925 | 1.4873 | 4.95 | 2025-02-22 18:38:18 | 1.3562
3880 | 恒流充电 | 03:43:15 | 05:22:51 | 0.39971 | 3.3923 | 1.4878 | 4.9519 | 2025-02-22 18:38:23 | 1.356
3881 | 恒流充电 | 03:43:20 | 05:22:56 | 0.39977 | 3.3925 | 1.4884 | 4.9538 | 2025-02-22 18:38:28 | 1.3562
3882 | 恒流充电 | 03:43:25 | 05:23:01 | 0.39977 | 3.3922 | 1.4889 | 4.9557 | 2025-02-22 18:38:33 | 1.3561
3883 | 恒流充电 | 03:43:30 | 05:23:06 | 0.3998 | 3.3923 | 1.4895 | 4.9576 | 2025-02-22 18:38:38 | 1.3562
3884 | 恒流充电 | 03:43:35 | 05:23:11 | 0.39991 | 3.3922 | 1.49 | 4.9594 | 2025-02-22 18:38:43 | 1.3566
3885 | 恒流充电 | 03:43:40 | 05:23:16 | 0.39979 | 3.3925 | 1.4906 | 4.9613 | 2025-02-22 18:38:48 | 1.3563
3886 | 恒流充电 | 03:43:45 | 05:23:21 | 0.39976 | 3.3922 | 1.4911 | 4.9632 | 2025-02-22 18:38:53 | 1.3561
3887 | 恒流充电 | 03:43:50 | 05:23:26 | 0.39993 | 3.3924 | 1.4917 | 4.9651 | 2025-02-22 18:38:58 | 1.3567
3888 | 恒流充电 | 03:43:55 | 05:23:31 | 0.39991 | 3.3923 | 1.4923 | 4.967 | 2025-02-22 18:39:03 | 1.3566
3889 | 恒流充电 | 03:44:00 | 05:23:36 | 0.3998 | 3.3924 | 1.4928 | 4.9689 | 2025-02-22 18:39:08 | 1.3563
3890 | 恒流充电 | 03:44:05 | 05:23:41 | 0.39978 | 3.3923 | 1.4934 | 4.9707 | 2025-02-22 18:39:13 | 1.3562
3891 | 恒流充电 | 03:44:10 | 05:23:46 | 0.3998 | 3.3924 | 1.4939 | 4.9726 | 2025-02-22 18:39:18 | 1.3563
3892 | 恒流充电 | 03:44:15 | 05:23:51 | 0.39975 | 3.3922 | 1.4945 | 4.9745 | 2025-02-22 18:39:23 | 1.3561
3893 | 恒流充电 | 03:44:20 | 05:23:56 | 0.39982 | 3.3923 | 1.495 | 4.9764 | 2025-02-22 18:39:28 | 1.3563
3894 | 恒流充电 | 03:44:25 | 05:24:01 | 0.39978 | 3.3924 | 1.4956 | 4.9783 | 2025-02-22 18:39:33 | 1.3562
3895 | 恒流充电 | 03:44:30 | 05:24:06 | 0.39988 | 3.3923 | 1.4961 | 4.9802 | 2025-02-22 18:39:38 | 1.3565
3896 | 恒流充电 | 03:44:35 | 05:24:11 | 0.39993 | 3.3924 | 1.4967 | 4.982 | 2025-02-22 18:39:43 | 1.3567
3897 | 恒流充电 | 03:44:40 | 05:24:16 | 0.3999 | 3.3924 | 1.4973 | 4.9839 | 2025-02-22 18:39:48 | 1.3566
3898 | 恒流充电 | 03:44:45 | 05:24:21 | 0.39975 | 3.3924 | 1.4978 | 4.9858 | 2025-02-22 18:39:53 | 1.3561
3899 | 恒流充电 | 03:44:50 | 05:24:26 | 0.39977 | 3.3924 | 1.4984 | 4.9877 | 2025-02-22 18:39:58 | 1.3562
3900 | 恒流充电 | 03:44:55 | 05:24:31 | 0.39975 | 3.3924 | 1.4989 | 4.9896 | 2025-02-22 18:40:03 | 1.3561
3901 | 恒流充电 | 03:45:00 | 05:24:36 | 0.39979 | 3.3925 | 1.4995 | 4.9915 | 2025-02-22 18:40:08 | 1.3563
3902 | 恒流充电 | 03:45:05 | 05:24:41 | 0.3999 | 3.3925 | 1.5 | 4.9933 | 2025-02-22 18:40:13 | 1.3567
3903 | 恒流充电 | 03:45:10 | 05:24:46 | 0.39976 | 3.3925 | 1.5006 | 4.9952 | 2025-02-22 18:40:18 | 1.3562
3904 | 恒流充电 | 03:45:15 | 05:24:51 | 0.3998 | 3.3928 | 1.5011 | 4.9971 | 2025-02-22 18:40:23 | 1.3564
3905 | 恒流充电 | 03:45:20 | 05:24:56 | 0.39979 | 3.3927 | 1.5017 | 4.999 | 2025-02-22 18:40:28 | 1.3564
3906 | 恒流充电 | 03:45:25 | 05:25:01 | 0.39979 | 3.3926 | 1.5022 | 5.0009 | 2025-02-22 18:40:33 | 1.3564
3907 | 恒流充电 | 03:45:30 | 05:25:06 | 0.39981 | 3.3925 | 1.5028 | 5.0028 | 2025-02-22 18:40:38 | 1.3564
3908 | 恒流充电 | 03:45:35 | 05:25:11 | 0.39969 | 3.3926 | 1.5034 | 5.0046 | 2025-02-22 18:40:43 | 1.356
3909 | 恒流充电 | 03:45:40 | 05:25:16 | 0.39987 | 3.3926 | 1.5039 | 5.0065 | 2025-02-22 18:40:48 | 1.3566
3910 | 恒流充电 | 03:45:45 | 05:25:21 | 0.39986 | 3.3927 | 1.5045 | 5.0084 | 2025-02-22 18:40:53 | 1.3566
3911 | 恒流充电 | 03:45:50 | 05:25:26 | 0.39982 | 3.3928 | 1.505 | 5.0103 | 2025-02-22 18:40:58 | 1.3565
3912 | 恒流充电 | 03:45:55 | 05:25:31 | 0.39976 | 3.3927 | 1.5056 | 5.0122 | 2025-02-22 18:41:03 | 1.3563
3913 | 恒流充电 | 03:46:00 | 05:25:36 | 0.39978 | 3.3926 | 1.5061 | 5.0141 | 2025-02-22 18:41:08 | 1.3563
3914 | 恒流充电 | 03:46:05 | 05:25:41 | 0.39988 | 3.3927 | 1.5067 | 5.0159 | 2025-02-22 18:41:13 | 1.3567
3915 | 恒流充电 | 03:46:10 | 05:25:46 | 0.39977 | 3.3929 | 1.5072 | 5.0178 | 2025-02-22 18:41:18 | 1.3564
3916 | 恒流充电 | 03:46:15 | 05:25:51 | 0.39984 | 3.3926 | 1.5078 | 5.0197 | 2025-02-22 18:41:23 | 1.3565
3917 | 恒流充电 | 03:46:20 | 05:25:56 | 0.39982 | 3.3928 | 1.5084 | 5.0216 | 2025-02-22 18:41:28 | 1.3565
3918 | 恒流充电 | 03:46:25 | 05:26:01 | 0.39986 | 3.3929 | 1.5089 | 5.0235 | 2025-02-22 18:41:33 | 1.3567
3919 | 恒流充电 | 03:46:30 | 05:26:06 | 0.39979 | 3.3928 | 1.5095 | 5.0254 | 2025-02-22 18:41:38 | 1.3564
3920 | 恒流充电 | 03:46:35 | 05:26:11 | 0.39983 | 3.3927 | 1.51 | 5.0273 | 2025-02-22 18:41:43 | 1.3565
3921 | 恒流充电 | 03:46:40 | 05:26:16 | 0.39983 | 3.3927 | 1.5106 | 5.0291 | 2025-02-22 18:41:48 | 1.3565
3922 | 恒流充电 | 03:46:45 | 05:26:21 | 0.39974 | 3.3927 | 1.5111 | 5.031 | 2025-02-22 18:41:53 | 1.3562
3923 | 恒流充电 | 03:46:50 | 05:26:26 | 0.39984 | 3.3929 | 1.5117 | 5.0329 | 2025-02-22 18:41:58 | 1.3566
3924 | 恒流充电 | 03:46:55 | 05:26:31 | 0.39979 | 3.3928 | 1.5122 | 5.0348 | 2025-02-22 18:42:03 | 1.3564
3925 | 恒流充电 | 03:47:00 | 05:26:36 | 0.39977 | 3.3927 | 1.5128 | 5.0367 | 2025-02-22 18:42:08 | 1.3563
3926 | 恒流充电 | 03:47:05 | 05:26:41 | 0.39977 | 3.3927 | 1.5134 | 5.0386 | 2025-02-22 18:42:13 | 1.3563
3927 | 恒流充电 | 03:47:10 | 05:26:46 | 0.39978 | 3.3928 | 1.5139 | 5.0404 | 2025-02-22 18:42:18 | 1.3564
3928 | 恒流充电 | 03:47:15 | 05:26:51 | 0.39986 | 3.3928 | 1.5145 | 5.0423 | 2025-02-22 18:42:23 | 1.3566
3929 | 恒流充电 | 03:47:20 | 05:26:56 | 0.39977 | 3.3928 | 1.515 | 5.0442 | 2025-02-22 18:42:28 | 1.3563
3930 | 恒流充电 | 03:47:25 | 05:27:01 | 0.39982 | 3.393 | 1.5156 | 5.0461 | 2025-02-22 18:42:33 | 1.3566
3931 | 恒流充电 | 03:47:30 | 05:27:06 | 0.39972 | 3.3928 | 1.5161 | 5.048 | 2025-02-22 18:42:38 | 1.3562
3932 | 恒流充电 | 03:47:35 | 05:27:11 | 0.39975 | 3.3927 | 1.5167 | 5.0499 | 2025-02-22 18:42:43 | 1.3563
3933 | 恒流充电 | 03:47:40 | 05:27:16 | 0.39981 | 3.3926 | 1.5172 | 5.0517 | 2025-02-22 18:42:48 | 1.3564
3934 | 恒流充电 | 03:47:45 | 05:27:21 | 0.39983 | 3.3929 | 1.5178 | 5.0536 | 2025-02-22 18:42:53 | 1.3566
3935 | 恒流充电 | 03:47:50 | 05:27:26 | 0.39974 | 3.393 | 1.5184 | 5.0555 | 2025-02-22 18:42:58 | 1.3563
3936 | 恒流充电 | 03:47:55 | 05:27:31 | 0.39983 | 3.393 | 1.5189 | 5.0574 | 2025-02-22 18:43:03 | 1.3566
3937 | 恒流充电 | 03:48:00 | 05:27:36 | 0.39979 | 3.3928 | 1.5195 | 5.0593 | 2025-02-22 18:43:08 | 1.3564
3938 | 恒流充电 | 03:48:05 | 05:27:41 | 0.39981 | 3.3929 | 1.52 | 5.0612 | 2025-02-22 18:43:13 | 1.3565
3939 | 恒流充电 | 03:48:10 | 05:27:46 | 0.39975 | 3.393 | 1.5206 | 5.063 | 2025-02-22 18:43:18 | 1.3564
3940 | 恒流充电 | 03:48:15 | 05:27:51 | 0.39982 | 3.3928 | 1.5211 | 5.0649 | 2025-02-22 18:43:23 | 1.3565
3941 | 恒流充电 | 03:48:20 | 05:27:56 | 0.3998 | 3.3928 | 1.5217 | 5.0668 | 2025-02-22 18:43:28 | 1.3564
3942 | 恒流充电 | 03:48:25 | 05:28:01 | 0.39983 | 3.3929 | 1.5222 | 5.0687 | 2025-02-22 18:43:33 | 1.3566
3943 | 恒流充电 | 03:48:30 | 05:28:06 | 0.39985 | 3.3928 | 1.5228 | 5.0706 | 2025-02-22 18:43:38 | 1.3566
3944 | 恒流充电 | 03:48:35 | 05:28:11 | 0.39979 | 3.3929 | 1.5234 | 5.0725 | 2025-02-22 18:43:43 | 1.3564
3945 | 恒流充电 | 03:48:40 | 05:28:16 | 0.39975 | 3.393 | 1.5239 | 5.0744 | 2025-02-22 18:43:48 | 1.3564
3946 | 恒流充电 | 03:48:45 | 05:28:21 | 0.3998 | 3.3929 | 1.5245 | 5.0762 | 2025-02-22 18:43:53 | 1.3565
3947 | 恒流充电 | 03:48:50 | 05:28:26 | 0.39975 | 3.3931 | 1.525 | 5.0781 | 2025-02-22 18:43:58 | 1.3564
3948 | 恒流充电 | 03:48:55 | 05:28:31 | 0.39987 | 3.393 | 1.5256 | 5.08 | 2025-02-22 18:44:03 | 1.3568
3949 | 恒流充电 | 03:49:00 | 05:28:36 | 0.39975 | 3.3929 | 1.5261 | 5.0819 | 2025-02-22 18:44:08 | 1.3563
3950 | 恒流充电 | 03:49:05 | 05:28:41 | 0.39986 | 3.3931 | 1.5267 | 5.0838 | 2025-02-22 18:44:13 | 1.3567
3951 | 恒流充电 | 03:49:10 | 05:28:46 | 0.39981 | 3.3933 | 1.5272 | 5.0857 | 2025-02-22 18:44:18 | 1.3567
3952 | 恒流充电 | 03:49:15 | 05:28:51 | 0.39966 | 3.393 | 1.5278 | 5.0875 | 2025-02-22 18:44:23 | 1.3561
3953 | 恒流充电 | 03:49:20 | 05:28:56 | 0.39982 | 3.3932 | 1.5283 | 5.0894 | 2025-02-22 18:44:28 | 1.3567
3954 | 恒流充电 | 03:49:25 | 05:29:01 | 0.3998 | 3.3931 | 1.5289 | 5.0913 | 2025-02-22 18:44:33 | 1.3566
3955 | 恒流充电 | 03:49:30 | 05:29:06 | 0.39991 | 3.3929 | 1.5295 | 5.0932 | 2025-02-22 18:44:38 | 1.3569
3956 | 恒流充电 | 03:49:35 | 05:29:11 | 0.39972 | 3.3931 | 1.53 | 5.0951 | 2025-02-22 18:44:43 | 1.3563
3957 | 恒流充电 | 03:49:40 | 05:29:16 | 0.39981 | 3.3933 | 1.5306 | 5.097 | 2025-02-22 18:44:48 | 1.3567
3958 | 恒流充电 | 03:49:45 | 05:29:21 | 0.39982 | 3.3932 | 1.5311 | 5.0988 | 2025-02-22 18:44:53 | 1.3567
3959 | 恒流充电 | 03:49:50 | 05:29:26 | 0.39976 | 3.3931 | 1.5317 | 5.1007 | 2025-02-22 18:44:58 | 1.3564
3960 | 恒流充电 | 03:49:55 | 05:29:31 | 0.39988 | 3.3933 | 1.5322 | 5.1026 | 2025-02-22 18:45:03 | 1.3569
3961 | 恒流充电 | 03:50:00 | 05:29:36 | 0.39983 | 3.3932 | 1.5328 | 5.1045 | 2025-02-22 18:45:08 | 1.3567
3962 | 恒流充电 | 03:50:05 | 05:29:41 | 0.39978 | 3.3931 | 1.5333 | 5.1064 | 2025-02-22 18:45:13 | 1.3565
3963 | 恒流充电 | 03:50:10 | 05:29:46 | 0.39978 | 3.3932 | 1.5339 | 5.1083 | 2025-02-22 18:45:18 | 1.3566
3964 | 恒流充电 | 03:50:15 | 05:29:51 | 0.3998 | 3.3933 | 1.5345 | 5.1102 | 2025-02-22 18:45:23 | 1.3566
3965 | 恒流充电 | 03:50:20 | 05:29:56 | 0.39975 | 3.3932 | 1.535 | 5.112 | 2025-02-22 18:45:28 | 1.3564
3966 | 恒流充电 | 03:50:25 | 05:30:01 | 0.39985 | 3.3932 | 1.5356 | 5.1139 | 2025-02-22 18:45:33 | 1.3568
3967 | 恒流充电 | 03:50:30 | 05:30:06 | 0.39989 | 3.3935 | 1.5361 | 5.1158 | 2025-02-22 18:45:38 | 1.357
3968 | 恒流充电 | 03:50:35 | 05:30:11 | 0.39978 | 3.3932 | 1.5367 | 5.1177 | 2025-02-22 18:45:43 | 1.3565
3969 | 恒流充电 | 03:50:40 | 05:30:16 | 0.39979 | 3.3933 | 1.5372 | 5.1196 | 2025-02-22 18:45:48 | 1.3566
3970 | 恒流充电 | 03:50:45 | 05:30:21 | 0.39982 | 3.3934 | 1.5378 | 5.1215 | 2025-02-22 18:45:53 | 1.3567
3971 | 恒流充电 | 03:50:50 | 05:30:26 | 0.39985 | 3.3932 | 1.5383 | 5.1233 | 2025-02-22 18:45:58 | 1.3568
3972 | 恒流充电 | 03:50:55 | 05:30:31 | 0.39986 | 3.3933 | 1.5389 | 5.1252 | 2025-02-22 18:46:03 | 1.3568
3973 | 恒流充电 | 03:51:00 | 05:30:36 | 0.39989 | 3.3932 | 1.5395 | 5.1271 | 2025-02-22 18:46:08 | 1.3569
3974 | 恒流充电 | 03:51:05 | 05:30:41 | 0.39978 | 3.3933 | 1.54 | 5.129 | 2025-02-22 18:46:13 | 1.3566
3975 | 恒流充电 | 03:51:10 | 05:30:46 | 0.39979 | 3.3934 | 1.5406 | 5.1309 | 2025-02-22 18:46:18 | 1.3566
3976 | 恒流充电 | 03:51:15 | 05:30:51 | 0.39982 | 3.3935 | 1.5411 | 5.1328 | 2025-02-22 18:46:23 | 1.3568
3977 | 恒流充电 | 03:51:20 | 05:30:56 | 0.39987 | 3.3935 | 1.5417 | 5.1346 | 2025-02-22 18:46:28 | 1.357
3978 | 恒流充电 | 03:51:25 | 05:31:01 | 0.39984 | 3.3935 | 1.5422 | 5.1365 | 2025-02-22 18:46:33 | 1.3569
3979 | 恒流充电 | 03:51:30 | 05:31:06 | 0.39991 | 3.3936 | 1.5428 | 5.1384 | 2025-02-22 18:46:38 | 1.3571
3980 | 恒流充电 | 03:51:35 | 05:31:11 | 0.39991 | 3.3936 | 1.5433 | 5.1403 | 2025-02-22 18:46:43 | 1.3572
3981 | 恒流充电 | 03:51:40 | 05:31:16 | 0.39987 | 3.3935 | 1.5439 | 5.1422 | 2025-02-22 18:46:48 | 1.3569
3982 | 恒流充电 | 03:51:45 | 05:31:21 | 0.39985 | 3.3935 | 1.5445 | 5.1441 | 2025-02-22 18:46:53 | 1.3569
3983 | 恒流充电 | 03:51:50 | 05:31:26 | 0.3998 | 3.3937 | 1.545 | 5.146 | 2025-02-22 18:46:58 | 1.3568
3984 | 恒流充电 | 03:51:55 | 05:31:31 | 0.39984 | 3.3936 | 1.5456 | 5.1478 | 2025-02-22 18:47:03 | 1.3569
3985 | 恒流充电 | 03:52:00 | 05:31:36 | 0.39982 | 3.3936 | 1.5461 | 5.1497 | 2025-02-22 18:47:08 | 1.3568
3986 | 恒流充电 | 03:52:05 | 05:31:41 | 0.39982 | 3.3937 | 1.5467 | 5.1516 | 2025-02-22 18:47:13 | 1.3569
3987 | 恒流充电 | 03:52:10 | 05:31:46 | 0.39983 | 3.3937 | 1.5472 | 5.1535 | 2025-02-22 18:47:18 | 1.3569
3988 | 恒流充电 | 03:52:15 | 05:31:51 | 0.3998 | 3.3936 | 1.5478 | 5.1554 | 2025-02-22 18:47:23 | 1.3568
3989 | 恒流充电 | 03:52:20 | 05:31:56 | 0.39987 | 3.3937 | 1.5483 | 5.1573 | 2025-02-22 18:47:28 | 1.357
3990 | 恒流充电 | 03:52:25 | 05:32:01 | 0.39981 | 3.3936 | 1.5489 | 5.1591 | 2025-02-22 18:47:33 | 1.3568
3991 | 恒流充电 | 03:52:30 | 05:32:06 | 0.39977 | 3.3936 | 1.5494 | 5.161 | 2025-02-22 18:47:38 | 1.3567
3992 | 恒流充电 | 03:52:35 | 05:32:11 | 0.39984 | 3.3939 | 1.55 | 5.1629 | 2025-02-22 18:47:43 | 1.357
3993 | 恒流充电 | 03:52:40 | 05:32:16 | 0.39975 | 3.3939 | 1.5506 | 5.1648 | 2025-02-22 18:47:48 | 1.3567
3994 | 恒流充电 | 03:52:45 | 05:32:21 | 0.39984 | 3.3937 | 1.5511 | 5.1667 | 2025-02-22 18:47:53 | 1.3569
3995 | 恒流充电 | 03:52:50 | 05:32:26 | 0.39973 | 3.3937 | 1.5517 | 5.1686 | 2025-02-22 18:47:58 | 1.3566
3996 | 恒流充电 | 03:52:55 | 05:32:31 | 0.39984 | 3.3939 | 1.5522 | 5.1705 | 2025-02-22 18:48:03 | 1.357
3997 | 恒流充电 | 03:53:00 | 05:32:36 | 0.3998 | 3.3938 | 1.5528 | 5.1723 | 2025-02-22 18:48:08 | 1.3569
3998 | 恒流充电 | 03:53:05 | 05:32:41 | 0.39976 | 3.3938 | 1.5533 | 5.1742 | 2025-02-22 18:48:13 | 1.3567
3999 | 恒流充电 | 03:53:10 | 05:32:46 | 0.39975 | 3.394 | 1.5539 | 5.1761 | 2025-02-22 18:48:18 | 1.3567
4000 | 恒流充电 | 03:53:15 | 05:32:51 | 0.39979 | 3.394 | 1.5544 | 5.178 | 2025-02-22 18:48:23 | 1.3569
4001 | 恒流充电 | 03:53:20 | 05:32:56 | 0.3999 | 3.3939 | 1.555 | 5.1799 | 2025-02-22 18:48:28 | 1.3572
4002 | 恒流充电 | 03:53:25 | 05:33:01 | 0.39984 | 3.3941 | 1.5556 | 5.1818 | 2025-02-22 18:48:33 | 1.3571
4003 | 恒流充电 | 03:53:30 | 05:33:06 | 0.39989 | 3.3942 | 1.5561 | 5.1836 | 2025-02-22 18:48:38 | 1.3573
4004 | 恒流充电 | 03:53:35 | 05:33:11 | 0.39987 | 3.394 | 1.5567 | 5.1855 | 2025-02-22 18:48:43 | 1.3572
4005 | 恒流充电 | 03:53:40 | 05:33:16 | 0.39975 | 3.3939 | 1.5572 | 5.1874 | 2025-02-22 18:48:48 | 1.3567
4006 | 恒流充电 | 03:53:45 | 05:33:21 | 0.39988 | 3.3942 | 1.5578 | 5.1893 | 2025-02-22 18:48:53 | 1.3573
4007 | 恒流充电 | 03:53:50 | 05:33:26 | 0.39981 | 3.394 | 1.5583 | 5.1912 | 2025-02-22 18:48:58 | 1.3569
4008 | 恒流充电 | 03:53:55 | 05:33:31 | 0.39981 | 3.3941 | 1.5589 | 5.1931 | 2025-02-22 18:49:03 | 1.357
4009 | 恒流充电 | 03:54:00 | 05:33:36 | 0.39981 | 3.3941 | 1.5594 | 5.195 | 2025-02-22 18:49:08 | 1.357
4010 | 恒流充电 | 03:54:05 | 05:33:41 | 0.39973 | 3.3939 | 1.56 | 5.1968 | 2025-02-22 18:49:13 | 1.3566
4011 | 恒流充电 | 03:54:10 | 05:33:46 | 0.39976 | 3.394 | 1.5606 | 5.1987 | 2025-02-22 18:49:18 | 1.3568
4012 | 恒流充电 | 03:54:15 | 05:33:51 | 0.39986 | 3.3941 | 1.5611 | 5.2006 | 2025-02-22 18:49:23 | 1.3572
4013 | 恒流充电 | 03:54:20 | 05:33:56 | 0.39986 | 3.3942 | 1.5617 | 5.2025 | 2025-02-22 18:49:28 | 1.3572
4014 | 恒流充电 | 03:54:25 | 05:34:01 | 0.39983 | 3.3941 | 1.5622 | 5.2044 | 2025-02-22 18:49:33 | 1.3571
4015 | 恒流充电 | 03:54:30 | 05:34:06 | 0.39977 | 3.3942 | 1.5628 | 5.2063 | 2025-02-22 18:49:38 | 1.3569
4016 | 恒流充电 | 03:54:35 | 05:34:11 | 0.39984 | 3.3943 | 1.5633 | 5.2081 | 2025-02-22 18:49:43 | 1.3572
4017 | 恒流充电 | 03:54:40 | 05:34:16 | 0.39992 | 3.3944 | 1.5639 | 5.21 | 2025-02-22 18:49:48 | 1.3575
4018 | 恒流充电 | 03:54:45 | 05:34:21 | 0.39974 | 3.3943 | 1.5644 | 5.2119 | 2025-02-22 18:49:53 | 1.3568
4019 | 恒流充电 | 03:54:50 | 05:34:26 | 0.39983 | 3.3944 | 1.565 | 5.2138 | 2025-02-22 18:49:58 | 1.3572
4020 | 恒流充电 | 03:54:55 | 05:34:31 | 0.39984 | 3.3944 | 1.5656 | 5.2157 | 2025-02-22 18:50:03 | 1.3572
4021 | 恒流充电 | 03:55:00 | 05:34:36 | 0.39987 | 3.3944 | 1.5661 | 5.2176 | 2025-02-22 18:50:08 | 1.3573
4022 | 恒流充电 | 03:55:05 | 05:34:41 | 0.3998 | 3.3945 | 1.5667 | 5.2195 | 2025-02-22 18:50:13 | 1.3571
4023 | 恒流充电 | 03:55:10 | 05:34:46 | 0.39978 | 3.3943 | 1.5672 | 5.2213 | 2025-02-22 18:50:18 | 1.357
4024 | 恒流充电 | 03:55:15 | 05:34:51 | 0.39981 | 3.3945 | 1.5678 | 5.2232 | 2025-02-22 18:50:23 | 1.3571
4025 | 恒流充电 | 03:55:20 | 05:34:56 | 0.39986 | 3.3944 | 1.5683 | 5.2251 | 2025-02-22 18:50:28 | 1.3573
4026 | 恒流充电 | 03:55:25 | 05:35:01 | 0.39986 | 3.3945 | 1.5689 | 5.227 | 2025-02-22 18:50:33 | 1.3573
4027 | 恒流充电 | 03:55:30 | 05:35:06 | 0.39977 | 3.3947 | 1.5694 | 5.2289 | 2025-02-22 18:50:38 | 1.3571
4028 | 恒流充电 | 03:55:35 | 05:35:11 | 0.39985 | 3.3946 | 1.57 | 5.2308 | 2025-02-22 18:50:43 | 1.3574
4029 | 恒流充电 | 03:55:40 | 05:35:16 | 0.39983 | 3.3944 | 1.5706 | 5.2327 | 2025-02-22 18:50:48 | 1.3572
4030 | 恒流充电 | 03:55:45 | 05:35:21 | 0.39988 | 3.3946 | 1.5711 | 5.2345 | 2025-02-22 18:50:53 | 1.3574
4031 | 恒流充电 | 03:55:50 | 05:35:26 | 0.39981 | 3.3947 | 1.5717 | 5.2364 | 2025-02-22 18:50:58 | 1.3572
4032 | 恒流充电 | 03:55:55 | 05:35:31 | 0.39981 | 3.3946 | 1.5722 | 5.2383 | 2025-02-22 18:51:03 | 1.3572
4033 | 恒流充电 | 03:56:00 | 05:35:36 | 0.3998 | 3.3947 | 1.5728 | 5.2402 | 2025-02-22 18:51:08 | 1.3572
4034 | 恒流充电 | 03:56:05 | 05:35:41 | 0.39984 | 3.3945 | 1.5733 | 5.2421 | 2025-02-22 18:51:13 | 1.3573
4035 | 恒流充电 | 03:56:10 | 05:35:46 | 0.39984 | 3.3948 | 1.5739 | 5.244 | 2025-02-22 18:51:18 | 1.3573
4036 | 恒流充电 | 03:56:15 | 05:35:51 | 0.39979 | 3.3947 | 1.5744 | 5.2458 | 2025-02-22 18:51:23 | 1.3572
4037 | 恒流充电 | 03:56:20 | 05:35:56 | 0.39985 | 3.3949 | 1.575 | 5.2477 | 2025-02-22 18:51:28 | 1.3574
4038 | 恒流充电 | 03:56:25 | 05:36:01 | 0.39988 | 3.3947 | 1.5755 | 5.2496 | 2025-02-22 18:51:33 | 1.3575
4039 | 恒流充电 | 03:56:30 | 05:36:06 | 0.39995 | 3.3948 | 1.5761 | 5.2515 | 2025-02-22 18:51:38 | 1.3578
4040 | 恒流充电 | 03:56:35 | 05:36:11 | 0.39981 | 3.3948 | 1.5767 | 5.2534 | 2025-02-22 18:51:43 | 1.3573
4041 | 恒流充电 | 03:56:40 | 05:36:16 | 0.39983 | 3.3948 | 1.5772 | 5.2553 | 2025-02-22 18:51:48 | 1.3573
4042 | 恒流充电 | 03:56:45 | 05:36:21 | 0.39976 | 3.3947 | 1.5778 | 5.2572 | 2025-02-22 18:51:53 | 1.3571
4043 | 恒流充电 | 03:56:50 | 05:36:26 | 0.39983 | 3.3948 | 1.5783 | 5.259 | 2025-02-22 18:51:58 | 1.3573
4044 | 恒流充电 | 03:56:55 | 05:36:31 | 0.39977 | 3.3951 | 1.5789 | 5.2609 | 2025-02-22 18:52:03 | 1.3573
4045 | 恒流充电 | 03:57:00 | 05:36:36 | 0.39979 | 3.3951 | 1.5794 | 5.2628 | 2025-02-22 18:52:08 | 1.3573
4046 | 恒流充电 | 03:57:05 | 05:36:41 | 0.39975 | 3.3949 | 1.58 | 5.2647 | 2025-02-22 18:52:13 | 1.3571
4047 | 恒流充电 | 03:57:10 | 05:36:46 | 0.39987 | 3.395 | 1.5805 | 5.2666 | 2025-02-22 18:52:18 | 1.3576
4048 | 恒流充电 | 03:57:15 | 05:36:51 | 0.39976 | 3.3952 | 1.5811 | 5.2685 | 2025-02-22 18:52:23 | 1.3573
4049 | 恒流充电 | 03:57:20 | 05:36:56 | 0.39993 | 3.3951 | 1.5817 | 5.2704 | 2025-02-22 18:52:28 | 1.3578
4050 | 恒流充电 | 03:57:25 | 05:37:01 | 0.39986 | 3.395 | 1.5822 | 5.2722 | 2025-02-22 18:52:33 | 1.3575
4051 | 恒流充电 | 03:57:30 | 05:37:06 | 0.39982 | 3.395 | 1.5828 | 5.2741 | 2025-02-22 18:52:38 | 1.3574
4052 | 恒流充电 | 03:57:35 | 05:37:11 | 0.39978 | 3.3952 | 1.5833 | 5.276 | 2025-02-22 18:52:43 | 1.3573
4053 | 恒流充电 | 03:57:40 | 05:37:16 | 0.39979 | 3.3951 | 1.5839 | 5.2779 | 2025-02-22 18:52:48 | 1.3573
4054 | 恒流充电 | 03:57:45 | 05:37:21 | 0.39973 | 3.3953 | 1.5844 | 5.2798 | 2025-02-22 18:52:53 | 1.3572
4055 | 恒流充电 | 03:57:50 | 05:37:26 | 0.39982 | 3.3953 | 1.585 | 5.2817 | 2025-02-22 18:52:58 | 1.3575
4056 | 恒流充电 | 03:57:55 | 05:37:31 | 0.39975 | 3.3953 | 1.5855 | 5.2836 | 2025-02-22 18:53:03 | 1.3573
4057 | 恒流充电 | 03:58:00 | 05:37:36 | 0.39985 | 3.3954 | 1.5861 | 5.2854 | 2025-02-22 18:53:08 | 1.3576
4058 | 恒流充电 | 03:58:05 | 05:37:41 | 0.3998 | 3.3953 | 1.5867 | 5.2873 | 2025-02-22 18:53:13 | 1.3575
4059 | 恒流充电 | 03:58:10 | 05:37:46 | 0.39979 | 3.3955 | 1.5872 | 5.2892 | 2025-02-22 18:53:18 | 1.3575
4060 | 恒流充电 | 03:58:15 | 05:37:51 | 0.39987 | 3.3954 | 1.5878 | 5.2911 | 2025-02-22 18:53:23 | 1.3577
4061 | 恒流充电 | 03:58:20 | 05:37:56 | 0.39991 | 3.3956 | 1.5883 | 5.293 | 2025-02-22 18:53:28 | 1.358
4062 | 恒流充电 | 03:58:25 | 05:38:01 | 0.3998 | 3.3955 | 1.5889 | 5.2949 | 2025-02-22 18:53:33 | 1.3575
4063 | 恒流充电 | 03:58:30 | 05:38:06 | 0.39981 | 3.3954 | 1.5894 | 5.2967 | 2025-02-22 18:53:38 | 1.3575
4064 | 恒流充电 | 03:58:35 | 05:38:11 | 0.3999 | 3.3955 | 1.59 | 5.2986 | 2025-02-22 18:53:43 | 1.3579
4065 | 恒流充电 | 03:58:40 | 05:38:16 | 0.39983 | 3.3955 | 1.5905 | 5.3005 | 2025-02-22 18:53:48 | 1.3576
4066 | 恒流充电 | 03:58:45 | 05:38:21 | 0.39975 | 3.3955 | 1.5911 | 5.3024 | 2025-02-22 18:53:53 | 1.3573
4067 | 恒流充电 | 03:58:50 | 05:38:26 | 0.39985 | 3.3956 | 1.5917 | 5.3043 | 2025-02-22 18:53:58 | 1.3577
4068 | 恒流充电 | 03:58:55 | 05:38:31 | 0.3997 | 3.3956 | 1.5922 | 5.3062 | 2025-02-22 18:54:03 | 1.3572
4069 | 恒流充电 | 03:59:00 | 05:38:36 | 0.39979 | 3.3957 | 1.5928 | 5.3081 | 2025-02-22 18:54:08 | 1.3576
4070 | 恒流充电 | 03:59:05 | 05:38:41 | 0.39982 | 3.3957 | 1.5933 | 5.3099 | 2025-02-22 18:54:13 | 1.3576
4071 | 恒流充电 | 03:59:10 | 05:38:46 | 0.39984 | 3.3958 | 1.5939 | 5.3118 | 2025-02-22 18:54:18 | 1.3578
4072 | 恒流充电 | 03:59:15 | 05:38:51 | 0.3998 | 3.3957 | 1.5944 | 5.3137 | 2025-02-22 18:54:23 | 1.3576
4073 | 恒流充电 | 03:59:20 | 05:38:56 | 0.39978 | 3.3958 | 1.595 | 5.3156 | 2025-02-22 18:54:28 | 1.3576
4074 | 恒流充电 | 03:59:25 | 05:39:01 | 0.39982 | 3.3957 | 1.5955 | 5.3175 | 2025-02-22 18:54:33 | 1.3577
4075 | 恒流充电 | 03:59:30 | 05:39:06 | 0.39977 | 3.3958 | 1.5961 | 5.3194 | 2025-02-22 18:54:38 | 1.3575
4076 | 恒流充电 | 03:59:35 | 05:39:11 | 0.39973 | 3.396 | 1.5966 | 5.3213 | 2025-02-22 18:54:43 | 1.3575
4077 | 恒流充电 | 03:59:40 | 05:39:16 | 0.39995 | 3.3959 | 1.5972 | 5.3231 | 2025-02-22 18:54:48 | 1.3582
4078 | 恒流充电 | 03:59:45 | 05:39:21 | 0.39982 | 3.3959 | 1.5978 | 5.325 | 2025-02-22 18:54:53 | 1.3578
4079 | 恒流充电 | 03:59:50 | 05:39:26 | 0.3999 | 3.396 | 1.5983 | 5.3269 | 2025-02-22 18:54:58 | 1.358
4080 | 恒流充电 | 03:59:55 | 05:39:31 | 0.39978 | 3.3958 | 1.5989 | 5.3288 | 2025-02-22 18:55:03 | 1.3576
4081 | 恒流充电 | 04:00:00 | 05:39:36 | 0.39981 | 3.3958 | 1.5994 | 5.3307 | 2025-02-22 18:55:08 | 1.3577
4082 | 恒流充电 | 04:00:05 | 05:39:41 | 0.3999 | 3.3958 | 1.6 | 5.3326 | 2025-02-22 18:55:13 | 1.358
4083 | 恒流充电 | 04:00:10 | 05:39:46 | 0.3999 | 3.3962 | 1.6005 | 5.3345 | 2025-02-22 18:55:18 | 1.3581
4084 | 恒流充电 | 04:00:15 | 05:39:51 | 0.39977 | 3.396 | 1.6011 | 5.3363 | 2025-02-22 18:55:23 | 1.3576
4085 | 恒流充电 | 04:00:20 | 05:39:56 | 0.39985 | 3.3961 | 1.6016 | 5.3382 | 2025-02-22 18:55:28 | 1.3579
4086 | 恒流充电 | 04:00:25 | 05:40:01 | 0.39976 | 3.3962 | 1.6022 | 5.3401 | 2025-02-22 18:55:33 | 1.3577
4087 | 恒流充电 | 04:00:30 | 05:40:06 | 0.39977 | 3.3962 | 1.6028 | 5.342 | 2025-02-22 18:55:38 | 1.3577
4088 | 恒流充电 | 04:00:35 | 05:40:11 | 0.39982 | 3.396 | 1.6033 | 5.3439 | 2025-02-22 18:55:43 | 1.3578
4089 | 恒流充电 | 04:00:40 | 05:40:16 | 0.39982 | 3.3964 | 1.6039 | 5.3458 | 2025-02-22 18:55:48 | 1.3579
4090 | 恒流充电 | 04:00:45 | 05:40:21 | 0.39966 | 3.3963 | 1.6044 | 5.3477 | 2025-02-22 18:55:53 | 1.3574
4091 | 恒流充电 | 04:00:50 | 05:40:26 | 0.39984 | 3.3961 | 1.605 | 5.3495 | 2025-02-22 18:55:58 | 1.3579
4092 | 恒流充电 | 04:00:55 | 05:40:31 | 0.39995 | 3.3966 | 1.6055 | 5.3514 | 2025-02-22 18:56:03 | 1.3584
4093 | 恒流充电 | 04:01:00 | 05:40:36 | 0.39977 | 3.3963 | 1.6061 | 5.3533 | 2025-02-22 18:56:08 | 1.3578
4094 | 恒流充电 | 04:01:05 | 05:40:41 | 0.39976 | 3.3961 | 1.6066 | 5.3552 | 2025-02-22 18:56:13 | 1.3576
4095 | 恒流充电 | 04:01:10 | 05:40:46 | 0.39983 | 3.3963 | 1.6072 | 5.3571 | 2025-02-22 18:56:18 | 1.3579
4096 | 恒流充电 | 04:01:15 | 05:40:51 | 0.39991 | 3.3965 | 1.6078 | 5.359 | 2025-02-22 18:56:23 | 1.3583
4097 | 恒流充电 | 04:01:20 | 05:40:56 | 0.39984 | 3.3965 | 1.6083 | 5.3609 | 2025-02-22 18:56:28 | 1.3581
4098 | 恒流充电 | 04:01:25 | 05:41:01 | 0.39989 | 3.3964 | 1.6089 | 5.3628 | 2025-02-22 18:56:33 | 1.3582
4099 | 恒流充电 | 04:01:30 | 05:41:06 | 0.39986 | 3.3962 | 1.6094 | 5.3646 | 2025-02-22 18:56:38 | 1.358
4100 | 恒流充电 | 04:01:35 | 05:41:11 | 0.39986 | 3.3966 | 1.61 | 5.3665 | 2025-02-22 18:56:43 | 1.3581
4101 | 恒流充电 | 04:01:40 | 05:41:16 | 0.39986 | 3.3965 | 1.6105 | 5.3684 | 2025-02-22 18:56:48 | 1.3581
4102 | 恒流充电 | 04:01:45 | 05:41:21 | 0.39978 | 3.3964 | 1.6111 | 5.3703 | 2025-02-22 18:56:53 | 1.3578
4103 | 恒流充电 | 04:01:50 | 05:41:26 | 0.39983 | 3.3965 | 1.6116 | 5.3722 | 2025-02-22 18:56:58 | 1.358
4104 | 恒流充电 | 04:01:55 | 05:41:31 | 0.39979 | 3.3966 | 1.6122 | 5.3741 | 2025-02-22 18:57:03 | 1.3579
4105 | 恒流充电 | 04:02:00 | 05:41:36 | 0.39983 | 3.3965 | 1.6128 | 5.376 | 2025-02-22 18:57:08 | 1.358
4106 | 恒流充电 | 04:02:05 | 05:41:41 | 0.39986 | 3.3965 | 1.6133 | 5.3778 | 2025-02-22 18:57:13 | 1.3581
4107 | 恒流充电 | 04:02:10 | 05:41:46 | 0.39982 | 3.3967 | 1.6139 | 5.3797 | 2025-02-22 18:57:18 | 1.3581
4108 | 恒流充电 | 04:02:15 | 05:41:51 | 0.39987 | 3.3968 | 1.6144 | 5.3816 | 2025-02-22 18:57:23 | 1.3582
4109 | 恒流充电 | 04:02:20 | 05:41:56 | 0.39985 | 3.397 | 1.615 | 5.3835 | 2025-02-22 18:57:28 | 1.3583
4110 | 恒流充电 | 04:02:25 | 05:42:01 | 0.39986 | 3.3967 | 1.6155 | 5.3854 | 2025-02-22 18:57:33 | 1.3582
4111 | 恒流充电 | 04:02:30 | 05:42:06 | 0.39985 | 3.3967 | 1.6161 | 5.3873 | 2025-02-22 18:57:38 | 1.3582
4112 | 恒流充电 | 04:02:35 | 05:42:11 | 0.39987 | 3.3967 | 1.6166 | 5.3892 | 2025-02-22 18:57:43 | 1.3582
4113 | 恒流充电 | 04:02:40 | 05:42:16 | 0.39975 | 3.3968 | 1.6172 | 5.391 | 2025-02-22 18:57:48 | 1.3579
4114 | 恒流充电 | 04:02:45 | 05:42:21 | 0.39984 | 3.3969 | 1.6178 | 5.3929 | 2025-02-22 18:57:53 | 1.3582
4115 | 恒流充电 | 04:02:50 | 05:42:26 | 0.39985 | 3.3971 | 1.6183 | 5.3948 | 2025-02-22 18:57:58 | 1.3583
4116 | 恒流充电 | 04:02:55 | 05:42:31 | 0.39982 | 3.397 | 1.6189 | 5.3967 | 2025-02-22 18:58:03 | 1.3582
4117 | 恒流充电 | 04:03:00 | 05:42:36 | 0.39989 | 3.3971 | 1.6194 | 5.3986 | 2025-02-22 18:58:08 | 1.3585
4118 | 恒流充电 | 04:03:05 | 05:42:41 | 0.39997 | 3.397 | 1.62 | 5.4005 | 2025-02-22 18:58:13 | 1.3587
4119 | 恒流充电 | 04:03:10 | 05:42:46 | 0.39988 | 3.3969 | 1.6205 | 5.4024 | 2025-02-22 18:58:18 | 1.3583
4120 | 恒流充电 | 04:03:15 | 05:42:51 | 0.40002 | 3.3971 | 1.6211 | 5.4043 | 2025-02-22 18:58:23 | 1.3589
4121 | 恒流充电 | 04:03:20 | 05:42:56 | 0.39987 | 3.397 | 1.6216 | 5.4061 | 2025-02-22 18:58:28 | 1.3584
4122 | 恒流充电 | 04:03:25 | 05:43:01 | 0.39987 | 3.3974 | 1.6222 | 5.408 | 2025-02-22 18:58:33 | 1.3585
4123 | 恒流充电 | 04:03:30 | 05:43:06 | 0.39991 | 3.3971 | 1.6227 | 5.4099 | 2025-02-22 18:58:38 | 1.3586
4124 | 恒流充电 | 04:03:35 | 05:43:11 | 0.3999 | 3.3971 | 1.6233 | 5.4118 | 2025-02-22 18:58:43 | 1.3585
4125 | 恒流充电 | 04:03:40 | 05:43:16 | 0.39986 | 3.3971 | 1.6239 | 5.4137 | 2025-02-22 18:58:48 | 1.3584
4126 | 恒流充电 | 04:03:45 | 05:43:21 | 0.39988 | 3.3972 | 1.6244 | 5.4156 | 2025-02-22 18:58:53 | 1.3585
4127 | 恒流充电 | 04:03:50 | 05:43:26 | 0.39983 | 3.3973 | 1.625 | 5.4175 | 2025-02-22 18:58:58 | 1.3584
4128 | 恒流充电 | 04:03:55 | 05:43:31 | 0.39988 | 3.3977 | 1.6255 | 5.4193 | 2025-02-22 18:59:03 | 1.3587
4129 | 恒流充电 | 04:04:00 | 05:43:36 | 0.39981 | 3.3973 | 1.6261 | 5.4212 | 2025-02-22 18:59:08 | 1.3582
4130 | 恒流充电 | 04:04:05 | 05:43:41 | 0.39996 | 3.3974 | 1.6266 | 5.4231 | 2025-02-22 18:59:13 | 1.3588
4131 | 恒流充电 | 04:04:10 | 05:43:46 | 0.39983 | 3.3974 | 1.6272 | 5.425 | 2025-02-22 18:59:18 | 1.3584
4132 | 恒流充电 | 04:04:15 | 05:43:51 | 0.39981 | 3.3975 | 1.6277 | 5.4269 | 2025-02-22 18:59:23 | 1.3583
4133 | 恒流充电 | 04:04:20 | 05:43:56 | 0.39987 | 3.3974 | 1.6283 | 5.4288 | 2025-02-22 18:59:28 | 1.3585
4134 | 恒流充电 | 04:04:25 | 05:44:01 | 0.39985 | 3.3974 | 1.6289 | 5.4307 | 2025-02-22 18:59:33 | 1.3584
4135 | 恒流充电 | 04:04:30 | 05:44:06 | 0.39976 | 3.3975 | 1.6294 | 5.4326 | 2025-02-22 18:59:38 | 1.3582
4136 | 恒流充电 | 04:04:35 | 05:44:11 | 0.3998 | 3.3975 | 1.63 | 5.4344 | 2025-02-22 18:59:43 | 1.3583
4137 | 恒流充电 | 04:04:40 | 05:44:16 | 0.39978 | 3.3972 | 1.6305 | 5.4363 | 2025-02-22 18:59:48 | 1.3581
4138 | 恒流充电 | 04:04:45 | 05:44:21 | 0.39988 | 3.3977 | 1.6311 | 5.4382 | 2025-02-22 18:59:53 | 1.3587
4139 | 恒流充电 | 04:04:50 | 05:44:26 | 0.39986 | 3.3975 | 1.6316 | 5.4401 | 2025-02-22 18:59:58 | 1.3585
4140 | 恒流充电 | 04:04:55 | 05:44:31 | 0.39981 | 3.3976 | 1.6322 | 5.442 | 2025-02-22 19:00:03 | 1.3584
4141 | 恒流充电 | 04:05:00 | 05:44:36 | 0.39967 | 3.3977 | 1.6327 | 5.4439 | 2025-02-22 19:00:08 | 1.3579
4142 | 恒流充电 | 04:05:05 | 05:44:41 | 0.39984 | 3.3976 | 1.6333 | 5.4458 | 2025-02-22 19:00:13 | 1.3585
4143 | 恒流充电 | 04:05:10 | 05:44:46 | 0.39983 | 3.3976 | 1.6339 | 5.4476 | 2025-02-22 19:00:18 | 1.3584
4144 | 恒流充电 | 04:05:15 | 05:44:51 | 0.39981 | 3.3979 | 1.6344 | 5.4495 | 2025-02-22 19:00:23 | 1.3585
4145 | 恒流充电 | 04:05:20 | 05:44:56 | 0.39983 | 3.398 | 1.635 | 5.4514 | 2025-02-22 19:00:28 | 1.3586
4146 | 恒流充电 | 04:05:25 | 05:45:01 | 0.39977 | 3.398 | 1.6355 | 5.4533 | 2025-02-22 19:00:33 | 1.3584
4147 | 恒流充电 | 04:05:30 | 05:45:06 | 0.39984 | 3.3979 | 1.6361 | 5.4552 | 2025-02-22 19:00:38 | 1.3586
4148 | 恒流充电 | 04:05:35 | 05:45:11 | 0.3999 | 3.398 | 1.6366 | 5.4571 | 2025-02-22 19:00:43 | 1.3589
4149 | 恒流充电 | 04:05:40 | 05:45:16 | 0.39976 | 3.3979 | 1.6372 | 5.459 | 2025-02-22 19:00:48 | 1.3583
4150 | 恒流充电 | 04:05:45 | 05:45:21 | 0.39977 | 3.3979 | 1.6377 | 5.4609 | 2025-02-22 19:00:53 | 1.3584
4151 | 恒流充电 | 04:05:50 | 05:45:26 | 0.39995 | 3.398 | 1.6383 | 5.4627 | 2025-02-22 19:00:58 | 1.359
4152 | 恒流充电 | 04:05:55 | 05:45:31 | 0.39987 | 3.398 | 1.6389 | 5.4646 | 2025-02-22 19:01:03 | 1.3588
4153 | 恒流充电 | 04:06:00 | 05:45:36 | 0.3999 | 3.3982 | 1.6394 | 5.4665 | 2025-02-22 19:01:08 | 1.3589
4154 | 恒流充电 | 04:06:05 | 05:45:41 | 0.39975 | 3.3981 | 1.64 | 5.4684 | 2025-02-22 19:01:13 | 1.3584
4155 | 恒流充电 | 04:06:10 | 05:45:46 | 0.39997 | 3.398 | 1.6405 | 5.4703 | 2025-02-22 19:01:18 | 1.3591
4156 | 恒流充电 | 04:06:15 | 05:45:51 | 0.39975 | 3.3982 | 1.6411 | 5.4722 | 2025-02-22 19:01:23 | 1.3584
4157 | 恒流充电 | 04:06:20 | 05:45:56 | 0.39986 | 3.3984 | 1.6416 | 5.4741 | 2025-02-22 19:01:28 | 1.3589
4158 | 恒流充电 | 04:06:25 | 05:46:01 | 0.3999 | 3.3981 | 1.6422 | 5.476 | 2025-02-22 19:01:33 | 1.3589
4159 | 恒流充电 | 04:06:30 | 05:46:06 | 0.3999 | 3.3982 | 1.6427 | 5.4778 | 2025-02-22 19:01:38 | 1.359
4160 | 恒流充电 | 04:06:35 | 05:46:11 | 0.39976 | 3.3983 | 1.6433 | 5.4797 | 2025-02-22 19:01:43 | 1.3585
4161 | 恒流充电 | 04:06:40 | 05:46:16 | 0.39983 | 3.3982 | 1.6439 | 5.4816 | 2025-02-22 19:01:48 | 1.3587
4162 | 恒流充电 | 04:06:45 | 05:46:21 | 0.39981 | 3.3984 | 1.6444 | 5.4835 | 2025-02-22 19:01:53 | 1.3587
4163 | 恒流充电 | 04:06:50 | 05:46:26 | 0.39982 | 3.3983 | 1.645 | 5.4854 | 2025-02-22 19:01:58 | 1.3587
4164 | 恒流充电 | 04:06:55 | 05:46:31 | 0.39973 | 3.3982 | 1.6455 | 5.4873 | 2025-02-22 19:02:03 | 1.3584
4165 | 恒流充电 | 04:07:00 | 05:46:36 | 0.39979 | 3.3985 | 1.6461 | 5.4892 | 2025-02-22 19:02:08 | 1.3587
4166 | 恒流充电 | 04:07:05 | 05:46:41 | 0.39989 | 3.3984 | 1.6466 | 5.491 | 2025-02-22 19:02:13 | 1.359
4167 | 恒流充电 | 04:07:10 | 05:46:46 | 0.39986 | 3.3984 | 1.6472 | 5.4929 | 2025-02-22 19:02:18 | 1.3589
4168 | 恒流充电 | 04:07:15 | 05:46:51 | 0.39983 | 3.3985 | 1.6477 | 5.4948 | 2025-02-22 19:02:23 | 1.3588
4169 | 恒流充电 | 04:07:20 | 05:46:56 | 0.39988 | 3.3985 | 1.6483 | 5.4967 | 2025-02-22 19:02:28 | 1.359
4170 | 恒流充电 | 04:07:25 | 05:47:01 | 0.39978 | 3.3986 | 1.6488 | 5.4986 | 2025-02-22 19:02:33 | 1.3587
4171 | 恒流充电 | 04:07:30 | 05:47:06 | 0.39987 | 3.3986 | 1.6494 | 5.5005 | 2025-02-22 19:02:38 | 1.359
4172 | 恒流充电 | 04:07:35 | 05:47:11 | 0.3998 | 3.3987 | 1.65 | 5.5024 | 2025-02-22 19:02:43 | 1.3588
4173 | 恒流充电 | 04:07:40 | 05:47:16 | 0.39986 | 3.3988 | 1.6505 | 5.5043 | 2025-02-22 19:02:48 | 1.359
4174 | 恒流充电 | 04:07:45 | 05:47:21 | 0.39977 | 3.3988 | 1.6511 | 5.5061 | 2025-02-22 19:02:53 | 1.3587
4175 | 恒流充电 | 04:07:50 | 05:47:26 | 0.39978 | 3.3986 | 1.6516 | 5.508 | 2025-02-22 19:02:58 | 1.3587
4176 | 恒流充电 | 04:07:55 | 05:47:31 | 0.39973 | 3.3985 | 1.6522 | 5.5099 | 2025-02-22 19:03:03 | 1.3585
4177 | 恒流充电 | 04:08:00 | 05:47:36 | 0.39989 | 3.3987 | 1.6527 | 5.5118 | 2025-02-22 19:03:08 | 1.3591
4178 | 恒流充电 | 04:08:05 | 05:47:41 | 0.39987 | 3.3986 | 1.6533 | 5.5137 | 2025-02-22 19:03:13 | 1.359
4179 | 恒流充电 | 04:08:10 | 05:47:46 | 0.39981 | 3.3987 | 1.6538 | 5.5156 | 2025-02-22 19:03:18 | 1.3588
4180 | 恒流充电 | 04:08:15 | 05:47:51 | 0.39993 | 3.3988 | 1.6544 | 5.5175 | 2025-02-22 19:03:23 | 1.3593
4181 | 恒流充电 | 04:08:20 | 05:47:56 | 0.39969 | 3.3989 | 1.655 | 5.5194 | 2025-02-22 19:03:28 | 1.3585
4182 | 恒流充电 | 04:08:25 | 05:48:01 | 0.39988 | 3.3988 | 1.6555 | 5.5212 | 2025-02-22 19:03:33 | 1.3591
4183 | 恒流充电 | 04:08:30 | 05:48:06 | 0.3997 | 3.3988 | 1.6561 | 5.5231 | 2025-02-22 19:03:38 | 1.3585
4184 | 恒流充电 | 04:08:35 | 05:48:11 | 0.39983 | 3.3989 | 1.6566 | 5.525 | 2025-02-22 19:03:43 | 1.359
4185 | 恒流充电 | 04:08:40 | 05:48:16 | 0.39984 | 3.3992 | 1.6572 | 5.5269 | 2025-02-22 19:03:48 | 1.3591
4186 | 恒流充电 | 04:08:45 | 05:48:21 | 0.39976 | 3.3991 | 1.6577 | 5.5288 | 2025-02-22 19:03:53 | 1.3588
4187 | 恒流充电 | 04:08:50 | 05:48:26 | 0.39985 | 3.3992 | 1.6583 | 5.5307 | 2025-02-22 19:03:58 | 1.3592
4188 | 恒流充电 | 04:08:55 | 05:48:31 | 0.39978 | 3.3991 | 1.6588 | 5.5326 | 2025-02-22 19:04:03 | 1.3589
4189 | 恒流充电 | 04:09:00 | 05:48:36 | 0.39996 | 3.399 | 1.6594 | 5.5345 | 2025-02-22 19:04:08 | 1.3595
4190 | 恒流充电 | 04:09:05 | 05:48:41 | 0.3998 | 3.3992 | 1.66 | 5.5363 | 2025-02-22 19:04:13 | 1.359
4191 | 恒流充电 | 04:09:10 | 05:48:46 | 0.39987 | 3.3991 | 1.6605 | 5.5382 | 2025-02-22 19:04:18 | 1.3592
4192 | 恒流充电 | 04:09:15 | 05:48:51 | 0.39983 | 3.3992 | 1.6611 | 5.5401 | 2025-02-22 19:04:23 | 1.3591
4193 | 恒流充电 | 04:09:20 | 05:48:56 | 0.39982 | 3.3994 | 1.6616 | 5.542 | 2025-02-22 19:04:28 | 1.3592
4194 | 恒流充电 | 04:09:25 | 05:49:01 | 0.39982 | 3.3994 | 1.6622 | 5.5439 | 2025-02-22 19:04:33 | 1.3591
4195 | 恒流充电 | 04:09:30 | 05:49:06 | 0.39999 | 3.3993 | 1.6627 | 5.5458 | 2025-02-22 19:04:38 | 1.3597
4196 | 恒流充电 | 04:09:35 | 05:49:11 | 0.39986 | 3.3995 | 1.6633 | 5.5477 | 2025-02-22 19:04:43 | 1.3593
4197 | 恒流充电 | 04:09:40 | 05:49:16 | 0.3998 | 3.3995 | 1.6638 | 5.5496 | 2025-02-22 19:04:48 | 1.3591
4198 | 恒流充电 | 04:09:45 | 05:49:21 | 0.3998 | 3.3993 | 1.6644 | 5.5515 | 2025-02-22 19:04:53 | 1.3591
4199 | 恒流充电 | 04:09:50 | 05:49:26 | 0.3998 | 3.3992 | 1.665 | 5.5533 | 2025-02-22 19:04:58 | 1.359
4200 | 恒流充电 | 04:09:55 | 05:49:31 | 0.39982 | 3.3994 | 1.6655 | 5.5552 | 2025-02-22 19:05:03 | 1.3591
4201 | 恒流充电 | 04:10:00 | 05:49:36 | 0.39982 | 3.3994 | 1.6661 | 5.5571 | 2025-02-22 19:05:08 | 1.3591
4202 | 恒流充电 | 04:10:05 | 05:49:41 | 0.39965 | 3.3994 | 1.6666 | 5.559 | 2025-02-22 19:05:13 | 1.3586
4203 | 恒流充电 | 04:10:10 | 05:49:46 | 0.39974 | 3.3994 | 1.6672 | 5.5609 | 2025-02-22 19:05:18 | 1.3589
4204 | 恒流充电 | 04:10:15 | 05:49:51 | 0.39977 | 3.3997 | 1.6677 | 5.5628 | 2025-02-22 19:05:23 | 1.3591
4205 | 恒流充电 | 04:10:20 | 05:49:56 | 0.39972 | 3.3997 | 1.6683 | 5.5647 | 2025-02-22 19:05:28 | 1.3589
4206 | 恒流充电 | 04:10:25 | 05:50:01 | 0.39983 | 3.3995 | 1.6688 | 5.5665 | 2025-02-22 19:05:33 | 1.3593
4207 | 恒流充电 | 04:10:30 | 05:50:06 | 0.39981 | 3.3997 | 1.6694 | 5.5684 | 2025-02-22 19:05:38 | 1.3592
4208 | 恒流充电 | 04:10:35 | 05:50:11 | 0.39986 | 3.3996 | 1.67 | 5.5703 | 2025-02-22 19:05:43 | 1.3593
4209 | 恒流充电 | 04:10:40 | 05:50:16 | 0.39981 | 3.3997 | 1.6705 | 5.5722 | 2025-02-22 19:05:48 | 1.3592
4210 | 恒流充电 | 04:10:45 | 05:50:21 | 0.39974 | 3.3998 | 1.6711 | 5.5741 | 2025-02-22 19:05:53 | 1.359
4211 | 恒流充电 | 04:10:50 | 05:50:26 | 0.39982 | 3.3998 | 1.6716 | 5.576 | 2025-02-22 19:05:58 | 1.3593
4212 | 恒流充电 | 04:10:55 | 05:50:31 | 0.39995 | 3.3997 | 1.6722 | 5.5779 | 2025-02-22 19:06:03 | 1.3597
4213 | 恒流充电 | 04:11:00 | 05:50:36 | 0.39997 | 3.3999 | 1.6727 | 5.5798 | 2025-02-22 19:06:08 | 1.3599
4214 | 恒流充电 | 04:11:05 | 05:50:41 | 0.39975 | 3.3998 | 1.6733 | 5.5817 | 2025-02-22 19:06:13 | 1.3591
4215 | 恒流充电 | 04:11:10 | 05:50:46 | 0.39977 | 3.3998 | 1.6738 | 5.5835 | 2025-02-22 19:06:18 | 1.3591
4216 | 恒流充电 | 04:11:15 | 05:50:51 | 0.39978 | 3.3999 | 1.6744 | 5.5854 | 2025-02-22 19:06:23 | 1.3592
4217 | 恒流充电 | 04:11:20 | 05:50:56 | 0.39973 | 3.3999 | 1.6749 | 5.5873 | 2025-02-22 19:06:28 | 1.3591
4218 | 恒流充电 | 04:11:25 | 05:51:01 | 0.39985 | 3.3999 | 1.6755 | 5.5892 | 2025-02-22 19:06:33 | 1.3594
4219 | 恒流充电 | 04:11:30 | 05:51:06 | 0.39976 | 3.4002 | 1.6761 | 5.5911 | 2025-02-22 19:06:38 | 1.3593
4220 | 恒流充电 | 04:11:35 | 05:51:11 | 0.39985 | 3.4001 | 1.6766 | 5.593 | 2025-02-22 19:06:43 | 1.3595
4221 | 恒流充电 | 04:11:40 | 05:51:16 | 0.39989 | 3.4002 | 1.6772 | 5.5949 | 2025-02-22 19:06:48 | 1.3597
4222 | 恒流充电 | 04:11:45 | 05:51:21 | 0.39988 | 3.4001 | 1.6777 | 5.5968 | 2025-02-22 19:06:53 | 1.3596
4223 | 恒流充电 | 04:11:50 | 05:51:26 | 0.39986 | 3.4002 | 1.6783 | 5.5986 | 2025-02-22 19:06:58 | 1.3596
4224 | 恒流充电 | 04:11:55 | 05:51:31 | 0.39989 | 3.4003 | 1.6788 | 5.6005 | 2025-02-22 19:07:03 | 1.3598
4225 | 恒流充电 | 04:12:00 | 05:51:36 | 0.39983 | 3.4003 | 1.6794 | 5.6024 | 2025-02-22 19:07:08 | 1.3596
4226 | 恒流充电 | 04:12:05 | 05:51:41 | 0.3998 | 3.4003 | 1.6799 | 5.6043 | 2025-02-22 19:07:13 | 1.3594
4227 | 恒流充电 | 04:12:10 | 05:51:46 | 0.39983 | 3.4003 | 1.6805 | 5.6062 | 2025-02-22 19:07:18 | 1.3595
4228 | 恒流充电 | 04:12:15 | 05:51:51 | 0.39978 | 3.4001 | 1.6811 | 5.6081 | 2025-02-22 19:07:23 | 1.3593
4229 | 恒流充电 | 04:12:20 | 05:51:56 | 0.39979 | 3.4005 | 1.6816 | 5.61 | 2025-02-22 19:07:28 | 1.3595
4230 | 恒流充电 | 04:12:25 | 05:52:01 | 0.39993 | 3.4004 | 1.6822 | 5.6119 | 2025-02-22 19:07:33 | 1.3599
4231 | 恒流充电 | 04:12:30 | 05:52:06 | 0.39988 | 3.4005 | 1.6827 | 5.6138 | 2025-02-22 19:07:38 | 1.3598
4232 | 恒流充电 | 04:12:35 | 05:52:11 | 0.39981 | 3.4004 | 1.6833 | 5.6156 | 2025-02-22 19:07:43 | 1.3595
4233 | 恒流充电 | 04:12:40 | 05:52:16 | 0.3998 | 3.4003 | 1.6838 | 5.6175 | 2025-02-22 19:07:48 | 1.3594
4234 | 恒流充电 | 04:12:45 | 05:52:21 | 0.39972 | 3.4006 | 1.6844 | 5.6194 | 2025-02-22 19:07:53 | 1.3593
4235 | 恒流充电 | 04:12:50 | 05:52:26 | 0.39992 | 3.4006 | 1.6849 | 5.6213 | 2025-02-22 19:07:58 | 1.36
4236 | 恒流充电 | 04:12:55 | 05:52:31 | 0.39975 | 3.4007 | 1.6855 | 5.6232 | 2025-02-22 19:08:03 | 1.3594
4237 | 恒流充电 | 04:13:00 | 05:52:36 | 0.39988 | 3.4008 | 1.6861 | 5.6251 | 2025-02-22 19:08:08 | 1.3599
4238 | 恒流充电 | 04:13:05 | 05:52:41 | 0.39993 | 3.4008 | 1.6866 | 5.627 | 2025-02-22 19:08:13 | 1.3601
4239 | 恒流充电 | 04:13:10 | 05:52:46 | 0.39979 | 3.4007 | 1.6872 | 5.6289 | 2025-02-22 19:08:18 | 1.3596
4240 | 恒流充电 | 04:13:15 | 05:52:51 | 0.39983 | 3.4007 | 1.6877 | 5.6307 | 2025-02-22 19:08:23 | 1.3597
4241 | 恒流充电 | 04:13:20 | 05:52:56 | 0.3998 | 3.4008 | 1.6883 | 5.6326 | 2025-02-22 19:08:28 | 1.3596
4242 | 恒流充电 | 04:13:25 | 05:53:01 | 0.39986 | 3.401 | 1.6888 | 5.6345 | 2025-02-22 19:08:33 | 1.3599
4243 | 恒流充电 | 04:13:30 | 05:53:06 | 0.39979 | 3.4007 | 1.6894 | 5.6364 | 2025-02-22 19:08:38 | 1.3596
4244 | 恒流充电 | 04:13:35 | 05:53:11 | 0.39978 | 3.4009 | 1.6899 | 5.6383 | 2025-02-22 19:08:43 | 1.3596
4245 | 恒流充电 | 04:13:40 | 05:53:16 | 0.3998 | 3.4009 | 1.6905 | 5.6402 | 2025-02-22 19:08:48 | 1.3597
4246 | 恒流充电 | 04:13:45 | 05:53:21 | 0.3999 | 3.4009 | 1.6911 | 5.6421 | 2025-02-22 19:08:53 | 1.36
4247 | 恒流充电 | 04:13:50 | 05:53:26 | 0.39982 | 3.4011 | 1.6916 | 5.644 | 2025-02-22 19:08:58 | 1.3598
4248 | 恒流充电 | 04:13:55 | 05:53:31 | 0.39994 | 3.401 | 1.6922 | 5.6459 | 2025-02-22 19:09:03 | 1.3602
4249 | 恒流充电 | 04:14:00 | 05:53:36 | 0.39986 | 3.401 | 1.6927 | 5.6477 | 2025-02-22 19:09:08 | 1.3599
4250 | 恒流充电 | 04:14:05 | 05:53:41 | 0.39982 | 3.401 | 1.6933 | 5.6496 | 2025-02-22 19:09:13 | 1.3598
4251 | 恒流充电 | 04:14:10 | 05:53:46 | 0.39978 | 3.4014 | 1.6938 | 5.6515 | 2025-02-22 19:09:18 | 1.3598
4252 | 恒流充电 | 04:14:15 | 05:53:51 | 0.39978 | 3.4009 | 1.6944 | 5.6534 | 2025-02-22 19:09:23 | 1.3596
4253 | 恒流充电 | 04:14:20 | 05:53:56 | 0.39998 | 3.4011 | 1.6949 | 5.6553 | 2025-02-22 19:09:28 | 1.3604
4254 | 恒流充电 | 04:14:25 | 05:54:01 | 0.39981 | 3.4012 | 1.6955 | 5.6572 | 2025-02-22 19:09:33 | 1.3598
4255 | 恒流充电 | 04:14:30 | 05:54:06 | 0.39986 | 3.4012 | 1.6961 | 5.6591 | 2025-02-22 19:09:38 | 1.36
4256 | 恒流充电 | 04:14:35 | 05:54:11 | 0.39983 | 3.4012 | 1.6966 | 5.661 | 2025-02-22 19:09:43 | 1.3599
4257 | 恒流充电 | 04:14:40 | 05:54:16 | 0.4 | 3.4011 | 1.6972 | 5.6629 | 2025-02-22 19:09:48 | 1.3604
4258 | 恒流充电 | 04:14:45 | 05:54:21 | 0.39981 | 3.4012 | 1.6977 | 5.6647 | 2025-02-22 19:09:53 | 1.3598
4259 | 恒流充电 | 04:14:50 | 05:54:26 | 0.39991 | 3.4013 | 1.6983 | 5.6666 | 2025-02-22 19:09:58 | 1.3602
4260 | 恒流充电 | 04:14:55 | 05:54:31 | 0.3998 | 3.4014 | 1.6988 | 5.6685 | 2025-02-22 19:10:03 | 1.3599
4261 | 恒流充电 | 04:15:00 | 05:54:36 | 0.39979 | 3.4014 | 1.6994 | 5.6704 | 2025-02-22 19:10:08 | 1.3598
4262 | 恒流充电 | 04:15:05 | 05:54:41 | 0.39973 | 3.4013 | 1.6999 | 5.6723 | 2025-02-22 19:10:13 | 1.3596
4263 | 恒流充电 | 04:15:10 | 05:54:46 | 0.39971 | 3.4014 | 1.7005 | 5.6742 | 2025-02-22 19:10:18 | 1.3596
4264 | 恒流充电 | 04:15:15 | 05:54:51 | 0.39984 | 3.4016 | 1.701 | 5.6761 | 2025-02-22 19:10:23 | 1.3601
4265 | 恒流充电 | 04:15:20 | 05:54:56 | 0.39976 | 3.4016 | 1.7016 | 5.678 | 2025-02-22 19:10:28 | 1.3598
4266 | 恒流充电 | 04:15:25 | 05:55:01 | 0.39981 | 3.4017 | 1.7022 | 5.6799 | 2025-02-22 19:10:33 | 1.36
4267 | 恒流充电 | 04:15:30 | 05:55:06 | 0.39975 | 3.4016 | 1.7027 | 5.6817 | 2025-02-22 19:10:38 | 1.3598
4268 | 恒流充电 | 04:15:35 | 05:55:11 | 0.39988 | 3.4016 | 1.7033 | 5.6836 | 2025-02-22 19:10:43 | 1.3602
4269 | 恒流充电 | 04:15:40 | 05:55:16 | 0.39982 | 3.4016 | 1.7038 | 5.6855 | 2025-02-22 19:10:48 | 1.36
4270 | 恒流充电 | 04:15:45 | 05:55:21 | 0.39984 | 3.4016 | 1.7044 | 5.6874 | 2025-02-22 19:10:53 | 1.3601
4271 | 恒流充电 | 04:15:50 | 05:55:26 | 0.39984 | 3.4017 | 1.7049 | 5.6893 | 2025-02-22 19:10:58 | 1.3601
4272 | 恒流充电 | 04:15:55 | 05:55:31 | 0.39978 | 3.4017 | 1.7055 | 5.6912 | 2025-02-22 19:11:03 | 1.36
4273 | 恒流充电 | 04:16:00 | 05:55:36 | 0.39982 | 3.4018 | 1.706 | 5.6931 | 2025-02-22 19:11:08 | 1.3601
4274 | 恒流充电 | 04:16:05 | 05:55:41 | 0.39988 | 3.4018 | 1.7066 | 5.695 | 2025-02-22 19:11:13 | 1.3603
4275 | 恒流充电 | 04:16:10 | 05:55:46 | 0.39971 | 3.4019 | 1.7072 | 5.6969 | 2025-02-22 19:11:18 | 1.3598
4276 | 恒流充电 | 04:16:15 | 05:55:51 | 0.3999 | 3.4019 | 1.7077 | 5.6987 | 2025-02-22 19:11:23 | 1.3604
4277 | 恒流充电 | 04:16:20 | 05:55:56 | 0.39978 | 3.4019 | 1.7083 | 5.7006 | 2025-02-22 19:11:28 | 1.36
4278 | 恒流充电 | 04:16:25 | 05:56:01 | 0.40001 | 3.4019 | 1.7088 | 5.7025 | 2025-02-22 19:11:33 | 1.3608
4279 | 恒流充电 | 04:16:30 | 05:56:06 | 0.39984 | 3.4021 | 1.7094 | 5.7044 | 2025-02-22 19:11:38 | 1.3603
4280 | 恒流充电 | 04:16:35 | 05:56:11 | 0.3998 | 3.4022 | 1.7099 | 5.7063 | 2025-02-22 19:11:43 | 1.3602
4281 | 恒流充电 | 04:16:40 | 05:56:16 | 0.39987 | 3.4021 | 1.7105 | 5.7082 | 2025-02-22 19:11:48 | 1.3604
4282 | 恒流充电 | 04:16:45 | 05:56:21 | 0.39984 | 3.4021 | 1.711 | 5.7101 | 2025-02-22 19:11:53 | 1.3603
4283 | 恒流充电 | 04:16:50 | 05:56:26 | 0.39982 | 3.4021 | 1.7116 | 5.712 | 2025-02-22 19:11:58 | 1.3602
4284 | 恒流充电 | 04:16:55 | 05:56:31 | 0.39987 | 3.4023 | 1.7122 | 5.7139 | 2025-02-22 19:12:03 | 1.3605
4285 | 恒流充电 | 04:17:00 | 05:56:36 | 0.39992 | 3.4021 | 1.7127 | 5.7157 | 2025-02-22 19:12:08 | 1.3606
4286 | 恒流充电 | 04:17:05 | 05:56:41 | 0.39972 | 3.4023 | 1.7133 | 5.7176 | 2025-02-22 19:12:13 | 1.36
4287 | 恒流充电 | 04:17:10 | 05:56:46 | 0.39985 | 3.4023 | 1.7138 | 5.7195 | 2025-02-22 19:12:18 | 1.3604
4288 | 恒流充电 | 04:17:15 | 05:56:51 | 0.39986 | 3.4023 | 1.7144 | 5.7214 | 2025-02-22 19:12:23 | 1.3604
4289 | 恒流充电 | 04:17:20 | 05:56:56 | 0.3998 | 3.4025 | 1.7149 | 5.7233 | 2025-02-22 19:12:28 | 1.3603
4290 | 恒流充电 | 04:17:25 | 05:57:01 | 0.39985 | 3.4024 | 1.7155 | 5.7252 | 2025-02-22 19:12:33 | 1.3605
4291 | 恒流充电 | 04:17:30 | 05:57:06 | 0.39981 | 3.4026 | 1.716 | 5.7271 | 2025-02-22 19:12:38 | 1.3604
4292 | 恒流充电 | 04:17:35 | 05:57:11 | 0.39986 | 3.4025 | 1.7166 | 5.729 | 2025-02-22 19:12:43 | 1.3605
4293 | 恒流充电 | 04:17:40 | 05:57:16 | 0.39987 | 3.4026 | 1.7172 | 5.7309 | 2025-02-22 19:12:48 | 1.3606
4294 | 恒流充电 | 04:17:45 | 05:57:21 | 0.39976 | 3.4024 | 1.7177 | 5.7328 | 2025-02-22 19:12:53 | 1.3601
4295 | 恒流充电 | 04:17:50 | 05:57:26 | 0.39975 | 3.4025 | 1.7183 | 5.7346 | 2025-02-22 19:12:58 | 1.3602
4296 | 恒流充电 | 04:17:55 | 05:57:31 | 0.3999 | 3.4027 | 1.7188 | 5.7365 | 2025-02-22 19:13:03 | 1.3607
4297 | 恒流充电 | 04:18:00 | 05:57:36 | 0.39965 | 3.4027 | 1.7194 | 5.7384 | 2025-02-22 19:13:08 | 1.3599
4298 | 恒流充电 | 04:18:05 | 05:57:41 | 0.39984 | 3.4027 | 1.7199 | 5.7403 | 2025-02-22 19:13:13 | 1.3605
4299 | 恒流充电 | 04:18:10 | 05:57:46 | 0.39978 | 3.4027 | 1.7205 | 5.7422 | 2025-02-22 19:13:18 | 1.3603
4300 | 恒流充电 | 04:18:15 | 05:57:51 | 0.39983 | 3.4028 | 1.721 | 5.7441 | 2025-02-22 19:13:23 | 1.3606
4301 | 恒流充电 | 04:18:20 | 05:57:56 | 0.39984 | 3.4028 | 1.7216 | 5.746 | 2025-02-22 19:13:28 | 1.3606
4302 | 恒流充电 | 04:18:25 | 05:58:01 | 0.39983 | 3.4029 | 1.7222 | 5.7479 | 2025-02-22 19:13:33 | 1.3606
4303 | 恒流充电 | 04:18:30 | 05:58:06 | 0.3999 | 3.4027 | 1.7227 | 5.7498 | 2025-02-22 19:13:38 | 1.3607
4304 | 恒流充电 | 04:18:35 | 05:58:11 | 0.39973 | 3.4029 | 1.7233 | 5.7516 | 2025-02-22 19:13:43 | 1.3602
4305 | 恒流充电 | 04:18:40 | 05:58:16 | 0.39979 | 3.403 | 1.7238 | 5.7535 | 2025-02-22 19:13:48 | 1.3605
4306 | 恒流充电 | 04:18:45 | 05:58:21 | 0.39995 | 3.4029 | 1.7244 | 5.7554 | 2025-02-22 19:13:53 | 1.361
4307 | 恒流充电 | 04:18:50 | 05:58:26 | 0.39985 | 3.4031 | 1.7249 | 5.7573 | 2025-02-22 19:13:58 | 1.3607
4308 | 恒流充电 | 04:18:55 | 05:58:31 | 0.39979 | 3.4029 | 1.7255 | 5.7592 | 2025-02-22 19:14:03 | 1.3604
4309 | 恒流充电 | 04:19:00 | 05:58:36 | 0.39979 | 3.4032 | 1.726 | 5.7611 | 2025-02-22 19:14:08 | 1.3605
4310 | 恒流充电 | 04:19:05 | 05:58:41 | 0.39982 | 3.4032 | 1.7266 | 5.763 | 2025-02-22 19:14:13 | 1.3607
4311 | 恒流充电 | 04:19:10 | 05:58:46 | 0.39981 | 3.4033 | 1.7271 | 5.7649 | 2025-02-22 19:14:18 | 1.3607
4312 | 恒流充电 | 04:19:15 | 05:58:51 | 0.39986 | 3.403 | 1.7277 | 5.7668 | 2025-02-22 19:14:23 | 1.3607
4313 | 恒流充电 | 04:19:20 | 05:58:56 | 0.39981 | 3.4034 | 1.7283 | 5.7687 | 2025-02-22 19:14:28 | 1.3607
4314 | 恒流充电 | 04:19:25 | 05:59:01 | 0.39978 | 3.4033 | 1.7288 | 5.7705 | 2025-02-22 19:14:33 | 1.3606
4315 | 恒流充电 | 04:19:30 | 05:59:06 | 0.39978 | 3.4033 | 1.7294 | 5.7724 | 2025-02-22 19:14:38 | 1.3606
4316 | 恒流充电 | 04:19:35 | 05:59:11 | 0.39982 | 3.4034 | 1.7299 | 5.7743 | 2025-02-22 19:14:43 | 1.3607
4317 | 恒流充电 | 04:19:40 | 05:59:16 | 0.39984 | 3.4034 | 1.7305 | 5.7762 | 2025-02-22 19:14:48 | 1.3608
4318 | 恒流充电 | 04:19:45 | 05:59:21 | 0.39982 | 3.4034 | 1.731 | 5.7781 | 2025-02-22 19:14:53 | 1.3607
4319 | 恒流充电 | 04:19:50 | 05:59:26 | 0.3998 | 3.4035 | 1.7316 | 5.78 | 2025-02-22 19:14:58 | 1.3607
4320 | 恒流充电 | 04:19:55 | 05:59:31 | 0.39982 | 3.4036 | 1.7321 | 5.7819 | 2025-02-22 19:15:03 | 1.3608
4321 | 恒流充电 | 04:20:00 | 05:59:36 | 0.39976 | 3.4033 | 1.7327 | 5.7838 | 2025-02-22 19:15:08 | 1.3605
4322 | 恒流充电 | 04:20:05 | 05:59:41 | 0.39977 | 3.4034 | 1.7333 | 5.7857 | 2025-02-22 19:15:13 | 1.3606
4323 | 恒流充电 | 04:20:10 | 05:59:46 | 0.39981 | 3.4038 | 1.7338 | 5.7876 | 2025-02-22 19:15:18 | 1.3609
4324 | 恒流充电 | 04:20:15 | 05:59:51 | 0.39981 | 3.4035 | 1.7344 | 5.7894 | 2025-02-22 19:15:23 | 1.3608
4325 | 恒流充电 | 04:20:20 | 05:59:56 | 0.39982 | 3.4038 | 1.7349 | 5.7913 | 2025-02-22 19:15:28 | 1.3609
4326 | 恒流充电 | 04:20:25 | 06:00:01 | 0.39983 | 3.4036 | 1.7355 | 5.7932 | 2025-02-22 19:15:33 | 1.3609
4327 | 恒流充电 | 04:20:30 | 06:00:06 | 0.3998 | 3.4037 | 1.736 | 5.7951 | 2025-02-22 19:15:38 | 1.3608
4328 | 恒流充电 | 04:20:35 | 06:00:11 | 0.39985 | 3.404 | 1.7366 | 5.797 | 2025-02-22 19:15:43 | 1.3611
4329 | 恒流充电 | 04:20:40 | 06:00:16 | 0.39995 | 3.404 | 1.7371 | 5.7989 | 2025-02-22 19:15:48 | 1.3614
4330 | 恒流充电 | 04:20:45 | 06:00:21 | 0.3999 | 3.404 | 1.7377 | 5.8008 | 2025-02-22 19:15:53 | 1.3613
4331 | 恒流充电 | 04:20:50 | 06:00:26 | 0.39984 | 3.4039 | 1.7383 | 5.8027 | 2025-02-22 19:15:58 | 1.361
4332 | 恒流充电 | 04:20:55 | 06:00:31 | 0.39985 | 3.4041 | 1.7388 | 5.8046 | 2025-02-22 19:16:03 | 1.3611
4333 | 恒流充电 | 04:21:00 | 06:00:36 | 0.39985 | 3.4038 | 1.7394 | 5.8065 | 2025-02-22 19:16:08 | 1.361
4334 | 恒流充电 | 04:21:05 | 06:00:41 | 0.39972 | 3.4041 | 1.7399 | 5.8083 | 2025-02-22 19:16:13 | 1.3607
4335 | 恒流充电 | 04:21:10 | 06:00:46 | 0.39982 | 3.4043 | 1.7405 | 5.8102 | 2025-02-22 19:16:18 | 1.3611
4336 | 恒流充电 | 04:21:15 | 06:00:51 | 0.39983 | 3.4042 | 1.741 | 5.8121 | 2025-02-22 19:16:23 | 1.3611
4337 | 恒流充电 | 04:21:20 | 06:00:56 | 0.39973 | 3.4042 | 1.7416 | 5.814 | 2025-02-22 19:16:28 | 1.3607
4338 | 恒流充电 | 04:21:25 | 06:01:01 | 0.39978 | 3.4042 | 1.7421 | 5.8159 | 2025-02-22 19:16:33 | 1.361
4339 | 恒流充电 | 04:21:30 | 06:01:06 | 0.39984 | 3.4043 | 1.7427 | 5.8178 | 2025-02-22 19:16:38 | 1.3612
4340 | 恒流充电 | 04:21:35 | 06:01:11 | 0.3997 | 3.4043 | 1.7433 | 5.8197 | 2025-02-22 19:16:43 | 1.3607
4341 | 恒流充电 | 04:21:40 | 06:01:16 | 0.39974 | 3.4044 | 1.7438 | 5.8216 | 2025-02-22 19:16:48 | 1.3609
4342 | 恒流充电 | 04:21:45 | 06:01:21 | 0.3999 | 3.4046 | 1.7444 | 5.8235 | 2025-02-22 19:16:53 | 1.3615
4343 | 恒流充电 | 04:21:50 | 06:01:26 | 0.3999 | 3.4045 | 1.7449 | 5.8254 | 2025-02-22 19:16:58 | 1.3615
4344 | 恒流充电 | 04:21:55 | 06:01:31 | 0.39984 | 3.4046 | 1.7455 | 5.8273 | 2025-02-22 19:17:03 | 1.3613
4345 | 恒流充电 | 04:22:00 | 06:01:36 | 0.39984 | 3.4047 | 1.746 | 5.8291 | 2025-02-22 19:17:08 | 1.3613
4346 | 恒流充电 | 04:22:05 | 06:01:41 | 0.39986 | 3.4048 | 1.7466 | 5.831 | 2025-02-22 19:17:13 | 1.3614
4347 | 恒流充电 | 04:22:10 | 06:01:46 | 0.39969 | 3.4047 | 1.7471 | 5.8329 | 2025-02-22 19:17:18 | 1.3608
4348 | 恒流充电 | 04:22:15 | 06:01:51 | 0.39983 | 3.4048 | 1.7477 | 5.8348 | 2025-02-22 19:17:23 | 1.3613
4349 | 恒流充电 | 04:22:20 | 06:01:56 | 0.39981 | 3.4047 | 1.7483 | 5.8367 | 2025-02-22 19:17:28 | 1.3613
4350 | 恒流充电 | 04:22:25 | 06:02:01 | 0.39973 | 3.4049 | 1.7488 | 5.8386 | 2025-02-22 19:17:33 | 1.361
4351 | 恒流充电 | 04:22:30 | 06:02:06 | 0.39978 | 3.4048 | 1.7494 | 5.8405 | 2025-02-22 19:17:38 | 1.3612
4352 | 恒流充电 | 04:22:35 | 06:02:11 | 0.39984 | 3.4048 | 1.7499 | 5.8424 | 2025-02-22 19:17:43 | 1.3614
4353 | 恒流充电 | 04:22:40 | 06:02:16 | 0.39984 | 3.405 | 1.7505 | 5.8443 | 2025-02-22 19:17:48 | 1.3615
4354 | 恒流充电 | 04:22:45 | 06:02:21 | 0.39981 | 3.4052 | 1.751 | 5.8462 | 2025-02-22 19:17:53 | 1.3614
4355 | 恒流充电 | 04:22:50 | 06:02:26 | 0.3999 | 3.4051 | 1.7516 | 5.848 | 2025-02-22 19:17:58 | 1.3617
4356 | 恒流充电 | 04:22:55 | 06:02:31 | 0.39987 | 3.405 | 1.7521 | 5.8499 | 2025-02-22 19:18:03 | 1.3616
4357 | 恒流充电 | 04:23:00 | 06:02:36 | 0.39984 | 3.4052 | 1.7527 | 5.8518 | 2025-02-22 19:18:08 | 1.3615
4358 | 恒流充电 | 04:23:05 | 06:02:41 | 0.39983 | 3.4053 | 1.7532 | 5.8537 | 2025-02-22 19:18:13 | 1.3616
4359 | 恒流充电 | 04:23:10 | 06:02:46 | 0.39981 | 3.4053 | 1.7538 | 5.8556 | 2025-02-22 19:18:18 | 1.3615
4360 | 恒流充电 | 04:23:15 | 06:02:51 | 0.39975 | 3.4053 | 1.7544 | 5.8575 | 2025-02-22 19:18:23 | 1.3613
4361 | 恒流充电 | 04:23:20 | 06:02:56 | 0.39989 | 3.4055 | 1.7549 | 5.8594 | 2025-02-22 19:18:28 | 1.3618
4362 | 恒流充电 | 04:23:25 | 06:03:01 | 0.3998 | 3.4053 | 1.7555 | 5.8613 | 2025-02-22 19:18:33 | 1.3615
4363 | 恒流充电 | 04:23:30 | 06:03:06 | 0.39981 | 3.4056 | 1.756 | 5.8632 | 2025-02-22 19:18:38 | 1.3616
4364 | 恒流充电 | 04:23:35 | 06:03:11 | 0.39983 | 3.4055 | 1.7566 | 5.8651 | 2025-02-22 19:18:43 | 1.3617
4365 | 恒流充电 | 04:23:40 | 06:03:16 | 0.39991 | 3.4057 | 1.7571 | 5.867 | 2025-02-22 19:18:48 | 1.362
4366 | 恒流充电 | 04:23:45 | 06:03:21 | 0.39983 | 3.4057 | 1.7577 | 5.8689 | 2025-02-22 19:18:53 | 1.3617
4367 | 恒流充电 | 04:23:50 | 06:03:26 | 0.3999 | 3.4057 | 1.7582 | 5.8707 | 2025-02-22 19:18:58 | 1.3619
4368 | 恒流充电 | 04:23:55 | 06:03:31 | 0.39981 | 3.4057 | 1.7588 | 5.8726 | 2025-02-22 19:19:03 | 1.3616
4369 | 恒流充电 | 04:24:00 | 06:03:36 | 0.39982 | 3.4059 | 1.7594 | 5.8745 | 2025-02-22 19:19:08 | 1.3617
4370 | 恒流充电 | 04:24:05 | 06:03:41 | 0.39983 | 3.4057 | 1.7599 | 5.8764 | 2025-02-22 19:19:13 | 1.3617
4371 | 恒流充电 | 04:24:10 | 06:03:46 | 0.39984 | 3.4059 | 1.7605 | 5.8783 | 2025-02-22 19:19:18 | 1.3618
4372 | 恒流充电 | 04:24:15 | 06:03:51 | 0.3998 | 3.4059 | 1.761 | 5.8802 | 2025-02-22 19:19:23 | 1.3617
4373 | 恒流充电 | 04:24:20 | 06:03:56 | 0.39973 | 3.406 | 1.7616 | 5.8821 | 2025-02-22 19:19:28 | 1.3615
4374 | 恒流充电 | 04:24:25 | 06:04:01 | 0.39976 | 3.4061 | 1.7621 | 5.884 | 2025-02-22 19:19:33 | 1.3617
4375 | 恒流充电 | 04:24:30 | 06:04:06 | 0.39979 | 3.4059 | 1.7627 | 5.8859 | 2025-02-22 19:19:38 | 1.3617
4376 | 恒流充电 | 04:24:35 | 06:04:11 | 0.39983 | 3.406 | 1.7632 | 5.8878 | 2025-02-22 19:19:43 | 1.3618
4377 | 恒流充电 | 04:24:40 | 06:04:16 | 0.39986 | 3.4061 | 1.7638 | 5.8897 | 2025-02-22 19:19:48 | 1.362
4378 | 恒流充电 | 04:24:45 | 06:04:21 | 0.39978 | 3.4063 | 1.7644 | 5.8915 | 2025-02-22 19:19:53 | 1.3618
4379 | 恒流充电 | 04:24:50 | 06:04:26 | 0.3998 | 3.4062 | 1.7649 | 5.8934 | 2025-02-22 19:19:58 | 1.3618
4380 | 恒流充电 | 04:24:55 | 06:04:31 | 0.39976 | 3.4062 | 1.7655 | 5.8953 | 2025-02-22 19:20:03 | 1.3617
4381 | 恒流充电 | 04:25:00 | 06:04:36 | 0.39982 | 3.4064 | 1.766 | 5.8972 | 2025-02-22 19:20:08 | 1.362
4382 | 恒流充电 | 04:25:05 | 06:04:41 | 0.39984 | 3.4063 | 1.7666 | 5.8991 | 2025-02-22 19:20:13 | 1.362
4383 | 恒流充电 | 04:25:10 | 06:04:46 | 0.39984 | 3.4065 | 1.7671 | 5.901 | 2025-02-22 19:20:18 | 1.362
4384 | 恒流充电 | 04:25:15 | 06:04:51 | 0.39982 | 3.4066 | 1.7677 | 5.9029 | 2025-02-22 19:20:23 | 1.362
4385 | 恒流充电 | 04:25:20 | 06:04:56 | 0.39985 | 3.4067 | 1.7682 | 5.9048 | 2025-02-22 19:20:28 | 1.3622
4386 | 恒流充电 | 04:25:25 | 06:05:01 | 0.3998 | 3.4067 | 1.7688 | 5.9067 | 2025-02-22 19:20:33 | 1.362
4387 | 恒流充电 | 04:25:30 | 06:05:06 | 0.39979 | 3.4066 | 1.7694 | 5.9086 | 2025-02-22 19:20:38 | 1.3619
4388 | 恒流充电 | 04:25:35 | 06:05:11 | 0.39984 | 3.4068 | 1.7699 | 5.9105 | 2025-02-22 19:20:43 | 1.3622
4389 | 恒流充电 | 04:25:40 | 06:05:16 | 0.3998 | 3.4067 | 1.7705 | 5.9124 | 2025-02-22 19:20:48 | 1.362
4390 | 恒流充电 | 04:25:45 | 06:05:21 | 0.39975 | 3.4068 | 1.771 | 5.9142 | 2025-02-22 19:20:53 | 1.3619
4391 | 恒流充电 | 04:25:50 | 06:05:26 | 0.39983 | 3.4068 | 1.7716 | 5.9161 | 2025-02-22 19:20:58 | 1.3622
4392 | 恒流充电 | 04:25:55 | 06:05:31 | 0.39971 | 3.4069 | 1.7721 | 5.918 | 2025-02-22 19:21:03 | 1.3618
4393 | 恒流充电 | 04:26:00 | 06:05:36 | 0.39975 | 3.4069 | 1.7727 | 5.9199 | 2025-02-22 19:21:08 | 1.3619
4394 | 恒流充电 | 04:26:05 | 06:05:41 | 0.39983 | 3.4068 | 1.7732 | 5.9218 | 2025-02-22 19:21:13 | 1.3621
4395 | 恒流充电 | 04:26:10 | 06:05:46 | 0.39985 | 3.407 | 1.7738 | 5.9237 | 2025-02-22 19:21:18 | 1.3623
4396 | 恒流充电 | 04:26:15 | 06:05:51 | 0.39989 | 3.407 | 1.7744 | 5.9256 | 2025-02-22 19:21:23 | 1.3624
4397 | 恒流充电 | 04:26:20 | 06:05:56 | 0.39978 | 3.407 | 1.7749 | 5.9275 | 2025-02-22 19:21:28 | 1.3621
4398 | 恒流充电 | 04:26:25 | 06:06:01 | 0.39986 | 3.4074 | 1.7755 | 5.9294 | 2025-02-22 19:21:33 | 1.3625
4399 | 恒流充电 | 04:26:30 | 06:06:06 | 0.39976 | 3.4074 | 1.776 | 5.9313 | 2025-02-22 19:21:38 | 1.3622
4400 | 恒流充电 | 04:26:35 | 06:06:11 | 0.39979 | 3.4074 | 1.7766 | 5.9332 | 2025-02-22 19:21:43 | 1.3622
4401 | 恒流充电 | 04:26:40 | 06:06:16 | 0.39982 | 3.4074 | 1.7771 | 5.9351 | 2025-02-22 19:21:48 | 1.3623
4402 | 恒流充电 | 04:26:45 | 06:06:21 | 0.39983 | 3.4074 | 1.7777 | 5.9369 | 2025-02-22 19:21:53 | 1.3624
4403 | 恒流充电 | 04:26:50 | 06:06:26 | 0.39985 | 3.4075 | 1.7782 | 5.9388 | 2025-02-22 19:21:58 | 1.3625
4404 | 恒流充电 | 04:26:55 | 06:06:31 | 0.3997 | 3.4076 | 1.7788 | 5.9407 | 2025-02-22 19:22:03 | 1.362
4405 | 恒流充电 | 04:27:00 | 06:06:36 | 0.39977 | 3.4076 | 1.7793 | 5.9426 | 2025-02-22 19:22:08 | 1.3623
4406 | 恒流充电 | 04:27:05 | 06:06:41 | 0.39987 | 3.4077 | 1.7799 | 5.9445 | 2025-02-22 19:22:13 | 1.3626
4407 | 恒流充电 | 04:27:10 | 06:06:46 | 0.39985 | 3.4077 | 1.7805 | 5.9464 | 2025-02-22 19:22:18 | 1.3626
4408 | 恒流充电 | 04:27:15 | 06:06:51 | 0.3998 | 3.4078 | 1.781 | 5.9483 | 2025-02-22 19:22:23 | 1.3624
4409 | 恒流充电 | 04:27:20 | 06:06:56 | 0.39973 | 3.4078 | 1.7816 | 5.9502 | 2025-02-22 19:22:28 | 1.3622
4410 | 恒流充电 | 04:27:25 | 06:07:01 | 0.39976 | 3.4079 | 1.7821 | 5.9521 | 2025-02-22 19:22:33 | 1.3624
4411 | 恒流充电 | 04:27:30 | 06:07:06 | 0.3998 | 3.408 | 1.7827 | 5.954 | 2025-02-22 19:22:38 | 1.3625
4412 | 恒流充电 | 04:27:35 | 06:07:11 | 0.3998 | 3.408 | 1.7832 | 5.9559 | 2025-02-22 19:22:43 | 1.3625
4413 | 恒流充电 | 04:27:40 | 06:07:16 | 0.39981 | 3.4082 | 1.7838 | 5.9578 | 2025-02-22 19:22:48 | 1.3626
4414 | 恒流充电 | 04:27:45 | 06:07:21 | 0.39981 | 3.4079 | 1.7843 | 5.9597 | 2025-02-22 19:22:53 | 1.3625
4415 | 恒流充电 | 04:27:50 | 06:07:26 | 0.39983 | 3.408 | 1.7849 | 5.9615 | 2025-02-22 19:22:58 | 1.3627
4416 | 恒流充电 | 04:27:55 | 06:07:31 | 0.39977 | 3.408 | 1.7855 | 5.9634 | 2025-02-22 19:23:03 | 1.3624
4417 | 恒流充电 | 04:28:00 | 06:07:36 | 0.39972 | 3.4082 | 1.786 | 5.9653 | 2025-02-22 19:23:08 | 1.3623
4418 | 恒流充电 | 04:28:05 | 06:07:41 | 0.39979 | 3.4082 | 1.7866 | 5.9672 | 2025-02-22 19:23:13 | 1.3626
4419 | 恒流充电 | 04:28:10 | 06:07:46 | 0.39978 | 3.4084 | 1.7871 | 5.9691 | 2025-02-22 19:23:18 | 1.3626
4420 | 恒流充电 | 04:28:15 | 06:07:51 | 0.39984 | 3.4083 | 1.7877 | 5.971 | 2025-02-22 19:23:23 | 1.3628
4421 | 恒流充电 | 04:28:20 | 06:07:56 | 0.39982 | 3.4084 | 1.7882 | 5.9729 | 2025-02-22 19:23:28 | 1.3628
4422 | 恒流充电 | 04:28:25 | 06:08:01 | 0.39974 | 3.4084 | 1.7888 | 5.9748 | 2025-02-22 19:23:33 | 1.3625
4423 | 恒流充电 | 04:28:30 | 06:08:06 | 0.39974 | 3.4086 | 1.7893 | 5.9767 | 2025-02-22 19:23:38 | 1.3625
4424 | 恒流充电 | 04:28:35 | 06:08:11 | 0.39996 | 3.4085 | 1.7899 | 5.9786 | 2025-02-22 19:23:43 | 1.3632
4425 | 恒流充电 | 04:28:40 | 06:08:16 | 0.39985 | 3.4089 | 1.7905 | 5.9805 | 2025-02-22 19:23:48 | 1.363
4426 | 恒流充电 | 04:28:45 | 06:08:21 | 0.3998 | 3.4087 | 1.791 | 5.9824 | 2025-02-22 19:23:53 | 1.3628
4427 | 恒流充电 | 04:28:50 | 06:08:26 | 0.3998 | 3.4087 | 1.7916 | 5.9843 | 2025-02-22 19:23:58 | 1.3628
4428 | 恒流充电 | 04:28:55 | 06:08:31 | 0.39989 | 3.4087 | 1.7921 | 5.9862 | 2025-02-22 19:24:03 | 1.3631
4429 | 恒流充电 | 04:29:00 | 06:08:36 | 0.39982 | 3.4088 | 1.7927 | 5.988 | 2025-02-22 19:24:08 | 1.3629
4430 | 恒流充电 | 04:29:05 | 06:08:41 | 0.39983 | 3.4091 | 1.7932 | 5.9899 | 2025-02-22 19:24:13 | 1.363
4431 | 恒流充电 | 04:29:10 | 06:08:46 | 0.39983 | 3.409 | 1.7938 | 5.9918 | 2025-02-22 19:24:18 | 1.363
4432 | 恒流充电 | 04:29:15 | 06:08:51 | 0.39981 | 3.4089 | 1.7943 | 5.9937 | 2025-02-22 19:24:23 | 1.3629
4433 | 恒流充电 | 04:29:20 | 06:08:56 | 0.39976 | 3.4092 | 1.7949 | 5.9956 | 2025-02-22 19:24:28 | 1.3629
4434 | 恒流充电 | 04:29:25 | 06:09:01 | 0.39984 | 3.4091 | 1.7955 | 5.9975 | 2025-02-22 19:24:33 | 1.3631
4435 | 恒流充电 | 04:29:30 | 06:09:06 | 0.39983 | 3.409 | 1.796 | 5.9994 | 2025-02-22 19:24:38 | 1.363
4436 | 恒流充电 | 04:29:35 | 06:09:11 | 0.39983 | 3.4092 | 1.7966 | 6.0013 | 2025-02-22 19:24:43 | 1.3631
4437 | 恒流充电 | 04:29:40 | 06:09:16 | 0.39981 | 3.4092 | 1.7971 | 6.0032 | 2025-02-22 19:24:48 | 1.3631
4438 | 恒流充电 | 04:29:45 | 06:09:21 | 0.39983 | 3.4093 | 1.7977 | 6.0051 | 2025-02-22 19:24:53 | 1.3631
4439 | 恒流充电 | 04:29:50 | 06:09:26 | 0.39985 | 3.4093 | 1.7982 | 6.007 | 2025-02-22 19:24:58 | 1.3632
4440 | 恒流充电 | 04:29:55 | 06:09:31 | 0.39984 | 3.4096 | 1.7988 | 6.0089 | 2025-02-22 19:25:03 | 1.3633
4441 | 恒流充电 | 04:30:00 | 06:09:36 | 0.39986 | 3.4096 | 1.7993 | 6.0108 | 2025-02-22 19:25:08 | 1.3634
4442 | 恒流充电 | 04:30:05 | 06:09:41 | 0.39985 | 3.4097 | 1.7999 | 6.0127 | 2025-02-22 19:25:13 | 1.3634
4443 | 恒流充电 | 04:30:10 | 06:09:46 | 0.39972 | 3.4097 | 1.8004 | 6.0146 | 2025-02-22 19:25:18 | 1.3629
4444 | 恒流充电 | 04:30:15 | 06:09:51 | 0.39979 | 3.4098 | 1.801 | 6.0164 | 2025-02-22 19:25:23 | 1.3632
4445 | 恒流充电 | 04:30:20 | 06:09:56 | 0.39983 | 3.4099 | 1.8016 | 6.0183 | 2025-02-22 19:25:28 | 1.3634
4446 | 恒流充电 | 04:30:25 | 06:10:01 | 0.39989 | 3.4098 | 1.8021 | 6.0202 | 2025-02-22 19:25:33 | 1.3636
4447 | 恒流充电 | 04:30:30 | 06:10:06 | 0.39986 | 3.4099 | 1.8027 | 6.0221 | 2025-02-22 19:25:38 | 1.3635
4448 | 恒流充电 | 04:30:35 | 06:10:11 | 0.39976 | 3.41 | 1.8032 | 6.024 | 2025-02-22 19:25:43 | 1.3632
4449 | 恒流充电 | 04:30:40 | 06:10:16 | 0.39974 | 3.4102 | 1.8038 | 6.0259 | 2025-02-22 19:25:48 | 1.3632
4450 | 恒流充电 | 04:30:45 | 06:10:21 | 0.3998 | 3.41 | 1.8043 | 6.0278 | 2025-02-22 19:25:53 | 1.3633
4451 | 恒流充电 | 04:30:50 | 06:10:26 | 0.39986 | 3.4102 | 1.8049 | 6.0297 | 2025-02-22 19:25:58 | 1.3636
4452 | 恒流充电 | 04:30:55 | 06:10:31 | 0.39979 | 3.4104 | 1.8054 | 6.0316 | 2025-02-22 19:26:03 | 1.3635
4453 | 恒流充电 | 04:31:00 | 06:10:36 | 0.3998 | 3.4103 | 1.806 | 6.0335 | 2025-02-22 19:26:08 | 1.3635
4454 | 恒流充电 | 04:31:05 | 06:10:41 | 0.3998 | 3.4105 | 1.8066 | 6.0354 | 2025-02-22 19:26:13 | 1.3635
4455 | 恒流充电 | 04:31:10 | 06:10:46 | 0.39979 | 3.4106 | 1.8071 | 6.0373 | 2025-02-22 19:26:18 | 1.3635
4456 | 恒流充电 | 04:31:15 | 06:10:51 | 0.39981 | 3.4106 | 1.8077 | 6.0392 | 2025-02-22 19:26:23 | 1.3636
4457 | 恒流充电 | 04:31:20 | 06:10:56 | 0.39986 | 3.4104 | 1.8082 | 6.0411 | 2025-02-22 19:26:28 | 1.3637
4458 | 恒流充电 | 04:31:25 | 06:11:01 | 0.39989 | 3.4106 | 1.8088 | 6.043 | 2025-02-22 19:26:33 | 1.3639
4459 | 恒流充电 | 04:31:30 | 06:11:06 | 0.39977 | 3.4107 | 1.8093 | 6.0449 | 2025-02-22 19:26:38 | 1.3635
4460 | 恒流充电 | 04:31:35 | 06:11:11 | 0.39987 | 3.4108 | 1.8099 | 6.0467 | 2025-02-22 19:26:43 | 1.3639
4461 | 恒流充电 | 04:31:40 | 06:11:16 | 0.39976 | 3.4107 | 1.8104 | 6.0486 | 2025-02-22 19:26:48 | 1.3634
4462 | 恒流充电 | 04:31:45 | 06:11:21 | 0.39977 | 3.4109 | 1.811 | 6.0505 | 2025-02-22 19:26:53 | 1.3636
4463 | 恒流充电 | 04:31:50 | 06:11:26 | 0.39981 | 3.4112 | 1.8116 | 6.0524 | 2025-02-22 19:26:58 | 1.3638
4464 | 恒流充电 | 04:31:55 | 06:11:31 | 0.39991 | 3.411 | 1.8121 | 6.0543 | 2025-02-22 19:27:03 | 1.3641
4465 | 恒流充电 | 04:32:00 | 06:11:36 | 0.39993 | 3.4111 | 1.8127 | 6.0562 | 2025-02-22 19:27:08 | 1.3642
4466 | 恒流充电 | 04:32:05 | 06:11:41 | 0.39984 | 3.4112 | 1.8132 | 6.0581 | 2025-02-22 19:27:13 | 1.3639
4467 | 恒流充电 | 04:32:10 | 06:11:46 | 0.39984 | 3.4113 | 1.8138 | 6.06 | 2025-02-22 19:27:18 | 1.364
4468 | 恒流充电 | 04:32:15 | 06:11:51 | 0.39992 | 3.4112 | 1.8143 | 6.0619 | 2025-02-22 19:27:23 | 1.3642
4469 | 恒流充电 | 04:32:20 | 06:11:56 | 0.39987 | 3.4116 | 1.8149 | 6.0638 | 2025-02-22 19:27:28 | 1.3642
4470 | 恒流充电 | 04:32:25 | 06:12:01 | 0.39979 | 3.4114 | 1.8154 | 6.0657 | 2025-02-22 19:27:33 | 1.3638
4471 | 恒流充电 | 04:32:30 | 06:12:06 | 0.39993 | 3.4115 | 1.816 | 6.0676 | 2025-02-22 19:27:38 | 1.3644
4472 | 恒流充电 | 04:32:35 | 06:12:11 | 0.39979 | 3.4117 | 1.8166 | 6.0695 | 2025-02-22 19:27:43 | 1.3639
4473 | 恒流充电 | 04:32:40 | 06:12:16 | 0.39986 | 3.4116 | 1.8171 | 6.0714 | 2025-02-22 19:27:48 | 1.3642
4474 | 恒流充电 | 04:32:45 | 06:12:21 | 0.39988 | 3.4118 | 1.8177 | 6.0733 | 2025-02-22 19:27:53 | 1.3643
4475 | 恒流充电 | 04:32:50 | 06:12:26 | 0.39981 | 3.4118 | 1.8182 | 6.0752 | 2025-02-22 19:27:58 | 1.3641
4476 | 恒流充电 | 04:32:55 | 06:12:31 | 0.39979 | 3.4118 | 1.8188 | 6.0771 | 2025-02-22 19:28:03 | 1.364
4477 | 恒流充电 | 04:33:00 | 06:12:36 | 0.39982 | 3.4118 | 1.8193 | 6.0789 | 2025-02-22 19:28:08 | 1.3641
4478 | 恒流充电 | 04:33:05 | 06:12:41 | 0.3998 | 3.4119 | 1.8199 | 6.0808 | 2025-02-22 19:28:13 | 1.3641
4479 | 恒流充电 | 04:33:10 | 06:12:46 | 0.39987 | 3.4122 | 1.8204 | 6.0827 | 2025-02-22 19:28:18 | 1.3644
4480 | 恒流充电 | 04:33:15 | 06:12:51 | 0.39981 | 3.4122 | 1.821 | 6.0846 | 2025-02-22 19:28:23 | 1.3642
4481 | 恒流充电 | 04:33:20 | 06:12:56 | 0.39987 | 3.4122 | 1.8216 | 6.0865 | 2025-02-22 19:28:28 | 1.3644
4482 | 恒流充电 | 04:33:25 | 06:13:01 | 0.39988 | 3.4123 | 1.8221 | 6.0884 | 2025-02-22 19:28:33 | 1.3645
4483 | 恒流充电 | 04:33:30 | 06:13:06 | 0.3998 | 3.4124 | 1.8227 | 6.0903 | 2025-02-22 19:28:38 | 1.3643
4484 | 恒流充电 | 04:33:35 | 06:13:11 | 0.39978 | 3.4124 | 1.8232 | 6.0922 | 2025-02-22 19:28:43 | 1.3642
4485 | 恒流充电 | 04:33:40 | 06:13:16 | 0.39984 | 3.4125 | 1.8238 | 6.0941 | 2025-02-22 19:28:48 | 1.3644
4486 | 恒流充电 | 04:33:45 | 06:13:21 | 0.39976 | 3.4126 | 1.8243 | 6.096 | 2025-02-22 19:28:53 | 1.3642
4487 | 恒流充电 | 04:33:50 | 06:13:26 | 0.39978 | 3.4128 | 1.8249 | 6.0979 | 2025-02-22 19:28:58 | 1.3644
4488 | 恒流充电 | 04:33:55 | 06:13:31 | 0.39983 | 3.4129 | 1.8254 | 6.0998 | 2025-02-22 19:29:03 | 1.3646
4489 | 恒流充电 | 04:34:00 | 06:13:36 | 0.39967 | 3.4129 | 1.826 | 6.1017 | 2025-02-22 19:29:08 | 1.364
4490 | 恒流充电 | 04:34:05 | 06:13:41 | 0.39982 | 3.4129 | 1.8265 | 6.1036 | 2025-02-22 19:29:13 | 1.3645
4491 | 恒流充电 | 04:34:10 | 06:13:46 | 0.39977 | 3.413 | 1.8271 | 6.1055 | 2025-02-22 19:29:18 | 1.3644
4492 | 恒流充电 | 04:34:15 | 06:13:51 | 0.39975 | 3.413 | 1.8277 | 6.1074 | 2025-02-22 19:29:23 | 1.3644
4493 | 恒流充电 | 04:34:20 | 06:13:56 | 0.39982 | 3.4131 | 1.8282 | 6.1093 | 2025-02-22 19:29:28 | 1.3646
4494 | 恒流充电 | 04:34:25 | 06:14:01 | 0.39973 | 3.4133 | 1.8288 | 6.1112 | 2025-02-22 19:29:33 | 1.3644
4495 | 恒流充电 | 04:34:30 | 06:14:06 | 0.39982 | 3.4133 | 1.8293 | 6.1131 | 2025-02-22 19:29:38 | 1.3647
4496 | 恒流充电 | 04:34:35 | 06:14:11 | 0.3997 | 3.4134 | 1.8299 | 6.115 | 2025-02-22 19:29:43 | 1.3643
4497 | 恒流充电 | 04:34:40 | 06:14:16 | 0.39978 | 3.4133 | 1.8304 | 6.1168 | 2025-02-22 19:29:48 | 1.3646
4498 | 恒流充电 | 04:34:45 | 06:14:21 | 0.39979 | 3.4136 | 1.831 | 6.1187 | 2025-02-22 19:29:53 | 1.3647
4499 | 恒流充电 | 04:34:50 | 06:14:26 | 0.39973 | 3.4135 | 1.8315 | 6.1206 | 2025-02-22 19:29:58 | 1.3645
4500 | 恒流充电 | 04:34:55 | 06:14:31 | 0.39982 | 3.4136 | 1.8321 | 6.1225 | 2025-02-22 19:30:03 | 1.3648
4501 | 恒流充电 | 04:35:00 | 06:14:36 | 0.39977 | 3.4137 | 1.8327 | 6.1244 | 2025-02-22 19:30:08 | 1.3647
4502 | 恒流充电 | 04:35:05 | 06:14:41 | 0.39986 | 3.4137 | 1.8332 | 6.1263 | 2025-02-22 19:30:13 | 1.365
4503 | 恒流充电 | 04:35:10 | 06:14:46 | 0.39975 | 3.4138 | 1.8338 | 6.1282 | 2025-02-22 19:30:18 | 1.3647
4504 | 恒流充电 | 04:35:15 | 06:14:51 | 0.39986 | 3.414 | 1.8343 | 6.1301 | 2025-02-22 19:30:23 | 1.3651
4505 | 恒流充电 | 04:35:20 | 06:14:56 | 0.39978 | 3.4141 | 1.8349 | 6.132 | 2025-02-22 19:30:28 | 1.3649
4506 | 恒流充电 | 04:35:25 | 06:15:01 | 0.39987 | 3.4142 | 1.8354 | 6.1339 | 2025-02-22 19:30:33 | 1.3652
4507 | 恒流充电 | 04:35:30 | 06:15:06 | 0.39979 | 3.4142 | 1.836 | 6.1358 | 2025-02-22 19:30:38 | 1.365
4508 | 恒流充电 | 04:35:35 | 06:15:11 | 0.39978 | 3.4143 | 1.8365 | 6.1377 | 2025-02-22 19:30:43 | 1.365
4509 | 恒流充电 | 04:35:40 | 06:15:16 | 0.39978 | 3.4144 | 1.8371 | 6.1396 | 2025-02-22 19:30:48 | 1.365
4510 | 恒流充电 | 04:35:45 | 06:15:21 | 0.39975 | 3.4144 | 1.8377 | 6.1415 | 2025-02-22 19:30:53 | 1.3649
4511 | 恒流充电 | 04:35:50 | 06:15:26 | 0.39981 | 3.4145 | 1.8382 | 6.1434 | 2025-02-22 19:30:58 | 1.3652
4512 | 恒流充电 | 04:35:55 | 06:15:31 | 0.39982 | 3.4147 | 1.8388 | 6.1453 | 2025-02-22 19:31:03 | 1.3653
4513 | 恒流充电 | 04:36:00 | 06:15:36 | 0.39982 | 3.4147 | 1.8393 | 6.1472 | 2025-02-22 19:31:08 | 1.3653
4514 | 恒流充电 | 04:36:05 | 06:15:41 | 0.39981 | 3.4147 | 1.8399 | 6.1491 | 2025-02-22 19:31:13 | 1.3652
4515 | 恒流充电 | 04:36:10 | 06:15:46 | 0.39979 | 3.4149 | 1.8404 | 6.151 | 2025-02-22 19:31:18 | 1.3653
4516 | 恒流充电 | 04:36:15 | 06:15:51 | 0.39977 | 3.4151 | 1.841 | 6.1529 | 2025-02-22 19:31:23 | 1.3653
4517 | 恒流充电 | 04:36:20 | 06:15:56 | 0.39991 | 3.415 | 1.8415 | 6.1548 | 2025-02-22 19:31:28 | 1.3657
4518 | 恒流充电 | 04:36:25 | 06:16:01 | 0.39978 | 3.4151 | 1.8421 | 6.1567 | 2025-02-22 19:31:33 | 1.3653
4519 | 恒流充电 | 04:36:30 | 06:16:06 | 0.39976 | 3.4151 | 1.8427 | 6.1586 | 2025-02-22 19:31:38 | 1.3652
4520 | 恒流充电 | 04:36:35 | 06:16:11 | 0.39981 | 3.4153 | 1.8432 | 6.1605 | 2025-02-22 19:31:43 | 1.3655
4521 | 恒流充电 | 04:36:40 | 06:16:16 | 0.39979 | 3.4153 | 1.8438 | 6.1624 | 2025-02-22 19:31:48 | 1.3654
4522 | 恒流充电 | 04:36:45 | 06:16:21 | 0.39982 | 3.4154 | 1.8443 | 6.1643 | 2025-02-22 19:31:53 | 1.3655
4523 | 恒流充电 | 04:36:50 | 06:16:26 | 0.39979 | 3.4156 | 1.8449 | 6.1661 | 2025-02-22 19:31:58 | 1.3655
4524 | 恒流充电 | 04:36:55 | 06:16:31 | 0.39974 | 3.4157 | 1.8454 | 6.168 | 2025-02-22 19:32:03 | 1.3654
4525 | 恒流充电 | 04:37:00 | 06:16:36 | 0.39982 | 3.4158 | 1.846 | 6.1699 | 2025-02-22 19:32:08 | 1.3657
4526 | 恒流充电 | 04:37:05 | 06:16:41 | 0.39982 | 3.4157 | 1.8465 | 6.1718 | 2025-02-22 19:32:13 | 1.3657
4527 | 恒流充电 | 04:37:10 | 06:16:46 | 0.39979 | 3.4159 | 1.8471 | 6.1737 | 2025-02-22 19:32:18 | 1.3656
4528 | 恒流充电 | 04:37:15 | 06:16:51 | 0.39981 | 3.4161 | 1.8476 | 6.1756 | 2025-02-22 19:32:23 | 1.3658
4529 | 恒流充电 | 04:37:20 | 06:16:56 | 0.39981 | 3.4159 | 1.8482 | 6.1775 | 2025-02-22 19:32:28 | 1.3657
4530 | 恒流充电 | 04:37:25 | 06:17:01 | 0.39982 | 3.4162 | 1.8488 | 6.1794 | 2025-02-22 19:32:33 | 1.3659
4531 | 恒流充电 | 04:37:30 | 06:17:06 | 0.39979 | 3.4161 | 1.8493 | 6.1813 | 2025-02-22 19:32:38 | 1.3657
4532 | 恒流充电 | 04:37:35 | 06:17:11 | 0.39971 | 3.4164 | 1.8499 | 6.1832 | 2025-02-22 19:32:43 | 1.3656
4533 | 恒流充电 | 04:37:40 | 06:17:16 | 0.3998 | 3.4163 | 1.8504 | 6.1851 | 2025-02-22 19:32:48 | 1.3658
4534 | 恒流充电 | 04:37:45 | 06:17:21 | 0.39971 | 3.4165 | 1.851 | 6.187 | 2025-02-22 19:32:53 | 1.3656
4535 | 恒流充电 | 04:37:50 | 06:17:26 | 0.39985 | 3.4167 | 1.8515 | 6.1889 | 2025-02-22 19:32:58 | 1.3662
4536 | 恒流充电 | 04:37:55 | 06:17:31 | 0.39988 | 3.4168 | 1.8521 | 6.1908 | 2025-02-22 19:33:03 | 1.3663
4537 | 恒流充电 | 04:38:00 | 06:17:36 | 0.39988 | 3.4168 | 1.8526 | 6.1927 | 2025-02-22 19:33:08 | 1.3663
4538 | 恒流充电 | 04:38:05 | 06:17:41 | 0.39975 | 3.4168 | 1.8532 | 6.1946 | 2025-02-22 19:33:13 | 1.3659
4539 | 恒流充电 | 04:38:10 | 06:17:46 | 0.3998 | 3.4169 | 1.8538 | 6.1965 | 2025-02-22 19:33:18 | 1.3661
4540 | 恒流充电 | 04:38:15 | 06:17:51 | 0.39979 | 3.4172 | 1.8543 | 6.1984 | 2025-02-22 19:33:23 | 1.3661
4541 | 恒流充电 | 04:38:20 | 06:17:56 | 0.39988 | 3.4171 | 1.8549 | 6.2003 | 2025-02-22 19:33:28 | 1.3664
4542 | 恒流充电 | 04:38:25 | 06:18:01 | 0.3998 | 3.4175 | 1.8554 | 6.2022 | 2025-02-22 19:33:33 | 1.3663
4543 | 恒流充电 | 04:38:30 | 06:18:06 | 0.39979 | 3.4174 | 1.856 | 6.2041 | 2025-02-22 19:33:38 | 1.3662
4544 | 恒流充电 | 04:38:35 | 06:18:11 | 0.39981 | 3.4176 | 1.8565 | 6.206 | 2025-02-22 19:33:43 | 1.3664
4545 | 恒流充电 | 04:38:40 | 06:18:16 | 0.39992 | 3.4177 | 1.8571 | 6.2079 | 2025-02-22 19:33:48 | 1.3668
4546 | 恒流充电 | 04:38:45 | 06:18:21 | 0.39976 | 3.4177 | 1.8576 | 6.2098 | 2025-02-22 19:33:53 | 1.3662
4547 | 恒流充电 | 04:38:50 | 06:18:26 | 0.39987 | 3.4177 | 1.8582 | 6.2117 | 2025-02-22 19:33:58 | 1.3666
4548 | 恒流充电 | 04:38:55 | 06:18:31 | 0.39985 | 3.4179 | 1.8588 | 6.2136 | 2025-02-22 19:34:03 | 1.3666
4549 | 恒流充电 | 04:39:00 | 06:18:36 | 0.39975 | 3.4181 | 1.8593 | 6.2155 | 2025-02-22 19:34:08 | 1.3664
4550 | 恒流充电 | 04:39:05 | 06:18:41 | 0.39988 | 3.4179 | 1.8599 | 6.2174 | 2025-02-22 19:34:13 | 1.3668
4551 | 恒流充电 | 04:39:10 | 06:18:46 | 0.39979 | 3.4181 | 1.8604 | 6.2193 | 2025-02-22 19:34:18 | 1.3665
4552 | 恒流充电 | 04:39:15 | 06:18:51 | 0.3998 | 3.4183 | 1.861 | 6.2212 | 2025-02-22 19:34:23 | 1.3666
4553 | 恒流充电 | 04:39:20 | 06:18:56 | 0.39988 | 3.4184 | 1.8615 | 6.2231 | 2025-02-22 19:34:28 | 1.367
4554 | 恒流充电 | 04:39:25 | 06:19:01 | 0.39988 | 3.4186 | 1.8621 | 6.225 | 2025-02-22 19:34:33 | 1.367
4555 | 恒流充电 | 04:39:30 | 06:19:06 | 0.39983 | 3.4186 | 1.8626 | 6.2269 | 2025-02-22 19:34:38 | 1.3668
4556 | 恒流充电 | 04:39:35 | 06:19:11 | 0.39982 | 3.4186 | 1.8632 | 6.2288 | 2025-02-22 19:34:43 | 1.3668
4557 | 恒流充电 | 04:39:40 | 06:19:16 | 0.39985 | 3.4186 | 1.8638 | 6.2307 | 2025-02-22 19:34:48 | 1.3669
4558 | 恒流充电 | 04:39:45 | 06:19:21 | 0.39982 | 3.419 | 1.8643 | 6.2326 | 2025-02-22 19:34:53 | 1.367
4559 | 恒流充电 | 04:39:50 | 06:19:26 | 0.39985 | 3.419 | 1.8649 | 6.2345 | 2025-02-22 19:34:58 | 1.3671
4560 | 恒流充电 | 04:39:55 | 06:19:31 | 0.39977 | 3.4191 | 1.8654 | 6.2364 | 2025-02-22 19:35:03 | 1.3669
4561 | 恒流充电 | 04:40:00 | 06:19:36 | 0.39979 | 3.4191 | 1.866 | 6.2383 | 2025-02-22 19:35:08 | 1.3669
4562 | 恒流充电 | 04:40:05 | 06:19:41 | 0.39979 | 3.4191 | 1.8665 | 6.2402 | 2025-02-22 19:35:13 | 1.3669
4563 | 恒流充电 | 04:40:10 | 06:19:46 | 0.39989 | 3.4193 | 1.8671 | 6.2421 | 2025-02-22 19:35:18 | 1.3674
4564 | 恒流充电 | 04:40:15 | 06:19:51 | 0.39983 | 3.4195 | 1.8676 | 6.244 | 2025-02-22 19:35:23 | 1.3672
4565 | 恒流充电 | 04:40:20 | 06:19:56 | 0.39985 | 3.4197 | 1.8682 | 6.2458 | 2025-02-22 19:35:28 | 1.3673
4566 | 恒流充电 | 04:40:25 | 06:20:01 | 0.39979 | 3.4197 | 1.8688 | 6.2477 | 2025-02-22 19:35:33 | 1.3672
4567 | 恒流充电 | 04:40:30 | 06:20:06 | 0.39975 | 3.4198 | 1.8693 | 6.2496 | 2025-02-22 19:35:38 | 1.3671
4568 | 恒流充电 | 04:40:35 | 06:20:11 | 0.39989 | 3.42 | 1.8699 | 6.2515 | 2025-02-22 19:35:43 | 1.3676
4569 | 恒流充电 | 04:40:40 | 06:20:16 | 0.39982 | 3.4199 | 1.8704 | 6.2534 | 2025-02-22 19:35:48 | 1.3673
4570 | 恒流充电 | 04:40:45 | 06:20:21 | 0.39974 | 3.4202 | 1.871 | 6.2553 | 2025-02-22 19:35:53 | 1.3672
4571 | 恒流充电 | 04:40:50 | 06:20:26 | 0.39981 | 3.4202 | 1.8715 | 6.2572 | 2025-02-22 19:35:58 | 1.3674
4572 | 恒流充电 | 04:40:55 | 06:20:31 | 0.39988 | 3.4203 | 1.8721 | 6.2591 | 2025-02-22 19:36:03 | 1.3677
4573 | 恒流充电 | 04:41:00 | 06:20:36 | 0.39988 | 3.4205 | 1.8726 | 6.261 | 2025-02-22 19:36:08 | 1.3678
4574 | 恒流充电 | 04:41:05 | 06:20:41 | 0.39984 | 3.4208 | 1.8732 | 6.2629 | 2025-02-22 19:36:13 | 1.3678
4575 | 恒流充电 | 04:41:10 | 06:20:46 | 0.39971 | 3.4207 | 1.8737 | 6.2648 | 2025-02-22 19:36:18 | 1.3673
4576 | 恒流充电 | 04:41:15 | 06:20:51 | 0.39975 | 3.4208 | 1.8743 | 6.2667 | 2025-02-22 19:36:23 | 1.3675
4577 | 恒流充电 | 04:41:20 | 06:20:56 | 0.39981 | 3.421 | 1.8749 | 6.2686 | 2025-02-22 19:36:28 | 1.3677
4578 | 恒流充电 | 04:41:25 | 06:21:01 | 0.39983 | 3.4212 | 1.8754 | 6.2705 | 2025-02-22 19:36:33 | 1.3679
4579 | 恒流充电 | 04:41:30 | 06:21:06 | 0.39986 | 3.4213 | 1.876 | 6.2724 | 2025-02-22 19:36:38 | 1.368
4580 | 恒流充电 | 04:41:35 | 06:21:11 | 0.3998 | 3.4213 | 1.8765 | 6.2743 | 2025-02-22 19:36:43 | 1.3678
4581 | 恒流充电 | 04:41:40 | 06:21:16 | 0.39979 | 3.4213 | 1.8771 | 6.2762 | 2025-02-22 19:36:48 | 1.3678
4582 | 恒流充电 | 04:41:45 | 06:21:21 | 0.39983 | 3.4216 | 1.8776 | 6.2781 | 2025-02-22 19:36:53 | 1.3681
4583 | 恒流充电 | 04:41:50 | 06:21:26 | 0.39983 | 3.4216 | 1.8782 | 6.28 | 2025-02-22 19:36:58 | 1.3681
4584 | 恒流充电 | 04:41:55 | 06:21:31 | 0.39983 | 3.4218 | 1.8787 | 6.2819 | 2025-02-22 19:37:03 | 1.3681
4585 | 恒流充电 | 04:42:00 | 06:21:36 | 0.39974 | 3.422 | 1.8793 | 6.2838 | 2025-02-22 19:37:08 | 1.3679
4586 | 恒流充电 | 04:42:05 | 06:21:41 | 0.39976 | 3.4221 | 1.8799 | 6.2857 | 2025-02-22 19:37:13 | 1.368
4587 | 恒流充电 | 04:42:10 | 06:21:46 | 0.39983 | 3.4222 | 1.8804 | 6.2876 | 2025-02-22 19:37:18 | 1.3683
4588 | 恒流充电 | 04:42:15 | 06:21:51 | 0.39986 | 3.4224 | 1.881 | 6.2895 | 2025-02-22 19:37:23 | 1.3685
4589 | 恒流充电 | 04:42:20 | 06:21:56 | 0.39989 | 3.4225 | 1.8815 | 6.2914 | 2025-02-22 19:37:28 | 1.3686
4590 | 恒流充电 | 04:42:25 | 06:22:01 | 0.39985 | 3.4226 | 1.8821 | 6.2933 | 2025-02-22 19:37:33 | 1.3685
4591 | 恒流充电 | 04:42:30 | 06:22:06 | 0.39986 | 3.4227 | 1.8826 | 6.2952 | 2025-02-22 19:37:38 | 1.3686
4592 | 恒流充电 | 04:42:35 | 06:22:11 | 0.39982 | 3.4228 | 1.8832 | 6.2971 | 2025-02-22 19:37:43 | 1.3685
4593 | 恒流充电 | 04:42:40 | 06:22:16 | 0.39983 | 3.4229 | 1.8837 | 6.299 | 2025-02-22 19:37:48 | 1.3686
4594 | 恒流充电 | 04:42:45 | 06:22:21 | 0.39975 | 3.423 | 1.8843 | 6.3009 | 2025-02-22 19:37:53 | 1.3683
4595 | 恒流充电 | 04:42:50 | 06:22:26 | 0.39982 | 3.4232 | 1.8849 | 6.3028 | 2025-02-22 19:37:58 | 1.3686
4596 | 恒流充电 | 04:42:55 | 06:22:31 | 0.3998 | 3.4234 | 1.8854 | 6.3047 | 2025-02-22 19:38:03 | 1.3687
4597 | 恒流充电 | 04:43:00 | 06:22:36 | 0.39979 | 3.4234 | 1.886 | 6.3066 | 2025-02-22 19:38:08 | 1.3686
4598 | 恒流充电 | 04:43:05 | 06:22:41 | 0.39982 | 3.4239 | 1.8865 | 6.3085 | 2025-02-22 19:38:13 | 1.369
4599 | 恒流充电 | 04:43:10 | 06:22:46 | 0.39983 | 3.4237 | 1.8871 | 6.3105 | 2025-02-22 19:38:18 | 1.3689
4600 | 恒流充电 | 04:43:15 | 06:22:51 | 0.39978 | 3.4241 | 1.8876 | 6.3124 | 2025-02-22 19:38:23 | 1.3689
4601 | 恒流充电 | 04:43:20 | 06:22:56 | 0.39986 | 3.4241 | 1.8882 | 6.3143 | 2025-02-22 19:38:28 | 1.3691
4602 | 恒流充电 | 04:43:25 | 06:23:01 | 0.39976 | 3.4242 | 1.8887 | 6.3162 | 2025-02-22 19:38:33 | 1.3689
4603 | 恒流充电 | 04:43:30 | 06:23:06 | 0.39975 | 3.4244 | 1.8893 | 6.3181 | 2025-02-22 19:38:38 | 1.3689
4604 | 恒流充电 | 04:43:35 | 06:23:11 | 0.3998 | 3.4242 | 1.8899 | 6.32 | 2025-02-22 19:38:43 | 1.369
4605 | 恒流充电 | 04:43:40 | 06:23:16 | 0.39985 | 3.4247 | 1.8904 | 6.3219 | 2025-02-22 19:38:48 | 1.3693
4606 | 恒流充电 | 04:43:45 | 06:23:21 | 0.3998 | 3.4248 | 1.891 | 6.3238 | 2025-02-22 19:38:53 | 1.3692
4607 | 恒流充电 | 04:43:50 | 06:23:26 | 0.39979 | 3.425 | 1.8915 | 6.3257 | 2025-02-22 19:38:58 | 1.3693
4608 | 恒流充电 | 04:43:55 | 06:23:31 | 0.39986 | 3.4251 | 1.8921 | 6.3276 | 2025-02-22 19:39:03 | 1.3696
4609 | 恒流充电 | 04:44:00 | 06:23:36 | 0.39984 | 3.4253 | 1.8926 | 6.3295 | 2025-02-22 19:39:08 | 1.3696
4610 | 恒流充电 | 04:44:05 | 06:23:41 | 0.39989 | 3.4252 | 1.8932 | 6.3314 | 2025-02-22 19:39:13 | 1.3697
4611 | 恒流充电 | 04:44:10 | 06:23:46 | 0.39986 | 3.4255 | 1.8937 | 6.3333 | 2025-02-22 19:39:18 | 1.3697
4612 | 恒流充电 | 04:44:15 | 06:23:51 | 0.39983 | 3.4258 | 1.8943 | 6.3352 | 2025-02-22 19:39:23 | 1.3697
4613 | 恒流充电 | 04:44:20 | 06:23:56 | 0.39979 | 3.4258 | 1.8948 | 6.3371 | 2025-02-22 19:39:28 | 1.3696
4614 | 恒流充电 | 04:44:25 | 06:24:01 | 0.39982 | 3.4258 | 1.8954 | 6.339 | 2025-02-22 19:39:33 | 1.3697
4615 | 恒流充电 | 04:44:30 | 06:24:06 | 0.39973 | 3.4261 | 1.896 | 6.3409 | 2025-02-22 19:39:38 | 1.3695
4616 | 恒流充电 | 04:44:35 | 06:24:11 | 0.39986 | 3.4263 | 1.8965 | 6.3428 | 2025-02-22 19:39:43 | 1.37
4617 | 恒流充电 | 04:44:40 | 06:24:16 | 0.39982 | 3.4265 | 1.8971 | 6.3447 | 2025-02-22 19:39:48 | 1.37
4618 | 恒流充电 | 04:44:45 | 06:24:21 | 0.39977 | 3.4267 | 1.8976 | 6.3466 | 2025-02-22 19:39:53 | 1.3699
4619 | 恒流充电 | 04:44:50 | 06:24:26 | 0.39981 | 3.4268 | 1.8982 | 6.3485 | 2025-02-22 19:39:58 | 1.3701
4620 | 恒流充电 | 04:44:55 | 06:24:31 | 0.39979 | 3.427 | 1.8987 | 6.3504 | 2025-02-22 19:40:03 | 1.3701
4621 | 恒流充电 | 04:45:00 | 06:24:36 | 0.39981 | 3.4272 | 1.8993 | 6.3523 | 2025-02-22 19:40:08 | 1.3702
4622 | 恒流充电 | 04:45:05 | 06:24:41 | 0.39981 | 3.4273 | 1.8998 | 6.3542 | 2025-02-22 19:40:13 | 1.3703
4623 | 恒流充电 | 04:45:10 | 06:24:46 | 0.39985 | 3.4274 | 1.9004 | 6.3561 | 2025-02-22 19:40:18 | 1.3705
4624 | 恒流充电 | 04:45:15 | 06:24:51 | 0.39977 | 3.4276 | 1.901 | 6.358 | 2025-02-22 19:40:23 | 1.3703
4625 | 恒流充电 | 04:45:20 | 06:24:56 | 0.39974 | 3.4277 | 1.9015 | 6.3599 | 2025-02-22 19:40:28 | 1.3702
4626 | 恒流充电 | 04:45:25 | 06:25:01 | 0.39977 | 3.4281 | 1.9021 | 6.3618 | 2025-02-22 19:40:33 | 1.3704
4627 | 恒流充电 | 04:45:30 | 06:25:06 | 0.39982 | 3.4282 | 1.9026 | 6.3637 | 2025-02-22 19:40:38 | 1.3707
4628 | 恒流充电 | 04:45:35 | 06:25:11 | 0.39976 | 3.4285 | 1.9032 | 6.3656 | 2025-02-22 19:40:43 | 1.3706
4629 | 恒流充电 | 04:45:40 | 06:25:16 | 0.39984 | 3.4284 | 1.9037 | 6.3675 | 2025-02-22 19:40:48 | 1.3708
4630 | 恒流充电 | 04:45:45 | 06:25:21 | 0.39981 | 3.4288 | 1.9043 | 6.3694 | 2025-02-22 19:40:53 | 1.3708
4631 | 恒流充电 | 04:45:50 | 06:25:26 | 0.39986 | 3.4289 | 1.9048 | 6.3713 | 2025-02-22 19:40:58 | 1.3711
4632 | 恒流充电 | 04:45:55 | 06:25:31 | 0.39984 | 3.4291 | 1.9054 | 6.3732 | 2025-02-22 19:41:03 | 1.3711
4633 | 恒流充电 | 04:46:00 | 06:25:36 | 0.39986 | 3.4294 | 1.906 | 6.3751 | 2025-02-22 19:41:08 | 1.3713
4634 | 恒流充电 | 04:46:05 | 06:25:41 | 0.39977 | 3.4295 | 1.9065 | 6.377 | 2025-02-22 19:41:13 | 1.371
4635 | 恒流充电 | 04:46:10 | 06:25:46 | 0.39982 | 3.4296 | 1.9071 | 6.379 | 2025-02-22 19:41:18 | 1.3712
4636 | 恒流充电 | 04:46:15 | 06:25:51 | 0.39978 | 3.43 | 1.9076 | 6.3809 | 2025-02-22 19:41:23 | 1.3712
4637 | 恒流充电 | 04:46:20 | 06:25:56 | 0.39985 | 3.4299 | 1.9082 | 6.3828 | 2025-02-22 19:41:28 | 1.3714
4638 | 恒流充电 | 04:46:25 | 06:26:01 | 0.39978 | 3.4303 | 1.9087 | 6.3847 | 2025-02-22 19:41:33 | 1.3714
4639 | 恒流充电 | 04:46:30 | 06:26:06 | 0.39979 | 3.4303 | 1.9093 | 6.3866 | 2025-02-22 19:41:38 | 1.3714
4640 | 恒流充电 | 04:46:35 | 06:26:11 | 0.39975 | 3.4306 | 1.9098 | 6.3885 | 2025-02-22 19:41:43 | 1.3714
4641 | 恒流充电 | 04:46:40 | 06:26:16 | 0.39977 | 3.4307 | 1.9104 | 6.3904 | 2025-02-22 19:41:48 | 1.3715
4642 | 恒流充电 | 04:46:45 | 06:26:21 | 0.39981 | 3.4311 | 1.911 | 6.3923 | 2025-02-22 19:41:53 | 1.3718
4643 | 恒流充电 | 04:46:50 | 06:26:26 | 0.39976 | 3.4311 | 1.9115 | 6.3942 | 2025-02-22 19:41:58 | 1.3716
4644 | 恒流充电 | 04:46:55 | 06:26:31 | 0.39982 | 3.4312 | 1.9121 | 6.3961 | 2025-02-22 19:42:03 | 1.3719
4645 | 恒流充电 | 04:47:00 | 06:26:36 | 0.39976 | 3.4316 | 1.9126 | 6.398 | 2025-02-22 19:42:08 | 1.3718
4646 | 恒流充电 | 04:47:05 | 06:26:41 | 0.39973 | 3.432 | 1.9132 | 6.3999 | 2025-02-22 19:42:13 | 1.3718
4647 | 恒流充电 | 04:47:10 | 06:26:46 | 0.39981 | 3.432 | 1.9137 | 6.4018 | 2025-02-22 19:42:18 | 1.3721
4648 | 恒流充电 | 04:47:15 | 06:26:51 | 0.39975 | 3.4322 | 1.9143 | 6.4037 | 2025-02-22 19:42:23 | 1.372
4649 | 恒流充电 | 04:47:20 | 06:26:56 | 0.39976 | 3.4324 | 1.9148 | 6.4056 | 2025-02-22 19:42:28 | 1.3721
4650 | 恒流充电 | 04:47:25 | 06:27:01 | 0.39982 | 3.4327 | 1.9154 | 6.4075 | 2025-02-22 19:42:33 | 1.3724
4651 | 恒流充电 | 04:47:30 | 06:27:06 | 0.39977 | 3.4325 | 1.916 | 6.4094 | 2025-02-22 19:42:38 | 1.3722
4652 | 恒流充电 | 04:47:35 | 06:27:11 | 0.39977 | 3.433 | 1.9165 | 6.4113 | 2025-02-22 19:42:43 | 1.3724
4653 | 恒流充电 | 04:47:40 | 06:27:16 | 0.39984 | 3.4333 | 1.9171 | 6.4132 | 2025-02-22 19:42:48 | 1.3728
4654 | 恒流充电 | 04:47:45 | 06:27:21 | 0.39983 | 3.4332 | 1.9176 | 6.4152 | 2025-02-22 19:42:53 | 1.3727
4655 | 恒流充电 | 04:47:50 | 06:27:26 | 0.39973 | 3.4335 | 1.9182 | 6.4171 | 2025-02-22 19:42:58 | 1.3725
4656 | 恒流充电 | 04:47:55 | 06:27:31 | 0.39976 | 3.4338 | 1.9187 | 6.419 | 2025-02-22 19:43:03 | 1.3727
4657 | 恒流充电 | 04:48:00 | 06:27:36 | 0.39976 | 3.434 | 1.9193 | 6.4209 | 2025-02-22 19:43:08 | 1.3728
4658 | 恒流充电 | 04:48:05 | 06:27:41 | 0.39977 | 3.4345 | 1.9198 | 6.4228 | 2025-02-22 19:43:13 | 1.373
4659 | 恒流充电 | 04:48:10 | 06:27:46 | 0.39996 | 3.4347 | 1.9204 | 6.4247 | 2025-02-22 19:43:18 | 1.3737
4660 | 恒流充电 | 04:48:15 | 06:27:51 | 0.39988 | 3.4349 | 1.9209 | 6.4266 | 2025-02-22 19:43:23 | 1.3736
4661 | 恒流充电 | 04:48:20 | 06:27:56 | 0.39983 | 3.4351 | 1.9215 | 6.4285 | 2025-02-22 19:43:28 | 1.3734
4662 | 恒流充电 | 04:48:25 | 06:28:01 | 0.39986 | 3.4351 | 1.9221 | 6.4304 | 2025-02-22 19:43:33 | 1.3735
4663 | 恒流充电 | 04:48:30 | 06:28:06 | 0.39984 | 3.4354 | 1.9226 | 6.4323 | 2025-02-22 19:43:38 | 1.3736
4664 | 恒流充电 | 04:48:35 | 06:28:11 | 0.39994 | 3.4358 | 1.9232 | 6.4342 | 2025-02-22 19:43:43 | 1.3741
4665 | 恒流充电 | 04:48:40 | 06:28:16 | 0.39971 | 3.436 | 1.9237 | 6.4361 | 2025-02-22 19:43:48 | 1.3734
4666 | 恒流充电 | 04:48:45 | 06:28:21 | 0.39978 | 3.4362 | 1.9243 | 6.438 | 2025-02-22 19:43:53 | 1.3737
4667 | 恒流充电 | 04:48:50 | 06:28:26 | 0.39983 | 3.4367 | 1.9248 | 6.44 | 2025-02-22 19:43:58 | 1.3741
4668 | 恒流充电 | 04:48:55 | 06:28:31 | 0.39979 | 3.4367 | 1.9254 | 6.4419 | 2025-02-22 19:44:03 | 1.3739
4669 | 恒流充电 | 04:49:00 | 06:28:36 | 0.39975 | 3.4369 | 1.9259 | 6.4438 | 2025-02-22 19:44:08 | 1.3739
4670 | 恒流充电 | 04:49:05 | 06:28:41 | 0.39979 | 3.4372 | 1.9265 | 6.4457 | 2025-02-22 19:44:13 | 1.3741
4671 | 恒流充电 | 04:49:10 | 06:28:46 | 0.39993 | 3.4376 | 1.9271 | 6.4476 | 2025-02-22 19:44:18 | 1.3748
4672 | 恒流充电 | 04:49:15 | 06:28:51 | 0.39983 | 3.4377 | 1.9276 | 6.4495 | 2025-02-22 19:44:23 | 1.3745
4673 | 恒流充电 | 04:49:20 | 06:28:56 | 0.39975 | 3.4381 | 1.9282 | 6.4514 | 2025-02-22 19:44:28 | 1.3744
4674 | 恒流充电 | 04:49:25 | 06:29:01 | 0.3999 | 3.4383 | 1.9287 | 6.4533 | 2025-02-22 19:44:33 | 1.375
4675 | 恒流充电 | 04:49:30 | 06:29:06 | 0.3997 | 3.4385 | 1.9293 | 6.4552 | 2025-02-22 19:44:38 | 1.3744
4676 | 恒流充电 | 04:49:35 | 06:29:11 | 0.39973 | 3.439 | 1.9298 | 6.4571 | 2025-02-22 19:44:43 | 1.3747
4677 | 恒流充电 | 04:49:40 | 06:29:16 | 0.39976 | 3.4392 | 1.9304 | 6.459 | 2025-02-22 19:44:48 | 1.3749
4678 | 恒流充电 | 04:49:45 | 06:29:21 | 0.39979 | 3.4396 | 1.9309 | 6.4609 | 2025-02-22 19:44:53 | 1.3751
4679 | 恒流充电 | 04:49:50 | 06:29:26 | 0.3998 | 3.4397 | 1.9315 | 6.4629 | 2025-02-22 19:44:58 | 1.3752
4680 | 恒流充电 | 04:49:55 | 06:29:31 | 0.39986 | 3.4398 | 1.9321 | 6.4648 | 2025-02-22 19:45:03 | 1.3754
4681 | 恒流充电 | 04:50:00 | 06:29:36 | 0.39978 | 3.4402 | 1.9326 | 6.4667 | 2025-02-22 19:45:08 | 1.3753
4682 | 恒流充电 | 04:50:05 | 06:29:41 | 0.39971 | 3.4407 | 1.9332 | 6.4686 | 2025-02-22 19:45:13 | 1.3753
4683 | 恒流充电 | 04:50:10 | 06:29:46 | 0.39984 | 3.4409 | 1.9337 | 6.4705 | 2025-02-22 19:45:18 | 1.3758
4684 | 恒流充电 | 04:50:15 | 06:29:51 | 0.39979 | 3.4411 | 1.9343 | 6.4724 | 2025-02-22 19:45:23 | 1.3757
4685 | 恒流充电 | 04:50:20 | 06:29:56 | 0.39983 | 3.4415 | 1.9348 | 6.4743 | 2025-02-22 19:45:28 | 1.376
4686 | 恒流充电 | 04:50:25 | 06:30:01 | 0.39971 | 3.4419 | 1.9354 | 6.4762 | 2025-02-22 19:45:33 | 1.3757
4687 | 恒流充电 | 04:50:30 | 06:30:06 | 0.39977 | 3.4419 | 1.9359 | 6.4781 | 2025-02-22 19:45:38 | 1.376
4688 | 恒流充电 | 04:50:35 | 06:30:11 | 0.39973 | 3.4424 | 1.9365 | 6.4801 | 2025-02-22 19:45:43 | 1.376
4689 | 恒流充电 | 04:50:40 | 06:30:16 | 0.39969 | 3.4427 | 1.9371 | 6.482 | 2025-02-22 19:45:48 | 1.376
4690 | 恒流充电 | 04:50:45 | 06:30:21 | 0.39978 | 3.4432 | 1.9376 | 6.4839 | 2025-02-22 19:45:53 | 1.3765
4691 | 恒流充电 | 04:50:50 | 06:30:26 | 0.39981 | 3.4434 | 1.9382 | 6.4858 | 2025-02-22 19:45:58 | 1.3767
4692 | 恒流充电 | 04:50:55 | 06:30:31 | 0.3998 | 3.4438 | 1.9387 | 6.4877 | 2025-02-22 19:46:03 | 1.3768
4693 | 恒流充电 | 04:51:00 | 06:30:36 | 0.39976 | 3.444 | 1.9393 | 6.4896 | 2025-02-22 19:46:08 | 1.3768
4694 | 恒流充电 | 04:51:05 | 06:30:41 | 0.39976 | 3.4445 | 1.9398 | 6.4915 | 2025-02-22 19:46:13 | 1.377
4695 | 恒流充电 | 04:51:10 | 06:30:46 | 0.39971 | 3.4449 | 1.9404 | 6.4934 | 2025-02-22 19:46:18 | 1.377
4696 | 恒流充电 | 04:51:15 | 06:30:51 | 0.39984 | 3.445 | 1.9409 | 6.4953 | 2025-02-22 19:46:23 | 1.3775
4697 | 恒流充电 | 04:51:20 | 06:30:56 | 0.39981 | 3.4456 | 1.9415 | 6.4973 | 2025-02-22 19:46:28 | 1.3776
4698 | 恒流充电 | 04:51:25 | 06:31:01 | 0.39971 | 3.4458 | 1.942 | 6.4992 | 2025-02-22 19:46:33 | 1.3773
4699 | 恒流充电 | 04:51:30 | 06:31:06 | 0.39983 | 3.4462 | 1.9426 | 6.5011 | 2025-02-22 19:46:38 | 1.3779
4700 | 恒流充电 | 04:51:35 | 06:31:11 | 0.39972 | 3.4467 | 1.9432 | 6.503 | 2025-02-22 19:46:43 | 1.3777
4701 | 恒流充电 | 04:51:40 | 06:31:16 | 0.39975 | 3.447 | 1.9437 | 6.5049 | 2025-02-22 19:46:48 | 1.3779
4702 | 恒流充电 | 04:51:45 | 06:31:21 | 0.39983 | 3.4474 | 1.9443 | 6.5068 | 2025-02-22 19:46:53 | 1.3783
4703 | 恒流充电 | 04:51:50 | 06:31:26 | 0.39975 | 3.4477 | 1.9448 | 6.5087 | 2025-02-22 19:46:58 | 1.3782
4704 | 恒流充电 | 04:51:55 | 06:31:31 | 0.39985 | 3.4483 | 1.9454 | 6.5107 | 2025-02-22 19:47:03 | 1.3788
4705 | 恒流充电 | 04:52:00 | 06:31:36 | 0.39975 | 3.4483 | 1.9459 | 6.5126 | 2025-02-22 19:47:08 | 1.3785
4706 | 恒流充电 | 04:52:05 | 06:31:41 | 0.39974 | 3.4489 | 1.9465 | 6.5145 | 2025-02-22 19:47:13 | 1.3787
4707 | 恒流充电 | 04:52:10 | 06:31:46 | 0.39974 | 3.4493 | 1.947 | 6.5164 | 2025-02-22 19:47:18 | 1.3788
4708 | 恒流充电 | 04:52:15 | 06:31:51 | 0.39973 | 3.4499 | 1.9476 | 6.5183 | 2025-02-22 19:47:23 | 1.379
4709 | 恒流充电 | 04:52:20 | 06:31:56 | 0.3998 | 3.45 | 1.9482 | 6.5202 | 2025-02-22 19:47:28 | 1.3793
4710 | 恒流充电 | 04:52:25 | 06:32:01 | 0.39976 | 3.4505 | 1.9487 | 6.5221 | 2025-02-22 19:47:33 | 1.3794
4711 | 恒流充电 | 04:52:30 | 06:32:06 | 0.39975 | 3.4508 | 1.9493 | 6.5241 | 2025-02-22 19:47:38 | 1.3795
4712 | 恒流充电 | 04:52:35 | 06:32:11 | 0.39972 | 3.4514 | 1.9498 | 6.526 | 2025-02-22 19:47:43 | 1.3796
4713 | 恒流充电 | 04:52:40 | 06:32:16 | 0.39969 | 3.4519 | 1.9504 | 6.5279 | 2025-02-22 19:47:48 | 1.3797
4714 | 恒流充电 | 04:52:45 | 06:32:21 | 0.39977 | 3.4522 | 1.9509 | 6.5298 | 2025-02-22 19:47:53 | 1.3801
4715 | 恒流充电 | 04:52:50 | 06:32:26 | 0.39966 | 3.4528 | 1.9515 | 6.5317 | 2025-02-22 19:47:58 | 1.3799
4716 | 恒流充电 | 04:52:55 | 06:32:31 | 0.39972 | 3.4533 | 1.952 | 6.5336 | 2025-02-22 19:48:03 | 1.3804
4717 | 恒流充电 | 04:53:00 | 06:32:36 | 0.39957 | 3.4538 | 1.9526 | 6.5356 | 2025-02-22 19:48:08 | 1.38
4718 | 恒流充电 | 04:53:05 | 06:32:41 | 0.39985 | 3.4543 | 1.9532 | 6.5375 | 2025-02-22 19:48:13 | 1.3812
4719 | 恒流充电 | 04:53:10 | 06:32:46 | 0.39978 | 3.4547 | 1.9537 | 6.5394 | 2025-02-22 19:48:18 | 1.3811
4720 | 恒流充电 | 04:53:15 | 06:32:51 | 0.39974 | 3.4552 | 1.9543 | 6.5413 | 2025-02-22 19:48:23 | 1.3812
4721 | 恒流充电 | 04:53:20 | 06:32:56 | 0.39977 | 3.4558 | 1.9548 | 6.5432 | 2025-02-22 19:48:28 | 1.3815
4722 | 恒流充电 | 04:53:25 | 06:33:01 | 0.39965 | 3.4564 | 1.9554 | 6.5452 | 2025-02-22 19:48:33 | 1.3813
4723 | 恒流充电 | 04:53:30 | 06:33:06 | 0.39973 | 3.4567 | 1.9559 | 6.5471 | 2025-02-22 19:48:38 | 1.3817
4724 | 恒流充电 | 04:53:35 | 06:33:11 | 0.39984 | 3.4575 | 1.9565 | 6.549 | 2025-02-22 19:48:43 | 1.3824
4725 | 恒流充电 | 04:53:40 | 06:33:16 | 0.39962 | 3.4579 | 1.957 | 6.5509 | 2025-02-22 19:48:48 | 1.3819
4726 | 恒流充电 | 04:53:45 | 06:33:21 | 0.39985 | 3.4585 | 1.9576 | 6.5528 | 2025-02-22 19:48:53 | 1.3829
4727 | 恒流充电 | 04:53:50 | 06:33:26 | 0.39979 | 3.4591 | 1.9581 | 6.5548 | 2025-02-22 19:48:58 | 1.3829
4728 | 恒流充电 | 04:53:55 | 06:33:31 | 0.39977 | 3.4596 | 1.9587 | 6.5567 | 2025-02-22 19:49:03 | 1.383
4729 | 恒流充电 | 04:54:00 | 06:33:36 | 0.39981 | 3.4601 | 1.9593 | 6.5586 | 2025-02-22 19:49:08 | 1.3834
4730 | 恒流充电 | 04:54:05 | 06:33:41 | 0.39973 | 3.4608 | 1.9598 | 6.5605 | 2025-02-22 19:49:13 | 1.3834
4731 | 恒流充电 | 04:54:10 | 06:33:46 | 0.39978 | 3.4616 | 1.9604 | 6.5624 | 2025-02-22 19:49:18 | 1.3839
4732 | 恒流充电 | 04:54:15 | 06:33:51 | 0.39969 | 3.4621 | 1.9609 | 6.5644 | 2025-02-22 19:49:23 | 1.3838
4733 | 恒流充电 | 04:54:20 | 06:33:56 | 0.39969 | 3.4627 | 1.9615 | 6.5663 | 2025-02-22 19:49:28 | 1.384
4734 | 恒流充电 | 04:54:25 | 06:34:01 | 0.39975 | 3.4634 | 1.962 | 6.5682 | 2025-02-22 19:49:33 | 1.3845
4735 | 恒流充电 | 04:54:30 | 06:34:06 | 0.39984 | 3.4639 | 1.9626 | 6.5701 | 2025-02-22 19:49:38 | 1.385
4736 | 恒流充电 | 04:54:35 | 06:34:11 | 0.39975 | 3.4647 | 1.9631 | 6.5721 | 2025-02-22 19:49:43 | 1.385
4737 | 恒流充电 | 04:54:40 | 06:34:16 | 0.3998 | 3.4654 | 1.9637 | 6.574 | 2025-02-22 19:49:48 | 1.3855
4738 | 恒流充电 | 04:54:45 | 06:34:21 | 0.39977 | 3.4662 | 1.9643 | 6.5759 | 2025-02-22 19:49:53 | 1.3857
4739 | 恒流充电 | 04:54:50 | 06:34:26 | 0.39973 | 3.4668 | 1.9648 | 6.5778 | 2025-02-22 19:49:58 | 1.3858
4740 | 恒流充电 | 04:54:55 | 06:34:31 | 0.39985 | 3.4676 | 1.9654 | 6.5798 | 2025-02-22 19:50:03 | 1.3865
4741 | 恒流充电 | 04:55:00 | 06:34:36 | 0.39979 | 3.4683 | 1.9659 | 6.5817 | 2025-02-22 19:50:08 | 1.3866
4742 | 恒流充电 | 04:55:05 | 06:34:41 | 0.39969 | 3.4691 | 1.9665 | 6.5836 | 2025-02-22 19:50:13 | 1.3866
4743 | 恒流充电 | 04:55:10 | 06:34:46 | 0.39983 | 3.47 | 1.967 | 6.5855 | 2025-02-22 19:50:18 | 1.3874
4744 | 恒流充电 | 04:55:15 | 06:34:51 | 0.39983 | 3.4706 | 1.9676 | 6.5875 | 2025-02-22 19:50:23 | 1.3877
4745 | 恒流充电 | 04:55:20 | 06:34:56 | 0.39977 | 3.4716 | 1.9681 | 6.5894 | 2025-02-22 19:50:28 | 1.3878
4746 | 恒流充电 | 04:55:25 | 06:35:01 | 0.39975 | 3.4725 | 1.9687 | 6.5913 | 2025-02-22 19:50:33 | 1.3882
4747 | 恒流充电 | 04:55:30 | 06:35:06 | 0.39976 | 3.4734 | 1.9693 | 6.5932 | 2025-02-22 19:50:38 | 1.3885
4748 | 恒流充电 | 04:55:35 | 06:35:11 | 0.3998 | 3.4742 | 1.9698 | 6.5952 | 2025-02-22 19:50:43 | 1.389
4749 | 恒流充电 | 04:55:40 | 06:35:16 | 0.39984 | 3.475 | 1.9704 | 6.5971 | 2025-02-22 19:50:48 | 1.3895
4750 | 恒流充电 | 04:55:45 | 06:35:21 | 0.39981 | 3.4763 | 1.9709 | 6.599 | 2025-02-22 19:50:53 | 1.3899
4751 | 恒流充电 | 04:55:50 | 06:35:26 | 0.39985 | 3.4769 | 1.9715 | 6.601 | 2025-02-22 19:50:58 | 1.3902
4752 | 恒流充电 | 04:55:55 | 06:35:31 | 0.39982 | 3.4781 | 1.972 | 6.6029 | 2025-02-22 19:51:03 | 1.3906
4753 | 恒流充电 | 04:56:00 | 06:35:36 | 0.39978 | 3.4791 | 1.9726 | 6.6048 | 2025-02-22 19:51:08 | 1.3909
4754 | 恒流充电 | 04:56:05 | 06:35:41 | 0.39978 | 3.4802 | 1.9731 | 6.6068 | 2025-02-22 19:51:13 | 1.3913
4755 | 恒流充电 | 04:56:10 | 06:35:46 | 0.39974 | 3.4813 | 1.9737 | 6.6087 | 2025-02-22 19:51:18 | 1.3916
4756 | 恒流充电 | 04:56:15 | 06:35:51 | 0.39982 | 3.4824 | 1.9743 | 6.6106 | 2025-02-22 19:51:23 | 1.3923
4757 | 恒流充电 | 04:56:20 | 06:35:56 | 0.39976 | 3.4835 | 1.9748 | 6.6126 | 2025-02-22 19:51:28 | 1.3926
4758 | 恒流充电 | 04:56:25 | 06:36:01 | 0.3998 | 3.4849 | 1.9754 | 6.6145 | 2025-02-22 19:51:33 | 1.3933
4759 | 恒流充电 | 04:56:30 | 06:36:06 | 0.39976 | 3.4858 | 1.9759 | 6.6164 | 2025-02-22 19:51:38 | 1.3935
4760 | 恒流充电 | 04:56:35 | 06:36:11 | 0.39969 | 3.4871 | 1.9765 | 6.6184 | 2025-02-22 19:51:43 | 1.3937
4761 | 恒流充电 | 04:56:40 | 06:36:16 | 0.39975 | 3.4884 | 1.977 | 6.6203 | 2025-02-22 19:51:48 | 1.3945
4762 | 恒流充电 | 04:56:45 | 06:36:21 | 0.39978 | 3.49 | 1.9776 | 6.6222 | 2025-02-22 19:51:53 | 1.3952
4763 | 恒流充电 | 04:56:50 | 06:36:26 | 0.39981 | 3.4912 | 1.9781 | 6.6242 | 2025-02-22 19:51:58 | 1.3958
4764 | 恒流充电 | 04:56:55 | 06:36:31 | 0.39984 | 3.4926 | 1.9787 | 6.6261 | 2025-02-22 19:52:03 | 1.3965
4765 | 恒流充电 | 04:57:00 | 06:36:36 | 0.39983 | 3.4939 | 1.9792 | 6.6281 | 2025-02-22 19:52:08 | 1.397
4766 | 恒流充电 | 04:57:05 | 06:36:41 | 0.39976 | 3.4955 | 1.9798 | 6.63 | 2025-02-22 19:52:13 | 1.3974
4767 | 恒流充电 | 04:57:10 | 06:36:46 | 0.39977 | 3.4971 | 1.9804 | 6.6319 | 2025-02-22 19:52:18 | 1.398
4768 | 恒流充电 | 04:57:15 | 06:36:51 | 0.39966 | 3.4984 | 1.9809 | 6.6339 | 2025-02-22 19:52:23 | 1.3982
4769 | 恒流充电 | 04:57:20 | 06:36:56 | 0.3998 | 3.5001 | 1.9815 | 6.6358 | 2025-02-22 19:52:28 | 1.3993
4770 | 恒流充电 | 04:57:25 | 06:37:01 | 0.39977 | 3.502 | 1.982 | 6.6378 | 2025-02-22 19:52:33 | 1.4
4771 | 恒流充电 | 04:57:30 | 06:37:06 | 0.39977 | 3.5038 | 1.9826 | 6.6397 | 2025-02-22 19:52:38 | 1.4007
4772 | 恒流充电 | 04:57:35 | 06:37:11 | 0.39982 | 3.5057 | 1.9831 | 6.6417 | 2025-02-22 19:52:43 | 1.4016
4773 | 恒流充电 | 04:57:40 | 06:37:16 | 0.39983 | 3.5075 | 1.9837 | 6.6436 | 2025-02-22 19:52:48 | 1.4024
4774 | 恒流充电 | 04:57:45 | 06:37:21 | 0.39981 | 3.5096 | 1.9842 | 6.6455 | 2025-02-22 19:52:53 | 1.4032
4775 | 恒流充电 | 04:57:50 | 06:37:26 | 0.39981 | 3.5115 | 1.9848 | 6.6475 | 2025-02-22 19:52:58 | 1.4039
4776 | 恒流充电 | 04:57:55 | 06:37:31 | 0.39978 | 3.5138 | 1.9854 | 6.6494 | 2025-02-22 19:53:03 | 1.4047
4777 | 恒流充电 | 04:58:00 | 06:37:36 | 0.39978 | 3.516 | 1.9859 | 6.6514 | 2025-02-22 19:53:08 | 1.4057
4778 | 恒流充电 | 04:58:05 | 06:37:41 | 0.39982 | 3.5186 | 1.9865 | 6.6534 | 2025-02-22 19:53:13 | 1.4068
4779 | 恒流充电 | 04:58:10 | 06:37:46 | 0.39981 | 3.521 | 1.987 | 6.6553 | 2025-02-22 19:53:18 | 1.4077
4780 | 恒流充电 | 04:58:15 | 06:37:51 | 0.3998 | 3.5235 | 1.9876 | 6.6573 | 2025-02-22 19:53:23 | 1.4087
4781 | 恒流充电 | 04:58:20 | 06:37:56 | 0.39986 | 3.5261 | 1.9881 | 6.6592 | 2025-02-22 19:53:28 | 1.41
4782 | 恒流充电 | 04:58:25 | 06:38:01 | 0.39972 | 3.5291 | 1.9887 | 6.6612 | 2025-02-22 19:53:33 | 1.4106
4783 | 恒流充电 | 04:58:30 | 06:38:06 | 0.39979 | 3.5322 | 1.9892 | 6.6631 | 2025-02-22 19:53:38 | 1.4121
4784 | 恒流充电 | 04:58:35 | 06:38:11 | 0.39984 | 3.5352 | 1.9898 | 6.6651 | 2025-02-22 19:53:43 | 1.4135
4785 | 恒流充电 | 04:58:40 | 06:38:16 | 0.39978 | 3.5382 | 1.9904 | 6.6671 | 2025-02-22 19:53:48 | 1.4145
4786 | 恒流充电 | 04:58:45 | 06:38:21 | 0.39977 | 3.5419 | 1.9909 | 6.669 | 2025-02-22 19:53:53 | 1.4159
4787 | 恒流充电 | 04:58:50 | 06:38:26 | 0.39977 | 3.5453 | 1.9915 | 6.671 | 2025-02-22 19:53:58 | 1.4173
4788 | 恒流充电 | 04:58:55 | 06:38:31 | 0.3998 | 3.549 | 1.992 | 6.673 | 2025-02-22 19:54:03 | 1.4189
4789 | 恒流充电 | 04:59:00 | 06:38:36 | 0.39978 | 3.5532 | 1.9926 | 6.6749 | 2025-02-22 19:54:08 | 1.4205
4790 | 恒流充电 | 04:59:05 | 06:38:41 | 0.39981 | 3.5573 | 1.9931 | 6.6769 | 2025-02-22 19:54:13 | 1.4222
4791 | 恒流充电 | 04:59:10 | 06:38:46 | 0.39974 | 3.5618 | 1.9937 | 6.6789 | 2025-02-22 19:54:18 | 1.4238
4792 | 恒流充电 | 04:59:15 | 06:38:51 | 0.39988 | 3.5665 | 1.9942 | 6.6809 | 2025-02-22 19:54:23 | 1.4262
4793 | 恒流充电 | 04:59:20 | 06:38:56 | 0.3998 | 3.5715 | 1.9948 | 6.6829 | 2025-02-22 19:54:28 | 1.4279
4794 | 恒流充电 | 04:59:25 | 06:39:01 | 0.39981 | 3.5768 | 1.9954 | 6.6848 | 2025-02-22 19:54:33 | 1.43
4795 | 恒流充电 | 04:59:30 | 06:39:06 | 0.39981 | 3.5824 | 1.9959 | 6.6868 | 2025-02-22 19:54:38 | 1.4323
4796 | 恒流充电 | 04:59:35 | 06:39:11 | 0.39969 | 3.5885 | 1.9965 | 6.6888 | 2025-02-22 19:54:43 | 1.4343
4797 | 恒流充电 | 04:59:40 | 06:39:16 | 0.39987 | 3.5949 | 1.997 | 6.6908 | 2025-02-22 19:54:48 | 1.4375
4798 | 恒流充电 | 04:59:45 | 06:39:21 | 0.39977 | 3.6016 | 1.9976 | 6.6928 | 2025-02-22 19:54:53 | 1.4398
4799 | 恒流充电 | 04:59:50 | 06:39:26 | 0.3998 | 3.6089 | 1.9981 | 6.6948 | 2025-02-22 19:54:58 | 1.4428
4800 | 恒流充电 | 04:59:55 | 06:39:31 | 0.39983 | 3.6165 | 1.9987 | 6.6968 | 2025-02-22 19:55:03 | 1.446
4801 | 恒流充电 | 05:00:00 | 06:39:36 | 0.39978 | 3.6247 | 1.9992 | 6.6988 | 2025-02-22 19:55:08 | 1.4491
4802 | 恒流充电 | 05:00:05 | 06:39:41 | 0.39978 | 3.6336 | 1.9998 | 6.7008 | 2025-02-22 19:55:13 | 1.4526
4803 | 恒流充电 | 05:00:10 | 06:39:46 | 0.39984 | 3.643 | 2.0003 | 6.7029 | 2025-02-22 19:55:18 | 1.4566
4804 | 恒流充电 | 05:00:14 | 06:39:50 | 0.39977 | 3.65 | 2.0007 | 6.7043 | 2025-02-22 19:55:21 | 1.4592
4805 | 恒压充电 | 00:00:00 | 06:39:50 | 0.38855 | 3.6496 | 0 | 0 | 2025-02-22 19:55:21 | 1.418
4806 | 恒压充电 | 00:00:05 | 06:39:55 | 0.33147 | 3.6497 | 0.0004834 | 0.0017642 | 2025-02-22 19:55:26 | 1.2098
4807 | 恒压充电 | 00:00:10 | 06:40:00 | 0.30996 | 3.6496 | 0.0009139 | 0.0033354 | 2025-02-22 19:55:31 | 1.1312
4808 | 恒压充电 | 00:00:15 | 06:40:05 | 0.29395 | 3.6496 | 0.0013222 | 0.0048254 | 2025-02-22 19:55:36 | 1.0728
4809 | 恒压充电 | 00:00:20 | 06:40:10 | 0.27717 | 3.6497 | 0.0017071 | 0.0062304 | 2025-02-22 19:55:41 | 1.0116
4810 | 恒压充电 | 00:00:25 | 06:40:15 | 0.26939 | 3.6496 | 0.0020813 | 0.0075959 | 2025-02-22 19:55:46 | 0.98318
4811 | 恒压充电 | 00:00:30 | 06:40:20 | 0.25372 | 3.6496 | 0.0024337 | 0.008882 | 2025-02-22 19:55:51 | 0.926
4812 | 恒压充电 | 00:00:35 | 06:40:25 | 0.2414 | 3.6496 | 0.0027689 | 0.010106 | 2025-02-22 19:55:56 | 0.88102
4813 | 恒压充电 | 00:00:40 | 06:40:30 | 0.23003 | 3.6496 | 0.0030884 | 0.011272 | 2025-02-22 19:56:01 | 0.83951
4814 | 恒压充电 | 00:00:45 | 06:40:35 | 0.2217 | 3.6496 | 0.0033963 | 0.012395 | 2025-02-22 19:56:06 | 0.80911
4815 | 恒压充电 | 00:00:50 | 06:40:40 | 0.21082 | 3.6496 | 0.0036891 | 0.013464 | 2025-02-22 19:56:11 | 0.7694
4816 | 恒压充电 | 00:00:55 | 06:40:45 | 0.20129 | 3.6496 | 0.0039687 | 0.014484 | 2025-02-22 19:56:16 | 0.73465
4817 | 恒压充电 | 00:01:00 | 06:40:50 | 0.19328 | 3.6496 | 0.0042372 | 0.015464 | 2025-02-22 19:56:21 | 0.70541
4818 | 恒压充电 | 00:01:05 | 06:40:55 | 0.1851 | 3.6496 | 0.0044942 | 0.016402 | 2025-02-22 19:56:26 | 0.67555
4819 | 恒压充电 | 00:01:10 | 06:41:00 | 0.1825 | 3.6496 | 0.004848 | 0.017694 | 2025-02-22 19:56:31 | 0.66607
4820 | 恒压充电 | 00:01:15 | 06:41:05 | 0.17474 | 3.6496 | 0.0050907 | 0.018579 | 2025-02-22 19:56:36 | 0.63773
4821 | 恒压充电 | 00:01:20 | 06:41:10 | 0.16468 | 3.6496 | 0.0053194 | 0.019414 | 2025-02-22 19:56:41 | 0.60101
4822 | 恒压充电 | 00:01:25 | 06:41:15 | 0.15958 | 3.6496 | 0.0055411 | 0.020223 | 2025-02-22 19:56:46 | 0.58242
4823 | 恒压充电 | 00:01:30 | 06:41:20 | 0.15459 | 3.6496 | 0.0057558 | 0.021006 | 2025-02-22 19:56:51 | 0.56418
4824 | 恒压充电 | 00:01:35 | 06:41:25 | 0.14913 | 3.6496 | 0.0059629 | 0.021762 | 2025-02-22 19:56:56 | 0.54427
4825 | 恒压充电 | 00:01:40 | 06:41:30 | 0.14029 | 3.6496 | 0.0061577 | 0.022474 | 2025-02-22 19:57:01 | 0.51202
4826 | 恒压充电 | 00:01:45 | 06:41:35 | 0.13917 | 3.6496 | 0.006351 | 0.023179 | 2025-02-22 19:57:06 | 0.50794
4827 | 恒压充电 | 00:01:50 | 06:41:40 | 0.13139 | 3.6496 | 0.0065335 | 0.023845 | 2025-02-22 19:57:11 | 0.47952
4828 | 恒压充电 | 00:01:55 | 06:41:45 | 0.12682 | 3.6496 | 0.0067097 | 0.024488 | 2025-02-22 19:57:16 | 0.46284
4829 | 恒压充电 | 00:02:00 | 06:41:50 | 0.12506 | 3.6496 | 0.0068833 | 0.025122 | 2025-02-22 19:57:21 | 0.45642
4830 | 恒压充电 | 00:02:05 | 06:41:55 | 0.11922 | 3.6496 | 0.0070489 | 0.025726 | 2025-02-22 19:57:26 | 0.43511
4831 | 恒压充电 | 00:02:10 | 06:42:00 | 0.11675 | 3.6496 | 0.0072111 | 0.026318 | 2025-02-22 19:57:31 | 0.42611
4832 | 恒压充电 | 00:02:15 | 06:42:05 | 0.11429 | 3.6496 | 0.0074015 | 0.027013 | 2025-02-22 19:57:36 | 0.41711
4833 | 恒压充电 | 00:02:20 | 06:42:10 | 0.10737 | 3.6496 | 0.0075506 | 0.027557 | 2025-02-22 19:57:41 | 0.39187
4834 | 恒压充电 | 00:02:25 | 06:42:15 | 0.10394 | 3.6497 | 0.007695 | 0.028084 | 2025-02-22 19:57:46 | 0.37935
4835 | 恒压充电 | 00:02:30 | 06:42:20 | 0.10026 | 3.6496 | 0.0078342 | 0.028592 | 2025-02-22 19:57:51 | 0.3659
4836 | 恒压充电 | 00:02:35 | 06:42:25 | 0.098482 | 3.6496 | 0.007971 | 0.029091 | 2025-02-22 19:57:56 | 0.35942
4837 | 恒压充电 | 00:02:40 | 06:42:30 | 0.096096 | 3.6496 | 0.0081045 | 0.029578 | 2025-02-22 19:58:01 | 0.35071
4838 | 恒压充电 | 00:02:45 | 06:42:35 | 0.09655 | 3.6496 | 0.0082386 | 0.030068 | 2025-02-22 19:58:06 | 0.35237
4839 | 恒压充电 | 00:02:50 | 06:42:40 | 0.08636 | 3.6496 | 0.0083585 | 0.030506 | 2025-02-22 19:58:11 | 0.31518
4840 | 恒压充电 | 00:02:55 | 06:42:45 | 0.084898 | 3.6496 | 0.0084764 | 0.030936 | 2025-02-22 19:58:16 | 0.30984
4841 | 恒压充电 | 00:03:00 | 06:42:50 | 0.083958 | 3.6496 | 0.008593 | 0.031361 | 2025-02-22 19:58:21 | 0.30641
4842 | 恒压充电 | 00:03:05 | 06:42:55 | 0.079252 | 3.6496 | 0.0087031 | 0.031763 | 2025-02-22 19:58:26 | 0.28924
4843 | 恒压充电 | 00:03:10 | 06:43:00 | 0.078328 | 3.6496 | 0.0088119 | 0.03216 | 2025-02-22 19:58:31 | 0.28587
4844 | 恒压充电 | 00:03:15 | 06:43:05 | 0.075372 | 3.6497 | 0.0089166 | 0.032542 | 2025-02-22 19:58:36 | 0.27508
4845 | 恒压充电 | 00:03:20 | 06:43:10 | 0.073299 | 3.6496 | 0.0090449 | 0.033011 | 2025-02-22 19:58:41 | 0.26752
4846 | 恒压充电 | 00:03:25 | 06:43:15 | 0.069869 | 3.6497 | 0.009142 | 0.033365 | 2025-02-22 19:58:46 | 0.255
4847 | 恒压充电 | 00:03:30 | 06:43:20 | 0.070629 | 3.6496 | 0.0092401 | 0.033723 | 2025-02-22 19:58:51 | 0.25777
4848 | 恒压充电 | 00:03:35 | 06:43:25 | 0.068442 | 3.6496 | 0.0093351 | 0.03407 | 2025-02-22 19:58:56 | 0.24979
4849 | 恒压充电 | 00:03:40 | 06:43:30 | 0.067765 | 3.6496 | 0.0094292 | 0.034413 | 2025-02-22 19:59:01 | 0.24732
4850 | 恒压充电 | 00:03:45 | 06:43:35 | 0.066315 | 3.6496 | 0.0095213 | 0.034749 | 2025-02-22 19:59:06 | 0.24203
4851 | 恒压充电 | 00:03:50 | 06:43:40 | 0.064468 | 3.6496 | 0.0096109 | 0.035076 | 2025-02-22 19:59:11 | 0.23528
4852 | 恒压充电 | 00:03:55 | 06:43:45 | 0.059882 | 3.6497 | 0.009694 | 0.03538 | 2025-02-22 19:59:16 | 0.21855
4853 | 恒压充电 | 00:04:00 | 06:43:50 | 0.058547 | 3.6497 | 0.0097754 | 0.035676 | 2025-02-22 19:59:21 | 0.21368
4854 | 恒压充电 | 00:04:05 | 06:43:55 | 0.060313 | 3.6496 | 0.0098591 | 0.035982 | 2025-02-22 19:59:26 | 0.22012
4855 | 恒压充电 | 00:04:10 | 06:44:00 | 0.055473 | 3.6497 | 0.0099362 | 0.036263 | 2025-02-22 19:59:31 | 0.20246
4856 | 恒压充电 | 00:04:15 | 06:44:05 | 0.056463 | 3.6496 | 0.010015 | 0.03655 | 2025-02-22 19:59:36 | 0.20607
4857 | 恒压充电 | 00:04:20 | 06:44:10 | 0.056139 | 3.6497 | 0.010093 | 0.036834 | 2025-02-22 19:59:41 | 0.20489
4858 | 恒压充电 | 00:04:25 | 06:44:15 | 0.051987 | 3.6496 | 0.010175 | 0.037135 | 2025-02-22 19:59:46 | 0.18974
4859 | 恒压充电 | 00:04:30 | 06:44:20 | 0.050629 | 3.6496 | 0.010245 | 0.037392 | 2025-02-22 19:59:51 | 0.18478
4860 | 恒压充电 | 00:04:35 | 06:44:25 | 0.049758 | 3.6497 | 0.010314 | 0.037644 | 2025-02-22 19:59:56 | 0.1816
4861 | 恒压充电 | 00:04:40 | 06:44:30 | 0.049732 | 3.6496 | 0.010384 | 0.037896 | 2025-02-22 20:00:01 | 0.1815
4862 | 恒压充电 | 00:04:45 | 06:44:35 | 0.051608 | 3.6497 | 0.010455 | 0.038157 | 2025-02-22 20:00:06 | 0.18835
4863 | 恒压充电 | 00:04:50 | 06:44:40 | 0.0448 | 3.6497 | 0.010517 | 0.038385 | 2025-02-22 20:00:11 | 0.1635
4864 | 恒压充电 | 00:04:55 | 06:44:45 | 0.046148 | 3.6496 | 0.010582 | 0.038619 | 2025-02-22 20:00:16 | 0.16842
4865 | 恒压充电 | 00:05:00 | 06:44:50 | 0.046044 | 3.6496 | 0.010645 | 0.038852 | 2025-02-22 20:00:21 | 0.16804
4866 | 恒压充电 | 00:05:05 | 06:44:55 | 0.04172 | 3.6496 | 0.010703 | 0.039063 | 2025-02-22 20:00:26 | 0.15226
4867 | 恒压充电 | 00:05:08 | 06:44:58 | 0.039298 | 3.6496 | 0.010743 | 0.039207 | 2025-02-22 20:00:29 | 0.14342
4868 | 搁置 | 00:00:00 | 06:44:58 | 0 | 3.648 | 0 | 0 | 2025-02-22 20:00:29 | 0
4869 | 搁置 | 00:00:05 | 06:45:03 | 0 | 3.6403 | 0 | 0 | 2025-02-22 20:00:34 | 0
4870 | 搁置 | 00:00:10 | 06:45:08 | 0 | 3.6336 | 0 | 0 | 2025-02-22 20:00:39 | 0
4871 | 搁置 | 00:00:15 | 06:45:13 | 0 | 3.6275 | 0 | 0 | 2025-02-22 20:00:44 | 0
4872 | 搁置 | 00:00:20 | 06:45:18 | 0 | 3.622 | 0 | 0 | 2025-02-22 20:00:49 | 0
4873 | 搁置 | 00:00:25 | 06:45:23 | 0 | 3.6169 | 0 | 0 | 2025-02-22 20:00:54 | 0
4874 | 搁置 | 00:00:30 | 06:45:28 | 0 | 3.6119 | 0 | 0 | 2025-02-22 20:00:59 | 0
4875 | 搁置 | 00:00:35 | 06:45:33 | 0 | 3.6076 | 0 | 0 | 2025-02-22 20:01:04 | 0
4876 | 搁置 | 00:00:40 | 06:45:38 | 0 | 3.6033 | 0 | 0 | 2025-02-22 20:01:09 | 0
4877 | 搁置 | 00:00:45 | 06:45:43 | 0 | 3.5996 | 0 | 0 | 2025-02-22 20:01:14 | 0
4878 | 搁置 | 00:00:50 | 06:45:48 | 0 | 3.596 | 0 | 0 | 2025-02-22 20:01:19 | 0
4879 | 搁置 | 00:00:55 | 06:45:53 | 0 | 3.5923 | 0 | 0 | 2025-02-22 20:01:24 | 0
4880 | 搁置 | 00:01:00 | 06:45:58 | 0 | 3.5893 | 0 | 0 | 2025-02-22 20:01:29 | 0
4881 | 搁置 | 00:01:05 | 06:46:03 | 0 | 3.5862 | 0 | 0 | 2025-02-22 20:01:34 | 0
4882 | 搁置 | 00:01:10 | 06:46:08 | 0 | 3.5835 | 0 | 0 | 2025-02-22 20:01:39 | 0
4883 | 搁置 | 00:01:15 | 06:46:13 | 0 | 3.5809 | 0 | 0 | 2025-02-22 20:01:44 | 0
4884 | 搁置 | 00:01:20 | 06:46:18 | 0 | 3.5785 | 0 | 0 | 2025-02-22 20:01:49 | 0
4885 | 搁置 | 00:01:25 | 06:46:23 | 0 | 3.5762 | 0 | 0 | 2025-02-22 20:01:54 | 0
4886 | 搁置 | 00:01:30 | 06:46:28 | 0 | 3.574 | 0 | 0 | 2025-02-22 20:01:59 | 0
4887 | 搁置 | 00:01:35 | 06:46:33 | 0 | 3.5717 | 0 | 0 | 2025-02-22 20:02:04 | 0
4888 | 搁置 | 00:01:40 | 06:46:38 | 0 | 3.5697 | 0 | 0 | 2025-02-22 20:02:09 | 0
4889 | 搁置 | 00:01:45 | 06:46:43 | 0 | 3.5679 | 0 | 0 | 2025-02-22 20:02:14 | 0
4890 | 搁置 | 00:01:50 | 06:46:48 | 0 | 3.566 | 0 | 0 | 2025-02-22 20:02:19 | 0
4891 | 搁置 | 00:01:55 | 06:46:53 | 0 | 3.5644 | 0 | 0 | 2025-02-22 20:02:24 | 0
4892 | 搁置 | 00:02:00 | 06:46:58 | 0 | 3.5626 | 0 | 0 | 2025-02-22 20:02:29 | 0
4893 | 搁置 | 00:02:05 | 06:47:03 | 0 | 3.5611 | 0 | 0 | 2025-02-22 20:02:34 | 0
4894 | 搁置 | 00:02:10 | 06:47:08 | 0 | 3.5597 | 0 | 0 | 2025-02-22 20:02:39 | 0
4895 | 搁置 | 00:02:15 | 06:47:13 | 0 | 3.5583 | 0 | 0 | 2025-02-22 20:02:44 | 0
4896 | 搁置 | 00:02:20 | 06:47:18 | 0 | 3.5569 | 0 | 0 | 2025-02-22 20:02:49 | 0
4897 | 搁置 | 00:02:25 | 06:47:23 | 0 | 3.5559 | 0 | 0 | 2025-02-22 20:02:54 | 0
4898 | 搁置 | 00:02:30 | 06:47:28 | 0 | 3.5544 | 0 | 0 | 2025-02-22 20:02:59 | 0
4899 | 搁置 | 00:02:35 | 06:47:33 | 0 | 3.5532 | 0 | 0 | 2025-02-22 20:03:04 | 0
4900 | 搁置 | 00:02:40 | 06:47:38 | 0 | 3.5522 | 0 | 0 | 2025-02-22 20:03:09 | 0
4901 | 搁置 | 00:02:45 | 06:47:43 | 0 | 3.551 | 0 | 0 | 2025-02-22 20:03:14 | 0
4902 | 搁置 | 00:02:50 | 06:47:48 | 0 | 3.5498 | 0 | 0 | 2025-02-22 20:03:19 | 0
4903 | 搁置 | 00:02:55 | 06:47:53 | 0 | 3.549 | 0 | 0 | 2025-02-22 20:03:24 | 0
4904 | 搁置 | 00:03:00 | 06:47:58 | 0 | 3.5477 | 0 | 0 | 2025-02-22 20:03:29 | 0
4905 | 搁置 | 00:03:05 | 06:48:03 | 0 | 3.5469 | 0 | 0 | 2025-02-22 20:03:34 | 0
4906 | 搁置 | 00:03:10 | 06:48:08 | 0 | 3.5459 | 0 | 0 | 2025-02-22 20:03:39 | 0
4907 | 搁置 | 00:03:15 | 06:48:13 | 0 | 3.5452 | 0 | 0 | 2025-02-22 20:03:44 | 0
4908 | 搁置 | 00:03:20 | 06:48:18 | 0 | 3.5442 | 0 | 0 | 2025-02-22 20:03:49 | 0
4909 | 搁置 | 00:03:25 | 06:48:23 | 0 | 3.5431 | 0 | 0 | 2025-02-22 20:03:54 | 0
4910 | 搁置 | 00:03:30 | 06:48:28 | 0 | 3.5426 | 0 | 0 | 2025-02-22 20:03:59 | 0
4911 | 搁置 | 00:03:35 | 06:48:33 | 0 | 3.5417 | 0 | 0 | 2025-02-22 20:04:04 | 0
4912 | 搁置 | 00:03:40 | 06:48:38 | 0 | 3.5411 | 0 | 0 | 2025-02-22 20:04:09 | 0
4913 | 搁置 | 00:03:45 | 06:48:43 | 0 | 3.5402 | 0 | 0 | 2025-02-22 20:04:14 | 0
4914 | 搁置 | 00:03:50 | 06:48:48 | 0 | 3.5395 | 0 | 0 | 2025-02-22 20:04:19 | 0
4915 | 搁置 | 00:03:55 | 06:48:53 | 0 | 3.539 | 0 | 0 | 2025-02-22 20:04:24 | 0
4916 | 搁置 | 00:04:00 | 06:48:58 | 0 | 3.5382 | 0 | 0 | 2025-02-22 20:04:29 | 0
4917 | 搁置 | 00:04:05 | 06:49:03 | 0 | 3.5375 | 0 | 0 | 2025-02-22 20:04:34 | 0
4918 | 搁置 | 00:04:10 | 06:49:08 | 0 | 3.5369 | 0 | 0 | 2025-02-22 20:04:39 | 0
4919 | 搁置 | 00:04:15 | 06:49:13 | 0 | 3.5362 | 0 | 0 | 2025-02-22 20:04:44 | 0
4920 | 搁置 | 00:04:20 | 06:49:18 | 0 | 3.5357 | 0 | 0 | 2025-02-22 20:04:49 | 0
4921 | 搁置 | 00:04:25 | 06:49:23 | 0 | 3.5349 | 0 | 0 | 2025-02-22 20:04:54 | 0
4922 | 搁置 | 00:04:30 | 06:49:28 | 0 | 3.5342 | 0 | 0 | 2025-02-22 20:04:59 | 0
4923 | 搁置 | 00:04:35 | 06:49:33 | 0 | 3.5338 | 0 | 0 | 2025-02-22 20:05:04 | 0
4924 | 搁置 | 00:04:40 | 06:49:38 | 0 | 3.5333 | 0 | 0 | 2025-02-22 20:05:09 | 0
4925 | 搁置 | 00:04:45 | 06:49:43 | 0 | 3.5326 | 0 | 0 | 2025-02-22 20:05:14 | 0
4926 | 搁置 | 00:04:50 | 06:49:48 | 0 | 3.5322 | 0 | 0 | 2025-02-22 20:05:19 | 0
4927 | 搁置 | 00:04:55 | 06:49:53 | 0 | 3.5315 | 0 | 0 | 2025-02-22 20:05:24 | 0
4928 | 搁置 | 00:05:00 | 06:49:58 | 0 | 3.5309 | 0 | 0 | 2025-02-22 20:05:29 | 0
4929 | 搁置 | 00:05:05 | 06:50:03 | 0 | 3.5306 | 0 | 0 | 2025-02-22 20:05:34 | 0
4930 | 搁置 | 00:05:10 | 06:50:08 | 0 | 3.5301 | 0 | 0 | 2025-02-22 20:05:39 | 0
4931 | 搁置 | 00:05:15 | 06:50:13 | 0 | 3.5297 | 0 | 0 | 2025-02-22 20:05:44 | 0
4932 | 搁置 | 00:05:20 | 06:50:18 | 0 | 3.5292 | 0 | 0 | 2025-02-22 20:05:49 | 0
4933 | 搁置 | 00:05:25 | 06:50:23 | 0 | 3.5286 | 0 | 0 | 2025-02-22 20:05:54 | 0
4934 | 搁置 | 00:05:30 | 06:50:28 | 0 | 3.5282 | 0 | 0 | 2025-02-22 20:05:59 | 0
4935 | 搁置 | 00:05:35 | 06:50:33 | 0 | 3.5277 | 0 | 0 | 2025-02-22 20:06:04 | 0
4936 | 搁置 | 00:05:40 | 06:50:38 | 0 | 3.5272 | 0 | 0 | 2025-02-22 20:06:09 | 0
4937 | 搁置 | 00:05:45 | 06:50:43 | 0 | 3.527 | 0 | 0 | 2025-02-22 20:06:14 | 0
4938 | 搁置 | 00:05:50 | 06:50:48 | 0 | 3.5265 | 0 | 0 | 2025-02-22 20:06:19 | 0
4939 | 搁置 | 00:05:55 | 06:50:53 | 0 | 3.5259 | 0 | 0 | 2025-02-22 20:06:24 | 0
4940 | 搁置 | 00:06:00 | 06:50:58 | 0 | 3.5256 | 0 | 0 | 2025-02-22 20:06:29 | 0
4941 | 搁置 | 00:06:05 | 06:51:03 | 0 | 3.5249 | 0 | 0 | 2025-02-22 20:06:34 | 0
4942 | 搁置 | 00:06:10 | 06:51:08 | 0 | 3.5246 | 0 | 0 | 2025-02-22 20:06:39 | 0
4943 | 搁置 | 00:06:15 | 06:51:13 | 0 | 3.5241 | 0 | 0 | 2025-02-22 20:06:44 | 0
4944 | 搁置 | 00:06:20 | 06:51:18 | 0 | 3.5238 | 0 | 0 | 2025-02-22 20:06:49 | 0
4945 | 搁置 | 00:06:25 | 06:51:23 | 0 | 3.5233 | 0 | 0 | 2025-02-22 20:06:54 | 0
4946 | 搁置 | 00:06:30 | 06:51:28 | 0 | 3.5231 | 0 | 0 | 2025-02-22 20:06:59 | 0
4947 | 搁置 | 00:06:35 | 06:51:33 | 0 | 3.5225 | 0 | 0 | 2025-02-22 20:07:04 | 0
4948 | 搁置 | 00:06:40 | 06:51:38 | 0 | 3.5224 | 0 | 0 | 2025-02-22 20:07:09 | 0
4949 | 搁置 | 00:06:45 | 06:51:43 | 0 | 3.5218 | 0 | 0 | 2025-02-22 20:07:14 | 0
4950 | 搁置 | 00:06:50 | 06:51:48 | 0 | 3.5214 | 0 | 0 | 2025-02-22 20:07:19 | 0
4951 | 搁置 | 00:06:55 | 06:51:53 | 0 | 3.5213 | 0 | 0 | 2025-02-22 20:07:24 | 0
4952 | 搁置 | 00:07:00 | 06:51:58 | 0 | 3.5209 | 0 | 0 | 2025-02-22 20:07:29 | 0
4953 | 搁置 | 00:07:05 | 06:52:03 | 0 | 3.5205 | 0 | 0 | 2025-02-22 20:07:34 | 0
4954 | 搁置 | 00:07:10 | 06:52:08 | 0 | 3.5203 | 0 | 0 | 2025-02-22 20:07:39 | 0
4955 | 搁置 | 00:07:15 | 06:52:13 | 0 | 3.52 | 0 | 0 | 2025-02-22 20:07:44 | 0
4956 | 搁置 | 00:07:20 | 06:52:18 | 0 | 3.5194 | 0 | 0 | 2025-02-22 20:07:49 | 0
4957 | 搁置 | 00:07:25 | 06:52:23 | 0 | 3.5191 | 0 | 0 | 2025-02-22 20:07:54 | 0
4958 | 搁置 | 00:07:30 | 06:52:28 | 0 | 3.5188 | 0 | 0 | 2025-02-22 20:07:59 | 0
4959 | 搁置 | 00:07:35 | 06:52:33 | 0 | 3.5185 | 0 | 0 | 2025-02-22 20:08:04 | 0
4960 | 搁置 | 00:07:40 | 06:52:38 | 0 | 3.5183 | 0 | 0 | 2025-02-22 20:08:09 | 0
4961 | 搁置 | 00:07:45 | 06:52:43 | 0 | 3.5178 | 0 | 0 | 2025-02-22 20:08:14 | 0
4962 | 搁置 | 00:07:50 | 06:52:48 | 0 | 3.5175 | 0 | 0 | 2025-02-22 20:08:19 | 0
4963 | 搁置 | 00:07:55 | 06:52:53 | 0 | 3.5171 | 0 | 0 | 2025-02-22 20:08:24 | 0
4964 | 搁置 | 00:08:00 | 06:52:58 | 0 | 3.517 | 0 | 0 | 2025-02-22 20:08:29 | 0
4965 | 搁置 | 00:08:05 | 06:53:03 | 0 | 3.5166 | 0 | 0 | 2025-02-22 20:08:34 | 0
4966 | 搁置 | 00:08:10 | 06:53:08 | 0 | 3.5162 | 0 | 0 | 2025-02-22 20:08:39 | 0
4967 | 搁置 | 00:08:15 | 06:53:13 | 0 | 3.5159 | 0 | 0 | 2025-02-22 20:08:44 | 0
4968 | 搁置 | 00:08:20 | 06:53:18 | 0 | 3.5156 | 0 | 0 | 2025-02-22 20:08:49 | 0
4969 | 搁置 | 00:08:25 | 06:53:23 | 0 | 3.5155 | 0 | 0 | 2025-02-22 20:08:54 | 0
4970 | 搁置 | 00:08:30 | 06:53:28 | 0 | 3.5152 | 0 | 0 | 2025-02-22 20:08:59 | 0
4971 | 搁置 | 00:08:35 | 06:53:33 | 0 | 3.5149 | 0 | 0 | 2025-02-22 20:09:04 | 0
4972 | 搁置 | 00:08:40 | 06:53:38 | 0 | 3.5146 | 0 | 0 | 2025-02-22 20:09:09 | 0
4973 | 搁置 | 00:08:45 | 06:53:43 | 0 | 3.5142 | 0 | 0 | 2025-02-22 20:09:14 | 0
4974 | 搁置 | 00:08:50 | 06:53:48 | 0 | 3.5138 | 0 | 0 | 2025-02-22 20:09:19 | 0
4975 | 搁置 | 00:08:55 | 06:53:53 | 0 | 3.5136 | 0 | 0 | 2025-02-22 20:09:24 | 0
4976 | 搁置 | 00:09:00 | 06:53:58 | 0 | 3.5134 | 0 | 0 | 2025-02-22 20:09:29 | 0
4977 | 搁置 | 00:09:05 | 06:54:03 | 0 | 3.5131 | 0 | 0 | 2025-02-22 20:09:34 | 0
4978 | 搁置 | 00:09:10 | 06:54:08 | 0 | 3.513 | 0 | 0 | 2025-02-22 20:09:39 | 0
4979 | 搁置 | 00:09:15 | 06:54:13 | 0 | 3.5123 | 0 | 0 | 2025-02-22 20:09:44 | 0
4980 | 搁置 | 00:09:20 | 06:54:18 | 0 | 3.5124 | 0 | 0 | 2025-02-22 20:09:49 | 0
4981 | 搁置 | 00:09:25 | 06:54:23 | 0 | 3.5121 | 0 | 0 | 2025-02-22 20:09:54 | 0
4982 | 搁置 | 00:09:30 | 06:54:28 | 0 | 3.5118 | 0 | 0 | 2025-02-22 20:09:59 | 0
4983 | 搁置 | 00:09:35 | 06:54:33 | 0 | 3.5115 | 0 | 0 | 2025-02-22 20:10:04 | 0
4984 | 搁置 | 00:09:40 | 06:54:38 | 0 | 3.5113 | 0 | 0 | 2025-02-22 20:10:09 | 0
4985 | 搁置 | 00:09:45 | 06:54:43 | 0 | 3.5111 | 0 | 0 | 2025-02-22 20:10:14 | 0
4986 | 搁置 | 00:09:50 | 06:54:48 | 0 | 3.5109 | 0 | 0 | 2025-02-22 20:10:19 | 0
4987 | 搁置 | 00:09:55 | 06:54:53 | 0 | 3.5107 | 0 | 0 | 2025-02-22 20:10:24 | 0
4988 | 搁置 | 00:10:00 | 06:54:58 | 0 | 3.5105 | 0 | 0 | 2025-02-22 20:10:29 | 0
4989 | 搁置 | 00:10:05 | 06:55:03 | 0 | 3.5101 | 0 | 0 | 2025-02-22 20:10:34 | 0
4990 | 搁置 | 00:10:10 | 06:55:08 | 0 | 3.5098 | 0 | 0 | 2025-02-22 20:10:39 | 0
4991 | 搁置 | 00:10:15 | 06:55:13 | 0 | 3.5097 | 0 | 0 | 2025-02-22 20:10:44 | 0
4992 | 搁置 | 00:10:20 | 06:55:18 | 0 | 3.5094 | 0 | 0 | 2025-02-22 20:10:49 | 0
4993 | 搁置 | 00:10:25 | 06:55:23 | 0 | 3.5093 | 0 | 0 | 2025-02-22 20:10:54 | 0
4994 | 搁置 | 00:10:30 | 06:55:28 | 0 | 3.509 | 0 | 0 | 2025-02-22 20:10:59 | 0
4995 | 搁置 | 00:10:35 | 06:55:33 | 0 | 3.5087 | 0 | 0 | 2025-02-22 20:11:04 | 0
4996 | 搁置 | 00:10:40 | 06:55:38 | 0 | 3.5084 | 0 | 0 | 2025-02-22 20:11:09 | 0
4997 | 搁置 | 00:10:45 | 06:55:43 | 0 | 3.5083 | 0 | 0 | 2025-02-22 20:11:14 | 0
4998 | 搁置 | 00:10:50 | 06:55:48 | 0 | 3.508 | 0 | 0 | 2025-02-22 20:11:19 | 0
4999 | 搁置 | 00:10:55 | 06:55:53 | 0 | 3.5075 | 0 | 0 | 2025-02-22 20:11:24 | 0
5000 | 搁置 | 00:11:00 | 06:55:58 | 0 | 3.5077 | 0 | 0 | 2025-02-22 20:11:29 | 0
5001 | 搁置 | 00:11:05 | 06:56:03 | 0 | 3.5073 | 0 | 0 | 2025-02-22 20:11:34 | 0
5002 | 搁置 | 00:11:10 | 06:56:08 | 0 | 3.5071 | 0 | 0 | 2025-02-22 20:11:39 | 0
5003 | 搁置 | 00:11:15 | 06:56:13 | 0 | 3.5068 | 0 | 0 | 2025-02-22 20:11:44 | 0
5004 | 搁置 | 00:11:20 | 06:56:18 | 0 | 3.5067 | 0 | 0 | 2025-02-22 20:11:49 | 0
5005 | 搁置 | 00:11:25 | 06:56:23 | 0 | 3.5065 | 0 | 0 | 2025-02-22 20:11:54 | 0
5006 | 搁置 | 00:11:30 | 06:56:28 | 0 | 3.5062 | 0 | 0 | 2025-02-22 20:11:59 | 0
5007 | 搁置 | 00:11:35 | 06:56:33 | 0 | 3.506 | 0 | 0 | 2025-02-22 20:12:04 | 0
5008 | 搁置 | 00:11:40 | 06:56:38 | 0 | 3.5058 | 0 | 0 | 2025-02-22 20:12:09 | 0
5009 | 搁置 | 00:11:45 | 06:56:43 | 0 | 3.5055 | 0 | 0 | 2025-02-22 20:12:14 | 0
5010 | 搁置 | 00:11:50 | 06:56:48 | 0 | 3.5056 | 0 | 0 | 2025-02-22 20:12:19 | 0
5011 | 搁置 | 00:11:55 | 06:56:53 | 0 | 3.5052 | 0 | 0 | 2025-02-22 20:12:24 | 0
5012 | 搁置 | 00:12:00 | 06:56:58 | 0 | 3.5053 | 0 | 0 | 2025-02-22 20:12:29 | 0
5013 | 搁置 | 00:12:05 | 06:57:03 | 0 | 3.5049 | 0 | 0 | 2025-02-22 20:12:34 | 0
5014 | 搁置 | 00:12:10 | 06:57:08 | 0 | 3.5047 | 0 | 0 | 2025-02-22 20:12:39 | 0
5015 | 搁置 | 00:12:15 | 06:57:13 | 0 | 3.5044 | 0 | 0 | 2025-02-22 20:12:44 | 0
5016 | 搁置 | 00:12:20 | 06:57:18 | 0 | 3.5043 | 0 | 0 | 2025-02-22 20:12:49 | 0
5017 | 搁置 | 00:12:25 | 06:57:23 | 0 | 3.504 | 0 | 0 | 2025-02-22 20:12:54 | 0
5018 | 搁置 | 00:12:30 | 06:57:28 | 0 | 3.5039 | 0 | 0 | 2025-02-22 20:12:59 | 0
5019 | 搁置 | 00:12:35 | 06:57:33 | 0 | 3.5035 | 0 | 0 | 2025-02-22 20:13:04 | 0
5020 | 搁置 | 00:12:40 | 06:57:38 | 0 | 3.5035 | 0 | 0 | 2025-02-22 20:13:09 | 0
5021 | 搁置 | 00:12:45 | 06:57:43 | 0 | 3.5034 | 0 | 0 | 2025-02-22 20:13:14 | 0
5022 | 搁置 | 00:12:50 | 06:57:48 | 0 | 3.5032 | 0 | 0 | 2025-02-22 20:13:19 | 0
5023 | 搁置 | 00:12:55 | 06:57:53 | 0 | 3.503 | 0 | 0 | 2025-02-22 20:13:24 | 0
5024 | 搁置 | 00:13:00 | 06:57:58 | 0 | 3.5029 | 0 | 0 | 2025-02-22 20:13:29 | 0
5025 | 搁置 | 00:13:05 | 06:58:03 | 0 | 3.5024 | 0 | 0 | 2025-02-22 20:13:34 | 0
5026 | 搁置 | 00:13:10 | 06:58:08 | 0 | 3.5023 | 0 | 0 | 2025-02-22 20:13:39 | 0
5027 | 搁置 | 00:13:15 | 06:58:13 | 0 | 3.5021 | 0 | 0 | 2025-02-22 20:13:44 | 0
5028 | 搁置 | 00:13:20 | 06:58:18 | 0 | 3.5019 | 0 | 0 | 2025-02-22 20:13:49 | 0
5029 | 搁置 | 00:13:25 | 06:58:23 | 0 | 3.5017 | 0 | 0 | 2025-02-22 20:13:54 | 0
5030 | 搁置 | 00:13:30 | 06:58:28 | 0 | 3.5015 | 0 | 0 | 2025-02-22 20:13:59 | 0
5031 | 搁置 | 00:13:35 | 06:58:33 | 0 | 3.5016 | 0 | 0 | 2025-02-22 20:14:04 | 0
5032 | 搁置 | 00:13:40 | 06:58:38 | 0 | 3.5013 | 0 | 0 | 2025-02-22 20:14:09 | 0
5033 | 搁置 | 00:13:45 | 06:58:43 | 0 | 3.5013 | 0 | 0 | 2025-02-22 20:14:14 | 0
5034 | 搁置 | 00:13:50 | 06:58:48 | 0 | 3.5012 | 0 | 0 | 2025-02-22 20:14:19 | 0
5035 | 搁置 | 00:13:55 | 06:58:53 | 0 | 3.5006 | 0 | 0 | 2025-02-22 20:14:24 | 0
5036 | 搁置 | 00:14:00 | 06:58:58 | 0 | 3.5004 | 0 | 0 | 2025-02-22 20:14:29 | 0
5037 | 搁置 | 00:14:05 | 06:59:03 | 0 | 3.5005 | 0 | 0 | 2025-02-22 20:14:34 | 0
5038 | 搁置 | 00:14:10 | 06:59:08 | 0 | 3.5001 | 0 | 0 | 2025-02-22 20:14:39 | 0
5039 | 搁置 | 00:14:15 | 06:59:13 | 0 | 3.5 | 0 | 0 | 2025-02-22 20:14:44 | 0
5040 | 搁置 | 00:14:20 | 06:59:18 | 0 | 3.4998 | 0 | 0 | 2025-02-22 20:14:49 | 0
5041 | 搁置 | 00:14:25 | 06:59:23 | 0 | 3.4998 | 0 | 0 | 2025-02-22 20:14:54 | 0
5042 | 搁置 | 00:14:30 | 06:59:28 | 0 | 3.4994 | 0 | 0 | 2025-02-22 20:14:59 | 0
5043 | 搁置 | 00:14:35 | 06:59:33 | 0 | 3.4994 | 0 | 0 | 2025-02-22 20:15:04 | 0
5044 | 搁置 | 00:14:40 | 06:59:38 | 0 | 3.4993 | 0 | 0 | 2025-02-22 20:15:09 | 0
5045 | 搁置 | 00:14:45 | 06:59:43 | 0 | 3.4989 | 0 | 0 | 2025-02-22 20:15:14 | 0
5046 | 搁置 | 00:14:50 | 06:59:48 | 0 | 3.4989 | 0 | 0 | 2025-02-22 20:15:19 | 0
5047 | 搁置 | 00:14:55 | 06:59:53 | 0 | 3.499 | 0 | 0 | 2025-02-22 20:15:24 | 0
5048 | 搁置 | 00:15:00 | 06:59:58 | 0 | 3.4986 | 0 | 0 | 2025-02-22 20:15:29 | 0
5049 | 搁置 | 00:15:05 | 07:00:03 | 0 | 3.4985 | 0 | 0 | 2025-02-22 20:15:34 | 0
5050 | 搁置 | 00:15:10 | 07:00:08 | 0 | 3.4981 | 0 | 0 | 2025-02-22 20:15:39 | 0
5051 | 搁置 | 00:15:15 | 07:00:13 | 0 | 3.498 | 0 | 0 | 2025-02-22 20:15:44 | 0
5052 | 搁置 | 00:15:20 | 07:00:18 | 0 | 3.4978 | 0 | 0 | 2025-02-22 20:15:49 | 0
5053 | 搁置 | 00:15:25 | 07:00:23 | 0 | 3.4979 | 0 | 0 | 2025-02-22 20:15:54 | 0
5054 | 搁置 | 00:15:30 | 07:00:28 | 0 | 3.4978 | 0 | 0 | 2025-02-22 20:15:59 | 0
5055 | 搁置 | 00:15:35 | 07:00:33 | 0 | 3.4976 | 0 | 0 | 2025-02-22 20:16:04 | 0
5056 | 搁置 | 00:15:40 | 07:00:38 | 0 | 3.4978 | 0 | 0 | 2025-02-22 20:16:09 | 0
5057 | 搁置 | 00:15:45 | 07:00:43 | 0 | 3.4971 | 0 | 0 | 2025-02-22 20:16:14 | 0
5058 | 搁置 | 00:15:50 | 07:00:48 | 0 | 3.4969 | 0 | 0 | 2025-02-22 20:16:19 | 0
5059 | 搁置 | 00:15:55 | 07:00:53 | 0 | 3.497 | 0 | 0 | 2025-02-22 20:16:24 | 0
5060 | 搁置 | 00:16:00 | 07:00:58 | 0 | 3.4967 | 0 | 0 | 2025-02-22 20:16:29 | 0
5061 | 搁置 | 00:16:05 | 07:01:03 | 0 | 3.4965 | 0 | 0 | 2025-02-22 20:16:34 | 0
5062 | 搁置 | 00:16:10 | 07:01:08 | 0 | 3.4964 | 0 | 0 | 2025-02-22 20:16:39 | 0
5063 | 搁置 | 00:16:15 | 07:01:13 | 0 | 3.4964 | 0 | 0 | 2025-02-22 20:16:44 | 0
5064 | 搁置 | 00:16:20 | 07:01:18 | 0 | 3.4964 | 0 | 0 | 2025-02-22 20:16:49 | 0
5065 | 搁置 | 00:16:25 | 07:01:23 | 0 | 3.496 | 0 | 0 | 2025-02-22 20:16:54 | 0
5066 | 搁置 | 00:16:30 | 07:01:28 | 0 | 3.4958 | 0 | 0 | 2025-02-22 20:16:59 | 0
5067 | 搁置 | 00:16:35 | 07:01:33 | 0 | 3.496 | 0 | 0 | 2025-02-22 20:17:04 | 0
5068 | 搁置 | 00:16:40 | 07:01:38 | 0 | 3.4956 | 0 | 0 | 2025-02-22 20:17:09 | 0
5069 | 搁置 | 00:16:45 | 07:01:43 | 0 | 3.4957 | 0 | 0 | 2025-02-22 20:17:14 | 0
5070 | 搁置 | 00:16:50 | 07:01:48 | 0 | 3.4953 | 0 | 0 | 2025-02-22 20:17:19 | 0
5071 | 搁置 | 00:16:55 | 07:01:53 | 0 | 3.4953 | 0 | 0 | 2025-02-22 20:17:24 | 0
5072 | 搁置 | 00:17:00 | 07:01:58 | 0 | 3.4951 | 0 | 0 | 2025-02-22 20:17:29 | 0
5073 | 搁置 | 00:17:05 | 07:02:03 | 0 | 3.4948 | 0 | 0 | 2025-02-22 20:17:34 | 0
5074 | 搁置 | 00:17:10 | 07:02:08 | 0 | 3.4948 | 0 | 0 | 2025-02-22 20:17:39 | 0
5075 | 搁置 | 00:17:15 | 07:02:13 | 0 | 3.4949 | 0 | 0 | 2025-02-22 20:17:44 | 0
5076 | 搁置 | 00:17:20 | 07:02:18 | 0 | 3.4946 | 0 | 0 | 2025-02-22 20:17:49 | 0
5077 | 搁置 | 00:17:25 | 07:02:23 | 0 | 3.4942 | 0 | 0 | 2025-02-22 20:17:54 | 0
5078 | 搁置 | 00:17:30 | 07:02:28 | 0 | 3.4941 | 0 | 0 | 2025-02-22 20:17:59 | 0
5079 | 搁置 | 00:17:35 | 07:02:33 | 0 | 3.4941 | 0 | 0 | 2025-02-22 20:18:04 | 0
5080 | 搁置 | 00:17:40 | 07:02:38 | 0 | 3.4941 | 0 | 0 | 2025-02-22 20:18:09 | 0
5081 | 搁置 | 00:17:45 | 07:02:43 | 0 | 3.4937 | 0 | 0 | 2025-02-22 20:18:14 | 0
5082 | 搁置 | 00:17:50 | 07:02:48 | 0 | 3.494 | 0 | 0 | 2025-02-22 20:18:19 | 0
5083 | 搁置 | 00:17:55 | 07:02:53 | 0 | 3.4934 | 0 | 0 | 2025-02-22 20:18:24 | 0
5084 | 搁置 | 00:18:00 | 07:02:58 | 0 | 3.4933 | 0 | 0 | 2025-02-22 20:18:29 | 0
5085 | 搁置 | 00:18:05 | 07:03:03 | 0 | 3.4932 | 0 | 0 | 2025-02-22 20:18:34 | 0
5086 | 搁置 | 00:18:10 | 07:03:08 | 0 | 3.4932 | 0 | 0 | 2025-02-22 20:18:39 | 0
5087 | 搁置 | 00:18:15 | 07:03:13 | 0 | 3.4931 | 0 | 0 | 2025-02-22 20:18:44 | 0
5088 | 搁置 | 00:18:20 | 07:03:18 | 0 | 3.4929 | 0 | 0 | 2025-02-22 20:18:49 | 0
5089 | 搁置 | 00:18:25 | 07:03:23 | 0 | 3.4928 | 0 | 0 | 2025-02-22 20:18:54 | 0
5090 | 搁置 | 00:18:30 | 07:03:28 | 0 | 3.4927 | 0 | 0 | 2025-02-22 20:18:59 | 0
5091 | 搁置 | 00:18:35 | 07:03:33 | 0 | 3.4925 | 0 | 0 | 2025-02-22 20:19:04 | 0
5092 | 搁置 | 00:18:40 | 07:03:38 | 0 | 3.4925 | 0 | 0 | 2025-02-22 20:19:09 | 0
5093 | 搁置 | 00:18:45 | 07:03:43 | 0 | 3.4924 | 0 | 0 | 2025-02-22 20:19:14 | 0
5094 | 搁置 | 00:18:50 | 07:03:48 | 0 | 3.4923 | 0 | 0 | 2025-02-22 20:19:19 | 0
5095 | 搁置 | 00:18:55 | 07:03:53 | 0 | 3.4921 | 0 | 0 | 2025-02-22 20:19:24 | 0
5096 | 搁置 | 00:19:00 | 07:03:58 | 0 | 3.4919 | 0 | 0 | 2025-02-22 20:19:29 | 0
5097 | 搁置 | 00:19:05 | 07:04:03 | 0 | 3.4918 | 0 | 0 | 2025-02-22 20:19:34 | 0
5098 | 搁置 | 00:19:10 | 07:04:08 | 0 | 3.4918 | 0 | 0 | 2025-02-22 20:19:39 | 0
5099 | 搁置 | 00:19:15 | 07:04:13 | 0 | 3.4914 | 0 | 0 | 2025-02-22 20:19:44 | 0
5100 | 搁置 | 00:19:20 | 07:04:18 | 0 | 3.4913 | 0 | 0 | 2025-02-22 20:19:49 | 0
5101 | 搁置 | 00:19:25 | 07:04:23 | 0 | 3.4912 | 0 | 0 | 2025-02-22 20:19:54 | 0
5102 | 搁置 | 00:19:30 | 07:04:28 | 0 | 3.4913 | 0 | 0 | 2025-02-22 20:19:59 | 0
5103 | 搁置 | 00:19:35 | 07:04:33 | 0 | 3.4912 | 0 | 0 | 2025-02-22 20:20:04 | 0
5104 | 搁置 | 00:19:40 | 07:04:38 | 0 | 3.4911 | 0 | 0 | 2025-02-22 20:20:09 | 0
5105 | 搁置 | 00:19:45 | 07:04:43 | 0 | 3.491 | 0 | 0 | 2025-02-22 20:20:14 | 0
5106 | 搁置 | 00:19:50 | 07:04:48 | 0 | 3.4907 | 0 | 0 | 2025-02-22 20:20:19 | 0
5107 | 搁置 | 00:19:55 | 07:04:53 | 0 | 3.4906 | 0 | 0 | 2025-02-22 20:20:24 | 0
5108 | 搁置 | 00:20:00 | 07:04:58 | 0 | 3.4906 | 0 | 0 | 2025-02-22 20:20:29 | 0
5109 | 搁置 | 00:20:05 | 07:05:03 | 0 | 3.4905 | 0 | 0 | 2025-02-22 20:20:34 | 0
5110 | 搁置 | 00:20:10 | 07:05:08 | 0 | 3.4902 | 0 | 0 | 2025-02-22 20:20:39 | 0
5111 | 搁置 | 00:20:15 | 07:05:13 | 0 | 3.4902 | 0 | 0 | 2025-02-22 20:20:44 | 0
5112 | 搁置 | 00:20:20 | 07:05:18 | 0 | 3.4899 | 0 | 0 | 2025-02-22 20:20:49 | 0
5113 | 搁置 | 00:20:25 | 07:05:23 | 0 | 3.4899 | 0 | 0 | 2025-02-22 20:20:54 | 0
5114 | 搁置 | 00:20:30 | 07:05:28 | 0 | 3.4898 | 0 | 0 | 2025-02-22 20:20:59 | 0
5115 | 搁置 | 00:20:35 | 07:05:33 | 0 | 3.4897 | 0 | 0 | 2025-02-22 20:21:04 | 0
5116 | 搁置 | 00:20:40 | 07:05:38 | 0 | 3.4895 | 0 | 0 | 2025-02-22 20:21:09 | 0
5117 | 搁置 | 00:20:45 | 07:05:43 | 0 | 3.4897 | 0 | 0 | 2025-02-22 20:21:14 | 0
5118 | 搁置 | 00:20:50 | 07:05:48 | 0 | 3.4893 | 0 | 0 | 2025-02-22 20:21:19 | 0
5119 | 搁置 | 00:20:55 | 07:05:53 | 0 | 3.4892 | 0 | 0 | 2025-02-22 20:21:24 | 0
5120 | 搁置 | 00:21:00 | 07:05:58 | 0 | 3.489 | 0 | 0 | 2025-02-22 20:21:29 | 0
5121 | 搁置 | 00:21:05 | 07:06:03 | 0 | 3.4891 | 0 | 0 | 2025-02-22 20:21:34 | 0
5122 | 搁置 | 00:21:10 | 07:06:08 | 0 | 3.4891 | 0 | 0 | 2025-02-22 20:21:39 | 0
5123 | 搁置 | 00:21:15 | 07:06:13 | 0 | 3.4889 | 0 | 0 | 2025-02-22 20:21:44 | 0
5124 | 搁置 | 00:21:20 | 07:06:18 | 0 | 3.4888 | 0 | 0 | 2025-02-22 20:21:49 | 0
5125 | 搁置 | 00:21:25 | 07:06:23 | 0 | 3.4885 | 0 | 0 | 2025-02-22 20:21:54 | 0
5126 | 搁置 | 00:21:30 | 07:06:28 | 0 | 3.4884 | 0 | 0 | 2025-02-22 20:21:59 | 0
5127 | 搁置 | 00:21:35 | 07:06:33 | 0 | 3.4883 | 0 | 0 | 2025-02-22 20:22:04 | 0
5128 | 搁置 | 00:21:40 | 07:06:38 | 0 | 3.4881 | 0 | 0 | 2025-02-22 20:22:09 | 0
5129 | 搁置 | 00:21:45 | 07:06:43 | 0 | 3.4881 | 0 | 0 | 2025-02-22 20:22:14 | 0
5130 | 搁置 | 00:21:50 | 07:06:48 | 0 | 3.4882 | 0 | 0 | 2025-02-22 20:22:19 | 0
5131 | 搁置 | 00:21:55 | 07:06:53 | 0 | 3.488 | 0 | 0 | 2025-02-22 20:22:24 | 0
5132 | 搁置 | 00:22:00 | 07:06:58 | 0 | 3.4879 | 0 | 0 | 2025-02-22 20:22:29 | 0
5133 | 搁置 | 00:22:05 | 07:07:03 | 0 | 3.4877 | 0 | 0 | 2025-02-22 20:22:34 | 0
5134 | 搁置 | 00:22:10 | 07:07:08 | 0 | 3.4876 | 0 | 0 | 2025-02-22 20:22:39 | 0
5135 | 搁置 | 00:22:15 | 07:07:13 | 0 | 3.4875 | 0 | 0 | 2025-02-22 20:22:44 | 0
5136 | 搁置 | 00:22:20 | 07:07:18 | 0 | 3.4874 | 0 | 0 | 2025-02-22 20:22:49 | 0
5137 | 搁置 | 00:22:25 | 07:07:23 | 0 | 3.4874 | 0 | 0 | 2025-02-22 20:22:54 | 0
5138 | 搁置 | 00:22:30 | 07:07:28 | 0 | 3.4872 | 0 | 0 | 2025-02-22 20:22:59 | 0
5139 | 搁置 | 00:22:35 | 07:07:33 | 0 | 3.4871 | 0 | 0 | 2025-02-22 20:23:04 | 0
5140 | 搁置 | 00:22:40 | 07:07:38 | 0 | 3.4873 | 0 | 0 | 2025-02-22 20:23:09 | 0
5141 | 搁置 | 00:22:45 | 07:07:43 | 0 | 3.4868 | 0 | 0 | 2025-02-22 20:23:14 | 0
5142 | 搁置 | 00:22:50 | 07:07:48 | 0 | 3.4869 | 0 | 0 | 2025-02-22 20:23:19 | 0
5143 | 搁置 | 00:22:55 | 07:07:53 | 0 | 3.4869 | 0 | 0 | 2025-02-22 20:23:24 | 0
5144 | 搁置 | 00:23:00 | 07:07:58 | 0 | 3.4868 | 0 | 0 | 2025-02-22 20:23:29 | 0
5145 | 搁置 | 00:23:05 | 07:08:03 | 0 | 3.4867 | 0 | 0 | 2025-02-22 20:23:34 | 0
5146 | 搁置 | 00:23:10 | 07:08:08 | 0 | 3.4866 | 0 | 0 | 2025-02-22 20:23:39 | 0
5147 | 搁置 | 00:23:15 | 07:08:13 | 0 | 3.4864 | 0 | 0 | 2025-02-22 20:23:44 | 0
5148 | 搁置 | 00:23:20 | 07:08:18 | 0 | 3.4862 | 0 | 0 | 2025-02-22 20:23:49 | 0
5149 | 搁置 | 00:23:25 | 07:08:23 | 0 | 3.4863 | 0 | 0 | 2025-02-22 20:23:54 | 0
5150 | 搁置 | 00:23:30 | 07:08:28 | 0 | 3.486 | 0 | 0 | 2025-02-22 20:23:59 | 0
5151 | 搁置 | 00:23:35 | 07:08:33 | 0 | 3.486 | 0 | 0 | 2025-02-22 20:24:04 | 0
5152 | 搁置 | 00:23:40 | 07:08:38 | 0 | 3.4861 | 0 | 0 | 2025-02-22 20:24:09 | 0
5153 | 搁置 | 00:23:45 | 07:08:43 | 0 | 3.486 | 0 | 0 | 2025-02-22 20:24:14 | 0
5154 | 搁置 | 00:23:50 | 07:08:48 | 0 | 3.4858 | 0 | 0 | 2025-02-22 20:24:19 | 0
5155 | 搁置 | 00:23:55 | 07:08:53 | 0 | 3.4856 | 0 | 0 | 2025-02-22 20:24:24 | 0
5156 | 搁置 | 00:24:00 | 07:08:58 | 0 | 3.4858 | 0 | 0 | 2025-02-22 20:24:29 | 0
5157 | 搁置 | 00:24:05 | 07:09:03 | 0 | 3.4853 | 0 | 0 | 2025-02-22 20:24:34 | 0
5158 | 搁置 | 00:24:10 | 07:09:08 | 0 | 3.4856 | 0 | 0 | 2025-02-22 20:24:39 | 0
5159 | 搁置 | 00:24:15 | 07:09:13 | 0 | 3.4853 | 0 | 0 | 2025-02-22 20:24:44 | 0
5160 | 搁置 | 00:24:20 | 07:09:18 | 0 | 3.485 | 0 | 0 | 2025-02-22 20:24:49 | 0
5161 | 搁置 | 00:24:25 | 07:09:23 | 0 | 3.4849 | 0 | 0 | 2025-02-22 20:24:54 | 0
5162 | 搁置 | 00:24:30 | 07:09:28 | 0 | 3.4849 | 0 | 0 | 2025-02-22 20:24:59 | 0
5163 | 搁置 | 00:24:35 | 07:09:33 | 0 | 3.4849 | 0 | 0 | 2025-02-22 20:25:04 | 0
5164 | 搁置 | 00:24:40 | 07:09:38 | 0 | 3.4848 | 0 | 0 | 2025-02-22 20:25:09 | 0
5165 | 搁置 | 00:24:45 | 07:09:43 | 0 | 3.4846 | 0 | 0 | 2025-02-22 20:25:14 | 0
5166 | 搁置 | 00:24:50 | 07:09:48 | 0 | 3.4847 | 0 | 0 | 2025-02-22 20:25:19 | 0
5167 | 搁置 | 00:24:55 | 07:09:53 | 0 | 3.4843 | 0 | 0 | 2025-02-22 20:25:24 | 0
5168 | 搁置 | 00:25:00 | 07:09:58 | 0 | 3.4846 | 0 | 0 | 2025-02-22 20:25:29 | 0
5169 | 搁置 | 00:25:05 | 07:10:03 | 0 | 3.4843 | 0 | 0 | 2025-02-22 20:25:34 | 0
5170 | 搁置 | 00:25:10 | 07:10:08 | 0 | 3.4841 | 0 | 0 | 2025-02-22 20:25:39 | 0
5171 | 搁置 | 00:25:15 | 07:10:13 | 0 | 3.4842 | 0 | 0 | 2025-02-22 20:25:44 | 0
5172 | 搁置 | 00:25:20 | 07:10:18 | 0 | 3.484 | 0 | 0 | 2025-02-22 20:25:49 | 0
5173 | 搁置 | 00:25:25 | 07:10:23 | 0 | 3.4839 | 0 | 0 | 2025-02-22 20:25:54 | 0
5174 | 搁置 | 00:25:30 | 07:10:28 | 0 | 3.4839 | 0 | 0 | 2025-02-22 20:25:59 | 0
5175 | 搁置 | 00:25:35 | 07:10:33 | 0 | 3.4838 | 0 | 0 | 2025-02-22 20:26:04 | 0
5176 | 搁置 | 00:25:40 | 07:10:38 | 0 | 3.4837 | 0 | 0 | 2025-02-22 20:26:09 | 0
5177 | 搁置 | 00:25:45 | 07:10:43 | 0 | 3.4834 | 0 | 0 | 2025-02-22 20:26:14 | 0
5178 | 搁置 | 00:25:50 | 07:10:48 | 0 | 3.4836 | 0 | 0 | 2025-02-22 20:26:19 | 0
5179 | 搁置 | 00:25:55 | 07:10:53 | 0 | 3.4835 | 0 | 0 | 2025-02-22 20:26:24 | 0
5180 | 搁置 | 00:26:00 | 07:10:58 | 0 | 3.4831 | 0 | 0 | 2025-02-22 20:26:29 | 0
5181 | 搁置 | 00:26:05 | 07:11:03 | 0 | 3.4832 | 0 | 0 | 2025-02-22 20:26:34 | 0
5182 | 搁置 | 00:26:10 | 07:11:08 | 0 | 3.4832 | 0 | 0 | 2025-02-22 20:26:39 | 0
5183 | 搁置 | 00:26:15 | 07:11:13 | 0 | 3.483 | 0 | 0 | 2025-02-22 20:26:44 | 0
5184 | 搁置 | 00:26:20 | 07:11:18 | 0 | 3.4829 | 0 | 0 | 2025-02-22 20:26:49 | 0
5185 | 搁置 | 00:26:25 | 07:11:23 | 0 | 3.4829 | 0 | 0 | 2025-02-22 20:26:54 | 0
5186 | 搁置 | 00:26:30 | 07:11:28 | 0 | 3.4827 | 0 | 0 | 2025-02-22 20:26:59 | 0
5187 | 搁置 | 00:26:35 | 07:11:33 | 0 | 3.4826 | 0 | 0 | 2025-02-22 20:27:04 | 0
5188 | 搁置 | 00:26:40 | 07:11:38 | 0 | 3.4827 | 0 | 0 | 2025-02-22 20:27:09 | 0
5189 | 搁置 | 00:26:45 | 07:11:43 | 0 | 3.4826 | 0 | 0 | 2025-02-22 20:27:14 | 0
5190 | 搁置 | 00:26:50 | 07:11:48 | 0 | 3.4826 | 0 | 0 | 2025-02-22 20:27:19 | 0
5191 | 搁置 | 00:26:55 | 07:11:53 | 0 | 3.4822 | 0 | 0 | 2025-02-22 20:27:24 | 0
5192 | 搁置 | 00:27:00 | 07:11:58 | 0 | 3.4824 | 0 | 0 | 2025-02-22 20:27:29 | 0
5193 | 搁置 | 00:27:05 | 07:12:03 | 0 | 3.4822 | 0 | 0 | 2025-02-22 20:27:34 | 0
5194 | 搁置 | 00:27:10 | 07:12:08 | 0 | 3.4821 | 0 | 0 | 2025-02-22 20:27:39 | 0
5195 | 搁置 | 00:27:15 | 07:12:13 | 0 | 3.4819 | 0 | 0 | 2025-02-22 20:27:44 | 0
5196 | 搁置 | 00:27:20 | 07:12:18 | 0 | 3.482 | 0 | 0 | 2025-02-22 20:27:49 | 0
5197 | 搁置 | 00:27:25 | 07:12:23 | 0 | 3.4818 | 0 | 0 | 2025-02-22 20:27:54 | 0
5198 | 搁置 | 00:27:30 | 07:12:28 | 0 | 3.4818 | 0 | 0 | 2025-02-22 20:27:59 | 0
5199 | 搁置 | 00:27:35 | 07:12:33 | 0 | 3.4818 | 0 | 0 | 2025-02-22 20:28:04 | 0
5200 | 搁置 | 00:27:40 | 07:12:38 | 0 | 3.4817 | 0 | 0 | 2025-02-22 20:28:09 | 0
5201 | 搁置 | 00:27:45 | 07:12:43 | 0 | 3.4814 | 0 | 0 | 2025-02-22 20:28:14 | 0
5202 | 搁置 | 00:27:50 | 07:12:48 | 0 | 3.4815 | 0 | 0 | 2025-02-22 20:28:19 | 0
5203 | 搁置 | 00:27:55 | 07:12:53 | 0 | 3.4814 | 0 | 0 | 2025-02-22 20:28:24 | 0
5204 | 搁置 | 00:28:00 | 07:12:58 | 0 | 3.4813 | 0 | 0 | 2025-02-22 20:28:29 | 0
5205 | 搁置 | 00:28:05 | 07:13:03 | 0 | 3.4814 | 0 | 0 | 2025-02-22 20:28:34 | 0
5206 | 搁置 | 00:28:10 | 07:13:08 | 0 | 3.4811 | 0 | 0 | 2025-02-22 20:28:39 | 0
5207 | 搁置 | 00:28:15 | 07:13:13 | 0 | 3.4811 | 0 | 0 | 2025-02-22 20:28:44 | 0
5208 | 搁置 | 00:28:20 | 07:13:18 | 0 | 3.481 | 0 | 0 | 2025-02-22 20:28:49 | 0
5209 | 搁置 | 00:28:25 | 07:13:23 | 0 | 3.4808 | 0 | 0 | 2025-02-22 20:28:54 | 0
5210 | 搁置 | 00:28:30 | 07:13:28 | 0 | 3.4809 | 0 | 0 | 2025-02-22 20:28:59 | 0
5211 | 搁置 | 00:28:35 | 07:13:33 | 0 | 3.4808 | 0 | 0 | 2025-02-22 20:29:04 | 0
5212 | 搁置 | 00:28:40 | 07:13:38 | 0 | 3.4808 | 0 | 0 | 2025-02-22 20:29:09 | 0
5213 | 搁置 | 00:28:45 | 07:13:43 | 0 | 3.4805 | 0 | 0 | 2025-02-22 20:29:14 | 0
5214 | 搁置 | 00:28:50 | 07:13:48 | 0 | 3.4806 | 0 | 0 | 2025-02-22 20:29:19 | 0
5215 | 搁置 | 00:28:55 | 07:13:53 | 0 | 3.4807 | 0 | 0 | 2025-02-22 20:29:24 | 0
5216 | 搁置 | 00:29:00 | 07:13:58 | 0 | 3.4805 | 0 | 0 | 2025-02-22 20:29:29 | 0
5217 | 搁置 | 00:29:05 | 07:14:03 | 0 | 3.4804 | 0 | 0 | 2025-02-22 20:29:34 | 0
5218 | 搁置 | 00:29:10 | 07:14:08 | 0 | 3.4803 | 0 | 0 | 2025-02-22 20:29:39 | 0
5219 | 搁置 | 00:29:15 | 07:14:13 | 0 | 3.4803 | 0 | 0 | 2025-02-22 20:29:44 | 0
5220 | 搁置 | 00:29:20 | 07:14:18 | 0 | 3.48 | 0 | 0 | 2025-02-22 20:29:49 | 0
5221 | 搁置 | 00:29:25 | 07:14:23 | 0 | 3.4802 | 0 | 0 | 2025-02-22 20:29:54 | 0
5222 | 搁置 | 00:29:30 | 07:14:28 | 0 | 3.4799 | 0 | 0 | 2025-02-22 20:29:59 | 0
5223 | 搁置 | 00:29:35 | 07:14:33 | 0 | 3.4797 | 0 | 0 | 2025-02-22 20:30:04 | 0
5224 | 搁置 | 00:29:40 | 07:14:38 | 0 | 3.4799 | 0 | 0 | 2025-02-22 20:30:09 | 0
5225 | 搁置 | 00:29:45 | 07:14:43 | 0 | 3.4796 | 0 | 0 | 2025-02-22 20:30:14 | 0
5226 | 搁置 | 00:29:50 | 07:14:48 | 0 | 3.4797 | 0 | 0 | 2025-02-22 20:30:19 | 0
5227 | 搁置 | 00:29:55 | 07:14:53 | 0 | 3.4797 | 0 | 0 | 2025-02-22 20:30:24 | 0
5228 | 搁置 | 00:30:00 | 07:14:58 | 0 | 3.4797 | 0 | 0 | 2025-02-22 20:30:29 | 0
5229 | 恒流放电 | 00:00:00 | 07:14:58 | -1.0006 | 3.4404 | 0 | 0 | 2025-02-22 20:30:29 | -3.4423
5230 | 恒流放电 | 00:00:05 | 07:15:03 | -1.0001 | 3.3787 | 0.001389 | 0.0047254 | 2025-02-22 20:30:34 | -3.3792
5231 | 恒流放电 | 00:00:10 | 07:15:08 | -1.0001 | 3.3547 | 0.002778 | 0.0093851 | 2025-02-22 20:30:39 | -3.355
5232 | 恒流放电 | 00:00:15 | 07:15:13 | -1.0001 | 3.3387 | 0.004167 | 0.014023 | 2025-02-22 20:30:44 | -3.339
5233 | 恒流放电 | 00:00:20 | 07:15:18 | -1.0001 | 3.3257 | 0.005556 | 0.018642 | 2025-02-22 20:30:49 | -3.3261
5234 | 恒流放电 | 00:00:25 | 07:15:23 | -1.0001 | 3.3148 | 0.0069451 | 0.023247 | 2025-02-22 20:30:54 | -3.3152
5235 | 恒流放电 | 00:00:30 | 07:15:28 | -1.0001 | 3.3048 | 0.0083342 | 0.027837 | 2025-02-22 20:30:59 | -3.3053
5236 | 恒流放电 | 00:00:35 | 07:15:33 | -1.0001 | 3.2964 | 0.0097233 | 0.032416 | 2025-02-22 20:31:04 | -3.2969
5237 | 恒流放电 | 00:00:40 | 07:15:38 | -1 | 3.2891 | 0.011112 | 0.036985 | 2025-02-22 20:31:09 | -3.2892
5238 | 恒流放电 | 00:00:45 | 07:15:43 | -1.0001 | 3.2828 | 0.012501 | 0.041544 | 2025-02-22 20:31:14 | -3.2829
5239 | 恒流放电 | 00:00:50 | 07:15:48 | -1.0001 | 3.2773 | 0.01389 | 0.046097 | 2025-02-22 20:31:19 | -3.2777
5240 | 恒流放电 | 00:00:55 | 07:15:53 | -1.0001 | 3.2724 | 0.015279 | 0.050642 | 2025-02-22 20:31:24 | -3.2727
5241 | 恒流放电 | 00:01:00 | 07:15:58 | -1 | 3.2688 | 0.016668 | 0.055182 | 2025-02-22 20:31:29 | -3.2688
5242 | 恒流放电 | 00:01:05 | 07:16:03 | -1.0001 | 3.2659 | 0.018057 | 0.059719 | 2025-02-22 20:31:34 | -3.2663
5243 | 恒流放电 | 00:01:10 | 07:16:08 | -1.0001 | 3.2635 | 0.019446 | 0.064325 | 2025-02-22 20:31:39 | -3.2637
5244 | 恒流放电 | 00:01:15 | 07:16:13 | -1.0001 | 3.2615 | 0.020835 | 0.068855 | 2025-02-22 20:31:44 | -3.2617
5245 | 恒流放电 | 00:01:20 | 07:16:18 | -1.0001 | 3.2602 | 0.022224 | 0.073383 | 2025-02-22 20:31:49 | -3.2606
5246 | 恒流放电 | 00:01:25 | 07:16:23 | -1.0001 | 3.2588 | 0.023613 | 0.07791 | 2025-02-22 20:31:54 | -3.2593
5247 | 恒流放电 | 00:01:30 | 07:16:28 | -1.0001 | 3.2581 | 0.025002 | 0.082436 | 2025-02-22 20:31:59 | -3.2585
5248 | 恒流放电 | 00:01:35 | 07:16:33 | -1.0003 | 3.2572 | 0.026391 | 0.086961 | 2025-02-22 20:32:04 | -3.2581
5249 | 恒流放电 | 00:01:40 | 07:16:38 | -1 | 3.2567 | 0.02778 | 0.091484 | 2025-02-22 20:32:09 | -3.2567
5250 | 恒流放电 | 00:01:45 | 07:16:43 | -1.0002 | 3.2566 | 0.029169 | 0.096008 | 2025-02-22 20:32:14 | -3.2571
5251 | 恒流放电 | 00:01:50 | 07:16:48 | -1.0002 | 3.256 | 0.030558 | 0.10053 | 2025-02-22 20:32:19 | -3.2565
5252 | 恒流放电 | 00:01:55 | 07:16:53 | -1.0002 | 3.2559 | 0.031947 | 0.10505 | 2025-02-22 20:32:24 | -3.2565
5253 | 恒流放电 | 00:02:00 | 07:16:58 | -1.0001 | 3.2556 | 0.033336 | 0.10958 | 2025-02-22 20:32:29 | -3.2559
5254 | 恒流放电 | 00:02:05 | 07:17:03 | -1.0001 | 3.2556 | 0.034725 | 0.1141 | 2025-02-22 20:32:34 | -3.2559
5255 | 恒流放电 | 00:02:10 | 07:17:08 | -1.0002 | 3.2555 | 0.036115 | 0.11862 | 2025-02-22 20:32:39 | -3.2562
5256 | 恒流放电 | 00:02:15 | 07:17:13 | -1 | 3.2553 | 0.037503 | 0.12314 | 2025-02-22 20:32:44 | -3.2554
5257 | 恒流放电 | 00:02:20 | 07:17:18 | -1 | 3.2554 | 0.038892 | 0.12767 | 2025-02-22 20:32:49 | -3.2555
5258 | 恒流放电 | 00:02:25 | 07:17:23 | -1.0001 | 3.2552 | 0.040281 | 0.13219 | 2025-02-22 20:32:54 | -3.2555
5259 | 恒流放电 | 00:02:30 | 07:17:28 | -0.99995 | 3.2551 | 0.04167 | 0.13671 | 2025-02-22 20:32:59 | -3.255
5260 | 恒流放电 | 00:02:35 | 07:17:33 | -1.0001 | 3.2552 | 0.043059 | 0.14123 | 2025-02-22 20:33:04 | -3.2556
5261 | 恒流放电 | 00:02:40 | 07:17:38 | -0.99997 | 3.2551 | 0.044448 | 0.14575 | 2025-02-22 20:33:09 | -3.2551
5262 | 恒流放电 | 00:02:45 | 07:17:43 | -1.0002 | 3.2549 | 0.045837 | 0.15027 | 2025-02-22 20:33:14 | -3.2555
5263 | 恒流放电 | 00:02:50 | 07:17:48 | -1.0001 | 3.2549 | 0.047226 | 0.15479 | 2025-02-22 20:33:19 | -3.2554
5264 | 恒流放电 | 00:02:55 | 07:17:53 | -1 | 3.2551 | 0.048615 | 0.15931 | 2025-02-22 20:33:24 | -3.2552
5265 | 恒流放电 | 00:03:00 | 07:17:58 | -1.0002 | 3.2547 | 0.050004 | 0.16384 | 2025-02-22 20:33:29 | -3.2552
5266 | 恒流放电 | 00:03:05 | 07:18:03 | -1.0002 | 3.2547 | 0.051393 | 0.16836 | 2025-02-22 20:33:34 | -3.2553
5267 | 恒流放电 | 00:03:10 | 07:18:08 | -1 | 3.2549 | 0.052782 | 0.17288 | 2025-02-22 20:33:39 | -3.2549
5268 | 恒流放电 | 00:03:15 | 07:18:13 | -1.0001 | 3.2548 | 0.054171 | 0.1774 | 2025-02-22 20:33:44 | -3.2551
5269 | 恒流放电 | 00:03:20 | 07:18:18 | -1.0001 | 3.2549 | 0.05556 | 0.18192 | 2025-02-22 20:33:49 | -3.2553
5270 | 恒流放电 | 00:03:25 | 07:18:23 | -1.0001 | 3.2549 | 0.056949 | 0.18644 | 2025-02-22 20:33:54 | -3.2553
5271 | 恒流放电 | 00:03:30 | 07:18:28 | -1.0001 | 3.2549 | 0.058338 | 0.19096 | 2025-02-22 20:33:59 | -3.2551
5272 | 恒流放电 | 00:03:35 | 07:18:33 | -1.0001 | 3.2548 | 0.059727 | 0.19548 | 2025-02-22 20:34:04 | -3.2552
5273 | 恒流放电 | 00:03:40 | 07:18:38 | -1 | 3.2548 | 0.061116 | 0.2 | 2025-02-22 20:34:09 | -3.2549
5274 | 恒流放电 | 00:03:45 | 07:18:43 | -0.99995 | 3.2547 | 0.062505 | 0.20453 | 2025-02-22 20:34:14 | -3.2545
5275 | 恒流放电 | 00:03:50 | 07:18:48 | -0.99993 | 3.2548 | 0.063894 | 0.20905 | 2025-02-22 20:34:19 | -3.2546
5276 | 恒流放电 | 00:03:55 | 07:18:53 | -1 | 3.2546 | 0.065283 | 0.21357 | 2025-02-22 20:34:24 | -3.2547
5277 | 恒流放电 | 00:04:00 | 07:18:58 | -0.99997 | 3.2548 | 0.066672 | 0.21809 | 2025-02-22 20:34:29 | -3.2547
5278 | 恒流放电 | 00:04:05 | 07:19:03 | -1 | 3.2548 | 0.068061 | 0.22261 | 2025-02-22 20:34:34 | -3.2549
5279 | 恒流放电 | 00:04:10 | 07:19:08 | -1.0001 | 3.2546 | 0.069449 | 0.22713 | 2025-02-22 20:34:39 | -3.2547
5280 | 恒流放电 | 00:04:15 | 07:19:13 | -1.0001 | 3.2546 | 0.070838 | 0.23165 | 2025-02-22 20:34:44 | -3.2548
5281 | 恒流放电 | 00:04:20 | 07:19:18 | -1.0001 | 3.2547 | 0.072228 | 0.23617 | 2025-02-22 20:34:49 | -3.255
5282 | 恒流放电 | 00:04:25 | 07:19:23 | -1.0001 | 3.2546 | 0.073617 | 0.24069 | 2025-02-22 20:34:54 | -3.2551
5283 | 恒流放电 | 00:04:30 | 07:19:28 | -0.99997 | 3.2545 | 0.075006 | 0.24521 | 2025-02-22 20:34:59 | -3.2544
5284 | 恒流放电 | 00:04:35 | 07:19:33 | -1.0001 | 3.2547 | 0.076395 | 0.24973 | 2025-02-22 20:35:04 | -3.255
5285 | 恒流放电 | 00:04:40 | 07:19:38 | -1.0001 | 3.2546 | 0.077784 | 0.25425 | 2025-02-22 20:35:09 | -3.2551
5286 | 恒流放电 | 00:04:45 | 07:19:43 | -1.0001 | 3.2544 | 0.079173 | 0.25877 | 2025-02-22 20:35:14 | -3.2546
5287 | 恒流放电 | 00:04:50 | 07:19:48 | -1.0001 | 3.2545 | 0.080562 | 0.26329 | 2025-02-22 20:35:19 | -3.2548
5288 | 恒流放电 | 00:04:55 | 07:19:53 | -1.0001 | 3.2543 | 0.081951 | 0.26781 | 2025-02-22 20:35:24 | -3.2546
5289 | 恒流放电 | 00:05:00 | 07:19:58 | -1 | 3.2545 | 0.083339 | 0.27233 | 2025-02-22 20:35:29 | -3.2545
5290 | 恒流放电 | 00:05:05 | 07:20:03 | -0.99991 | 3.2544 | 0.084728 | 0.27685 | 2025-02-22 20:35:34 | -3.2541
5291 | 恒流放电 | 00:05:10 | 07:20:08 | -0.99995 | 3.2544 | 0.086117 | 0.28137 | 2025-02-22 20:35:39 | -3.2542
5292 | 恒流放电 | 00:05:15 | 07:20:13 | -0.99996 | 3.2544 | 0.087506 | 0.28589 | 2025-02-22 20:35:44 | -3.2543
5293 | 恒流放电 | 00:05:20 | 07:20:18 | -0.99995 | 3.2544 | 0.088895 | 0.29041 | 2025-02-22 20:35:49 | -3.2542
5294 | 恒流放电 | 00:05:25 | 07:20:23 | -1.0001 | 3.2544 | 0.090284 | 0.29493 | 2025-02-22 20:35:54 | -3.2547
5295 | 恒流放电 | 00:05:30 | 07:20:28 | -1 | 3.2544 | 0.091673 | 0.29945 | 2025-02-22 20:35:59 | -3.2544
5296 | 恒流放电 | 00:05:35 | 07:20:33 | -0.99992 | 3.2545 | 0.093061 | 0.30397 | 2025-02-22 20:36:04 | -3.2543
5297 | 恒流放电 | 00:05:40 | 07:20:38 | -1.0001 | 3.2544 | 0.09445 | 0.30849 | 2025-02-22 20:36:09 | -3.2547
5298 | 恒流放电 | 00:05:45 | 07:20:43 | -0.99984 | 3.2543 | 0.095839 | 0.31301 | 2025-02-22 20:36:14 | -3.2538
5299 | 恒流放电 | 00:05:50 | 07:20:48 | -0.99992 | 3.2544 | 0.097228 | 0.31753 | 2025-02-22 20:36:19 | -3.2542
5300 | 恒流放电 | 00:05:55 | 07:20:53 | -1 | 3.2544 | 0.098617 | 0.32205 | 2025-02-22 20:36:24 | -3.2545
5301 | 恒流放电 | 00:06:00 | 07:20:58 | -0.99991 | 3.2541 | 0.10001 | 0.32657 | 2025-02-22 20:36:29 | -3.2538
5302 | 恒流放电 | 00:06:05 | 07:21:03 | -1 | 3.2543 | 0.10139 | 0.33109 | 2025-02-22 20:36:34 | -3.2544
5303 | 恒流放电 | 00:06:10 | 07:21:08 | -1.0001 | 3.2542 | 0.10278 | 0.33561 | 2025-02-22 20:36:39 | -3.2544
5304 | 恒流放电 | 00:06:15 | 07:21:13 | -1.0001 | 3.2541 | 0.10417 | 0.34013 | 2025-02-22 20:36:44 | -3.2546
5305 | 恒流放电 | 00:06:20 | 07:21:18 | -0.99997 | 3.2542 | 0.10556 | 0.34465 | 2025-02-22 20:36:49 | -3.2541
5306 | 恒流放电 | 00:06:25 | 07:21:23 | -0.99997 | 3.254 | 0.10695 | 0.34917 | 2025-02-22 20:36:54 | -3.2539
5307 | 恒流放电 | 00:06:30 | 07:21:28 | -0.99987 | 3.2541 | 0.10834 | 0.35369 | 2025-02-22 20:36:59 | -3.2536
5308 | 恒流放电 | 00:06:35 | 07:21:33 | -1 | 3.2542 | 0.10973 | 0.35821 | 2025-02-22 20:37:04 | -3.2543
5309 | 恒流放电 | 00:06:40 | 07:21:38 | -1 | 3.254 | 0.11112 | 0.36273 | 2025-02-22 20:37:09 | -3.2541
5310 | 恒流放电 | 00:06:45 | 07:21:43 | -1 | 3.2539 | 0.11251 | 0.36725 | 2025-02-22 20:37:14 | -3.254
5311 | 恒流放电 | 00:06:50 | 07:21:48 | -1.0001 | 3.2539 | 0.1139 | 0.37177 | 2025-02-22 20:37:19 | -3.2541
5312 | 恒流放电 | 00:06:55 | 07:21:53 | -1.0001 | 3.2541 | 0.11528 | 0.37629 | 2025-02-22 20:37:24 | -3.2544
5313 | 恒流放电 | 00:07:00 | 07:21:58 | -1 | 3.2539 | 0.11667 | 0.38081 | 2025-02-22 20:37:29 | -3.2539
5314 | 恒流放电 | 00:07:05 | 07:22:03 | -0.99997 | 3.254 | 0.11806 | 0.38533 | 2025-02-22 20:37:34 | -3.2539
5315 | 恒流放电 | 00:07:10 | 07:22:08 | -1.0001 | 3.2539 | 0.11945 | 0.38985 | 2025-02-22 20:37:39 | -3.2543
5316 | 恒流放电 | 00:07:15 | 07:22:13 | -1.0001 | 3.2539 | 0.12084 | 0.39437 | 2025-02-22 20:37:44 | -3.2542
5317 | 恒流放电 | 00:07:20 | 07:22:18 | -0.99979 | 3.2539 | 0.12223 | 0.39889 | 2025-02-22 20:37:49 | -3.2533
5318 | 恒流放电 | 00:07:25 | 07:22:23 | -1.0001 | 3.2537 | 0.12362 | 0.4034 | 2025-02-22 20:37:54 | -3.2539
5319 | 恒流放电 | 00:07:30 | 07:22:28 | -0.99992 | 3.2539 | 0.12501 | 0.40792 | 2025-02-22 20:37:59 | -3.2537
5320 | 恒流放电 | 00:07:35 | 07:22:33 | -0.9999 | 3.2539 | 0.1264 | 0.41244 | 2025-02-22 20:38:04 | -3.2536
5321 | 恒流放电 | 00:07:40 | 07:22:38 | -0.99996 | 3.2537 | 0.12778 | 0.41696 | 2025-02-22 20:38:09 | -3.2535
5322 | 恒流放电 | 00:07:45 | 07:22:43 | -0.99992 | 3.2537 | 0.12917 | 0.42148 | 2025-02-22 20:38:14 | -3.2535
5323 | 恒流放电 | 00:07:50 | 07:22:48 | -0.99998 | 3.2538 | 0.13056 | 0.426 | 2025-02-22 20:38:19 | -3.2537
5324 | 恒流放电 | 00:07:55 | 07:22:53 | -1.0002 | 3.2538 | 0.13195 | 0.43052 | 2025-02-22 20:38:24 | -3.2544
5325 | 恒流放电 | 00:08:00 | 07:22:58 | -0.99993 | 3.2536 | 0.13334 | 0.43504 | 2025-02-22 20:38:29 | -3.2534
5326 | 恒流放电 | 00:08:05 | 07:23:03 | -1.0001 | 3.2537 | 0.13473 | 0.43956 | 2025-02-22 20:38:34 | -3.254
5327 | 恒流放电 | 00:08:10 | 07:23:08 | -1.0001 | 3.2538 | 0.13612 | 0.44408 | 2025-02-22 20:38:39 | -3.2542
5328 | 恒流放电 | 00:08:15 | 07:23:13 | -1 | 3.2534 | 0.13751 | 0.4486 | 2025-02-22 20:38:44 | -3.2535
5329 | 恒流放电 | 00:08:20 | 07:23:18 | -1.0001 | 3.2534 | 0.1389 | 0.45312 | 2025-02-22 20:38:49 | -3.2537
5330 | 恒流放电 | 00:08:25 | 07:23:23 | -1 | 3.2535 | 0.14028 | 0.45763 | 2025-02-22 20:38:54 | -3.2535
5331 | 恒流放电 | 00:08:30 | 07:23:28 | -1 | 3.2534 | 0.14167 | 0.46215 | 2025-02-22 20:38:59 | -3.2535
5332 | 恒流放电 | 00:08:35 | 07:23:33 | -1.0001 | 3.2534 | 0.14306 | 0.46667 | 2025-02-22 20:39:04 | -3.2538
5333 | 恒流放电 | 00:08:40 | 07:23:38 | -0.99996 | 3.2535 | 0.14445 | 0.47119 | 2025-02-22 20:39:09 | -3.2534
5334 | 恒流放电 | 00:08:45 | 07:23:43 | -1.0001 | 3.2534 | 0.14584 | 0.47571 | 2025-02-22 20:39:14 | -3.2538
5335 | 恒流放电 | 00:08:50 | 07:23:48 | -1.0001 | 3.2535 | 0.14723 | 0.48023 | 2025-02-22 20:39:19 | -3.2539
5336 | 恒流放电 | 00:08:55 | 07:23:53 | -1.0001 | 3.2535 | 0.14862 | 0.48475 | 2025-02-22 20:39:24 | -3.2537
5337 | 恒流放电 | 00:09:00 | 07:23:58 | -0.99989 | 3.2533 | 0.15001 | 0.48926 | 2025-02-22 20:39:29 | -3.253
5338 | 恒流放电 | 00:09:05 | 07:24:03 | -1 | 3.2534 | 0.1514 | 0.49378 | 2025-02-22 20:39:34 | -3.2535
5339 | 恒流放电 | 00:09:10 | 07:24:08 | -0.99997 | 3.2534 | 0.15278 | 0.4983 | 2025-02-22 20:39:39 | -3.2533
5340 | 恒流放电 | 00:09:15 | 07:24:13 | -1.0001 | 3.2532 | 0.15417 | 0.50282 | 2025-02-22 20:39:44 | -3.2534
5341 | 恒流放电 | 00:09:20 | 07:24:18 | -0.99987 | 3.2532 | 0.15556 | 0.50734 | 2025-02-22 20:39:49 | -3.2527
5342 | 恒流放电 | 00:09:25 | 07:24:23 | -1 | 3.2532 | 0.15695 | 0.51186 | 2025-02-22 20:39:54 | -3.2533
5343 | 恒流放电 | 00:09:30 | 07:24:28 | -1 | 3.2531 | 0.15834 | 0.51637 | 2025-02-22 20:39:59 | -3.2533
5344 | 恒流放电 | 00:09:35 | 07:24:33 | -1.0001 | 3.253 | 0.15973 | 0.52089 | 2025-02-22 20:40:04 | -3.2533
5345 | 恒流放电 | 00:09:40 | 07:24:38 | -1 | 3.2532 | 0.16112 | 0.52541 | 2025-02-22 20:40:09 | -3.2533
5346 | 恒流放电 | 00:09:45 | 07:24:43 | -1.0001 | 3.2532 | 0.16251 | 0.52993 | 2025-02-22 20:40:14 | -3.2535
5347 | 恒流放电 | 00:09:50 | 07:24:48 | -1.0001 | 3.2529 | 0.1639 | 0.53445 | 2025-02-22 20:40:19 | -3.2534
5348 | 恒流放电 | 00:09:55 | 07:24:53 | -1.0001 | 3.2533 | 0.16528 | 0.53897 | 2025-02-22 20:40:24 | -3.2536
5349 | 恒流放电 | 00:10:00 | 07:24:58 | -1 | 3.253 | 0.16667 | 0.54348 | 2025-02-22 20:40:29 | -3.253
5350 | 恒流放电 | 00:10:05 | 07:25:03 | -1.0001 | 3.253 | 0.16806 | 0.548 | 2025-02-22 20:40:34 | -3.2533
5351 | 恒流放电 | 00:10:10 | 07:25:08 | -0.99999 | 3.2531 | 0.16945 | 0.55252 | 2025-02-22 20:40:39 | -3.2531
5352 | 恒流放电 | 00:10:15 | 07:25:13 | -1.0001 | 3.2529 | 0.17084 | 0.55704 | 2025-02-22 20:40:44 | -3.2531
5353 | 恒流放电 | 00:10:20 | 07:25:18 | -1.0001 | 3.2528 | 0.17223 | 0.56156 | 2025-02-22 20:40:49 | -3.2531
5354 | 恒流放电 | 00:10:25 | 07:25:23 | -1 | 3.2526 | 0.17362 | 0.56608 | 2025-02-22 20:40:54 | -3.2526
5355 | 恒流放电 | 00:10:30 | 07:25:28 | -1 | 3.2526 | 0.17501 | 0.57059 | 2025-02-22 20:40:59 | -3.2527
5356 | 恒流放电 | 00:10:35 | 07:25:33 | -1.0001 | 3.2527 | 0.1764 | 0.57511 | 2025-02-22 20:41:04 | -3.2531
5357 | 恒流放电 | 00:10:40 | 07:25:38 | -1.0001 | 3.2527 | 0.17779 | 0.57963 | 2025-02-22 20:41:09 | -3.253
5358 | 恒流放电 | 00:10:45 | 07:25:43 | -1.0001 | 3.2526 | 0.17917 | 0.58415 | 2025-02-22 20:41:14 | -3.2528
5359 | 恒流放电 | 00:10:50 | 07:25:48 | -1.0001 | 3.2526 | 0.18056 | 0.58866 | 2025-02-22 20:41:19 | -3.2529
5360 | 恒流放电 | 00:10:55 | 07:25:53 | -1.0001 | 3.2526 | 0.18195 | 0.59318 | 2025-02-22 20:41:24 | -3.253
5361 | 恒流放电 | 00:11:00 | 07:25:58 | -1 | 3.2526 | 0.18334 | 0.5977 | 2025-02-22 20:41:29 | -3.2527
5362 | 恒流放电 | 00:11:05 | 07:26:03 | -1 | 3.2524 | 0.18473 | 0.60222 | 2025-02-22 20:41:34 | -3.2525
5363 | 恒流放电 | 00:11:10 | 07:26:08 | -1 | 3.2526 | 0.18612 | 0.60673 | 2025-02-22 20:41:39 | -3.2528
5364 | 恒流放电 | 00:11:15 | 07:26:13 | -1.0001 | 3.2524 | 0.18751 | 0.61125 | 2025-02-22 20:41:44 | -3.2527
5365 | 恒流放电 | 00:11:20 | 07:26:18 | -1 | 3.2525 | 0.1889 | 0.61577 | 2025-02-22 20:41:49 | -3.2525
5366 | 恒流放电 | 00:11:25 | 07:26:23 | -1 | 3.2524 | 0.19029 | 0.62029 | 2025-02-22 20:41:54 | -3.2525
5367 | 恒流放电 | 00:11:30 | 07:26:28 | -1.0001 | 3.2522 | 0.19167 | 0.6248 | 2025-02-22 20:41:59 | -3.2526
5368 | 恒流放电 | 00:11:35 | 07:26:33 | -1.0001 | 3.2523 | 0.19306 | 0.62932 | 2025-02-22 20:42:04 | -3.2526
5369 | 恒流放电 | 00:11:40 | 07:26:38 | -1 | 3.2524 | 0.19445 | 0.63384 | 2025-02-22 20:42:09 | -3.2524
5370 | 恒流放电 | 00:11:45 | 07:26:43 | -1.0002 | 3.2524 | 0.19584 | 0.63836 | 2025-02-22 20:42:14 | -3.253
5371 | 恒流放电 | 00:11:50 | 07:26:48 | -1.0001 | 3.2521 | 0.19723 | 0.64287 | 2025-02-22 20:42:19 | -3.2525
5372 | 恒流放电 | 00:11:55 | 07:26:53 | -1.0002 | 3.2522 | 0.19862 | 0.64739 | 2025-02-22 20:42:24 | -3.253
5373 | 恒流放电 | 00:12:00 | 07:26:58 | -0.99989 | 3.2521 | 0.20001 | 0.65191 | 2025-02-22 20:42:29 | -3.2517
5374 | 恒流放电 | 00:12:05 | 07:27:03 | -1 | 3.2519 | 0.2014 | 0.65642 | 2025-02-22 20:42:34 | -3.252
5375 | 恒流放电 | 00:12:10 | 07:27:08 | -1 | 3.2521 | 0.20279 | 0.66094 | 2025-02-22 20:42:39 | -3.2521
5376 | 恒流放电 | 00:12:15 | 07:27:13 | -1 | 3.2521 | 0.20418 | 0.66546 | 2025-02-22 20:42:44 | -3.2521
5377 | 恒流放电 | 00:12:20 | 07:27:18 | -1 | 3.2519 | 0.20556 | 0.66997 | 2025-02-22 20:42:49 | -3.252
5378 | 恒流放电 | 00:12:25 | 07:27:23 | -1.0001 | 3.2519 | 0.20695 | 0.67449 | 2025-02-22 20:42:54 | -3.2523
5379 | 恒流放电 | 00:12:30 | 07:27:28 | -0.99993 | 3.2517 | 0.20834 | 0.67901 | 2025-02-22 20:42:59 | -3.2515
5380 | 恒流放电 | 00:12:35 | 07:27:33 | -1.0001 | 3.2518 | 0.20973 | 0.68352 | 2025-02-22 20:43:04 | -3.2522
5381 | 恒流放电 | 00:12:40 | 07:27:38 | -1.0001 | 3.2519 | 0.21112 | 0.68804 | 2025-02-22 20:43:09 | -3.2524
5382 | 恒流放电 | 00:12:45 | 07:27:43 | -1.0001 | 3.2516 | 0.21251 | 0.69256 | 2025-02-22 20:43:14 | -3.2521
5383 | 恒流放电 | 00:12:50 | 07:27:48 | -0.99998 | 3.2517 | 0.2139 | 0.69707 | 2025-02-22 20:43:19 | -3.2517
5384 | 恒流放电 | 00:12:55 | 07:27:53 | -1.0001 | 3.2518 | 0.21529 | 0.70159 | 2025-02-22 20:43:24 | -3.252
5385 | 恒流放电 | 00:13:00 | 07:27:58 | -1.0001 | 3.2517 | 0.21668 | 0.70611 | 2025-02-22 20:43:29 | -3.2521
5386 | 恒流放电 | 00:13:05 | 07:28:03 | -1 | 3.2515 | 0.21807 | 0.71062 | 2025-02-22 20:43:34 | -3.2516
5387 | 恒流放电 | 00:13:10 | 07:28:08 | -1.0001 | 3.2515 | 0.21945 | 0.71514 | 2025-02-22 20:43:39 | -3.2517
5388 | 恒流放电 | 00:13:15 | 07:28:13 | -1.0001 | 3.2516 | 0.22084 | 0.71966 | 2025-02-22 20:43:44 | -3.2517
5389 | 恒流放电 | 00:13:20 | 07:28:18 | -1.0001 | 3.2514 | 0.22223 | 0.72417 | 2025-02-22 20:43:49 | -3.2518
5390 | 恒流放电 | 00:13:25 | 07:28:23 | -1.0001 | 3.2515 | 0.22362 | 0.72869 | 2025-02-22 20:43:54 | -3.2517
5391 | 恒流放电 | 00:13:30 | 07:28:28 | -1 | 3.2514 | 0.22501 | 0.7332 | 2025-02-22 20:43:59 | -3.2515
5392 | 恒流放电 | 00:13:35 | 07:28:33 | -1.0002 | 3.2513 | 0.2264 | 0.73772 | 2025-02-22 20:44:04 | -3.2518
5393 | 恒流放电 | 00:13:40 | 07:28:38 | -1.0001 | 3.2512 | 0.22779 | 0.74224 | 2025-02-22 20:44:09 | -3.2515
5394 | 恒流放电 | 00:13:45 | 07:28:43 | -1.0002 | 3.2512 | 0.22918 | 0.74675 | 2025-02-22 20:44:14 | -3.2517
5395 | 恒流放电 | 00:13:50 | 07:28:48 | -0.99999 | 3.2514 | 0.23057 | 0.75127 | 2025-02-22 20:44:19 | -3.2513
5396 | 恒流放电 | 00:13:55 | 07:28:53 | -1.0002 | 3.2512 | 0.23196 | 0.75579 | 2025-02-22 20:44:24 | -3.2517
5397 | 恒流放电 | 00:14:00 | 07:28:58 | -1.0001 | 3.2513 | 0.23334 | 0.7603 | 2025-02-22 20:44:29 | -3.2517
5398 | 恒流放电 | 00:14:05 | 07:29:03 | -1 | 3.2512 | 0.23473 | 0.76482 | 2025-02-22 20:44:34 | -3.2513
5399 | 恒流放电 | 00:14:10 | 07:29:08 | -1.0003 | 3.2511 | 0.23612 | 0.76933 | 2025-02-22 20:44:39 | -3.252
5400 | 恒流放电 | 00:14:15 | 07:29:13 | -1 | 3.251 | 0.23751 | 0.77385 | 2025-02-22 20:44:44 | -3.251
5401 | 恒流放电 | 00:14:20 | 07:29:18 | -0.99998 | 3.251 | 0.2389 | 0.77836 | 2025-02-22 20:44:49 | -3.2509
5402 | 恒流放电 | 00:14:25 | 07:29:23 | -1.0002 | 3.2511 | 0.24029 | 0.78288 | 2025-02-22 20:44:54 | -3.2517
5403 | 恒流放电 | 00:14:30 | 07:29:28 | -1.0001 | 3.2508 | 0.24168 | 0.78739 | 2025-02-22 20:44:59 | -3.251
5404 | 恒流放电 | 00:14:35 | 07:29:33 | -1.0001 | 3.251 | 0.24307 | 0.79191 | 2025-02-22 20:45:04 | -3.2513
5405 | 恒流放电 | 00:14:40 | 07:29:38 | -1.0001 | 3.2508 | 0.24446 | 0.79643 | 2025-02-22 20:45:09 | -3.2512
5406 | 恒流放电 | 00:14:45 | 07:29:43 | -1.0001 | 3.2507 | 0.24585 | 0.80094 | 2025-02-22 20:45:14 | -3.2509
5407 | 恒流放电 | 00:14:50 | 07:29:48 | -1.0001 | 3.2507 | 0.24723 | 0.80546 | 2025-02-22 20:45:19 | -3.2509
5408 | 恒流放电 | 00:14:55 | 07:29:53 | -1.0001 | 3.2506 | 0.24862 | 0.80997 | 2025-02-22 20:45:24 | -3.2511
5409 | 恒流放电 | 00:15:00 | 07:29:58 | -1.0001 | 3.2507 | 0.25001 | 0.81449 | 2025-02-22 20:45:29 | -3.2509
5410 | 恒流放电 | 00:15:05 | 07:30:03 | -1.0002 | 3.2506 | 0.2514 | 0.819 | 2025-02-22 20:45:34 | -3.2511
5411 | 恒流放电 | 00:15:10 | 07:30:08 | -1.0001 | 3.2506 | 0.25279 | 0.82352 | 2025-02-22 20:45:39 | -3.251
5412 | 恒流放电 | 00:15:15 | 07:30:13 | -1.0001 | 3.2506 | 0.25418 | 0.82803 | 2025-02-22 20:45:44 | -3.251
5413 | 恒流放电 | 00:15:20 | 07:30:18 | -1.0001 | 3.2503 | 0.25557 | 0.83255 | 2025-02-22 20:45:49 | -3.2505
5414 | 恒流放电 | 00:15:25 | 07:30:23 | -1.0001 | 3.2505 | 0.25696 | 0.83706 | 2025-02-22 20:45:54 | -3.2509
5415 | 恒流放电 | 00:15:30 | 07:30:28 | -1.0001 | 3.2503 | 0.25835 | 0.84158 | 2025-02-22 20:45:59 | -3.2505
5416 | 恒流放电 | 00:15:35 | 07:30:33 | -1.0002 | 3.2503 | 0.25974 | 0.84609 | 2025-02-22 20:46:04 | -3.2509
5417 | 恒流放电 | 00:15:40 | 07:30:38 | -1 | 3.2503 | 0.26112 | 0.85061 | 2025-02-22 20:46:09 | -3.2505
5418 | 恒流放电 | 00:15:45 | 07:30:43 | -1.0001 | 3.2502 | 0.26251 | 0.85512 | 2025-02-22 20:46:14 | -3.2504
5419 | 恒流放电 | 00:15:50 | 07:30:48 | -1.0003 | 3.2501 | 0.2639 | 0.85964 | 2025-02-22 20:46:19 | -3.2509
5420 | 恒流放电 | 00:15:55 | 07:30:53 | -1.0001 | 3.2502 | 0.26529 | 0.86415 | 2025-02-22 20:46:24 | -3.2505
5421 | 恒流放电 | 00:16:00 | 07:30:58 | -0.99997 | 3.25 | 0.26668 | 0.86867 | 2025-02-22 20:46:29 | -3.2499
5422 | 恒流放电 | 00:16:05 | 07:31:03 | -1.0001 | 3.2499 | 0.26807 | 0.87318 | 2025-02-22 20:46:34 | -3.2504
5423 | 恒流放电 | 00:16:10 | 07:31:08 | -1.0001 | 3.2502 | 0.26946 | 0.87769 | 2025-02-22 20:46:39 | -3.2505
5424 | 恒流放电 | 00:16:15 | 07:31:13 | -1.0001 | 3.25 | 0.27085 | 0.88221 | 2025-02-22 20:46:44 | -3.2501
5425 | 恒流放电 | 00:16:20 | 07:31:18 | -1 | 3.2498 | 0.27224 | 0.88672 | 2025-02-22 20:46:49 | -3.25
5426 | 恒流放电 | 00:16:25 | 07:31:23 | -1 | 3.25 | 0.27363 | 0.89124 | 2025-02-22 20:46:54 | -3.25
5427 | 恒流放电 | 00:16:30 | 07:31:28 | -1 | 3.2499 | 0.27501 | 0.89575 | 2025-02-22 20:46:59 | -3.25
5428 | 恒流放电 | 00:16:35 | 07:31:33 | -1.0001 | 3.2498 | 0.2764 | 0.90026 | 2025-02-22 20:47:04 | -3.2501
5429 | 恒流放电 | 00:16:40 | 07:31:38 | -1 | 3.2498 | 0.27779 | 0.90478 | 2025-02-22 20:47:09 | -3.2499
5430 | 恒流放电 | 00:16:45 | 07:31:43 | -1.0001 | 3.2498 | 0.27918 | 0.90929 | 2025-02-22 20:47:14 | -3.25
5431 | 恒流放电 | 00:16:50 | 07:31:48 | -1.0001 | 3.2495 | 0.28057 | 0.91381 | 2025-02-22 20:47:19 | -3.2498
5432 | 恒流放电 | 00:16:55 | 07:31:53 | -1 | 3.2496 | 0.28196 | 0.91832 | 2025-02-22 20:47:24 | -3.2497
5433 | 恒流放电 | 00:17:00 | 07:31:58 | -1 | 3.2494 | 0.28335 | 0.92283 | 2025-02-22 20:47:29 | -3.2495
5434 | 恒流放电 | 00:17:05 | 07:32:03 | -1.0001 | 3.2494 | 0.28474 | 0.92735 | 2025-02-22 20:47:34 | -3.2495
5435 | 恒流放电 | 00:17:10 | 07:32:08 | -1.0001 | 3.2494 | 0.28613 | 0.93186 | 2025-02-22 20:47:39 | -3.2499
5436 | 恒流放电 | 00:17:15 | 07:32:13 | -1.0002 | 3.2493 | 0.28752 | 0.93637 | 2025-02-22 20:47:44 | -3.2497
5437 | 恒流放电 | 00:17:20 | 07:32:18 | -1.0002 | 3.2492 | 0.2889 | 0.94089 | 2025-02-22 20:47:49 | -3.2497
5438 | 恒流放电 | 00:17:25 | 07:32:23 | -1 | 3.2493 | 0.29029 | 0.9454 | 2025-02-22 20:47:54 | -3.2493
5439 | 恒流放电 | 00:17:30 | 07:32:28 | -1 | 3.2493 | 0.29168 | 0.94991 | 2025-02-22 20:47:59 | -3.2494
5440 | 恒流放电 | 00:17:35 | 07:32:33 | -1.0001 | 3.2491 | 0.29307 | 0.95443 | 2025-02-22 20:48:04 | -3.2496
5441 | 恒流放电 | 00:17:40 | 07:32:38 | -1.0001 | 3.249 | 0.29446 | 0.95894 | 2025-02-22 20:48:09 | -3.2493
5442 | 恒流放电 | 00:17:45 | 07:32:43 | -0.99991 | 3.2489 | 0.29585 | 0.96345 | 2025-02-22 20:48:14 | -3.2486
5443 | 恒流放电 | 00:17:50 | 07:32:48 | -1.0002 | 3.249 | 0.29724 | 0.96796 | 2025-02-22 20:48:19 | -3.2498
5444 | 恒流放电 | 00:17:55 | 07:32:53 | -0.99997 | 3.2487 | 0.29863 | 0.97248 | 2025-02-22 20:48:24 | -3.2486
5445 | 恒流放电 | 00:18:00 | 07:32:58 | -1 | 3.2489 | 0.30002 | 0.97699 | 2025-02-22 20:48:29 | -3.249
5446 | 恒流放电 | 00:18:05 | 07:33:03 | -0.99999 | 3.2489 | 0.3014 | 0.9815 | 2025-02-22 20:48:34 | -3.2488
5447 | 恒流放电 | 00:18:10 | 07:33:08 | -1.0001 | 3.2488 | 0.30279 | 0.98601 | 2025-02-22 20:48:39 | -3.2489
5448 | 恒流放电 | 00:18:15 | 07:33:13 | -1.0001 | 3.2489 | 0.30418 | 0.99053 | 2025-02-22 20:48:44 | -3.2492
5449 | 恒流放电 | 00:18:20 | 07:33:18 | -1 | 3.2486 | 0.30557 | 0.99504 | 2025-02-22 20:48:49 | -3.2487
5450 | 恒流放电 | 00:18:25 | 07:33:23 | -1.0001 | 3.2485 | 0.30696 | 0.99955 | 2025-02-22 20:48:54 | -3.2488
5451 | 恒流放电 | 00:18:30 | 07:33:28 | -0.99992 | 3.2486 | 0.30835 | 1.0041 | 2025-02-22 20:48:59 | -3.2484
5452 | 恒流放电 | 00:18:35 | 07:33:33 | -1.0001 | 3.2486 | 0.30974 | 1.0086 | 2025-02-22 20:49:04 | -3.2488
5453 | 恒流放电 | 00:18:40 | 07:33:38 | -1.0001 | 3.2484 | 0.31113 | 1.0131 | 2025-02-22 20:49:09 | -3.2486
5454 | 恒流放电 | 00:18:45 | 07:33:43 | -1.0001 | 3.2484 | 0.31252 | 1.0176 | 2025-02-22 20:49:14 | -3.2489
5455 | 恒流放电 | 00:18:50 | 07:33:48 | -1 | 3.2484 | 0.31391 | 1.0221 | 2025-02-22 20:49:19 | -3.2484
5456 | 恒流放电 | 00:18:55 | 07:33:53 | -1.0001 | 3.2484 | 0.3153 | 1.0266 | 2025-02-22 20:49:24 | -3.2487
5457 | 恒流放电 | 00:19:00 | 07:33:58 | -1 | 3.2484 | 0.31668 | 1.0311 | 2025-02-22 20:49:29 | -3.2485
5458 | 恒流放电 | 00:19:05 | 07:34:03 | -1.0001 | 3.2482 | 0.31807 | 1.0357 | 2025-02-22 20:49:34 | -3.2487
5459 | 恒流放电 | 00:19:10 | 07:34:08 | -1.0001 | 3.2481 | 0.31946 | 1.0402 | 2025-02-22 20:49:39 | -3.2486
5460 | 恒流放电 | 00:19:15 | 07:34:13 | -1.0001 | 3.2481 | 0.32085 | 1.0447 | 2025-02-22 20:49:44 | -3.2482
5461 | 恒流放电 | 00:19:20 | 07:34:18 | -1.0002 | 3.248 | 0.32224 | 1.0492 | 2025-02-22 20:49:49 | -3.2485
5462 | 恒流放电 | 00:19:25 | 07:34:23 | -1.0001 | 3.2479 | 0.32363 | 1.0537 | 2025-02-22 20:49:54 | -3.2481
5463 | 恒流放电 | 00:19:30 | 07:34:28 | -1.0001 | 3.248 | 0.32502 | 1.0582 | 2025-02-22 20:49:59 | -3.2484
5464 | 恒流放电 | 00:19:35 | 07:34:33 | -1.0001 | 3.2479 | 0.32641 | 1.0627 | 2025-02-22 20:50:04 | -3.2483
5465 | 恒流放电 | 00:19:40 | 07:34:38 | -1.0002 | 3.2477 | 0.3278 | 1.0672 | 2025-02-22 20:50:09 | -3.2482
5466 | 恒流放电 | 00:19:45 | 07:34:43 | -1 | 3.2477 | 0.32919 | 1.0717 | 2025-02-22 20:50:14 | -3.2477
5467 | 恒流放电 | 00:19:50 | 07:34:48 | -1.0002 | 3.2476 | 0.33057 | 1.0763 | 2025-02-22 20:50:19 | -3.2482
5468 | 恒流放电 | 00:19:55 | 07:34:53 | -1.0001 | 3.2477 | 0.33196 | 1.0808 | 2025-02-22 20:50:24 | -3.2479
5469 | 恒流放电 | 00:20:00 | 07:34:58 | -1.0001 | 3.2475 | 0.33335 | 1.0853 | 2025-02-22 20:50:29 | -3.2477
5470 | 恒流放电 | 00:20:05 | 07:35:03 | -1.0001 | 3.2475 | 0.33474 | 1.0898 | 2025-02-22 20:50:34 | -3.2477
5471 | 恒流放电 | 00:20:10 | 07:35:08 | -1.0003 | 3.2475 | 0.33613 | 1.0943 | 2025-02-22 20:50:39 | -3.2483
5472 | 恒流放电 | 00:20:15 | 07:35:13 | -1.0002 | 3.2474 | 0.33752 | 1.0988 | 2025-02-22 20:50:44 | -3.248
5473 | 恒流放电 | 00:20:20 | 07:35:18 | -0.99993 | 3.2473 | 0.33891 | 1.1033 | 2025-02-22 20:50:49 | -3.2471
5474 | 恒流放电 | 00:20:25 | 07:35:23 | -1.0001 | 3.2472 | 0.3403 | 1.1078 | 2025-02-22 20:50:54 | -3.2474
5475 | 恒流放电 | 00:20:30 | 07:35:28 | -1.0001 | 3.2472 | 0.34169 | 1.1123 | 2025-02-22 20:50:59 | -3.2476
5476 | 恒流放电 | 00:20:35 | 07:35:33 | -1.0002 | 3.2473 | 0.34308 | 1.1168 | 2025-02-22 20:51:04 | -3.248
5477 | 恒流放电 | 00:20:40 | 07:35:38 | -1.0001 | 3.247 | 0.34446 | 1.1214 | 2025-02-22 20:51:09 | -3.2474
5478 | 恒流放电 | 00:20:45 | 07:35:43 | -0.99996 | 3.247 | 0.34585 | 1.1259 | 2025-02-22 20:51:14 | -3.2469
5479 | 恒流放电 | 00:20:50 | 07:35:48 | -1 | 3.247 | 0.34724 | 1.1304 | 2025-02-22 20:51:19 | -3.2471
5480 | 恒流放电 | 00:20:55 | 07:35:53 | -1.0001 | 3.2466 | 0.34863 | 1.1349 | 2025-02-22 20:51:24 | -3.2469
5481 | 恒流放电 | 00:21:00 | 07:35:58 | -0.99997 | 3.2467 | 0.35002 | 1.1394 | 2025-02-22 20:51:29 | -3.2466
5482 | 恒流放电 | 00:21:05 | 07:36:03 | -1 | 3.2467 | 0.35141 | 1.1439 | 2025-02-22 20:51:34 | -3.2469
5483 | 恒流放电 | 00:21:10 | 07:36:08 | -0.99995 | 3.2466 | 0.3528 | 1.1484 | 2025-02-22 20:51:39 | -3.2465
5484 | 恒流放电 | 00:21:15 | 07:36:13 | -1.0001 | 3.2467 | 0.35419 | 1.1529 | 2025-02-22 20:51:44 | -3.2472
5485 | 恒流放电 | 00:21:20 | 07:36:18 | -0.99994 | 3.2465 | 0.35558 | 1.1574 | 2025-02-22 20:51:49 | -3.2463
5486 | 恒流放电 | 00:21:25 | 07:36:23 | -1.0001 | 3.2464 | 0.35696 | 1.1619 | 2025-02-22 20:51:54 | -3.2467
5487 | 恒流放电 | 00:21:30 | 07:36:28 | -1.0001 | 3.2463 | 0.35835 | 1.1665 | 2025-02-22 20:51:59 | -3.2464
5488 | 恒流放电 | 00:21:35 | 07:36:33 | -1.0001 | 3.2465 | 0.35974 | 1.171 | 2025-02-22 20:52:04 | -3.2467
5489 | 恒流放电 | 00:21:40 | 07:36:38 | -1.0001 | 3.2464 | 0.36113 | 1.1755 | 2025-02-22 20:52:09 | -3.2468
5490 | 恒流放电 | 00:21:45 | 07:36:43 | -0.99999 | 3.246 | 0.36252 | 1.18 | 2025-02-22 20:52:14 | -3.246
5491 | 恒流放电 | 00:21:50 | 07:36:48 | -1.0001 | 3.2461 | 0.36391 | 1.1845 | 2025-02-22 20:52:19 | -3.2464
5492 | 恒流放电 | 00:21:55 | 07:36:53 | -1.0001 | 3.246 | 0.3653 | 1.189 | 2025-02-22 20:52:24 | -3.2463
5493 | 恒流放电 | 00:22:00 | 07:36:58 | -1.0001 | 3.2457 | 0.36669 | 1.1935 | 2025-02-22 20:52:29 | -3.2462
5494 | 恒流放电 | 00:22:05 | 07:37:03 | -1 | 3.246 | 0.36808 | 1.198 | 2025-02-22 20:52:34 | -3.2461
5495 | 恒流放电 | 00:22:10 | 07:37:08 | -1 | 3.2461 | 0.36947 | 1.2025 | 2025-02-22 20:52:39 | -3.2462
5496 | 恒流放电 | 00:22:15 | 07:37:13 | -1 | 3.2458 | 0.37086 | 1.207 | 2025-02-22 20:52:44 | -3.2458
5497 | 恒流放电 | 00:22:20 | 07:37:18 | -1.0002 | 3.2457 | 0.37224 | 1.2115 | 2025-02-22 20:52:49 | -3.2464
5498 | 恒流放电 | 00:22:25 | 07:37:23 | -1 | 3.2457 | 0.37363 | 1.2161 | 2025-02-22 20:52:54 | -3.2459
5499 | 恒流放电 | 00:22:30 | 07:37:28 | -1.0001 | 3.2457 | 0.37502 | 1.2206 | 2025-02-22 20:52:59 | -3.2461
5500 | 恒流放电 | 00:22:35 | 07:37:33 | -1.0001 | 3.2452 | 0.37641 | 1.2251 | 2025-02-22 20:53:04 | -3.2454
5501 | 恒流放电 | 00:22:40 | 07:37:38 | -1.0001 | 3.2455 | 0.3778 | 1.2296 | 2025-02-22 20:53:09 | -3.2458
5502 | 恒流放电 | 00:22:45 | 07:37:43 | -1 | 3.2454 | 0.37919 | 1.2341 | 2025-02-22 20:53:14 | -3.2454
5503 | 恒流放电 | 00:22:50 | 07:37:48 | -0.99999 | 3.2452 | 0.38058 | 1.2386 | 2025-02-22 20:53:19 | -3.2452
5504 | 恒流放电 | 00:22:55 | 07:37:53 | -1.0001 | 3.2451 | 0.38197 | 1.2431 | 2025-02-22 20:53:24 | -3.2454
5505 | 恒流放电 | 00:23:00 | 07:37:58 | -1.0002 | 3.2453 | 0.38336 | 1.2476 | 2025-02-22 20:53:29 | -3.2458
5506 | 恒流放电 | 00:23:05 | 07:38:03 | -1 | 3.2451 | 0.38475 | 1.2521 | 2025-02-22 20:53:34 | -3.2451
5507 | 恒流放电 | 00:23:10 | 07:38:08 | -1.0001 | 3.2451 | 0.38613 | 1.2566 | 2025-02-22 20:53:39 | -3.2454
5508 | 恒流放电 | 00:23:15 | 07:38:13 | -1 | 3.2449 | 0.38752 | 1.2611 | 2025-02-22 20:53:44 | -3.2449
5509 | 恒流放电 | 00:23:20 | 07:38:18 | -1.0002 | 3.2449 | 0.38891 | 1.2656 | 2025-02-22 20:53:49 | -3.2454
5510 | 恒流放电 | 00:23:25 | 07:38:23 | -1.0001 | 3.2448 | 0.3903 | 1.2701 | 2025-02-22 20:53:54 | -3.2451
5511 | 恒流放电 | 00:23:30 | 07:38:28 | -1.0001 | 3.2446 | 0.39169 | 1.2747 | 2025-02-22 20:53:59 | -3.2449
5512 | 恒流放电 | 00:23:35 | 07:38:33 | -1 | 3.2448 | 0.39308 | 1.2792 | 2025-02-22 20:54:04 | -3.2449
5513 | 恒流放电 | 00:23:40 | 07:38:38 | -1.0002 | 3.2446 | 0.39447 | 1.2837 | 2025-02-22 20:54:09 | -3.2452
5514 | 恒流放电 | 00:23:45 | 07:38:43 | -0.99995 | 3.2444 | 0.39586 | 1.2882 | 2025-02-22 20:54:14 | -3.2442
5515 | 恒流放电 | 00:23:50 | 07:38:48 | -1.0001 | 3.2444 | 0.39725 | 1.2927 | 2025-02-22 20:54:19 | -3.2446
5516 | 恒流放电 | 00:23:55 | 07:38:53 | -0.99999 | 3.2444 | 0.39864 | 1.2972 | 2025-02-22 20:54:24 | -3.2444
5517 | 恒流放电 | 00:24:00 | 07:38:58 | -1.0001 | 3.2444 | 0.40002 | 1.3017 | 2025-02-22 20:54:29 | -3.2446
5518 | 恒流放电 | 00:24:05 | 07:39:03 | -1 | 3.2443 | 0.40141 | 1.3062 | 2025-02-22 20:54:34 | -3.2443
5519 | 恒流放电 | 00:24:10 | 07:39:08 | -1 | 3.2442 | 0.4028 | 1.3107 | 2025-02-22 20:54:39 | -3.2442
5520 | 恒流放电 | 00:24:15 | 07:39:13 | -1.0001 | 3.244 | 0.40419 | 1.3152 | 2025-02-22 20:54:44 | -3.2443
5521 | 恒流放电 | 00:24:20 | 07:39:18 | -1.0001 | 3.244 | 0.40558 | 1.3197 | 2025-02-22 20:54:49 | -3.2442
5522 | 恒流放电 | 00:24:25 | 07:39:23 | -1.0001 | 3.2438 | 0.40697 | 1.3242 | 2025-02-22 20:54:54 | -3.2443
5523 | 恒流放电 | 00:24:30 | 07:39:28 | -1.0001 | 3.2437 | 0.40836 | 1.3287 | 2025-02-22 20:54:59 | -3.2441
5524 | 恒流放电 | 00:24:35 | 07:39:33 | -1 | 3.2438 | 0.40975 | 1.3332 | 2025-02-22 20:55:04 | -3.2438
5525 | 恒流放电 | 00:24:40 | 07:39:38 | -1.0001 | 3.2436 | 0.41114 | 1.3377 | 2025-02-22 20:55:09 | -3.244
5526 | 恒流放电 | 00:24:45 | 07:39:43 | -1.0001 | 3.2435 | 0.41253 | 1.3422 | 2025-02-22 20:55:14 | -3.2438
5527 | 恒流放电 | 00:24:50 | 07:39:48 | -1.0001 | 3.2436 | 0.41391 | 1.3467 | 2025-02-22 20:55:19 | -3.2439
5528 | 恒流放电 | 00:24:55 | 07:39:53 | -1.0001 | 3.2434 | 0.4153 | 1.3513 | 2025-02-22 20:55:24 | -3.2436
5529 | 恒流放电 | 00:25:00 | 07:39:58 | -1.0001 | 3.2435 | 0.41669 | 1.3558 | 2025-02-22 20:55:29 | -3.244
5530 | 恒流放电 | 00:25:05 | 07:40:03 | -1 | 3.2432 | 0.41808 | 1.3603 | 2025-02-22 20:55:34 | -3.2432
5531 | 恒流放电 | 00:25:10 | 07:40:08 | -1.0001 | 3.243 | 0.41947 | 1.3648 | 2025-02-22 20:55:39 | -3.2434
5532 | 恒流放电 | 00:25:15 | 07:40:13 | -1.0002 | 3.2431 | 0.42086 | 1.3693 | 2025-02-22 20:55:44 | -3.2438
5533 | 恒流放电 | 00:25:20 | 07:40:18 | -1.0002 | 3.2429 | 0.42225 | 1.3738 | 2025-02-22 20:55:49 | -3.2435
5534 | 恒流放电 | 00:25:25 | 07:40:23 | -1 | 3.243 | 0.42364 | 1.3783 | 2025-02-22 20:55:54 | -3.2431
5535 | 恒流放电 | 00:25:30 | 07:40:28 | -1.0001 | 3.2427 | 0.42503 | 1.3828 | 2025-02-22 20:55:59 | -3.243
5536 | 恒流放电 | 00:25:35 | 07:40:33 | -1.0002 | 3.2425 | 0.42642 | 1.3873 | 2025-02-22 20:56:04 | -3.2432
5537 | 恒流放电 | 00:25:40 | 07:40:38 | -1 | 3.2424 | 0.4278 | 1.3918 | 2025-02-22 20:56:09 | -3.2425
5538 | 恒流放电 | 00:25:45 | 07:40:43 | -1.0001 | 3.2426 | 0.42919 | 1.3963 | 2025-02-22 20:56:14 | -3.243
5539 | 恒流放电 | 00:25:50 | 07:40:48 | -1.0002 | 3.2424 | 0.43058 | 1.4008 | 2025-02-22 20:56:19 | -3.2429
5540 | 恒流放电 | 00:25:55 | 07:40:53 | -1.0001 | 3.2424 | 0.43197 | 1.4053 | 2025-02-22 20:56:24 | -3.2429
5541 | 恒流放电 | 00:26:00 | 07:40:58 | -1 | 3.2422 | 0.43336 | 1.4098 | 2025-02-22 20:56:29 | -3.2423
5542 | 恒流放电 | 00:26:05 | 07:41:03 | -1.0001 | 3.2421 | 0.43475 | 1.4143 | 2025-02-22 20:56:34 | -3.2424
5543 | 恒流放电 | 00:26:10 | 07:41:08 | -1.0001 | 3.2421 | 0.43614 | 1.4188 | 2025-02-22 20:56:39 | -3.2424
5544 | 恒流放电 | 00:26:15 | 07:41:13 | -0.99996 | 3.242 | 0.43753 | 1.4233 | 2025-02-22 20:56:44 | -3.2419
5545 | 恒流放电 | 00:26:20 | 07:41:18 | -1.0002 | 3.242 | 0.43892 | 1.4278 | 2025-02-22 20:56:49 | -3.2426
5546 | 恒流放电 | 00:26:25 | 07:41:23 | -1.0001 | 3.2417 | 0.44031 | 1.4323 | 2025-02-22 20:56:54 | -3.242
5547 | 恒流放电 | 00:26:30 | 07:41:28 | -1.0001 | 3.2417 | 0.4417 | 1.4368 | 2025-02-22 20:56:59 | -3.242
5548 | 恒流放电 | 00:26:35 | 07:41:33 | -1.0001 | 3.2419 | 0.44308 | 1.4413 | 2025-02-22 20:57:04 | -3.2422
5549 | 恒流放电 | 00:26:40 | 07:41:38 | -1 | 3.2416 | 0.44447 | 1.4458 | 2025-02-22 20:57:09 | -3.2417
5550 | 恒流放电 | 00:26:45 | 07:41:43 | -1.0002 | 3.2416 | 0.44586 | 1.4503 | 2025-02-22 20:57:14 | -3.2421
5551 | 恒流放电 | 00:26:50 | 07:41:48 | -1.0001 | 3.2414 | 0.44725 | 1.4548 | 2025-02-22 20:57:19 | -3.2418
5552 | 恒流放电 | 00:26:55 | 07:41:53 | -1.0002 | 3.2412 | 0.44864 | 1.4593 | 2025-02-22 20:57:24 | -3.2419
5553 | 恒流放电 | 00:27:00 | 07:41:58 | -0.99998 | 3.2413 | 0.45003 | 1.4638 | 2025-02-22 20:57:29 | -3.2412
5554 | 恒流放电 | 00:27:05 | 07:42:03 | -1.0002 | 3.2413 | 0.45142 | 1.4683 | 2025-02-22 20:57:34 | -3.2419
5555 | 恒流放电 | 00:27:10 | 07:42:08 | -1.0001 | 3.2411 | 0.45281 | 1.4728 | 2025-02-22 20:57:39 | -3.2415
5556 | 恒流放电 | 00:27:15 | 07:42:13 | -1 | 3.2409 | 0.4542 | 1.4773 | 2025-02-22 20:57:44 | -3.2411
5557 | 恒流放电 | 00:27:20 | 07:42:18 | -1.0001 | 3.2409 | 0.45559 | 1.4819 | 2025-02-22 20:57:49 | -3.2411
5558 | 恒流放电 | 00:27:25 | 07:42:23 | -1.0001 | 3.2408 | 0.45697 | 1.4864 | 2025-02-22 20:57:54 | -3.2411
5559 | 恒流放电 | 00:27:30 | 07:42:28 | -1.0002 | 3.2409 | 0.45836 | 1.4909 | 2025-02-22 20:57:59 | -3.2414
5560 | 恒流放电 | 00:27:35 | 07:42:33 | -1 | 3.2407 | 0.45975 | 1.4954 | 2025-02-22 20:58:04 | -3.2408
5561 | 恒流放电 | 00:27:40 | 07:42:38 | -1 | 3.2406 | 0.46114 | 1.4999 | 2025-02-22 20:58:09 | -3.2407
5562 | 恒流放电 | 00:27:45 | 07:42:43 | -1.0001 | 3.2405 | 0.46253 | 1.5044 | 2025-02-22 20:58:14 | -3.2409
5563 | 恒流放电 | 00:27:50 | 07:42:48 | -1.0001 | 3.2403 | 0.46392 | 1.5089 | 2025-02-22 20:58:19 | -3.2406
5564 | 恒流放电 | 00:27:55 | 07:42:53 | -1 | 3.2404 | 0.46531 | 1.5134 | 2025-02-22 20:58:24 | -3.2405
5565 | 恒流放电 | 00:28:00 | 07:42:58 | -1.0002 | 3.2401 | 0.4667 | 1.5179 | 2025-02-22 20:58:29 | -3.2408
5566 | 恒流放电 | 00:28:05 | 07:43:03 | -1 | 3.2403 | 0.46809 | 1.5224 | 2025-02-22 20:58:34 | -3.2404
5567 | 恒流放电 | 00:28:10 | 07:43:08 | -1.0001 | 3.2401 | 0.46948 | 1.5269 | 2025-02-22 20:58:39 | -3.2403
5568 | 恒流放电 | 00:28:15 | 07:43:13 | -1.0002 | 3.2399 | 0.47086 | 1.5314 | 2025-02-22 20:58:44 | -3.2405
5569 | 恒流放电 | 00:28:20 | 07:43:18 | -1.0001 | 3.2397 | 0.47225 | 1.5359 | 2025-02-22 20:58:49 | -3.2399
5570 | 恒流放电 | 00:28:25 | 07:43:23 | -1.0001 | 3.2397 | 0.47364 | 1.5404 | 2025-02-22 20:58:54 | -3.2401
5571 | 恒流放电 | 00:28:30 | 07:43:28 | -1.0003 | 3.2396 | 0.47503 | 1.5449 | 2025-02-22 20:58:59 | -3.2404
5572 | 恒流放电 | 00:28:35 | 07:43:33 | -1.0001 | 3.2397 | 0.47642 | 1.5494 | 2025-02-22 20:59:04 | -3.2399
5573 | 恒流放电 | 00:28:40 | 07:43:38 | -1.0001 | 3.2395 | 0.47781 | 1.5539 | 2025-02-22 20:59:09 | -3.2399
5574 | 恒流放电 | 00:28:45 | 07:43:43 | -1.0001 | 3.2396 | 0.4792 | 1.5584 | 2025-02-22 20:59:14 | -3.2399
5575 | 恒流放电 | 00:28:50 | 07:43:48 | -1.0001 | 3.2394 | 0.48059 | 1.5629 | 2025-02-22 20:59:19 | -3.2398
5576 | 恒流放电 | 00:28:55 | 07:43:53 | -1.0001 | 3.2393 | 0.48198 | 1.5674 | 2025-02-22 20:59:24 | -3.2395
5577 | 恒流放电 | 00:29:00 | 07:43:58 | -1.0001 | 3.2391 | 0.48337 | 1.5719 | 2025-02-22 20:59:29 | -3.2395
5578 | 恒流放电 | 00:29:05 | 07:44:03 | -1.0001 | 3.239 | 0.48475 | 1.5764 | 2025-02-22 20:59:34 | -3.2392
5579 | 恒流放电 | 00:29:10 | 07:44:08 | -1.0002 | 3.2389 | 0.48614 | 1.5809 | 2025-02-22 20:59:39 | -3.2394
5580 | 恒流放电 | 00:29:15 | 07:44:13 | -1 | 3.2389 | 0.48753 | 1.5854 | 2025-02-22 20:59:44 | -3.239
5581 | 恒流放电 | 00:29:20 | 07:44:18 | -0.99999 | 3.2389 | 0.48892 | 1.5899 | 2025-02-22 20:59:49 | -3.2388
5582 | 恒流放电 | 00:29:25 | 07:44:23 | -1.0002 | 3.2385 | 0.49031 | 1.5944 | 2025-02-22 20:59:54 | -3.239
5583 | 恒流放电 | 00:29:30 | 07:44:28 | -1.0001 | 3.2385 | 0.4917 | 1.5989 | 2025-02-22 20:59:59 | -3.2389
5584 | 恒流放电 | 00:29:35 | 07:44:33 | -1.0002 | 3.2385 | 0.49309 | 1.6034 | 2025-02-22 21:00:04 | -3.2391
5585 | 恒流放电 | 00:29:40 | 07:44:38 | -1.0001 | 3.2384 | 0.49448 | 1.6079 | 2025-02-22 21:00:09 | -3.2388
5586 | 恒流放电 | 00:29:45 | 07:44:43 | -1.0001 | 3.2382 | 0.49587 | 1.6123 | 2025-02-22 21:00:14 | -3.2385
5587 | 恒流放电 | 00:29:50 | 07:44:48 | -1.0001 | 3.2382 | 0.49726 | 1.6168 | 2025-02-22 21:00:19 | -3.2384
5588 | 恒流放电 | 00:29:55 | 07:44:53 | -1.0001 | 3.2381 | 0.49865 | 1.6213 | 2025-02-22 21:00:24 | -3.2383
5589 | 恒流放电 | 00:30:00 | 07:44:58 | -1.0001 | 3.238 | 0.50003 | 1.6258 | 2025-02-22 21:00:29 | -3.2384
5590 | 恒流放电 | 00:30:05 | 07:45:03 | -1.0001 | 3.2379 | 0.50142 | 1.6303 | 2025-02-22 21:00:34 | -3.238
5591 | 恒流放电 | 00:30:10 | 07:45:08 | -1.0001 | 3.2377 | 0.50281 | 1.6348 | 2025-02-22 21:00:39 | -3.238
5592 | 恒流放电 | 00:30:15 | 07:45:13 | -1.0001 | 3.2378 | 0.5042 | 1.6393 | 2025-02-22 21:00:44 | -3.2382
5593 | 恒流放电 | 00:30:20 | 07:45:18 | -1.0001 | 3.2374 | 0.50559 | 1.6438 | 2025-02-22 21:00:49 | -3.2379
5594 | 恒流放电 | 00:30:25 | 07:45:23 | -1 | 3.2375 | 0.50698 | 1.6483 | 2025-02-22 21:00:54 | -3.2376
5595 | 恒流放电 | 00:30:30 | 07:45:28 | -1.0002 | 3.2375 | 0.50837 | 1.6528 | 2025-02-22 21:00:59 | -3.2381
5596 | 恒流放电 | 00:30:35 | 07:45:33 | -1.0001 | 3.2374 | 0.50976 | 1.6573 | 2025-02-22 21:01:04 | -3.2376
5597 | 恒流放电 | 00:30:40 | 07:45:38 | -0.99997 | 3.2374 | 0.51115 | 1.6618 | 2025-02-22 21:01:09 | -3.2373
5598 | 恒流放电 | 00:30:45 | 07:45:43 | -1.0001 | 3.237 | 0.51254 | 1.6663 | 2025-02-22 21:01:14 | -3.2373
5599 | 恒流放电 | 00:30:50 | 07:45:48 | -1.0002 | 3.2372 | 0.51392 | 1.6708 | 2025-02-22 21:01:19 | -3.2378
5600 | 恒流放电 | 00:30:55 | 07:45:53 | -1.0002 | 3.237 | 0.51531 | 1.6753 | 2025-02-22 21:01:24 | -3.2375
5601 | 恒流放电 | 00:31:00 | 07:45:58 | -1.0001 | 3.2367 | 0.5167 | 1.6798 | 2025-02-22 21:01:29 | -3.2371
5602 | 恒流放电 | 00:31:05 | 07:46:03 | -1.0001 | 3.2366 | 0.51809 | 1.6843 | 2025-02-22 21:01:34 | -3.2371
5603 | 恒流放电 | 00:31:10 | 07:46:08 | -1.0003 | 3.2368 | 0.51948 | 1.6888 | 2025-02-22 21:01:39 | -3.2376
5604 | 恒流放电 | 00:31:15 | 07:46:13 | -1.0002 | 3.2366 | 0.52087 | 1.6933 | 2025-02-22 21:01:44 | -3.2373
5605 | 恒流放电 | 00:31:20 | 07:46:18 | -1 | 3.2364 | 0.52226 | 1.6978 | 2025-02-22 21:01:49 | -3.2365
5606 | 恒流放电 | 00:31:25 | 07:46:23 | -1.0001 | 3.2364 | 0.52365 | 1.7023 | 2025-02-22 21:01:54 | -3.2366
5607 | 恒流放电 | 00:31:30 | 07:46:28 | -1.0002 | 3.2365 | 0.52504 | 1.7068 | 2025-02-22 21:01:59 | -3.2372
5608 | 恒流放电 | 00:31:35 | 07:46:33 | -1.0002 | 3.2362 | 0.52643 | 1.7113 | 2025-02-22 21:02:04 | -3.2367
5609 | 恒流放电 | 00:31:40 | 07:46:38 | -1.0001 | 3.236 | 0.52781 | 1.7158 | 2025-02-22 21:02:09 | -3.2364
5610 | 恒流放电 | 00:31:45 | 07:46:43 | -1.0002 | 3.2361 | 0.5292 | 1.7203 | 2025-02-22 21:02:14 | -3.2369
5611 | 恒流放电 | 00:31:50 | 07:46:48 | -1.0001 | 3.2361 | 0.53059 | 1.7248 | 2025-02-22 21:02:19 | -3.2364
5612 | 恒流放电 | 00:31:55 | 07:46:53 | -1.0002 | 3.2358 | 0.53198 | 1.7293 | 2025-02-22 21:02:24 | -3.2366
5613 | 恒流放电 | 00:32:00 | 07:46:58 | -1.0001 | 3.2357 | 0.53337 | 1.7338 | 2025-02-22 21:02:29 | -3.2359
5614 | 恒流放电 | 00:32:05 | 07:47:03 | -1 | 3.2356 | 0.53476 | 1.7382 | 2025-02-22 21:02:34 | -3.2357
5615 | 恒流放电 | 00:32:10 | 07:47:08 | -1.0002 | 3.2356 | 0.53615 | 1.7427 | 2025-02-22 21:02:39 | -3.2363
5616 | 恒流放电 | 00:32:15 | 07:47:13 | -1.0001 | 3.2354 | 0.53754 | 1.7472 | 2025-02-22 21:02:44 | -3.2356
5617 | 恒流放电 | 00:32:20 | 07:47:18 | -1.0001 | 3.2354 | 0.53893 | 1.7517 | 2025-02-22 21:02:49 | -3.2356
5618 | 恒流放电 | 00:32:25 | 07:47:23 | -0.99996 | 3.2352 | 0.54032 | 1.7562 | 2025-02-22 21:02:54 | -3.2351
5619 | 恒流放电 | 00:32:30 | 07:47:28 | -1.0001 | 3.2352 | 0.54171 | 1.7607 | 2025-02-22 21:02:59 | -3.2355
5620 | 恒流放电 | 00:32:35 | 07:47:33 | -1.0003 | 3.235 | 0.54309 | 1.7652 | 2025-02-22 21:03:04 | -3.236
5621 | 恒流放电 | 00:32:40 | 07:47:38 | -1.0002 | 3.235 | 0.54448 | 1.7697 | 2025-02-22 21:03:09 | -3.2357
5622 | 恒流放电 | 00:32:45 | 07:47:43 | -1.0002 | 3.235 | 0.54587 | 1.7742 | 2025-02-22 21:03:14 | -3.2355
5623 | 恒流放电 | 00:32:50 | 07:47:48 | -1.0001 | 3.2346 | 0.54726 | 1.7787 | 2025-02-22 21:03:19 | -3.235
5624 | 恒流放电 | 00:32:55 | 07:47:53 | -1.0002 | 3.2346 | 0.54865 | 1.7832 | 2025-02-22 21:03:24 | -3.2352
5625 | 恒流放电 | 00:33:00 | 07:47:58 | -1 | 3.2345 | 0.55004 | 1.7877 | 2025-02-22 21:03:29 | -3.2347
5626 | 恒流放电 | 00:33:05 | 07:48:03 | -1.0002 | 3.2344 | 0.55143 | 1.7922 | 2025-02-22 21:03:34 | -3.2349
5627 | 恒流放电 | 00:33:10 | 07:48:08 | -1.0001 | 3.2344 | 0.55282 | 1.7967 | 2025-02-22 21:03:39 | -3.2346
5628 | 恒流放电 | 00:33:15 | 07:48:13 | -1.0001 | 3.2344 | 0.55421 | 1.8012 | 2025-02-22 21:03:44 | -3.2346
5629 | 恒流放电 | 00:33:20 | 07:48:18 | -1.0001 | 3.2342 | 0.5556 | 1.8056 | 2025-02-22 21:03:49 | -3.2345
5630 | 恒流放电 | 00:33:25 | 07:48:23 | -1.0001 | 3.2341 | 0.55698 | 1.8101 | 2025-02-22 21:03:54 | -3.2345
5631 | 恒流放电 | 00:33:30 | 07:48:28 | -1 | 3.234 | 0.55837 | 1.8146 | 2025-02-22 21:03:59 | -3.234
5632 | 恒流放电 | 00:33:35 | 07:48:33 | -1.0001 | 3.2342 | 0.55976 | 1.8191 | 2025-02-22 21:04:04 | -3.2345
5633 | 恒流放电 | 00:33:40 | 07:48:38 | -1.0002 | 3.234 | 0.56115 | 1.8236 | 2025-02-22 21:04:09 | -3.2346
5634 | 恒流放电 | 00:33:45 | 07:48:43 | -1.0001 | 3.2337 | 0.56254 | 1.8281 | 2025-02-22 21:04:14 | -3.2339
5635 | 恒流放电 | 00:33:50 | 07:48:48 | -1 | 3.2337 | 0.56393 | 1.8326 | 2025-02-22 21:04:19 | -3.2339
5636 | 恒流放电 | 00:33:55 | 07:48:53 | -1.0002 | 3.2337 | 0.56532 | 1.8371 | 2025-02-22 21:04:24 | -3.2342
5637 | 恒流放电 | 00:34:00 | 07:48:58 | -1.0001 | 3.2335 | 0.56671 | 1.8416 | 2025-02-22 21:04:29 | -3.2339
5638 | 恒流放电 | 00:34:05 | 07:49:03 | -1.0001 | 3.2336 | 0.5681 | 1.8461 | 2025-02-22 21:04:34 | -3.234
5639 | 恒流放电 | 00:34:10 | 07:49:08 | -1.0001 | 3.2334 | 0.56949 | 1.8506 | 2025-02-22 21:04:39 | -3.2337
5640 | 恒流放电 | 00:34:15 | 07:49:13 | -1.0001 | 3.233 | 0.57087 | 1.8551 | 2025-02-22 21:04:44 | -3.2333
5641 | 恒流放电 | 00:34:20 | 07:49:18 | -0.99999 | 3.2331 | 0.57226 | 1.8595 | 2025-02-22 21:04:49 | -3.233
5642 | 恒流放电 | 00:34:25 | 07:49:23 | -0.99999 | 3.2329 | 0.57365 | 1.864 | 2025-02-22 21:04:54 | -3.2328
5643 | 恒流放电 | 00:34:30 | 07:49:28 | -1.0001 | 3.2328 | 0.57504 | 1.8685 | 2025-02-22 21:04:59 | -3.233
5644 | 恒流放电 | 00:34:35 | 07:49:33 | -1.0002 | 3.2326 | 0.57643 | 1.873 | 2025-02-22 21:05:04 | -3.2331
5645 | 恒流放电 | 00:34:40 | 07:49:38 | -1 | 3.2326 | 0.57782 | 1.8775 | 2025-02-22 21:05:09 | -3.2327
5646 | 恒流放电 | 00:34:45 | 07:49:43 | -1.0001 | 3.2324 | 0.57921 | 1.882 | 2025-02-22 21:05:14 | -3.2327
5647 | 恒流放电 | 00:34:50 | 07:49:48 | -1.0001 | 3.2325 | 0.5806 | 1.8865 | 2025-02-22 21:05:19 | -3.2327
5648 | 恒流放电 | 00:34:55 | 07:49:53 | -1.0001 | 3.2324 | 0.58199 | 1.891 | 2025-02-22 21:05:24 | -3.2326
5649 | 恒流放电 | 00:35:00 | 07:49:58 | -1.0001 | 3.2323 | 0.58338 | 1.8955 | 2025-02-22 21:05:29 | -3.2327
5650 | 恒流放电 | 00:35:05 | 07:50:03 | -1 | 3.2322 | 0.58476 | 1.9 | 2025-02-22 21:05:34 | -3.2323
5651 | 恒流放电 | 00:35:10 | 07:50:08 | -1.0001 | 3.2321 | 0.58615 | 1.9044 | 2025-02-22 21:05:39 | -3.2325
5652 | 恒流放电 | 00:35:15 | 07:50:13 | -1 | 3.232 | 0.58754 | 1.9089 | 2025-02-22 21:05:44 | -3.232
5653 | 恒流放电 | 00:35:20 | 07:50:18 | -1 | 3.2318 | 0.58893 | 1.9134 | 2025-02-22 21:05:49 | -3.2319
5654 | 恒流放电 | 00:35:25 | 07:50:23 | -1.0001 | 3.2317 | 0.59032 | 1.9179 | 2025-02-22 21:05:54 | -3.2319
5655 | 恒流放电 | 00:35:30 | 07:50:28 | -1.0001 | 3.2317 | 0.59171 | 1.9224 | 2025-02-22 21:05:59 | -3.232
5656 | 恒流放电 | 00:35:35 | 07:50:33 | -1.0001 | 3.2316 | 0.5931 | 1.9269 | 2025-02-22 21:06:04 | -3.2318
5657 | 恒流放电 | 00:35:40 | 07:50:38 | -1.0001 | 3.2315 | 0.59449 | 1.9314 | 2025-02-22 21:06:09 | -3.2318
5658 | 恒流放电 | 00:35:45 | 07:50:43 | -1.0001 | 3.2312 | 0.59588 | 1.9359 | 2025-02-22 21:06:14 | -3.2317
5659 | 恒流放电 | 00:35:50 | 07:50:48 | -1.0002 | 3.2312 | 0.59727 | 1.9404 | 2025-02-22 21:06:19 | -3.2317
5660 | 恒流放电 | 00:35:55 | 07:50:53 | -1.0002 | 3.2312 | 0.59866 | 1.9448 | 2025-02-22 21:06:24 | -3.2317
5661 | 恒流放电 | 00:36:00 | 07:50:58 | -1 | 3.2311 | 0.60004 | 1.9493 | 2025-02-22 21:06:29 | -3.2311
5662 | 恒流放电 | 00:36:05 | 07:51:03 | -1 | 3.231 | 0.60143 | 1.9538 | 2025-02-22 21:06:34 | -3.2312
5663 | 恒流放电 | 00:36:10 | 07:51:08 | -0.99999 | 3.2308 | 0.60282 | 1.9583 | 2025-02-22 21:06:39 | -3.2308
5664 | 恒流放电 | 00:36:15 | 07:51:13 | -1.0001 | 3.2309 | 0.60421 | 1.9628 | 2025-02-22 21:06:44 | -3.2313
5665 | 恒流放电 | 00:36:20 | 07:51:18 | -0.99997 | 3.2306 | 0.6056 | 1.9673 | 2025-02-22 21:06:49 | -3.2305
5666 | 恒流放电 | 00:36:25 | 07:51:23 | -1.0001 | 3.2304 | 0.60699 | 1.9718 | 2025-02-22 21:06:54 | -3.2308
5667 | 恒流放电 | 00:36:30 | 07:51:28 | -1.0001 | 3.2302 | 0.60838 | 1.9763 | 2025-02-22 21:06:59 | -3.2306
5668 | 恒流放电 | 00:36:35 | 07:51:33 | -0.99999 | 3.2304 | 0.60977 | 1.9807 | 2025-02-22 21:07:04 | -3.2303
5669 | 恒流放电 | 00:36:40 | 07:51:38 | -1.0001 | 3.2303 | 0.61116 | 1.9852 | 2025-02-22 21:07:09 | -3.2308
5670 | 恒流放电 | 00:36:45 | 07:51:43 | -1.0001 | 3.2303 | 0.61254 | 1.9897 | 2025-02-22 21:07:14 | -3.2307
5671 | 恒流放电 | 00:36:50 | 07:51:48 | -1.0002 | 3.2302 | 0.61393 | 1.9942 | 2025-02-22 21:07:19 | -3.2308
5672 | 恒流放电 | 00:36:55 | 07:51:53 | -1.0002 | 3.2299 | 0.61532 | 1.9987 | 2025-02-22 21:07:24 | -3.2305
5673 | 恒流放电 | 00:37:00 | 07:51:58 | -1.0001 | 3.2299 | 0.61671 | 2.0032 | 2025-02-22 21:07:29 | -3.2302
5674 | 恒流放电 | 00:37:05 | 07:52:03 | -1.0002 | 3.2296 | 0.6181 | 2.0077 | 2025-02-22 21:07:34 | -3.2304
5675 | 恒流放电 | 00:37:10 | 07:52:08 | -1.0001 | 3.2298 | 0.61949 | 2.0122 | 2025-02-22 21:07:39 | -3.2301
5676 | 恒流放电 | 00:37:15 | 07:52:13 | -1.0002 | 3.2296 | 0.62088 | 2.0166 | 2025-02-22 21:07:44 | -3.2301
5677 | 恒流放电 | 00:37:20 | 07:52:18 | -1.0001 | 3.2294 | 0.62227 | 2.0211 | 2025-02-22 21:07:49 | -3.2296
5678 | 恒流放电 | 00:37:25 | 07:52:23 | -1.0001 | 3.2295 | 0.62366 | 2.0256 | 2025-02-22 21:07:54 | -3.2298
5679 | 恒流放电 | 00:37:30 | 07:52:28 | -1.0001 | 3.2294 | 0.62505 | 2.0301 | 2025-02-22 21:07:59 | -3.2297
5680 | 恒流放电 | 00:37:35 | 07:52:33 | -0.99997 | 3.2289 | 0.62644 | 2.0346 | 2025-02-22 21:08:04 | -3.2288
5681 | 恒流放电 | 00:37:40 | 07:52:38 | -1.0001 | 3.229 | 0.62782 | 2.0391 | 2025-02-22 21:08:09 | -3.2293
5682 | 恒流放电 | 00:37:45 | 07:52:43 | -1.0001 | 3.2289 | 0.62921 | 2.0435 | 2025-02-22 21:08:14 | -3.2293
5683 | 恒流放电 | 00:37:50 | 07:52:48 | -1.0001 | 3.2288 | 0.6306 | 2.048 | 2025-02-22 21:08:19 | -3.2292
5684 | 恒流放电 | 00:37:55 | 07:52:53 | -1.0002 | 3.2288 | 0.63199 | 2.0525 | 2025-02-22 21:08:24 | -3.2295
5685 | 恒流放电 | 00:38:00 | 07:52:58 | -1.0002 | 3.2285 | 0.63338 | 2.057 | 2025-02-22 21:08:29 | -3.2291
5686 | 恒流放电 | 00:38:05 | 07:53:03 | -1.0001 | 3.2286 | 0.63477 | 2.0615 | 2025-02-22 21:08:34 | -3.229
5687 | 恒流放电 | 00:38:10 | 07:53:08 | -1 | 3.2286 | 0.63616 | 2.066 | 2025-02-22 21:08:39 | -3.2287
5688 | 恒流放电 | 00:38:15 | 07:53:13 | -1.0002 | 3.2282 | 0.63755 | 2.0705 | 2025-02-22 21:08:44 | -3.2289
5689 | 恒流放电 | 00:38:20 | 07:53:18 | -0.99995 | 3.2283 | 0.63894 | 2.0749 | 2025-02-22 21:08:49 | -3.2281
5690 | 恒流放电 | 00:38:25 | 07:53:23 | -1.0001 | 3.2283 | 0.64033 | 2.0794 | 2025-02-22 21:08:54 | -3.2285
5691 | 恒流放电 | 00:38:30 | 07:53:28 | -1.0003 | 3.2281 | 0.64172 | 2.0839 | 2025-02-22 21:08:59 | -3.2293
5692 | 恒流放电 | 00:38:35 | 07:53:33 | -1.0001 | 3.2282 | 0.6431 | 2.0884 | 2025-02-22 21:09:04 | -3.2286
5693 | 恒流放电 | 00:38:40 | 07:53:38 | -1 | 3.2281 | 0.64449 | 2.0929 | 2025-02-22 21:09:09 | -3.2282
5694 | 恒流放电 | 00:38:45 | 07:53:43 | -1.0001 | 3.2278 | 0.64588 | 2.0974 | 2025-02-22 21:09:14 | -3.2281
5695 | 恒流放电 | 00:38:50 | 07:53:48 | -1.0001 | 3.2278 | 0.64727 | 2.1018 | 2025-02-22 21:09:19 | -3.2281
5696 | 恒流放电 | 00:38:55 | 07:53:53 | -1 | 3.2276 | 0.64866 | 2.1063 | 2025-02-22 21:09:24 | -3.2277
5697 | 恒流放电 | 00:39:00 | 07:53:58 | -1.0001 | 3.2274 | 0.65005 | 2.1108 | 2025-02-22 21:09:29 | -3.2277
5698 | 恒流放电 | 00:39:05 | 07:54:03 | -1.0001 | 3.2275 | 0.65144 | 2.1153 | 2025-02-22 21:09:34 | -3.2278
5699 | 恒流放电 | 00:39:10 | 07:54:08 | -1 | 3.2273 | 0.65283 | 2.1198 | 2025-02-22 21:09:39 | -3.2273
5700 | 恒流放电 | 00:39:15 | 07:54:13 | -0.99998 | 3.227 | 0.65422 | 2.1243 | 2025-02-22 21:09:44 | -3.227
5701 | 恒流放电 | 00:39:20 | 07:54:18 | -1.0002 | 3.2273 | 0.65561 | 2.1287 | 2025-02-22 21:09:49 | -3.2278
5702 | 恒流放电 | 00:39:25 | 07:54:23 | -1 | 3.227 | 0.65699 | 2.1332 | 2025-02-22 21:09:54 | -3.2271
5703 | 恒流放电 | 00:39:30 | 07:54:28 | -1.0001 | 3.2268 | 0.65838 | 2.1377 | 2025-02-22 21:09:59 | -3.2273
5704 | 恒流放电 | 00:39:35 | 07:54:33 | -1 | 3.2268 | 0.65977 | 2.1422 | 2025-02-22 21:10:04 | -3.2269
5705 | 恒流放电 | 00:39:40 | 07:54:38 | -1.0001 | 3.2268 | 0.66116 | 2.1467 | 2025-02-22 21:10:09 | -3.2271
5706 | 恒流放电 | 00:39:45 | 07:54:43 | -1.0001 | 3.2267 | 0.66255 | 2.1512 | 2025-02-22 21:10:14 | -3.227
5707 | 恒流放电 | 00:39:50 | 07:54:48 | -1.0001 | 3.2264 | 0.66394 | 2.1556 | 2025-02-22 21:10:19 | -3.2269
5708 | 恒流放电 | 00:39:55 | 07:54:53 | -1.0001 | 3.2264 | 0.66533 | 2.1601 | 2025-02-22 21:10:24 | -3.2268
5709 | 恒流放电 | 00:40:00 | 07:54:58 | -1.0001 | 3.2266 | 0.66672 | 2.1646 | 2025-02-22 21:10:29 | -3.2268
5710 | 恒流放电 | 00:40:05 | 07:55:03 | -1.0001 | 3.2264 | 0.66811 | 2.1691 | 2025-02-22 21:10:34 | -3.2267
5711 | 恒流放电 | 00:40:10 | 07:55:08 | -1 | 3.2261 | 0.6695 | 2.1736 | 2025-02-22 21:10:39 | -3.2263
5712 | 恒流放电 | 00:40:15 | 07:55:13 | -1.0001 | 3.2261 | 0.67088 | 2.178 | 2025-02-22 21:10:44 | -3.2263
5713 | 恒流放电 | 00:40:20 | 07:55:18 | -1.0001 | 3.2261 | 0.67227 | 2.1825 | 2025-02-22 21:10:49 | -3.2265
5714 | 恒流放电 | 00:40:25 | 07:55:23 | -1.0001 | 3.2259 | 0.67366 | 2.187 | 2025-02-22 21:10:54 | -3.2263
5715 | 恒流放电 | 00:40:30 | 07:55:28 | -1.0001 | 3.2258 | 0.67505 | 2.1915 | 2025-02-22 21:10:59 | -3.2262
5716 | 恒流放电 | 00:40:35 | 07:55:33 | -1 | 3.2257 | 0.67644 | 2.196 | 2025-02-22 21:11:04 | -3.2258
5717 | 恒流放电 | 00:40:40 | 07:55:38 | -1.0002 | 3.2256 | 0.67783 | 2.2004 | 2025-02-22 21:11:09 | -3.2261
5718 | 恒流放电 | 00:40:45 | 07:55:43 | -1.0001 | 3.2256 | 0.67922 | 2.2049 | 2025-02-22 21:11:14 | -3.226
5719 | 恒流放电 | 00:40:50 | 07:55:48 | -1 | 3.2254 | 0.68061 | 2.2094 | 2025-02-22 21:11:19 | -3.2254
5720 | 恒流放电 | 00:40:55 | 07:55:53 | -1 | 3.2255 | 0.682 | 2.2139 | 2025-02-22 21:11:24 | -3.2257
5721 | 恒流放电 | 00:41:00 | 07:55:58 | -1 | 3.2253 | 0.68339 | 2.2184 | 2025-02-22 21:11:29 | -3.2254
5722 | 恒流放电 | 00:41:05 | 07:56:03 | -1.0001 | 3.2252 | 0.68477 | 2.2228 | 2025-02-22 21:11:34 | -3.2255
5723 | 恒流放电 | 00:41:10 | 07:56:08 | -1 | 3.2251 | 0.68616 | 2.2273 | 2025-02-22 21:11:39 | -3.2251
5724 | 恒流放电 | 00:41:15 | 07:56:13 | -1.0001 | 3.2251 | 0.68755 | 2.2318 | 2025-02-22 21:11:44 | -3.2253
5725 | 恒流放电 | 00:41:20 | 07:56:18 | -1 | 3.2248 | 0.68894 | 2.2363 | 2025-02-22 21:11:49 | -3.2248
5726 | 恒流放电 | 00:41:25 | 07:56:23 | -1.0002 | 3.225 | 0.69033 | 2.2408 | 2025-02-22 21:11:54 | -3.2256
5727 | 恒流放电 | 00:41:30 | 07:56:28 | -1.0001 | 3.2249 | 0.69172 | 2.2452 | 2025-02-22 21:11:59 | -3.2254
5728 | 恒流放电 | 00:41:35 | 07:56:33 | -1.0001 | 3.2249 | 0.69311 | 2.2497 | 2025-02-22 21:12:04 | -3.2252
5729 | 恒流放电 | 00:41:40 | 07:56:38 | -0.99998 | 3.2247 | 0.6945 | 2.2542 | 2025-02-22 21:12:09 | -3.2246
5730 | 恒流放电 | 00:41:45 | 07:56:43 | -1.0002 | 3.2245 | 0.69589 | 2.2587 | 2025-02-22 21:12:14 | -3.2251
5731 | 恒流放电 | 00:41:50 | 07:56:48 | -1.0001 | 3.2246 | 0.69728 | 2.2632 | 2025-02-22 21:12:19 | -3.2248
5732 | 恒流放电 | 00:41:55 | 07:56:53 | -1.0002 | 3.2243 | 0.69866 | 2.2676 | 2025-02-22 21:12:24 | -3.2249
5733 | 恒流放电 | 00:42:00 | 07:56:58 | -1 | 3.2243 | 0.70005 | 2.2721 | 2025-02-22 21:12:29 | -3.2243
5734 | 恒流放电 | 00:42:05 | 07:57:03 | -0.99998 | 3.2242 | 0.70144 | 2.2766 | 2025-02-22 21:12:34 | -3.2241
5735 | 恒流放电 | 00:42:10 | 07:57:08 | -1.0001 | 3.2244 | 0.70283 | 2.2811 | 2025-02-22 21:12:39 | -3.2246
5736 | 恒流放电 | 00:42:15 | 07:57:13 | -1.0001 | 3.2241 | 0.70422 | 2.2856 | 2025-02-22 21:12:44 | -3.2243
5737 | 恒流放电 | 00:42:20 | 07:57:18 | -1.0001 | 3.2241 | 0.70561 | 2.29 | 2025-02-22 21:12:49 | -3.2244
5738 | 恒流放电 | 00:42:25 | 07:57:23 | -0.99999 | 3.2238 | 0.707 | 2.2945 | 2025-02-22 21:12:54 | -3.2238
5739 | 恒流放电 | 00:42:30 | 07:57:28 | -1 | 3.2238 | 0.70839 | 2.299 | 2025-02-22 21:12:59 | -3.2238
5740 | 恒流放电 | 00:42:35 | 07:57:33 | -1.0001 | 3.2238 | 0.70978 | 2.3035 | 2025-02-22 21:13:04 | -3.2239
5741 | 恒流放电 | 00:42:40 | 07:57:38 | -1 | 3.2237 | 0.71116 | 2.3079 | 2025-02-22 21:13:09 | -3.2238
5742 | 恒流放电 | 00:42:45 | 07:57:43 | -1 | 3.2234 | 0.71255 | 2.3124 | 2025-02-22 21:13:14 | -3.2235
5743 | 恒流放电 | 00:42:50 | 07:57:48 | -1.0001 | 3.2235 | 0.71394 | 2.3169 | 2025-02-22 21:13:19 | -3.2237
5744 | 恒流放电 | 00:42:55 | 07:57:53 | -0.99993 | 3.2233 | 0.71533 | 2.3214 | 2025-02-22 21:13:24 | -3.2231
5745 | 恒流放电 | 00:43:00 | 07:57:58 | -1 | 3.2234 | 0.71672 | 2.3258 | 2025-02-22 21:13:29 | -3.2234
5746 | 恒流放电 | 00:43:05 | 07:58:03 | -1 | 3.2234 | 0.71811 | 2.3303 | 2025-02-22 21:13:34 | -3.2235
5747 | 恒流放电 | 00:43:10 | 07:58:08 | -1 | 3.2232 | 0.7195 | 2.3348 | 2025-02-22 21:13:39 | -3.2233
5748 | 恒流放电 | 00:43:15 | 07:58:13 | -1 | 3.2231 | 0.72089 | 2.3393 | 2025-02-22 21:13:44 | -3.2231
5749 | 恒流放电 | 00:43:20 | 07:58:18 | -1.0001 | 3.2231 | 0.72228 | 2.3438 | 2025-02-22 21:13:49 | -3.2234
5750 | 恒流放电 | 00:43:25 | 07:58:23 | -1 | 3.2229 | 0.72367 | 2.3482 | 2025-02-22 21:13:54 | -3.2229
5751 | 恒流放电 | 00:43:30 | 07:58:28 | -1.0001 | 3.2229 | 0.72505 | 2.3527 | 2025-02-22 21:13:59 | -3.2232
5752 | 恒流放电 | 00:43:35 | 07:58:33 | -1.0002 | 3.223 | 0.72644 | 2.3572 | 2025-02-22 21:14:04 | -3.2235
5753 | 恒流放电 | 00:43:40 | 07:58:38 | -1.0001 | 3.2226 | 0.72783 | 2.3617 | 2025-02-22 21:14:09 | -3.2229
5754 | 恒流放电 | 00:43:45 | 07:58:43 | -1 | 3.2226 | 0.72922 | 2.3661 | 2025-02-22 21:14:14 | -3.2227
5755 | 恒流放电 | 00:43:50 | 07:58:48 | -1 | 3.2224 | 0.73061 | 2.3706 | 2025-02-22 21:14:19 | -3.2225
5756 | 恒流放电 | 00:43:55 | 07:58:53 | -1.0001 | 3.2225 | 0.732 | 2.3751 | 2025-02-22 21:14:24 | -3.223
5757 | 恒流放电 | 00:44:00 | 07:58:58 | -0.99998 | 3.2223 | 0.73339 | 2.3796 | 2025-02-22 21:14:29 | -3.2222
5758 | 恒流放电 | 00:44:05 | 07:59:03 | -1.0001 | 3.2222 | 0.73478 | 2.384 | 2025-02-22 21:14:34 | -3.2225
5759 | 恒流放电 | 00:44:10 | 07:59:08 | -0.99999 | 3.2221 | 0.73617 | 2.3885 | 2025-02-22 21:14:39 | -3.2221
5760 | 恒流放电 | 00:44:15 | 07:59:13 | -1.0001 | 3.2221 | 0.73756 | 2.393 | 2025-02-22 21:14:44 | -3.2224
5761 | 恒流放电 | 00:44:20 | 07:59:18 | -1.0001 | 3.2219 | 0.73894 | 2.3975 | 2025-02-22 21:14:49 | -3.2221
5762 | 恒流放电 | 00:44:25 | 07:59:23 | -1 | 3.2219 | 0.74033 | 2.4019 | 2025-02-22 21:14:54 | -3.2219
5763 | 恒流放电 | 00:44:30 | 07:59:28 | -0.99998 | 3.2218 | 0.74172 | 2.4064 | 2025-02-22 21:14:59 | -3.2217
5764 | 恒流放电 | 00:44:35 | 07:59:33 | -0.99996 | 3.2218 | 0.74311 | 2.4109 | 2025-02-22 21:15:04 | -3.2216
5765 | 恒流放电 | 00:44:40 | 07:59:38 | -1.0001 | 3.2217 | 0.7445 | 2.4154 | 2025-02-22 21:15:09 | -3.2219
5766 | 恒流放电 | 00:44:45 | 07:59:43 | -1 | 3.2217 | 0.74589 | 2.4198 | 2025-02-22 21:15:14 | -3.2218
5767 | 恒流放电 | 00:44:50 | 07:59:48 | -1 | 3.2218 | 0.74728 | 2.4243 | 2025-02-22 21:15:19 | -3.2219
5768 | 恒流放电 | 00:44:55 | 07:59:53 | -1 | 3.2215 | 0.74867 | 2.4288 | 2025-02-22 21:15:24 | -3.2216
5769 | 恒流放电 | 00:45:00 | 07:59:58 | -1.0001 | 3.2214 | 0.75006 | 2.4333 | 2025-02-22 21:15:29 | -3.2217
5770 | 恒流放电 | 00:45:05 | 08:00:03 | -1.0002 | 3.2215 | 0.75144 | 2.4377 | 2025-02-22 21:15:34 | -3.222
5771 | 恒流放电 | 00:45:10 | 08:00:08 | -1.0001 | 3.2214 | 0.75283 | 2.4422 | 2025-02-22 21:15:39 | -3.2217
5772 | 恒流放电 | 00:45:15 | 08:00:13 | -0.99998 | 3.221 | 0.75422 | 2.4467 | 2025-02-22 21:15:44 | -3.221
5773 | 恒流放电 | 00:45:20 | 08:00:18 | -0.99998 | 3.221 | 0.75561 | 2.4512 | 2025-02-22 21:15:49 | -3.2209
5774 | 恒流放电 | 00:45:25 | 08:00:23 | -1.0001 | 3.221 | 0.757 | 2.4556 | 2025-02-22 21:15:54 | -3.2214
5775 | 恒流放电 | 00:45:30 | 08:00:28 | -0.99994 | 3.2209 | 0.75839 | 2.4601 | 2025-02-22 21:15:59 | -3.2207
5776 | 恒流放电 | 00:45:35 | 08:00:33 | -0.99995 | 3.2208 | 0.75978 | 2.4646 | 2025-02-22 21:16:04 | -3.2206
5777 | 恒流放电 | 00:45:40 | 08:00:38 | -1.0001 | 3.2208 | 0.76117 | 2.4691 | 2025-02-22 21:16:09 | -3.221
5778 | 恒流放电 | 00:45:45 | 08:00:43 | -1 | 3.2205 | 0.76256 | 2.4735 | 2025-02-22 21:16:14 | -3.2206
5779 | 恒流放电 | 00:45:50 | 08:00:48 | -1.0001 | 3.2207 | 0.76395 | 2.478 | 2025-02-22 21:16:19 | -3.2209
5780 | 恒流放电 | 00:45:55 | 08:00:53 | -0.99995 | 3.2205 | 0.76533 | 2.4825 | 2025-02-22 21:16:24 | -3.2203
5781 | 恒流放电 | 00:46:00 | 08:00:58 | -1.0001 | 3.2203 | 0.76672 | 2.487 | 2025-02-22 21:16:29 | -3.2205
5782 | 恒流放电 | 00:46:05 | 08:01:03 | -1 | 3.2204 | 0.76811 | 2.4914 | 2025-02-22 21:16:34 | -3.2204
5783 | 恒流放电 | 00:46:10 | 08:01:08 | -1 | 3.2202 | 0.7695 | 2.4959 | 2025-02-22 21:16:39 | -3.2202
5784 | 恒流放电 | 00:46:15 | 08:01:13 | -1 | 3.2202 | 0.77089 | 2.5004 | 2025-02-22 21:16:44 | -3.2203
5785 | 恒流放电 | 00:46:20 | 08:01:18 | -1 | 3.2201 | 0.77228 | 2.5048 | 2025-02-22 21:16:49 | -3.2202
5786 | 恒流放电 | 00:46:25 | 08:01:23 | -1.0001 | 3.2198 | 0.77367 | 2.5093 | 2025-02-22 21:16:54 | -3.2203
5787 | 恒流放电 | 00:46:30 | 08:01:28 | -1.0002 | 3.2199 | 0.77506 | 2.5138 | 2025-02-22 21:16:59 | -3.2206
5788 | 恒流放电 | 00:46:35 | 08:01:33 | -1 | 3.2197 | 0.77645 | 2.5183 | 2025-02-22 21:17:04 | -3.2198
5789 | 恒流放电 | 00:46:40 | 08:01:38 | -1 | 3.2198 | 0.77783 | 2.5227 | 2025-02-22 21:17:09 | -3.2199
5790 | 恒流放电 | 00:46:45 | 08:01:43 | -1.0001 | 3.2197 | 0.77922 | 2.5272 | 2025-02-22 21:17:14 | -3.22
5791 | 恒流放电 | 00:46:50 | 08:01:48 | -1.0001 | 3.2195 | 0.78061 | 2.5317 | 2025-02-22 21:17:19 | -3.22
5792 | 恒流放电 | 00:46:55 | 08:01:53 | -1.0001 | 3.2196 | 0.782 | 2.5361 | 2025-02-22 21:17:24 | -3.22
5793 | 恒流放电 | 00:47:00 | 08:01:58 | -1 | 3.2197 | 0.78339 | 2.5406 | 2025-02-22 21:17:29 | -3.2197
5794 | 恒流放电 | 00:47:05 | 08:02:03 | -1.0001 | 3.2195 | 0.78478 | 2.5451 | 2025-02-22 21:17:34 | -3.2198
5795 | 恒流放电 | 00:47:10 | 08:02:08 | -1 | 3.2194 | 0.78617 | 2.5496 | 2025-02-22 21:17:39 | -3.2194
5796 | 恒流放电 | 00:47:15 | 08:02:13 | -0.9999 | 3.2192 | 0.78756 | 2.554 | 2025-02-22 21:17:44 | -3.2189
5797 | 恒流放电 | 00:47:20 | 08:02:18 | -1.0001 | 3.2191 | 0.78895 | 2.5585 | 2025-02-22 21:17:49 | -3.2193
5798 | 恒流放电 | 00:47:25 | 08:02:23 | -1 | 3.2193 | 0.79034 | 2.563 | 2025-02-22 21:17:54 | -3.2193
5799 | 恒流放电 | 00:47:30 | 08:02:28 | -1.0002 | 3.219 | 0.79172 | 2.5674 | 2025-02-22 21:17:59 | -3.2195
5800 | 恒流放电 | 00:47:35 | 08:02:33 | -0.99994 | 3.2191 | 0.79311 | 2.5719 | 2025-02-22 21:18:04 | -3.2189
5801 | 恒流放电 | 00:47:40 | 08:02:38 | -0.99993 | 3.2189 | 0.7945 | 2.5764 | 2025-02-22 21:18:09 | -3.2187
5802 | 恒流放电 | 00:47:45 | 08:02:43 | -1.0002 | 3.2187 | 0.79589 | 2.5809 | 2025-02-22 21:18:14 | -3.2192
5803 | 恒流放电 | 00:47:50 | 08:02:48 | -1 | 3.2189 | 0.79728 | 2.5853 | 2025-02-22 21:18:19 | -3.219
5804 | 恒流放电 | 00:47:55 | 08:02:53 | -0.99997 | 3.2189 | 0.79867 | 2.5898 | 2025-02-22 21:18:24 | -3.2187
5805 | 恒流放电 | 00:48:00 | 08:02:58 | -1.0001 | 3.2185 | 0.80006 | 2.5943 | 2025-02-22 21:18:29 | -3.2188
5806 | 恒流放电 | 00:48:05 | 08:03:03 | -1 | 3.2186 | 0.80145 | 2.5987 | 2025-02-22 21:18:34 | -3.2186
5807 | 恒流放电 | 00:48:10 | 08:03:08 | -1.0001 | 3.2183 | 0.80284 | 2.6032 | 2025-02-22 21:18:39 | -3.2184
5808 | 恒流放电 | 00:48:15 | 08:03:13 | -1 | 3.2184 | 0.80422 | 2.6077 | 2025-02-22 21:18:44 | -3.2185
5809 | 恒流放电 | 00:48:20 | 08:03:18 | -0.99996 | 3.2185 | 0.80561 | 2.6122 | 2025-02-22 21:18:49 | -3.2184
5810 | 恒流放电 | 00:48:25 | 08:03:23 | -0.99996 | 3.2183 | 0.807 | 2.6166 | 2025-02-22 21:18:54 | -3.2181
5811 | 恒流放电 | 00:48:30 | 08:03:28 | -1.0001 | 3.2182 | 0.80839 | 2.6211 | 2025-02-22 21:18:59 | -3.2184
5812 | 恒流放电 | 00:48:35 | 08:03:33 | -1.0001 | 3.2181 | 0.80978 | 2.6256 | 2025-02-22 21:19:04 | -3.2183
5813 | 恒流放电 | 00:48:40 | 08:03:38 | -1 | 3.2182 | 0.81117 | 2.63 | 2025-02-22 21:19:09 | -3.2183
5814 | 恒流放电 | 00:48:45 | 08:03:43 | -1.0001 | 3.2177 | 0.81256 | 2.6345 | 2025-02-22 21:19:14 | -3.218
5815 | 恒流放电 | 00:48:50 | 08:03:48 | -1.0001 | 3.2178 | 0.81395 | 2.639 | 2025-02-22 21:19:19 | -3.2181
5816 | 恒流放电 | 00:48:55 | 08:03:53 | -1.0002 | 3.218 | 0.81534 | 2.6434 | 2025-02-22 21:19:24 | -3.2187
5817 | 恒流放电 | 00:49:00 | 08:03:58 | -1 | 3.2177 | 0.81673 | 2.6479 | 2025-02-22 21:19:29 | -3.2178
5818 | 恒流放电 | 00:49:05 | 08:04:03 | -1 | 3.2176 | 0.81811 | 2.6524 | 2025-02-22 21:19:34 | -3.2177
5819 | 恒流放电 | 00:49:10 | 08:04:08 | -1 | 3.2176 | 0.8195 | 2.6569 | 2025-02-22 21:19:39 | -3.2176
5820 | 恒流放电 | 00:49:15 | 08:04:13 | -1.0001 | 3.2175 | 0.82089 | 2.6613 | 2025-02-22 21:19:44 | -3.2177
5821 | 恒流放电 | 00:49:20 | 08:04:18 | -1 | 3.2174 | 0.82228 | 2.6658 | 2025-02-22 21:19:49 | -3.2174
5822 | 恒流放电 | 00:49:25 | 08:04:23 | -1.0001 | 3.2173 | 0.82367 | 2.6703 | 2025-02-22 21:19:54 | -3.2178
5823 | 恒流放电 | 00:49:30 | 08:04:28 | -1.0001 | 3.2172 | 0.82506 | 2.6747 | 2025-02-22 21:19:59 | -3.2175
5824 | 恒流放电 | 00:49:35 | 08:04:33 | -0.99997 | 3.2172 | 0.82645 | 2.6792 | 2025-02-22 21:20:04 | -3.2171
5825 | 恒流放电 | 00:49:40 | 08:04:38 | -1 | 3.2174 | 0.82784 | 2.6837 | 2025-02-22 21:20:09 | -3.2174
5826 | 恒流放电 | 00:49:45 | 08:04:43 | -1.0002 | 3.2173 | 0.82923 | 2.6881 | 2025-02-22 21:20:14 | -3.2178
5827 | 恒流放电 | 00:49:50 | 08:04:48 | -0.99995 | 3.2172 | 0.83061 | 2.6926 | 2025-02-22 21:20:19 | -3.217
5828 | 恒流放电 | 00:49:55 | 08:04:53 | -1.0001 | 3.217 | 0.832 | 2.6971 | 2025-02-22 21:20:24 | -3.2173
5829 | 恒流放电 | 00:50:00 | 08:04:58 | -1 | 3.2167 | 0.83339 | 2.7015 | 2025-02-22 21:20:29 | -3.2168
5830 | 恒流放电 | 00:50:05 | 08:05:03 | -0.99992 | 3.2169 | 0.83478 | 2.706 | 2025-02-22 21:20:34 | -3.2166
5831 | 恒流放电 | 00:50:10 | 08:05:08 | -1 | 3.2166 | 0.83617 | 2.7105 | 2025-02-22 21:20:39 | -3.2167
5832 | 恒流放电 | 00:50:15 | 08:05:13 | -1.0002 | 3.2167 | 0.83756 | 2.7149 | 2025-02-22 21:20:44 | -3.2173
5833 | 恒流放电 | 00:50:20 | 08:05:18 | -1.0001 | 3.2164 | 0.83895 | 2.7194 | 2025-02-22 21:20:49 | -3.2167
5834 | 恒流放电 | 00:50:25 | 08:05:23 | -1.0001 | 3.2164 | 0.84034 | 2.7239 | 2025-02-22 21:20:54 | -3.2166
5835 | 恒流放电 | 00:50:30 | 08:05:28 | -1.0001 | 3.2164 | 0.84173 | 2.7283 | 2025-02-22 21:20:59 | -3.2166
5836 | 恒流放电 | 00:50:35 | 08:05:33 | -1.0001 | 3.2165 | 0.84312 | 2.7328 | 2025-02-22 21:21:04 | -3.2169
5837 | 恒流放电 | 00:50:40 | 08:05:38 | -1.0001 | 3.2163 | 0.8445 | 2.7373 | 2025-02-22 21:21:09 | -3.2164
5838 | 恒流放电 | 00:50:45 | 08:05:43 | -1.0001 | 3.2161 | 0.84589 | 2.7417 | 2025-02-22 21:21:14 | -3.2166
5839 | 恒流放电 | 00:50:50 | 08:05:48 | -1 | 3.2162 | 0.84728 | 2.7462 | 2025-02-22 21:21:19 | -3.2162
5840 | 恒流放电 | 00:50:55 | 08:05:53 | -1.0001 | 3.216 | 0.84867 | 2.7507 | 2025-02-22 21:21:24 | -3.2162
5841 | 恒流放电 | 00:51:00 | 08:05:58 | -1 | 3.2162 | 0.85006 | 2.7551 | 2025-02-22 21:21:29 | -3.2163
5842 | 恒流放电 | 00:51:05 | 08:06:03 | -1.0002 | 3.2159 | 0.85145 | 2.7596 | 2025-02-22 21:21:34 | -3.2164
5843 | 恒流放电 | 00:51:10 | 08:06:08 | -1.0001 | 3.2158 | 0.85284 | 2.7641 | 2025-02-22 21:21:39 | -3.2161
5844 | 恒流放电 | 00:51:15 | 08:06:13 | -1.0001 | 3.2158 | 0.85423 | 2.7685 | 2025-02-22 21:21:44 | -3.2163
5845 | 恒流放电 | 00:51:20 | 08:06:18 | -1.0001 | 3.2158 | 0.85562 | 2.773 | 2025-02-22 21:21:49 | -3.2159
5846 | 恒流放电 | 00:51:25 | 08:06:23 | -1 | 3.2156 | 0.85701 | 2.7775 | 2025-02-22 21:21:54 | -3.2157
5847 | 恒流放电 | 00:51:30 | 08:06:28 | -1.0001 | 3.2155 | 0.85839 | 2.7819 | 2025-02-22 21:21:59 | -3.2157
5848 | 恒流放电 | 00:51:35 | 08:06:33 | -1.0001 | 3.2154 | 0.85978 | 2.7864 | 2025-02-22 21:22:04 | -3.2157
5849 | 恒流放电 | 00:51:40 | 08:06:38 | -1.0001 | 3.2155 | 0.86117 | 2.7909 | 2025-02-22 21:22:09 | -3.2157
5850 | 恒流放电 | 00:51:45 | 08:06:43 | -1.0001 | 3.2155 | 0.86256 | 2.7953 | 2025-02-22 21:22:14 | -3.2158
5851 | 恒流放电 | 00:51:50 | 08:06:48 | -1.0001 | 3.2151 | 0.86395 | 2.7998 | 2025-02-22 21:22:19 | -3.2153
5852 | 恒流放电 | 00:51:55 | 08:06:53 | -1.0001 | 3.2153 | 0.86534 | 2.8043 | 2025-02-22 21:22:24 | -3.2155
5853 | 恒流放电 | 00:52:00 | 08:06:58 | -1 | 3.215 | 0.86673 | 2.8087 | 2025-02-22 21:22:29 | -3.2151
5854 | 恒流放电 | 00:52:05 | 08:07:03 | -0.99995 | 3.215 | 0.86812 | 2.8132 | 2025-02-22 21:22:34 | -3.2149
5855 | 恒流放电 | 00:52:10 | 08:07:08 | -1.0001 | 3.2149 | 0.86951 | 2.8177 | 2025-02-22 21:22:39 | -3.2152
5856 | 恒流放电 | 00:52:15 | 08:07:13 | -0.99995 | 3.2149 | 0.87089 | 2.8221 | 2025-02-22 21:22:44 | -3.2148
5857 | 恒流放电 | 00:52:20 | 08:07:18 | -0.99997 | 3.2149 | 0.87228 | 2.8266 | 2025-02-22 21:22:49 | -3.2148
5858 | 恒流放电 | 00:52:25 | 08:07:23 | -1 | 3.215 | 0.87367 | 2.8311 | 2025-02-22 21:22:54 | -3.2151
5859 | 恒流放电 | 00:52:30 | 08:07:28 | -0.99994 | 3.2149 | 0.87506 | 2.8355 | 2025-02-22 21:22:59 | -3.2147
5860 | 恒流放电 | 00:52:35 | 08:07:33 | -1.0001 | 3.2146 | 0.87645 | 2.84 | 2025-02-22 21:23:04 | -3.2149
5861 | 恒流放电 | 00:52:40 | 08:07:38 | -1.0002 | 3.2147 | 0.87784 | 2.8445 | 2025-02-22 21:23:09 | -3.2153
5862 | 恒流放电 | 00:52:45 | 08:07:43 | -1.0002 | 3.2147 | 0.87923 | 2.8489 | 2025-02-22 21:23:14 | -3.2153
5863 | 恒流放电 | 00:52:50 | 08:07:48 | -1.0001 | 3.2147 | 0.88062 | 2.8534 | 2025-02-22 21:23:19 | -3.2149
5864 | 恒流放电 | 00:52:55 | 08:07:53 | -1.0001 | 3.2145 | 0.88201 | 2.8579 | 2025-02-22 21:23:24 | -3.2149
5865 | 恒流放电 | 00:53:00 | 08:07:58 | -1.0001 | 3.2146 | 0.8834 | 2.8623 | 2025-02-22 21:23:29 | -3.2148
5866 | 恒流放电 | 00:53:05 | 08:08:03 | -1.0001 | 3.2144 | 0.88478 | 2.8668 | 2025-02-22 21:23:34 | -3.2147
5867 | 恒流放电 | 00:53:10 | 08:08:08 | -0.99997 | 3.2143 | 0.88617 | 2.8713 | 2025-02-22 21:23:39 | -3.2142
5868 | 恒流放电 | 00:53:15 | 08:08:13 | -1 | 3.2143 | 0.88756 | 2.8757 | 2025-02-22 21:23:44 | -3.2143
5869 | 恒流放电 | 00:53:20 | 08:08:18 | -1.0001 | 3.2141 | 0.88895 | 2.8802 | 2025-02-22 21:23:49 | -3.2144
5870 | 恒流放电 | 00:53:25 | 08:08:23 | -1.0001 | 3.2143 | 0.89034 | 2.8846 | 2025-02-22 21:23:54 | -3.2145
5871 | 恒流放电 | 00:53:30 | 08:08:28 | -1.0001 | 3.2142 | 0.89173 | 2.8891 | 2025-02-22 21:23:59 | -3.2144
5872 | 恒流放电 | 00:53:35 | 08:08:33 | -1.0001 | 3.2142 | 0.89312 | 2.8936 | 2025-02-22 21:24:04 | -3.2145
5873 | 恒流放电 | 00:53:40 | 08:08:38 | -1.0001 | 3.2141 | 0.89451 | 2.898 | 2025-02-22 21:24:09 | -3.2145
5874 | 恒流放电 | 00:53:45 | 08:08:43 | -1.0001 | 3.2141 | 0.8959 | 2.9025 | 2025-02-22 21:24:14 | -3.2146
5875 | 恒流放电 | 00:53:50 | 08:08:48 | -0.99995 | 3.214 | 0.89729 | 2.907 | 2025-02-22 21:24:19 | -3.2138
5876 | 恒流放电 | 00:53:55 | 08:08:53 | -0.99993 | 3.2139 | 0.89867 | 2.9114 | 2025-02-22 21:24:24 | -3.2137
5877 | 恒流放电 | 00:54:00 | 08:08:58 | -1 | 3.2138 | 0.90006 | 2.9159 | 2025-02-22 21:24:29 | -3.2138
5878 | 恒流放电 | 00:54:05 | 08:09:03 | -1.0001 | 3.2138 | 0.90145 | 2.9204 | 2025-02-22 21:24:34 | -3.214
5879 | 恒流放电 | 00:54:10 | 08:09:08 | -1.0001 | 3.2137 | 0.90284 | 2.9248 | 2025-02-22 21:24:39 | -3.214
5880 | 恒流放电 | 00:54:15 | 08:09:13 | -1 | 3.2137 | 0.90423 | 2.9293 | 2025-02-22 21:24:44 | -3.2138
5881 | 恒流放电 | 00:54:20 | 08:09:18 | -0.99999 | 3.2135 | 0.90562 | 2.9338 | 2025-02-22 21:24:49 | -3.2134
5882 | 恒流放电 | 00:54:25 | 08:09:23 | -1.0002 | 3.2134 | 0.90701 | 2.9382 | 2025-02-22 21:24:54 | -3.2139
5883 | 恒流放电 | 00:54:30 | 08:09:28 | -0.9999 | 3.2137 | 0.9084 | 2.9427 | 2025-02-22 21:24:59 | -3.2134
5884 | 恒流放电 | 00:54:35 | 08:09:33 | -1.0001 | 3.2133 | 0.90979 | 2.9471 | 2025-02-22 21:25:04 | -3.2135
5885 | 恒流放电 | 00:54:40 | 08:09:38 | -0.99998 | 3.2134 | 0.91117 | 2.9516 | 2025-02-22 21:25:09 | -3.2133
5886 | 恒流放电 | 00:54:45 | 08:09:43 | -1.0002 | 3.2134 | 0.91256 | 2.9561 | 2025-02-22 21:25:14 | -3.214
5887 | 恒流放电 | 00:54:50 | 08:09:48 | -0.99998 | 3.2133 | 0.91395 | 2.9605 | 2025-02-22 21:25:19 | -3.2133
5888 | 恒流放电 | 00:54:55 | 08:09:53 | -1.0001 | 3.2132 | 0.91534 | 2.965 | 2025-02-22 21:25:24 | -3.2134
5889 | 恒流放电 | 00:55:00 | 08:09:58 | -1.0001 | 3.213 | 0.91673 | 2.9695 | 2025-02-22 21:25:29 | -3.2135
5890 | 恒流放电 | 00:55:05 | 08:10:03 | -1.0002 | 3.213 | 0.91812 | 2.9739 | 2025-02-22 21:25:34 | -3.2135
5891 | 恒流放电 | 00:55:10 | 08:10:08 | -1.0001 | 3.213 | 0.91951 | 2.9784 | 2025-02-22 21:25:39 | -3.2133
5892 | 恒流放电 | 00:55:15 | 08:10:13 | -1.0001 | 3.2129 | 0.9209 | 2.9828 | 2025-02-22 21:25:44 | -3.2131
5893 | 恒流放电 | 00:55:20 | 08:10:18 | -1 | 3.2129 | 0.92229 | 2.9873 | 2025-02-22 21:25:49 | -3.213
5894 | 恒流放电 | 00:55:25 | 08:10:23 | -1 | 3.2129 | 0.92368 | 2.9918 | 2025-02-22 21:25:54 | -3.2129
5895 | 恒流放电 | 00:55:30 | 08:10:28 | -0.99996 | 3.2128 | 0.92506 | 2.9962 | 2025-02-22 21:25:59 | -3.2127
5896 | 恒流放电 | 00:55:35 | 08:10:33 | -1.0001 | 3.2128 | 0.92645 | 3.0007 | 2025-02-22 21:26:04 | -3.213
5897 | 恒流放电 | 00:55:40 | 08:10:38 | -1.0001 | 3.2126 | 0.92784 | 3.0052 | 2025-02-22 21:26:09 | -3.213
5898 | 恒流放电 | 00:55:45 | 08:10:43 | -1.0001 | 3.2123 | 0.92923 | 3.0096 | 2025-02-22 21:26:14 | -3.2125
5899 | 恒流放电 | 00:55:50 | 08:10:48 | -1 | 3.2123 | 0.93062 | 3.0141 | 2025-02-22 21:26:19 | -3.2125
5900 | 恒流放电 | 00:55:55 | 08:10:53 | -1 | 3.2123 | 0.93201 | 3.0185 | 2025-02-22 21:26:24 | -3.2123
5901 | 恒流放电 | 00:56:00 | 08:10:58 | -1.0001 | 3.2124 | 0.9334 | 3.023 | 2025-02-22 21:26:29 | -3.2125
5902 | 恒流放电 | 00:56:05 | 08:11:03 | -1.0001 | 3.2123 | 0.93479 | 3.0275 | 2025-02-22 21:26:34 | -3.2125
5903 | 恒流放电 | 00:56:10 | 08:11:08 | -1 | 3.2122 | 0.93618 | 3.0319 | 2025-02-22 21:26:39 | -3.2123
5904 | 恒流放电 | 00:56:15 | 08:11:13 | -1.0002 | 3.2121 | 0.93757 | 3.0364 | 2025-02-22 21:26:44 | -3.2126
5905 | 恒流放电 | 00:56:20 | 08:11:18 | -1 | 3.2119 | 0.93895 | 3.0409 | 2025-02-22 21:26:49 | -3.212
5906 | 恒流放电 | 00:56:25 | 08:11:23 | -1.0002 | 3.2119 | 0.94034 | 3.0453 | 2025-02-22 21:26:54 | -3.2126
5907 | 恒流放电 | 00:56:30 | 08:11:28 | -1.0001 | 3.2119 | 0.94173 | 3.0498 | 2025-02-22 21:26:59 | -3.2122
5908 | 恒流放电 | 00:56:35 | 08:11:33 | -1.0002 | 3.2118 | 0.94312 | 3.0542 | 2025-02-22 21:27:04 | -3.2123
5909 | 恒流放电 | 00:56:40 | 08:11:38 | -1.0001 | 3.2117 | 0.94451 | 3.0587 | 2025-02-22 21:27:09 | -3.212
5910 | 恒流放电 | 00:56:45 | 08:11:43 | -1.0002 | 3.2116 | 0.9459 | 3.0632 | 2025-02-22 21:27:14 | -3.2122
5911 | 恒流放电 | 00:56:50 | 08:11:48 | -0.99989 | 3.2118 | 0.94729 | 3.0676 | 2025-02-22 21:27:19 | -3.2115
5912 | 恒流放电 | 00:56:55 | 08:11:53 | -1.0001 | 3.2117 | 0.94868 | 3.0721 | 2025-02-22 21:27:24 | -3.2119
5913 | 恒流放电 | 00:57:00 | 08:11:58 | -1.0001 | 3.2115 | 0.95007 | 3.0765 | 2025-02-22 21:27:29 | -3.2117
5914 | 恒流放电 | 00:57:05 | 08:12:03 | -1.0001 | 3.2116 | 0.95146 | 3.081 | 2025-02-22 21:27:34 | -3.2118
5915 | 恒流放电 | 00:57:10 | 08:12:08 | -1 | 3.2112 | 0.95284 | 3.0855 | 2025-02-22 21:27:39 | -3.2114
5916 | 恒流放电 | 00:57:15 | 08:12:13 | -1.0002 | 3.2112 | 0.95423 | 3.0899 | 2025-02-22 21:27:44 | -3.2119
5917 | 恒流放电 | 00:57:20 | 08:12:18 | -1.0002 | 3.2112 | 0.95562 | 3.0944 | 2025-02-22 21:27:49 | -3.2119
5918 | 恒流放电 | 00:57:25 | 08:12:23 | -1.0001 | 3.2112 | 0.95701 | 3.0988 | 2025-02-22 21:27:54 | -3.2115
5919 | 恒流放电 | 00:57:30 | 08:12:28 | -1.0001 | 3.2109 | 0.9584 | 3.1033 | 2025-02-22 21:27:59 | -3.2114
5920 | 恒流放电 | 00:57:35 | 08:12:33 | -1.0001 | 3.2108 | 0.95979 | 3.1078 | 2025-02-22 21:28:04 | -3.2111
5921 | 恒流放电 | 00:57:40 | 08:12:38 | -1.0001 | 3.2109 | 0.96118 | 3.1122 | 2025-02-22 21:28:09 | -3.2114
5922 | 恒流放电 | 00:57:45 | 08:12:43 | -1 | 3.211 | 0.96257 | 3.1167 | 2025-02-22 21:28:14 | -3.2111
5923 | 恒流放电 | 00:57:50 | 08:12:48 | -0.99994 | 3.2108 | 0.96396 | 3.1211 | 2025-02-22 21:28:19 | -3.2106
5924 | 恒流放电 | 00:57:55 | 08:12:53 | -1.0001 | 3.2108 | 0.96535 | 3.1256 | 2025-02-22 21:28:24 | -3.211
5925 | 恒流放电 | 00:58:00 | 08:12:58 | -1.0001 | 3.2107 | 0.96673 | 3.1301 | 2025-02-22 21:28:29 | -3.2109
5926 | 恒流放电 | 00:58:05 | 08:13:03 | -1.0001 | 3.2107 | 0.96812 | 3.1345 | 2025-02-22 21:28:34 | -3.2108
5927 | 恒流放电 | 00:58:10 | 08:13:08 | -1.0001 | 3.2105 | 0.96951 | 3.139 | 2025-02-22 21:28:39 | -3.2107
5928 | 恒流放电 | 00:58:15 | 08:13:13 | -1.0002 | 3.2102 | 0.9709 | 3.1434 | 2025-02-22 21:28:44 | -3.2107
5929 | 恒流放电 | 00:58:20 | 08:13:18 | -1.0002 | 3.2104 | 0.97229 | 3.1479 | 2025-02-22 21:28:49 | -3.211
5930 | 恒流放电 | 00:58:25 | 08:13:23 | -1.0001 | 3.2105 | 0.97368 | 3.1524 | 2025-02-22 21:28:54 | -3.2109
5931 | 恒流放电 | 00:58:30 | 08:13:28 | -1.0001 | 3.2103 | 0.97507 | 3.1568 | 2025-02-22 21:28:59 | -3.2104
5932 | 恒流放电 | 00:58:35 | 08:13:33 | -1.0002 | 3.2103 | 0.97646 | 3.1613 | 2025-02-22 21:29:04 | -3.2109
5933 | 恒流放电 | 00:58:40 | 08:13:38 | -1.0001 | 3.2102 | 0.97785 | 3.1657 | 2025-02-22 21:29:09 | -3.2106
5934 | 恒流放电 | 00:58:45 | 08:13:43 | -1.0002 | 3.21 | 0.97924 | 3.1702 | 2025-02-22 21:29:14 | -3.2105
5935 | 恒流放电 | 00:58:50 | 08:13:48 | -1.0001 | 3.2098 | 0.98062 | 3.1747 | 2025-02-22 21:29:19 | -3.2103
5936 | 恒流放电 | 00:58:55 | 08:13:53 | -1.0002 | 3.2098 | 0.98201 | 3.1791 | 2025-02-22 21:29:24 | -3.2104
5937 | 恒流放电 | 00:59:00 | 08:13:58 | -1.0001 | 3.2099 | 0.9834 | 3.1836 | 2025-02-22 21:29:29 | -3.2101
5938 | 恒流放电 | 00:59:05 | 08:14:03 | -1.0001 | 3.2097 | 0.98479 | 3.188 | 2025-02-22 21:29:34 | -3.2098
5939 | 恒流放电 | 00:59:10 | 08:14:08 | -1.0001 | 3.2098 | 0.98618 | 3.1925 | 2025-02-22 21:29:39 | -3.2101
5940 | 恒流放电 | 00:59:15 | 08:14:13 | -1.0001 | 3.2094 | 0.98757 | 3.1969 | 2025-02-22 21:29:44 | -3.2097
5941 | 恒流放电 | 00:59:20 | 08:14:18 | -1.0001 | 3.2093 | 0.98896 | 3.2014 | 2025-02-22 21:29:49 | -3.2096
5942 | 恒流放电 | 00:59:25 | 08:14:23 | -1.0001 | 3.2094 | 0.99035 | 3.2059 | 2025-02-22 21:29:54 | -3.2098
5943 | 恒流放电 | 00:59:30 | 08:14:28 | -1.0001 | 3.2094 | 0.99174 | 3.2103 | 2025-02-22 21:29:59 | -3.2096
5944 | 恒流放电 | 00:59:35 | 08:14:33 | -1.0001 | 3.2092 | 0.99313 | 3.2148 | 2025-02-22 21:30:04 | -3.2094
5945 | 恒流放电 | 00:59:40 | 08:14:38 | -1.0001 | 3.2092 | 0.99451 | 3.2192 | 2025-02-22 21:30:09 | -3.2096
5946 | 恒流放电 | 00:59:45 | 08:14:43 | -1.0001 | 3.209 | 0.9959 | 3.2237 | 2025-02-22 21:30:14 | -3.2093
5947 | 恒流放电 | 00:59:50 | 08:14:48 | -1 | 3.2089 | 0.99729 | 3.2282 | 2025-02-22 21:30:19 | -3.2091
5948 | 恒流放电 | 00:59:55 | 08:14:53 | -1.0001 | 3.2089 | 0.99868 | 3.2326 | 2025-02-22 21:30:24 | -3.2092
5949 | 恒流放电 | 01:00:00 | 08:14:58 | -1.0002 | 3.2092 | 1.0001 | 3.2371 | 2025-02-22 21:30:29 | -3.2096
5950 | 恒流放电 | 01:00:05 | 08:15:03 | -1.0001 | 3.2089 | 1.0015 | 3.2415 | 2025-02-22 21:30:34 | -3.2091
5951 | 恒流放电 | 01:00:10 | 08:15:08 | -1.0002 | 3.2087 | 1.0028 | 3.246 | 2025-02-22 21:30:39 | -3.2092
5952 | 恒流放电 | 01:00:15 | 08:15:13 | -1.0002 | 3.2087 | 1.0042 | 3.2504 | 2025-02-22 21:30:44 | -3.2093
5953 | 恒流放电 | 01:00:20 | 08:15:18 | -1.0002 | 3.2086 | 1.0056 | 3.2549 | 2025-02-22 21:30:49 | -3.2091
5954 | 恒流放电 | 01:00:25 | 08:15:23 | -1 | 3.2084 | 1.007 | 3.2594 | 2025-02-22 21:30:54 | -3.2085
5955 | 恒流放电 | 01:00:30 | 08:15:28 | -1.0001 | 3.2084 | 1.0084 | 3.2638 | 2025-02-22 21:30:59 | -3.2087
5956 | 恒流放电 | 01:00:35 | 08:15:33 | -1 | 3.2084 | 1.0098 | 3.2683 | 2025-02-22 21:31:04 | -3.2085
5957 | 恒流放电 | 01:00:40 | 08:15:38 | -1.0002 | 3.2084 | 1.0112 | 3.2727 | 2025-02-22 21:31:09 | -3.2091
5958 | 恒流放电 | 01:00:45 | 08:15:43 | -1.0001 | 3.2084 | 1.0126 | 3.2772 | 2025-02-22 21:31:14 | -3.2086
5959 | 恒流放电 | 01:00:50 | 08:15:48 | -1.0002 | 3.2081 | 1.014 | 3.2816 | 2025-02-22 21:31:19 | -3.2087
5960 | 恒流放电 | 01:00:55 | 08:15:53 | -1 | 3.208 | 1.0153 | 3.2861 | 2025-02-22 21:31:24 | -3.208
5961 | 恒流放电 | 01:01:00 | 08:15:58 | -1.0001 | 3.208 | 1.0167 | 3.2905 | 2025-02-22 21:31:29 | -3.2084
5962 | 恒流放电 | 01:01:05 | 08:16:03 | -0.99999 | 3.208 | 1.0181 | 3.295 | 2025-02-22 21:31:34 | -3.2079
5963 | 恒流放电 | 01:01:10 | 08:16:08 | -1 | 3.2081 | 1.0195 | 3.2995 | 2025-02-22 21:31:39 | -3.2081
5964 | 恒流放电 | 01:01:15 | 08:16:13 | -1.0002 | 3.2078 | 1.0209 | 3.3039 | 2025-02-22 21:31:44 | -3.2083
5965 | 恒流放电 | 01:01:20 | 08:16:18 | -1.0001 | 3.2078 | 1.0223 | 3.3084 | 2025-02-22 21:31:49 | -3.2081
5966 | 恒流放电 | 01:01:25 | 08:16:23 | -1.0002 | 3.2075 | 1.0237 | 3.3128 | 2025-02-22 21:31:54 | -3.2081
5967 | 恒流放电 | 01:01:30 | 08:16:28 | -1.0001 | 3.2076 | 1.0251 | 3.3173 | 2025-02-22 21:31:59 | -3.2078
5968 | 恒流放电 | 01:01:35 | 08:16:33 | -1 | 3.2074 | 1.0265 | 3.3217 | 2025-02-22 21:32:04 | -3.2074
5969 | 恒流放电 | 01:01:40 | 08:16:38 | -1.0001 | 3.2075 | 1.0279 | 3.3262 | 2025-02-22 21:32:09 | -3.2079
5970 | 恒流放电 | 01:01:45 | 08:16:43 | -1 | 3.2073 | 1.0292 | 3.3306 | 2025-02-22 21:32:14 | -3.2074
5971 | 恒流放电 | 01:01:50 | 08:16:48 | -1.0001 | 3.2074 | 1.0306 | 3.3351 | 2025-02-22 21:32:19 | -3.2077
5972 | 恒流放电 | 01:01:55 | 08:16:53 | -1 | 3.2072 | 1.032 | 3.3396 | 2025-02-22 21:32:24 | -3.2073
5973 | 恒流放电 | 01:02:00 | 08:16:58 | -1.0001 | 3.207 | 1.0334 | 3.344 | 2025-02-22 21:32:29 | -3.2072
5974 | 恒流放电 | 01:02:05 | 08:17:03 | -1.0001 | 3.2071 | 1.0348 | 3.3485 | 2025-02-22 21:32:34 | -3.2075
5975 | 恒流放电 | 01:02:10 | 08:17:08 | -1.0001 | 3.2068 | 1.0362 | 3.3529 | 2025-02-22 21:32:39 | -3.2071
5976 | 恒流放电 | 01:02:15 | 08:17:13 | -1.0001 | 3.2072 | 1.0376 | 3.3574 | 2025-02-22 21:32:44 | -3.2073
5977 | 恒流放电 | 01:02:20 | 08:17:18 | -1 | 3.2066 | 1.039 | 3.3618 | 2025-02-22 21:32:49 | -3.2068
5978 | 恒流放电 | 01:02:25 | 08:17:23 | -1.0002 | 3.2067 | 1.0404 | 3.3663 | 2025-02-22 21:32:54 | -3.2073
5979 | 恒流放电 | 01:02:30 | 08:17:28 | -1.0002 | 3.2067 | 1.0417 | 3.3707 | 2025-02-22 21:32:59 | -3.2073
5980 | 恒流放电 | 01:02:35 | 08:17:33 | -1.0001 | 3.2067 | 1.0431 | 3.3752 | 2025-02-22 21:33:04 | -3.207
5981 | 恒流放电 | 01:02:40 | 08:17:38 | -1.0001 | 3.2064 | 1.0445 | 3.3796 | 2025-02-22 21:33:09 | -3.2068
5982 | 恒流放电 | 01:02:45 | 08:17:43 | -1 | 3.2065 | 1.0459 | 3.3841 | 2025-02-22 21:33:14 | -3.2066
5983 | 恒流放电 | 01:02:50 | 08:17:48 | -1.0001 | 3.2064 | 1.0473 | 3.3886 | 2025-02-22 21:33:19 | -3.2068
5984 | 恒流放电 | 01:02:55 | 08:17:53 | -1.0001 | 3.2064 | 1.0487 | 3.393 | 2025-02-22 21:33:24 | -3.2067
5985 | 恒流放电 | 01:03:00 | 08:17:58 | -1.0001 | 3.2063 | 1.0501 | 3.3975 | 2025-02-22 21:33:29 | -3.2066
5986 | 恒流放电 | 01:03:05 | 08:18:03 | -1.0001 | 3.2061 | 1.0515 | 3.4019 | 2025-02-22 21:33:34 | -3.2063
5987 | 恒流放电 | 01:03:10 | 08:18:08 | -1.0001 | 3.206 | 1.0529 | 3.4064 | 2025-02-22 21:33:39 | -3.2064
5988 | 恒流放电 | 01:03:15 | 08:18:13 | -0.99997 | 3.206 | 1.0542 | 3.4108 | 2025-02-22 21:33:44 | -3.2059
5989 | 恒流放电 | 01:03:20 | 08:18:18 | -1 | 3.2061 | 1.0556 | 3.4153 | 2025-02-22 21:33:49 | -3.2061
5990 | 恒流放电 | 01:03:25 | 08:18:23 | -1 | 3.2059 | 1.057 | 3.4197 | 2025-02-22 21:33:54 | -3.206
5991 | 恒流放电 | 01:03:30 | 08:18:28 | -1 | 3.2057 | 1.0584 | 3.4242 | 2025-02-22 21:33:59 | -3.2058
5992 | 恒流放电 | 01:03:35 | 08:18:33 | -1.0001 | 3.2057 | 1.0598 | 3.4286 | 2025-02-22 21:34:04 | -3.2061
5993 | 恒流放电 | 01:03:40 | 08:18:38 | -1.0001 | 3.2058 | 1.0612 | 3.4331 | 2025-02-22 21:34:09 | -3.206
5994 | 恒流放电 | 01:03:45 | 08:18:43 | -1.0002 | 3.2055 | 1.0626 | 3.4375 | 2025-02-22 21:34:14 | -3.2061
5995 | 恒流放电 | 01:03:50 | 08:18:48 | -1 | 3.2057 | 1.064 | 3.442 | 2025-02-22 21:34:19 | -3.2057
5996 | 恒流放电 | 01:03:55 | 08:18:53 | -0.99997 | 3.2054 | 1.0654 | 3.4464 | 2025-02-22 21:34:24 | -3.2053
5997 | 恒流放电 | 01:04:00 | 08:18:58 | -1 | 3.2052 | 1.0667 | 3.4509 | 2025-02-22 21:34:29 | -3.2053
5998 | 恒流放电 | 01:04:05 | 08:19:03 | -1 | 3.2053 | 1.0681 | 3.4553 | 2025-02-22 21:34:34 | -3.2053
5999 | 恒流放电 | 01:04:10 | 08:19:08 | -0.99998 | 3.2051 | 1.0695 | 3.4598 | 2025-02-22 21:34:39 | -3.2051
6000 | 恒流放电 | 01:04:15 | 08:19:13 | -1.0001 | 3.205 | 1.0709 | 3.4642 | 2025-02-22 21:34:44 | -3.2052
6001 | 恒流放电 | 01:04:20 | 08:19:18 | -0.99993 | 3.205 | 1.0723 | 3.4687 | 2025-02-22 21:34:49 | -3.2047
6002 | 恒流放电 | 01:04:25 | 08:19:23 | -1 | 3.2047 | 1.0737 | 3.4732 | 2025-02-22 21:34:54 | -3.2049
6003 | 恒流放电 | 01:04:30 | 08:19:28 | -1 | 3.2048 | 1.0751 | 3.4776 | 2025-02-22 21:34:59 | -3.2048
6004 | 恒流放电 | 01:04:35 | 08:19:33 | -1.0001 | 3.2047 | 1.0765 | 3.4821 | 2025-02-22 21:35:04 | -3.205
6005 | 恒流放电 | 01:04:40 | 08:19:38 | -1.0002 | 3.2047 | 1.0779 | 3.4865 | 2025-02-22 21:35:09 | -3.2052
6006 | 恒流放电 | 01:04:45 | 08:19:43 | -1 | 3.2046 | 1.0792 | 3.491 | 2025-02-22 21:35:14 | -3.2047
6007 | 恒流放电 | 01:04:50 | 08:19:48 | -1.0001 | 3.2045 | 1.0806 | 3.4954 | 2025-02-22 21:35:19 | -3.2048
6008 | 恒流放电 | 01:04:55 | 08:19:53 | -1.0001 | 3.2045 | 1.082 | 3.4999 | 2025-02-22 21:35:24 | -3.2049
6009 | 恒流放电 | 01:05:00 | 08:19:58 | -1.0001 | 3.2045 | 1.0834 | 3.5043 | 2025-02-22 21:35:29 | -3.2047
6010 | 恒流放电 | 01:05:05 | 08:20:03 | -1 | 3.2041 | 1.0848 | 3.5088 | 2025-02-22 21:35:34 | -3.2042
6011 | 恒流放电 | 01:05:10 | 08:20:08 | -1.0001 | 3.2042 | 1.0862 | 3.5132 | 2025-02-22 21:35:39 | -3.2044
6012 | 恒流放电 | 01:05:15 | 08:20:13 | -1.0001 | 3.2041 | 1.0876 | 3.5177 | 2025-02-22 21:35:44 | -3.2042
6013 | 恒流放电 | 01:05:20 | 08:20:18 | -1.0001 | 3.204 | 1.089 | 3.5221 | 2025-02-22 21:35:49 | -3.2043
6014 | 恒流放电 | 01:05:25 | 08:20:23 | -1.0001 | 3.2039 | 1.0904 | 3.5266 | 2025-02-22 21:35:54 | -3.2044
6015 | 恒流放电 | 01:05:30 | 08:20:28 | -1 | 3.2039 | 1.0917 | 3.531 | 2025-02-22 21:35:59 | -3.2039
6016 | 恒流放电 | 01:05:35 | 08:20:33 | -1.0002 | 3.2038 | 1.0931 | 3.5355 | 2025-02-22 21:36:04 | -3.2043
6017 | 恒流放电 | 01:05:40 | 08:20:38 | -1.0001 | 3.2038 | 1.0945 | 3.5399 | 2025-02-22 21:36:09 | -3.2042
6018 | 恒流放电 | 01:05:45 | 08:20:43 | -0.99994 | 3.2036 | 1.0959 | 3.5444 | 2025-02-22 21:36:14 | -3.2034
6019 | 恒流放电 | 01:05:50 | 08:20:48 | -1.0001 | 3.2036 | 1.0973 | 3.5488 | 2025-02-22 21:36:19 | -3.2038
6020 | 恒流放电 | 01:05:55 | 08:20:53 | -1.0001 | 3.2036 | 1.0987 | 3.5533 | 2025-02-22 21:36:24 | -3.2041
6021 | 恒流放电 | 01:06:00 | 08:20:58 | -1 | 3.2033 | 1.1001 | 3.5577 | 2025-02-22 21:36:29 | -3.2034
6022 | 恒流放电 | 01:06:05 | 08:21:03 | -1.0001 | 3.2033 | 1.1015 | 3.5622 | 2025-02-22 21:36:34 | -3.2035
6023 | 恒流放电 | 01:06:10 | 08:21:08 | -1.0002 | 3.2033 | 1.1029 | 3.5666 | 2025-02-22 21:36:39 | -3.2037
6024 | 恒流放电 | 01:06:15 | 08:21:13 | -1.0001 | 3.2029 | 1.1042 | 3.5711 | 2025-02-22 21:36:44 | -3.2033
6025 | 恒流放电 | 01:06:20 | 08:21:18 | -0.99992 | 3.2031 | 1.1056 | 3.5755 | 2025-02-22 21:36:49 | -3.2028
6026 | 恒流放电 | 01:06:25 | 08:21:23 | -1.0001 | 3.2031 | 1.107 | 3.58 | 2025-02-22 21:36:54 | -3.2033
6027 | 恒流放电 | 01:06:30 | 08:21:28 | -0.9999 | 3.2027 | 1.1084 | 3.5844 | 2025-02-22 21:36:59 | -3.2024
6028 | 恒流放电 | 01:06:35 | 08:21:33 | -1.0001 | 3.2029 | 1.1098 | 3.5889 | 2025-02-22 21:37:04 | -3.2032
6029 | 恒流放电 | 01:06:40 | 08:21:38 | -1 | 3.2027 | 1.1112 | 3.5933 | 2025-02-22 21:37:09 | -3.2028
6030 | 恒流放电 | 01:06:45 | 08:21:43 | -0.99998 | 3.2028 | 1.1126 | 3.5978 | 2025-02-22 21:37:14 | -3.2027
6031 | 恒流放电 | 01:06:50 | 08:21:48 | -1.0001 | 3.2025 | 1.114 | 3.6022 | 2025-02-22 21:37:19 | -3.2029
6032 | 恒流放电 | 01:06:55 | 08:21:53 | -1.0001 | 3.2025 | 1.1154 | 3.6066 | 2025-02-22 21:37:24 | -3.2027
6033 | 恒流放电 | 01:07:00 | 08:21:58 | -1 | 3.2023 | 1.1167 | 3.6111 | 2025-02-22 21:37:29 | -3.2024
6034 | 恒流放电 | 01:07:05 | 08:22:03 | -1.0002 | 3.2023 | 1.1181 | 3.6155 | 2025-02-22 21:37:34 | -3.2028
6035 | 恒流放电 | 01:07:10 | 08:22:08 | -0.99998 | 3.2024 | 1.1195 | 3.62 | 2025-02-22 21:37:39 | -3.2024
6036 | 恒流放电 | 01:07:15 | 08:22:13 | -1.0001 | 3.2022 | 1.1209 | 3.6244 | 2025-02-22 21:37:44 | -3.2025
6037 | 恒流放电 | 01:07:20 | 08:22:18 | -1 | 3.202 | 1.1223 | 3.6289 | 2025-02-22 21:37:49 | -3.202
6038 | 恒流放电 | 01:07:25 | 08:22:23 | -1.0001 | 3.2021 | 1.1237 | 3.6333 | 2025-02-22 21:37:54 | -3.2025
6039 | 恒流放电 | 01:07:30 | 08:22:28 | -1 | 3.2019 | 1.1251 | 3.6378 | 2025-02-22 21:37:59 | -3.202
6040 | 恒流放电 | 01:07:35 | 08:22:33 | -1 | 3.202 | 1.1265 | 3.6422 | 2025-02-22 21:38:04 | -3.202
6041 | 恒流放电 | 01:07:40 | 08:22:38 | -1 | 3.2018 | 1.1279 | 3.6467 | 2025-02-22 21:38:09 | -3.2018
6042 | 恒流放电 | 01:07:45 | 08:22:43 | -0.99998 | 3.2018 | 1.1292 | 3.6511 | 2025-02-22 21:38:14 | -3.2017
6043 | 恒流放电 | 01:07:50 | 08:22:48 | -1.0001 | 3.2017 | 1.1306 | 3.6556 | 2025-02-22 21:38:19 | -3.2021
6044 | 恒流放电 | 01:07:55 | 08:22:53 | -0.99997 | 3.2012 | 1.132 | 3.66 | 2025-02-22 21:38:24 | -3.2011
6045 | 恒流放电 | 01:08:00 | 08:22:58 | -1.0001 | 3.2014 | 1.1334 | 3.6645 | 2025-02-22 21:38:29 | -3.2019
6046 | 恒流放电 | 01:08:05 | 08:23:03 | -0.99994 | 3.2013 | 1.1348 | 3.6689 | 2025-02-22 21:38:34 | -3.2011
6047 | 恒流放电 | 01:08:10 | 08:23:08 | -0.99992 | 3.2013 | 1.1362 | 3.6734 | 2025-02-22 21:38:39 | -3.2011
6048 | 恒流放电 | 01:08:15 | 08:23:13 | -0.99998 | 3.2013 | 1.1376 | 3.6778 | 2025-02-22 21:38:44 | -3.2012
6049 | 恒流放电 | 01:08:20 | 08:23:18 | -1 | 3.2012 | 1.139 | 3.6823 | 2025-02-22 21:38:49 | -3.2013
6050 | 恒流放电 | 01:08:25 | 08:23:23 | -1.0002 | 3.2013 | 1.1404 | 3.6867 | 2025-02-22 21:38:54 | -3.2018
6051 | 恒流放电 | 01:08:30 | 08:23:28 | -1.0002 | 3.201 | 1.1417 | 3.6911 | 2025-02-22 21:38:59 | -3.2016
6052 | 恒流放电 | 01:08:35 | 08:23:33 | -1.0001 | 3.2008 | 1.1431 | 3.6956 | 2025-02-22 21:39:04 | -3.2011
6053 | 恒流放电 | 01:08:40 | 08:23:38 | -1 | 3.2006 | 1.1445 | 3.7 | 2025-02-22 21:39:09 | -3.2007
6054 | 恒流放电 | 01:08:45 | 08:23:43 | -1.0001 | 3.2007 | 1.1459 | 3.7045 | 2025-02-22 21:39:14 | -3.2012
6055 | 恒流放电 | 01:08:50 | 08:23:48 | -0.99996 | 3.2006 | 1.1473 | 3.7089 | 2025-02-22 21:39:19 | -3.2005
6056 | 恒流放电 | 01:08:55 | 08:23:53 | -1.0001 | 3.2004 | 1.1487 | 3.7134 | 2025-02-22 21:39:24 | -3.2007
6057 | 恒流放电 | 01:09:00 | 08:23:58 | -1 | 3.2004 | 1.1501 | 3.7178 | 2025-02-22 21:39:29 | -3.2005
6058 | 恒流放电 | 01:09:05 | 08:24:03 | -0.99999 | 3.2003 | 1.1515 | 3.7223 | 2025-02-22 21:39:34 | -3.2002
6059 | 恒流放电 | 01:09:10 | 08:24:08 | -1 | 3.2003 | 1.1529 | 3.7267 | 2025-02-22 21:39:39 | -3.2004
6060 | 恒流放电 | 01:09:15 | 08:24:13 | -1.0001 | 3.2003 | 1.1542 | 3.7312 | 2025-02-22 21:39:44 | -3.2008
6061 | 恒流放电 | 01:09:20 | 08:24:18 | -1.0001 | 3.2001 | 1.1556 | 3.7356 | 2025-02-22 21:39:49 | -3.2004
6062 | 恒流放电 | 01:09:25 | 08:24:23 | -1.0001 | 3.2001 | 1.157 | 3.74 | 2025-02-22 21:39:54 | -3.2003
6063 | 恒流放电 | 01:09:30 | 08:24:28 | -1.0001 | 3.1999 | 1.1584 | 3.7445 | 2025-02-22 21:39:59 | -3.2003
6064 | 恒流放电 | 01:09:35 | 08:24:33 | -1.0001 | 3.1998 | 1.1598 | 3.7489 | 2025-02-22 21:40:04 | -3.2002
6065 | 恒流放电 | 01:09:40 | 08:24:38 | -1.0001 | 3.1999 | 1.1612 | 3.7534 | 2025-02-22 21:40:09 | -3.2003
6066 | 恒流放电 | 01:09:45 | 08:24:43 | -1 | 3.1997 | 1.1626 | 3.7578 | 2025-02-22 21:40:14 | -3.1997
6067 | 恒流放电 | 01:09:50 | 08:24:48 | -1.0002 | 3.1996 | 1.164 | 3.7623 | 2025-02-22 21:40:19 | -3.2003
6068 | 恒流放电 | 01:09:55 | 08:24:53 | -1 | 3.1995 | 1.1654 | 3.7667 | 2025-02-22 21:40:24 | -3.1996
6069 | 恒流放电 | 01:10:00 | 08:24:58 | -1 | 3.1994 | 1.1667 | 3.7712 | 2025-02-22 21:40:29 | -3.1994
6070 | 恒流放电 | 01:10:05 | 08:25:03 | -0.99999 | 3.1995 | 1.1681 | 3.7756 | 2025-02-22 21:40:34 | -3.1995
6071 | 恒流放电 | 01:10:10 | 08:25:08 | -1.0001 | 3.1992 | 1.1695 | 3.78 | 2025-02-22 21:40:39 | -3.1996
6072 | 恒流放电 | 01:10:15 | 08:25:13 | -0.99989 | 3.1992 | 1.1709 | 3.7845 | 2025-02-22 21:40:44 | -3.1988
6073 | 恒流放电 | 01:10:20 | 08:25:18 | -0.99998 | 3.1991 | 1.1723 | 3.7889 | 2025-02-22 21:40:49 | -3.1991
6074 | 恒流放电 | 01:10:25 | 08:25:23 | -1 | 3.1991 | 1.1737 | 3.7934 | 2025-02-22 21:40:54 | -3.1992
6075 | 恒流放电 | 01:10:30 | 08:25:28 | -1 | 3.199 | 1.1751 | 3.7978 | 2025-02-22 21:40:59 | -3.199
6076 | 恒流放电 | 01:10:35 | 08:25:33 | -1.0001 | 3.1987 | 1.1765 | 3.8023 | 2025-02-22 21:41:04 | -3.1991
6077 | 恒流放电 | 01:10:40 | 08:25:38 | -1.0001 | 3.1987 | 1.1779 | 3.8067 | 2025-02-22 21:41:09 | -3.1989
6078 | 恒流放电 | 01:10:45 | 08:25:43 | -1 | 3.1985 | 1.1792 | 3.8111 | 2025-02-22 21:41:14 | -3.1986
6079 | 恒流放电 | 01:10:50 | 08:25:48 | -1.0001 | 3.1986 | 1.1806 | 3.8156 | 2025-02-22 21:41:19 | -3.1988
6080 | 恒流放电 | 01:10:55 | 08:25:53 | -1 | 3.1986 | 1.182 | 3.82 | 2025-02-22 21:41:24 | -3.1987
6081 | 恒流放电 | 01:11:00 | 08:25:58 | -0.99999 | 3.1985 | 1.1834 | 3.8245 | 2025-02-22 21:41:29 | -3.1984
6082 | 恒流放电 | 01:11:05 | 08:26:03 | -1.0001 | 3.1983 | 1.1848 | 3.8289 | 2025-02-22 21:41:34 | -3.1985
6083 | 恒流放电 | 01:11:10 | 08:26:08 | -1.0001 | 3.1984 | 1.1862 | 3.8334 | 2025-02-22 21:41:39 | -3.1985
6084 | 恒流放电 | 01:11:15 | 08:26:13 | -1.0001 | 3.198 | 1.1876 | 3.8378 | 2025-02-22 21:41:44 | -3.1982
6085 | 恒流放电 | 01:11:20 | 08:26:18 | -1.0001 | 3.198 | 1.189 | 3.8422 | 2025-02-22 21:41:49 | -3.1983
6086 | 恒流放电 | 01:11:25 | 08:26:23 | -1.0002 | 3.1979 | 1.1904 | 3.8467 | 2025-02-22 21:41:54 | -3.1986
6087 | 恒流放电 | 01:11:30 | 08:26:28 | -1.0001 | 3.1979 | 1.1917 | 3.8511 | 2025-02-22 21:41:59 | -3.1981
6088 | 恒流放电 | 01:11:35 | 08:26:33 | -1.0001 | 3.1976 | 1.1931 | 3.8556 | 2025-02-22 21:42:04 | -3.1979
6089 | 恒流放电 | 01:11:40 | 08:26:38 | -1.0002 | 3.1977 | 1.1945 | 3.86 | 2025-02-22 21:42:09 | -3.1983
6090 | 恒流放电 | 01:11:45 | 08:26:43 | -1 | 3.1975 | 1.1959 | 3.8644 | 2025-02-22 21:42:14 | -3.1976
6091 | 恒流放电 | 01:11:50 | 08:26:48 | -1.0001 | 3.1972 | 1.1973 | 3.8689 | 2025-02-22 21:42:19 | -3.1974
6092 | 恒流放电 | 01:11:55 | 08:26:53 | -1 | 3.1974 | 1.1987 | 3.8733 | 2025-02-22 21:42:24 | -3.1976
6093 | 恒流放电 | 01:12:00 | 08:26:58 | -1 | 3.1973 | 1.2001 | 3.8778 | 2025-02-22 21:42:29 | -3.1973
6094 | 恒流放电 | 01:12:05 | 08:27:03 | -0.99997 | 3.1972 | 1.2015 | 3.8822 | 2025-02-22 21:42:34 | -3.1971
6095 | 恒流放电 | 01:12:10 | 08:27:08 | -1 | 3.1972 | 1.2029 | 3.8867 | 2025-02-22 21:42:39 | -3.1973
6096 | 恒流放电 | 01:12:15 | 08:27:13 | -1 | 3.1968 | 1.2042 | 3.8911 | 2025-02-22 21:42:44 | -3.1968
6097 | 恒流放电 | 01:12:20 | 08:27:18 | -1 | 3.1968 | 1.2056 | 3.8955 | 2025-02-22 21:42:49 | -3.1969
6098 | 恒流放电 | 01:12:25 | 08:27:23 | -1 | 3.1969 | 1.207 | 3.9 | 2025-02-22 21:42:54 | -3.197
6099 | 恒流放电 | 01:12:30 | 08:27:28 | -0.99996 | 3.1969 | 1.2084 | 3.9044 | 2025-02-22 21:42:59 | -3.1968
6100 | 恒流放电 | 01:12:35 | 08:27:33 | -1.0001 | 3.1965 | 1.2098 | 3.9089 | 2025-02-22 21:43:04 | -3.1967
6101 | 恒流放电 | 01:12:40 | 08:27:38 | -0.99998 | 3.1965 | 1.2112 | 3.9133 | 2025-02-22 21:43:09 | -3.1965
6102 | 恒流放电 | 01:12:45 | 08:27:43 | -1.0001 | 3.1965 | 1.2126 | 3.9177 | 2025-02-22 21:43:14 | -3.1967
6103 | 恒流放电 | 01:12:50 | 08:27:48 | -1.0001 | 3.1963 | 1.214 | 3.9222 | 2025-02-22 21:43:19 | -3.1965
6104 | 恒流放电 | 01:12:55 | 08:27:53 | -1 | 3.1964 | 1.2154 | 3.9266 | 2025-02-22 21:43:24 | -3.1965
6105 | 恒流放电 | 01:13:00 | 08:27:58 | -0.99998 | 3.1962 | 1.2168 | 3.9311 | 2025-02-22 21:43:29 | -3.1962
6106 | 恒流放电 | 01:13:05 | 08:28:03 | -1.0001 | 3.196 | 1.2181 | 3.9355 | 2025-02-22 21:43:34 | -3.1964
6107 | 恒流放电 | 01:13:10 | 08:28:08 | -1 | 3.196 | 1.2195 | 3.9399 | 2025-02-22 21:43:39 | -3.196
6108 | 恒流放电 | 01:13:15 | 08:28:13 | -1 | 3.1958 | 1.2209 | 3.9444 | 2025-02-22 21:43:44 | -3.1959
6109 | 恒流放电 | 01:13:20 | 08:28:18 | -1.0001 | 3.1958 | 1.2223 | 3.9488 | 2025-02-22 21:43:49 | -3.196
6110 | 恒流放电 | 01:13:25 | 08:28:23 | -1.0001 | 3.1957 | 1.2237 | 3.9532 | 2025-02-22 21:43:54 | -3.196
6111 | 恒流放电 | 01:13:30 | 08:28:28 | -0.9999 | 3.1958 | 1.2251 | 3.9577 | 2025-02-22 21:43:59 | -3.1955
6112 | 恒流放电 | 01:13:35 | 08:28:33 | -1 | 3.1955 | 1.2265 | 3.9621 | 2025-02-22 21:44:04 | -3.1956
6113 | 恒流放电 | 01:13:40 | 08:28:38 | -1 | 3.1955 | 1.2279 | 3.9666 | 2025-02-22 21:44:09 | -3.1956
6114 | 恒流放电 | 01:13:45 | 08:28:43 | -1 | 3.1953 | 1.2293 | 3.971 | 2025-02-22 21:44:14 | -3.1955
6115 | 恒流放电 | 01:13:50 | 08:28:48 | -1.0001 | 3.1954 | 1.2306 | 3.9754 | 2025-02-22 21:44:19 | -3.1957
6116 | 恒流放电 | 01:13:55 | 08:28:53 | -1.0001 | 3.195 | 1.232 | 3.9799 | 2025-02-22 21:44:24 | -3.1952
6117 | 恒流放电 | 01:14:00 | 08:28:58 | -1 | 3.1952 | 1.2334 | 3.9843 | 2025-02-22 21:44:29 | -3.1952
6118 | 恒流放电 | 01:14:05 | 08:29:03 | -1.0001 | 3.1949 | 1.2348 | 3.9888 | 2025-02-22 21:44:34 | -3.1953
6119 | 恒流放电 | 01:14:10 | 08:29:08 | -0.99994 | 3.1949 | 1.2362 | 3.9932 | 2025-02-22 21:44:39 | -3.1947
6120 | 恒流放电 | 01:14:15 | 08:29:13 | -0.99997 | 3.1948 | 1.2376 | 3.9976 | 2025-02-22 21:44:44 | -3.1947
6121 | 恒流放电 | 01:14:20 | 08:29:18 | -1.0001 | 3.1946 | 1.239 | 4.0021 | 2025-02-22 21:44:49 | -3.1951
6122 | 恒流放电 | 01:14:25 | 08:29:23 | -1 | 3.1944 | 1.2404 | 4.0065 | 2025-02-22 21:44:54 | -3.1944
6123 | 恒流放电 | 01:14:30 | 08:29:28 | -1 | 3.1946 | 1.2418 | 4.0109 | 2025-02-22 21:44:59 | -3.1947
6124 | 恒流放电 | 01:14:35 | 08:29:33 | -1.0001 | 3.1946 | 1.2431 | 4.0154 | 2025-02-22 21:45:04 | -3.1948
6125 | 恒流放电 | 01:14:40 | 08:29:38 | -1.0001 | 3.1944 | 1.2445 | 4.0198 | 2025-02-22 21:45:09 | -3.1946
6126 | 恒流放电 | 01:14:45 | 08:29:43 | -1 | 3.1942 | 1.2459 | 4.0242 | 2025-02-22 21:45:14 | -3.1942
6127 | 恒流放电 | 01:14:50 | 08:29:48 | -1.0001 | 3.1943 | 1.2473 | 4.0287 | 2025-02-22 21:45:19 | -3.1945
6128 | 恒流放电 | 01:14:55 | 08:29:53 | -1 | 3.194 | 1.2487 | 4.0331 | 2025-02-22 21:45:24 | -3.1941
6129 | 恒流放电 | 01:15:00 | 08:29:58 | -1.0002 | 3.1938 | 1.2501 | 4.0376 | 2025-02-22 21:45:29 | -3.1944
6130 | 恒流放电 | 01:15:05 | 08:30:03 | -1.0002 | 3.1938 | 1.2515 | 4.042 | 2025-02-22 21:45:34 | -3.1944
6131 | 恒流放电 | 01:15:10 | 08:30:08 | -1 | 3.1938 | 1.2529 | 4.0464 | 2025-02-22 21:45:39 | -3.1939
6132 | 恒流放电 | 01:15:15 | 08:30:13 | -0.99999 | 3.1938 | 1.2543 | 4.0509 | 2025-02-22 21:45:44 | -3.1937
6133 | 恒流放电 | 01:15:20 | 08:30:18 | -1.0002 | 3.1933 | 1.2556 | 4.0553 | 2025-02-22 21:45:49 | -3.1938
6134 | 恒流放电 | 01:15:25 | 08:30:23 | -1.0001 | 3.1936 | 1.257 | 4.0597 | 2025-02-22 21:45:54 | -3.194
6135 | 恒流放电 | 01:15:30 | 08:30:28 | -1.0001 | 3.1935 | 1.2584 | 4.0642 | 2025-02-22 21:45:59 | -3.1938
6136 | 恒流放电 | 01:15:35 | 08:30:33 | -1.0001 | 3.1931 | 1.2598 | 4.0686 | 2025-02-22 21:46:04 | -3.1935
6137 | 恒流放电 | 01:15:40 | 08:30:38 | -1.0001 | 3.193 | 1.2612 | 4.073 | 2025-02-22 21:46:09 | -3.1935
6138 | 恒流放电 | 01:15:45 | 08:30:43 | -1.0001 | 3.1928 | 1.2626 | 4.0775 | 2025-02-22 21:46:14 | -3.1931
6139 | 恒流放电 | 01:15:50 | 08:30:48 | -1.0001 | 3.193 | 1.264 | 4.0819 | 2025-02-22 21:46:19 | -3.1932
6140 | 恒流放电 | 01:15:55 | 08:30:53 | -1 | 3.1928 | 1.2654 | 4.0864 | 2025-02-22 21:46:24 | -3.1929
6141 | 恒流放电 | 01:16:00 | 08:30:58 | -0.99998 | 3.1929 | 1.2668 | 4.0908 | 2025-02-22 21:46:29 | -3.1928
6142 | 恒流放电 | 01:16:05 | 08:31:03 | -1.0001 | 3.1926 | 1.2681 | 4.0952 | 2025-02-22 21:46:34 | -3.193
6143 | 恒流放电 | 01:16:10 | 08:31:08 | -1 | 3.1925 | 1.2695 | 4.0997 | 2025-02-22 21:46:39 | -3.1926
6144 | 恒流放电 | 01:16:15 | 08:31:13 | -1 | 3.1924 | 1.2709 | 4.1041 | 2025-02-22 21:46:44 | -3.1925
6145 | 恒流放电 | 01:16:20 | 08:31:18 | -1.0001 | 3.1923 | 1.2723 | 4.1085 | 2025-02-22 21:46:49 | -3.1926
6146 | 恒流放电 | 01:16:25 | 08:31:23 | -0.99996 | 3.1922 | 1.2737 | 4.113 | 2025-02-22 21:46:54 | -3.1921
6147 | 恒流放电 | 01:16:30 | 08:31:28 | -1.0001 | 3.1921 | 1.2751 | 4.1174 | 2025-02-22 21:46:59 | -3.1924
6148 | 恒流放电 | 01:16:35 | 08:31:33 | -1 | 3.192 | 1.2765 | 4.1218 | 2025-02-22 21:47:04 | -3.1921
6149 | 恒流放电 | 01:16:40 | 08:31:38 | -1.0001 | 3.1919 | 1.2779 | 4.1263 | 2025-02-22 21:47:09 | -3.1922
6150 | 恒流放电 | 01:16:45 | 08:31:43 | -1.0001 | 3.1918 | 1.2793 | 4.1307 | 2025-02-22 21:47:14 | -3.192
6151 | 恒流放电 | 01:16:50 | 08:31:48 | -1.0001 | 3.1917 | 1.2806 | 4.1351 | 2025-02-22 21:47:19 | -3.1919
6152 | 恒流放电 | 01:16:55 | 08:31:53 | -0.99999 | 3.1916 | 1.282 | 4.1396 | 2025-02-22 21:47:24 | -3.1916
6153 | 恒流放电 | 01:17:00 | 08:31:58 | -1 | 3.1915 | 1.2834 | 4.144 | 2025-02-22 21:47:29 | -3.1915
6154 | 恒流放电 | 01:17:05 | 08:32:03 | -1 | 3.1915 | 1.2848 | 4.1484 | 2025-02-22 21:47:34 | -3.1915
6155 | 恒流放电 | 01:17:10 | 08:32:08 | -1.0001 | 3.1912 | 1.2862 | 4.1529 | 2025-02-22 21:47:39 | -3.1914
6156 | 恒流放电 | 01:17:15 | 08:32:13 | -1.0002 | 3.1913 | 1.2876 | 4.1573 | 2025-02-22 21:47:44 | -3.1918
6157 | 恒流放电 | 01:17:20 | 08:32:18 | -1.0001 | 3.191 | 1.289 | 4.1617 | 2025-02-22 21:47:49 | -3.1912
6158 | 恒流放电 | 01:17:25 | 08:32:23 | -1.0001 | 3.191 | 1.2904 | 4.1662 | 2025-02-22 21:47:54 | -3.1914
6159 | 恒流放电 | 01:17:30 | 08:32:28 | -1.0001 | 3.191 | 1.2918 | 4.1706 | 2025-02-22 21:47:59 | -3.1911
6160 | 恒流放电 | 01:17:35 | 08:32:33 | -1 | 3.1906 | 1.2931 | 4.175 | 2025-02-22 21:48:04 | -3.1908
6161 | 恒流放电 | 01:17:40 | 08:32:38 | -1.0001 | 3.1907 | 1.2945 | 4.1795 | 2025-02-22 21:48:09 | -3.191
6162 | 恒流放电 | 01:17:45 | 08:32:43 | -1 | 3.1906 | 1.2959 | 4.1839 | 2025-02-22 21:48:14 | -3.1907
6163 | 恒流放电 | 01:17:50 | 08:32:48 | -1.0001 | 3.1903 | 1.2973 | 4.1883 | 2025-02-22 21:48:19 | -3.1905
6164 | 恒流放电 | 01:17:55 | 08:32:53 | -1 | 3.1902 | 1.2987 | 4.1927 | 2025-02-22 21:48:24 | -3.1904
6165 | 恒流放电 | 01:18:00 | 08:32:58 | -0.99994 | 3.1904 | 1.3001 | 4.1972 | 2025-02-22 21:48:29 | -3.1902
6166 | 恒流放电 | 01:18:05 | 08:33:03 | -1.0001 | 3.1903 | 1.3015 | 4.2016 | 2025-02-22 21:48:34 | -3.1905
6167 | 恒流放电 | 01:18:10 | 08:33:08 | -0.99999 | 3.19 | 1.3029 | 4.206 | 2025-02-22 21:48:39 | -3.19
6168 | 恒流放电 | 01:18:15 | 08:33:13 | -1.0001 | 3.1899 | 1.3043 | 4.2105 | 2025-02-22 21:48:44 | -3.1904
6169 | 恒流放电 | 01:18:20 | 08:33:18 | -0.99994 | 3.1897 | 1.3056 | 4.2149 | 2025-02-22 21:48:49 | -3.1896
6170 | 恒流放电 | 01:18:25 | 08:33:23 | -1 | 3.1897 | 1.307 | 4.2193 | 2025-02-22 21:48:54 | -3.1897
6171 | 恒流放电 | 01:18:30 | 08:33:28 | -1 | 3.1896 | 1.3084 | 4.2238 | 2025-02-22 21:48:59 | -3.1896
6172 | 恒流放电 | 01:18:35 | 08:33:33 | -1 | 3.1893 | 1.3098 | 4.2282 | 2025-02-22 21:49:04 | -3.1894
6173 | 恒流放电 | 01:18:40 | 08:33:38 | -1.0001 | 3.1894 | 1.3112 | 4.2326 | 2025-02-22 21:49:09 | -3.1897
6174 | 恒流放电 | 01:18:45 | 08:33:43 | -1.0001 | 3.1891 | 1.3126 | 4.237 | 2025-02-22 21:49:14 | -3.1894
6175 | 恒流放电 | 01:18:50 | 08:33:48 | -1.0001 | 3.189 | 1.314 | 4.2415 | 2025-02-22 21:49:19 | -3.1893
6176 | 恒流放电 | 01:18:55 | 08:33:53 | -1.0001 | 3.1889 | 1.3154 | 4.2459 | 2025-02-22 21:49:24 | -3.1893
6177 | 恒流放电 | 01:19:00 | 08:33:58 | -1.0001 | 3.1888 | 1.3168 | 4.2503 | 2025-02-22 21:49:29 | -3.1892
6178 | 恒流放电 | 01:19:05 | 08:34:03 | -1 | 3.1889 | 1.3181 | 4.2548 | 2025-02-22 21:49:34 | -3.189
6179 | 恒流放电 | 01:19:10 | 08:34:08 | -0.99991 | 3.1885 | 1.3195 | 4.2592 | 2025-02-22 21:49:39 | -3.1882
6180 | 恒流放电 | 01:19:15 | 08:34:13 | -1 | 3.1884 | 1.3209 | 4.2636 | 2025-02-22 21:49:44 | -3.1886
6181 | 恒流放电 | 01:19:20 | 08:34:18 | -1.0001 | 3.1883 | 1.3223 | 4.2681 | 2025-02-22 21:49:49 | -3.1886
6182 | 恒流放电 | 01:19:25 | 08:34:23 | -1.0001 | 3.1882 | 1.3237 | 4.2725 | 2025-02-22 21:49:54 | -3.1885
6183 | 恒流放电 | 01:19:30 | 08:34:28 | -1.0001 | 3.1882 | 1.3251 | 4.2769 | 2025-02-22 21:49:59 | -3.1884
6184 | 恒流放电 | 01:19:35 | 08:34:33 | -1.0001 | 3.1878 | 1.3265 | 4.2813 | 2025-02-22 21:50:04 | -3.1881
6185 | 恒流放电 | 01:19:40 | 08:34:38 | -1.0001 | 3.1881 | 1.3279 | 4.2858 | 2025-02-22 21:50:09 | -3.1883
6186 | 恒流放电 | 01:19:45 | 08:34:43 | -0.99994 | 3.1878 | 1.3293 | 4.2902 | 2025-02-22 21:50:14 | -3.1876
6187 | 恒流放电 | 01:19:50 | 08:34:48 | -0.99991 | 3.1878 | 1.3306 | 4.2946 | 2025-02-22 21:50:19 | -3.1875
6188 | 恒流放电 | 01:19:55 | 08:34:53 | -1.0001 | 3.1875 | 1.332 | 4.299 | 2025-02-22 21:50:24 | -3.1877
6189 | 恒流放电 | 01:20:00 | 08:34:58 | -1 | 3.1873 | 1.3334 | 4.3035 | 2025-02-22 21:50:29 | -3.1873
6190 | 恒流放电 | 01:20:05 | 08:35:03 | -1 | 3.1874 | 1.3348 | 4.3079 | 2025-02-22 21:50:34 | -3.1875
6191 | 恒流放电 | 01:20:10 | 08:35:08 | -1 | 3.1873 | 1.3362 | 4.3123 | 2025-02-22 21:50:39 | -3.1873
6192 | 恒流放电 | 01:20:15 | 08:35:13 | -1 | 3.1871 | 1.3376 | 4.3168 | 2025-02-22 21:50:44 | -3.1873
6193 | 恒流放电 | 01:20:20 | 08:35:18 | -0.99999 | 3.1868 | 1.339 | 4.3212 | 2025-02-22 21:50:49 | -3.1868
6194 | 恒流放电 | 01:20:25 | 08:35:23 | -1.0002 | 3.1868 | 1.3404 | 4.3256 | 2025-02-22 21:50:54 | -3.1874
6195 | 恒流放电 | 01:20:30 | 08:35:28 | -1.0001 | 3.1867 | 1.3418 | 4.33 | 2025-02-22 21:50:59 | -3.187
6196 | 恒流放电 | 01:20:35 | 08:35:33 | -1.0001 | 3.1865 | 1.3431 | 4.3345 | 2025-02-22 21:51:04 | -3.1868
6197 | 恒流放电 | 01:20:40 | 08:35:38 | -0.99989 | 3.1864 | 1.3445 | 4.3389 | 2025-02-22 21:51:09 | -3.1861
6198 | 恒流放电 | 01:20:45 | 08:35:43 | -1.0001 | 3.1862 | 1.3459 | 4.3433 | 2025-02-22 21:51:14 | -3.1865
6199 | 恒流放电 | 01:20:50 | 08:35:48 | -0.99997 | 3.1863 | 1.3473 | 4.3477 | 2025-02-22 21:51:19 | -3.1862
6200 | 恒流放电 | 01:20:55 | 08:35:53 | -1.0001 | 3.1859 | 1.3487 | 4.3522 | 2025-02-22 21:51:24 | -3.1862
6201 | 恒流放电 | 01:21:00 | 08:35:58 | -1 | 3.1861 | 1.3501 | 4.3566 | 2025-02-22 21:51:29 | -3.1861
6202 | 恒流放电 | 01:21:05 | 08:36:03 | -0.99998 | 3.186 | 1.3515 | 4.361 | 2025-02-22 21:51:34 | -3.1859
6203 | 恒流放电 | 01:21:10 | 08:36:08 | -1.0001 | 3.1857 | 1.3529 | 4.3654 | 2025-02-22 21:51:39 | -3.186
6204 | 恒流放电 | 01:21:15 | 08:36:13 | -1 | 3.1856 | 1.3543 | 4.3699 | 2025-02-22 21:51:44 | -3.1857
6205 | 恒流放电 | 01:21:20 | 08:36:18 | -1 | 3.1853 | 1.3556 | 4.3743 | 2025-02-22 21:51:49 | -3.1854
6206 | 恒流放电 | 01:21:25 | 08:36:23 | -1 | 3.1853 | 1.357 | 4.3787 | 2025-02-22 21:51:54 | -3.1853
6207 | 恒流放电 | 01:21:30 | 08:36:28 | -1.0001 | 3.1851 | 1.3584 | 4.3831 | 2025-02-22 21:51:59 | -3.1855
6208 | 恒流放电 | 01:21:35 | 08:36:33 | -1.0001 | 3.1851 | 1.3598 | 4.3876 | 2025-02-22 21:52:04 | -3.1853
6209 | 恒流放电 | 01:21:40 | 08:36:38 | -0.99999 | 3.1851 | 1.3612 | 4.392 | 2025-02-22 21:52:09 | -3.1851
6210 | 恒流放电 | 01:21:45 | 08:36:43 | -0.99998 | 3.1847 | 1.3626 | 4.3964 | 2025-02-22 21:52:14 | -3.1846
6211 | 恒流放电 | 01:21:50 | 08:36:48 | -1 | 3.1846 | 1.364 | 4.4008 | 2025-02-22 21:52:19 | -3.1847
6212 | 恒流放电 | 01:21:55 | 08:36:53 | -1 | 3.1844 | 1.3654 | 4.4053 | 2025-02-22 21:52:24 | -3.1844
6213 | 恒流放电 | 01:22:00 | 08:36:58 | -1.0001 | 3.1843 | 1.3668 | 4.4097 | 2025-02-22 21:52:29 | -3.1845
6214 | 恒流放电 | 01:22:05 | 08:37:03 | -1.0001 | 3.1844 | 1.3681 | 4.4141 | 2025-02-22 21:52:34 | -3.1846
6215 | 恒流放电 | 01:22:10 | 08:37:08 | -0.99997 | 3.1841 | 1.3695 | 4.4185 | 2025-02-22 21:52:39 | -3.184
6216 | 恒流放电 | 01:22:15 | 08:37:13 | -1 | 3.184 | 1.3709 | 4.4229 | 2025-02-22 21:52:44 | -3.184
6217 | 恒流放电 | 01:22:20 | 08:37:18 | -0.99999 | 3.184 | 1.3723 | 4.4274 | 2025-02-22 21:52:49 | -3.184
6218 | 恒流放电 | 01:22:25 | 08:37:23 | -1.0001 | 3.1837 | 1.3737 | 4.4318 | 2025-02-22 21:52:54 | -3.184
6219 | 恒流放电 | 01:22:30 | 08:37:28 | -1.0001 | 3.1835 | 1.3751 | 4.4362 | 2025-02-22 21:52:59 | -3.1839
6220 | 恒流放电 | 01:22:35 | 08:37:33 | -1 | 3.1832 | 1.3765 | 4.4406 | 2025-02-22 21:53:04 | -3.1833
6221 | 恒流放电 | 01:22:40 | 08:37:38 | -1.0002 | 3.1832 | 1.3779 | 4.4451 | 2025-02-22 21:53:09 | -3.1839
6222 | 恒流放电 | 01:22:45 | 08:37:43 | -1 | 3.1831 | 1.3793 | 4.4495 | 2025-02-22 21:53:14 | -3.1833
6223 | 恒流放电 | 01:22:50 | 08:37:48 | -0.99988 | 3.1831 | 1.3806 | 4.4539 | 2025-02-22 21:53:19 | -3.1827
6224 | 恒流放电 | 01:22:55 | 08:37:53 | -1 | 3.1828 | 1.382 | 4.4583 | 2025-02-22 21:53:24 | -3.1828
6225 | 恒流放电 | 01:23:00 | 08:37:58 | -1 | 3.1829 | 1.3834 | 4.4627 | 2025-02-22 21:53:29 | -3.1829
6226 | 恒流放电 | 01:23:05 | 08:38:03 | -0.99998 | 3.1825 | 1.3848 | 4.4672 | 2025-02-22 21:53:34 | -3.1825
6227 | 恒流放电 | 01:23:10 | 08:38:08 | -1 | 3.1826 | 1.3862 | 4.4716 | 2025-02-22 21:53:39 | -3.1827
6228 | 恒流放电 | 01:23:15 | 08:38:13 | -0.99999 | 3.1823 | 1.3876 | 4.476 | 2025-02-22 21:53:44 | -3.1823
6229 | 恒流放电 | 01:23:20 | 08:38:18 | -0.99993 | 3.1822 | 1.389 | 4.4804 | 2025-02-22 21:53:49 | -3.1819
6230 | 恒流放电 | 01:23:25 | 08:38:23 | -1 | 3.182 | 1.3904 | 4.4848 | 2025-02-22 21:53:54 | -3.1821
6231 | 恒流放电 | 01:23:30 | 08:38:28 | -1 | 3.1819 | 1.3918 | 4.4893 | 2025-02-22 21:53:59 | -3.182
6232 | 恒流放电 | 01:23:35 | 08:38:33 | -1.0001 | 3.1818 | 1.3931 | 4.4937 | 2025-02-22 21:54:04 | -3.182
6233 | 恒流放电 | 01:23:40 | 08:38:38 | -0.99999 | 3.1815 | 1.3945 | 4.4981 | 2025-02-22 21:54:09 | -3.1814
6234 | 恒流放电 | 01:23:45 | 08:38:43 | -1 | 3.1813 | 1.3959 | 4.5025 | 2025-02-22 21:54:14 | -3.1813
6235 | 恒流放电 | 01:23:50 | 08:38:48 | -1.0001 | 3.1812 | 1.3973 | 4.5069 | 2025-02-22 21:54:19 | -3.1816
6236 | 恒流放电 | 01:23:55 | 08:38:53 | -1 | 3.181 | 1.3987 | 4.5114 | 2025-02-22 21:54:24 | -3.181
6237 | 恒流放电 | 01:24:00 | 08:38:58 | -0.99995 | 3.181 | 1.4001 | 4.5158 | 2025-02-22 21:54:29 | -3.1808
6238 | 恒流放电 | 01:24:05 | 08:39:03 | -1 | 3.1809 | 1.4015 | 4.5202 | 2025-02-22 21:54:34 | -3.181
6239 | 恒流放电 | 01:24:10 | 08:39:08 | -1 | 3.1807 | 1.4029 | 4.5246 | 2025-02-22 21:54:39 | -3.1807
6240 | 恒流放电 | 01:24:15 | 08:39:13 | -1.0001 | 3.1806 | 1.4043 | 4.529 | 2025-02-22 21:54:44 | -3.1808
6241 | 恒流放电 | 01:24:20 | 08:39:18 | -1.0001 | 3.1803 | 1.4056 | 4.5334 | 2025-02-22 21:54:49 | -3.1806
6242 | 恒流放电 | 01:24:25 | 08:39:23 | -1.0001 | 3.1805 | 1.407 | 4.5379 | 2025-02-22 21:54:54 | -3.1808
6243 | 恒流放电 | 01:24:30 | 08:39:28 | -0.99998 | 3.18 | 1.4084 | 4.5423 | 2025-02-22 21:54:59 | -3.18
6244 | 恒流放电 | 01:24:35 | 08:39:33 | -1 | 3.1799 | 1.4098 | 4.5467 | 2025-02-22 21:55:04 | -3.18
6245 | 恒流放电 | 01:24:40 | 08:39:38 | -1.0001 | 3.1798 | 1.4112 | 4.5511 | 2025-02-22 21:55:09 | -3.1802
6246 | 恒流放电 | 01:24:45 | 08:39:43 | -1 | 3.1796 | 1.4126 | 4.5555 | 2025-02-22 21:55:14 | -3.1797
6247 | 恒流放电 | 01:24:50 | 08:39:48 | -1.0001 | 3.1796 | 1.414 | 4.5599 | 2025-02-22 21:55:19 | -3.1801
6248 | 恒流放电 | 01:24:55 | 08:39:53 | -0.99999 | 3.1794 | 1.4154 | 4.5644 | 2025-02-22 21:55:24 | -3.1793
6249 | 恒流放电 | 01:25:00 | 08:39:58 | -1.0001 | 3.1791 | 1.4168 | 4.5688 | 2025-02-22 21:55:29 | -3.1793
6250 | 恒流放电 | 01:25:05 | 08:40:03 | -1.0001 | 3.179 | 1.4181 | 4.5732 | 2025-02-22 21:55:34 | -3.1792
6251 | 恒流放电 | 01:25:10 | 08:40:08 | -1 | 3.1787 | 1.4195 | 4.5776 | 2025-02-22 21:55:39 | -3.1789
6252 | 恒流放电 | 01:25:15 | 08:40:13 | -1 | 3.1788 | 1.4209 | 4.582 | 2025-02-22 21:55:44 | -3.1789
6253 | 恒流放电 | 01:25:20 | 08:40:18 | -0.99998 | 3.1788 | 1.4223 | 4.5864 | 2025-02-22 21:55:49 | -3.1787
6254 | 恒流放电 | 01:25:25 | 08:40:23 | -1.0001 | 3.1784 | 1.4237 | 4.5908 | 2025-02-22 21:55:54 | -3.1788
6255 | 恒流放电 | 01:25:30 | 08:40:28 | -1 | 3.1783 | 1.4251 | 4.5953 | 2025-02-22 21:55:59 | -3.1784
6256 | 恒流放电 | 01:25:35 | 08:40:33 | -0.99997 | 3.178 | 1.4265 | 4.5997 | 2025-02-22 21:56:04 | -3.1779
6257 | 恒流放电 | 01:25:40 | 08:40:38 | -1 | 3.1778 | 1.4279 | 4.6041 | 2025-02-22 21:56:09 | -3.1778
6258 | 恒流放电 | 01:25:45 | 08:40:43 | -1 | 3.1777 | 1.4293 | 4.6085 | 2025-02-22 21:56:14 | -3.1778
6259 | 恒流放电 | 01:25:50 | 08:40:48 | -1 | 3.1776 | 1.4306 | 4.6129 | 2025-02-22 21:56:19 | -3.1776
6260 | 恒流放电 | 01:25:55 | 08:40:53 | -1 | 3.1774 | 1.432 | 4.6173 | 2025-02-22 21:56:24 | -3.1774
6261 | 恒流放电 | 01:26:00 | 08:40:58 | -0.99994 | 3.1773 | 1.4334 | 4.6217 | 2025-02-22 21:56:29 | -3.1771
6262 | 恒流放电 | 01:26:05 | 08:41:03 | -1.0001 | 3.1771 | 1.4348 | 4.6262 | 2025-02-22 21:56:34 | -3.1773
6263 | 恒流放电 | 01:26:10 | 08:41:08 | -1 | 3.1769 | 1.4362 | 4.6306 | 2025-02-22 21:56:39 | -3.177
6264 | 恒流放电 | 01:26:15 | 08:41:13 | -1.0002 | 3.1767 | 1.4376 | 4.635 | 2025-02-22 21:56:44 | -3.1772
6265 | 恒流放电 | 01:26:20 | 08:41:18 | -1.0001 | 3.1764 | 1.439 | 4.6394 | 2025-02-22 21:56:49 | -3.1766
6266 | 恒流放电 | 01:26:25 | 08:41:23 | -1 | 3.1764 | 1.4404 | 4.6438 | 2025-02-22 21:56:54 | -3.1765
6267 | 恒流放电 | 01:26:30 | 08:41:28 | -1 | 3.1763 | 1.4418 | 4.6482 | 2025-02-22 21:56:59 | -3.1764
6268 | 恒流放电 | 01:26:35 | 08:41:33 | -1.0001 | 3.1761 | 1.4431 | 4.6526 | 2025-02-22 21:57:04 | -3.1762
6269 | 恒流放电 | 01:26:40 | 08:41:38 | -1 | 3.176 | 1.4445 | 4.657 | 2025-02-22 21:57:09 | -3.176
6270 | 恒流放电 | 01:26:45 | 08:41:43 | -1.0001 | 3.1758 | 1.4459 | 4.6615 | 2025-02-22 21:57:14 | -3.1762
6271 | 恒流放电 | 01:26:50 | 08:41:48 | -0.99996 | 3.1756 | 1.4473 | 4.6659 | 2025-02-22 21:57:19 | -3.1754
6272 | 恒流放电 | 01:26:55 | 08:41:53 | -1.0001 | 3.1753 | 1.4487 | 4.6703 | 2025-02-22 21:57:24 | -3.1755
6273 | 恒流放电 | 01:27:00 | 08:41:58 | -0.99997 | 3.1751 | 1.4501 | 4.6747 | 2025-02-22 21:57:29 | -3.1751
6274 | 恒流放电 | 01:27:05 | 08:42:03 | -1 | 3.1749 | 1.4515 | 4.6791 | 2025-02-22 21:57:34 | -3.1749
6275 | 恒流放电 | 01:27:10 | 08:42:08 | -0.99996 | 3.175 | 1.4529 | 4.6835 | 2025-02-22 21:57:39 | -3.1749
6276 | 恒流放电 | 01:27:15 | 08:42:13 | -1.0002 | 3.1745 | 1.4543 | 4.6879 | 2025-02-22 21:57:44 | -3.1751
6277 | 恒流放电 | 01:27:20 | 08:42:18 | -1 | 3.1747 | 1.4556 | 4.6923 | 2025-02-22 21:57:49 | -3.1747
6278 | 恒流放电 | 01:27:25 | 08:42:23 | -0.99981 | 3.1743 | 1.457 | 4.6967 | 2025-02-22 21:57:54 | -3.1736
6279 | 恒流放电 | 01:27:30 | 08:42:28 | -1 | 3.1742 | 1.4584 | 4.7011 | 2025-02-22 21:57:59 | -3.1742
6280 | 恒流放电 | 01:27:35 | 08:42:33 | -0.99999 | 3.174 | 1.4598 | 4.7055 | 2025-02-22 21:58:04 | -3.174
6281 | 恒流放电 | 01:27:40 | 08:42:38 | -0.99995 | 3.1738 | 1.4612 | 4.71 | 2025-02-22 21:58:09 | -3.1737
6282 | 恒流放电 | 01:27:45 | 08:42:43 | -1.0001 | 3.1736 | 1.4626 | 4.7144 | 2025-02-22 21:58:14 | -3.1737
6283 | 恒流放电 | 01:27:50 | 08:42:48 | -1 | 3.1733 | 1.464 | 4.7188 | 2025-02-22 21:58:19 | -3.1734
6284 | 恒流放电 | 01:27:55 | 08:42:53 | -1 | 3.173 | 1.4654 | 4.7232 | 2025-02-22 21:58:24 | -3.1731
6285 | 恒流放电 | 01:28:00 | 08:42:58 | -1 | 3.1732 | 1.4668 | 4.7276 | 2025-02-22 21:58:29 | -3.1733
6286 | 恒流放电 | 01:28:05 | 08:43:03 | -1.0001 | 3.1727 | 1.4682 | 4.732 | 2025-02-22 21:58:34 | -3.173
6287 | 恒流放电 | 01:28:10 | 08:43:08 | -0.99994 | 3.1726 | 1.4695 | 4.7364 | 2025-02-22 21:58:39 | -3.1724
6288 | 恒流放电 | 01:28:15 | 08:43:13 | -1 | 3.1724 | 1.4709 | 4.7408 | 2025-02-22 21:58:44 | -3.1725
6289 | 恒流放电 | 01:28:20 | 08:43:18 | -0.99995 | 3.1721 | 1.4723 | 4.7452 | 2025-02-22 21:58:49 | -3.172
6290 | 恒流放电 | 01:28:25 | 08:43:23 | -1 | 3.172 | 1.4737 | 4.7496 | 2025-02-22 21:58:54 | -3.172
6291 | 恒流放电 | 01:28:30 | 08:43:28 | -1.0001 | 3.1719 | 1.4751 | 4.754 | 2025-02-22 21:58:59 | -3.1723
6292 | 恒流放电 | 01:28:35 | 08:43:33 | -1 | 3.1717 | 1.4765 | 4.7584 | 2025-02-22 21:59:04 | -3.1718
6293 | 恒流放电 | 01:28:40 | 08:43:38 | -1 | 3.1715 | 1.4779 | 4.7628 | 2025-02-22 21:59:09 | -3.1715
6294 | 恒流放电 | 01:28:45 | 08:43:43 | -1 | 3.1712 | 1.4793 | 4.7672 | 2025-02-22 21:59:14 | -3.1713
6295 | 恒流放电 | 01:28:50 | 08:43:48 | -0.99994 | 3.1712 | 1.4807 | 4.7716 | 2025-02-22 21:59:19 | -3.171
6296 | 恒流放电 | 01:28:55 | 08:43:53 | -0.99993 | 3.171 | 1.482 | 4.776 | 2025-02-22 21:59:24 | -3.1708
6297 | 恒流放电 | 01:29:00 | 08:43:58 | -1.0001 | 3.1708 | 1.4834 | 4.7805 | 2025-02-22 21:59:29 | -3.1711
6298 | 恒流放电 | 01:29:05 | 08:44:03 | -1.0001 | 3.1705 | 1.4848 | 4.7849 | 2025-02-22 21:59:34 | -3.1707
6299 | 恒流放电 | 01:29:10 | 08:44:08 | -0.99993 | 3.1705 | 1.4862 | 4.7893 | 2025-02-22 21:59:39 | -3.1703
6300 | 恒流放电 | 01:29:15 | 08:44:13 | -1 | 3.1701 | 1.4876 | 4.7937 | 2025-02-22 21:59:44 | -3.1701
6301 | 恒流放电 | 01:29:20 | 08:44:18 | -1.0001 | 3.1698 | 1.489 | 4.7981 | 2025-02-22 21:59:49 | -3.17
6302 | 恒流放电 | 01:29:25 | 08:44:23 | -0.99995 | 3.1699 | 1.4904 | 4.8025 | 2025-02-22 21:59:54 | -3.1697
6303 | 恒流放电 | 01:29:30 | 08:44:28 | -1.0001 | 3.1695 | 1.4918 | 4.8069 | 2025-02-22 21:59:59 | -3.1696
6304 | 恒流放电 | 01:29:35 | 08:44:33 | -0.99986 | 3.1693 | 1.4932 | 4.8113 | 2025-02-22 22:00:04 | -3.1688
6305 | 恒流放电 | 01:29:40 | 08:44:38 | -0.99992 | 3.1691 | 1.4945 | 4.8157 | 2025-02-22 22:00:09 | -3.1688
6306 | 恒流放电 | 01:29:45 | 08:44:43 | -1 | 3.169 | 1.4959 | 4.8201 | 2025-02-22 22:00:14 | -3.1691
6307 | 恒流放电 | 01:29:50 | 08:44:48 | -1.0001 | 3.1686 | 1.4973 | 4.8245 | 2025-02-22 22:00:19 | -3.169
6308 | 恒流放电 | 01:29:55 | 08:44:53 | -0.99994 | 3.1687 | 1.4987 | 4.8289 | 2025-02-22 22:00:24 | -3.1685
6309 | 恒流放电 | 01:30:00 | 08:44:58 | -1 | 3.1681 | 1.5001 | 4.8333 | 2025-02-22 22:00:29 | -3.1681
6310 | 恒流放电 | 01:30:05 | 08:45:03 | -0.99997 | 3.1681 | 1.5015 | 4.8377 | 2025-02-22 22:00:34 | -3.168
6311 | 恒流放电 | 01:30:10 | 08:45:08 | -1.0001 | 3.1678 | 1.5029 | 4.8421 | 2025-02-22 22:00:39 | -3.1681
6312 | 恒流放电 | 01:30:15 | 08:45:13 | -0.99997 | 3.1677 | 1.5043 | 4.8465 | 2025-02-22 22:00:44 | -3.1676
6313 | 恒流放电 | 01:30:20 | 08:45:18 | -1.0001 | 3.1673 | 1.5057 | 4.8509 | 2025-02-22 22:00:49 | -3.1675
6314 | 恒流放电 | 01:30:25 | 08:45:23 | -0.99997 | 3.1671 | 1.507 | 4.8553 | 2025-02-22 22:00:54 | -3.167
6315 | 恒流放电 | 01:30:30 | 08:45:28 | -1.0001 | 3.1669 | 1.5084 | 4.8597 | 2025-02-22 22:00:59 | -3.1674
6316 | 恒流放电 | 01:30:35 | 08:45:33 | -0.99995 | 3.1667 | 1.5098 | 4.8641 | 2025-02-22 22:01:04 | -3.1666
6317 | 恒流放电 | 01:30:40 | 08:45:38 | -1 | 3.1664 | 1.5112 | 4.8685 | 2025-02-22 22:01:09 | -3.1666
6318 | 恒流放电 | 01:30:45 | 08:45:43 | -1 | 3.1663 | 1.5126 | 4.8729 | 2025-02-22 22:01:14 | -3.1665
6319 | 恒流放电 | 01:30:50 | 08:45:48 | -1 | 3.1661 | 1.514 | 4.8773 | 2025-02-22 22:01:19 | -3.1662
6320 | 恒流放电 | 01:30:55 | 08:45:53 | -1.0001 | 3.1658 | 1.5154 | 4.8817 | 2025-02-22 22:01:24 | -3.166
6321 | 恒流放电 | 01:31:00 | 08:45:58 | -0.99997 | 3.1653 | 1.5168 | 4.8861 | 2025-02-22 22:01:29 | -3.1652
6322 | 恒流放电 | 01:31:05 | 08:46:03 | -1 | 3.1654 | 1.5182 | 4.8905 | 2025-02-22 22:01:34 | -3.1654
6323 | 恒流放电 | 01:31:10 | 08:46:08 | -1.0001 | 3.1651 | 1.5195 | 4.8949 | 2025-02-22 22:01:39 | -3.1654
6324 | 恒流放电 | 01:31:15 | 08:46:13 | -0.99996 | 3.1651 | 1.5209 | 4.8993 | 2025-02-22 22:01:44 | -3.165
6325 | 恒流放电 | 01:31:20 | 08:46:18 | -1 | 3.1646 | 1.5223 | 4.9036 | 2025-02-22 22:01:49 | -3.1647
6326 | 恒流放电 | 01:31:25 | 08:46:23 | -1 | 3.1643 | 1.5237 | 4.908 | 2025-02-22 22:01:54 | -3.1643
6327 | 恒流放电 | 01:31:30 | 08:46:28 | -1 | 3.1641 | 1.5251 | 4.9124 | 2025-02-22 22:01:59 | -3.1641
6328 | 恒流放电 | 01:31:35 | 08:46:33 | -1.0001 | 3.1638 | 1.5265 | 4.9168 | 2025-02-22 22:02:04 | -3.164
6329 | 恒流放电 | 01:31:40 | 08:46:38 | -1.0002 | 3.1639 | 1.5279 | 4.9212 | 2025-02-22 22:02:09 | -3.1644
6330 | 恒流放电 | 01:31:45 | 08:46:43 | -0.99999 | 3.1635 | 1.5293 | 4.9256 | 2025-02-22 22:02:14 | -3.1634
6331 | 恒流放电 | 01:31:50 | 08:46:48 | -1.0001 | 3.1632 | 1.5307 | 4.93 | 2025-02-22 22:02:19 | -3.1634
6332 | 恒流放电 | 01:31:55 | 08:46:53 | -1.0002 | 3.163 | 1.532 | 4.9344 | 2025-02-22 22:02:24 | -3.1636
6333 | 恒流放电 | 01:32:00 | 08:46:58 | -0.99997 | 3.1627 | 1.5334 | 4.9388 | 2025-02-22 22:02:29 | -3.1626
6334 | 恒流放电 | 01:32:05 | 08:47:03 | -1.0001 | 3.1626 | 1.5348 | 4.9432 | 2025-02-22 22:02:34 | -3.1627
6335 | 恒流放电 | 01:32:10 | 08:47:08 | -1 | 3.1623 | 1.5362 | 4.9476 | 2025-02-22 22:02:39 | -3.1623
6336 | 恒流放电 | 01:32:15 | 08:47:13 | -1.0001 | 3.1619 | 1.5376 | 4.952 | 2025-02-22 22:02:44 | -3.1623
6337 | 恒流放电 | 01:32:20 | 08:47:18 | -0.99997 | 3.1618 | 1.539 | 4.9564 | 2025-02-22 22:02:49 | -3.1617
6338 | 恒流放电 | 01:32:25 | 08:47:23 | -1 | 3.1616 | 1.5404 | 4.9608 | 2025-02-22 22:02:54 | -3.1616
6339 | 恒流放电 | 01:32:30 | 08:47:28 | -1 | 3.1613 | 1.5418 | 4.9651 | 2025-02-22 22:02:59 | -3.1614
6340 | 恒流放电 | 01:32:35 | 08:47:33 | -1.0001 | 3.1609 | 1.5432 | 4.9695 | 2025-02-22 22:03:04 | -3.1611
6341 | 恒流放电 | 01:32:40 | 08:47:38 | -0.99993 | 3.1608 | 1.5445 | 4.9739 | 2025-02-22 22:03:09 | -3.1605
6342 | 恒流放电 | 01:32:45 | 08:47:43 | -1 | 3.1607 | 1.5459 | 4.9783 | 2025-02-22 22:03:14 | -3.1608
6343 | 恒流放电 | 01:32:50 | 08:47:48 | -0.99999 | 3.1603 | 1.5473 | 4.9827 | 2025-02-22 22:03:19 | -3.1602
6344 | 恒流放电 | 01:32:55 | 08:47:53 | -1 | 3.1599 | 1.5487 | 4.9871 | 2025-02-22 22:03:24 | -3.16
6345 | 恒流放电 | 01:33:00 | 08:47:58 | -1 | 3.1598 | 1.5501 | 4.9915 | 2025-02-22 22:03:29 | -3.1599
6346 | 恒流放电 | 01:33:05 | 08:48:03 | -0.99999 | 3.1595 | 1.5515 | 4.9959 | 2025-02-22 22:03:34 | -3.1595
6347 | 恒流放电 | 01:33:10 | 08:48:08 | -1 | 3.1592 | 1.5529 | 5.0003 | 2025-02-22 22:03:39 | -3.1592
6348 | 恒流放电 | 01:33:15 | 08:48:13 | -1.0001 | 3.1588 | 1.5543 | 5.0047 | 2025-02-22 22:03:44 | -3.159
6349 | 恒流放电 | 01:33:20 | 08:48:18 | -1 | 3.1584 | 1.5557 | 5.009 | 2025-02-22 22:03:49 | -3.1585
6350 | 恒流放电 | 01:33:25 | 08:48:23 | -1.0001 | 3.1584 | 1.557 | 5.0134 | 2025-02-22 22:03:54 | -3.1587
6351 | 恒流放电 | 01:33:30 | 08:48:28 | -0.99998 | 3.1582 | 1.5584 | 5.0178 | 2025-02-22 22:03:59 | -3.1581
6352 | 恒流放电 | 01:33:35 | 08:48:33 | -1 | 3.1577 | 1.5598 | 5.0222 | 2025-02-22 22:04:04 | -3.1579
6353 | 恒流放电 | 01:33:40 | 08:48:38 | -1 | 3.1575 | 1.5612 | 5.0266 | 2025-02-22 22:04:09 | -3.1576
6354 | 恒流放电 | 01:33:45 | 08:48:43 | -0.99998 | 3.1572 | 1.5626 | 5.031 | 2025-02-22 22:04:14 | -3.1571
6355 | 恒流放电 | 01:33:50 | 08:48:48 | -1.0001 | 3.1568 | 1.564 | 5.0354 | 2025-02-22 22:04:19 | -3.1571
6356 | 恒流放电 | 01:33:55 | 08:48:53 | -0.99994 | 3.1567 | 1.5654 | 5.0397 | 2025-02-22 22:04:24 | -3.1565
6357 | 恒流放电 | 01:34:00 | 08:48:58 | -0.9999 | 3.1562 | 1.5668 | 5.0441 | 2025-02-22 22:04:29 | -3.1559
6358 | 恒流放电 | 01:34:05 | 08:49:03 | -0.99999 | 3.1561 | 1.5682 | 5.0485 | 2025-02-22 22:04:34 | -3.156
6359 | 恒流放电 | 01:34:10 | 08:49:08 | -1.0001 | 3.1558 | 1.5695 | 5.0529 | 2025-02-22 22:04:39 | -3.1561
6360 | 恒流放电 | 01:34:15 | 08:49:13 | -1.0001 | 3.1556 | 1.5709 | 5.0573 | 2025-02-22 22:04:44 | -3.1559
6361 | 恒流放电 | 01:34:20 | 08:49:18 | -1 | 3.1552 | 1.5723 | 5.0617 | 2025-02-22 22:04:49 | -3.1553
6362 | 恒流放电 | 01:34:25 | 08:49:23 | -1.0001 | 3.1548 | 1.5737 | 5.066 | 2025-02-22 22:04:54 | -3.1552
6363 | 恒流放电 | 01:34:30 | 08:49:28 | -0.99998 | 3.1546 | 1.5751 | 5.0704 | 2025-02-22 22:04:59 | -3.1545
6364 | 恒流放电 | 01:34:35 | 08:49:33 | -1 | 3.1543 | 1.5765 | 5.0748 | 2025-02-22 22:05:04 | -3.1543
6365 | 恒流放电 | 01:34:40 | 08:49:38 | -0.99993 | 3.1539 | 1.5779 | 5.0792 | 2025-02-22 22:05:09 | -3.1537
6366 | 恒流放电 | 01:34:45 | 08:49:43 | -1.0001 | 3.1537 | 1.5793 | 5.0836 | 2025-02-22 22:05:14 | -3.1539
6367 | 恒流放电 | 01:34:50 | 08:49:48 | -0.99995 | 3.1533 | 1.5807 | 5.0879 | 2025-02-22 22:05:19 | -3.1532
6368 | 恒流放电 | 01:34:55 | 08:49:53 | -0.99994 | 3.1529 | 1.582 | 5.0923 | 2025-02-22 22:05:24 | -3.1527
6369 | 恒流放电 | 01:35:00 | 08:49:58 | -1.0001 | 3.1528 | 1.5834 | 5.0967 | 2025-02-22 22:05:29 | -3.153
6370 | 恒流放电 | 01:35:05 | 08:50:03 | -1.0002 | 3.1523 | 1.5848 | 5.1011 | 2025-02-22 22:05:34 | -3.1528
6371 | 恒流放电 | 01:35:10 | 08:50:08 | -1 | 3.1524 | 1.5862 | 5.1055 | 2025-02-22 22:05:39 | -3.1524
6372 | 恒流放电 | 01:35:15 | 08:50:13 | -1 | 3.1519 | 1.5876 | 5.1098 | 2025-02-22 22:05:44 | -3.1521
6373 | 恒流放电 | 01:35:20 | 08:50:18 | -1.0001 | 3.1517 | 1.589 | 5.1142 | 2025-02-22 22:05:49 | -3.1521
6374 | 恒流放电 | 01:35:25 | 08:50:23 | -0.99993 | 3.1512 | 1.5904 | 5.1186 | 2025-02-22 22:05:54 | -3.151
6375 | 恒流放电 | 01:35:30 | 08:50:28 | -1.0001 | 3.1508 | 1.5918 | 5.123 | 2025-02-22 22:05:59 | -3.1512
6376 | 恒流放电 | 01:35:35 | 08:50:33 | -1.0001 | 3.1506 | 1.5932 | 5.1273 | 2025-02-22 22:06:04 | -3.1509
6377 | 恒流放电 | 01:35:40 | 08:50:38 | -1.0001 | 3.1503 | 1.5945 | 5.1317 | 2025-02-22 22:06:09 | -3.1506
6378 | 恒流放电 | 01:35:45 | 08:50:43 | -1.0002 | 3.1499 | 1.5959 | 5.1361 | 2025-02-22 22:06:14 | -3.1506
6379 | 恒流放电 | 01:35:50 | 08:50:48 | -0.99998 | 3.1497 | 1.5973 | 5.1405 | 2025-02-22 22:06:19 | -3.1496
6380 | 恒流放电 | 01:35:55 | 08:50:53 | -1 | 3.1494 | 1.5987 | 5.1448 | 2025-02-22 22:06:24 | -3.1495
6381 | 恒流放电 | 01:36:00 | 08:50:58 | -1.0001 | 3.1491 | 1.6001 | 5.1492 | 2025-02-22 22:06:29 | -3.1492
6382 | 恒流放电 | 01:36:05 | 08:51:03 | -1.0001 | 3.1489 | 1.6015 | 5.1536 | 2025-02-22 22:06:34 | -3.1492
6383 | 恒流放电 | 01:36:10 | 08:51:08 | -1 | 3.1485 | 1.6029 | 5.158 | 2025-02-22 22:06:39 | -3.1486
6384 | 恒流放电 | 01:36:15 | 08:51:13 | -0.99999 | 3.148 | 1.6043 | 5.1623 | 2025-02-22 22:06:44 | -3.148
6385 | 恒流放电 | 01:36:20 | 08:51:18 | -1.0001 | 3.1478 | 1.6057 | 5.1667 | 2025-02-22 22:06:49 | -3.148
6386 | 恒流放电 | 01:36:25 | 08:51:23 | -1 | 3.1475 | 1.607 | 5.1711 | 2025-02-22 22:06:54 | -3.1476
6387 | 恒流放电 | 01:36:30 | 08:51:28 | -1.0001 | 3.147 | 1.6084 | 5.1755 | 2025-02-22 22:06:59 | -3.1472
6388 | 恒流放电 | 01:36:35 | 08:51:33 | -1.0001 | 3.1467 | 1.6098 | 5.1798 | 2025-02-22 22:07:04 | -3.1469
6389 | 恒流放电 | 01:36:40 | 08:51:38 | -1.0001 | 3.1464 | 1.6112 | 5.1842 | 2025-02-22 22:07:09 | -3.1468
6390 | 恒流放电 | 01:36:45 | 08:51:43 | -1.0001 | 3.146 | 1.6126 | 5.1886 | 2025-02-22 22:07:14 | -3.1465
6391 | 恒流放电 | 01:36:50 | 08:51:48 | -1 | 3.1457 | 1.614 | 5.1929 | 2025-02-22 22:07:19 | -3.1457
6392 | 恒流放电 | 01:36:55 | 08:51:53 | -1.0001 | 3.1454 | 1.6154 | 5.1973 | 2025-02-22 22:07:24 | -3.1456
6393 | 恒流放电 | 01:37:00 | 08:51:58 | -1 | 3.145 | 1.6168 | 5.2017 | 2025-02-22 22:07:29 | -3.1451
6394 | 恒流放电 | 01:37:05 | 08:52:03 | -1 | 3.1446 | 1.6182 | 5.206 | 2025-02-22 22:07:34 | -3.1447
6395 | 恒流放电 | 01:37:10 | 08:52:08 | -1 | 3.1443 | 1.6195 | 5.2104 | 2025-02-22 22:07:39 | -3.1443
6396 | 恒流放电 | 01:37:15 | 08:52:13 | -1.0001 | 3.1438 | 1.6209 | 5.2148 | 2025-02-22 22:07:44 | -3.1441
6397 | 恒流放电 | 01:37:20 | 08:52:18 | -1.0001 | 3.1436 | 1.6223 | 5.2191 | 2025-02-22 22:07:49 | -3.1438
6398 | 恒流放电 | 01:37:25 | 08:52:23 | -0.99996 | 3.1433 | 1.6237 | 5.2235 | 2025-02-22 22:07:54 | -3.1432
6399 | 恒流放电 | 01:37:30 | 08:52:28 | -0.99993 | 3.1428 | 1.6251 | 5.2279 | 2025-02-22 22:07:59 | -3.1426
6400 | 恒流放电 | 01:37:35 | 08:52:33 | -1.0001 | 3.1425 | 1.6265 | 5.2322 | 2025-02-22 22:08:04 | -3.1427
6401 | 恒流放电 | 01:37:40 | 08:52:38 | -1.0001 | 3.1421 | 1.6279 | 5.2366 | 2025-02-22 22:08:09 | -3.1423
6402 | 恒流放电 | 01:37:45 | 08:52:43 | -0.99993 | 3.1417 | 1.6293 | 5.241 | 2025-02-22 22:08:14 | -3.1414
6403 | 恒流放电 | 01:37:50 | 08:52:48 | -1.0001 | 3.1412 | 1.6307 | 5.2453 | 2025-02-22 22:08:19 | -3.1414
6404 | 恒流放电 | 01:37:55 | 08:52:53 | -0.99998 | 3.141 | 1.632 | 5.2497 | 2025-02-22 22:08:24 | -3.1409
6405 | 恒流放电 | 01:38:00 | 08:52:58 | -1 | 3.1405 | 1.6334 | 5.254 | 2025-02-22 22:08:29 | -3.1406
6406 | 恒流放电 | 01:38:05 | 08:53:03 | -0.99996 | 3.1401 | 1.6348 | 5.2584 | 2025-02-22 22:08:34 | -3.1399
6407 | 恒流放电 | 01:38:10 | 08:53:08 | -1 | 3.1398 | 1.6362 | 5.2628 | 2025-02-22 22:08:39 | -3.1398
6408 | 恒流放电 | 01:38:15 | 08:53:13 | -1 | 3.1393 | 1.6376 | 5.2671 | 2025-02-22 22:08:44 | -3.1394
6409 | 恒流放电 | 01:38:20 | 08:53:18 | -1.0002 | 3.1392 | 1.639 | 5.2715 | 2025-02-22 22:08:49 | -3.1396
6410 | 恒流放电 | 01:38:25 | 08:53:23 | -1.0002 | 3.1388 | 1.6404 | 5.2759 | 2025-02-22 22:08:54 | -3.1392
6411 | 恒流放电 | 01:38:30 | 08:53:28 | -1.0001 | 3.1383 | 1.6418 | 5.2802 | 2025-02-22 22:08:59 | -3.1388
6412 | 恒流放电 | 01:38:35 | 08:53:33 | -0.99999 | 3.1379 | 1.6432 | 5.2846 | 2025-02-22 22:09:04 | -3.1379
6413 | 恒流放电 | 01:38:40 | 08:53:38 | -1 | 3.1376 | 1.6445 | 5.2889 | 2025-02-22 22:09:09 | -3.1377
6414 | 恒流放电 | 01:38:45 | 08:53:43 | -0.99995 | 3.1372 | 1.6459 | 5.2933 | 2025-02-22 22:09:14 | -3.137
6415 | 恒流放电 | 01:38:50 | 08:53:48 | -1.0001 | 3.1368 | 1.6473 | 5.2976 | 2025-02-22 22:09:19 | -3.137
6416 | 恒流放电 | 01:38:55 | 08:53:53 | -1.0001 | 3.1364 | 1.6487 | 5.302 | 2025-02-22 22:09:24 | -3.1367
6417 | 恒流放电 | 01:39:00 | 08:53:58 | -1.0002 | 3.1361 | 1.6501 | 5.3064 | 2025-02-22 22:09:29 | -3.1366
6418 | 恒流放电 | 01:39:05 | 08:54:03 | -1 | 3.1356 | 1.6515 | 5.3107 | 2025-02-22 22:09:34 | -3.1357
6419 | 恒流放电 | 01:39:10 | 08:54:08 | -0.99994 | 3.1353 | 1.6529 | 5.3151 | 2025-02-22 22:09:39 | -3.1352
6420 | 恒流放电 | 01:39:15 | 08:54:13 | -0.99994 | 3.135 | 1.6543 | 5.3194 | 2025-02-22 22:09:44 | -3.1348
6421 | 恒流放电 | 01:39:20 | 08:54:18 | -1 | 3.1345 | 1.6557 | 5.3238 | 2025-02-22 22:09:49 | -3.1346
6422 | 恒流放电 | 01:39:25 | 08:54:23 | -0.99999 | 3.1339 | 1.657 | 5.3281 | 2025-02-22 22:09:54 | -3.1339
6423 | 恒流放电 | 01:39:30 | 08:54:28 | -1.0001 | 3.1339 | 1.6584 | 5.3325 | 2025-02-22 22:09:59 | -3.1341
6424 | 恒流放电 | 01:39:35 | 08:54:33 | -1 | 3.1334 | 1.6598 | 5.3368 | 2025-02-22 22:10:04 | -3.1335
6425 | 恒流放电 | 01:39:40 | 08:54:38 | -1 | 3.1328 | 1.6612 | 5.3412 | 2025-02-22 22:10:09 | -3.1328
6426 | 恒流放电 | 01:39:45 | 08:54:43 | -1.0001 | 3.1326 | 1.6626 | 5.3455 | 2025-02-22 22:10:14 | -3.1328
6427 | 恒流放电 | 01:39:50 | 08:54:48 | -1.0001 | 3.1319 | 1.664 | 5.3499 | 2025-02-22 22:10:19 | -3.1321
6428 | 恒流放电 | 01:39:55 | 08:54:53 | -0.99994 | 3.1316 | 1.6654 | 5.3542 | 2025-02-22 22:10:24 | -3.1314
6429 | 恒流放电 | 01:40:00 | 08:54:58 | -1 | 3.1313 | 1.6668 | 5.3586 | 2025-02-22 22:10:29 | -3.1314
6430 | 恒流放电 | 01:40:05 | 08:55:03 | -0.9999 | 3.1307 | 1.6682 | 5.3629 | 2025-02-22 22:10:34 | -3.1304
6431 | 恒流放电 | 01:40:10 | 08:55:08 | -1 | 3.1305 | 1.6695 | 5.3673 | 2025-02-22 22:10:39 | -3.1306
6432 | 恒流放电 | 01:40:15 | 08:55:13 | -1.0001 | 3.1302 | 1.6709 | 5.3716 | 2025-02-22 22:10:44 | -3.1306
6433 | 恒流放电 | 01:40:20 | 08:55:18 | -1 | 3.1296 | 1.6723 | 5.376 | 2025-02-22 22:10:49 | -3.1297
6434 | 恒流放电 | 01:40:25 | 08:55:23 | -1 | 3.1293 | 1.6737 | 5.3803 | 2025-02-22 22:10:54 | -3.1294
6435 | 恒流放电 | 01:40:30 | 08:55:28 | -1 | 3.1288 | 1.6751 | 5.3847 | 2025-02-22 22:10:59 | -3.1289
6436 | 恒流放电 | 01:40:35 | 08:55:33 | -1.0002 | 3.1284 | 1.6765 | 5.389 | 2025-02-22 22:11:04 | -3.1289
6437 | 恒流放电 | 01:40:40 | 08:55:38 | -1 | 3.1279 | 1.6779 | 5.3934 | 2025-02-22 22:11:09 | -3.1281
6438 | 恒流放电 | 01:40:45 | 08:55:43 | -1.0002 | 3.1275 | 1.6793 | 5.3977 | 2025-02-22 22:11:14 | -3.128
6439 | 恒流放电 | 01:40:50 | 08:55:48 | -0.99997 | 3.127 | 1.6807 | 5.402 | 2025-02-22 22:11:19 | -3.1269
6440 | 恒流放电 | 01:40:55 | 08:55:53 | -1.0001 | 3.1267 | 1.682 | 5.4064 | 2025-02-22 22:11:24 | -3.127
6441 | 恒流放电 | 01:41:00 | 08:55:58 | -1.0002 | 3.1263 | 1.6834 | 5.4107 | 2025-02-22 22:11:29 | -3.1271
6442 | 恒流放电 | 01:41:05 | 08:56:03 | -1.0001 | 3.126 | 1.6848 | 5.4151 | 2025-02-22 22:11:34 | -3.1262
6443 | 恒流放电 | 01:41:10 | 08:56:08 | -0.99991 | 3.1253 | 1.6862 | 5.4194 | 2025-02-22 22:11:39 | -3.125
6444 | 恒流放电 | 01:41:15 | 08:56:13 | -1.0001 | 3.1251 | 1.6876 | 5.4238 | 2025-02-22 22:11:44 | -3.1254
6445 | 恒流放电 | 01:41:20 | 08:56:18 | -1.0002 | 3.1246 | 1.689 | 5.4281 | 2025-02-22 22:11:49 | -3.1253
6446 | 恒流放电 | 01:41:25 | 08:56:23 | -0.99998 | 3.1242 | 1.6904 | 5.4324 | 2025-02-22 22:11:54 | -3.1242
6447 | 恒流放电 | 01:41:30 | 08:56:28 | -1.0001 | 3.1237 | 1.6918 | 5.4368 | 2025-02-22 22:11:59 | -3.1242
6448 | 恒流放电 | 01:41:35 | 08:56:33 | -1.0001 | 3.1234 | 1.6932 | 5.4411 | 2025-02-22 22:12:04 | -3.1239
6449 | 恒流放电 | 01:41:40 | 08:56:38 | -1.0001 | 3.1229 | 1.6945 | 5.4455 | 2025-02-22 22:12:09 | -3.123
6450 | 恒流放电 | 01:41:45 | 08:56:43 | -1.0001 | 3.1226 | 1.6959 | 5.4498 | 2025-02-22 22:12:14 | -3.1228
6451 | 恒流放电 | 01:41:50 | 08:56:48 | -1 | 3.122 | 1.6973 | 5.4541 | 2025-02-22 22:12:19 | -3.1221
6452 | 恒流放电 | 01:41:55 | 08:56:53 | -1 | 3.1216 | 1.6987 | 5.4585 | 2025-02-22 22:12:24 | -3.1217
6453 | 恒流放电 | 01:42:00 | 08:56:58 | -0.99997 | 3.1212 | 1.7001 | 5.4628 | 2025-02-22 22:12:29 | -3.1211
6454 | 恒流放电 | 01:42:05 | 08:57:03 | -1.0001 | 3.1208 | 1.7015 | 5.4671 | 2025-02-22 22:12:34 | -3.1211
6455 | 恒流放电 | 01:42:10 | 08:57:08 | -1 | 3.1204 | 1.7029 | 5.4715 | 2025-02-22 22:12:39 | -3.1204
6456 | 恒流放电 | 01:42:15 | 08:57:13 | -1.0002 | 3.1198 | 1.7043 | 5.4758 | 2025-02-22 22:12:44 | -3.1204
6457 | 恒流放电 | 01:42:20 | 08:57:18 | -1.0001 | 3.1195 | 1.7057 | 5.4801 | 2025-02-22 22:12:49 | -3.1198
6458 | 恒流放电 | 01:42:25 | 08:57:23 | -1 | 3.1191 | 1.707 | 5.4845 | 2025-02-22 22:12:54 | -3.1191
6459 | 恒流放电 | 01:42:30 | 08:57:28 | -1 | 3.1187 | 1.7084 | 5.4888 | 2025-02-22 22:12:59 | -3.1187
6460 | 恒流放电 | 01:42:35 | 08:57:33 | -1.0001 | 3.1184 | 1.7098 | 5.4931 | 2025-02-22 22:13:04 | -3.1189
6461 | 恒流放电 | 01:42:40 | 08:57:38 | -1.0002 | 3.118 | 1.7112 | 5.4975 | 2025-02-22 22:13:09 | -3.1185
6462 | 恒流放电 | 01:42:45 | 08:57:43 | -1.0002 | 3.1174 | 1.7126 | 5.5018 | 2025-02-22 22:13:14 | -3.1181
6463 | 恒流放电 | 01:42:50 | 08:57:48 | -1.0001 | 3.1172 | 1.714 | 5.5061 | 2025-02-22 22:13:19 | -3.1176
6464 | 恒流放电 | 01:42:55 | 08:57:53 | -1 | 3.1166 | 1.7154 | 5.5104 | 2025-02-22 22:13:24 | -3.1167
6465 | 恒流放电 | 01:43:00 | 08:57:58 | -1.0001 | 3.1163 | 1.7168 | 5.5148 | 2025-02-22 22:13:29 | -3.1164
6466 | 恒流放电 | 01:43:05 | 08:58:03 | -0.99996 | 3.1158 | 1.7182 | 5.5191 | 2025-02-22 22:13:34 | -3.1157
6467 | 恒流放电 | 01:43:10 | 08:58:08 | -0.99998 | 3.1154 | 1.7195 | 5.5234 | 2025-02-22 22:13:39 | -3.1154
6468 | 恒流放电 | 01:43:15 | 08:58:13 | -1.0001 | 3.115 | 1.7209 | 5.5278 | 2025-02-22 22:13:44 | -3.1152
6469 | 恒流放电 | 01:43:20 | 08:58:18 | -0.99998 | 3.1146 | 1.7223 | 5.5321 | 2025-02-22 22:13:49 | -3.1145
6470 | 恒流放电 | 01:43:25 | 08:58:23 | -1.0002 | 3.1142 | 1.7237 | 5.5364 | 2025-02-22 22:13:54 | -3.1148
6471 | 恒流放电 | 01:43:30 | 08:58:28 | -1 | 3.1139 | 1.7251 | 5.5407 | 2025-02-22 22:13:59 | -3.1139
6472 | 恒流放电 | 01:43:35 | 08:58:33 | -1.0002 | 3.1133 | 1.7265 | 5.5451 | 2025-02-22 22:14:04 | -3.114
6473 | 恒流放电 | 01:43:40 | 08:58:38 | -1 | 3.1129 | 1.7279 | 5.5494 | 2025-02-22 22:14:09 | -3.1131
6474 | 恒流放电 | 01:43:45 | 08:58:43 | -1 | 3.1125 | 1.7293 | 5.5537 | 2025-02-22 22:14:14 | -3.1125
6475 | 恒流放电 | 01:43:50 | 08:58:48 | -1 | 3.1123 | 1.7307 | 5.558 | 2025-02-22 22:14:19 | -3.1123
6476 | 恒流放电 | 01:43:55 | 08:58:53 | -1 | 3.1117 | 1.732 | 5.5624 | 2025-02-22 22:14:24 | -3.1117
6477 | 恒流放电 | 01:44:00 | 08:58:58 | -1.0001 | 3.1114 | 1.7334 | 5.5667 | 2025-02-22 22:14:29 | -3.1116
6478 | 恒流放电 | 01:44:05 | 08:59:03 | -1.0001 | 3.111 | 1.7348 | 5.571 | 2025-02-22 22:14:34 | -3.1114
6479 | 恒流放电 | 01:44:10 | 08:59:08 | -1.0001 | 3.1107 | 1.7362 | 5.5753 | 2025-02-22 22:14:39 | -3.1109
6480 | 恒流放电 | 01:44:15 | 08:59:13 | -1.0001 | 3.1102 | 1.7376 | 5.5796 | 2025-02-22 22:14:44 | -3.1105
6481 | 恒流放电 | 01:44:20 | 08:59:18 | -1 | 3.1097 | 1.739 | 5.584 | 2025-02-22 22:14:49 | -3.1097
6482 | 恒流放电 | 01:44:25 | 08:59:23 | -1 | 3.1093 | 1.7404 | 5.5883 | 2025-02-22 22:14:54 | -3.1094
6483 | 恒流放电 | 01:44:30 | 08:59:28 | -1 | 3.109 | 1.7418 | 5.5926 | 2025-02-22 22:14:59 | -3.1091
6484 | 恒流放电 | 01:44:35 | 08:59:33 | -0.99996 | 3.1087 | 1.7432 | 5.5969 | 2025-02-22 22:15:04 | -3.1085
6485 | 恒流放电 | 01:44:40 | 08:59:38 | -1.0001 | 3.1083 | 1.7445 | 5.6012 | 2025-02-22 22:15:09 | -3.1085
6486 | 恒流放电 | 01:44:45 | 08:59:43 | -1.0001 | 3.108 | 1.7459 | 5.6055 | 2025-02-22 22:15:14 | -3.1083
6487 | 恒流放电 | 01:44:50 | 08:59:48 | -1.0001 | 3.1074 | 1.7473 | 5.6099 | 2025-02-22 22:15:19 | -3.1077
6488 | 恒流放电 | 01:44:55 | 08:59:53 | -0.99996 | 3.1073 | 1.7487 | 5.6142 | 2025-02-22 22:15:24 | -3.1072
6489 | 恒流放电 | 01:45:00 | 08:59:58 | -1.0001 | 3.1068 | 1.7501 | 5.6185 | 2025-02-22 22:15:29 | -3.107
6490 | 恒流放电 | 01:45:05 | 09:00:03 | -0.99995 | 3.1062 | 1.7515 | 5.6228 | 2025-02-22 22:15:34 | -3.1061
6491 | 恒流放电 | 01:45:10 | 09:00:08 | -1 | 3.106 | 1.7529 | 5.6271 | 2025-02-22 22:15:39 | -3.106
6492 | 恒流放电 | 01:45:15 | 09:00:13 | -1.0001 | 3.1056 | 1.7543 | 5.6314 | 2025-02-22 22:15:44 | -3.106
6493 | 恒流放电 | 01:45:20 | 09:00:18 | -1 | 3.1052 | 1.7557 | 5.6358 | 2025-02-22 22:15:49 | -3.1053
6494 | 恒流放电 | 01:45:25 | 09:00:23 | -1.0001 | 3.1048 | 1.757 | 5.6401 | 2025-02-22 22:15:54 | -3.1051
6495 | 恒流放电 | 01:45:30 | 09:00:28 | -0.99997 | 3.1045 | 1.7584 | 5.6444 | 2025-02-22 22:15:59 | -3.1044
6496 | 恒流放电 | 01:45:35 | 09:00:33 | -1.0001 | 3.1041 | 1.7598 | 5.6487 | 2025-02-22 22:16:04 | -3.1045
6497 | 恒流放电 | 01:45:40 | 09:00:38 | -0.99993 | 3.1038 | 1.7612 | 5.653 | 2025-02-22 22:16:09 | -3.1035
6498 | 恒流放电 | 01:45:45 | 09:00:43 | -1.0001 | 3.1032 | 1.7626 | 5.6573 | 2025-02-22 22:16:14 | -3.1034
6499 | 恒流放电 | 01:45:50 | 09:00:48 | -1.0001 | 3.1029 | 1.764 | 5.6616 | 2025-02-22 22:16:19 | -3.1033
6500 | 恒流放电 | 01:45:55 | 09:00:53 | -1 | 3.1025 | 1.7654 | 5.6659 | 2025-02-22 22:16:24 | -3.1026
6501 | 恒流放电 | 01:46:00 | 09:00:58 | -1 | 3.102 | 1.7668 | 5.6702 | 2025-02-22 22:16:29 | -3.1021
6502 | 恒流放电 | 01:46:05 | 09:01:03 | -1.0001 | 3.1018 | 1.7682 | 5.6745 | 2025-02-22 22:16:34 | -3.102
6503 | 恒流放电 | 01:46:10 | 09:01:08 | -0.99994 | 3.1013 | 1.7695 | 5.6789 | 2025-02-22 22:16:39 | -3.1011
6504 | 恒流放电 | 01:46:15 | 09:01:13 | -1 | 3.1008 | 1.7709 | 5.6832 | 2025-02-22 22:16:44 | -3.1008
6505 | 恒流放电 | 01:46:20 | 09:01:18 | -1 | 3.1006 | 1.7723 | 5.6875 | 2025-02-22 22:16:49 | -3.1006
6506 | 恒流放电 | 01:46:25 | 09:01:23 | -1.0001 | 3.0998 | 1.7737 | 5.6918 | 2025-02-22 22:16:54 | -3.1001
6507 | 恒流放电 | 01:46:30 | 09:01:28 | -1 | 3.0996 | 1.7751 | 5.6961 | 2025-02-22 22:16:59 | -3.0996
6508 | 恒流放电 | 01:46:35 | 09:01:33 | -0.99997 | 3.0991 | 1.7765 | 5.7004 | 2025-02-22 22:17:04 | -3.099
6509 | 恒流放电 | 01:46:40 | 09:01:38 | -1 | 3.0988 | 1.7779 | 5.7047 | 2025-02-22 22:17:09 | -3.0988
6510 | 恒流放电 | 01:46:45 | 09:01:43 | -1.0001 | 3.0982 | 1.7793 | 5.709 | 2025-02-22 22:17:14 | -3.0986
6511 | 恒流放电 | 01:46:50 | 09:01:48 | -1.0001 | 3.0979 | 1.7807 | 5.7133 | 2025-02-22 22:17:19 | -3.0983
6512 | 恒流放电 | 01:46:55 | 09:01:53 | -1.0001 | 3.0976 | 1.782 | 5.7176 | 2025-02-22 22:17:24 | -3.0979
6513 | 恒流放电 | 01:47:00 | 09:01:58 | -0.99998 | 3.0969 | 1.7834 | 5.7219 | 2025-02-22 22:17:29 | -3.0969
6514 | 恒流放电 | 01:47:05 | 09:02:03 | -1 | 3.0966 | 1.7848 | 5.7262 | 2025-02-22 22:17:34 | -3.0968
6515 | 恒流放电 | 01:47:10 | 09:02:08 | -1 | 3.0963 | 1.7862 | 5.7305 | 2025-02-22 22:17:39 | -3.0965
6516 | 恒流放电 | 01:47:15 | 09:02:13 | -1.0001 | 3.0959 | 1.7876 | 5.7348 | 2025-02-22 22:17:44 | -3.0962
6517 | 恒流放电 | 01:47:20 | 09:02:18 | -0.99995 | 3.0952 | 1.789 | 5.7391 | 2025-02-22 22:17:49 | -3.095
6518 | 恒流放电 | 01:47:25 | 09:02:23 | -0.99988 | 3.0949 | 1.7904 | 5.7434 | 2025-02-22 22:17:54 | -3.0946
6519 | 恒流放电 | 01:47:30 | 09:02:28 | -1.0001 | 3.0946 | 1.7918 | 5.7477 | 2025-02-22 22:17:59 | -3.0949
6520 | 恒流放电 | 01:47:35 | 09:02:33 | -1 | 3.0941 | 1.7932 | 5.752 | 2025-02-22 22:18:04 | -3.094
6521 | 恒流放电 | 01:47:40 | 09:02:38 | -1.0001 | 3.0934 | 1.7945 | 5.7563 | 2025-02-22 22:18:09 | -3.0936
6522 | 恒流放电 | 01:47:45 | 09:02:43 | -0.99997 | 3.093 | 1.7959 | 5.7606 | 2025-02-22 22:18:14 | -3.0929
6523 | 恒流放电 | 01:47:50 | 09:02:48 | -1.0001 | 3.0926 | 1.7973 | 5.7649 | 2025-02-22 22:18:19 | -3.0928
6524 | 恒流放电 | 01:47:55 | 09:02:53 | -0.99998 | 3.092 | 1.7987 | 5.7692 | 2025-02-22 22:18:24 | -3.0919
6525 | 恒流放电 | 01:48:00 | 09:02:58 | -1.0001 | 3.0914 | 1.8001 | 5.7735 | 2025-02-22 22:18:29 | -3.0918
6526 | 恒流放电 | 01:48:05 | 09:03:03 | -1.0001 | 3.0911 | 1.8015 | 5.7778 | 2025-02-22 22:18:34 | -3.0915
6527 | 恒流放电 | 01:48:10 | 09:03:08 | -0.99995 | 3.0906 | 1.8029 | 5.7821 | 2025-02-22 22:18:39 | -3.0905
6528 | 恒流放电 | 01:48:15 | 09:03:13 | -0.99997 | 3.09 | 1.8043 | 5.7863 | 2025-02-22 22:18:44 | -3.09
6529 | 恒流放电 | 01:48:20 | 09:03:18 | -1.0001 | 3.0896 | 1.8057 | 5.7906 | 2025-02-22 22:18:49 | -3.0899
6530 | 恒流放电 | 01:48:25 | 09:03:23 | -1.0001 | 3.0892 | 1.807 | 5.7949 | 2025-02-22 22:18:54 | -3.0895
6531 | 恒流放电 | 01:48:30 | 09:03:28 | -1.0001 | 3.0886 | 1.8084 | 5.7992 | 2025-02-22 22:18:59 | -3.0888
6532 | 恒流放电 | 01:48:35 | 09:03:33 | -1 | 3.0879 | 1.8098 | 5.8035 | 2025-02-22 22:19:04 | -3.088
6533 | 恒流放电 | 01:48:40 | 09:03:38 | -1.0001 | 3.0875 | 1.8112 | 5.8078 | 2025-02-22 22:19:09 | -3.0879
6534 | 恒流放电 | 01:48:45 | 09:03:43 | -1.0002 | 3.0869 | 1.8126 | 5.8121 | 2025-02-22 22:19:14 | -3.0873
6535 | 恒流放电 | 01:48:50 | 09:03:48 | -1 | 3.0864 | 1.814 | 5.8164 | 2025-02-22 22:19:19 | -3.0865
6536 | 恒流放电 | 01:48:55 | 09:03:53 | -1.0001 | 3.086 | 1.8154 | 5.8207 | 2025-02-22 22:19:24 | -3.0862
6537 | 恒流放电 | 01:49:00 | 09:03:58 | -0.99992 | 3.0852 | 1.8168 | 5.8249 | 2025-02-22 22:19:29 | -3.085
6538 | 恒流放电 | 01:49:05 | 09:04:03 | -0.99998 | 3.0845 | 1.8182 | 5.8292 | 2025-02-22 22:19:34 | -3.0845
6539 | 恒流放电 | 01:49:10 | 09:04:08 | -1 | 3.0841 | 1.8196 | 5.8335 | 2025-02-22 22:19:39 | -3.0842
6540 | 恒流放电 | 01:49:15 | 09:04:13 | -0.99999 | 3.0832 | 1.8209 | 5.8378 | 2025-02-22 22:19:44 | -3.0832
6541 | 恒流放电 | 01:49:20 | 09:04:18 | -1.0002 | 3.0827 | 1.8223 | 5.8421 | 2025-02-22 22:19:49 | -3.0832
6542 | 恒流放电 | 01:49:25 | 09:04:23 | -1.0001 | 3.0822 | 1.8237 | 5.8464 | 2025-02-22 22:19:54 | -3.0825
6543 | 恒流放电 | 01:49:30 | 09:04:28 | -1 | 3.0816 | 1.8251 | 5.8506 | 2025-02-22 22:19:59 | -3.0816
6544 | 恒流放电 | 01:49:35 | 09:04:33 | -1 | 3.0807 | 1.8265 | 5.8549 | 2025-02-22 22:20:04 | -3.0808
6545 | 恒流放电 | 01:49:40 | 09:04:38 | -1 | 3.08 | 1.8279 | 5.8592 | 2025-02-22 22:20:09 | -3.0801
6546 | 恒流放电 | 01:49:45 | 09:04:43 | -1.0001 | 3.0792 | 1.8293 | 5.8635 | 2025-02-22 22:20:14 | -3.0794
6547 | 恒流放电 | 01:49:50 | 09:04:48 | -1 | 3.0788 | 1.8307 | 5.8678 | 2025-02-22 22:20:19 | -3.0789
6548 | 恒流放电 | 01:49:55 | 09:04:53 | -1 | 3.078 | 1.8321 | 5.872 | 2025-02-22 22:20:24 | -3.078
6549 | 恒流放电 | 01:50:00 | 09:04:58 | -1 | 3.0774 | 1.8334 | 5.8763 | 2025-02-22 22:20:29 | -3.0774
6550 | 恒流放电 | 01:50:05 | 09:05:03 | -1.0002 | 3.0767 | 1.8348 | 5.8806 | 2025-02-22 22:20:34 | -3.0773
6551 | 恒流放电 | 01:50:10 | 09:05:08 | -1.0001 | 3.0759 | 1.8362 | 5.8849 | 2025-02-22 22:20:39 | -3.0762
6552 | 恒流放电 | 01:50:15 | 09:05:13 | -1.0001 | 3.0751 | 1.8376 | 5.8891 | 2025-02-22 22:20:44 | -3.0753
6553 | 恒流放电 | 01:50:20 | 09:05:18 | -1 | 3.0746 | 1.839 | 5.8934 | 2025-02-22 22:20:49 | -3.0746
6554 | 恒流放电 | 01:50:25 | 09:05:23 | -1.0001 | 3.0735 | 1.8404 | 5.8977 | 2025-02-22 22:20:54 | -3.0739
6555 | 恒流放电 | 01:50:30 | 09:05:28 | -1 | 3.0729 | 1.8418 | 5.9019 | 2025-02-22 22:20:59 | -3.073
6556 | 恒流放电 | 01:50:35 | 09:05:33 | -0.99999 | 3.0719 | 1.8432 | 5.9062 | 2025-02-22 22:21:04 | -3.0719
6557 | 恒流放电 | 01:50:40 | 09:05:38 | -0.99994 | 3.0711 | 1.8446 | 5.9105 | 2025-02-22 22:21:09 | -3.0709
6558 | 恒流放电 | 01:50:45 | 09:05:43 | -1.0001 | 3.0703 | 1.8459 | 5.9147 | 2025-02-22 22:21:14 | -3.0705
6559 | 恒流放电 | 01:50:50 | 09:05:48 | -0.99995 | 3.0693 | 1.8473 | 5.919 | 2025-02-22 22:21:19 | -3.0691
6560 | 恒流放电 | 01:50:55 | 09:05:53 | -1.0001 | 3.0685 | 1.8487 | 5.9233 | 2025-02-22 22:21:24 | -3.0688
6561 | 恒流放电 | 01:51:00 | 09:05:58 | -1.0001 | 3.0675 | 1.8501 | 5.9275 | 2025-02-22 22:21:29 | -3.0678
6562 | 恒流放电 | 01:51:05 | 09:06:03 | -1 | 3.0667 | 1.8515 | 5.9318 | 2025-02-22 22:21:34 | -3.0668
6563 | 恒流放电 | 01:51:10 | 09:06:08 | -1.0001 | 3.0657 | 1.8529 | 5.936 | 2025-02-22 22:21:39 | -3.0659
6564 | 恒流放电 | 01:51:15 | 09:06:13 | -1.0001 | 3.0645 | 1.8543 | 5.9403 | 2025-02-22 22:21:44 | -3.0647
6565 | 恒流放电 | 01:51:20 | 09:06:18 | -0.99999 | 3.0635 | 1.8557 | 5.9445 | 2025-02-22 22:21:49 | -3.0635
6566 | 恒流放电 | 01:51:25 | 09:06:23 | -1.0001 | 3.0624 | 1.8571 | 5.9488 | 2025-02-22 22:21:54 | -3.0626
6567 | 恒流放电 | 01:51:30 | 09:06:28 | -1 | 3.0614 | 1.8584 | 5.9531 | 2025-02-22 22:21:59 | -3.0614
6568 | 恒流放电 | 01:51:35 | 09:06:33 | -1.0001 | 3.0605 | 1.8598 | 5.9573 | 2025-02-22 22:22:04 | -3.0607
6569 | 恒流放电 | 01:51:40 | 09:06:38 | -1.0001 | 3.0594 | 1.8612 | 5.9616 | 2025-02-22 22:22:09 | -3.0596
6570 | 恒流放电 | 01:51:45 | 09:06:43 | -0.99993 | 3.0581 | 1.8626 | 5.9658 | 2025-02-22 22:22:14 | -3.0579
6571 | 恒流放电 | 01:51:50 | 09:06:48 | -1 | 3.057 | 1.864 | 5.9701 | 2025-02-22 22:22:19 | -3.057
6572 | 恒流放电 | 01:51:55 | 09:06:53 | -0.99998 | 3.0559 | 1.8654 | 5.9743 | 2025-02-22 22:22:24 | -3.0558
6573 | 恒流放电 | 01:52:00 | 09:06:58 | -1.0001 | 3.0546 | 1.8668 | 5.9785 | 2025-02-22 22:22:29 | -3.0548
6574 | 恒流放电 | 01:52:05 | 09:07:03 | -1 | 3.0531 | 1.8682 | 5.9828 | 2025-02-22 22:22:34 | -3.0531
6575 | 恒流放电 | 01:52:10 | 09:07:08 | -0.99998 | 3.0518 | 1.8696 | 5.987 | 2025-02-22 22:22:39 | -3.0518
6576 | 恒流放电 | 01:52:15 | 09:07:13 | -1 | 3.0508 | 1.8709 | 5.9913 | 2025-02-22 22:22:44 | -3.0509
6577 | 恒流放电 | 01:52:20 | 09:07:18 | -1.0002 | 3.0493 | 1.8723 | 5.9955 | 2025-02-22 22:22:49 | -3.0498
6578 | 恒流放电 | 01:52:25 | 09:07:23 | -0.9999 | 3.0478 | 1.8737 | 5.9997 | 2025-02-22 22:22:54 | -3.0475
6579 | 恒流放电 | 01:52:30 | 09:07:28 | -0.99993 | 3.0464 | 1.8751 | 6.004 | 2025-02-22 22:22:59 | -3.0462
6580 | 恒流放电 | 01:52:35 | 09:07:33 | -1 | 3.0452 | 1.8765 | 6.0082 | 2025-02-22 22:23:04 | -3.0452
6581 | 恒流放电 | 01:52:40 | 09:07:38 | -1 | 3.0434 | 1.8779 | 6.0124 | 2025-02-22 22:23:09 | -3.0434
6582 | 恒流放电 | 01:52:45 | 09:07:43 | -1.0001 | 3.0421 | 1.8793 | 6.0167 | 2025-02-22 22:23:14 | -3.0423
6583 | 恒流放电 | 01:52:50 | 09:07:48 | -0.99996 | 3.0404 | 1.8807 | 6.0209 | 2025-02-22 22:23:19 | -3.0403
6584 | 恒流放电 | 01:52:55 | 09:07:53 | -0.99999 | 3.0388 | 1.8821 | 6.0251 | 2025-02-22 22:23:24 | -3.0387
6585 | 恒流放电 | 01:53:00 | 09:07:58 | -1 | 3.0369 | 1.8834 | 6.0293 | 2025-02-22 22:23:29 | -3.0369
6586 | 恒流放电 | 01:53:05 | 09:08:03 | -0.99992 | 3.0354 | 1.8848 | 6.0335 | 2025-02-22 22:23:34 | -3.0351
6587 | 恒流放电 | 01:53:10 | 09:08:08 | -0.99996 | 3.0335 | 1.8862 | 6.0377 | 2025-02-22 22:23:39 | -3.0333
6588 | 恒流放电 | 01:53:15 | 09:08:13 | -0.99993 | 3.0317 | 1.8876 | 6.042 | 2025-02-22 22:23:44 | -3.0315
6589 | 恒流放电 | 01:53:20 | 09:08:18 | -1 | 3.0299 | 1.889 | 6.0462 | 2025-02-22 22:23:49 | -3.0299
6590 | 恒流放电 | 01:53:25 | 09:08:23 | -1 | 3.028 | 1.8904 | 6.0504 | 2025-02-22 22:23:54 | -3.028
6591 | 恒流放电 | 01:53:30 | 09:08:28 | -1.0001 | 3.0258 | 1.8918 | 6.0546 | 2025-02-22 22:23:59 | -3.026
6592 | 恒流放电 | 01:53:35 | 09:08:33 | -1 | 3.0238 | 1.8932 | 6.0588 | 2025-02-22 22:24:04 | -3.0239
6593 | 恒流放电 | 01:53:40 | 09:08:38 | -1 | 3.0216 | 1.8946 | 6.063 | 2025-02-22 22:24:09 | -3.0217
6594 | 恒流放电 | 01:53:45 | 09:08:43 | -0.99997 | 3.0195 | 1.8959 | 6.0672 | 2025-02-22 22:24:14 | -3.0194
6595 | 恒流放电 | 01:53:50 | 09:08:48 | -1 | 3.0172 | 1.8973 | 6.0714 | 2025-02-22 22:24:19 | -3.0172
6596 | 恒流放电 | 01:53:55 | 09:08:53 | -0.99997 | 3.0149 | 1.8987 | 6.0756 | 2025-02-22 22:24:24 | -3.0148
6597 | 恒流放电 | 01:54:00 | 09:08:58 | -0.99999 | 3.0123 | 1.9001 | 6.0797 | 2025-02-22 22:24:29 | -3.0123
6598 | 恒流放电 | 01:54:05 | 09:09:03 | -1 | 3.0099 | 1.9015 | 6.0839 | 2025-02-22 22:24:34 | -3.0101
6599 | 恒流放电 | 01:54:10 | 09:09:08 | -0.99998 | 3.0076 | 1.9029 | 6.0881 | 2025-02-22 22:24:39 | -3.0075
6600 | 恒流放电 | 01:54:15 | 09:09:13 | -1.0001 | 3.0046 | 1.9043 | 6.0923 | 2025-02-22 22:24:44 | -3.0048
6601 | 恒流放电 | 01:54:20 | 09:09:18 | -1.0001 | 3.002 | 1.9057 | 6.0964 | 2025-02-22 22:24:49 | -3.0024
6602 | 恒流放电 | 01:54:25 | 09:09:23 | -1 | 2.9994 | 1.9071 | 6.1006 | 2025-02-22 22:24:54 | -2.9995
6603 | 恒流放电 | 01:54:30 | 09:09:28 | -1 | 2.9965 | 1.9084 | 6.1048 | 2025-02-22 22:24:59 | -2.9965
6604 | 恒流放电 | 01:54:35 | 09:09:33 | -1 | 2.9935 | 1.9098 | 6.1089 | 2025-02-22 22:25:04 | -2.9935
6605 | 恒流放电 | 01:54:40 | 09:09:38 | -0.99999 | 2.9905 | 1.9112 | 6.1131 | 2025-02-22 22:25:09 | -2.9905
6606 | 恒流放电 | 01:54:45 | 09:09:43 | -1.0002 | 2.9872 | 1.9126 | 6.1172 | 2025-02-22 22:25:14 | -2.9878
6607 | 恒流放电 | 01:54:50 | 09:09:48 | -1.0002 | 2.9841 | 1.914 | 6.1214 | 2025-02-22 22:25:19 | -2.9846
6608 | 恒流放电 | 01:54:55 | 09:09:53 | -1.0002 | 2.9808 | 1.9154 | 6.1255 | 2025-02-22 22:25:24 | -2.9813
6609 | 恒流放电 | 01:55:00 | 09:09:58 | -0.99998 | 2.9772 | 1.9168 | 6.1297 | 2025-02-22 22:25:29 | -2.9772
6610 | 恒流放电 | 01:55:05 | 09:10:03 | -1 | 2.9736 | 1.9182 | 6.1338 | 2025-02-22 22:25:34 | -2.9737
6611 | 恒流放电 | 01:55:10 | 09:10:08 | -0.99994 | 2.9701 | 1.9196 | 6.1379 | 2025-02-22 22:25:39 | -2.9699
6612 | 恒流放电 | 01:55:15 | 09:10:13 | -0.99999 | 2.9662 | 1.9209 | 6.1421 | 2025-02-22 22:25:44 | -2.9662
6613 | 恒流放电 | 01:55:20 | 09:10:18 | -1.0001 | 2.9624 | 1.9223 | 6.1462 | 2025-02-22 22:25:49 | -2.9627
6614 | 恒流放电 | 01:55:25 | 09:10:23 | -1.0001 | 2.9585 | 1.9237 | 6.1503 | 2025-02-22 22:25:54 | -2.9587
6615 | 恒流放电 | 01:55:30 | 09:10:28 | -1 | 2.9544 | 1.9251 | 6.1544 | 2025-02-22 22:25:59 | -2.9544
6616 | 恒流放电 | 01:55:35 | 09:10:33 | -1.0002 | 2.95 | 1.9265 | 6.1585 | 2025-02-22 22:26:04 | -2.9506
6617 | 恒流放电 | 01:55:40 | 09:10:38 | -1.0001 | 2.9459 | 1.9279 | 6.1626 | 2025-02-22 22:26:09 | -2.946
6618 | 恒流放电 | 01:55:45 | 09:10:43 | -0.99997 | 2.9413 | 1.9293 | 6.1667 | 2025-02-22 22:26:14 | -2.9412
6619 | 恒流放电 | 01:55:50 | 09:10:48 | -0.99993 | 2.9367 | 1.9307 | 6.1707 | 2025-02-22 22:26:19 | -2.9365
6620 | 恒流放电 | 01:55:55 | 09:10:53 | -1 | 2.9319 | 1.9321 | 6.1748 | 2025-02-22 22:26:24 | -2.9319
6621 | 恒流放电 | 01:56:00 | 09:10:58 | -0.99998 | 2.927 | 1.9334 | 6.1789 | 2025-02-22 22:26:29 | -2.9269
6622 | 恒流放电 | 01:56:05 | 09:11:03 | -1 | 2.922 | 1.9348 | 6.183 | 2025-02-22 22:26:34 | -2.9221
6623 | 恒流放电 | 01:56:10 | 09:11:08 | -0.99996 | 2.9172 | 1.9362 | 6.187 | 2025-02-22 22:26:39 | -2.9171
6624 | 恒流放电 | 01:56:15 | 09:11:13 | -1.0001 | 2.9117 | 1.9376 | 6.1911 | 2025-02-22 22:26:44 | -2.9121
6625 | 恒流放电 | 01:56:20 | 09:11:18 | -1 | 2.9064 | 1.939 | 6.1951 | 2025-02-22 22:26:49 | -2.9064
6626 | 恒流放电 | 01:56:25 | 09:11:23 | -1.0001 | 2.9007 | 1.9404 | 6.1991 | 2025-02-22 22:26:54 | -2.901
6627 | 恒流放电 | 01:56:30 | 09:11:28 | -1.0001 | 2.8952 | 1.9418 | 6.2031 | 2025-02-22 22:26:59 | -2.8956
6628 | 恒流放电 | 01:56:35 | 09:11:33 | -1 | 2.8894 | 1.9432 | 6.2072 | 2025-02-22 22:27:04 | -2.8894
6629 | 恒流放电 | 01:56:40 | 09:11:38 | -0.99995 | 2.8833 | 1.9446 | 6.2112 | 2025-02-22 22:27:09 | -2.8832
6630 | 恒流放电 | 01:56:45 | 09:11:43 | -1 | 2.8773 | 1.9459 | 6.2152 | 2025-02-22 22:27:14 | -2.8773
6631 | 恒流放电 | 01:56:50 | 09:11:48 | -1.0001 | 2.871 | 1.9473 | 6.2191 | 2025-02-22 22:27:19 | -2.8713
6632 | 恒流放电 | 01:56:55 | 09:11:53 | -1.0001 | 2.8642 | 1.9487 | 6.2231 | 2025-02-22 22:27:24 | -2.8644
6633 | 恒流放电 | 01:57:00 | 09:11:58 | -1 | 2.8579 | 1.9501 | 6.2271 | 2025-02-22 22:27:29 | -2.858
6634 | 恒流放电 | 01:57:05 | 09:12:03 | -1 | 2.851 | 1.9515 | 6.2311 | 2025-02-22 22:27:34 | -2.8511
6635 | 恒流放电 | 01:57:10 | 09:12:08 | -0.99996 | 2.8441 | 1.9529 | 6.2351 | 2025-02-22 22:27:39 | -2.844
6636 | 恒流放电 | 01:57:15 | 09:12:13 | -1.0001 | 2.8369 | 1.9543 | 6.239 | 2025-02-22 22:27:44 | -2.8371
6637 | 恒流放电 | 01:57:20 | 09:12:18 | -1 | 2.8299 | 1.9557 | 6.2429 | 2025-02-22 22:27:49 | -2.83
6638 | 恒流放电 | 01:57:25 | 09:12:23 | -1 | 2.8222 | 1.9571 | 6.2468 | 2025-02-22 22:27:54 | -2.8223
6639 | 恒流放电 | 01:57:30 | 09:12:28 | -1 | 2.8144 | 1.9584 | 6.2508 | 2025-02-22 22:27:59 | -2.8145
6640 | 恒流放电 | 01:57:35 | 09:12:33 | -1.0001 | 2.8066 | 1.9598 | 6.2547 | 2025-02-22 22:28:04 | -2.8069
6641 | 恒流放电 | 01:57:40 | 09:12:38 | -0.99997 | 2.7988 | 1.9612 | 6.2585 | 2025-02-22 22:28:09 | -2.7987
6642 | 恒流放电 | 01:57:45 | 09:12:43 | -1 | 2.7904 | 1.9626 | 6.2624 | 2025-02-22 22:28:14 | -2.7904
6643 | 恒流放电 | 01:57:50 | 09:12:48 | -0.99997 | 2.7816 | 1.964 | 6.2663 | 2025-02-22 22:28:19 | -2.7816
6644 | 恒流放电 | 01:57:55 | 09:12:53 | -1 | 2.7728 | 1.9654 | 6.2701 | 2025-02-22 22:28:24 | -2.7728
6645 | 恒流放电 | 01:58:00 | 09:12:58 | -0.99994 | 2.7638 | 1.9668 | 6.274 | 2025-02-22 22:28:29 | -2.7636
6646 | 恒流放电 | 01:58:05 | 09:13:03 | -1 | 2.7546 | 1.9682 | 6.2778 | 2025-02-22 22:28:34 | -2.7546
6647 | 恒流放电 | 01:58:10 | 09:13:08 | -1 | 2.7449 | 1.9696 | 6.2817 | 2025-02-22 22:28:39 | -2.7449
6648 | 恒流放电 | 01:58:15 | 09:13:13 | -1.0001 | 2.7352 | 1.9709 | 6.2855 | 2025-02-22 22:28:44 | -2.7355
6649 | 恒流放电 | 01:58:20 | 09:13:18 | -1.0002 | 2.7247 | 1.9723 | 6.2893 | 2025-02-22 22:28:49 | -2.7252
6650 | 恒流放电 | 01:58:25 | 09:13:23 | -1.0001 | 2.7143 | 1.9737 | 6.293 | 2025-02-22 22:28:54 | -2.7147
6651 | 恒流放电 | 01:58:30 | 09:13:28 | -1.0001 | 2.7034 | 1.9751 | 6.2968 | 2025-02-22 22:28:59 | -2.7036
6652 | 恒流放电 | 01:58:35 | 09:13:33 | -1.0001 | 2.6923 | 1.9765 | 6.3005 | 2025-02-22 22:29:04 | -2.6927
6653 | 恒流放电 | 01:58:40 | 09:13:38 | -1 | 2.6809 | 1.9779 | 6.3043 | 2025-02-22 22:29:09 | -2.681
6654 | 恒流放电 | 01:58:45 | 09:13:43 | -1.0001 | 2.6692 | 1.9793 | 6.308 | 2025-02-22 22:29:14 | -2.6694
6655 | 恒流放电 | 01:58:50 | 09:13:48 | -1.0001 | 2.6568 | 1.9807 | 6.3117 | 2025-02-22 22:29:19 | -2.657
6656 | 恒流放电 | 01:58:55 | 09:13:53 | -1 | 2.6438 | 1.9821 | 6.3153 | 2025-02-22 22:29:24 | -2.6439
6657 | 恒流放电 | 01:59:00 | 09:13:58 | -1 | 2.6301 | 1.9834 | 6.319 | 2025-02-22 22:29:29 | -2.6302
6658 | 恒流放电 | 01:59:05 | 09:14:03 | -0.99993 | 2.6165 | 1.9848 | 6.3226 | 2025-02-22 22:29:34 | -2.6163
6659 | 恒流放电 | 01:59:10 | 09:14:08 | -1.0001 | 2.6015 | 1.9862 | 6.3262 | 2025-02-22 22:29:39 | -2.6019
6660 | 恒流放电 | 01:59:15 | 09:14:13 | -1.0001 | 2.5858 | 1.9876 | 6.3299 | 2025-02-22 22:29:44 | -2.586
6661 | 恒流放电 | 01:59:20 | 09:14:18 | -1 | 2.5694 | 1.989 | 6.3335 | 2025-02-22 22:29:49 | -2.5695
6662 | 恒流放电 | 01:59:25 | 09:14:23 | -1.0001 | 2.552 | 1.9904 | 6.337 | 2025-02-22 22:29:54 | -2.5522
6663 | 恒流放电 | 01:59:30 | 09:14:28 | -0.99998 | 2.5336 | 1.9918 | 6.3406 | 2025-02-22 22:29:59 | -2.5336
6664 | 恒流放电 | 01:59:35 | 09:14:33 | -1 | 2.5139 | 1.9932 | 6.344 | 2025-02-22 22:30:04 | -2.5141
6665 | 恒流放电 | 01:59:40 | 09:14:38 | -1.0001 | 2.4931 | 1.9946 | 6.3475 | 2025-02-22 22:30:09 | -2.4934
6666 | 恒流放电 | 01:59:45 | 09:14:43 | -1.0001 | 2.4708 | 1.9959 | 6.3509 | 2025-02-22 22:30:14 | -2.471
6667 | 恒流放电 | 01:59:50 | 09:14:48 | -1.0001 | 2.447 | 1.9973 | 6.3543 | 2025-02-22 22:30:19 | -2.4471
6668 | 恒流放电 | 01:59:55 | 09:14:53 | -1.0001 | 2.4209 | 1.9987 | 6.3577 | 2025-02-22 22:30:24 | -2.421
6669 | 恒流放电 | 02:00:00 | 09:14:58 | -1 | 2.3928 | 2.0001 | 6.361 | 2025-02-22 22:30:29 | -2.3928
6670 | 恒流放电 | 02:00:05 | 09:15:03 | -1 | 2.3617 | 2.0015 | 6.3643 | 2025-02-22 22:30:34 | -2.3617
6671 | 恒流放电 | 02:00:10 | 09:15:08 | -1.0001 | 2.327 | 2.0029 | 6.3675 | 2025-02-22 22:30:39 | -2.3272
6672 | 恒流放电 | 02:00:15 | 09:15:13 | -1.0001 | 2.2877 | 2.0043 | 6.3707 | 2025-02-22 22:30:44 | -2.2879
6673 | 恒流放电 | 02:00:20 | 09:15:18 | -1 | 2.2419 | 2.0057 | 6.3741 | 2025-02-22 22:30:49 | -2.242
6674 | 恒流放电 | 02:00:25 | 09:15:23 | -0.99997 | 2.1873 | 2.0071 | 6.3771 | 2025-02-22 22:30:54 | -2.1872
6675 | 恒流放电 | 02:00:30 | 09:15:28 | -1 | 2.1195 | 2.0084 | 6.3801 | 2025-02-22 22:30:59 | -2.1195
6676 | 恒流放电 | 02:00:35 | 09:15:33 | -0.99997 | 2.0311 | 2.0098 | 6.3829 | 2025-02-22 22:31:04 | -2.0311
6677 | 恒流放电 | 02:00:36 | 09:15:35 | -1.0001 | 1.9993 | 2.0103 | 6.3839 | 2025-02-22 22:31:06 | -1.9995
6678 | 搁置 | 00:00:00 | 09:15:35 | 0 | 2.054 | 0 | 0 | 2025-02-22 22:31:06 | 0
6679 | 搁置 | 00:00:05 | 09:15:40 | 0 | 2.1831 | 0 | 0 | 2025-02-22 22:31:11 | 0
6680 | 搁置 | 00:00:10 | 09:15:45 | 0 | 2.2468 | 0 | 0 | 2025-02-22 22:31:16 | 0
6681 | 搁置 | 00:00:15 | 09:15:50 | 0 | 2.294 | 0 | 0 | 2025-02-22 22:31:21 | 0
6682 | 搁置 | 00:00:20 | 09:15:55 | 0 | 2.3317 | 0 | 0 | 2025-02-22 22:31:26 | 0
6683 | 搁置 | 00:00:25 | 09:16:00 | 0 | 2.3631 | 0 | 0 | 2025-02-22 22:31:31 | 0
6684 | 搁置 | 00:00:30 | 09:16:05 | 0 | 2.3896 | 0 | 0 | 2025-02-22 22:31:36 | 0
6685 | 搁置 | 00:00:35 | 09:16:10 | 0 | 2.4123 | 0 | 0 | 2025-02-22 22:31:41 | 0
6686 | 搁置 | 00:00:40 | 09:16:15 | 0 | 2.432 | 0 | 0 | 2025-02-22 22:31:46 | 0
6687 | 搁置 | 00:00:45 | 09:16:20 | 0 | 2.4494 | 0 | 0 | 2025-02-22 22:31:51 | 0
6688 | 搁置 | 00:00:50 | 09:16:25 | 0 | 2.4647 | 0 | 0 | 2025-02-22 22:31:56 | 0
6689 | 搁置 | 00:00:55 | 09:16:30 | 0 | 2.4783 | 0 | 0 | 2025-02-22 22:32:01 | 0
6690 | 搁置 | 00:01:00 | 09:16:35 | 0 | 2.4904 | 0 | 0 | 2025-02-22 22:32:06 | 0
6691 | 搁置 | 00:01:05 | 09:16:40 | 0 | 2.5014 | 0 | 0 | 2025-02-22 22:32:11 | 0
6692 | 搁置 | 00:01:10 | 09:16:45 | 0 | 2.5111 | 0 | 0 | 2025-02-22 22:32:16 | 0
6693 | 搁置 | 00:01:15 | 09:16:50 | 0 | 2.5197 | 0 | 0 | 2025-02-22 22:32:21 | 0
6694 | 搁置 | 00:01:20 | 09:16:55 | 0 | 2.5277 | 0 | 0 | 2025-02-22 22:32:26 | 0
6695 | 搁置 | 00:01:25 | 09:17:00 | 0 | 2.5348 | 0 | 0 | 2025-02-22 22:32:31 | 0
6696 | 搁置 | 00:01:30 | 09:17:05 | 0 | 2.5412 | 0 | 0 | 2025-02-22 22:32:36 | 0
6697 | 搁置 | 00:01:35 | 09:17:10 | 0 | 2.5471 | 0 | 0 | 2025-02-22 22:32:41 | 0
6698 | 搁置 | 00:01:40 | 09:17:15 | 0 | 2.5528 | 0 | 0 | 2025-02-22 22:32:46 | 0
6699 | 搁置 | 00:01:45 | 09:17:20 | 0 | 2.558 | 0 | 0 | 2025-02-22 22:32:51 | 0
6700 | 搁置 | 00:01:50 | 09:17:25 | 0 | 2.5626 | 0 | 0 | 2025-02-22 22:32:56 | 0
6701 | 搁置 | 00:01:55 | 09:17:30 | 0 | 2.5668 | 0 | 0 | 2025-02-22 22:33:01 | 0
6702 | 搁置 | 00:02:00 | 09:17:35 | 0 | 2.571 | 0 | 0 | 2025-02-22 22:33:06 | 0
6703 | 搁置 | 00:02:05 | 09:17:40 | 0 | 2.5748 | 0 | 0 | 2025-02-22 22:33:11 | 0
6704 | 搁置 | 00:02:10 | 09:17:45 | 0 | 2.5787 | 0 | 0 | 2025-02-22 22:33:16 | 0
6705 | 搁置 | 00:02:15 | 09:17:50 | 0 | 2.5819 | 0 | 0 | 2025-02-22 22:33:21 | 0
6706 | 搁置 | 00:02:20 | 09:17:55 | 0 | 2.5853 | 0 | 0 | 2025-02-22 22:33:26 | 0
6707 | 搁置 | 00:02:25 | 09:18:00 | 0 | 2.5883 | 0 | 0 | 2025-02-22 22:33:31 | 0
6708 | 搁置 | 00:02:30 | 09:18:05 | 0 | 2.5913 | 0 | 0 | 2025-02-22 22:33:36 | 0
6709 | 搁置 | 00:02:35 | 09:18:10 | 0 | 2.5942 | 0 | 0 | 2025-02-22 22:33:41 | 0
6710 | 搁置 | 00:02:40 | 09:18:15 | 0 | 2.5968 | 0 | 0 | 2025-02-22 22:33:46 | 0
6711 | 搁置 | 00:02:45 | 09:18:20 | 0 | 2.5995 | 0 | 0 | 2025-02-22 22:33:51 | 0
6712 | 搁置 | 00:02:50 | 09:18:25 | 0 | 2.6021 | 0 | 0 | 2025-02-22 22:33:56 | 0
6713 | 搁置 | 00:02:55 | 09:18:30 | 0 | 2.6044 | 0 | 0 | 2025-02-22 22:34:01 | 0
6714 | 搁置 | 00:03:00 | 09:18:35 | 0 | 2.6067 | 0 | 0 | 2025-02-22 22:34:06 | 0
6715 | 搁置 | 00:03:05 | 09:18:40 | 0 | 2.6092 | 0 | 0 | 2025-02-22 22:34:11 | 0
6716 | 搁置 | 00:03:10 | 09:18:45 | 0 | 2.6111 | 0 | 0 | 2025-02-22 22:34:16 | 0
6717 | 搁置 | 00:03:15 | 09:18:50 | 0 | 2.6135 | 0 | 0 | 2025-02-22 22:34:21 | 0
6718 | 搁置 | 00:03:20 | 09:18:55 | 0 | 2.6153 | 0 | 0 | 2025-02-22 22:34:26 | 0
6719 | 搁置 | 00:03:25 | 09:19:00 | 0 | 2.6177 | 0 | 0 | 2025-02-22 22:34:31 | 0
6720 | 搁置 | 00:03:30 | 09:19:05 | 0 | 2.6196 | 0 | 0 | 2025-02-22 22:34:36 | 0
6721 | 搁置 | 00:03:35 | 09:19:10 | 0 | 2.6215 | 0 | 0 | 2025-02-22 22:34:41 | 0
6722 | 搁置 | 00:03:40 | 09:19:15 | 0 | 2.6234 | 0 | 0 | 2025-02-22 22:34:46 | 0
6723 | 搁置 | 00:03:45 | 09:19:20 | 0 | 2.6254 | 0 | 0 | 2025-02-22 22:34:51 | 0
6724 | 搁置 | 00:03:50 | 09:19:25 | 0 | 2.6271 | 0 | 0 | 2025-02-22 22:34:56 | 0
6725 | 搁置 | 00:03:55 | 09:19:30 | 0 | 2.6289 | 0 | 0 | 2025-02-22 22:35:01 | 0
6726 | 搁置 | 00:04:00 | 09:19:35 | 0 | 2.6305 | 0 | 0 | 2025-02-22 22:35:06 | 0
6727 | 搁置 | 00:04:05 | 09:19:40 | 0 | 2.6323 | 0 | 0 | 2025-02-22 22:35:11 | 0
6728 | 搁置 | 00:04:10 | 09:19:45 | 0 | 2.634 | 0 | 0 | 2025-02-22 22:35:16 | 0
6729 | 搁置 | 00:04:15 | 09:19:50 | 0 | 2.6355 | 0 | 0 | 2025-02-22 22:35:21 | 0
6730 | 搁置 | 00:04:20 | 09:19:55 | 0 | 2.6372 | 0 | 0 | 2025-02-22 22:35:26 | 0
6731 | 搁置 | 00:04:25 | 09:20:00 | 0 | 2.6387 | 0 | 0 | 2025-02-22 22:35:31 | 0
6732 | 搁置 | 00:04:30 | 09:20:05 | 0 | 2.6404 | 0 | 0 | 2025-02-22 22:35:36 | 0
6733 | 搁置 | 00:04:35 | 09:20:10 | 0 | 2.6418 | 0 | 0 | 2025-02-22 22:35:41 | 0
6734 | 搁置 | 00:04:40 | 09:20:15 | 0 | 2.6433 | 0 | 0 | 2025-02-22 22:35:46 | 0
6735 | 搁置 | 00:04:45 | 09:20:20 | 0 | 2.6449 | 0 | 0 | 2025-02-22 22:35:51 | 0
6736 | 搁置 | 00:04:50 | 09:20:25 | 0 | 2.6461 | 0 | 0 | 2025-02-22 22:35:56 | 0
6737 | 搁置 | 00:04:55 | 09:20:30 | 0 | 2.6476 | 0 | 0 | 2025-02-22 22:36:01 | 0
6738 | 搁置 | 00:05:00 | 09:20:35 | 0 | 2.6488 | 0 | 0 | 2025-02-22 22:36:06 | 0
6739 | 搁置 | 00:05:05 | 09:20:40 | 0 | 2.6502 | 0 | 0 | 2025-02-22 22:36:11 | 0
6740 | 搁置 | 00:05:10 | 09:20:45 | 0 | 2.6517 | 0 | 0 | 2025-02-22 22:36:16 | 0
6741 | 搁置 | 00:05:15 | 09:20:50 | 0 | 2.6529 | 0 | 0 | 2025-02-22 22:36:21 | 0
6742 | 搁置 | 00:05:20 | 09:20:55 | 0 | 2.6541 | 0 | 0 | 2025-02-22 22:36:26 | 0
6743 | 搁置 | 00:05:25 | 09:21:00 | 0 | 2.6555 | 0 | 0 | 2025-02-22 22:36:31 | 0
6744 | 搁置 | 00:05:30 | 09:21:05 | 0 | 2.6566 | 0 | 0 | 2025-02-22 22:36:36 | 0
6745 | 搁置 | 00:05:35 | 09:21:10 | 0 | 2.658 | 0 | 0 | 2025-02-22 22:36:41 | 0
6746 | 搁置 | 00:05:40 | 09:21:15 | 0 | 2.659 | 0 | 0 | 2025-02-22 22:36:46 | 0
6747 | 搁置 | 00:05:45 | 09:21:20 | 0 | 2.6601 | 0 | 0 | 2025-02-22 22:36:51 | 0
6748 | 搁置 | 00:05:50 | 09:21:25 | 0 | 2.6615 | 0 | 0 | 2025-02-22 22:36:56 | 0
6749 | 搁置 | 00:05:55 | 09:21:30 | 0 | 2.6627 | 0 | 0 | 2025-02-22 22:37:01 | 0
6750 | 搁置 | 00:06:00 | 09:21:35 | 0 | 2.6637 | 0 | 0 | 2025-02-22 22:37:06 | 0
6751 | 搁置 | 00:06:05 | 09:21:40 | 0 | 2.6649 | 0 | 0 | 2025-02-22 22:37:11 | 0
6752 | 搁置 | 00:06:10 | 09:21:45 | 0 | 2.6658 | 0 | 0 | 2025-02-22 22:37:16 | 0
6753 | 搁置 | 00:06:15 | 09:21:50 | 0 | 2.6669 | 0 | 0 | 2025-02-22 22:37:21 | 0
6754 | 搁置 | 00:06:20 | 09:21:55 | 0 | 2.668 | 0 | 0 | 2025-02-22 22:37:26 | 0
6755 | 搁置 | 00:06:25 | 09:22:00 | 0 | 2.6693 | 0 | 0 | 2025-02-22 22:37:31 | 0
6756 | 搁置 | 00:06:30 | 09:22:05 | 0 | 2.6701 | 0 | 0 | 2025-02-22 22:37:36 | 0
6757 | 搁置 | 00:06:35 | 09:22:10 | 0 | 2.6714 | 0 | 0 | 2025-02-22 22:37:41 | 0
6758 | 搁置 | 00:06:40 | 09:22:15 | 0 | 2.672 | 0 | 0 | 2025-02-22 22:37:46 | 0
6759 | 搁置 | 00:06:45 | 09:22:20 | 0 | 2.6733 | 0 | 0 | 2025-02-22 22:37:51 | 0
6760 | 搁置 | 00:06:50 | 09:22:25 | 0 | 2.6745 | 0 | 0 | 2025-02-22 22:37:56 | 0
6761 | 搁置 | 00:06:55 | 09:22:30 | 0 | 2.6754 | 0 | 0 | 2025-02-22 22:38:01 | 0
6762 | 搁置 | 00:07:00 | 09:22:35 | 0 | 2.6761 | 0 | 0 | 2025-02-22 22:38:06 | 0
6763 | 搁置 | 00:07:05 | 09:22:40 | 0 | 2.677 | 0 | 0 | 2025-02-22 22:38:11 | 0
6764 | 搁置 | 00:07:10 | 09:22:45 | 0 | 2.6778 | 0 | 0 | 2025-02-22 22:38:16 | 0
6765 | 搁置 | 00:07:15 | 09:22:50 | 0 | 2.6787 | 0 | 0 | 2025-02-22 22:38:21 | 0
6766 | 搁置 | 00:07:20 | 09:22:55 | 0 | 2.6798 | 0 | 0 | 2025-02-22 22:38:26 | 0
6767 | 搁置 | 00:07:25 | 09:23:00 | 0 | 2.6805 | 0 | 0 | 2025-02-22 22:38:31 | 0
6768 | 搁置 | 00:07:30 | 09:23:05 | 0 | 2.6816 | 0 | 0 | 2025-02-22 22:38:36 | 0
6769 | 搁置 | 00:07:35 | 09:23:10 | 0 | 2.6825 | 0 | 0 | 2025-02-22 22:38:41 | 0
6770 | 搁置 | 00:07:40 | 09:23:15 | 0 | 2.6832 | 0 | 0 | 2025-02-22 22:38:46 | 0
6771 | 搁置 | 00:07:45 | 09:23:20 | 0 | 2.6842 | 0 | 0 | 2025-02-22 22:38:51 | 0
6772 | 搁置 | 00:07:50 | 09:23:25 | 0 | 2.6851 | 0 | 0 | 2025-02-22 22:38:56 | 0
6773 | 搁置 | 00:07:55 | 09:23:30 | 0 | 2.6859 | 0 | 0 | 2025-02-22 22:39:01 | 0
6774 | 搁置 | 00:08:00 | 09:23:35 | 0 | 2.6867 | 0 | 0 | 2025-02-22 22:39:06 | 0
6775 | 搁置 | 00:08:05 | 09:23:40 | 0 | 2.6876 | 0 | 0 | 2025-02-22 22:39:11 | 0
6776 | 搁置 | 00:08:10 | 09:23:45 | 0 | 2.6881 | 0 | 0 | 2025-02-22 22:39:16 | 0
6777 | 搁置 | 00:08:15 | 09:23:50 | 0 | 2.6889 | 0 | 0 | 2025-02-22 22:39:21 | 0
6778 | 搁置 | 00:08:20 | 09:23:55 | 0 | 2.6898 | 0 | 0 | 2025-02-22 22:39:26 | 0
6779 | 搁置 | 00:08:25 | 09:24:00 | 0 | 2.6905 | 0 | 0 | 2025-02-22 22:39:31 | 0
6780 | 搁置 | 00:08:30 | 09:24:05 | 0 | 2.6912 | 0 | 0 | 2025-02-22 22:39:36 | 0
6781 | 搁置 | 00:08:35 | 09:24:10 | 0 | 2.692 | 0 | 0 | 2025-02-22 22:39:41 | 0
6782 | 搁置 | 00:08:40 | 09:24:15 | 0 | 2.6929 | 0 | 0 | 2025-02-22 22:39:46 | 0
6783 | 搁置 | 00:08:45 | 09:24:20 | 0 | 2.6935 | 0 | 0 | 2025-02-22 22:39:51 | 0
6784 | 搁置 | 00:08:50 | 09:24:25 | 0 | 2.6942 | 0 | 0 | 2025-02-22 22:39:56 | 0
6785 | 搁置 | 00:08:55 | 09:24:30 | 0 | 2.6949 | 0 | 0 | 2025-02-22 22:40:01 | 0
6786 | 搁置 | 00:09:00 | 09:24:35 | 0 | 2.6959 | 0 | 0 | 2025-02-22 22:40:06 | 0
6787 | 搁置 | 00:09:05 | 09:24:40 | 0 | 2.6963 | 0 | 0 | 2025-02-22 22:40:11 | 0
6788 | 搁置 | 00:09:10 | 09:24:45 | 0 | 2.6969 | 0 | 0 | 2025-02-22 22:40:16 | 0
6789 | 搁置 | 00:09:15 | 09:24:50 | 0 | 2.6976 | 0 | 0 | 2025-02-22 22:40:21 | 0
6790 | 搁置 | 00:09:20 | 09:24:55 | 0 | 2.6985 | 0 | 0 | 2025-02-22 22:40:26 | 0
6791 | 搁置 | 00:09:25 | 09:25:00 | 0 | 2.699 | 0 | 0 | 2025-02-22 22:40:31 | 0
6792 | 搁置 | 00:09:30 | 09:25:05 | 0 | 2.6997 | 0 | 0 | 2025-02-22 22:40:36 | 0
6793 | 搁置 | 00:09:35 | 09:25:10 | 0 | 2.7004 | 0 | 0 | 2025-02-22 22:40:41 | 0
6794 | 搁置 | 00:09:40 | 09:25:15 | 0 | 2.7009 | 0 | 0 | 2025-02-22 22:40:46 | 0
6795 | 搁置 | 00:09:45 | 09:25:20 | 0 | 2.7017 | 0 | 0 | 2025-02-22 22:40:51 | 0
6796 | 搁置 | 00:09:50 | 09:25:25 | 0 | 2.7022 | 0 | 0 | 2025-02-22 22:40:56 | 0
6797 | 搁置 | 00:09:55 | 09:25:30 | 0 | 2.7029 | 0 | 0 | 2025-02-22 22:41:01 | 0
6798 | 搁置 | 00:10:00 | 09:25:35 | 0 | 2.7036 | 0 | 0 | 2025-02-22 22:41:06 | 0
6799 | 搁置 | 00:10:05 | 09:25:40 | 0 | 2.7041 | 0 | 0 | 2025-02-22 22:41:11 | 0
6800 | 搁置 | 00:10:10 | 09:25:45 | 0 | 2.7047 | 0 | 0 | 2025-02-22 22:41:16 | 0
6801 | 搁置 | 00:10:15 | 09:25:50 | 0 | 2.7054 | 0 | 0 | 2025-02-22 22:41:21 | 0
6802 | 搁置 | 00:10:20 | 09:25:55 | 0 | 2.7059 | 0 | 0 | 2025-02-22 22:41:26 | 0
6803 | 搁置 | 00:10:25 | 09:26:00 | 0 | 2.7065 | 0 | 0 | 2025-02-22 22:41:31 | 0
6804 | 搁置 | 00:10:30 | 09:26:05 | 0 | 2.7072 | 0 | 0 | 2025-02-22 22:41:36 | 0
6805 | 搁置 | 00:10:35 | 09:26:10 | 0 | 2.7076 | 0 | 0 | 2025-02-22 22:41:41 | 0
6806 | 搁置 | 00:10:40 | 09:26:15 | 0 | 2.7084 | 0 | 0 | 2025-02-22 22:41:46 | 0
6807 | 搁置 | 00:10:45 | 09:26:20 | 0 | 2.709 | 0 | 0 | 2025-02-22 22:41:51 | 0
6808 | 搁置 | 00:10:50 | 09:26:25 | 0 | 2.7093 | 0 | 0 | 2025-02-22 22:41:56 | 0
6809 | 搁置 | 00:10:55 | 09:26:30 | 0 | 2.71 | 0 | 0 | 2025-02-22 22:42:01 | 0
6810 | 搁置 | 00:11:00 | 09:26:35 | 0 | 2.7104 | 0 | 0 | 2025-02-22 22:42:06 | 0
6811 | 搁置 | 00:11:05 | 09:26:40 | 0 | 2.7111 | 0 | 0 | 2025-02-22 22:42:11 | 0
6812 | 搁置 | 00:11:10 | 09:26:45 | 0 | 2.7114 | 0 | 0 | 2025-02-22 22:42:16 | 0
6813 | 搁置 | 00:11:15 | 09:26:50 | 0 | 2.7121 | 0 | 0 | 2025-02-22 22:42:21 | 0
6814 | 搁置 | 00:11:20 | 09:26:55 | 0 | 2.7126 | 0 | 0 | 2025-02-22 22:42:26 | 0
6815 | 搁置 | 00:11:25 | 09:27:00 | 0 | 2.7131 | 0 | 0 | 2025-02-22 22:42:31 | 0
6816 | 搁置 | 00:11:30 | 09:27:05 | 0 | 2.7138 | 0 | 0 | 2025-02-22 22:42:36 | 0
6817 | 搁置 | 00:11:35 | 09:27:10 | 0 | 2.7143 | 0 | 0 | 2025-02-22 22:42:41 | 0
6818 | 搁置 | 00:11:40 | 09:27:15 | 0 | 2.7146 | 0 | 0 | 2025-02-22 22:42:46 | 0
6819 | 搁置 | 00:11:45 | 09:27:20 | 0 | 2.7152 | 0 | 0 | 2025-02-22 22:42:51 | 0
6820 | 搁置 | 00:11:50 | 09:27:25 | 0 | 2.7158 | 0 | 0 | 2025-02-22 22:42:56 | 0
6821 | 搁置 | 00:11:55 | 09:27:30 | 0 | 2.7161 | 0 | 0 | 2025-02-22 22:43:01 | 0
6822 | 搁置 | 00:12:00 | 09:27:35 | 0 | 2.7169 | 0 | 0 | 2025-02-22 22:43:06 | 0
6823 | 搁置 | 00:12:05 | 09:27:40 | 0 | 2.7173 | 0 | 0 | 2025-02-22 22:43:11 | 0
6824 | 搁置 | 00:12:10 | 09:27:45 | 0 | 2.7176 | 0 | 0 | 2025-02-22 22:43:16 | 0
6825 | 搁置 | 00:12:15 | 09:27:50 | 0 | 2.7182 | 0 | 0 | 2025-02-22 22:43:21 | 0
6826 | 搁置 | 00:12:20 | 09:27:55 | 0 | 2.7186 | 0 | 0 | 2025-02-22 22:43:26 | 0
6827 | 搁置 | 00:12:25 | 09:28:00 | 0 | 2.719 | 0 | 0 | 2025-02-22 22:43:31 | 0
6828 | 搁置 | 00:12:30 | 09:28:05 | 0 | 2.7197 | 0 | 0 | 2025-02-22 22:43:36 | 0
6829 | 搁置 | 00:12:35 | 09:28:10 | 0 | 2.72 | 0 | 0 | 2025-02-22 22:43:41 | 0
6830 | 搁置 | 00:12:40 | 09:28:15 | 0 | 2.7204 | 0 | 0 | 2025-02-22 22:43:46 | 0
6831 | 搁置 | 00:12:45 | 09:28:20 | 0 | 2.721 | 0 | 0 | 2025-02-22 22:43:51 | 0
6832 | 搁置 | 00:12:50 | 09:28:25 | 0 | 2.7213 | 0 | 0 | 2025-02-22 22:43:56 | 0
6833 | 搁置 | 00:12:55 | 09:28:30 | 0 | 2.7219 | 0 | 0 | 2025-02-22 22:44:01 | 0
6834 | 搁置 | 00:13:00 | 09:28:35 | 0 | 2.7223 | 0 | 0 | 2025-02-22 22:44:06 | 0
6835 | 搁置 | 00:13:05 | 09:28:40 | 0 | 2.7227 | 0 | 0 | 2025-02-22 22:44:11 | 0
6836 | 搁置 | 00:13:10 | 09:28:45 | 0 | 2.7232 | 0 | 0 | 2025-02-22 22:44:16 | 0
6837 | 搁置 | 00:13:15 | 09:28:50 | 0 | 2.7235 | 0 | 0 | 2025-02-22 22:44:21 | 0
6838 | 搁置 | 00:13:20 | 09:28:55 | 0 | 2.724 | 0 | 0 | 2025-02-22 22:44:26 | 0
6839 | 搁置 | 00:13:25 | 09:29:00 | 0 | 2.7245 | 0 | 0 | 2025-02-22 22:44:31 | 0
6840 | 搁置 | 00:13:30 | 09:29:05 | 0 | 2.7248 | 0 | 0 | 2025-02-22 22:44:36 | 0
6841 | 搁置 | 00:13:35 | 09:29:10 | 0 | 2.7252 | 0 | 0 | 2025-02-22 22:44:41 | 0
6842 | 搁置 | 00:13:40 | 09:29:15 | 0 | 2.7257 | 0 | 0 | 2025-02-22 22:44:46 | 0
6843 | 搁置 | 00:13:45 | 09:29:20 | 0 | 2.726 | 0 | 0 | 2025-02-22 22:44:51 | 0
6844 | 搁置 | 00:13:50 | 09:29:25 | 0 | 2.7266 | 0 | 0 | 2025-02-22 22:44:56 | 0
6845 | 搁置 | 00:13:55 | 09:29:30 | 0 | 2.7269 | 0 | 0 | 2025-02-22 22:45:01 | 0
6846 | 搁置 | 00:14:00 | 09:29:35 | 0 | 2.7274 | 0 | 0 | 2025-02-22 22:45:06 | 0
6847 | 搁置 | 00:14:05 | 09:29:40 | 0 | 2.7276 | 0 | 0 | 2025-02-22 22:45:11 | 0
6848 | 搁置 | 00:14:10 | 09:29:45 | 0 | 2.7278 | 0 | 0 | 2025-02-22 22:45:16 | 0
6849 | 搁置 | 00:14:15 | 09:29:50 | 0 | 2.7285 | 0 | 0 | 2025-02-22 22:45:21 | 0
6850 | 搁置 | 00:14:20 | 09:29:55 | 0 | 2.7289 | 0 | 0 | 2025-02-22 22:45:26 | 0
6851 | 搁置 | 00:14:25 | 09:30:00 | 0 | 2.7292 | 0 | 0 | 2025-02-22 22:45:31 | 0
6852 | 搁置 | 00:14:30 | 09:30:05 | 0 | 2.7298 | 0 | 0 | 2025-02-22 22:45:36 | 0
6853 | 搁置 | 00:14:35 | 09:30:10 | 0 | 2.73 | 0 | 0 | 2025-02-22 22:45:41 | 0
6854 | 搁置 | 00:14:40 | 09:30:15 | 0 | 2.7305 | 0 | 0 | 2025-02-22 22:45:46 | 0
6855 | 搁置 | 00:14:45 | 09:30:20 | 0 | 2.7306 | 0 | 0 | 2025-02-22 22:45:51 | 0
6856 | 搁置 | 00:14:50 | 09:30:25 | 0 | 2.7311 | 0 | 0 | 2025-02-22 22:45:56 | 0
6857 | 搁置 | 00:14:55 | 09:30:30 | 0 | 2.7315 | 0 | 0 | 2025-02-22 22:46:01 | 0
6858 | 搁置 | 00:15:00 | 09:30:35 | 0 | 2.7319 | 0 | 0 | 2025-02-22 22:46:06 | 0
6859 | 搁置 | 00:15:05 | 09:30:40 | 0 | 2.7323 | 0 | 0 | 2025-02-22 22:46:11 | 0
6860 | 搁置 | 00:15:10 | 09:30:45 | 0 | 2.7329 | 0 | 0 | 2025-02-22 22:46:16 | 0
6861 | 搁置 | 00:15:15 | 09:30:50 | 0 | 2.7328 | 0 | 0 | 2025-02-22 22:46:21 | 0
6862 | 搁置 | 00:15:20 | 09:30:55 | 0 | 2.7332 | 0 | 0 | 2025-02-22 22:46:26 | 0
6863 | 搁置 | 00:15:25 | 09:31:00 | 0 | 2.7337 | 0 | 0 | 2025-02-22 22:46:31 | 0
6864 | 搁置 | 00:15:30 | 09:31:05 | 0 | 2.734 | 0 | 0 | 2025-02-22 22:46:36 | 0
6865 | 搁置 | 00:15:35 | 09:31:10 | 0 | 2.7343 | 0 | 0 | 2025-02-22 22:46:41 | 0
6866 | 搁置 | 00:15:40 | 09:31:15 | 0 | 2.7347 | 0 | 0 | 2025-02-22 22:46:46 | 0
6867 | 搁置 | 00:15:45 | 09:31:20 | 0 | 2.7349 | 0 | 0 | 2025-02-22 22:46:51 | 0
6868 | 搁置 | 00:15:50 | 09:31:25 | 0 | 2.7354 | 0 | 0 | 2025-02-22 22:46:56 | 0
6869 | 搁置 | 00:15:55 | 09:31:30 | 0 | 2.7356 | 0 | 0 | 2025-02-22 22:47:01 | 0
6870 | 搁置 | 00:16:00 | 09:31:35 | 0 | 2.7361 | 0 | 0 | 2025-02-22 22:47:06 | 0
6871 | 搁置 | 00:16:05 | 09:31:40 | 0 | 2.7362 | 0 | 0 | 2025-02-22 22:47:11 | 0
6872 | 搁置 | 00:16:10 | 09:31:45 | 0 | 2.7367 | 0 | 0 | 2025-02-22 22:47:16 | 0
6873 | 搁置 | 00:16:15 | 09:31:50 | 0 | 2.7371 | 0 | 0 | 2025-02-22 22:47:21 | 0
6874 | 搁置 | 00:16:20 | 09:31:55 | 0 | 2.7372 | 0 | 0 | 2025-02-22 22:47:26 | 0
6875 | 搁置 | 00:16:25 | 09:32:00 | 0 | 2.7375 | 0 | 0 | 2025-02-22 22:47:31 | 0
6876 | 搁置 | 00:16:30 | 09:32:05 | 0 | 2.738 | 0 | 0 | 2025-02-22 22:47:36 | 0
6877 | 搁置 | 00:16:35 | 09:32:10 | 0 | 2.7383 | 0 | 0 | 2025-02-22 22:47:41 | 0
6878 | 搁置 | 00:16:40 | 09:32:15 | 0 | 2.7386 | 0 | 0 | 2025-02-22 22:47:46 | 0
6879 | 搁置 | 00:16:45 | 09:32:20 | 0 | 2.739 | 0 | 0 | 2025-02-22 22:47:51 | 0
6880 | 搁置 | 00:16:50 | 09:32:25 | 0 | 2.7393 | 0 | 0 | 2025-02-22 22:47:56 | 0
6881 | 搁置 | 00:16:55 | 09:32:30 | 0 | 2.7396 | 0 | 0 | 2025-02-22 22:48:01 | 0
6882 | 搁置 | 00:17:00 | 09:32:35 | 0 | 2.7396 | 0 | 0 | 2025-02-22 22:48:06 | 0
6883 | 搁置 | 00:17:05 | 09:32:40 | 0 | 2.74 | 0 | 0 | 2025-02-22 22:48:11 | 0
6884 | 搁置 | 00:17:10 | 09:32:45 | 0 | 2.7404 | 0 | 0 | 2025-02-22 22:48:16 | 0
6885 | 搁置 | 00:17:15 | 09:32:50 | 0 | 2.7408 | 0 | 0 | 2025-02-22 22:48:21 | 0
6886 | 搁置 | 00:17:20 | 09:32:55 | 0 | 2.7409 | 0 | 0 | 2025-02-22 22:48:26 | 0
6887 | 搁置 | 00:17:25 | 09:33:00 | 0 | 2.7412 | 0 | 0 | 2025-02-22 22:48:31 | 0
6888 | 搁置 | 00:17:30 | 09:33:05 | 0 | 2.7417 | 0 | 0 | 2025-02-22 22:48:36 | 0
6889 | 搁置 | 00:17:35 | 09:33:10 | 0 | 2.742 | 0 | 0 | 2025-02-22 22:48:41 | 0
6890 | 搁置 | 00:17:40 | 09:33:15 | 0 | 2.7421 | 0 | 0 | 2025-02-22 22:48:46 | 0
6891 | 搁置 | 00:17:45 | 09:33:20 | 0 | 2.7425 | 0 | 0 | 2025-02-22 22:48:51 | 0
6892 | 搁置 | 00:17:50 | 09:33:25 | 0 | 2.7428 | 0 | 0 | 2025-02-22 22:48:56 | 0
6893 | 搁置 | 00:17:55 | 09:33:30 | 0 | 2.743 | 0 | 0 | 2025-02-22 22:49:01 | 0
6894 | 搁置 | 00:18:00 | 09:33:35 | 0 | 2.7433 | 0 | 0 | 2025-02-22 22:49:06 | 0
6895 | 搁置 | 00:18:05 | 09:33:40 | 0 | 2.7436 | 0 | 0 | 2025-02-22 22:49:11 | 0
6896 | 搁置 | 00:18:10 | 09:33:45 | 0 | 2.7438 | 0 | 0 | 2025-02-22 22:49:16 | 0
6897 | 搁置 | 00:18:15 | 09:33:50 | 0 | 2.7441 | 0 | 0 | 2025-02-22 22:49:21 | 0
6898 | 搁置 | 00:18:20 | 09:33:55 | 0 | 2.7444 | 0 | 0 | 2025-02-22 22:49:26 | 0
6899 | 搁置 | 00:18:25 | 09:34:00 | 0 | 2.7447 | 0 | 0 | 2025-02-22 22:49:31 | 0
6900 | 搁置 | 00:18:30 | 09:34:05 | 0 | 2.7448 | 0 | 0 | 2025-02-22 22:49:36 | 0
6901 | 搁置 | 00:18:35 | 09:34:10 | 0 | 2.7451 | 0 | 0 | 2025-02-22 22:49:41 | 0
6902 | 搁置 | 00:18:40 | 09:34:15 | 0 | 2.7453 | 0 | 0 | 2025-02-22 22:49:46 | 0
6903 | 搁置 | 00:18:45 | 09:34:20 | 0 | 2.7458 | 0 | 0 | 2025-02-22 22:49:51 | 0
6904 | 搁置 | 00:18:50 | 09:34:25 | 0 | 2.7458 | 0 | 0 | 2025-02-22 22:49:56 | 0
6905 | 搁置 | 00:18:55 | 09:34:30 | 0 | 2.7463 | 0 | 0 | 2025-02-22 22:50:01 | 0
6906 | 搁置 | 00:19:00 | 09:34:35 | 0 | 2.7464 | 0 | 0 | 2025-02-22 22:50:06 | 0
6907 | 搁置 | 00:19:05 | 09:34:40 | 0 | 2.7468 | 0 | 0 | 2025-02-22 22:50:11 | 0
6908 | 搁置 | 00:19:10 | 09:34:45 | 0 | 2.7468 | 0 | 0 | 2025-02-22 22:50:16 | 0
6909 | 搁置 | 00:19:15 | 09:34:50 | 0 | 2.7472 | 0 | 0 | 2025-02-22 22:50:21 | 0
6910 | 搁置 | 00:19:20 | 09:34:55 | 0 | 2.7475 | 0 | 0 | 2025-02-22 22:50:26 | 0
6911 | 搁置 | 00:19:25 | 09:35:00 | 0 | 2.7476 | 0 | 0 | 2025-02-22 22:50:31 | 0
6912 | 搁置 | 00:19:30 | 09:35:05 | 0 | 2.7479 | 0 | 0 | 2025-02-22 22:50:36 | 0
6913 | 搁置 | 00:19:35 | 09:35:10 | 0 | 2.7483 | 0 | 0 | 2025-02-22 22:50:41 | 0
6914 | 搁置 | 00:19:40 | 09:35:15 | 0 | 2.7483 | 0 | 0 | 2025-02-22 22:50:46 | 0
6915 | 搁置 | 00:19:45 | 09:35:20 | 0 | 2.7486 | 0 | 0 | 2025-02-22 22:50:51 | 0
6916 | 搁置 | 00:19:50 | 09:35:25 | 0 | 2.7488 | 0 | 0 | 2025-02-22 22:50:56 | 0
6917 | 搁置 | 00:19:55 | 09:35:30 | 0 | 2.7491 | 0 | 0 | 2025-02-22 22:51:01 | 0
6918 | 搁置 | 00:20:00 | 09:35:35 | 0 | 2.7494 | 0 | 0 | 2025-02-22 22:51:06 | 0
6919 | 搁置 | 00:20:05 | 09:35:40 | 0 | 2.7497 | 0 | 0 | 2025-02-22 22:51:11 | 0
6920 | 搁置 | 00:20:10 | 09:35:45 | 0 | 2.75 | 0 | 0 | 2025-02-22 22:51:16 | 0
6921 | 搁置 | 00:20:15 | 09:35:50 | 0 | 2.75 | 0 | 0 | 2025-02-22 22:51:21 | 0
6922 | 搁置 | 00:20:20 | 09:35:55 | 0 | 2.7504 | 0 | 0 | 2025-02-22 22:51:26 | 0
6923 | 搁置 | 00:20:25 | 09:36:00 | 0 | 2.7505 | 0 | 0 | 2025-02-22 22:51:31 | 0
6924 | 搁置 | 00:20:30 | 09:36:05 | 0 | 2.7508 | 0 | 0 | 2025-02-22 22:51:36 | 0
6925 | 搁置 | 00:20:35 | 09:36:10 | 0 | 2.751 | 0 | 0 | 2025-02-22 22:51:41 | 0
6926 | 搁置 | 00:20:40 | 09:36:15 | 0 | 2.7513 | 0 | 0 | 2025-02-22 22:51:46 | 0
6927 | 搁置 | 00:20:45 | 09:36:20 | 0 | 2.7517 | 0 | 0 | 2025-02-22 22:51:51 | 0
6928 | 搁置 | 00:20:50 | 09:36:25 | 0 | 2.7516 | 0 | 0 | 2025-02-22 22:51:56 | 0
6929 | 搁置 | 00:20:55 | 09:36:30 | 0 | 2.7519 | 0 | 0 | 2025-02-22 22:52:01 | 0
6930 | 搁置 | 00:21:00 | 09:36:35 | 0 | 2.7522 | 0 | 0 | 2025-02-22 22:52:06 | 0
6931 | 搁置 | 00:21:05 | 09:36:40 | 0 | 2.7523 | 0 | 0 | 2025-02-22 22:52:11 | 0
6932 | 搁置 | 00:21:10 | 09:36:45 | 0 | 2.7524 | 0 | 0 | 2025-02-22 22:52:16 | 0
6933 | 搁置 | 00:21:15 | 09:36:50 | 0 | 2.7527 | 0 | 0 | 2025-02-22 22:52:21 | 0
6934 | 搁置 | 00:21:20 | 09:36:55 | 0 | 2.7529 | 0 | 0 | 2025-02-22 22:52:26 | 0
6935 | 搁置 | 00:21:25 | 09:37:00 | 0 | 2.7532 | 0 | 0 | 2025-02-22 22:52:31 | 0
6936 | 搁置 | 00:21:30 | 09:37:05 | 0 | 2.7534 | 0 | 0 | 2025-02-22 22:52:36 | 0
6937 | 搁置 | 00:21:35 | 09:37:10 | 0 | 2.7536 | 0 | 0 | 2025-02-22 22:52:41 | 0
6938 | 搁置 | 00:21:40 | 09:37:15 | 0 | 2.7538 | 0 | 0 | 2025-02-22 22:52:46 | 0
6939 | 搁置 | 00:21:45 | 09:37:20 | 0 | 2.754 | 0 | 0 | 2025-02-22 22:52:51 | 0
6940 | 搁置 | 00:21:50 | 09:37:25 | 0 | 2.7541 | 0 | 0 | 2025-02-22 22:52:56 | 0
6941 | 搁置 | 00:21:55 | 09:37:30 | 0 | 2.7541 | 0 | 0 | 2025-02-22 22:53:01 | 0
6942 | 搁置 | 00:22:00 | 09:37:35 | 0 | 2.7546 | 0 | 0 | 2025-02-22 22:53:06 | 0
6943 | 搁置 | 00:22:05 | 09:37:40 | 0 | 2.7549 | 0 | 0 | 2025-02-22 22:53:11 | 0
6944 | 搁置 | 00:22:10 | 09:37:45 | 0 | 2.7547 | 0 | 0 | 2025-02-22 22:53:16 | 0
6945 | 搁置 | 00:22:15 | 09:37:50 | 0 | 2.755 | 0 | 0 | 2025-02-22 22:53:21 | 0
6946 | 搁置 | 00:22:20 | 09:37:55 | 0 | 2.7554 | 0 | 0 | 2025-02-22 22:53:26 | 0
6947 | 搁置 | 00:22:25 | 09:38:00 | 0 | 2.7557 | 0 | 0 | 2025-02-22 22:53:31 | 0
6948 | 搁置 | 00:22:30 | 09:38:05 | 0 | 2.7556 | 0 | 0 | 2025-02-22 22:53:36 | 0
6949 | 搁置 | 00:22:35 | 09:38:10 | 0 | 2.7559 | 0 | 0 | 2025-02-22 22:53:41 | 0
6950 | 搁置 | 00:22:40 | 09:38:15 | 0 | 2.7563 | 0 | 0 | 2025-02-22 22:53:46 | 0
6951 | 搁置 | 00:22:45 | 09:38:20 | 0 | 2.7563 | 0 | 0 | 2025-02-22 22:53:51 | 0
6952 | 搁置 | 00:22:50 | 09:38:25 | 0 | 2.7565 | 0 | 0 | 2025-02-22 22:53:56 | 0
6953 | 搁置 | 00:22:55 | 09:38:30 | 0 | 2.7567 | 0 | 0 | 2025-02-22 22:54:01 | 0
6954 | 搁置 | 00:23:00 | 09:38:35 | 0 | 2.7567 | 0 | 0 | 2025-02-22 22:54:06 | 0
6955 | 搁置 | 00:23:05 | 09:38:40 | 0 | 2.7572 | 0 | 0 | 2025-02-22 22:54:11 | 0
6956 | 搁置 | 00:23:10 | 09:38:45 | 0 | 2.7574 | 0 | 0 | 2025-02-22 22:54:16 | 0
6957 | 搁置 | 00:23:15 | 09:38:50 | 0 | 2.7575 | 0 | 0 | 2025-02-22 22:54:21 | 0
6958 | 搁置 | 00:23:20 | 09:38:55 | 0 | 2.7578 | 0 | 0 | 2025-02-22 22:54:26 | 0
6959 | 搁置 | 00:23:25 | 09:39:00 | 0 | 2.7579 | 0 | 0 | 2025-02-22 22:54:31 | 0
6960 | 搁置 | 00:23:30 | 09:39:05 | 0 | 2.7579 | 0 | 0 | 2025-02-22 22:54:36 | 0
6961 | 搁置 | 00:23:35 | 09:39:10 | 0 | 2.758 | 0 | 0 | 2025-02-22 22:54:41 | 0
6962 | 搁置 | 00:23:40 | 09:39:15 | 0 | 2.7582 | 0 | 0 | 2025-02-22 22:54:46 | 0
6963 | 搁置 | 00:23:45 | 09:39:20 | 0 | 2.7584 | 0 | 0 | 2025-02-22 22:54:51 | 0
6964 | 搁置 | 00:23:50 | 09:39:25 | 0 | 2.7584 | 0 | 0 | 2025-02-22 22:54:56 | 0
6965 | 搁置 | 00:23:55 | 09:39:30 | 0 | 2.7588 | 0 | 0 | 2025-02-22 22:55:01 | 0
6966 | 搁置 | 00:24:00 | 09:39:35 | 0 | 2.7589 | 0 | 0 | 2025-02-22 22:55:06 | 0
6967 | 搁置 | 00:24:05 | 09:39:40 | 0 | 2.759 | 0 | 0 | 2025-02-22 22:55:11 | 0
6968 | 搁置 | 00:24:10 | 09:39:45 | 0 | 2.7592 | 0 | 0 | 2025-02-22 22:55:16 | 0
6969 | 搁置 | 00:24:15 | 09:39:50 | 0 | 2.7593 | 0 | 0 | 2025-02-22 22:55:21 | 0
6970 | 搁置 | 00:24:20 | 09:39:55 | 0 | 2.7597 | 0 | 0 | 2025-02-22 22:55:26 | 0
6971 | 搁置 | 00:24:25 | 09:40:00 | 0 | 2.7599 | 0 | 0 | 2025-02-22 22:55:31 | 0
6972 | 搁置 | 00:24:30 | 09:40:05 | 0 | 2.76 | 0 | 0 | 2025-02-22 22:55:36 | 0
6973 | 搁置 | 00:24:35 | 09:40:10 | 0 | 2.76 | 0 | 0 | 2025-02-22 22:55:41 | 0
6974 | 搁置 | 00:24:40 | 09:40:15 | 0 | 2.7603 | 0 | 0 | 2025-02-22 22:55:46 | 0
6975 | 搁置 | 00:24:45 | 09:40:20 | 0 | 2.7604 | 0 | 0 | 2025-02-22 22:55:51 | 0
6976 | 搁置 | 00:24:50 | 09:40:25 | 0 | 2.7607 | 0 | 0 | 2025-02-22 22:55:56 | 0
6977 | 搁置 | 00:24:55 | 09:40:30 | 0 | 2.7608 | 0 | 0 | 2025-02-22 22:56:01 | 0
6978 | 搁置 | 00:25:00 | 09:40:35 | 0 | 2.761 | 0 | 0 | 2025-02-22 22:56:06 | 0
6979 | 搁置 | 00:25:05 | 09:40:40 | 0 | 2.7613 | 0 | 0 | 2025-02-22 22:56:11 | 0
6980 | 搁置 | 00:25:10 | 09:40:45 | 0 | 2.7612 | 0 | 0 | 2025-02-22 22:56:16 | 0
6981 | 搁置 | 00:25:15 | 09:40:50 | 0 | 2.7613 | 0 | 0 | 2025-02-22 22:56:21 | 0
6982 | 搁置 | 00:25:20 | 09:40:55 | 0 | 2.7616 | 0 | 0 | 2025-02-22 22:56:26 | 0
6983 | 搁置 | 00:25:25 | 09:41:00 | 0 | 2.7616 | 0 | 0 | 2025-02-22 22:56:31 | 0
6984 | 搁置 | 00:25:30 | 09:41:05 | 0 | 2.7619 | 0 | 0 | 2025-02-22 22:56:36 | 0
6985 | 搁置 | 00:25:35 | 09:41:10 | 0 | 2.762 | 0 | 0 | 2025-02-22 22:56:41 | 0
6986 | 搁置 | 00:25:40 | 09:41:15 | 0 | 2.7621 | 0 | 0 | 2025-02-22 22:56:46 | 0
6987 | 搁置 | 00:25:45 | 09:41:20 | 0 | 2.7622 | 0 | 0 | 2025-02-22 22:56:51 | 0
6988 | 搁置 | 00:25:50 | 09:41:25 | 0 | 2.7624 | 0 | 0 | 2025-02-22 22:56:56 | 0
6989 | 搁置 | 00:25:55 | 09:41:30 | 0 | 2.7626 | 0 | 0 | 2025-02-22 22:57:01 | 0
6990 | 搁置 | 00:26:00 | 09:41:35 | 0 | 2.7628 | 0 | 0 | 2025-02-22 22:57:06 | 0
6991 | 搁置 | 00:26:05 | 09:41:40 | 0 | 2.763 | 0 | 0 | 2025-02-22 22:57:11 | 0
6992 | 搁置 | 00:26:10 | 09:41:45 | 0 | 2.7631 | 0 | 0 | 2025-02-22 22:57:16 | 0
6993 | 搁置 | 00:26:15 | 09:41:50 | 0 | 2.7634 | 0 | 0 | 2025-02-22 22:57:21 | 0
6994 | 搁置 | 00:26:20 | 09:41:55 | 0 | 2.7634 | 0 | 0 | 2025-02-22 22:57:26 | 0
6995 | 搁置 | 00:26:25 | 09:42:00 | 0 | 2.7637 | 0 | 0 | 2025-02-22 22:57:31 | 0
6996 | 搁置 | 00:26:30 | 09:42:05 | 0 | 2.7637 | 0 | 0 | 2025-02-22 22:57:36 | 0
6997 | 搁置 | 00:26:35 | 09:42:10 | 0 | 2.7638 | 0 | 0 | 2025-02-22 22:57:41 | 0
6998 | 搁置 | 00:26:40 | 09:42:15 | 0 | 2.764 | 0 | 0 | 2025-02-22 22:57:46 | 0
6999 | 搁置 | 00:26:45 | 09:42:20 | 0 | 2.7641 | 0 | 0 | 2025-02-22 22:57:51 | 0
7000 | 搁置 | 00:26:50 | 09:42:25 | 0 | 2.7644 | 0 | 0 | 2025-02-22 22:57:56 | 0
7001 | 搁置 | 00:26:55 | 09:42:30 | 0 | 2.7643 | 0 | 0 | 2025-02-22 22:58:01 | 0
7002 | 搁置 | 00:27:00 | 09:42:35 | 0 | 2.7646 | 0 | 0 | 2025-02-22 22:58:06 | 0
7003 | 搁置 | 00:27:05 | 09:42:40 | 0 | 2.7646 | 0 | 0 | 2025-02-22 22:58:11 | 0
7004 | 搁置 | 00:27:10 | 09:42:45 | 0 | 2.7647 | 0 | 0 | 2025-02-22 22:58:16 | 0
7005 | 搁置 | 00:27:15 | 09:42:50 | 0 | 2.765 | 0 | 0 | 2025-02-22 22:58:21 | 0
7006 | 搁置 | 00:27:20 | 09:42:55 | 0 | 2.7652 | 0 | 0 | 2025-02-22 22:58:26 | 0
7007 | 搁置 | 00:27:25 | 09:43:00 | 0 | 2.7653 | 0 | 0 | 2025-02-22 22:58:31 | 0
7008 | 搁置 | 00:27:30 | 09:43:05 | 0 | 2.7652 | 0 | 0 | 2025-02-22 22:58:36 | 0
7009 | 搁置 | 00:27:35 | 09:43:10 | 0 | 2.7654 | 0 | 0 | 2025-02-22 22:58:41 | 0
7010 | 搁置 | 00:27:40 | 09:43:15 | 0 | 2.7656 | 0 | 0 | 2025-02-22 22:58:46 | 0
7011 | 搁置 | 00:27:45 | 09:43:20 | 0 | 2.7659 | 0 | 0 | 2025-02-22 22:58:51 | 0
7012 | 搁置 | 00:27:50 | 09:43:25 | 0 | 2.7658 | 0 | 0 | 2025-02-22 22:58:56 | 0
7013 | 搁置 | 00:27:55 | 09:43:30 | 0 | 2.7659 | 0 | 0 | 2025-02-22 22:59:01 | 0
7014 | 搁置 | 00:28:00 | 09:43:35 | 0 | 2.7661 | 0 | 0 | 2025-02-22 22:59:06 | 0
7015 | 搁置 | 00:28:05 | 09:43:40 | 0 | 2.7663 | 0 | 0 | 2025-02-22 22:59:11 | 0
7016 | 搁置 | 00:28:10 | 09:43:45 | 0 | 2.7664 | 0 | 0 | 2025-02-22 22:59:16 | 0
7017 | 搁置 | 00:28:15 | 09:43:50 | 0 | 2.7664 | 0 | 0 | 2025-02-22 22:59:21 | 0
7018 | 搁置 | 00:28:20 | 09:43:55 | 0 | 2.7666 | 0 | 0 | 2025-02-22 22:59:26 | 0
7019 | 搁置 | 00:28:25 | 09:44:00 | 0 | 2.7668 | 0 | 0 | 2025-02-22 22:59:31 | 0
7020 | 搁置 | 00:28:30 | 09:44:05 | 0 | 2.7668 | 0 | 0 | 2025-02-22 22:59:36 | 0
7021 | 搁置 | 00:28:35 | 09:44:10 | 0 | 2.7673 | 0 | 0 | 2025-02-22 22:59:41 | 0
7022 | 搁置 | 00:28:40 | 09:44:15 | 0 | 2.767 | 0 | 0 | 2025-02-22 22:59:46 | 0
7023 | 搁置 | 00:28:45 | 09:44:20 | 0 | 2.7673 | 0 | 0 | 2025-02-22 22:59:51 | 0
7024 | 搁置 | 00:28:50 | 09:44:25 | 0 | 2.7673 | 0 | 0 | 2025-02-22 22:59:56 | 0
7025 | 搁置 | 00:28:55 | 09:44:30 | 0 | 2.7675 | 0 | 0 | 2025-02-22 23:00:01 | 0
7026 | 搁置 | 00:29:00 | 09:44:35 | 0 | 2.7676 | 0 | 0 | 2025-02-22 23:00:06 | 0
7027 | 搁置 | 00:29:05 | 09:44:40 | 0 | 2.7679 | 0 | 0 | 2025-02-22 23:00:11 | 0
7028 | 搁置 | 00:29:10 | 09:44:45 | 0 | 2.7679 | 0 | 0 | 2025-02-22 23:00:16 | 0
7029 | 搁置 | 00:29:15 | 09:44:50 | 0 | 2.7678 | 0 | 0 | 2025-02-22 23:00:21 | 0
7030 | 搁置 | 00:29:20 | 09:44:55 | 0 | 2.7682 | 0 | 0 | 2025-02-22 23:00:26 | 0
7031 | 搁置 | 00:29:25 | 09:45:00 | 0 | 2.7681 | 0 | 0 | 2025-02-22 23:00:31 | 0
7032 | 搁置 | 00:29:30 | 09:45:05 | 0 | 2.7681 | 0 | 0 | 2025-02-22 23:00:36 | 0
7033 | 搁置 | 00:29:35 | 09:45:10 | 0 | 2.7684 | 0 | 0 | 2025-02-22 23:00:41 | 0
7034 | 搁置 | 00:29:40 | 09:45:15 | 0 | 2.7686 | 0 | 0 | 2025-02-22 23:00:46 | 0
7035 | 搁置 | 00:29:45 | 09:45:20 | 0 | 2.7687 | 0 | 0 | 2025-02-22 23:00:51 | 0
7036 | 搁置 | 00:29:50 | 09:45:25 | 0 | 2.7688 | 0 | 0 | 2025-02-22 23:00:56 | 0
7037 | 搁置 | 00:29:55 | 09:45:30 | 0 | 2.7688 | 0 | 0 | 2025-02-22 23:01:01 | 0
7038 | 搁置 | 00:30:00 | 09:45:35 | 0 | 2.7692 | 0 | 0 | 2025-02-22 23:01:06 | 0
7039 | 恒流充电 | 00:00:00 | 09:45:35 | 0.40058 | 2.7855 | 0 | 0 | 2025-02-22 23:01:06 | 1.1158
7040 | 恒流充电 | 00:00:05 | 09:45:40 | 0.39987 | 2.8015 | 0.0005555 | 0.0015524 | 2025-02-22 23:01:11 | 1.1202
7041 | 恒流充电 | 00:00:10 | 09:45:45 | 0.39979 | 2.8118 | 0.0011107 | 0.0031137 | 2025-02-22 23:01:16 | 1.1241
7042 | 恒流充电 | 00:00:15 | 09:45:50 | 0.39994 | 2.8208 | 0.0016662 | 0.0046806 | 2025-02-22 23:01:21 | 1.1282
7043 | 恒流充电 | 00:00:20 | 09:45:55 | 0.39992 | 2.8295 | 0.0022217 | 0.0062523 | 2025-02-22 23:01:26 | 1.1316
7044 | 恒流充电 | 00:00:25 | 09:46:00 | 0.39983 | 2.8375 | 0.002777 | 0.0078279 | 2025-02-22 23:01:31 | 1.1345
7045 | 恒流充电 | 00:00:30 | 09:46:05 | 0.39989 | 2.8448 | 0.0033324 | 0.009408 | 2025-02-22 23:01:36 | 1.1376
7046 | 恒流充电 | 00:00:35 | 09:46:10 | 0.39985 | 2.8518 | 0.0038877 | 0.010992 | 2025-02-22 23:01:41 | 1.1403
7047 | 恒流充电 | 00:00:40 | 09:46:15 | 0.39991 | 2.8586 | 0.0044431 | 0.012579 | 2025-02-22 23:01:46 | 1.1432
7048 | 恒流充电 | 00:00:45 | 09:46:20 | 0.39986 | 2.8653 | 0.0049985 | 0.014171 | 2025-02-22 23:01:51 | 1.1457
7049 | 恒流充电 | 00:00:50 | 09:46:25 | 0.39982 | 2.8712 | 0.0055538 | 0.015765 | 2025-02-22 23:01:56 | 1.148
7050 | 恒流充电 | 00:00:55 | 09:46:30 | 0.39982 | 2.8773 | 0.0061091 | 0.017363 | 2025-02-22 23:02:01 | 1.1504
7051 | 恒流充电 | 00:01:00 | 09:46:35 | 0.39981 | 2.8831 | 0.0066644 | 0.018964 | 2025-02-22 23:02:06 | 1.1527
7052 | 恒流充电 | 00:01:05 | 09:46:40 | 0.39986 | 2.8889 | 0.0072198 | 0.020568 | 2025-02-22 23:02:11 | 1.1552
7053 | 恒流充电 | 00:01:10 | 09:46:45 | 0.39988 | 2.8944 | 0.0077755 | 0.022152 | 2025-02-22 23:02:16 | 1.1574
7054 | 恒流充电 | 00:01:15 | 09:46:50 | 0.39994 | 2.8997 | 0.008331 | 0.023763 | 2025-02-22 23:02:21 | 1.1597
7055 | 恒流充电 | 00:01:20 | 09:46:55 | 0.39985 | 2.9048 | 0.0088864 | 0.025376 | 2025-02-22 23:02:26 | 1.1615
7056 | 恒流充电 | 00:01:25 | 09:47:00 | 0.39982 | 2.9098 | 0.0094417 | 0.026992 | 2025-02-22 23:02:31 | 1.1634
7057 | 恒流充电 | 00:01:30 | 09:47:05 | 0.39989 | 2.9149 | 0.0099971 | 0.028611 | 2025-02-22 23:02:36 | 1.1656
7058 | 恒流充电 | 00:01:35 | 09:47:10 | 0.3999 | 2.9196 | 0.010552 | 0.030232 | 2025-02-22 23:02:41 | 1.1676
7059 | 恒流充电 | 00:01:40 | 09:47:15 | 0.39984 | 2.9243 | 0.011108 | 0.031856 | 2025-02-22 23:02:46 | 1.1693
7060 | 恒流充电 | 00:01:45 | 09:47:20 | 0.39988 | 2.929 | 0.011663 | 0.033483 | 2025-02-22 23:02:51 | 1.1712
7061 | 恒流充电 | 00:01:50 | 09:47:25 | 0.3999 | 2.9334 | 0.012219 | 0.035112 | 2025-02-22 23:02:56 | 1.1731
7062 | 恒流充电 | 00:01:55 | 09:47:30 | 0.39987 | 2.9377 | 0.012774 | 0.036744 | 2025-02-22 23:03:01 | 1.1747
7063 | 恒流充电 | 00:02:00 | 09:47:35 | 0.39981 | 2.9419 | 0.013329 | 0.038377 | 2025-02-22 23:03:06 | 1.1762
7064 | 恒流充电 | 00:02:05 | 09:47:40 | 0.39982 | 2.9462 | 0.013885 | 0.040014 | 2025-02-22 23:03:11 | 1.178
7065 | 恒流充电 | 00:02:10 | 09:47:45 | 0.39988 | 2.9502 | 0.01444 | 0.041652 | 2025-02-22 23:03:16 | 1.1797
7066 | 恒流充电 | 00:02:15 | 09:47:50 | 0.39995 | 2.9542 | 0.014995 | 0.043276 | 2025-02-22 23:03:21 | 1.1815
7067 | 恒流充电 | 00:02:20 | 09:47:55 | 0.39991 | 2.9581 | 0.015551 | 0.044919 | 2025-02-22 23:03:26 | 1.183
7068 | 恒流充电 | 00:02:25 | 09:48:00 | 0.39985 | 2.962 | 0.016106 | 0.046564 | 2025-02-22 23:03:31 | 1.1843
7069 | 恒流充电 | 00:02:30 | 09:48:05 | 0.39988 | 2.9658 | 0.016661 | 0.048211 | 2025-02-22 23:03:36 | 1.186
7070 | 恒流充电 | 00:02:35 | 09:48:10 | 0.39993 | 2.9695 | 0.017217 | 0.049861 | 2025-02-22 23:03:41 | 1.1876
7071 | 恒流充电 | 00:02:40 | 09:48:15 | 0.39982 | 2.973 | 0.017772 | 0.051512 | 2025-02-22 23:03:46 | 1.1887
7072 | 恒流充电 | 00:02:45 | 09:48:20 | 0.39988 | 2.9767 | 0.018328 | 0.053165 | 2025-02-22 23:03:51 | 1.1904
7073 | 恒流充电 | 00:02:50 | 09:48:25 | 0.3999 | 2.9802 | 0.018883 | 0.05482 | 2025-02-22 23:03:56 | 1.1918
7074 | 恒流充电 | 00:02:55 | 09:48:30 | 0.3999 | 2.9836 | 0.019439 | 0.056477 | 2025-02-22 23:04:01 | 1.1931
7075 | 恒流充电 | 00:03:00 | 09:48:35 | 0.3999 | 2.9872 | 0.019994 | 0.058137 | 2025-02-22 23:04:06 | 1.1946
7076 | 恒流充电 | 00:03:05 | 09:48:40 | 0.39999 | 2.9904 | 0.020549 | 0.059798 | 2025-02-22 23:04:11 | 1.1961
7077 | 恒流充电 | 00:03:10 | 09:48:45 | 0.39993 | 2.9938 | 0.021105 | 0.061461 | 2025-02-22 23:04:16 | 1.1973
7078 | 恒流充电 | 00:03:15 | 09:48:50 | 0.39986 | 2.9969 | 0.02166 | 0.063125 | 2025-02-22 23:04:21 | 1.1983
7079 | 恒流充电 | 00:03:20 | 09:48:55 | 0.3999 | 3.0002 | 0.022215 | 0.064778 | 2025-02-22 23:04:26 | 1.1998
7080 | 恒流充电 | 00:03:25 | 09:49:00 | 0.39983 | 3.0035 | 0.022771 | 0.066446 | 2025-02-22 23:04:31 | 1.2009
7081 | 恒流充电 | 00:03:30 | 09:49:05 | 0.39987 | 3.0065 | 0.023326 | 0.068115 | 2025-02-22 23:04:36 | 1.2022
7082 | 恒流充电 | 00:03:35 | 09:49:10 | 0.3999 | 3.0095 | 0.023881 | 0.069787 | 2025-02-22 23:04:41 | 1.2035
7083 | 恒流充电 | 00:03:40 | 09:49:15 | 0.3999 | 3.0125 | 0.024437 | 0.07146 | 2025-02-22 23:04:46 | 1.2047
7084 | 恒流充电 | 00:03:45 | 09:49:20 | 0.39992 | 3.0153 | 0.024992 | 0.073135 | 2025-02-22 23:04:51 | 1.2059
7085 | 恒流充电 | 00:03:50 | 09:49:25 | 0.39986 | 3.0184 | 0.025548 | 0.074811 | 2025-02-22 23:04:56 | 1.207
7086 | 恒流充电 | 00:03:55 | 09:49:30 | 0.39987 | 3.0214 | 0.026103 | 0.076489 | 2025-02-22 23:05:01 | 1.2082
7087 | 恒流充电 | 00:04:00 | 09:49:35 | 0.39987 | 3.0242 | 0.026658 | 0.078169 | 2025-02-22 23:05:06 | 1.2093
7088 | 恒流充电 | 00:04:05 | 09:49:40 | 0.39988 | 3.0272 | 0.027214 | 0.07985 | 2025-02-22 23:05:11 | 1.2105
7089 | 恒流充电 | 00:04:10 | 09:49:45 | 0.39988 | 3.0298 | 0.027769 | 0.081533 | 2025-02-22 23:05:16 | 1.2116
7090 | 恒流充电 | 00:04:15 | 09:49:50 | 0.39988 | 3.0328 | 0.028325 | 0.083217 | 2025-02-22 23:05:21 | 1.2127
7091 | 恒流充电 | 00:04:20 | 09:49:55 | 0.39991 | 3.0352 | 0.02888 | 0.084903 | 2025-02-22 23:05:26 | 1.2138
7092 | 恒流充电 | 00:04:25 | 09:50:00 | 0.39984 | 3.0378 | 0.029435 | 0.086579 | 2025-02-22 23:05:31 | 1.2147
7093 | 恒流充电 | 00:04:30 | 09:50:05 | 0.39989 | 3.0407 | 0.02999 | 0.088268 | 2025-02-22 23:05:36 | 1.2159
7094 | 恒流充电 | 00:04:35 | 09:50:10 | 0.39984 | 3.0433 | 0.030546 | 0.089958 | 2025-02-22 23:05:41 | 1.2168
7095 | 恒流充电 | 00:04:40 | 09:50:15 | 0.39979 | 3.0459 | 0.031101 | 0.091649 | 2025-02-22 23:05:46 | 1.2177
7096 | 恒流充电 | 00:04:45 | 09:50:20 | 0.39991 | 3.0484 | 0.031657 | 0.093342 | 2025-02-22 23:05:51 | 1.2191
7097 | 恒流充电 | 00:04:50 | 09:50:25 | 0.39989 | 3.0507 | 0.032212 | 0.095037 | 2025-02-22 23:05:56 | 1.2199
7098 | 恒流充电 | 00:04:55 | 09:50:30 | 0.39987 | 3.0533 | 0.032767 | 0.096732 | 2025-02-22 23:06:01 | 1.2209
7099 | 恒流充电 | 00:05:00 | 09:50:35 | 0.39994 | 3.0559 | 0.033323 | 0.09843 | 2025-02-22 23:06:06 | 1.2222
7100 | 恒流充电 | 00:05:05 | 09:50:40 | 0.39993 | 3.0582 | 0.033878 | 0.10013 | 2025-02-22 23:06:11 | 1.2231
7101 | 恒流充电 | 00:05:10 | 09:50:45 | 0.39992 | 3.0608 | 0.034434 | 0.10183 | 2025-02-22 23:06:16 | 1.2241
7102 | 恒流充电 | 00:05:15 | 09:50:50 | 0.39975 | 3.0632 | 0.034989 | 0.10353 | 2025-02-22 23:06:21 | 1.2245
7103 | 恒流充电 | 00:05:20 | 09:50:55 | 0.39988 | 3.0656 | 0.035544 | 0.10523 | 2025-02-22 23:06:26 | 1.2258
7104 | 恒流充电 | 00:05:25 | 09:51:00 | 0.39984 | 3.0677 | 0.0361 | 0.10694 | 2025-02-22 23:06:31 | 1.2266
7105 | 恒流充电 | 00:05:30 | 09:51:05 | 0.3999 | 3.07 | 0.036655 | 0.10863 | 2025-02-22 23:06:36 | 1.2277
7106 | 恒流充电 | 00:05:35 | 09:51:10 | 0.39983 | 3.0722 | 0.03721 | 0.11034 | 2025-02-22 23:06:41 | 1.2284
7107 | 恒流充电 | 00:05:40 | 09:51:15 | 0.39984 | 3.0747 | 0.037766 | 0.11205 | 2025-02-22 23:06:46 | 1.2294
7108 | 恒流充电 | 00:05:45 | 09:51:20 | 0.39983 | 3.0769 | 0.038321 | 0.11375 | 2025-02-22 23:06:51 | 1.2302
7109 | 恒流充电 | 00:05:50 | 09:51:25 | 0.39975 | 3.079 | 0.038876 | 0.11546 | 2025-02-22 23:06:56 | 1.2308
7110 | 恒流充电 | 00:05:55 | 09:51:30 | 0.39987 | 3.0813 | 0.039432 | 0.11717 | 2025-02-22 23:07:01 | 1.2321
7111 | 恒流充电 | 00:06:00 | 09:51:35 | 0.3998 | 3.0832 | 0.039987 | 0.11889 | 2025-02-22 23:07:06 | 1.2327
7112 | 恒流充电 | 00:06:05 | 09:51:40 | 0.39983 | 3.0855 | 0.040542 | 0.1206 | 2025-02-22 23:07:11 | 1.2337
7113 | 恒流充电 | 00:06:10 | 09:51:45 | 0.39993 | 3.0877 | 0.041098 | 0.12231 | 2025-02-22 23:07:16 | 1.2349
7114 | 恒流充电 | 00:06:15 | 09:51:50 | 0.39988 | 3.0897 | 0.041653 | 0.12403 | 2025-02-22 23:07:21 | 1.2355
7115 | 恒流充电 | 00:06:20 | 09:51:55 | 0.39987 | 3.0919 | 0.042208 | 0.12575 | 2025-02-22 23:07:26 | 1.2363
7116 | 恒流充电 | 00:06:25 | 09:52:00 | 0.39999 | 3.0939 | 0.042764 | 0.12747 | 2025-02-22 23:07:31 | 1.2375
7117 | 恒流充电 | 00:06:30 | 09:52:05 | 0.3998 | 3.0961 | 0.043319 | 0.12919 | 2025-02-22 23:07:36 | 1.2378
7118 | 恒流充电 | 00:06:35 | 09:52:10 | 0.39988 | 3.0979 | 0.043875 | 0.1309 | 2025-02-22 23:07:41 | 1.2388
7119 | 恒流充电 | 00:06:40 | 09:52:15 | 0.39983 | 3.1002 | 0.04443 | 0.13262 | 2025-02-22 23:07:46 | 1.2396
7120 | 恒流充电 | 00:06:45 | 09:52:20 | 0.39991 | 3.1021 | 0.044985 | 0.13434 | 2025-02-22 23:07:51 | 1.2405
7121 | 恒流充电 | 00:06:50 | 09:52:25 | 0.39982 | 3.104 | 0.045541 | 0.13607 | 2025-02-22 23:07:56 | 1.241
7122 | 恒流充电 | 00:06:55 | 09:52:30 | 0.39989 | 3.1059 | 0.046096 | 0.13779 | 2025-02-22 23:08:01 | 1.242
7123 | 恒流充电 | 00:07:00 | 09:52:35 | 0.39983 | 3.1079 | 0.046651 | 0.13952 | 2025-02-22 23:08:06 | 1.2426
7124 | 恒流充电 | 00:07:05 | 09:52:40 | 0.39984 | 3.1098 | 0.047207 | 0.14125 | 2025-02-22 23:08:11 | 1.2434
7125 | 恒流充电 | 00:07:10 | 09:52:45 | 0.39998 | 3.1117 | 0.047762 | 0.14297 | 2025-02-22 23:08:16 | 1.2446
7126 | 恒流充电 | 00:07:15 | 09:52:50 | 0.3998 | 3.1136 | 0.048318 | 0.1447 | 2025-02-22 23:08:21 | 1.2448
7127 | 恒流充电 | 00:07:20 | 09:52:55 | 0.39985 | 3.1154 | 0.048873 | 0.14643 | 2025-02-22 23:08:26 | 1.2457
7128 | 恒流充电 | 00:07:25 | 09:53:00 | 0.3999 | 3.1172 | 0.049428 | 0.14817 | 2025-02-22 23:08:31 | 1.2466
7129 | 恒流充电 | 00:07:30 | 09:53:05 | 0.39991 | 3.1191 | 0.049984 | 0.1499 | 2025-02-22 23:08:36 | 1.2474
7130 | 恒流充电 | 00:07:35 | 09:53:10 | 0.39984 | 3.121 | 0.050539 | 0.15163 | 2025-02-22 23:08:41 | 1.2479
7131 | 恒流充电 | 00:07:40 | 09:53:15 | 0.39986 | 3.1226 | 0.051095 | 0.15336 | 2025-02-22 23:08:46 | 1.2486
7132 | 恒流充电 | 00:07:45 | 09:53:20 | 0.39979 | 3.1243 | 0.05165 | 0.15509 | 2025-02-22 23:08:51 | 1.2491
7133 | 恒流充电 | 00:07:50 | 09:53:25 | 0.39994 | 3.1263 | 0.052205 | 0.15683 | 2025-02-22 23:08:56 | 1.2503
7134 | 恒流充电 | 00:07:55 | 09:53:30 | 0.39984 | 3.1281 | 0.052761 | 0.15857 | 2025-02-22 23:09:01 | 1.2508
7135 | 恒流充电 | 00:08:00 | 09:53:35 | 0.39998 | 3.1298 | 0.053316 | 0.16031 | 2025-02-22 23:09:06 | 1.2519
7136 | 恒流充电 | 00:08:05 | 09:53:40 | 0.39987 | 3.1315 | 0.053872 | 0.16204 | 2025-02-22 23:09:11 | 1.2522
7137 | 恒流充电 | 00:08:10 | 09:53:45 | 0.39998 | 3.1334 | 0.054427 | 0.16379 | 2025-02-22 23:09:16 | 1.2533
7138 | 恒流充电 | 00:08:15 | 09:53:50 | 0.39988 | 3.1348 | 0.054982 | 0.16553 | 2025-02-22 23:09:21 | 1.2535
7139 | 恒流充电 | 00:08:20 | 09:53:55 | 0.39992 | 3.1367 | 0.055538 | 0.16727 | 2025-02-22 23:09:26 | 1.2544
7140 | 恒流充电 | 00:08:25 | 09:54:00 | 0.3999 | 3.1382 | 0.056093 | 0.16901 | 2025-02-22 23:09:31 | 1.255
7141 | 恒流充电 | 00:08:30 | 09:54:05 | 0.39984 | 3.1401 | 0.056649 | 0.17076 | 2025-02-22 23:09:36 | 1.2555
7142 | 恒流充电 | 00:08:35 | 09:54:10 | 0.39982 | 3.1416 | 0.057204 | 0.1725 | 2025-02-22 23:09:41 | 1.2561
7143 | 恒流充电 | 00:08:40 | 09:54:15 | 0.39989 | 3.1433 | 0.057759 | 0.17425 | 2025-02-22 23:09:46 | 1.257
7144 | 恒流充电 | 00:08:45 | 09:54:20 | 0.39982 | 3.1448 | 0.058315 | 0.17599 | 2025-02-22 23:09:51 | 1.2574
7145 | 恒流充电 | 00:08:50 | 09:54:25 | 0.3999 | 3.1465 | 0.05887 | 0.17773 | 2025-02-22 23:09:56 | 1.2583
7146 | 恒流充电 | 00:08:55 | 09:54:30 | 0.39982 | 3.1479 | 0.059425 | 0.17948 | 2025-02-22 23:10:01 | 1.2586
7147 | 恒流充电 | 00:09:00 | 09:54:35 | 0.39981 | 3.1496 | 0.059981 | 0.18123 | 2025-02-22 23:10:06 | 1.2592
7148 | 恒流充电 | 00:09:05 | 09:54:40 | 0.39992 | 3.1512 | 0.060536 | 0.18298 | 2025-02-22 23:10:11 | 1.2602
7149 | 恒流充电 | 00:09:10 | 09:54:45 | 0.39988 | 3.1528 | 0.061091 | 0.18473 | 2025-02-22 23:10:16 | 1.2607
7150 | 恒流充电 | 00:09:15 | 09:54:50 | 0.39983 | 3.1542 | 0.061647 | 0.18648 | 2025-02-22 23:10:21 | 1.2611
7151 | 恒流充电 | 00:09:20 | 09:54:55 | 0.39983 | 3.1557 | 0.062202 | 0.18824 | 2025-02-22 23:10:26 | 1.2618
7152 | 恒流充电 | 00:09:25 | 09:55:00 | 0.39979 | 3.1573 | 0.062757 | 0.18999 | 2025-02-22 23:10:31 | 1.2622
7153 | 恒流充电 | 00:09:30 | 09:55:05 | 0.39995 | 3.159 | 0.063313 | 0.19174 | 2025-02-22 23:10:36 | 1.2634
7154 | 恒流充电 | 00:09:35 | 09:55:10 | 0.3997 | 3.1603 | 0.063868 | 0.1935 | 2025-02-22 23:10:41 | 1.2632
7155 | 恒流充电 | 00:09:40 | 09:55:15 | 0.39977 | 3.1618 | 0.064423 | 0.19525 | 2025-02-22 23:10:46 | 1.264
7156 | 恒流充电 | 00:09:45 | 09:55:20 | 0.39993 | 3.1632 | 0.064979 | 0.19701 | 2025-02-22 23:10:51 | 1.2651
7157 | 恒流充电 | 00:09:50 | 09:55:25 | 0.39981 | 3.1646 | 0.065535 | 0.19876 | 2025-02-22 23:10:56 | 1.2652
7158 | 恒流充电 | 00:09:55 | 09:55:30 | 0.39979 | 3.1661 | 0.06609 | 0.20052 | 2025-02-22 23:11:01 | 1.2658
7159 | 恒流充电 | 00:10:00 | 09:55:35 | 0.39989 | 3.1678 | 0.066645 | 0.20228 | 2025-02-22 23:11:06 | 1.2667
7160 | 恒流充电 | 00:10:05 | 09:55:40 | 0.39993 | 3.1692 | 0.067201 | 0.20404 | 2025-02-22 23:11:11 | 1.2675
7161 | 恒流充电 | 00:10:10 | 09:55:45 | 0.39988 | 3.1706 | 0.067756 | 0.2058 | 2025-02-22 23:11:16 | 1.2679
7162 | 恒流充电 | 00:10:15 | 09:55:50 | 0.39981 | 3.172 | 0.068312 | 0.20756 | 2025-02-22 23:11:21 | 1.2682
7163 | 恒流充电 | 00:10:20 | 09:55:55 | 0.3999 | 3.1732 | 0.068867 | 0.20933 | 2025-02-22 23:11:26 | 1.269
7164 | 恒流充电 | 00:10:25 | 09:56:00 | 0.3998 | 3.1747 | 0.069422 | 0.21109 | 2025-02-22 23:11:31 | 1.2693
7165 | 恒流充电 | 00:10:30 | 09:56:05 | 0.39991 | 3.1762 | 0.069978 | 0.21285 | 2025-02-22 23:11:36 | 1.2702
7166 | 恒流充电 | 00:10:35 | 09:56:10 | 0.39979 | 3.1775 | 0.070533 | 0.21462 | 2025-02-22 23:11:41 | 1.2703
7167 | 恒流充电 | 00:10:40 | 09:56:15 | 0.39988 | 3.1788 | 0.071088 | 0.21638 | 2025-02-22 23:11:46 | 1.2711
7168 | 恒流充电 | 00:10:45 | 09:56:20 | 0.39987 | 3.1802 | 0.071644 | 0.21815 | 2025-02-22 23:11:51 | 1.2717
7169 | 恒流充电 | 00:10:50 | 09:56:25 | 0.39983 | 3.1816 | 0.072199 | 0.21992 | 2025-02-22 23:11:56 | 1.2721
7170 | 恒流充电 | 00:10:55 | 09:56:30 | 0.39985 | 3.1829 | 0.072755 | 0.22168 | 2025-02-22 23:12:01 | 1.2727
7171 | 恒流充电 | 00:11:00 | 09:56:35 | 0.3999 | 3.1842 | 0.07331 | 0.22345 | 2025-02-22 23:12:06 | 1.2733
7172 | 恒流充电 | 00:11:05 | 09:56:40 | 0.39985 | 3.1854 | 0.073866 | 0.22522 | 2025-02-22 23:12:11 | 1.2737
7173 | 恒流充电 | 00:11:10 | 09:56:45 | 0.39985 | 3.1867 | 0.074421 | 0.22699 | 2025-02-22 23:12:16 | 1.2742
7174 | 恒流充电 | 00:11:15 | 09:56:50 | 0.40001 | 3.1881 | 0.074976 | 0.22876 | 2025-02-22 23:12:21 | 1.2753
7175 | 恒流充电 | 00:11:20 | 09:56:55 | 0.39987 | 3.1891 | 0.075532 | 0.23053 | 2025-02-22 23:12:26 | 1.2752
7176 | 恒流充电 | 00:11:25 | 09:57:00 | 0.39988 | 3.1906 | 0.076087 | 0.2323 | 2025-02-22 23:12:31 | 1.2759
7177 | 恒流充电 | 00:11:30 | 09:57:05 | 0.39992 | 3.192 | 0.076643 | 0.23407 | 2025-02-22 23:12:36 | 1.2766
7178 | 恒流充电 | 00:11:35 | 09:57:10 | 0.39985 | 3.1933 | 0.077198 | 0.23585 | 2025-02-22 23:12:41 | 1.2768
7179 | 恒流充电 | 00:11:40 | 09:57:15 | 0.39991 | 3.1945 | 0.077753 | 0.23762 | 2025-02-22 23:12:46 | 1.2775
7180 | 恒流充电 | 00:11:45 | 09:57:20 | 0.39991 | 3.1958 | 0.078309 | 0.2394 | 2025-02-22 23:12:51 | 1.278
7181 | 恒流充电 | 00:11:50 | 09:57:25 | 0.39996 | 3.197 | 0.078864 | 0.24117 | 2025-02-22 23:12:56 | 1.2787
7182 | 恒流充电 | 00:11:55 | 09:57:30 | 0.39985 | 3.1982 | 0.07942 | 0.24295 | 2025-02-22 23:13:01 | 1.2788
7183 | 恒流充电 | 00:12:00 | 09:57:35 | 0.39983 | 3.1995 | 0.079975 | 0.24472 | 2025-02-22 23:13:06 | 1.2792
7184 | 恒流充电 | 00:12:05 | 09:57:40 | 0.39986 | 3.2005 | 0.08053 | 0.2465 | 2025-02-22 23:13:11 | 1.2797
7185 | 恒流充电 | 00:12:10 | 09:57:45 | 0.39995 | 3.2016 | 0.081086 | 0.24828 | 2025-02-22 23:13:16 | 1.2805
7186 | 恒流充电 | 00:12:15 | 09:57:50 | 0.39992 | 3.2031 | 0.081641 | 0.25006 | 2025-02-22 23:13:21 | 1.281
7187 | 恒流充电 | 00:12:20 | 09:57:55 | 0.39991 | 3.2042 | 0.082197 | 0.25184 | 2025-02-22 23:13:26 | 1.2814
7188 | 恒流充电 | 00:12:25 | 09:58:00 | 0.39993 | 3.2052 | 0.082752 | 0.25362 | 2025-02-22 23:13:31 | 1.2819
7189 | 恒流充电 | 00:12:30 | 09:58:05 | 0.39986 | 3.2063 | 0.083307 | 0.2554 | 2025-02-22 23:13:36 | 1.2821
7190 | 恒流充电 | 00:12:35 | 09:58:10 | 0.3999 | 3.2077 | 0.083863 | 0.25718 | 2025-02-22 23:13:41 | 1.2827
7191 | 恒流充电 | 00:12:40 | 09:58:15 | 0.39981 | 3.209 | 0.084418 | 0.25896 | 2025-02-22 23:13:46 | 1.283
7192 | 恒流充电 | 00:12:45 | 09:58:20 | 0.39991 | 3.21 | 0.084973 | 0.26074 | 2025-02-22 23:13:51 | 1.2837
7193 | 恒流充电 | 00:12:50 | 09:58:25 | 0.39984 | 3.211 | 0.085529 | 0.26253 | 2025-02-22 23:13:56 | 1.2839
7194 | 恒流充电 | 00:12:55 | 09:58:30 | 0.3998 | 3.2121 | 0.086084 | 0.26431 | 2025-02-22 23:14:01 | 1.2842
7195 | 恒流充电 | 00:13:00 | 09:58:35 | 0.3999 | 3.2133 | 0.086639 | 0.26609 | 2025-02-22 23:14:06 | 1.285
7196 | 恒流充电 | 00:13:05 | 09:58:40 | 0.39983 | 3.2145 | 0.087195 | 0.26788 | 2025-02-22 23:14:11 | 1.2853
7197 | 恒流充电 | 00:13:10 | 09:58:45 | 0.39979 | 3.2155 | 0.08775 | 0.26966 | 2025-02-22 23:14:16 | 1.2855
7198 | 恒流充电 | 00:13:15 | 09:58:50 | 0.40002 | 3.2164 | 0.088305 | 0.27145 | 2025-02-22 23:14:21 | 1.2866
7199 | 恒流充电 | 00:13:20 | 09:58:55 | 0.39989 | 3.2176 | 0.088861 | 0.27324 | 2025-02-22 23:14:26 | 1.2867
7200 | 恒流充电 | 00:13:25 | 09:59:00 | 0.39986 | 3.2187 | 0.089416 | 0.27502 | 2025-02-22 23:14:31 | 1.2871
7201 | 恒流充电 | 00:13:30 | 09:59:05 | 0.39996 | 3.2197 | 0.089972 | 0.27681 | 2025-02-22 23:14:36 | 1.2878
7202 | 恒流充电 | 00:13:35 | 09:59:10 | 0.39984 | 3.2207 | 0.090527 | 0.2786 | 2025-02-22 23:14:41 | 1.2878
7203 | 恒流充电 | 00:13:40 | 09:59:15 | 0.39979 | 3.2219 | 0.091082 | 0.28039 | 2025-02-22 23:14:46 | 1.2881
7204 | 恒流充电 | 00:13:45 | 09:59:20 | 0.39989 | 3.2229 | 0.091638 | 0.28218 | 2025-02-22 23:14:51 | 1.2888
7205 | 恒流充电 | 00:13:50 | 09:59:25 | 0.39984 | 3.224 | 0.092193 | 0.28397 | 2025-02-22 23:14:56 | 1.2891
7206 | 恒流充电 | 00:13:55 | 09:59:30 | 0.39988 | 3.2248 | 0.092748 | 0.28576 | 2025-02-22 23:15:01 | 1.2895
7207 | 恒流充电 | 00:14:00 | 09:59:35 | 0.39991 | 3.2261 | 0.093304 | 0.28755 | 2025-02-22 23:15:06 | 1.2902
7208 | 恒流充电 | 00:14:05 | 09:59:40 | 0.39982 | 3.2269 | 0.093859 | 0.28934 | 2025-02-22 23:15:11 | 1.2902
7209 | 恒流充电 | 00:14:10 | 09:59:45 | 0.39996 | 3.2281 | 0.094414 | 0.29113 | 2025-02-22 23:15:16 | 1.2911
7210 | 恒流充电 | 00:14:15 | 09:59:50 | 0.39986 | 3.2289 | 0.09497 | 0.29293 | 2025-02-22 23:15:21 | 1.2911
7211 | 恒流充电 | 00:14:20 | 09:59:55 | 0.39991 | 3.23 | 0.095525 | 0.29472 | 2025-02-22 23:15:26 | 1.2917
7212 | 恒流充电 | 00:14:25 | 10:00:00 | 0.39983 | 3.2309 | 0.096081 | 0.29651 | 2025-02-22 23:15:31 | 1.2918
7213 | 恒流充电 | 00:14:30 | 10:00:05 | 0.39993 | 3.2319 | 0.096636 | 0.29831 | 2025-02-22 23:15:36 | 1.2925
7214 | 恒流充电 | 00:14:35 | 10:00:10 | 0.39989 | 3.233 | 0.097192 | 0.30011 | 2025-02-22 23:15:41 | 1.2929
7215 | 恒流充电 | 00:14:40 | 10:00:15 | 0.39984 | 3.2338 | 0.097747 | 0.3019 | 2025-02-22 23:15:46 | 1.293
7216 | 恒流充电 | 00:14:45 | 10:00:20 | 0.39987 | 3.2348 | 0.098302 | 0.3037 | 2025-02-22 23:15:51 | 1.2935
7217 | 恒流充电 | 00:14:50 | 10:00:25 | 0.3999 | 3.2357 | 0.098858 | 0.3055 | 2025-02-22 23:15:56 | 1.2939
7218 | 恒流充电 | 00:14:55 | 10:00:30 | 0.39991 | 3.2365 | 0.099413 | 0.30729 | 2025-02-22 23:16:01 | 1.2943
7219 | 恒流充电 | 00:15:00 | 10:00:35 | 0.39989 | 3.2375 | 0.099969 | 0.30909 | 2025-02-22 23:16:06 | 1.2946
7220 | 恒流充电 | 00:15:05 | 10:00:40 | 0.39985 | 3.2383 | 0.10052 | 0.31089 | 2025-02-22 23:16:11 | 1.2948
7221 | 恒流充电 | 00:15:10 | 10:00:45 | 0.39983 | 3.239 | 0.10108 | 0.31269 | 2025-02-22 23:16:16 | 1.2951
7222 | 恒流充电 | 00:15:15 | 10:00:50 | 0.39992 | 3.24 | 0.10163 | 0.31448 | 2025-02-22 23:16:21 | 1.2957
7223 | 恒流充电 | 00:15:20 | 10:00:55 | 0.39988 | 3.241 | 0.10219 | 0.31628 | 2025-02-22 23:16:26 | 1.296
7224 | 恒流充电 | 00:15:25 | 10:01:00 | 0.39987 | 3.2418 | 0.10275 | 0.31808 | 2025-02-22 23:16:31 | 1.2963
7225 | 恒流充电 | 00:15:30 | 10:01:05 | 0.39988 | 3.2425 | 0.1033 | 0.31988 | 2025-02-22 23:16:36 | 1.2966
7226 | 恒流充电 | 00:15:35 | 10:01:10 | 0.3999 | 3.2432 | 0.10386 | 0.32169 | 2025-02-22 23:16:41 | 1.297
7227 | 恒流充电 | 00:15:40 | 10:01:15 | 0.39982 | 3.244 | 0.10441 | 0.32349 | 2025-02-22 23:16:46 | 1.297
7228 | 恒流充电 | 00:15:45 | 10:01:20 | 0.39991 | 3.2448 | 0.10497 | 0.32529 | 2025-02-22 23:16:51 | 1.2976
7229 | 恒流充电 | 00:15:50 | 10:01:25 | 0.39996 | 3.2455 | 0.10552 | 0.32709 | 2025-02-22 23:16:56 | 1.2981
7230 | 恒流充电 | 00:15:55 | 10:01:30 | 0.39993 | 3.2462 | 0.10608 | 0.3289 | 2025-02-22 23:17:01 | 1.2983
7231 | 恒流充电 | 00:16:00 | 10:01:35 | 0.4 | 3.2471 | 0.10663 | 0.3307 | 2025-02-22 23:17:06 | 1.2988
7232 | 恒流充电 | 00:16:05 | 10:01:40 | 0.39993 | 3.2479 | 0.10719 | 0.3325 | 2025-02-22 23:17:11 | 1.2989
7233 | 恒流充电 | 00:16:10 | 10:01:45 | 0.39985 | 3.2484 | 0.10774 | 0.33431 | 2025-02-22 23:17:16 | 1.2989
7234 | 恒流充电 | 00:16:15 | 10:01:50 | 0.39987 | 3.249 | 0.1083 | 0.33611 | 2025-02-22 23:17:21 | 1.2992
7235 | 恒流充电 | 00:16:20 | 10:01:55 | 0.39993 | 3.2496 | 0.10885 | 0.33791 | 2025-02-22 23:17:26 | 1.2996
7236 | 恒流充电 | 00:16:25 | 10:02:00 | 0.39984 | 3.2501 | 0.10941 | 0.33972 | 2025-02-22 23:17:31 | 1.2995
7237 | 恒流充电 | 00:16:30 | 10:02:05 | 0.39985 | 3.2505 | 0.10997 | 0.34152 | 2025-02-22 23:17:36 | 1.2997
7238 | 恒流充电 | 00:16:35 | 10:02:10 | 0.39989 | 3.251 | 0.11052 | 0.34333 | 2025-02-22 23:17:41 | 1.3001
7239 | 恒流充电 | 00:16:40 | 10:02:15 | 0.39987 | 3.2517 | 0.11108 | 0.34513 | 2025-02-22 23:17:46 | 1.3002
7240 | 恒流充电 | 00:16:45 | 10:02:20 | 0.39983 | 3.2521 | 0.11163 | 0.34694 | 2025-02-22 23:17:51 | 1.3003
7241 | 恒流充电 | 00:16:50 | 10:02:25 | 0.39986 | 3.2525 | 0.11219 | 0.34875 | 2025-02-22 23:17:56 | 1.3005
7242 | 恒流充电 | 00:16:55 | 10:02:30 | 0.39983 | 3.2527 | 0.11274 | 0.35055 | 2025-02-22 23:18:01 | 1.3005
7243 | 恒流充电 | 00:17:00 | 10:02:35 | 0.39989 | 3.2532 | 0.1133 | 0.35236 | 2025-02-22 23:18:06 | 1.3009
7244 | 恒流充电 | 00:17:05 | 10:02:40 | 0.39987 | 3.2534 | 0.11385 | 0.35417 | 2025-02-22 23:18:11 | 1.3009
7245 | 恒流充电 | 00:17:10 | 10:02:45 | 0.39994 | 3.2538 | 0.11441 | 0.35597 | 2025-02-22 23:18:16 | 1.3013
7246 | 恒流充电 | 00:17:15 | 10:02:50 | 0.39984 | 3.2541 | 0.11496 | 0.35778 | 2025-02-22 23:18:21 | 1.3011
7247 | 恒流充电 | 00:17:20 | 10:02:55 | 0.39993 | 3.2543 | 0.11552 | 0.35959 | 2025-02-22 23:18:26 | 1.3015
7248 | 恒流充电 | 00:17:25 | 10:03:00 | 0.39982 | 3.2547 | 0.11607 | 0.3614 | 2025-02-22 23:18:31 | 1.3013
7249 | 恒流充电 | 00:17:30 | 10:03:05 | 0.39996 | 3.2548 | 0.11663 | 0.3632 | 2025-02-22 23:18:36 | 1.3018
7250 | 恒流充电 | 00:17:35 | 10:03:10 | 0.39996 | 3.2551 | 0.11719 | 0.36501 | 2025-02-22 23:18:41 | 1.3019
7251 | 恒流充电 | 00:17:40 | 10:03:15 | 0.39982 | 3.2551 | 0.11774 | 0.36682 | 2025-02-22 23:18:46 | 1.3015
7252 | 恒流充电 | 00:17:45 | 10:03:20 | 0.39981 | 3.2553 | 0.1183 | 0.36863 | 2025-02-22 23:18:51 | 1.3015
7253 | 恒流充电 | 00:17:50 | 10:03:25 | 0.39995 | 3.2554 | 0.11885 | 0.37044 | 2025-02-22 23:18:56 | 1.302
7254 | 恒流充电 | 00:17:55 | 10:03:30 | 0.3999 | 3.2557 | 0.11941 | 0.37224 | 2025-02-22 23:19:01 | 1.302
7255 | 恒流充电 | 00:18:00 | 10:03:35 | 0.39993 | 3.2559 | 0.11996 | 0.37405 | 2025-02-22 23:19:06 | 1.3021
7256 | 恒流充电 | 00:18:05 | 10:03:40 | 0.39977 | 3.2558 | 0.12052 | 0.37586 | 2025-02-22 23:19:11 | 1.3016
7257 | 恒流充电 | 00:18:10 | 10:03:45 | 0.39993 | 3.256 | 0.12107 | 0.37767 | 2025-02-22 23:19:16 | 1.3022
7258 | 恒流充电 | 00:18:15 | 10:03:50 | 0.39987 | 3.2561 | 0.12163 | 0.37948 | 2025-02-22 23:19:21 | 1.302
7259 | 恒流充电 | 00:18:20 | 10:03:55 | 0.39988 | 3.2562 | 0.12218 | 0.38129 | 2025-02-22 23:19:26 | 1.3021
7260 | 恒流充电 | 00:18:25 | 10:04:00 | 0.39979 | 3.2562 | 0.12274 | 0.38309 | 2025-02-22 23:19:31 | 1.3018
7261 | 恒流充电 | 00:18:30 | 10:04:05 | 0.39991 | 3.2567 | 0.12329 | 0.3849 | 2025-02-22 23:19:36 | 1.3024
7262 | 恒流充电 | 00:18:35 | 10:04:10 | 0.39993 | 3.2565 | 0.12385 | 0.38671 | 2025-02-22 23:19:41 | 1.3024
7263 | 恒流充电 | 00:18:40 | 10:04:15 | 0.3998 | 3.2565 | 0.12441 | 0.38852 | 2025-02-22 23:19:46 | 1.3019
7264 | 恒流充电 | 00:18:45 | 10:04:20 | 0.39992 | 3.2567 | 0.12496 | 0.39033 | 2025-02-22 23:19:51 | 1.3024
7265 | 恒流充电 | 00:18:50 | 10:04:25 | 0.39991 | 3.2567 | 0.12552 | 0.39214 | 2025-02-22 23:19:56 | 1.3024
7266 | 恒流充电 | 00:18:55 | 10:04:30 | 0.39993 | 3.2566 | 0.12607 | 0.39395 | 2025-02-22 23:20:01 | 1.3024
7267 | 恒流充电 | 00:19:00 | 10:04:35 | 0.3999 | 3.2568 | 0.12663 | 0.39575 | 2025-02-22 23:20:06 | 1.3024
7268 | 恒流充电 | 00:19:05 | 10:04:40 | 0.3999 | 3.2569 | 0.12718 | 0.39756 | 2025-02-22 23:20:11 | 1.3024
7269 | 恒流充电 | 00:19:10 | 10:04:45 | 0.4 | 3.257 | 0.12774 | 0.39937 | 2025-02-22 23:20:16 | 1.3028
7270 | 恒流充电 | 00:19:15 | 10:04:50 | 0.39984 | 3.2571 | 0.12829 | 0.40118 | 2025-02-22 23:20:21 | 1.3023
7271 | 恒流充电 | 00:19:20 | 10:04:55 | 0.39987 | 3.257 | 0.12885 | 0.40299 | 2025-02-22 23:20:26 | 1.3024
7272 | 恒流充电 | 00:19:25 | 10:05:00 | 0.39986 | 3.257 | 0.1294 | 0.4048 | 2025-02-22 23:20:31 | 1.3024
7273 | 恒流充电 | 00:19:30 | 10:05:05 | 0.39991 | 3.2572 | 0.12996 | 0.40661 | 2025-02-22 23:20:36 | 1.3026
7274 | 恒流充电 | 00:19:35 | 10:05:10 | 0.3998 | 3.2572 | 0.13051 | 0.40842 | 2025-02-22 23:20:41 | 1.3022
7275 | 恒流充电 | 00:19:40 | 10:05:15 | 0.39986 | 3.2573 | 0.13107 | 0.41023 | 2025-02-22 23:20:46 | 1.3025
7276 | 恒流充电 | 00:19:45 | 10:05:20 | 0.39986 | 3.2573 | 0.13163 | 0.41203 | 2025-02-22 23:20:51 | 1.3025
7277 | 恒流充电 | 00:19:50 | 10:05:25 | 0.39992 | 3.2573 | 0.13218 | 0.41384 | 2025-02-22 23:20:56 | 1.3027
7278 | 恒流充电 | 00:19:55 | 10:05:30 | 0.39978 | 3.2572 | 0.13274 | 0.41565 | 2025-02-22 23:21:01 | 1.3022
7279 | 恒流充电 | 00:20:00 | 10:05:35 | 0.39994 | 3.2573 | 0.13329 | 0.41746 | 2025-02-22 23:21:06 | 1.3027
7280 | 恒流充电 | 00:20:05 | 10:05:40 | 0.39994 | 3.2574 | 0.13385 | 0.41927 | 2025-02-22 23:21:11 | 1.3028
7281 | 恒流充电 | 00:20:10 | 10:05:45 | 0.39986 | 3.2575 | 0.1344 | 0.42108 | 2025-02-22 23:21:16 | 1.3026
7282 | 恒流充电 | 00:20:15 | 10:05:50 | 0.39989 | 3.2573 | 0.13496 | 0.42289 | 2025-02-22 23:21:21 | 1.3026
7283 | 恒流充电 | 00:20:20 | 10:05:55 | 0.39999 | 3.2575 | 0.13551 | 0.4247 | 2025-02-22 23:21:26 | 1.303
7284 | 恒流充电 | 00:20:25 | 10:06:00 | 0.39994 | 3.2577 | 0.13607 | 0.42651 | 2025-02-22 23:21:31 | 1.3029
7285 | 恒流充电 | 00:20:30 | 10:06:05 | 0.39993 | 3.2575 | 0.13662 | 0.42832 | 2025-02-22 23:21:36 | 1.3028
7286 | 恒流充电 | 00:20:35 | 10:06:10 | 0.39997 | 3.2577 | 0.13718 | 0.43013 | 2025-02-22 23:21:41 | 1.303
7287 | 恒流充电 | 00:20:40 | 10:06:15 | 0.39993 | 3.2575 | 0.13773 | 0.43194 | 2025-02-22 23:21:46 | 1.3028
7288 | 恒流充电 | 00:20:45 | 10:06:20 | 0.39979 | 3.2577 | 0.13829 | 0.43374 | 2025-02-22 23:21:51 | 1.3024
7289 | 恒流充电 | 00:20:50 | 10:06:25 | 0.39992 | 3.2579 | 0.13885 | 0.43555 | 2025-02-22 23:21:56 | 1.3029
7290 | 恒流充电 | 00:20:55 | 10:06:30 | 0.39994 | 3.2578 | 0.1394 | 0.43736 | 2025-02-22 23:22:01 | 1.3029
7291 | 恒流充电 | 00:21:00 | 10:06:35 | 0.39987 | 3.2579 | 0.13996 | 0.43917 | 2025-02-22 23:22:06 | 1.3027
7292 | 恒流充电 | 00:21:05 | 10:06:40 | 0.39981 | 3.2579 | 0.14051 | 0.44098 | 2025-02-22 23:22:11 | 1.3025
7293 | 恒流充电 | 00:21:10 | 10:06:45 | 0.39992 | 3.2579 | 0.14107 | 0.44279 | 2025-02-22 23:22:16 | 1.3029
7294 | 恒流充电 | 00:21:15 | 10:06:50 | 0.39986 | 3.2581 | 0.14162 | 0.4446 | 2025-02-22 23:22:21 | 1.3028
7295 | 恒流充电 | 00:21:20 | 10:06:55 | 0.39985 | 3.2582 | 0.14218 | 0.44641 | 2025-02-22 23:22:26 | 1.3028
7296 | 恒流充电 | 00:21:25 | 10:07:00 | 0.39983 | 3.2581 | 0.14273 | 0.44822 | 2025-02-22 23:22:31 | 1.3027
7297 | 恒流充电 | 00:21:30 | 10:07:05 | 0.39985 | 3.2581 | 0.14329 | 0.45003 | 2025-02-22 23:22:36 | 1.3028
7298 | 恒流充电 | 00:21:35 | 10:07:10 | 0.39988 | 3.2581 | 0.14384 | 0.45184 | 2025-02-22 23:22:41 | 1.3029
7299 | 恒流充电 | 00:21:40 | 10:07:15 | 0.39981 | 3.2583 | 0.1444 | 0.45365 | 2025-02-22 23:22:46 | 1.3027
7300 | 恒流充电 | 00:21:45 | 10:07:20 | 0.39979 | 3.2584 | 0.14496 | 0.45546 | 2025-02-22 23:22:51 | 1.3027
7301 | 恒流充电 | 00:21:50 | 10:07:25 | 0.39985 | 3.2584 | 0.14551 | 0.45727 | 2025-02-22 23:22:56 | 1.3028
7302 | 恒流充电 | 00:21:55 | 10:07:30 | 0.40001 | 3.2582 | 0.14607 | 0.45908 | 2025-02-22 23:23:01 | 1.3033
7303 | 恒流充电 | 00:22:00 | 10:07:35 | 0.39983 | 3.2583 | 0.14662 | 0.46089 | 2025-02-22 23:23:06 | 1.3028
7304 | 恒流充电 | 00:22:05 | 10:07:40 | 0.3998 | 3.2584 | 0.14718 | 0.4627 | 2025-02-22 23:23:11 | 1.3027
7305 | 恒流充电 | 00:22:10 | 10:07:45 | 0.39986 | 3.2585 | 0.14773 | 0.46451 | 2025-02-22 23:23:16 | 1.3029
7306 | 恒流充电 | 00:22:15 | 10:07:50 | 0.39984 | 3.2585 | 0.14829 | 0.46632 | 2025-02-22 23:23:21 | 1.3029
7307 | 恒流充电 | 00:22:20 | 10:07:55 | 0.39995 | 3.2586 | 0.14884 | 0.46813 | 2025-02-22 23:23:26 | 1.3033
7308 | 恒流充电 | 00:22:25 | 10:08:00 | 0.39989 | 3.2587 | 0.1494 | 0.46994 | 2025-02-22 23:23:31 | 1.3031
7309 | 恒流充电 | 00:22:30 | 10:08:05 | 0.39997 | 3.2585 | 0.14995 | 0.47175 | 2025-02-22 23:23:36 | 1.3033
7310 | 恒流充电 | 00:22:35 | 10:08:10 | 0.39995 | 3.2587 | 0.15051 | 0.47356 | 2025-02-22 23:23:41 | 1.3033
7311 | 恒流充电 | 00:22:40 | 10:08:15 | 0.39987 | 3.2588 | 0.15106 | 0.47537 | 2025-02-22 23:23:46 | 1.3031
7312 | 恒流充电 | 00:22:45 | 10:08:20 | 0.39993 | 3.2587 | 0.15162 | 0.47718 | 2025-02-22 23:23:51 | 1.3033
7313 | 恒流充电 | 00:22:50 | 10:08:25 | 0.39993 | 3.2588 | 0.15218 | 0.47898 | 2025-02-22 23:23:56 | 1.3033
7314 | 恒流充电 | 00:22:55 | 10:08:30 | 0.39988 | 3.2586 | 0.15273 | 0.48079 | 2025-02-22 23:24:01 | 1.3031
7315 | 恒流充电 | 00:23:00 | 10:08:35 | 0.39988 | 3.2589 | 0.15329 | 0.4826 | 2025-02-22 23:24:06 | 1.3032
7316 | 恒流充电 | 00:23:05 | 10:08:40 | 0.39992 | 3.2587 | 0.15384 | 0.48441 | 2025-02-22 23:24:11 | 1.3032
7317 | 恒流充电 | 00:23:10 | 10:08:45 | 0.39988 | 3.2589 | 0.1544 | 0.48622 | 2025-02-22 23:24:16 | 1.3032
7318 | 恒流充电 | 00:23:15 | 10:08:50 | 0.39979 | 3.259 | 0.15495 | 0.48803 | 2025-02-22 23:24:21 | 1.3029
7319 | 恒流充电 | 00:23:20 | 10:08:55 | 0.39996 | 3.259 | 0.15551 | 0.48984 | 2025-02-22 23:24:26 | 1.3035
7320 | 恒流充电 | 00:23:25 | 10:09:00 | 0.40005 | 3.2591 | 0.15606 | 0.49166 | 2025-02-22 23:24:31 | 1.3038
7321 | 恒流充电 | 00:23:30 | 10:09:05 | 0.39994 | 3.259 | 0.15662 | 0.49347 | 2025-02-22 23:24:36 | 1.3034
7322 | 恒流充电 | 00:23:35 | 10:09:10 | 0.39985 | 3.259 | 0.15717 | 0.49528 | 2025-02-22 23:24:41 | 1.3031
7323 | 恒流充电 | 00:23:40 | 10:09:15 | 0.39986 | 3.2592 | 0.15773 | 0.49709 | 2025-02-22 23:24:46 | 1.3032
7324 | 恒流充电 | 00:23:45 | 10:09:20 | 0.39987 | 3.2591 | 0.15828 | 0.4989 | 2025-02-22 23:24:51 | 1.3032
7325 | 恒流充电 | 00:23:50 | 10:09:25 | 0.39985 | 3.2593 | 0.15884 | 0.50071 | 2025-02-22 23:24:56 | 1.3032
7326 | 恒流充电 | 00:23:55 | 10:09:30 | 0.3999 | 3.2593 | 0.1594 | 0.50252 | 2025-02-22 23:25:01 | 1.3034
7327 | 恒流充电 | 00:24:00 | 10:09:35 | 0.39988 | 3.2592 | 0.15995 | 0.50433 | 2025-02-22 23:25:06 | 1.3033
7328 | 恒流充电 | 00:24:05 | 10:09:40 | 0.39985 | 3.2593 | 0.16051 | 0.50614 | 2025-02-22 23:25:11 | 1.3033
7329 | 恒流充电 | 00:24:10 | 10:09:45 | 0.39991 | 3.2594 | 0.16106 | 0.50795 | 2025-02-22 23:25:16 | 1.3035
7330 | 恒流充电 | 00:24:15 | 10:09:50 | 0.39996 | 3.2594 | 0.16162 | 0.50976 | 2025-02-22 23:25:21 | 1.3036
7331 | 恒流充电 | 00:24:20 | 10:09:55 | 0.39989 | 3.2593 | 0.16217 | 0.51157 | 2025-02-22 23:25:26 | 1.3034
7332 | 恒流充电 | 00:24:25 | 10:10:00 | 0.39982 | 3.2597 | 0.16273 | 0.51338 | 2025-02-22 23:25:31 | 1.3033
7333 | 恒流充电 | 00:24:30 | 10:10:05 | 0.39993 | 3.2597 | 0.16328 | 0.51519 | 2025-02-22 23:25:36 | 1.3037
7334 | 恒流充电 | 00:24:35 | 10:10:10 | 0.39976 | 3.2595 | 0.16384 | 0.517 | 2025-02-22 23:25:41 | 1.303
7335 | 恒流充电 | 00:24:40 | 10:10:15 | 0.39998 | 3.2596 | 0.16439 | 0.51881 | 2025-02-22 23:25:46 | 1.3038
7336 | 恒流充电 | 00:24:45 | 10:10:20 | 0.39993 | 3.2597 | 0.16495 | 0.52062 | 2025-02-22 23:25:51 | 1.3037
7337 | 恒流充电 | 00:24:50 | 10:10:25 | 0.39983 | 3.2598 | 0.1655 | 0.52243 | 2025-02-22 23:25:56 | 1.3034
7338 | 恒流充电 | 00:24:55 | 10:10:30 | 0.39996 | 3.2598 | 0.16606 | 0.52424 | 2025-02-22 23:26:01 | 1.3038
7339 | 恒流充电 | 00:25:00 | 10:10:35 | 0.39996 | 3.2599 | 0.16662 | 0.52605 | 2025-02-22 23:26:06 | 1.3038
7340 | 恒流充电 | 00:25:05 | 10:10:40 | 0.39985 | 3.2599 | 0.16717 | 0.52786 | 2025-02-22 23:26:11 | 1.3035
7341 | 恒流充电 | 00:25:10 | 10:10:45 | 0.39987 | 3.2601 | 0.16773 | 0.52967 | 2025-02-22 23:26:16 | 1.3036
7342 | 恒流充电 | 00:25:15 | 10:10:50 | 0.39989 | 3.2599 | 0.16828 | 0.53148 | 2025-02-22 23:26:21 | 1.3036
7343 | 恒流充电 | 00:25:20 | 10:10:55 | 0.39979 | 3.2599 | 0.16884 | 0.53329 | 2025-02-22 23:26:26 | 1.3033
7344 | 恒流充电 | 00:25:25 | 10:11:00 | 0.39983 | 3.26 | 0.16939 | 0.5351 | 2025-02-22 23:26:31 | 1.3034
7345 | 恒流充电 | 00:25:30 | 10:11:05 | 0.39988 | 3.2601 | 0.16995 | 0.53691 | 2025-02-22 23:26:36 | 1.3037
7346 | 恒流充电 | 00:25:35 | 10:11:10 | 0.39991 | 3.2602 | 0.1705 | 0.53872 | 2025-02-22 23:26:41 | 1.3038
7347 | 恒流充电 | 00:25:40 | 10:11:15 | 0.39974 | 3.2604 | 0.17106 | 0.54053 | 2025-02-22 23:26:46 | 1.3033
7348 | 恒流充电 | 00:25:45 | 10:11:20 | 0.39994 | 3.2602 | 0.17161 | 0.54234 | 2025-02-22 23:26:51 | 1.3039
7349 | 恒流充电 | 00:25:50 | 10:11:25 | 0.39986 | 3.2603 | 0.17217 | 0.54415 | 2025-02-22 23:26:56 | 1.3037
7350 | 恒流充电 | 00:25:55 | 10:11:30 | 0.39992 | 3.2602 | 0.17272 | 0.54597 | 2025-02-22 23:27:01 | 1.3038
7351 | 恒流充电 | 00:26:00 | 10:11:35 | 0.39995 | 3.2603 | 0.17328 | 0.54778 | 2025-02-22 23:27:06 | 1.304
7352 | 恒流充电 | 00:26:05 | 10:11:40 | 0.39988 | 3.2605 | 0.17384 | 0.54959 | 2025-02-22 23:27:11 | 1.3038
7353 | 恒流充电 | 00:26:10 | 10:11:45 | 0.39981 | 3.2605 | 0.17439 | 0.5514 | 2025-02-22 23:27:16 | 1.3036
7354 | 恒流充电 | 00:26:15 | 10:11:50 | 0.39981 | 3.2605 | 0.17495 | 0.55321 | 2025-02-22 23:27:21 | 1.3036
7355 | 恒流充电 | 00:26:20 | 10:11:55 | 0.39992 | 3.2606 | 0.1755 | 0.55502 | 2025-02-22 23:27:26 | 1.304
7356 | 恒流充电 | 00:26:25 | 10:12:00 | 0.39983 | 3.2608 | 0.17606 | 0.55683 | 2025-02-22 23:27:31 | 1.3038
7357 | 恒流充电 | 00:26:30 | 10:12:05 | 0.39988 | 3.2609 | 0.17661 | 0.55864 | 2025-02-22 23:27:36 | 1.304
7358 | 恒流充电 | 00:26:35 | 10:12:10 | 0.39978 | 3.2608 | 0.17717 | 0.56045 | 2025-02-22 23:27:41 | 1.3036
7359 | 恒流充电 | 00:26:40 | 10:12:15 | 0.39996 | 3.2609 | 0.17772 | 0.56227 | 2025-02-22 23:27:46 | 1.3043
7360 | 恒流充电 | 00:26:45 | 10:12:20 | 0.39973 | 3.2608 | 0.17828 | 0.56408 | 2025-02-22 23:27:51 | 1.3035
7361 | 恒流充电 | 00:26:50 | 10:12:25 | 0.39986 | 3.2608 | 0.17883 | 0.56589 | 2025-02-22 23:27:56 | 1.3039
7362 | 恒流充电 | 00:26:55 | 10:12:30 | 0.39996 | 3.2612 | 0.17939 | 0.5677 | 2025-02-22 23:28:01 | 1.3044
7363 | 恒流充电 | 00:27:00 | 10:12:35 | 0.39992 | 3.2611 | 0.17994 | 0.56951 | 2025-02-22 23:28:06 | 1.3042
7364 | 恒流充电 | 00:27:05 | 10:12:40 | 0.4 | 3.2612 | 0.1805 | 0.57132 | 2025-02-22 23:28:11 | 1.3045
7365 | 恒流充电 | 00:27:10 | 10:12:45 | 0.39988 | 3.2613 | 0.18106 | 0.57313 | 2025-02-22 23:28:16 | 1.3041
7366 | 恒流充电 | 00:27:15 | 10:12:50 | 0.39995 | 3.261 | 0.18161 | 0.57494 | 2025-02-22 23:28:21 | 1.3042
7367 | 恒流充电 | 00:27:20 | 10:12:55 | 0.39988 | 3.2613 | 0.18217 | 0.57676 | 2025-02-22 23:28:26 | 1.3041
7368 | 恒流充电 | 00:27:25 | 10:13:00 | 0.40003 | 3.2612 | 0.18272 | 0.57857 | 2025-02-22 23:28:31 | 1.3046
7369 | 恒流充电 | 00:27:30 | 10:13:05 | 0.39992 | 3.2615 | 0.18328 | 0.58038 | 2025-02-22 23:28:36 | 1.3043
7370 | 恒流充电 | 00:27:35 | 10:13:10 | 0.39985 | 3.2614 | 0.18383 | 0.58219 | 2025-02-22 23:28:41 | 1.3041
7371 | 恒流充电 | 00:27:40 | 10:13:15 | 0.39988 | 3.2615 | 0.18439 | 0.584 | 2025-02-22 23:28:46 | 1.3042
7372 | 恒流充电 | 00:27:45 | 10:13:20 | 0.39993 | 3.2615 | 0.18494 | 0.58581 | 2025-02-22 23:28:51 | 1.3044
7373 | 恒流充电 | 00:27:50 | 10:13:25 | 0.3999 | 3.2616 | 0.1855 | 0.58763 | 2025-02-22 23:28:56 | 1.3043
7374 | 恒流充电 | 00:27:55 | 10:13:30 | 0.39999 | 3.2616 | 0.18605 | 0.58944 | 2025-02-22 23:29:01 | 1.3046
7375 | 恒流充电 | 00:28:00 | 10:13:35 | 0.39977 | 3.2619 | 0.18661 | 0.59125 | 2025-02-22 23:29:06 | 1.304
7376 | 恒流充电 | 00:28:05 | 10:13:40 | 0.3999 | 3.2617 | 0.18717 | 0.59306 | 2025-02-22 23:29:11 | 1.3043
7377 | 恒流充电 | 00:28:10 | 10:13:45 | 0.39996 | 3.2619 | 0.18772 | 0.59487 | 2025-02-22 23:29:16 | 1.3046
7378 | 恒流充电 | 00:28:15 | 10:13:50 | 0.39986 | 3.2619 | 0.18828 | 0.59668 | 2025-02-22 23:29:21 | 1.3043
7379 | 恒流充电 | 00:28:20 | 10:13:55 | 0.39991 | 3.262 | 0.18883 | 0.59849 | 2025-02-22 23:29:26 | 1.3045
7380 | 恒流充电 | 00:28:25 | 10:14:00 | 0.39985 | 3.262 | 0.18939 | 0.60031 | 2025-02-22 23:29:31 | 1.3043
7381 | 恒流充电 | 00:28:30 | 10:14:05 | 0.39987 | 3.262 | 0.18994 | 0.60212 | 2025-02-22 23:29:36 | 1.3044
7382 | 恒流充电 | 00:28:35 | 10:14:10 | 0.39987 | 3.262 | 0.1905 | 0.60393 | 2025-02-22 23:29:41 | 1.3044
7383 | 恒流充电 | 00:28:40 | 10:14:15 | 0.39989 | 3.2621 | 0.19105 | 0.60574 | 2025-02-22 23:29:46 | 1.3045
7384 | 恒流充电 | 00:28:45 | 10:14:20 | 0.39989 | 3.2623 | 0.19161 | 0.60755 | 2025-02-22 23:29:51 | 1.3046
7385 | 恒流充电 | 00:28:50 | 10:14:25 | 0.3998 | 3.2622 | 0.19216 | 0.60936 | 2025-02-22 23:29:56 | 1.3042
7386 | 恒流充电 | 00:28:55 | 10:14:30 | 0.39984 | 3.2624 | 0.19272 | 0.61118 | 2025-02-22 23:30:01 | 1.3044
7387 | 恒流充电 | 00:29:00 | 10:14:35 | 0.39984 | 3.2624 | 0.19327 | 0.61299 | 2025-02-22 23:30:06 | 1.3044
7388 | 恒流充电 | 00:29:05 | 10:14:40 | 0.3999 | 3.2626 | 0.19383 | 0.6148 | 2025-02-22 23:30:11 | 1.3047
7389 | 恒流充电 | 00:29:10 | 10:14:45 | 0.39986 | 3.2626 | 0.19439 | 0.61661 | 2025-02-22 23:30:16 | 1.3046
7390 | 恒流充电 | 00:29:15 | 10:14:50 | 0.39984 | 3.2624 | 0.19494 | 0.61842 | 2025-02-22 23:30:21 | 1.3045
7391 | 恒流充电 | 00:29:20 | 10:14:55 | 0.39989 | 3.2627 | 0.1955 | 0.62024 | 2025-02-22 23:30:26 | 1.3047
7392 | 恒流充电 | 00:29:25 | 10:15:00 | 0.39987 | 3.2627 | 0.19605 | 0.62205 | 2025-02-22 23:30:31 | 1.3047
7393 | 恒流充电 | 00:29:30 | 10:15:05 | 0.39989 | 3.2629 | 0.19661 | 0.62386 | 2025-02-22 23:30:36 | 1.3048
7394 | 恒流充电 | 00:29:35 | 10:15:10 | 0.39978 | 3.2628 | 0.19716 | 0.62567 | 2025-02-22 23:30:41 | 1.3044
7395 | 恒流充电 | 00:29:40 | 10:15:15 | 0.3999 | 3.2629 | 0.19772 | 0.62748 | 2025-02-22 23:30:46 | 1.3049
7396 | 恒流充电 | 00:29:45 | 10:15:20 | 0.39985 | 3.2631 | 0.19827 | 0.6293 | 2025-02-22 23:30:51 | 1.3047
7397 | 恒流充电 | 00:29:50 | 10:15:25 | 0.39983 | 3.263 | 0.19883 | 0.63111 | 2025-02-22 23:30:56 | 1.3047
7398 | 恒流充电 | 00:29:55 | 10:15:30 | 0.39994 | 3.2632 | 0.19938 | 0.63292 | 2025-02-22 23:31:01 | 1.3051
7399 | 恒流充电 | 00:30:00 | 10:15:35 | 0.39998 | 3.2633 | 0.19994 | 0.63473 | 2025-02-22 23:31:06 | 1.3053
7400 | 恒流充电 | 00:30:05 | 10:15:40 | 0.39985 | 3.2632 | 0.20049 | 0.63655 | 2025-02-22 23:31:11 | 1.3048
7401 | 恒流充电 | 00:30:10 | 10:15:45 | 0.3999 | 3.2634 | 0.20105 | 0.63836 | 2025-02-22 23:31:16 | 1.305
7402 | 恒流充电 | 00:30:15 | 10:15:50 | 0.39988 | 3.2634 | 0.20161 | 0.64017 | 2025-02-22 23:31:21 | 1.305
7403 | 恒流充电 | 00:30:20 | 10:15:55 | 0.39987 | 3.2635 | 0.20216 | 0.64198 | 2025-02-22 23:31:26 | 1.305
7404 | 恒流充电 | 00:30:25 | 10:16:00 | 0.39986 | 3.2635 | 0.20272 | 0.64379 | 2025-02-22 23:31:31 | 1.3049
7405 | 恒流充电 | 00:30:30 | 10:16:05 | 0.39987 | 3.2636 | 0.20327 | 0.64561 | 2025-02-22 23:31:36 | 1.305
7406 | 恒流充电 | 00:30:35 | 10:16:10 | 0.39996 | 3.2637 | 0.20383 | 0.64742 | 2025-02-22 23:31:41 | 1.3053
7407 | 恒流充电 | 00:30:40 | 10:16:15 | 0.39982 | 3.2637 | 0.20438 | 0.64923 | 2025-02-22 23:31:46 | 1.3049
7408 | 恒流充电 | 00:30:45 | 10:16:20 | 0.3999 | 3.2636 | 0.20494 | 0.65105 | 2025-02-22 23:31:51 | 1.3051
7409 | 恒流充电 | 00:30:50 | 10:16:25 | 0.39988 | 3.2639 | 0.20549 | 0.65286 | 2025-02-22 23:31:56 | 1.3052
7410 | 恒流充电 | 00:30:55 | 10:16:30 | 0.39995 | 3.264 | 0.20605 | 0.65467 | 2025-02-22 23:32:01 | 1.3055
7411 | 恒流充电 | 00:31:00 | 10:16:35 | 0.39993 | 3.2641 | 0.2066 | 0.65648 | 2025-02-22 23:32:06 | 1.3054
7412 | 恒流充电 | 00:31:05 | 10:16:40 | 0.39994 | 3.2639 | 0.20716 | 0.6583 | 2025-02-22 23:32:11 | 1.3054
7413 | 恒流充电 | 00:31:10 | 10:16:45 | 0.39989 | 3.2641 | 0.20771 | 0.66011 | 2025-02-22 23:32:16 | 1.3053
7414 | 恒流充电 | 00:31:15 | 10:16:50 | 0.39996 | 3.2643 | 0.20827 | 0.66192 | 2025-02-22 23:32:21 | 1.3056
7415 | 恒流充电 | 00:31:20 | 10:16:55 | 0.3999 | 3.2642 | 0.20883 | 0.66374 | 2025-02-22 23:32:26 | 1.3053
7416 | 恒流充电 | 00:31:25 | 10:17:00 | 0.39995 | 3.2644 | 0.20938 | 0.66555 | 2025-02-22 23:32:31 | 1.3056
7417 | 恒流充电 | 00:31:30 | 10:17:05 | 0.39996 | 3.2645 | 0.20994 | 0.66736 | 2025-02-22 23:32:36 | 1.3057
7418 | 恒流充电 | 00:31:35 | 10:17:10 | 0.39982 | 3.2645 | 0.21049 | 0.66917 | 2025-02-22 23:32:41 | 1.3052
7419 | 恒流充电 | 00:31:40 | 10:17:15 | 0.39989 | 3.2645 | 0.21105 | 0.67099 | 2025-02-22 23:32:46 | 1.3055
7420 | 恒流充电 | 00:31:45 | 10:17:20 | 0.39992 | 3.2647 | 0.2116 | 0.6728 | 2025-02-22 23:32:51 | 1.3056
7421 | 恒流充电 | 00:31:50 | 10:17:25 | 0.39986 | 3.2649 | 0.21216 | 0.67461 | 2025-02-22 23:32:56 | 1.3055
7422 | 恒流充电 | 00:31:55 | 10:17:30 | 0.39987 | 3.2649 | 0.21271 | 0.67643 | 2025-02-22 23:33:01 | 1.3055
7423 | 恒流充电 | 00:32:00 | 10:17:35 | 0.39991 | 3.2649 | 0.21327 | 0.67824 | 2025-02-22 23:33:06 | 1.3056
7424 | 恒流充电 | 00:32:05 | 10:17:40 | 0.39981 | 3.265 | 0.21382 | 0.68005 | 2025-02-22 23:33:11 | 1.3054
7425 | 恒流充电 | 00:32:10 | 10:17:45 | 0.39991 | 3.2652 | 0.21438 | 0.68187 | 2025-02-22 23:33:16 | 1.3058
7426 | 恒流充电 | 00:32:15 | 10:17:50 | 0.39984 | 3.2652 | 0.21493 | 0.68368 | 2025-02-22 23:33:21 | 1.3056
7427 | 恒流充电 | 00:32:20 | 10:17:55 | 0.39992 | 3.2654 | 0.21549 | 0.68549 | 2025-02-22 23:33:26 | 1.3059
7428 | 恒流充电 | 00:32:25 | 10:18:00 | 0.39991 | 3.2654 | 0.21605 | 0.68731 | 2025-02-22 23:33:31 | 1.3059
7429 | 恒流充电 | 00:32:30 | 10:18:05 | 0.39989 | 3.2653 | 0.2166 | 0.68912 | 2025-02-22 23:33:36 | 1.3058
7430 | 恒流充电 | 00:32:35 | 10:18:10 | 0.39981 | 3.2654 | 0.21716 | 0.69094 | 2025-02-22 23:33:41 | 1.3056
7431 | 恒流充电 | 00:32:40 | 10:18:15 | 0.39995 | 3.2656 | 0.21771 | 0.69275 | 2025-02-22 23:33:46 | 1.3061
7432 | 恒流充电 | 00:32:45 | 10:18:20 | 0.39988 | 3.2658 | 0.21827 | 0.69456 | 2025-02-22 23:33:51 | 1.3059
7433 | 恒流充电 | 00:32:50 | 10:18:25 | 0.39989 | 3.2659 | 0.21882 | 0.69638 | 2025-02-22 23:33:56 | 1.306
7434 | 恒流充电 | 00:32:55 | 10:18:30 | 0.39976 | 3.2659 | 0.21938 | 0.69819 | 2025-02-22 23:34:01 | 1.3056
7435 | 恒流充电 | 00:33:00 | 10:18:35 | 0.39979 | 3.2661 | 0.21993 | 0.7 | 2025-02-22 23:34:06 | 1.3057
7436 | 恒流充电 | 00:33:05 | 10:18:40 | 0.39986 | 3.2662 | 0.22049 | 0.70182 | 2025-02-22 23:34:11 | 1.306
7437 | 恒流充电 | 00:33:10 | 10:18:45 | 0.39982 | 3.2661 | 0.22104 | 0.70363 | 2025-02-22 23:34:16 | 1.3058
7438 | 恒流充电 | 00:33:15 | 10:18:50 | 0.39991 | 3.2664 | 0.2216 | 0.70545 | 2025-02-22 23:34:21 | 1.3063
7439 | 恒流充电 | 00:33:20 | 10:18:55 | 0.39988 | 3.2663 | 0.22215 | 0.70726 | 2025-02-22 23:34:26 | 1.3061
7440 | 恒流充电 | 00:33:25 | 10:19:00 | 0.39992 | 3.2663 | 0.22271 | 0.70907 | 2025-02-22 23:34:31 | 1.3063
7441 | 恒流充电 | 00:33:30 | 10:19:05 | 0.39986 | 3.2667 | 0.22327 | 0.71089 | 2025-02-22 23:34:36 | 1.3062
7442 | 恒流充电 | 00:33:35 | 10:19:10 | 0.39988 | 3.2669 | 0.22382 | 0.7127 | 2025-02-22 23:34:41 | 1.3064
7443 | 恒流充电 | 00:33:40 | 10:19:15 | 0.39987 | 3.2667 | 0.22438 | 0.71452 | 2025-02-22 23:34:46 | 1.3063
7444 | 恒流充电 | 00:33:45 | 10:19:20 | 0.39987 | 3.267 | 0.22493 | 0.71633 | 2025-02-22 23:34:51 | 1.3064
7445 | 恒流充电 | 00:33:50 | 10:19:25 | 0.39991 | 3.267 | 0.22549 | 0.71815 | 2025-02-22 23:34:56 | 1.3065
7446 | 恒流充电 | 00:33:55 | 10:19:30 | 0.39984 | 3.2671 | 0.22604 | 0.71996 | 2025-02-22 23:35:01 | 1.3063
7447 | 恒流充电 | 00:34:00 | 10:19:35 | 0.39995 | 3.267 | 0.2266 | 0.72178 | 2025-02-22 23:35:06 | 1.3066
7448 | 恒流充电 | 00:34:05 | 10:19:40 | 0.3999 | 3.2672 | 0.22715 | 0.72359 | 2025-02-22 23:35:11 | 1.3066
7449 | 恒流充电 | 00:34:10 | 10:19:45 | 0.39996 | 3.2675 | 0.22771 | 0.7254 | 2025-02-22 23:35:16 | 1.3069
7450 | 恒流充电 | 00:34:15 | 10:19:50 | 0.3999 | 3.2675 | 0.22826 | 0.72722 | 2025-02-22 23:35:21 | 1.3067
7451 | 恒流充电 | 00:34:20 | 10:19:55 | 0.39991 | 3.2676 | 0.22882 | 0.72903 | 2025-02-22 23:35:26 | 1.3068
7452 | 恒流充电 | 00:34:25 | 10:20:00 | 0.39991 | 3.2677 | 0.22937 | 0.73085 | 2025-02-22 23:35:31 | 1.3068
7453 | 恒流充电 | 00:34:30 | 10:20:05 | 0.39988 | 3.2681 | 0.22993 | 0.73266 | 2025-02-22 23:35:36 | 1.3069
7454 | 恒流充电 | 00:34:35 | 10:20:10 | 0.39992 | 3.2679 | 0.23049 | 0.73448 | 2025-02-22 23:35:41 | 1.3069
7455 | 恒流充电 | 00:34:40 | 10:20:15 | 0.39985 | 3.2683 | 0.23104 | 0.73629 | 2025-02-22 23:35:46 | 1.3068
7456 | 恒流充电 | 00:34:45 | 10:20:20 | 0.39987 | 3.2682 | 0.2316 | 0.73811 | 2025-02-22 23:35:51 | 1.3069
7457 | 恒流充电 | 00:34:50 | 10:20:25 | 0.39986 | 3.2683 | 0.23215 | 0.73992 | 2025-02-22 23:35:56 | 1.3069
7458 | 恒流充电 | 00:34:55 | 10:20:30 | 0.39991 | 3.2683 | 0.23271 | 0.74174 | 2025-02-22 23:36:01 | 1.307
7459 | 恒流充电 | 00:35:00 | 10:20:35 | 0.39995 | 3.2684 | 0.23326 | 0.74355 | 2025-02-22 23:36:06 | 1.3072
7460 | 恒流充电 | 00:35:05 | 10:20:40 | 0.39986 | 3.2685 | 0.23382 | 0.74537 | 2025-02-22 23:36:11 | 1.307
7461 | 恒流充电 | 00:35:10 | 10:20:45 | 0.39988 | 3.2686 | 0.23437 | 0.74718 | 2025-02-22 23:36:16 | 1.307
7462 | 恒流充电 | 00:35:15 | 10:20:50 | 0.3999 | 3.2689 | 0.23493 | 0.749 | 2025-02-22 23:36:21 | 1.3072
7463 | 恒流充电 | 00:35:20 | 10:20:55 | 0.39984 | 3.269 | 0.23548 | 0.75082 | 2025-02-22 23:36:26 | 1.3071
7464 | 恒流充电 | 00:35:25 | 10:21:00 | 0.39986 | 3.2689 | 0.23604 | 0.75263 | 2025-02-22 23:36:31 | 1.3071
7465 | 恒流充电 | 00:35:30 | 10:21:05 | 0.39993 | 3.2692 | 0.23659 | 0.75445 | 2025-02-22 23:36:36 | 1.3075
7466 | 恒流充电 | 00:35:35 | 10:21:10 | 0.39993 | 3.269 | 0.23715 | 0.75626 | 2025-02-22 23:36:41 | 1.3073
7467 | 恒流充电 | 00:35:40 | 10:21:15 | 0.39988 | 3.2693 | 0.23771 | 0.75808 | 2025-02-22 23:36:46 | 1.3073
7468 | 恒流充电 | 00:35:45 | 10:21:20 | 0.3999 | 3.2693 | 0.23826 | 0.75989 | 2025-02-22 23:36:51 | 1.3074
7469 | 恒流充电 | 00:35:50 | 10:21:25 | 0.39986 | 3.2696 | 0.23882 | 0.76171 | 2025-02-22 23:36:56 | 1.3074
7470 | 恒流充电 | 00:35:55 | 10:21:30 | 0.3999 | 3.2697 | 0.23937 | 0.76353 | 2025-02-22 23:37:01 | 1.3075
7471 | 恒流充电 | 00:36:00 | 10:21:35 | 0.39991 | 3.27 | 0.23993 | 0.76534 | 2025-02-22 23:37:06 | 1.3077
7472 | 恒流充电 | 00:36:05 | 10:21:40 | 0.39997 | 3.27 | 0.24048 | 0.76716 | 2025-02-22 23:37:11 | 1.3079
7473 | 恒流充电 | 00:36:10 | 10:21:45 | 0.39985 | 3.2702 | 0.24104 | 0.76897 | 2025-02-22 23:37:16 | 1.3076
7474 | 恒流充电 | 00:36:15 | 10:21:50 | 0.3999 | 3.2702 | 0.24159 | 0.77079 | 2025-02-22 23:37:21 | 1.3078
7475 | 恒流充电 | 00:36:20 | 10:21:55 | 0.39986 | 3.2702 | 0.24215 | 0.77261 | 2025-02-22 23:37:26 | 1.3076
7476 | 恒流充电 | 00:36:25 | 10:22:00 | 0.39982 | 3.2705 | 0.2427 | 0.77442 | 2025-02-22 23:37:31 | 1.3076
7477 | 恒流充电 | 00:36:30 | 10:22:05 | 0.3999 | 3.2706 | 0.24326 | 0.77624 | 2025-02-22 23:37:36 | 1.3079
7478 | 恒流充电 | 00:36:35 | 10:22:10 | 0.39989 | 3.2707 | 0.24381 | 0.77806 | 2025-02-22 23:37:41 | 1.3079
7479 | 恒流充电 | 00:36:40 | 10:22:15 | 0.39989 | 3.2708 | 0.24437 | 0.77987 | 2025-02-22 23:37:46 | 1.3079
7480 | 恒流充电 | 00:36:45 | 10:22:20 | 0.39984 | 3.2712 | 0.24493 | 0.78169 | 2025-02-22 23:37:51 | 1.308
7481 | 恒流充电 | 00:36:50 | 10:22:25 | 0.39985 | 3.2711 | 0.24548 | 0.78351 | 2025-02-22 23:37:56 | 1.308
7482 | 恒流充电 | 00:36:55 | 10:22:30 | 0.39993 | 3.2711 | 0.24604 | 0.78532 | 2025-02-22 23:38:01 | 1.3082
7483 | 恒流充电 | 00:37:00 | 10:22:35 | 0.39987 | 3.2713 | 0.24659 | 0.78714 | 2025-02-22 23:38:06 | 1.3081
7484 | 恒流充电 | 00:37:05 | 10:22:40 | 0.39992 | 3.2717 | 0.24715 | 0.78896 | 2025-02-22 23:38:11 | 1.3084
7485 | 恒流充电 | 00:37:10 | 10:22:45 | 0.39995 | 3.2716 | 0.2477 | 0.79077 | 2025-02-22 23:38:16 | 1.3085
7486 | 恒流充电 | 00:37:15 | 10:22:50 | 0.39985 | 3.2718 | 0.24826 | 0.79259 | 2025-02-22 23:38:21 | 1.3082
7487 | 恒流充电 | 00:37:20 | 10:22:55 | 0.39993 | 3.2718 | 0.24881 | 0.79441 | 2025-02-22 23:38:26 | 1.3085
7488 | 恒流充电 | 00:37:25 | 10:23:00 | 0.39982 | 3.2724 | 0.24937 | 0.79622 | 2025-02-22 23:38:31 | 1.3084
7489 | 恒流充电 | 00:37:30 | 10:23:05 | 0.39986 | 3.272 | 0.24992 | 0.79804 | 2025-02-22 23:38:36 | 1.3083
7490 | 恒流充电 | 00:37:35 | 10:23:10 | 0.39981 | 3.2724 | 0.25048 | 0.79986 | 2025-02-22 23:38:41 | 1.3083
7491 | 恒流充电 | 00:37:40 | 10:23:15 | 0.39987 | 3.2724 | 0.25103 | 0.80168 | 2025-02-22 23:38:46 | 1.3086
7492 | 恒流充电 | 00:37:45 | 10:23:20 | 0.39981 | 3.2726 | 0.25159 | 0.80349 | 2025-02-22 23:38:51 | 1.3084
7493 | 恒流充电 | 00:37:50 | 10:23:25 | 0.3999 | 3.2728 | 0.25215 | 0.80531 | 2025-02-22 23:38:56 | 1.3088
7494 | 恒流充电 | 00:37:55 | 10:23:30 | 0.39986 | 3.2727 | 0.2527 | 0.80713 | 2025-02-22 23:39:01 | 1.3086
7495 | 恒流充电 | 00:38:00 | 10:23:35 | 0.39985 | 3.2729 | 0.25326 | 0.80895 | 2025-02-22 23:39:06 | 1.3087
7496 | 恒流充电 | 00:38:05 | 10:23:40 | 0.3999 | 3.2731 | 0.25381 | 0.81076 | 2025-02-22 23:39:11 | 1.3089
7497 | 恒流充电 | 00:38:10 | 10:23:45 | 0.39988 | 3.2732 | 0.25437 | 0.81258 | 2025-02-22 23:39:16 | 1.3089
7498 | 恒流充电 | 00:38:15 | 10:23:50 | 0.39986 | 3.2735 | 0.25492 | 0.8144 | 2025-02-22 23:39:21 | 1.3089
7499 | 恒流充电 | 00:38:20 | 10:23:55 | 0.39989 | 3.2736 | 0.25548 | 0.81622 | 2025-02-22 23:39:26 | 1.3091
7500 | 恒流充电 | 00:38:25 | 10:24:00 | 0.3999 | 3.2737 | 0.25603 | 0.81804 | 2025-02-22 23:39:31 | 1.3091
7501 | 恒流充电 | 00:38:30 | 10:24:05 | 0.39991 | 3.2739 | 0.25659 | 0.81986 | 2025-02-22 23:39:36 | 1.3093
7502 | 恒流充电 | 00:38:35 | 10:24:10 | 0.39998 | 3.2741 | 0.25714 | 0.82167 | 2025-02-22 23:39:41 | 1.3096
7503 | 恒流充电 | 00:38:40 | 10:24:15 | 0.39989 | 3.2743 | 0.2577 | 0.82349 | 2025-02-22 23:39:46 | 1.3094
7504 | 恒流充电 | 00:38:45 | 10:24:20 | 0.39989 | 3.2743 | 0.25826 | 0.82531 | 2025-02-22 23:39:51 | 1.3094
7505 | 恒流充电 | 00:38:50 | 10:24:25 | 0.39978 | 3.2744 | 0.25881 | 0.82713 | 2025-02-22 23:39:56 | 1.309
7506 | 恒流充电 | 00:38:55 | 10:24:30 | 0.39993 | 3.2746 | 0.25937 | 0.82895 | 2025-02-22 23:40:01 | 1.3096
7507 | 恒流充电 | 00:39:00 | 10:24:35 | 0.39988 | 3.2746 | 0.25992 | 0.83077 | 2025-02-22 23:40:06 | 1.3095
7508 | 恒流充电 | 00:39:05 | 10:24:40 | 0.39981 | 3.275 | 0.26048 | 0.83258 | 2025-02-22 23:40:11 | 1.3094
7509 | 恒流充电 | 00:39:10 | 10:24:45 | 0.3999 | 3.2751 | 0.26103 | 0.8344 | 2025-02-22 23:40:16 | 1.3097
7510 | 恒流充电 | 00:39:15 | 10:24:50 | 0.39991 | 3.2752 | 0.26159 | 0.83622 | 2025-02-22 23:40:21 | 1.3098
7511 | 恒流充电 | 00:39:20 | 10:24:55 | 0.39992 | 3.2755 | 0.26214 | 0.83804 | 2025-02-22 23:40:26 | 1.3099
7512 | 恒流充电 | 00:39:25 | 10:25:00 | 0.40001 | 3.2757 | 0.2627 | 0.83986 | 2025-02-22 23:40:31 | 1.3103
7513 | 恒流充电 | 00:39:30 | 10:25:05 | 0.39995 | 3.2755 | 0.26325 | 0.84168 | 2025-02-22 23:40:36 | 1.31
7514 | 恒流充电 | 00:39:35 | 10:25:10 | 0.39992 | 3.2761 | 0.26381 | 0.8435 | 2025-02-22 23:40:41 | 1.3102
7515 | 恒流充电 | 00:39:40 | 10:25:15 | 0.39988 | 3.276 | 0.26436 | 0.84532 | 2025-02-22 23:40:46 | 1.31
7516 | 恒流充电 | 00:39:45 | 10:25:20 | 0.39987 | 3.2762 | 0.26492 | 0.84714 | 2025-02-22 23:40:51 | 1.31
7517 | 恒流充电 | 00:39:50 | 10:25:25 | 0.39993 | 3.2765 | 0.26548 | 0.84896 | 2025-02-22 23:40:56 | 1.3104
7518 | 恒流充电 | 00:39:55 | 10:25:30 | 0.39988 | 3.2763 | 0.26603 | 0.85078 | 2025-02-22 23:41:01 | 1.3101
7519 | 恒流充电 | 00:40:00 | 10:25:35 | 0.39991 | 3.2768 | 0.26659 | 0.8526 | 2025-02-22 23:41:06 | 1.3104
7520 | 恒流充电 | 00:40:05 | 10:25:40 | 0.3998 | 3.2767 | 0.26714 | 0.85442 | 2025-02-22 23:41:11 | 1.31
7521 | 恒流充电 | 00:40:10 | 10:25:45 | 0.39995 | 3.2771 | 0.2677 | 0.85624 | 2025-02-22 23:41:16 | 1.3107
7522 | 恒流充电 | 00:40:15 | 10:25:50 | 0.39983 | 3.2773 | 0.26825 | 0.85806 | 2025-02-22 23:41:21 | 1.3104
7523 | 恒流充电 | 00:40:20 | 10:25:55 | 0.39991 | 3.2773 | 0.26881 | 0.85988 | 2025-02-22 23:41:26 | 1.3106
7524 | 恒流充电 | 00:40:25 | 10:26:00 | 0.39986 | 3.2773 | 0.26936 | 0.8617 | 2025-02-22 23:41:31 | 1.3105
7525 | 恒流充电 | 00:40:30 | 10:26:05 | 0.39992 | 3.2776 | 0.26992 | 0.86352 | 2025-02-22 23:41:36 | 1.3108
7526 | 恒流充电 | 00:40:35 | 10:26:10 | 0.39983 | 3.2779 | 0.27047 | 0.86534 | 2025-02-22 23:41:41 | 1.3106
7527 | 恒流充电 | 00:40:40 | 10:26:15 | 0.39982 | 3.2779 | 0.27103 | 0.86716 | 2025-02-22 23:41:46 | 1.3106
7528 | 恒流充电 | 00:40:45 | 10:26:20 | 0.39989 | 3.2782 | 0.27158 | 0.86898 | 2025-02-22 23:41:51 | 1.3109
7529 | 恒流充电 | 00:40:50 | 10:26:25 | 0.39992 | 3.2782 | 0.27214 | 0.8708 | 2025-02-22 23:41:56 | 1.311
7530 | 恒流充电 | 00:40:55 | 10:26:30 | 0.39985 | 3.2784 | 0.2727 | 0.87262 | 2025-02-22 23:42:01 | 1.3109
7531 | 恒流充电 | 00:41:00 | 10:26:35 | 0.39987 | 3.2787 | 0.27325 | 0.87444 | 2025-02-22 23:42:06 | 1.3111
7532 | 恒流充电 | 00:41:05 | 10:26:40 | 0.39987 | 3.2786 | 0.27381 | 0.87626 | 2025-02-22 23:42:11 | 1.311
7533 | 恒流充电 | 00:41:10 | 10:26:45 | 0.39995 | 3.279 | 0.27436 | 0.87809 | 2025-02-22 23:42:16 | 1.3114
7534 | 恒流充电 | 00:41:15 | 10:26:50 | 0.39988 | 3.2792 | 0.27492 | 0.87991 | 2025-02-22 23:42:21 | 1.3113
7535 | 恒流充电 | 00:41:20 | 10:26:55 | 0.3999 | 3.2794 | 0.27547 | 0.88173 | 2025-02-22 23:42:26 | 1.3114
7536 | 恒流充电 | 00:41:25 | 10:27:00 | 0.39986 | 3.2796 | 0.27603 | 0.88355 | 2025-02-22 23:42:31 | 1.3114
7537 | 恒流充电 | 00:41:30 | 10:27:05 | 0.39987 | 3.2798 | 0.27658 | 0.88537 | 2025-02-22 23:42:36 | 1.3115
7538 | 恒流充电 | 00:41:35 | 10:27:10 | 0.39994 | 3.2799 | 0.27714 | 0.88719 | 2025-02-22 23:42:41 | 1.3118
7539 | 恒流充电 | 00:41:40 | 10:27:15 | 0.39987 | 3.2801 | 0.27769 | 0.88901 | 2025-02-22 23:42:46 | 1.3116
7540 | 恒流充电 | 00:41:45 | 10:27:20 | 0.39987 | 3.2802 | 0.27825 | 0.89084 | 2025-02-22 23:42:51 | 1.3117
7541 | 恒流充电 | 00:41:50 | 10:27:25 | 0.39991 | 3.2806 | 0.2788 | 0.89266 | 2025-02-22 23:42:56 | 1.3119
7542 | 恒流充电 | 00:41:55 | 10:27:30 | 0.40006 | 3.2806 | 0.27936 | 0.89448 | 2025-02-22 23:43:01 | 1.3125
7543 | 恒流充电 | 00:42:00 | 10:27:35 | 0.39988 | 3.281 | 0.27992 | 0.8963 | 2025-02-22 23:43:06 | 1.312
7544 | 恒流充电 | 00:42:05 | 10:27:40 | 0.39983 | 3.2808 | 0.28047 | 0.89813 | 2025-02-22 23:43:11 | 1.3118
7545 | 恒流充电 | 00:42:10 | 10:27:45 | 0.39988 | 3.2811 | 0.28103 | 0.89995 | 2025-02-22 23:43:16 | 1.3121
7546 | 恒流充电 | 00:42:15 | 10:27:50 | 0.39993 | 3.2812 | 0.28158 | 0.90177 | 2025-02-22 23:43:21 | 1.3122
7547 | 恒流充电 | 00:42:20 | 10:27:55 | 0.39991 | 3.2816 | 0.28214 | 0.90359 | 2025-02-22 23:43:26 | 1.3124
7548 | 恒流充电 | 00:42:25 | 10:28:00 | 0.3999 | 3.2816 | 0.28269 | 0.90541 | 2025-02-22 23:43:31 | 1.3123
7549 | 恒流充电 | 00:42:30 | 10:28:05 | 0.39986 | 3.2818 | 0.28325 | 0.90724 | 2025-02-22 23:43:36 | 1.3123
7550 | 恒流充电 | 00:42:35 | 10:28:10 | 0.3999 | 3.2821 | 0.2838 | 0.90906 | 2025-02-22 23:43:41 | 1.3125
7551 | 恒流充电 | 00:42:40 | 10:28:15 | 0.39991 | 3.2824 | 0.28436 | 0.91088 | 2025-02-22 23:43:46 | 1.3127
7552 | 恒流充电 | 00:42:45 | 10:28:20 | 0.39997 | 3.2824 | 0.28491 | 0.91271 | 2025-02-22 23:43:51 | 1.3128
7553 | 恒流充电 | 00:42:50 | 10:28:25 | 0.39996 | 3.2827 | 0.28547 | 0.91453 | 2025-02-22 23:43:56 | 1.3129
7554 | 恒流充电 | 00:42:55 | 10:28:30 | 0.39982 | 3.2828 | 0.28603 | 0.91635 | 2025-02-22 23:44:01 | 1.3125
7555 | 恒流充电 | 00:43:00 | 10:28:35 | 0.39983 | 3.2831 | 0.28658 | 0.91818 | 2025-02-22 23:44:06 | 1.3127
7556 | 恒流充电 | 00:43:05 | 10:28:40 | 0.3999 | 3.2833 | 0.28714 | 0.92 | 2025-02-22 23:44:11 | 1.313
7557 | 恒流充电 | 00:43:10 | 10:28:45 | 0.39992 | 3.2832 | 0.28769 | 0.92182 | 2025-02-22 23:44:16 | 1.313
7558 | 恒流充电 | 00:43:15 | 10:28:50 | 0.3998 | 3.2836 | 0.28825 | 0.92365 | 2025-02-22 23:44:21 | 1.3128
7559 | 恒流充电 | 00:43:20 | 10:28:55 | 0.39996 | 3.2838 | 0.2888 | 0.92547 | 2025-02-22 23:44:26 | 1.3134
7560 | 恒流充电 | 00:43:25 | 10:29:00 | 0.39979 | 3.2839 | 0.28936 | 0.92729 | 2025-02-22 23:44:31 | 1.3129
7561 | 恒流充电 | 00:43:30 | 10:29:05 | 0.39984 | 3.2841 | 0.28991 | 0.92912 | 2025-02-22 23:44:36 | 1.3131
7562 | 恒流充电 | 00:43:35 | 10:29:10 | 0.39989 | 3.2844 | 0.29047 | 0.93094 | 2025-02-22 23:44:41 | 1.3134
7563 | 恒流充电 | 00:43:40 | 10:29:15 | 0.39985 | 3.2846 | 0.29102 | 0.93276 | 2025-02-22 23:44:46 | 1.3133
7564 | 恒流充电 | 00:43:45 | 10:29:20 | 0.39986 | 3.2848 | 0.29158 | 0.93459 | 2025-02-22 23:44:51 | 1.3135
7565 | 恒流充电 | 00:43:50 | 10:29:25 | 0.39995 | 3.2849 | 0.29213 | 0.93641 | 2025-02-22 23:44:56 | 1.3138
7566 | 恒流充电 | 00:43:55 | 10:29:30 | 0.40003 | 3.2851 | 0.29269 | 0.93824 | 2025-02-22 23:45:01 | 1.3141
7567 | 恒流充电 | 00:44:00 | 10:29:35 | 0.40001 | 3.2852 | 0.29325 | 0.94006 | 2025-02-22 23:45:06 | 1.3141
7568 | 恒流充电 | 00:44:05 | 10:29:40 | 0.39983 | 3.2853 | 0.2938 | 0.94189 | 2025-02-22 23:45:11 | 1.3136
7569 | 恒流充电 | 00:44:10 | 10:29:45 | 0.3999 | 3.2857 | 0.29436 | 0.94371 | 2025-02-22 23:45:16 | 1.3139
7570 | 恒流充电 | 00:44:15 | 10:29:50 | 0.39985 | 3.2857 | 0.29491 | 0.94554 | 2025-02-22 23:45:21 | 1.3138
7571 | 恒流充电 | 00:44:20 | 10:29:55 | 0.39991 | 3.2861 | 0.29547 | 0.94736 | 2025-02-22 23:45:26 | 1.3141
7572 | 恒流充电 | 00:44:25 | 10:30:00 | 0.3998 | 3.2863 | 0.29602 | 0.94919 | 2025-02-22 23:45:31 | 1.3138
7573 | 恒流充电 | 00:44:30 | 10:30:05 | 0.39987 | 3.2865 | 0.29658 | 0.95101 | 2025-02-22 23:45:36 | 1.3142
7574 | 恒流充电 | 00:44:35 | 10:30:10 | 0.39991 | 3.2866 | 0.29713 | 0.95284 | 2025-02-22 23:45:41 | 1.3144
7575 | 恒流充电 | 00:44:40 | 10:30:15 | 0.39979 | 3.2866 | 0.29769 | 0.95466 | 2025-02-22 23:45:46 | 1.314
7576 | 恒流充电 | 00:44:45 | 10:30:20 | 0.39984 | 3.287 | 0.29824 | 0.95649 | 2025-02-22 23:45:51 | 1.3143
7577 | 恒流充电 | 00:44:50 | 10:30:25 | 0.39985 | 3.287 | 0.2988 | 0.95831 | 2025-02-22 23:45:56 | 1.3143
7578 | 恒流充电 | 00:44:55 | 10:30:30 | 0.39981 | 3.2872 | 0.29935 | 0.96014 | 2025-02-22 23:46:01 | 1.3143
7579 | 恒流充电 | 00:45:00 | 10:30:35 | 0.39983 | 3.2875 | 0.29991 | 0.96196 | 2025-02-22 23:46:06 | 1.3144
7580 | 恒流充电 | 00:45:05 | 10:30:40 | 0.39983 | 3.2878 | 0.30046 | 0.96379 | 2025-02-22 23:46:11 | 1.3145
7581 | 恒流充电 | 00:45:10 | 10:30:45 | 0.39987 | 3.288 | 0.30102 | 0.96562 | 2025-02-22 23:46:16 | 1.3148
7582 | 恒流充电 | 00:45:15 | 10:30:50 | 0.39985 | 3.2881 | 0.30158 | 0.96744 | 2025-02-22 23:46:21 | 1.3147
7583 | 恒流充电 | 00:45:20 | 10:30:55 | 0.39977 | 3.2882 | 0.30213 | 0.96927 | 2025-02-22 23:46:26 | 1.3145
7584 | 恒流充电 | 00:45:25 | 10:31:00 | 0.39991 | 3.2883 | 0.30269 | 0.97109 | 2025-02-22 23:46:31 | 1.315
7585 | 恒流充电 | 00:45:30 | 10:31:05 | 0.3999 | 3.2886 | 0.30324 | 0.97292 | 2025-02-22 23:46:36 | 1.3151
7586 | 恒流充电 | 00:45:35 | 10:31:10 | 0.39986 | 3.2889 | 0.3038 | 0.97475 | 2025-02-22 23:46:41 | 1.3151
7587 | 恒流充电 | 00:45:40 | 10:31:15 | 0.39982 | 3.2889 | 0.30435 | 0.97658 | 2025-02-22 23:46:46 | 1.315
7588 | 恒流充电 | 00:45:45 | 10:31:20 | 0.39993 | 3.2892 | 0.30491 | 0.9784 | 2025-02-22 23:46:51 | 1.3154
7589 | 恒流充电 | 00:45:50 | 10:31:25 | 0.39979 | 3.2893 | 0.30546 | 0.98023 | 2025-02-22 23:46:56 | 1.315
7590 | 恒流充电 | 00:45:55 | 10:31:30 | 0.39977 | 3.2895 | 0.30602 | 0.98206 | 2025-02-22 23:47:01 | 1.315
7591 | 恒流充电 | 00:46:00 | 10:31:35 | 0.39985 | 3.2897 | 0.30657 | 0.98388 | 2025-02-22 23:47:06 | 1.3154
7592 | 恒流充电 | 00:46:05 | 10:31:40 | 0.3999 | 3.2899 | 0.30713 | 0.98571 | 2025-02-22 23:47:11 | 1.3156
7593 | 恒流充电 | 00:46:10 | 10:31:45 | 0.39988 | 3.29 | 0.30769 | 0.98754 | 2025-02-22 23:47:16 | 1.3156
7594 | 恒流充电 | 00:46:15 | 10:31:50 | 0.39979 | 3.2902 | 0.30824 | 0.98936 | 2025-02-22 23:47:21 | 1.3154
7595 | 恒流充电 | 00:46:20 | 10:31:55 | 0.39989 | 3.2902 | 0.3088 | 0.99119 | 2025-02-22 23:47:26 | 1.3157
7596 | 恒流充电 | 00:46:25 | 10:32:00 | 0.39992 | 3.2906 | 0.30935 | 0.99302 | 2025-02-22 23:47:31 | 1.316
7597 | 恒流充电 | 00:46:30 | 10:32:05 | 0.39983 | 3.2909 | 0.30991 | 0.99485 | 2025-02-22 23:47:36 | 1.3158
7598 | 恒流充电 | 00:46:35 | 10:32:10 | 0.39995 | 3.2912 | 0.31046 | 0.99667 | 2025-02-22 23:47:41 | 1.3163
7599 | 恒流充电 | 00:46:40 | 10:32:15 | 0.3999 | 3.2912 | 0.31102 | 0.9985 | 2025-02-22 23:47:46 | 1.3161
7600 | 恒流充电 | 00:46:45 | 10:32:20 | 0.39988 | 3.2915 | 0.31157 | 1.0003 | 2025-02-22 23:47:51 | 1.3162
7601 | 恒流充电 | 00:46:50 | 10:32:25 | 0.39985 | 3.2914 | 0.31213 | 1.0022 | 2025-02-22 23:47:56 | 1.3161
7602 | 恒流充电 | 00:46:55 | 10:32:30 | 0.39986 | 3.2917 | 0.31268 | 1.004 | 2025-02-22 23:48:01 | 1.3162
7603 | 恒流充电 | 00:47:00 | 10:32:35 | 0.39992 | 3.2918 | 0.31324 | 1.0058 | 2025-02-22 23:48:06 | 1.3165
7604 | 恒流充电 | 00:47:05 | 10:32:40 | 0.39991 | 3.292 | 0.31379 | 1.0076 | 2025-02-22 23:48:11 | 1.3165
7605 | 恒流充电 | 00:47:10 | 10:32:45 | 0.39978 | 3.2922 | 0.31435 | 1.0095 | 2025-02-22 23:48:16 | 1.3161
7606 | 恒流充电 | 00:47:15 | 10:32:50 | 0.39984 | 3.2925 | 0.31491 | 1.0113 | 2025-02-22 23:48:21 | 1.3165
7607 | 恒流充电 | 00:47:20 | 10:32:55 | 0.39991 | 3.2928 | 0.31546 | 1.0131 | 2025-02-22 23:48:26 | 1.3168
7608 | 恒流充电 | 00:47:25 | 10:33:00 | 0.39986 | 3.293 | 0.31602 | 1.015 | 2025-02-22 23:48:31 | 1.3167
7609 | 恒流充电 | 00:47:30 | 10:33:05 | 0.39991 | 3.2929 | 0.31657 | 1.0168 | 2025-02-22 23:48:36 | 1.3169
7610 | 恒流充电 | 00:47:35 | 10:33:10 | 0.39982 | 3.2933 | 0.31713 | 1.0186 | 2025-02-22 23:48:41 | 1.3167
7611 | 恒流充电 | 00:47:40 | 10:33:15 | 0.39985 | 3.2934 | 0.31768 | 1.0204 | 2025-02-22 23:48:46 | 1.3168
7612 | 恒流充电 | 00:47:45 | 10:33:20 | 0.39992 | 3.2935 | 0.31824 | 1.0223 | 2025-02-22 23:48:51 | 1.3172
7613 | 恒流充电 | 00:47:50 | 10:33:25 | 0.39978 | 3.2937 | 0.31879 | 1.0241 | 2025-02-22 23:48:56 | 1.3168
7614 | 恒流充电 | 00:47:55 | 10:33:30 | 0.39995 | 3.294 | 0.31935 | 1.0259 | 2025-02-22 23:49:01 | 1.3174
7615 | 恒流充电 | 00:48:00 | 10:33:35 | 0.3999 | 3.2943 | 0.3199 | 1.0278 | 2025-02-22 23:49:06 | 1.3174
7616 | 恒流充电 | 00:48:05 | 10:33:40 | 0.39984 | 3.2943 | 0.32046 | 1.0296 | 2025-02-22 23:49:11 | 1.3172
7617 | 恒流充电 | 00:48:10 | 10:33:45 | 0.39986 | 3.2946 | 0.32101 | 1.0314 | 2025-02-22 23:49:16 | 1.3174
7618 | 恒流充电 | 00:48:15 | 10:33:50 | 0.3999 | 3.2946 | 0.32157 | 1.0333 | 2025-02-22 23:49:21 | 1.3175
7619 | 恒流充电 | 00:48:20 | 10:33:55 | 0.39989 | 3.2947 | 0.32213 | 1.0351 | 2025-02-22 23:49:26 | 1.3175
7620 | 恒流充电 | 00:48:25 | 10:34:00 | 0.3999 | 3.2949 | 0.32268 | 1.0369 | 2025-02-22 23:49:31 | 1.3176
7621 | 恒流充电 | 00:48:30 | 10:34:05 | 0.39988 | 3.2954 | 0.32324 | 1.0387 | 2025-02-22 23:49:36 | 1.3177
7622 | 恒流充电 | 00:48:35 | 10:34:10 | 0.3999 | 3.2954 | 0.32379 | 1.0406 | 2025-02-22 23:49:41 | 1.3178
7623 | 恒流充电 | 00:48:40 | 10:34:15 | 0.39987 | 3.2956 | 0.32435 | 1.0424 | 2025-02-22 23:49:46 | 1.3178
7624 | 恒流充电 | 00:48:45 | 10:34:20 | 0.40001 | 3.2957 | 0.3249 | 1.0442 | 2025-02-22 23:49:51 | 1.3183
7625 | 恒流充电 | 00:48:50 | 10:34:25 | 0.39982 | 3.296 | 0.32546 | 1.0461 | 2025-02-22 23:49:56 | 1.3178
7626 | 恒流充电 | 00:48:55 | 10:34:30 | 0.39991 | 3.296 | 0.32601 | 1.0479 | 2025-02-22 23:50:01 | 1.3181
7627 | 恒流充电 | 00:49:00 | 10:34:35 | 0.39983 | 3.2963 | 0.32657 | 1.0497 | 2025-02-22 23:50:06 | 1.318
7628 | 恒流充电 | 00:49:05 | 10:34:40 | 0.39987 | 3.2965 | 0.32712 | 1.0516 | 2025-02-22 23:50:11 | 1.3181
7629 | 恒流充电 | 00:49:10 | 10:34:45 | 0.39982 | 3.2967 | 0.32768 | 1.0534 | 2025-02-22 23:50:16 | 1.3181
7630 | 恒流充电 | 00:49:15 | 10:34:50 | 0.39985 | 3.297 | 0.32823 | 1.0552 | 2025-02-22 23:50:21 | 1.3183
7631 | 恒流充电 | 00:49:20 | 10:34:55 | 0.39989 | 3.2971 | 0.32879 | 1.057 | 2025-02-22 23:50:26 | 1.3185
7632 | 恒流充电 | 00:49:25 | 10:35:00 | 0.39991 | 3.2972 | 0.32935 | 1.0589 | 2025-02-22 23:50:31 | 1.3186
7633 | 恒流充电 | 00:49:30 | 10:35:05 | 0.39984 | 3.2975 | 0.3299 | 1.0607 | 2025-02-22 23:50:36 | 1.3185
7634 | 恒流充电 | 00:49:35 | 10:35:10 | 0.39983 | 3.2976 | 0.33046 | 1.0625 | 2025-02-22 23:50:41 | 1.3185
7635 | 恒流充电 | 00:49:40 | 10:35:15 | 0.39986 | 3.2976 | 0.33101 | 1.0644 | 2025-02-22 23:50:46 | 1.3186
7636 | 恒流充电 | 00:49:45 | 10:35:20 | 0.39992 | 3.2979 | 0.33157 | 1.0662 | 2025-02-22 23:50:51 | 1.3189
7637 | 恒流充电 | 00:49:50 | 10:35:25 | 0.39985 | 3.298 | 0.33212 | 1.068 | 2025-02-22 23:50:56 | 1.3187
7638 | 恒流充电 | 00:49:55 | 10:35:30 | 0.3999 | 3.2983 | 0.33268 | 1.0699 | 2025-02-22 23:51:01 | 1.319
7639 | 恒流充电 | 00:50:00 | 10:35:35 | 0.39991 | 3.2986 | 0.33323 | 1.0717 | 2025-02-22 23:51:06 | 1.3191
7640 | 恒流充电 | 00:50:05 | 10:35:40 | 0.3999 | 3.2988 | 0.33379 | 1.0735 | 2025-02-22 23:51:11 | 1.3192
7641 | 恒流充电 | 00:50:10 | 10:35:45 | 0.39986 | 3.2987 | 0.33434 | 1.0754 | 2025-02-22 23:51:16 | 1.319
7642 | 恒流充电 | 00:50:15 | 10:35:50 | 0.39986 | 3.2992 | 0.3349 | 1.0772 | 2025-02-22 23:51:21 | 1.3192
7643 | 恒流充电 | 00:50:20 | 10:35:55 | 0.39991 | 3.2992 | 0.33546 | 1.079 | 2025-02-22 23:51:26 | 1.3194
7644 | 恒流充电 | 00:50:25 | 10:36:00 | 0.3999 | 3.2995 | 0.33601 | 1.0809 | 2025-02-22 23:51:31 | 1.3195
7645 | 恒流充电 | 00:50:30 | 10:36:05 | 0.39983 | 3.2997 | 0.33657 | 1.0827 | 2025-02-22 23:51:36 | 1.3193
7646 | 恒流充电 | 00:50:35 | 10:36:10 | 0.39992 | 3.2998 | 0.33712 | 1.0845 | 2025-02-22 23:51:41 | 1.3196
7647 | 恒流充电 | 00:50:40 | 10:36:15 | 0.39982 | 3.2999 | 0.33768 | 1.0864 | 2025-02-22 23:51:46 | 1.3194
7648 | 恒流充电 | 00:50:45 | 10:36:20 | 0.3999 | 3.3 | 0.33823 | 1.0882 | 2025-02-22 23:51:51 | 1.3197
7649 | 恒流充电 | 00:50:50 | 10:36:25 | 0.39987 | 3.3005 | 0.33879 | 1.09 | 2025-02-22 23:51:56 | 1.3198
7650 | 恒流充电 | 00:50:55 | 10:36:30 | 0.39989 | 3.3004 | 0.33934 | 1.0919 | 2025-02-22 23:52:01 | 1.3198
7651 | 恒流充电 | 00:51:00 | 10:36:35 | 0.39987 | 3.3007 | 0.3399 | 1.0937 | 2025-02-22 23:52:06 | 1.3199
7652 | 恒流充电 | 00:51:05 | 10:36:40 | 0.39988 | 3.3007 | 0.34045 | 1.0955 | 2025-02-22 23:52:11 | 1.3199
7653 | 恒流充电 | 00:51:10 | 10:36:45 | 0.39986 | 3.3012 | 0.34101 | 1.0974 | 2025-02-22 23:52:16 | 1.32
7654 | 恒流充电 | 00:51:15 | 10:36:50 | 0.39991 | 3.3013 | 0.34156 | 1.0992 | 2025-02-22 23:52:21 | 1.3202
7655 | 恒流充电 | 00:51:20 | 10:36:55 | 0.39984 | 3.3015 | 0.34212 | 1.101 | 2025-02-22 23:52:26 | 1.3201
7656 | 恒流充电 | 00:51:25 | 10:37:00 | 0.39984 | 3.3015 | 0.34267 | 1.1029 | 2025-02-22 23:52:31 | 1.3201
7657 | 恒流充电 | 00:51:30 | 10:37:05 | 0.39992 | 3.3017 | 0.34323 | 1.1047 | 2025-02-22 23:52:36 | 1.3204
7658 | 恒流充电 | 00:51:35 | 10:37:10 | 0.39991 | 3.302 | 0.34379 | 1.1065 | 2025-02-22 23:52:41 | 1.3205
7659 | 恒流充电 | 00:51:40 | 10:37:15 | 0.39987 | 3.3022 | 0.34434 | 1.1084 | 2025-02-22 23:52:46 | 1.3204
7660 | 恒流充电 | 00:51:45 | 10:37:20 | 0.39995 | 3.3024 | 0.3449 | 1.1102 | 2025-02-22 23:52:51 | 1.3208
7661 | 恒流充电 | 00:51:50 | 10:37:25 | 0.39989 | 3.3025 | 0.34545 | 1.112 | 2025-02-22 23:52:56 | 1.3206
7662 | 恒流充电 | 00:51:55 | 10:37:30 | 0.39991 | 3.3027 | 0.34601 | 1.1139 | 2025-02-22 23:53:01 | 1.3208
7663 | 恒流充电 | 00:52:00 | 10:37:35 | 0.39991 | 3.3028 | 0.34656 | 1.1157 | 2025-02-22 23:53:06 | 1.3208
7664 | 恒流充电 | 00:52:05 | 10:37:40 | 0.39982 | 3.303 | 0.34712 | 1.1175 | 2025-02-22 23:53:11 | 1.3206
7665 | 恒流充电 | 00:52:10 | 10:37:45 | 0.39991 | 3.3033 | 0.34767 | 1.1194 | 2025-02-22 23:53:16 | 1.321
7666 | 恒流充电 | 00:52:15 | 10:37:50 | 0.39988 | 3.3034 | 0.34823 | 1.1212 | 2025-02-22 23:53:21 | 1.321
7667 | 恒流充电 | 00:52:20 | 10:37:55 | 0.39991 | 3.3037 | 0.34878 | 1.123 | 2025-02-22 23:53:26 | 1.3212
7668 | 恒流充电 | 00:52:25 | 10:38:00 | 0.3999 | 3.3038 | 0.34934 | 1.1249 | 2025-02-22 23:53:31 | 1.3212
7669 | 恒流充电 | 00:52:30 | 10:38:05 | 0.39986 | 3.3039 | 0.3499 | 1.1267 | 2025-02-22 23:53:36 | 1.3211
7670 | 恒流充电 | 00:52:35 | 10:38:10 | 0.39988 | 3.3042 | 0.35045 | 1.1285 | 2025-02-22 23:53:41 | 1.3213
7671 | 恒流充电 | 00:52:40 | 10:38:15 | 0.39988 | 3.3044 | 0.35101 | 1.1304 | 2025-02-22 23:53:46 | 1.3213
7672 | 恒流充电 | 00:52:45 | 10:38:20 | 0.39987 | 3.3046 | 0.35156 | 1.1322 | 2025-02-22 23:53:51 | 1.3214
7673 | 恒流充电 | 00:52:50 | 10:38:25 | 0.39985 | 3.3046 | 0.35212 | 1.134 | 2025-02-22 23:53:56 | 1.3213
7674 | 恒流充电 | 00:52:55 | 10:38:30 | 0.39985 | 3.3049 | 0.35267 | 1.1359 | 2025-02-22 23:54:01 | 1.3214
7675 | 恒流充电 | 00:53:00 | 10:38:35 | 0.39987 | 3.3052 | 0.35323 | 1.1377 | 2025-02-22 23:54:06 | 1.3217
7676 | 恒流充电 | 00:53:05 | 10:38:40 | 0.39983 | 3.3053 | 0.35378 | 1.1396 | 2025-02-22 23:54:11 | 1.3216
7677 | 恒流充电 | 00:53:10 | 10:38:45 | 0.39989 | 3.3053 | 0.35434 | 1.1414 | 2025-02-22 23:54:16 | 1.3218
7678 | 恒流充电 | 00:53:15 | 10:38:50 | 0.39987 | 3.3054 | 0.35489 | 1.1432 | 2025-02-22 23:54:21 | 1.3217
7679 | 恒流充电 | 00:53:20 | 10:38:55 | 0.39988 | 3.3056 | 0.35545 | 1.1451 | 2025-02-22 23:54:26 | 1.3218
7680 | 恒流充电 | 00:53:25 | 10:39:00 | 0.39988 | 3.3058 | 0.356 | 1.1469 | 2025-02-22 23:54:31 | 1.3219
7681 | 恒流充电 | 00:53:30 | 10:39:05 | 0.39993 | 3.3061 | 0.35656 | 1.1487 | 2025-02-22 23:54:36 | 1.3222
7682 | 恒流充电 | 00:53:35 | 10:39:10 | 0.3999 | 3.3063 | 0.35712 | 1.1506 | 2025-02-22 23:54:41 | 1.3222
7683 | 恒流充电 | 00:53:40 | 10:39:15 | 0.39985 | 3.3065 | 0.35767 | 1.1524 | 2025-02-22 23:54:46 | 1.3221
7684 | 恒流充电 | 00:53:45 | 10:39:20 | 0.3999 | 3.3066 | 0.35823 | 1.1542 | 2025-02-22 23:54:51 | 1.3223
7685 | 恒流充电 | 00:53:50 | 10:39:25 | 0.3999 | 3.3068 | 0.35878 | 1.1561 | 2025-02-22 23:54:56 | 1.3224
7686 | 恒流充电 | 00:53:55 | 10:39:30 | 0.3997 | 3.3068 | 0.35934 | 1.1579 | 2025-02-22 23:55:01 | 1.3217
7687 | 恒流充电 | 00:54:00 | 10:39:35 | 0.3998 | 3.3072 | 0.35989 | 1.1598 | 2025-02-22 23:55:06 | 1.3222
7688 | 恒流充电 | 00:54:05 | 10:39:40 | 0.3998 | 3.3074 | 0.36045 | 1.1616 | 2025-02-22 23:55:11 | 1.3223
7689 | 恒流充电 | 00:54:10 | 10:39:45 | 0.39972 | 3.3076 | 0.361 | 1.1634 | 2025-02-22 23:55:16 | 1.3221
7690 | 恒流充电 | 00:54:15 | 10:39:50 | 0.39994 | 3.3077 | 0.36156 | 1.1653 | 2025-02-22 23:55:21 | 1.3229
7691 | 恒流充电 | 00:54:20 | 10:39:55 | 0.39987 | 3.3078 | 0.36211 | 1.1671 | 2025-02-22 23:55:26 | 1.3227
7692 | 恒流充电 | 00:54:25 | 10:40:00 | 0.39982 | 3.308 | 0.36267 | 1.1689 | 2025-02-22 23:55:31 | 1.3226
7693 | 恒流充电 | 00:54:30 | 10:40:05 | 0.39989 | 3.3081 | 0.36322 | 1.1708 | 2025-02-22 23:55:36 | 1.3229
7694 | 恒流充电 | 00:54:35 | 10:40:10 | 0.39985 | 3.3084 | 0.36378 | 1.1726 | 2025-02-22 23:55:41 | 1.3229
7695 | 恒流充电 | 00:54:40 | 10:40:15 | 0.39992 | 3.3084 | 0.36434 | 1.1744 | 2025-02-22 23:55:46 | 1.3231
7696 | 恒流充电 | 00:54:45 | 10:40:20 | 0.39989 | 3.3086 | 0.36489 | 1.1763 | 2025-02-22 23:55:51 | 1.3231
7697 | 恒流充电 | 00:54:50 | 10:40:25 | 0.39982 | 3.3089 | 0.36545 | 1.1781 | 2025-02-22 23:55:56 | 1.3229
7698 | 恒流充电 | 00:54:55 | 10:40:30 | 0.39989 | 3.3088 | 0.366 | 1.18 | 2025-02-22 23:56:01 | 1.3232
7699 | 恒流充电 | 00:55:00 | 10:40:35 | 0.40003 | 3.3091 | 0.36656 | 1.1818 | 2025-02-22 23:56:06 | 1.3237
7700 | 恒流充电 | 00:55:05 | 10:40:40 | 0.39986 | 3.3094 | 0.36711 | 1.1836 | 2025-02-22 23:56:11 | 1.3233
7701 | 恒流充电 | 00:55:10 | 10:40:45 | 0.39988 | 3.3094 | 0.36767 | 1.1855 | 2025-02-22 23:56:16 | 1.3234
7702 | 恒流充电 | 00:55:15 | 10:40:50 | 0.39994 | 3.3094 | 0.36822 | 1.1873 | 2025-02-22 23:56:21 | 1.3236
7703 | 恒流充电 | 00:55:20 | 10:40:55 | 0.39988 | 3.3097 | 0.36878 | 1.1892 | 2025-02-22 23:56:26 | 1.3235
7704 | 恒流充电 | 00:55:25 | 10:41:00 | 0.39983 | 3.3098 | 0.36933 | 1.191 | 2025-02-22 23:56:31 | 1.3234
7705 | 恒流充电 | 00:55:30 | 10:41:05 | 0.39989 | 3.3101 | 0.36989 | 1.1928 | 2025-02-22 23:56:36 | 1.3237
7706 | 恒流充电 | 00:55:35 | 10:41:10 | 0.39996 | 3.3103 | 0.37044 | 1.1947 | 2025-02-22 23:56:41 | 1.324
7707 | 恒流充电 | 00:55:40 | 10:41:15 | 0.3999 | 3.3104 | 0.371 | 1.1965 | 2025-02-22 23:56:46 | 1.3238
7708 | 恒流充电 | 00:55:45 | 10:41:20 | 0.39991 | 3.3105 | 0.37156 | 1.1983 | 2025-02-22 23:56:51 | 1.3239
7709 | 恒流充电 | 00:55:50 | 10:41:25 | 0.39994 | 3.3108 | 0.37211 | 1.2002 | 2025-02-22 23:56:56 | 1.3241
7710 | 恒流充电 | 00:55:55 | 10:41:30 | 0.39989 | 3.3109 | 0.37267 | 1.202 | 2025-02-22 23:57:01 | 1.324
7711 | 恒流充电 | 00:56:00 | 10:41:35 | 0.39988 | 3.311 | 0.37322 | 1.2039 | 2025-02-22 23:57:06 | 1.324
7712 | 恒流充电 | 00:56:05 | 10:41:40 | 0.39992 | 3.3111 | 0.37378 | 1.2057 | 2025-02-22 23:57:11 | 1.3242
7713 | 恒流充电 | 00:56:10 | 10:41:45 | 0.39997 | 3.3113 | 0.37433 | 1.2075 | 2025-02-22 23:57:16 | 1.3244
7714 | 恒流充电 | 00:56:15 | 10:41:50 | 0.39985 | 3.3115 | 0.37489 | 1.2094 | 2025-02-22 23:57:21 | 1.3241
7715 | 恒流充电 | 00:56:20 | 10:41:55 | 0.39987 | 3.3116 | 0.37544 | 1.2112 | 2025-02-22 23:57:26 | 1.3242
7716 | 恒流充电 | 00:56:25 | 10:42:00 | 0.39991 | 3.3118 | 0.376 | 1.2131 | 2025-02-22 23:57:31 | 1.3244
7717 | 恒流充电 | 00:56:30 | 10:42:05 | 0.39994 | 3.3118 | 0.37655 | 1.2149 | 2025-02-22 23:57:36 | 1.3245
7718 | 恒流充电 | 00:56:35 | 10:42:10 | 0.39987 | 3.312 | 0.37711 | 1.2167 | 2025-02-22 23:57:41 | 1.3244
7719 | 恒流充电 | 00:56:40 | 10:42:15 | 0.39987 | 3.3122 | 0.37766 | 1.2186 | 2025-02-22 23:57:46 | 1.3245
7720 | 恒流充电 | 00:56:45 | 10:42:20 | 0.39992 | 3.3122 | 0.37822 | 1.2204 | 2025-02-22 23:57:51 | 1.3246
7721 | 恒流充电 | 00:56:50 | 10:42:25 | 0.39994 | 3.3125 | 0.37878 | 1.2223 | 2025-02-22 23:57:56 | 1.3248
7722 | 恒流充电 | 00:56:55 | 10:42:30 | 0.39995 | 3.3126 | 0.37933 | 1.2241 | 2025-02-22 23:58:01 | 1.3249
7723 | 恒流充电 | 00:57:00 | 10:42:35 | 0.39984 | 3.3127 | 0.37989 | 1.2259 | 2025-02-22 23:58:06 | 1.3246
7724 | 恒流充电 | 00:57:05 | 10:42:40 | 0.39995 | 3.3128 | 0.38044 | 1.2278 | 2025-02-22 23:58:11 | 1.325
7725 | 恒流充电 | 00:57:10 | 10:42:45 | 0.39983 | 3.3129 | 0.381 | 1.2296 | 2025-02-22 23:58:16 | 1.3246
7726 | 恒流充电 | 00:57:15 | 10:42:50 | 0.39981 | 3.313 | 0.38155 | 1.2315 | 2025-02-22 23:58:21 | 1.3246
7727 | 恒流充电 | 00:57:20 | 10:42:55 | 0.39984 | 3.3134 | 0.38211 | 1.2333 | 2025-02-22 23:58:26 | 1.3248
7728 | 恒流充电 | 00:57:25 | 10:43:00 | 0.39983 | 3.3134 | 0.38266 | 1.2351 | 2025-02-22 23:58:31 | 1.3248
7729 | 恒流充电 | 00:57:30 | 10:43:05 | 0.39996 | 3.3136 | 0.38322 | 1.237 | 2025-02-22 23:58:36 | 1.3253
7730 | 恒流充电 | 00:57:35 | 10:43:10 | 0.39986 | 3.3137 | 0.38377 | 1.2388 | 2025-02-22 23:58:41 | 1.325
7731 | 恒流充电 | 00:57:40 | 10:43:15 | 0.39988 | 3.3138 | 0.38433 | 1.2407 | 2025-02-22 23:58:46 | 1.3252
7732 | 恒流充电 | 00:57:45 | 10:43:20 | 0.39988 | 3.314 | 0.38488 | 1.2425 | 2025-02-22 23:58:51 | 1.3252
7733 | 恒流充电 | 00:57:50 | 10:43:25 | 0.39985 | 3.3141 | 0.38544 | 1.2443 | 2025-02-22 23:58:56 | 1.3251
7734 | 恒流充电 | 00:57:55 | 10:43:30 | 0.3999 | 3.3142 | 0.386 | 1.2462 | 2025-02-22 23:59:01 | 1.3253
7735 | 恒流充电 | 00:58:00 | 10:43:35 | 0.3999 | 3.3144 | 0.38655 | 1.248 | 2025-02-22 23:59:06 | 1.3254
7736 | 恒流充电 | 00:58:05 | 10:43:40 | 0.39991 | 3.3144 | 0.38711 | 1.2499 | 2025-02-22 23:59:11 | 1.3255
7737 | 恒流充电 | 00:58:10 | 10:43:45 | 0.39986 | 3.3147 | 0.38766 | 1.2517 | 2025-02-22 23:59:16 | 1.3254
7738 | 恒流充电 | 00:58:15 | 10:43:50 | 0.39989 | 3.3148 | 0.38822 | 1.2535 | 2025-02-22 23:59:21 | 1.3256
7739 | 恒流充电 | 00:58:20 | 10:43:55 | 0.39993 | 3.3148 | 0.38877 | 1.2554 | 2025-02-22 23:59:26 | 1.3257
7740 | 恒流充电 | 00:58:25 | 10:44:00 | 0.39991 | 3.3149 | 0.38933 | 1.2572 | 2025-02-22 23:59:31 | 1.3257
7741 | 恒流充电 | 00:58:30 | 10:44:05 | 0.3999 | 3.315 | 0.38988 | 1.2591 | 2025-02-22 23:59:36 | 1.3257
7742 | 恒流充电 | 00:58:35 | 10:44:10 | 0.39981 | 3.3151 | 0.39044 | 1.2609 | 2025-02-22 23:59:41 | 1.3254
7743 | 恒流充电 | 00:58:40 | 10:44:15 | 0.39989 | 3.3154 | 0.39099 | 1.2627 | 2025-02-22 23:59:46 | 1.3258
7744 | 恒流充电 | 00:58:45 | 10:44:20 | 0.4 | 3.3154 | 0.39155 | 1.2646 | 2025-02-22 23:59:51 | 1.3262
7745 | 恒流充电 | 00:58:50 | 10:44:25 | 0.3998 | 3.3156 | 0.3921 | 1.2664 | 2025-02-22 23:59:56 | 1.3256
7746 | 恒流充电 | 00:58:55 | 10:44:30 | 0.39981 | 3.3157 | 0.39266 | 1.2683 | 2025-02-23 00:00:01 | 1.3257
7747 | 恒流充电 | 00:59:00 | 10:44:35 | 0.39984 | 3.3158 | 0.39322 | 1.2701 | 2025-02-23 00:00:06 | 1.3258
7748 | 恒流充电 | 00:59:05 | 10:44:40 | 0.39992 | 3.3159 | 0.39377 | 1.272 | 2025-02-23 00:00:11 | 1.3261
7749 | 恒流充电 | 00:59:10 | 10:44:45 | 0.39997 | 3.3161 | 0.39433 | 1.2738 | 2025-02-23 00:00:16 | 1.3263
7750 | 恒流充电 | 00:59:15 | 10:44:50 | 0.39994 | 3.3163 | 0.39488 | 1.2756 | 2025-02-23 00:00:21 | 1.3263
7751 | 恒流充电 | 00:59:20 | 10:44:55 | 0.39993 | 3.3165 | 0.39544 | 1.2775 | 2025-02-23 00:00:26 | 1.3264
7752 | 恒流充电 | 00:59:25 | 10:45:00 | 0.39999 | 3.3166 | 0.39599 | 1.2793 | 2025-02-23 00:00:31 | 1.3266
7753 | 恒流充电 | 00:59:30 | 10:45:05 | 0.40006 | 3.3167 | 0.39655 | 1.2812 | 2025-02-23 00:00:36 | 1.3269
7754 | 恒流充电 | 00:59:35 | 10:45:10 | 0.39975 | 3.3168 | 0.3971 | 1.283 | 2025-02-23 00:00:41 | 1.3259
7755 | 恒流充电 | 00:59:40 | 10:45:15 | 0.39979 | 3.3167 | 0.39766 | 1.2848 | 2025-02-23 00:00:46 | 1.326
7756 | 恒流充电 | 00:59:45 | 10:45:20 | 0.39987 | 3.317 | 0.39821 | 1.2867 | 2025-02-23 00:00:51 | 1.3264
7757 | 恒流充电 | 00:59:50 | 10:45:25 | 0.39988 | 3.3171 | 0.39877 | 1.2885 | 2025-02-23 00:00:56 | 1.3264
7758 | 恒流充电 | 00:59:55 | 10:45:30 | 0.39993 | 3.3172 | 0.39932 | 1.2904 | 2025-02-23 00:01:01 | 1.3267
7759 | 恒流充电 | 01:00:00 | 10:45:35 | 0.39996 | 3.3173 | 0.39988 | 1.2922 | 2025-02-23 00:01:06 | 1.3268
7760 | 恒流充电 | 01:00:05 | 10:45:40 | 0.39989 | 3.3175 | 0.40044 | 1.2941 | 2025-02-23 00:01:11 | 1.3266
7761 | 恒流充电 | 01:00:10 | 10:45:45 | 0.39991 | 3.3179 | 0.40099 | 1.2959 | 2025-02-23 00:01:16 | 1.3269
7762 | 恒流充电 | 01:00:15 | 10:45:50 | 0.40003 | 3.3178 | 0.40155 | 1.2977 | 2025-02-23 00:01:21 | 1.3272
7763 | 恒流充电 | 01:00:20 | 10:45:55 | 0.39989 | 3.3178 | 0.4021 | 1.2996 | 2025-02-23 00:01:26 | 1.3268
7764 | 恒流充电 | 01:00:25 | 10:46:00 | 0.39988 | 3.3179 | 0.40266 | 1.3014 | 2025-02-23 00:01:31 | 1.3268
7765 | 恒流充电 | 01:00:30 | 10:46:05 | 0.39997 | 3.3182 | 0.40321 | 1.3033 | 2025-02-23 00:01:36 | 1.3272
7766 | 恒流充电 | 01:00:35 | 10:46:10 | 0.4 | 3.3183 | 0.40377 | 1.3051 | 2025-02-23 00:01:41 | 1.3273
7767 | 恒流充电 | 01:00:40 | 10:46:15 | 0.40007 | 3.3185 | 0.40432 | 1.307 | 2025-02-23 00:01:46 | 1.3276
7768 | 恒流充电 | 01:00:45 | 10:46:20 | 0.39994 | 3.3186 | 0.40488 | 1.3088 | 2025-02-23 00:01:51 | 1.3272
7769 | 恒流充电 | 01:00:50 | 10:46:25 | 0.39989 | 3.3186 | 0.40543 | 1.3106 | 2025-02-23 00:01:56 | 1.3271
7770 | 恒流充电 | 01:00:55 | 10:46:30 | 0.39982 | 3.3188 | 0.40599 | 1.3125 | 2025-02-23 00:02:01 | 1.3269
7771 | 恒流充电 | 01:01:00 | 10:46:35 | 0.39982 | 3.319 | 0.40655 | 1.3143 | 2025-02-23 00:02:06 | 1.327
7772 | 恒流充电 | 01:01:05 | 10:46:40 | 0.40001 | 3.3191 | 0.4071 | 1.3162 | 2025-02-23 00:02:11 | 1.3277
7773 | 恒流充电 | 01:01:10 | 10:46:45 | 0.39996 | 3.3191 | 0.40766 | 1.318 | 2025-02-23 00:02:16 | 1.3275
7774 | 恒流充电 | 01:01:15 | 10:46:50 | 0.39976 | 3.3193 | 0.40821 | 1.3199 | 2025-02-23 00:02:21 | 1.3269
7775 | 恒流充电 | 01:01:20 | 10:46:55 | 0.39991 | 3.3193 | 0.40877 | 1.3217 | 2025-02-23 00:02:26 | 1.3274
7776 | 恒流充电 | 01:01:25 | 10:47:00 | 0.39987 | 3.3197 | 0.40932 | 1.3235 | 2025-02-23 00:02:31 | 1.3275
7777 | 恒流充电 | 01:01:30 | 10:47:05 | 0.39986 | 3.3198 | 0.40988 | 1.3254 | 2025-02-23 00:02:36 | 1.3275
7778 | 恒流充电 | 01:01:35 | 10:47:10 | 0.39984 | 3.3199 | 0.41043 | 1.3272 | 2025-02-23 00:02:41 | 1.3274
7779 | 恒流充电 | 01:01:40 | 10:47:15 | 0.39991 | 3.3199 | 0.41099 | 1.3291 | 2025-02-23 00:02:46 | 1.3277
7780 | 恒流充电 | 01:01:45 | 10:47:20 | 0.39986 | 3.3199 | 0.41154 | 1.3309 | 2025-02-23 00:02:51 | 1.3275
7781 | 恒流充电 | 01:01:50 | 10:47:25 | 0.39977 | 3.3203 | 0.4121 | 1.3328 | 2025-02-23 00:02:56 | 1.3274
7782 | 恒流充电 | 01:01:55 | 10:47:30 | 0.3999 | 3.3206 | 0.41265 | 1.3346 | 2025-02-23 00:03:01 | 1.3279
7783 | 恒流充电 | 01:02:00 | 10:47:35 | 0.39982 | 3.3208 | 0.41321 | 1.3365 | 2025-02-23 00:03:06 | 1.3277
7784 | 恒流充电 | 01:02:05 | 10:47:40 | 0.39988 | 3.3206 | 0.41377 | 1.3383 | 2025-02-23 00:03:11 | 1.3279
7785 | 恒流充电 | 01:02:10 | 10:47:45 | 0.39995 | 3.3209 | 0.41432 | 1.3401 | 2025-02-23 00:03:16 | 1.3282
7786 | 恒流充电 | 01:02:15 | 10:47:50 | 0.39995 | 3.3212 | 0.41488 | 1.342 | 2025-02-23 00:03:21 | 1.3283
7787 | 恒流充电 | 01:02:20 | 10:47:55 | 0.39989 | 3.3212 | 0.41543 | 1.3438 | 2025-02-23 00:03:26 | 1.3281
7788 | 恒流充电 | 01:02:25 | 10:48:00 | 0.39988 | 3.3213 | 0.41599 | 1.3457 | 2025-02-23 00:03:31 | 1.3281
7789 | 恒流充电 | 01:02:30 | 10:48:05 | 0.39981 | 3.3215 | 0.41654 | 1.3475 | 2025-02-23 00:03:36 | 1.328
7790 | 恒流充电 | 01:02:35 | 10:48:10 | 0.39985 | 3.3216 | 0.4171 | 1.3494 | 2025-02-23 00:03:41 | 1.3281
7791 | 恒流充电 | 01:02:40 | 10:48:15 | 0.39983 | 3.3218 | 0.41765 | 1.3512 | 2025-02-23 00:03:46 | 1.3282
7792 | 恒流充电 | 01:02:45 | 10:48:20 | 0.39986 | 3.3219 | 0.41821 | 1.3531 | 2025-02-23 00:03:51 | 1.3283
7793 | 恒流充电 | 01:02:50 | 10:48:25 | 0.39985 | 3.3221 | 0.41876 | 1.3549 | 2025-02-23 00:03:56 | 1.3284
7794 | 恒流充电 | 01:02:55 | 10:48:30 | 0.39984 | 3.3223 | 0.41932 | 1.3567 | 2025-02-23 00:04:01 | 1.3284
7795 | 恒流充电 | 01:03:00 | 10:48:35 | 0.39988 | 3.3222 | 0.41987 | 1.3586 | 2025-02-23 00:04:06 | 1.3285
7796 | 恒流充电 | 01:03:05 | 10:48:40 | 0.39988 | 3.3225 | 0.42043 | 1.3604 | 2025-02-23 00:04:11 | 1.3286
7797 | 恒流充电 | 01:03:10 | 10:48:45 | 0.39991 | 3.3228 | 0.42099 | 1.3623 | 2025-02-23 00:04:16 | 1.3288
7798 | 恒流充电 | 01:03:15 | 10:48:50 | 0.39995 | 3.3229 | 0.42154 | 1.3641 | 2025-02-23 00:04:21 | 1.329
7799 | 恒流充电 | 01:03:20 | 10:48:55 | 0.3999 | 3.3231 | 0.4221 | 1.366 | 2025-02-23 00:04:26 | 1.3289
7800 | 恒流充电 | 01:03:25 | 10:49:00 | 0.39984 | 3.3231 | 0.42265 | 1.3678 | 2025-02-23 00:04:31 | 1.3287
7801 | 恒流充电 | 01:03:30 | 10:49:05 | 0.39985 | 3.3233 | 0.42321 | 1.3697 | 2025-02-23 00:04:36 | 1.3288
7802 | 恒流充电 | 01:03:35 | 10:49:10 | 0.39991 | 3.3234 | 0.42376 | 1.3715 | 2025-02-23 00:04:41 | 1.3291
7803 | 恒流充电 | 01:03:40 | 10:49:15 | 0.39998 | 3.3235 | 0.42432 | 1.3734 | 2025-02-23 00:04:46 | 1.3293
7804 | 恒流充电 | 01:03:45 | 10:49:20 | 0.39988 | 3.3238 | 0.42487 | 1.3752 | 2025-02-23 00:04:51 | 1.3291
7805 | 恒流充电 | 01:03:50 | 10:49:25 | 0.39986 | 3.3238 | 0.42543 | 1.3771 | 2025-02-23 00:04:56 | 1.3291
7806 | 恒流充电 | 01:03:55 | 10:49:30 | 0.39988 | 3.3241 | 0.42598 | 1.3789 | 2025-02-23 00:05:01 | 1.3292
7807 | 恒流充电 | 01:04:00 | 10:49:35 | 0.39985 | 3.3241 | 0.42654 | 1.3807 | 2025-02-23 00:05:06 | 1.3291
7808 | 恒流充电 | 01:04:05 | 10:49:40 | 0.39989 | 3.3245 | 0.4271 | 1.3826 | 2025-02-23 00:05:11 | 1.3294
7809 | 恒流充电 | 01:04:10 | 10:49:45 | 0.39986 | 3.3244 | 0.42765 | 1.3844 | 2025-02-23 00:05:16 | 1.3293
7810 | 恒流充电 | 01:04:15 | 10:49:50 | 0.39987 | 3.3246 | 0.42821 | 1.3863 | 2025-02-23 00:05:21 | 1.3294
7811 | 恒流充电 | 01:04:20 | 10:49:55 | 0.39994 | 3.3248 | 0.42876 | 1.3881 | 2025-02-23 00:05:26 | 1.3297
7812 | 恒流充电 | 01:04:25 | 10:50:00 | 0.39989 | 3.325 | 0.42932 | 1.39 | 2025-02-23 00:05:31 | 1.3296
7813 | 恒流充电 | 01:04:30 | 10:50:05 | 0.39991 | 3.325 | 0.42987 | 1.3918 | 2025-02-23 00:05:36 | 1.3297
7814 | 恒流充电 | 01:04:35 | 10:50:10 | 0.39989 | 3.3254 | 0.43043 | 1.3937 | 2025-02-23 00:05:41 | 1.3298
7815 | 恒流充电 | 01:04:40 | 10:50:15 | 0.39981 | 3.3254 | 0.43098 | 1.3955 | 2025-02-23 00:05:46 | 1.3295
7816 | 恒流充电 | 01:04:45 | 10:50:20 | 0.39989 | 3.3255 | 0.43154 | 1.3974 | 2025-02-23 00:05:51 | 1.3299
7817 | 恒流充电 | 01:04:50 | 10:50:25 | 0.39989 | 3.3256 | 0.43209 | 1.3992 | 2025-02-23 00:05:56 | 1.3299
7818 | 恒流充电 | 01:04:55 | 10:50:30 | 0.39986 | 3.326 | 0.43265 | 1.4011 | 2025-02-23 00:06:01 | 1.3299
7819 | 恒流充电 | 01:05:00 | 10:50:35 | 0.39993 | 3.326 | 0.4332 | 1.4029 | 2025-02-23 00:06:06 | 1.3302
7820 | 恒流充电 | 01:05:05 | 10:50:40 | 0.3999 | 3.3263 | 0.43376 | 1.4047 | 2025-02-23 00:06:11 | 1.3302
7821 | 恒流充电 | 01:05:10 | 10:50:45 | 0.39979 | 3.3266 | 0.43431 | 1.4066 | 2025-02-23 00:06:16 | 1.3299
7822 | 恒流充电 | 01:05:15 | 10:50:50 | 0.39993 | 3.3266 | 0.43487 | 1.4084 | 2025-02-23 00:06:21 | 1.3304
7823 | 恒流充电 | 01:05:20 | 10:50:55 | 0.3999 | 3.3265 | 0.43543 | 1.4103 | 2025-02-23 00:06:26 | 1.3303
7824 | 恒流充电 | 01:05:25 | 10:51:00 | 0.39997 | 3.3266 | 0.43598 | 1.4121 | 2025-02-23 00:06:31 | 1.3306
7825 | 恒流充电 | 01:05:30 | 10:51:05 | 0.39994 | 3.327 | 0.43654 | 1.414 | 2025-02-23 00:06:36 | 1.3306
7826 | 恒流充电 | 01:05:35 | 10:51:10 | 0.39995 | 3.3272 | 0.43709 | 1.4158 | 2025-02-23 00:06:41 | 1.3307
7827 | 恒流充电 | 01:05:40 | 10:51:15 | 0.39982 | 3.3272 | 0.43765 | 1.4177 | 2025-02-23 00:06:46 | 1.3303
7828 | 恒流充电 | 01:05:45 | 10:51:20 | 0.39991 | 3.3276 | 0.4382 | 1.4195 | 2025-02-23 00:06:51 | 1.3307
7829 | 恒流充电 | 01:05:50 | 10:51:25 | 0.39992 | 3.3276 | 0.43876 | 1.4214 | 2025-02-23 00:06:56 | 1.3308
7830 | 恒流充电 | 01:05:55 | 10:51:30 | 0.39987 | 3.3278 | 0.43931 | 1.4232 | 2025-02-23 00:07:01 | 1.3307
7831 | 恒流充电 | 01:06:00 | 10:51:35 | 0.39989 | 3.3279 | 0.43987 | 1.4251 | 2025-02-23 00:07:06 | 1.3308
7832 | 恒流充电 | 01:06:05 | 10:51:40 | 0.39985 | 3.3282 | 0.44042 | 1.4269 | 2025-02-23 00:07:11 | 1.3308
7833 | 恒流充电 | 01:06:10 | 10:51:45 | 0.39987 | 3.3283 | 0.44098 | 1.4288 | 2025-02-23 00:07:16 | 1.3309
7834 | 恒流充电 | 01:06:15 | 10:51:50 | 0.39983 | 3.3284 | 0.44154 | 1.4306 | 2025-02-23 00:07:21 | 1.3308
7835 | 恒流充电 | 01:06:20 | 10:51:55 | 0.4 | 3.3285 | 0.44209 | 1.4325 | 2025-02-23 00:07:26 | 1.3314
7836 | 恒流充电 | 01:06:25 | 10:52:00 | 0.39989 | 3.3287 | 0.44265 | 1.4343 | 2025-02-23 00:07:31 | 1.3311
7837 | 恒流充电 | 01:06:30 | 10:52:05 | 0.39982 | 3.3288 | 0.4432 | 1.4362 | 2025-02-23 00:07:36 | 1.3309
7838 | 恒流充电 | 01:06:35 | 10:52:10 | 0.39989 | 3.329 | 0.44376 | 1.438 | 2025-02-23 00:07:41 | 1.3312
7839 | 恒流充电 | 01:06:40 | 10:52:15 | 0.39982 | 3.3291 | 0.44431 | 1.4399 | 2025-02-23 00:07:46 | 1.331
7840 | 恒流充电 | 01:06:45 | 10:52:20 | 0.39984 | 3.3295 | 0.44487 | 1.4417 | 2025-02-23 00:07:51 | 1.3312
7841 | 恒流充电 | 01:06:50 | 10:52:25 | 0.39989 | 3.3295 | 0.44542 | 1.4436 | 2025-02-23 00:07:56 | 1.3314
7842 | 恒流充电 | 01:06:55 | 10:52:30 | 0.39994 | 3.3297 | 0.44598 | 1.4454 | 2025-02-23 00:08:01 | 1.3317
7843 | 恒流充电 | 01:07:00 | 10:52:35 | 0.39987 | 3.3297 | 0.44653 | 1.4473 | 2025-02-23 00:08:06 | 1.3315
7844 | 恒流充电 | 01:07:05 | 10:52:40 | 0.39989 | 3.33 | 0.44709 | 1.4491 | 2025-02-23 00:08:11 | 1.3317
7845 | 恒流充电 | 01:07:10 | 10:52:45 | 0.39988 | 3.3301 | 0.44764 | 1.451 | 2025-02-23 00:08:16 | 1.3316
7846 | 恒流充电 | 01:07:15 | 10:52:50 | 0.3999 | 3.3304 | 0.4482 | 1.4528 | 2025-02-23 00:08:21 | 1.3318
7847 | 恒流充电 | 01:07:20 | 10:52:55 | 0.39991 | 3.3304 | 0.44876 | 1.4547 | 2025-02-23 00:08:26 | 1.3319
7848 | 恒流充电 | 01:07:25 | 10:53:00 | 0.39986 | 3.3306 | 0.44931 | 1.4565 | 2025-02-23 00:08:31 | 1.3318
7849 | 恒流充电 | 01:07:30 | 10:53:05 | 0.39992 | 3.3306 | 0.44987 | 1.4584 | 2025-02-23 00:08:36 | 1.332
7850 | 恒流充电 | 01:07:35 | 10:53:10 | 0.39987 | 3.3308 | 0.45042 | 1.4602 | 2025-02-23 00:08:41 | 1.3319
7851 | 恒流充电 | 01:07:40 | 10:53:15 | 0.39986 | 3.331 | 0.45098 | 1.4621 | 2025-02-23 00:08:46 | 1.3319
7852 | 恒流充电 | 01:07:45 | 10:53:20 | 0.39984 | 3.331 | 0.45153 | 1.4639 | 2025-02-23 00:08:51 | 1.3319
7853 | 恒流充电 | 01:07:50 | 10:53:25 | 0.39992 | 3.3311 | 0.45209 | 1.4658 | 2025-02-23 00:08:56 | 1.3322
7854 | 恒流充电 | 01:07:55 | 10:53:30 | 0.39992 | 3.3314 | 0.45264 | 1.4676 | 2025-02-23 00:09:01 | 1.3323
7855 | 恒流充电 | 01:08:00 | 10:53:35 | 0.39994 | 3.3313 | 0.4532 | 1.4695 | 2025-02-23 00:09:06 | 1.3323
7856 | 恒流充电 | 01:08:05 | 10:53:40 | 0.39993 | 3.3316 | 0.45375 | 1.4713 | 2025-02-23 00:09:11 | 1.3324
7857 | 恒流充电 | 01:08:10 | 10:53:45 | 0.39988 | 3.3318 | 0.45431 | 1.4732 | 2025-02-23 00:09:16 | 1.3323
7858 | 恒流充电 | 01:08:15 | 10:53:50 | 0.39997 | 3.3319 | 0.45487 | 1.475 | 2025-02-23 00:09:21 | 1.3327
7859 | 恒流充电 | 01:08:20 | 10:53:55 | 0.3998 | 3.332 | 0.45542 | 1.4769 | 2025-02-23 00:09:26 | 1.3322
7860 | 恒流充电 | 01:08:25 | 10:54:00 | 0.39998 | 3.3321 | 0.45598 | 1.4787 | 2025-02-23 00:09:31 | 1.3328
7861 | 恒流充电 | 01:08:30 | 10:54:05 | 0.39989 | 3.3323 | 0.45653 | 1.4806 | 2025-02-23 00:09:36 | 1.3326
7862 | 恒流充电 | 01:08:35 | 10:54:10 | 0.39993 | 3.3323 | 0.45709 | 1.4824 | 2025-02-23 00:09:41 | 1.3327
7863 | 恒流充电 | 01:08:40 | 10:54:15 | 0.39991 | 3.3325 | 0.45764 | 1.4843 | 2025-02-23 00:09:46 | 1.3327
7864 | 恒流充电 | 01:08:45 | 10:54:20 | 0.39987 | 3.3327 | 0.4582 | 1.4861 | 2025-02-23 00:09:51 | 1.3326
7865 | 恒流充电 | 01:08:50 | 10:54:25 | 0.39987 | 3.3329 | 0.45875 | 1.488 | 2025-02-23 00:09:56 | 1.3327
7866 | 恒流充电 | 01:08:55 | 10:54:30 | 0.39988 | 3.3328 | 0.45931 | 1.4898 | 2025-02-23 00:10:01 | 1.3327
7867 | 恒流充电 | 01:09:00 | 10:54:35 | 0.39987 | 3.333 | 0.45986 | 1.4917 | 2025-02-23 00:10:06 | 1.3328
7868 | 恒流充电 | 01:09:05 | 10:54:40 | 0.39994 | 3.3332 | 0.46042 | 1.4935 | 2025-02-23 00:10:11 | 1.3331
7869 | 恒流充电 | 01:09:10 | 10:54:45 | 0.39985 | 3.3335 | 0.46097 | 1.4954 | 2025-02-23 00:10:16 | 1.3329
7870 | 恒流充电 | 01:09:15 | 10:54:50 | 0.39988 | 3.3335 | 0.46153 | 1.4972 | 2025-02-23 00:10:21 | 1.333
7871 | 恒流充电 | 01:09:20 | 10:54:55 | 0.39986 | 3.3335 | 0.46209 | 1.4991 | 2025-02-23 00:10:26 | 1.3329
7872 | 恒流充电 | 01:09:25 | 10:55:00 | 0.40004 | 3.3335 | 0.46264 | 1.5009 | 2025-02-23 00:10:31 | 1.3335
7873 | 恒流充电 | 01:09:30 | 10:55:05 | 0.39991 | 3.3339 | 0.4632 | 1.5028 | 2025-02-23 00:10:36 | 1.3332
7874 | 恒流充电 | 01:09:35 | 10:55:10 | 0.39989 | 3.3339 | 0.46375 | 1.5046 | 2025-02-23 00:10:41 | 1.3332
7875 | 恒流充电 | 01:09:40 | 10:55:15 | 0.39994 | 3.334 | 0.46431 | 1.5065 | 2025-02-23 00:10:46 | 1.3334
7876 | 恒流充电 | 01:09:45 | 10:55:20 | 0.39988 | 3.334 | 0.46486 | 1.5083 | 2025-02-23 00:10:51 | 1.3332
7877 | 恒流充电 | 01:09:50 | 10:55:25 | 0.39993 | 3.3342 | 0.46542 | 1.5102 | 2025-02-23 00:10:56 | 1.3335
7878 | 恒流充电 | 01:09:55 | 10:55:30 | 0.39988 | 3.3344 | 0.46597 | 1.512 | 2025-02-23 00:11:01 | 1.3334
7879 | 恒流充电 | 01:10:00 | 10:55:35 | 0.39989 | 3.3346 | 0.46653 | 1.5139 | 2025-02-23 00:11:06 | 1.3335
7880 | 恒流充电 | 01:10:05 | 10:55:40 | 0.39974 | 3.3346 | 0.46708 | 1.5157 | 2025-02-23 00:11:11 | 1.333
7881 | 恒流充电 | 01:10:10 | 10:55:45 | 0.39996 | 3.3347 | 0.46764 | 1.5176 | 2025-02-23 00:11:16 | 1.3337
7882 | 恒流充电 | 01:10:15 | 10:55:50 | 0.39991 | 3.3345 | 0.46819 | 1.5194 | 2025-02-23 00:11:21 | 1.3335
7883 | 恒流充电 | 01:10:20 | 10:55:55 | 0.39991 | 3.335 | 0.46875 | 1.5213 | 2025-02-23 00:11:26 | 1.3337
7884 | 恒流充电 | 01:10:25 | 10:56:00 | 0.39989 | 3.3349 | 0.46931 | 1.5232 | 2025-02-23 00:11:31 | 1.3336
7885 | 恒流充电 | 01:10:30 | 10:56:05 | 0.39987 | 3.335 | 0.46986 | 1.525 | 2025-02-23 00:11:36 | 1.3336
7886 | 恒流充电 | 01:10:35 | 10:56:10 | 0.39984 | 3.3353 | 0.47042 | 1.5269 | 2025-02-23 00:11:41 | 1.3336
7887 | 恒流充电 | 01:10:40 | 10:56:15 | 0.39984 | 3.3353 | 0.47097 | 1.5287 | 2025-02-23 00:11:46 | 1.3336
7888 | 恒流充电 | 01:10:45 | 10:56:20 | 0.3999 | 3.3353 | 0.47153 | 1.5306 | 2025-02-23 00:11:51 | 1.3338
7889 | 恒流充电 | 01:10:50 | 10:56:25 | 0.39992 | 3.3352 | 0.47208 | 1.5324 | 2025-02-23 00:11:56 | 1.3338
7890 | 恒流充电 | 01:10:55 | 10:56:30 | 0.39987 | 3.3355 | 0.47264 | 1.5343 | 2025-02-23 00:12:01 | 1.3337
7891 | 恒流充电 | 01:11:00 | 10:56:35 | 0.39989 | 3.3356 | 0.47319 | 1.5361 | 2025-02-23 00:12:06 | 1.3339
7892 | 恒流充电 | 01:11:05 | 10:56:40 | 0.3999 | 3.3356 | 0.47375 | 1.538 | 2025-02-23 00:12:11 | 1.3339
7893 | 恒流充电 | 01:11:10 | 10:56:45 | 0.39985 | 3.3357 | 0.4743 | 1.5398 | 2025-02-23 00:12:16 | 1.3338
7894 | 恒流充电 | 01:11:15 | 10:56:50 | 0.39985 | 3.3359 | 0.47486 | 1.5417 | 2025-02-23 00:12:21 | 1.3338
7895 | 恒流充电 | 01:11:20 | 10:56:55 | 0.3999 | 3.3359 | 0.47541 | 1.5435 | 2025-02-23 00:12:26 | 1.334
7896 | 恒流充电 | 01:11:25 | 10:57:00 | 0.39979 | 3.336 | 0.47597 | 1.5454 | 2025-02-23 00:12:31 | 1.3337
7897 | 恒流充电 | 01:11:30 | 10:57:05 | 0.39989 | 3.3359 | 0.47653 | 1.5472 | 2025-02-23 00:12:36 | 1.334
7898 | 恒流充电 | 01:11:35 | 10:57:10 | 0.39985 | 3.3362 | 0.47708 | 1.5491 | 2025-02-23 00:12:41 | 1.334
7899 | 恒流充电 | 01:11:40 | 10:57:15 | 0.39984 | 3.3361 | 0.47764 | 1.5509 | 2025-02-23 00:12:46 | 1.3339
7900 | 恒流充电 | 01:11:45 | 10:57:20 | 0.39982 | 3.3363 | 0.47819 | 1.5528 | 2025-02-23 00:12:51 | 1.3339
7901 | 恒流充电 | 01:11:50 | 10:57:25 | 0.39985 | 3.3365 | 0.47875 | 1.5546 | 2025-02-23 00:12:56 | 1.3341
7902 | 恒流充电 | 01:11:55 | 10:57:30 | 0.39985 | 3.3364 | 0.4793 | 1.5565 | 2025-02-23 00:13:01 | 1.334
7903 | 恒流充电 | 01:12:00 | 10:57:35 | 0.39989 | 3.3364 | 0.47986 | 1.5583 | 2025-02-23 00:13:06 | 1.3342
7904 | 恒流充电 | 01:12:05 | 10:57:40 | 0.39986 | 3.3366 | 0.48041 | 1.5602 | 2025-02-23 00:13:11 | 1.3342
7905 | 恒流充电 | 01:12:10 | 10:57:45 | 0.3999 | 3.3368 | 0.48097 | 1.5621 | 2025-02-23 00:13:16 | 1.3344
7906 | 恒流充电 | 01:12:15 | 10:57:50 | 0.39991 | 3.3365 | 0.48152 | 1.5639 | 2025-02-23 00:13:21 | 1.3343
7907 | 恒流充电 | 01:12:20 | 10:57:55 | 0.39991 | 3.3367 | 0.48208 | 1.5658 | 2025-02-23 00:13:26 | 1.3344
7908 | 恒流充电 | 01:12:25 | 10:58:00 | 0.39987 | 3.337 | 0.48263 | 1.5676 | 2025-02-23 00:13:31 | 1.3344
7909 | 恒流充电 | 01:12:30 | 10:58:05 | 0.39989 | 3.3369 | 0.48319 | 1.5695 | 2025-02-23 00:13:36 | 1.3344
7910 | 恒流充电 | 01:12:35 | 10:58:10 | 0.39988 | 3.3369 | 0.48375 | 1.5713 | 2025-02-23 00:13:41 | 1.3344
7911 | 恒流充电 | 01:12:40 | 10:58:15 | 0.39988 | 3.3372 | 0.4843 | 1.5732 | 2025-02-23 00:13:46 | 1.3345
7912 | 恒流充电 | 01:12:45 | 10:58:20 | 0.39994 | 3.3372 | 0.48486 | 1.575 | 2025-02-23 00:13:51 | 1.3347
7913 | 恒流充电 | 01:12:50 | 10:58:25 | 0.3999 | 3.3371 | 0.48541 | 1.5769 | 2025-02-23 00:13:56 | 1.3345
7914 | 恒流充电 | 01:12:55 | 10:58:30 | 0.39997 | 3.3373 | 0.48597 | 1.5787 | 2025-02-23 00:14:01 | 1.3348
7915 | 恒流充电 | 01:13:00 | 10:58:35 | 0.39987 | 3.3373 | 0.48652 | 1.5806 | 2025-02-23 00:14:06 | 1.3345
7916 | 恒流充电 | 01:13:05 | 10:58:40 | 0.3999 | 3.3372 | 0.48708 | 1.5824 | 2025-02-23 00:14:11 | 1.3346
7917 | 恒流充电 | 01:13:10 | 10:58:45 | 0.39995 | 3.3373 | 0.48763 | 1.5843 | 2025-02-23 00:14:16 | 1.3348
7918 | 恒流充电 | 01:13:15 | 10:58:50 | 0.39999 | 3.3374 | 0.48819 | 1.5862 | 2025-02-23 00:14:21 | 1.3349
7919 | 恒流充电 | 01:13:20 | 10:58:55 | 0.39993 | 3.3376 | 0.48874 | 1.588 | 2025-02-23 00:14:26 | 1.3348
7920 | 恒流充电 | 01:13:25 | 10:59:00 | 0.39991 | 3.3376 | 0.4893 | 1.5899 | 2025-02-23 00:14:31 | 1.3347
7921 | 恒流充电 | 01:13:30 | 10:59:05 | 0.3999 | 3.3377 | 0.48986 | 1.5917 | 2025-02-23 00:14:36 | 1.3348
7922 | 恒流充电 | 01:13:35 | 10:59:10 | 0.39993 | 3.3376 | 0.49041 | 1.5936 | 2025-02-23 00:14:41 | 1.3348
7923 | 恒流充电 | 01:13:40 | 10:59:15 | 0.39995 | 3.3377 | 0.49097 | 1.5954 | 2025-02-23 00:14:46 | 1.3349
7924 | 恒流充电 | 01:13:45 | 10:59:20 | 0.3999 | 3.3379 | 0.49152 | 1.5973 | 2025-02-23 00:14:51 | 1.3348
7925 | 恒流充电 | 01:13:50 | 10:59:25 | 0.3999 | 3.3378 | 0.49208 | 1.5991 | 2025-02-23 00:14:56 | 1.3348
7926 | 恒流充电 | 01:13:55 | 10:59:30 | 0.39981 | 3.3381 | 0.49263 | 1.601 | 2025-02-23 00:15:01 | 1.3346
7927 | 恒流充电 | 01:14:00 | 10:59:35 | 0.39996 | 3.3378 | 0.49319 | 1.6028 | 2025-02-23 00:15:06 | 1.335
7928 | 恒流充电 | 01:14:05 | 10:59:40 | 0.39992 | 3.3381 | 0.49374 | 1.6047 | 2025-02-23 00:15:11 | 1.335
7929 | 恒流充电 | 01:14:10 | 10:59:45 | 0.39987 | 3.338 | 0.4943 | 1.6065 | 2025-02-23 00:15:16 | 1.3348
7930 | 恒流充电 | 01:14:15 | 10:59:50 | 0.39991 | 3.3381 | 0.49485 | 1.6084 | 2025-02-23 00:15:21 | 1.3349
7931 | 恒流充电 | 01:14:20 | 10:59:55 | 0.3999 | 3.3383 | 0.49541 | 1.6102 | 2025-02-23 00:15:26 | 1.335
7932 | 恒流充电 | 01:14:25 | 11:00:00 | 0.39987 | 3.3382 | 0.49596 | 1.6121 | 2025-02-23 00:15:31 | 1.3349
7933 | 恒流充电 | 01:14:30 | 11:00:05 | 0.39996 | 3.3384 | 0.49652 | 1.614 | 2025-02-23 00:15:36 | 1.3352
7934 | 恒流充电 | 01:14:35 | 11:00:10 | 0.39989 | 3.3383 | 0.49708 | 1.6158 | 2025-02-23 00:15:41 | 1.3349
7935 | 恒流充电 | 01:14:40 | 11:00:15 | 0.39992 | 3.3385 | 0.49763 | 1.6177 | 2025-02-23 00:15:46 | 1.3351
7936 | 恒流充电 | 01:14:45 | 11:00:20 | 0.39988 | 3.3383 | 0.49819 | 1.6195 | 2025-02-23 00:15:51 | 1.3349
7937 | 恒流充电 | 01:14:50 | 11:00:25 | 0.39992 | 3.3385 | 0.49874 | 1.6214 | 2025-02-23 00:15:56 | 1.3351
7938 | 恒流充电 | 01:14:55 | 11:00:30 | 0.39987 | 3.3387 | 0.4993 | 1.6232 | 2025-02-23 00:16:01 | 1.335
7939 | 恒流充电 | 01:15:00 | 11:00:35 | 0.39992 | 3.3386 | 0.49985 | 1.6251 | 2025-02-23 00:16:06 | 1.3352
7940 | 恒流充电 | 01:15:05 | 11:00:40 | 0.39995 | 3.3388 | 0.50041 | 1.6269 | 2025-02-23 00:16:11 | 1.3353
7941 | 恒流充电 | 01:15:10 | 11:00:45 | 0.39982 | 3.3387 | 0.50096 | 1.6288 | 2025-02-23 00:16:16 | 1.3348
7942 | 恒流充电 | 01:15:15 | 11:00:50 | 0.39987 | 3.3388 | 0.50152 | 1.6306 | 2025-02-23 00:16:21 | 1.3351
7943 | 恒流充电 | 01:15:20 | 11:00:55 | 0.39992 | 3.3389 | 0.50207 | 1.6325 | 2025-02-23 00:16:26 | 1.3353
7944 | 恒流充电 | 01:15:25 | 11:01:00 | 0.39986 | 3.3388 | 0.50263 | 1.6344 | 2025-02-23 00:16:31 | 1.3351
7945 | 恒流充电 | 01:15:30 | 11:01:05 | 0.39994 | 3.339 | 0.50318 | 1.6362 | 2025-02-23 00:16:36 | 1.3354
7946 | 恒流充电 | 01:15:35 | 11:01:10 | 0.39983 | 3.3389 | 0.50374 | 1.6381 | 2025-02-23 00:16:41 | 1.335
7947 | 恒流充电 | 01:15:40 | 11:01:15 | 0.39987 | 3.3389 | 0.5043 | 1.6399 | 2025-02-23 00:16:46 | 1.3351
7948 | 恒流充电 | 01:15:45 | 11:01:20 | 0.39984 | 3.3389 | 0.50485 | 1.6418 | 2025-02-23 00:16:51 | 1.335
7949 | 恒流充电 | 01:15:50 | 11:01:25 | 0.39995 | 3.339 | 0.50541 | 1.6436 | 2025-02-23 00:16:56 | 1.3355
7950 | 恒流充电 | 01:15:55 | 11:01:30 | 0.39984 | 3.3391 | 0.50596 | 1.6455 | 2025-02-23 00:17:01 | 1.3351
7951 | 恒流充电 | 01:16:00 | 11:01:35 | 0.39989 | 3.3394 | 0.50652 | 1.6473 | 2025-02-23 00:17:06 | 1.3354
7952 | 恒流充电 | 01:16:05 | 11:01:40 | 0.39979 | 3.3392 | 0.50707 | 1.6492 | 2025-02-23 00:17:11 | 1.335
7953 | 恒流充电 | 01:16:10 | 11:01:45 | 0.39992 | 3.3392 | 0.50763 | 1.651 | 2025-02-23 00:17:16 | 1.3354
7954 | 恒流充电 | 01:16:15 | 11:01:50 | 0.39983 | 3.3394 | 0.50818 | 1.6529 | 2025-02-23 00:17:21 | 1.3352
7955 | 恒流充电 | 01:16:20 | 11:01:55 | 0.39993 | 3.3393 | 0.50874 | 1.6548 | 2025-02-23 00:17:26 | 1.3355
7956 | 恒流充电 | 01:16:25 | 11:02:00 | 0.39988 | 3.3394 | 0.50929 | 1.6566 | 2025-02-23 00:17:31 | 1.3354
7957 | 恒流充电 | 01:16:30 | 11:02:05 | 0.39996 | 3.3394 | 0.50985 | 1.6585 | 2025-02-23 00:17:36 | 1.3356
7958 | 恒流充电 | 01:16:35 | 11:02:10 | 0.39998 | 3.3396 | 0.5104 | 1.6603 | 2025-02-23 00:17:41 | 1.3358
7959 | 恒流充电 | 01:16:40 | 11:02:15 | 0.39992 | 3.3396 | 0.51096 | 1.6622 | 2025-02-23 00:17:46 | 1.3356
7960 | 恒流充电 | 01:16:45 | 11:02:20 | 0.39992 | 3.3397 | 0.51152 | 1.664 | 2025-02-23 00:17:51 | 1.3356
7961 | 恒流充电 | 01:16:50 | 11:02:25 | 0.39983 | 3.3397 | 0.51207 | 1.6659 | 2025-02-23 00:17:56 | 1.3353
7962 | 恒流充电 | 01:16:55 | 11:02:30 | 0.39989 | 3.3396 | 0.51263 | 1.6677 | 2025-02-23 00:18:01 | 1.3355
7963 | 恒流充电 | 01:17:00 | 11:02:35 | 0.3999 | 3.3398 | 0.51318 | 1.6696 | 2025-02-23 00:18:06 | 1.3356
7964 | 恒流充电 | 01:17:05 | 11:02:40 | 0.39981 | 3.3398 | 0.51374 | 1.6714 | 2025-02-23 00:18:11 | 1.3353
7965 | 恒流充电 | 01:17:10 | 11:02:45 | 0.39993 | 3.3399 | 0.51429 | 1.6733 | 2025-02-23 00:18:16 | 1.3357
7966 | 恒流充电 | 01:17:15 | 11:02:50 | 0.39987 | 3.3399 | 0.51485 | 1.6752 | 2025-02-23 00:18:21 | 1.3355
7967 | 恒流充电 | 01:17:20 | 11:02:55 | 0.39986 | 3.34 | 0.5154 | 1.677 | 2025-02-23 00:18:26 | 1.3355
7968 | 恒流充电 | 01:17:25 | 11:03:00 | 0.39985 | 3.3402 | 0.51596 | 1.6789 | 2025-02-23 00:18:31 | 1.3356
7969 | 恒流充电 | 01:17:30 | 11:03:05 | 0.39992 | 3.3401 | 0.51651 | 1.6807 | 2025-02-23 00:18:36 | 1.3358
7970 | 恒流充电 | 01:17:35 | 11:03:10 | 0.39984 | 3.3401 | 0.51707 | 1.6826 | 2025-02-23 00:18:41 | 1.3355
7971 | 恒流充电 | 01:17:40 | 11:03:15 | 0.39985 | 3.3401 | 0.51762 | 1.6844 | 2025-02-23 00:18:46 | 1.3355
7972 | 恒流充电 | 01:17:45 | 11:03:20 | 0.39983 | 3.3402 | 0.51818 | 1.6863 | 2025-02-23 00:18:51 | 1.3355
7973 | 恒流充电 | 01:17:50 | 11:03:25 | 0.39992 | 3.3403 | 0.51874 | 1.6881 | 2025-02-23 00:18:56 | 1.3358
7974 | 恒流充电 | 01:17:55 | 11:03:30 | 0.39994 | 3.3401 | 0.51929 | 1.69 | 2025-02-23 00:19:01 | 1.3359
7975 | 恒流充电 | 01:18:00 | 11:03:35 | 0.39982 | 3.3403 | 0.51985 | 1.6919 | 2025-02-23 00:19:06 | 1.3355
7976 | 恒流充电 | 01:18:05 | 11:03:40 | 0.39988 | 3.3405 | 0.5204 | 1.6937 | 2025-02-23 00:19:11 | 1.3358
7977 | 恒流充电 | 01:18:10 | 11:03:45 | 0.39988 | 3.3403 | 0.52096 | 1.6956 | 2025-02-23 00:19:16 | 1.3357
7978 | 恒流充电 | 01:18:15 | 11:03:50 | 0.39993 | 3.3403 | 0.52151 | 1.6974 | 2025-02-23 00:19:21 | 1.3359
7979 | 恒流充电 | 01:18:20 | 11:03:55 | 0.39991 | 3.3404 | 0.52207 | 1.6993 | 2025-02-23 00:19:26 | 1.3359
7980 | 恒流充电 | 01:18:25 | 11:04:00 | 0.3999 | 3.3405 | 0.52262 | 1.7011 | 2025-02-23 00:19:31 | 1.3359
7981 | 恒流充电 | 01:18:30 | 11:04:05 | 0.39983 | 3.3409 | 0.52318 | 1.703 | 2025-02-23 00:19:36 | 1.3358
7982 | 恒流充电 | 01:18:35 | 11:04:10 | 0.39987 | 3.3407 | 0.52373 | 1.7048 | 2025-02-23 00:19:41 | 1.3359
7983 | 恒流充电 | 01:18:40 | 11:04:15 | 0.39984 | 3.3408 | 0.52429 | 1.7067 | 2025-02-23 00:19:46 | 1.3358
7984 | 恒流充电 | 01:18:45 | 11:04:20 | 0.39986 | 3.3407 | 0.52484 | 1.7085 | 2025-02-23 00:19:51 | 1.3358
7985 | 恒流充电 | 01:18:50 | 11:04:25 | 0.39981 | 3.3409 | 0.5254 | 1.7104 | 2025-02-23 00:19:56 | 1.3357
7986 | 恒流充电 | 01:18:55 | 11:04:30 | 0.39984 | 3.3407 | 0.52595 | 1.7123 | 2025-02-23 00:20:01 | 1.3358
7987 | 恒流充电 | 01:19:00 | 11:04:35 | 0.39986 | 3.3406 | 0.52651 | 1.7141 | 2025-02-23 00:20:06 | 1.3358
7988 | 恒流充电 | 01:19:05 | 11:04:40 | 0.39987 | 3.3408 | 0.52707 | 1.716 | 2025-02-23 00:20:11 | 1.3359
7989 | 恒流充电 | 01:19:10 | 11:04:45 | 0.39988 | 3.341 | 0.52762 | 1.7178 | 2025-02-23 00:20:16 | 1.336
7990 | 恒流充电 | 01:19:15 | 11:04:50 | 0.39988 | 3.3408 | 0.52818 | 1.7197 | 2025-02-23 00:20:21 | 1.3359
7991 | 恒流充电 | 01:19:20 | 11:04:55 | 0.39994 | 3.341 | 0.52873 | 1.7215 | 2025-02-23 00:20:26 | 1.3362
7992 | 恒流充电 | 01:19:25 | 11:05:00 | 0.39983 | 3.3409 | 0.52929 | 1.7234 | 2025-02-23 00:20:31 | 1.3358
7993 | 恒流充电 | 01:19:30 | 11:05:05 | 0.39986 | 3.3409 | 0.52984 | 1.7252 | 2025-02-23 00:20:36 | 1.3359
7994 | 恒流充电 | 01:19:35 | 11:05:10 | 0.39992 | 3.3411 | 0.5304 | 1.7271 | 2025-02-23 00:20:41 | 1.3361
7995 | 恒流充电 | 01:19:40 | 11:05:15 | 0.39988 | 3.3413 | 0.53095 | 1.729 | 2025-02-23 00:20:46 | 1.3361
7996 | 恒流充电 | 01:19:45 | 11:05:20 | 0.39983 | 3.3413 | 0.53151 | 1.7308 | 2025-02-23 00:20:51 | 1.336
7997 | 恒流充电 | 01:19:50 | 11:05:25 | 0.39985 | 3.3412 | 0.53206 | 1.7327 | 2025-02-23 00:20:56 | 1.336
7998 | 恒流充电 | 01:19:55 | 11:05:30 | 0.39988 | 3.3413 | 0.53262 | 1.7345 | 2025-02-23 00:21:01 | 1.3361
7999 | 恒流充电 | 01:20:00 | 11:05:35 | 0.39995 | 3.3414 | 0.53318 | 1.7364 | 2025-02-23 00:21:06 | 1.3364
8000 | 恒流充电 | 01:20:05 | 11:05:40 | 0.39984 | 3.3415 | 0.53373 | 1.7382 | 2025-02-23 00:21:11 | 1.3361
8001 | 恒流充电 | 01:20:10 | 11:05:45 | 0.39989 | 3.3416 | 0.53429 | 1.7401 | 2025-02-23 00:21:16 | 1.3363
8002 | 恒流充电 | 01:20:15 | 11:05:50 | 0.39987 | 3.3413 | 0.53484 | 1.7419 | 2025-02-23 00:21:21 | 1.3361
8003 | 恒流充电 | 01:20:20 | 11:05:55 | 0.39987 | 3.3413 | 0.5354 | 1.7438 | 2025-02-23 00:21:26 | 1.3361
8004 | 恒流充电 | 01:20:25 | 11:06:00 | 0.39984 | 3.3416 | 0.53595 | 1.7457 | 2025-02-23 00:21:31 | 1.3361
8005 | 恒流充电 | 01:20:30 | 11:06:05 | 0.39984 | 3.3414 | 0.53651 | 1.7475 | 2025-02-23 00:21:36 | 1.336
8006 | 恒流充电 | 01:20:35 | 11:06:10 | 0.39986 | 3.3415 | 0.53706 | 1.7494 | 2025-02-23 00:21:41 | 1.3361
8007 | 恒流充电 | 01:20:40 | 11:06:15 | 0.3999 | 3.3415 | 0.53762 | 1.7512 | 2025-02-23 00:21:46 | 1.3363
8008 | 恒流充电 | 01:20:45 | 11:06:20 | 0.39985 | 3.3414 | 0.53817 | 1.7531 | 2025-02-23 00:21:51 | 1.3361
8009 | 恒流充电 | 01:20:50 | 11:06:25 | 0.39992 | 3.3417 | 0.53873 | 1.7549 | 2025-02-23 00:21:56 | 1.3364
8010 | 恒流充电 | 01:20:55 | 11:06:30 | 0.39988 | 3.3417 | 0.53928 | 1.7568 | 2025-02-23 00:22:01 | 1.3363
8011 | 恒流充电 | 01:21:00 | 11:06:35 | 0.39995 | 3.3417 | 0.53984 | 1.7587 | 2025-02-23 00:22:06 | 1.3365
8012 | 恒流充电 | 01:21:05 | 11:06:40 | 0.39992 | 3.3417 | 0.5404 | 1.7605 | 2025-02-23 00:22:11 | 1.3364
8013 | 恒流充电 | 01:21:10 | 11:06:45 | 0.39982 | 3.3419 | 0.54095 | 1.7624 | 2025-02-23 00:22:16 | 1.3362
8014 | 恒流充电 | 01:21:15 | 11:06:50 | 0.39987 | 3.3418 | 0.54151 | 1.7642 | 2025-02-23 00:22:21 | 1.3363
8015 | 恒流充电 | 01:21:20 | 11:06:55 | 0.3999 | 3.3418 | 0.54206 | 1.7661 | 2025-02-23 00:22:26 | 1.3364
8016 | 恒流充电 | 01:21:25 | 11:07:00 | 0.39992 | 3.3418 | 0.54262 | 1.7679 | 2025-02-23 00:22:31 | 1.3365
8017 | 恒流充电 | 01:21:30 | 11:07:05 | 0.39997 | 3.3419 | 0.54317 | 1.7698 | 2025-02-23 00:22:36 | 1.3367
8018 | 恒流充电 | 01:21:35 | 11:07:10 | 0.39995 | 3.3421 | 0.54373 | 1.7716 | 2025-02-23 00:22:41 | 1.3367
8019 | 恒流充电 | 01:21:40 | 11:07:15 | 0.39989 | 3.3418 | 0.54428 | 1.7735 | 2025-02-23 00:22:46 | 1.3363
8020 | 恒流充电 | 01:21:45 | 11:07:20 | 0.39991 | 3.342 | 0.54484 | 1.7754 | 2025-02-23 00:22:51 | 1.3365
8021 | 恒流充电 | 01:21:50 | 11:07:25 | 0.39985 | 3.342 | 0.54539 | 1.7772 | 2025-02-23 00:22:56 | 1.3363
8022 | 恒流充电 | 01:21:55 | 11:07:30 | 0.39993 | 3.3421 | 0.54595 | 1.7791 | 2025-02-23 00:23:01 | 1.3366
8023 | 恒流充电 | 01:22:00 | 11:07:35 | 0.3999 | 3.3421 | 0.5465 | 1.7809 | 2025-02-23 00:23:06 | 1.3365
8024 | 恒流充电 | 01:22:05 | 11:07:40 | 0.39986 | 3.3421 | 0.54706 | 1.7828 | 2025-02-23 00:23:11 | 1.3364
8025 | 恒流充电 | 01:22:10 | 11:07:45 | 0.39989 | 3.3419 | 0.54762 | 1.7846 | 2025-02-23 00:23:16 | 1.3364
8026 | 恒流充电 | 01:22:15 | 11:07:50 | 0.39988 | 3.3421 | 0.54817 | 1.7865 | 2025-02-23 00:23:21 | 1.3364
8027 | 恒流充电 | 01:22:20 | 11:07:55 | 0.39983 | 3.3421 | 0.54873 | 1.7884 | 2025-02-23 00:23:26 | 1.3363
8028 | 恒流充电 | 01:22:25 | 11:08:00 | 0.39988 | 3.3422 | 0.54928 | 1.7902 | 2025-02-23 00:23:31 | 1.3365
8029 | 恒流充电 | 01:22:30 | 11:08:05 | 0.39988 | 3.3423 | 0.54984 | 1.7921 | 2025-02-23 00:23:36 | 1.3365
8030 | 恒流充电 | 01:22:35 | 11:08:10 | 0.39987 | 3.3423 | 0.55039 | 1.7939 | 2025-02-23 00:23:41 | 1.3365
8031 | 恒流充电 | 01:22:40 | 11:08:15 | 0.39982 | 3.342 | 0.55095 | 1.7958 | 2025-02-23 00:23:46 | 1.3362
8032 | 恒流充电 | 01:22:45 | 11:08:20 | 0.39982 | 3.3423 | 0.5515 | 1.7976 | 2025-02-23 00:23:51 | 1.3363
8033 | 恒流充电 | 01:22:50 | 11:08:25 | 0.39993 | 3.3421 | 0.55206 | 1.7995 | 2025-02-23 00:23:56 | 1.3366
8034 | 恒流充电 | 01:22:55 | 11:08:30 | 0.39989 | 3.3425 | 0.55261 | 1.8013 | 2025-02-23 00:24:01 | 1.3366
8035 | 恒流充电 | 01:23:00 | 11:08:35 | 0.3998 | 3.3423 | 0.55317 | 1.8032 | 2025-02-23 00:24:06 | 1.3363
8036 | 恒流充电 | 01:23:05 | 11:08:40 | 0.39988 | 3.3427 | 0.55372 | 1.8051 | 2025-02-23 00:24:11 | 1.3367
8037 | 恒流充电 | 01:23:10 | 11:08:45 | 0.39998 | 3.3425 | 0.55428 | 1.8069 | 2025-02-23 00:24:16 | 1.3369
8038 | 恒流充电 | 01:23:15 | 11:08:50 | 0.39994 | 3.3426 | 0.55484 | 1.8088 | 2025-02-23 00:24:21 | 1.3368
8039 | 恒流充电 | 01:23:20 | 11:08:55 | 0.39988 | 3.3425 | 0.55539 | 1.8106 | 2025-02-23 00:24:26 | 1.3366
8040 | 恒流充电 | 01:23:25 | 11:09:00 | 0.39987 | 3.3425 | 0.55595 | 1.8125 | 2025-02-23 00:24:31 | 1.3366
8041 | 恒流充电 | 01:23:30 | 11:09:05 | 0.39991 | 3.3426 | 0.5565 | 1.8143 | 2025-02-23 00:24:36 | 1.3368
8042 | 恒流充电 | 01:23:35 | 11:09:10 | 0.39998 | 3.3426 | 0.55706 | 1.8162 | 2025-02-23 00:24:41 | 1.337
8043 | 恒流充电 | 01:23:40 | 11:09:15 | 0.39987 | 3.3425 | 0.55761 | 1.8181 | 2025-02-23 00:24:46 | 1.3366
8044 | 恒流充电 | 01:23:45 | 11:09:20 | 0.39984 | 3.3426 | 0.55817 | 1.8199 | 2025-02-23 00:24:51 | 1.3365
8045 | 恒流充电 | 01:23:50 | 11:09:25 | 0.39985 | 3.3425 | 0.55872 | 1.8218 | 2025-02-23 00:24:56 | 1.3365
8046 | 恒流充电 | 01:23:55 | 11:09:30 | 0.39994 | 3.3426 | 0.55928 | 1.8236 | 2025-02-23 00:25:01 | 1.3368
8047 | 恒流充电 | 01:24:00 | 11:09:35 | 0.39981 | 3.3426 | 0.55983 | 1.8255 | 2025-02-23 00:25:06 | 1.3364
8048 | 恒流充电 | 01:24:05 | 11:09:40 | 0.39995 | 3.3429 | 0.56039 | 1.8273 | 2025-02-23 00:25:11 | 1.337
8049 | 恒流充电 | 01:24:10 | 11:09:45 | 0.39987 | 3.3427 | 0.56095 | 1.8292 | 2025-02-23 00:25:16 | 1.3367
8050 | 恒流充电 | 01:24:15 | 11:09:50 | 0.39987 | 3.3429 | 0.5615 | 1.831 | 2025-02-23 00:25:21 | 1.3367
8051 | 恒流充电 | 01:24:20 | 11:09:55 | 0.39984 | 3.3425 | 0.56206 | 1.8329 | 2025-02-23 00:25:26 | 1.3365
8052 | 恒流充电 | 01:24:25 | 11:10:00 | 0.39995 | 3.3429 | 0.56261 | 1.8348 | 2025-02-23 00:25:31 | 1.337
8053 | 恒流充电 | 01:24:30 | 11:10:05 | 0.39987 | 3.3428 | 0.56317 | 1.8366 | 2025-02-23 00:25:36 | 1.3367
8054 | 恒流充电 | 01:24:35 | 11:10:10 | 0.39987 | 3.3429 | 0.56372 | 1.8385 | 2025-02-23 00:25:41 | 1.3367
8055 | 恒流充电 | 01:24:40 | 11:10:15 | 0.39985 | 3.3428 | 0.56428 | 1.8403 | 2025-02-23 00:25:46 | 1.3366
8056 | 恒流充电 | 01:24:45 | 11:10:20 | 0.39987 | 3.3429 | 0.56483 | 1.8422 | 2025-02-23 00:25:51 | 1.3367
8057 | 恒流充电 | 01:24:50 | 11:10:25 | 0.3998 | 3.3429 | 0.56539 | 1.844 | 2025-02-23 00:25:56 | 1.3365
8058 | 恒流充电 | 01:24:55 | 11:10:30 | 0.39981 | 3.3429 | 0.56594 | 1.8459 | 2025-02-23 00:26:01 | 1.3365
8059 | 恒流充电 | 01:25:00 | 11:10:35 | 0.39984 | 3.3428 | 0.5665 | 1.8478 | 2025-02-23 00:26:06 | 1.3366
8060 | 恒流充电 | 01:25:05 | 11:10:40 | 0.39973 | 3.3428 | 0.56705 | 1.8496 | 2025-02-23 00:26:11 | 1.3362
8061 | 恒流充电 | 01:25:10 | 11:10:45 | 0.39987 | 3.343 | 0.56761 | 1.8515 | 2025-02-23 00:26:16 | 1.3367
8062 | 恒流充电 | 01:25:15 | 11:10:50 | 0.39979 | 3.343 | 0.56816 | 1.8533 | 2025-02-23 00:26:21 | 1.3365
8063 | 恒流充电 | 01:25:20 | 11:10:55 | 0.39992 | 3.343 | 0.56872 | 1.8552 | 2025-02-23 00:26:26 | 1.3369
8064 | 恒流充电 | 01:25:25 | 11:11:00 | 0.39999 | 3.3428 | 0.56928 | 1.857 | 2025-02-23 00:26:31 | 1.3371
8065 | 恒流充电 | 01:25:30 | 11:11:05 | 0.39991 | 3.3429 | 0.56983 | 1.8589 | 2025-02-23 00:26:36 | 1.3369
8066 | 恒流充电 | 01:25:35 | 11:11:10 | 0.39985 | 3.3429 | 0.57039 | 1.8608 | 2025-02-23 00:26:41 | 1.3367
8067 | 恒流充电 | 01:25:40 | 11:11:15 | 0.39994 | 3.343 | 0.57094 | 1.8626 | 2025-02-23 00:26:46 | 1.337
8068 | 恒流充电 | 01:25:45 | 11:11:20 | 0.39994 | 3.343 | 0.5715 | 1.8645 | 2025-02-23 00:26:51 | 1.337
8069 | 恒流充电 | 01:25:50 | 11:11:25 | 0.39984 | 3.3429 | 0.57205 | 1.8663 | 2025-02-23 00:26:56 | 1.3367
8070 | 恒流充电 | 01:25:55 | 11:11:30 | 0.3998 | 3.343 | 0.57261 | 1.8682 | 2025-02-23 00:27:01 | 1.3365
8071 | 恒流充电 | 01:26:00 | 11:11:35 | 0.39989 | 3.343 | 0.57316 | 1.87 | 2025-02-23 00:27:06 | 1.3368
8072 | 恒流充电 | 01:26:05 | 11:11:40 | 0.39989 | 3.3431 | 0.57372 | 1.8719 | 2025-02-23 00:27:11 | 1.3369
8073 | 恒流充电 | 01:26:10 | 11:11:45 | 0.39988 | 3.3432 | 0.57427 | 1.8737 | 2025-02-23 00:27:16 | 1.3368
8074 | 恒流充电 | 01:26:15 | 11:11:50 | 0.39992 | 3.343 | 0.57483 | 1.8756 | 2025-02-23 00:27:21 | 1.3369
8075 | 恒流充电 | 01:26:20 | 11:11:55 | 0.39993 | 3.3431 | 0.57539 | 1.8775 | 2025-02-23 00:27:26 | 1.337
8076 | 恒流充电 | 01:26:25 | 11:12:00 | 0.39995 | 3.3431 | 0.57594 | 1.8793 | 2025-02-23 00:27:31 | 1.3371
8077 | 恒流充电 | 01:26:30 | 11:12:05 | 0.39985 | 3.3432 | 0.5765 | 1.8812 | 2025-02-23 00:27:36 | 1.3368
8078 | 恒流充电 | 01:26:35 | 11:12:10 | 0.39979 | 3.343 | 0.57705 | 1.883 | 2025-02-23 00:27:41 | 1.3365
8079 | 恒流充电 | 01:26:40 | 11:12:15 | 0.39985 | 3.3431 | 0.57761 | 1.8849 | 2025-02-23 00:27:46 | 1.3368
8080 | 恒流充电 | 01:26:45 | 11:12:20 | 0.39982 | 3.3432 | 0.57816 | 1.8867 | 2025-02-23 00:27:51 | 1.3367
8081 | 恒流充电 | 01:26:50 | 11:12:25 | 0.39995 | 3.3433 | 0.57872 | 1.8886 | 2025-02-23 00:27:56 | 1.3372
8082 | 恒流充电 | 01:26:55 | 11:12:30 | 0.39989 | 3.3434 | 0.57927 | 1.8905 | 2025-02-23 00:28:01 | 1.337
8083 | 恒流充电 | 01:27:00 | 11:12:35 | 0.39976 | 3.3432 | 0.57983 | 1.8923 | 2025-02-23 00:28:06 | 1.3365
8084 | 恒流充电 | 01:27:05 | 11:12:40 | 0.3999 | 3.3432 | 0.58038 | 1.8942 | 2025-02-23 00:28:11 | 1.3369
8085 | 恒流充电 | 01:27:10 | 11:12:45 | 0.39987 | 3.3433 | 0.58094 | 1.896 | 2025-02-23 00:28:16 | 1.3369
8086 | 恒流充电 | 01:27:15 | 11:12:50 | 0.39989 | 3.3432 | 0.58149 | 1.8979 | 2025-02-23 00:28:21 | 1.3369
8087 | 恒流充电 | 01:27:20 | 11:12:55 | 0.39991 | 3.3433 | 0.58205 | 1.8997 | 2025-02-23 00:28:26 | 1.337
8088 | 恒流充电 | 01:27:25 | 11:13:00 | 0.39988 | 3.3431 | 0.58261 | 1.9016 | 2025-02-23 00:28:31 | 1.3368
8089 | 恒流充电 | 01:27:30 | 11:13:05 | 0.39988 | 3.3432 | 0.58316 | 1.9035 | 2025-02-23 00:28:36 | 1.3369
8090 | 恒流充电 | 01:27:35 | 11:13:10 | 0.39991 | 3.3433 | 0.58372 | 1.9053 | 2025-02-23 00:28:41 | 1.337
8091 | 恒流充电 | 01:27:40 | 11:13:15 | 0.39991 | 3.3433 | 0.58427 | 1.9072 | 2025-02-23 00:28:46 | 1.337
8092 | 恒流充电 | 01:27:45 | 11:13:20 | 0.39979 | 3.3433 | 0.58483 | 1.909 | 2025-02-23 00:28:51 | 1.3366
8093 | 恒流充电 | 01:27:50 | 11:13:25 | 0.39981 | 3.3433 | 0.58538 | 1.9109 | 2025-02-23 00:28:56 | 1.3367
8094 | 恒流充电 | 01:27:55 | 11:13:30 | 0.39981 | 3.3435 | 0.58594 | 1.9127 | 2025-02-23 00:29:01 | 1.3367
8095 | 恒流充电 | 01:28:00 | 11:13:35 | 0.39992 | 3.3434 | 0.58649 | 1.9146 | 2025-02-23 00:29:06 | 1.3371
8096 | 恒流充电 | 01:28:05 | 11:13:40 | 0.39991 | 3.3433 | 0.58705 | 1.9165 | 2025-02-23 00:29:11 | 1.337
8097 | 恒流充电 | 01:28:10 | 11:13:45 | 0.39999 | 3.3435 | 0.5876 | 1.9183 | 2025-02-23 00:29:16 | 1.3374
8098 | 恒流充电 | 01:28:15 | 11:13:50 | 0.3999 | 3.3435 | 0.58816 | 1.9202 | 2025-02-23 00:29:21 | 1.3371
8099 | 恒流充电 | 01:28:20 | 11:13:55 | 0.39985 | 3.3435 | 0.58871 | 1.922 | 2025-02-23 00:29:26 | 1.3369
8100 | 恒流充电 | 01:28:25 | 11:14:00 | 0.39992 | 3.3435 | 0.58927 | 1.9239 | 2025-02-23 00:29:31 | 1.3371
8101 | 恒流充电 | 01:28:30 | 11:14:05 | 0.39987 | 3.3432 | 0.58983 | 1.9257 | 2025-02-23 00:29:36 | 1.3369
8102 | 恒流充电 | 01:28:35 | 11:14:10 | 0.40003 | 3.3435 | 0.59038 | 1.9276 | 2025-02-23 00:29:41 | 1.3375
8103 | 恒流充电 | 01:28:40 | 11:14:15 | 0.39988 | 3.3435 | 0.59094 | 1.9295 | 2025-02-23 00:29:46 | 1.337
8104 | 恒流充电 | 01:28:45 | 11:14:20 | 0.39988 | 3.3435 | 0.59149 | 1.9313 | 2025-02-23 00:29:51 | 1.337
8105 | 恒流充电 | 01:28:50 | 11:14:25 | 0.39995 | 3.3436 | 0.59205 | 1.9332 | 2025-02-23 00:29:56 | 1.3373
8106 | 恒流充电 | 01:28:55 | 11:14:30 | 0.39985 | 3.3435 | 0.5926 | 1.935 | 2025-02-23 00:30:01 | 1.3369
8107 | 恒流充电 | 01:29:00 | 11:14:35 | 0.39985 | 3.3436 | 0.59316 | 1.9369 | 2025-02-23 00:30:06 | 1.3369
8108 | 恒流充电 | 01:29:05 | 11:14:40 | 0.39984 | 3.3435 | 0.59371 | 1.9387 | 2025-02-23 00:30:11 | 1.3369
8109 | 恒流充电 | 01:29:10 | 11:14:45 | 0.39995 | 3.3435 | 0.59427 | 1.9406 | 2025-02-23 00:30:16 | 1.3372
8110 | 恒流充电 | 01:29:15 | 11:14:50 | 0.39988 | 3.3435 | 0.59482 | 1.9425 | 2025-02-23 00:30:21 | 1.337
8111 | 恒流充电 | 01:29:20 | 11:14:55 | 0.39992 | 3.3433 | 0.59538 | 1.9443 | 2025-02-23 00:30:26 | 1.3371
8112 | 恒流充电 | 01:29:25 | 11:15:00 | 0.40001 | 3.3435 | 0.59593 | 1.9462 | 2025-02-23 00:30:31 | 1.3374
8113 | 恒流充电 | 01:29:30 | 11:15:05 | 0.39993 | 3.3436 | 0.59649 | 1.948 | 2025-02-23 00:30:36 | 1.3372
8114 | 恒流充电 | 01:29:35 | 11:15:10 | 0.39982 | 3.3434 | 0.59705 | 1.9499 | 2025-02-23 00:30:41 | 1.3368
8115 | 恒流充电 | 01:29:40 | 11:15:15 | 0.39986 | 3.3437 | 0.5976 | 1.9517 | 2025-02-23 00:30:46 | 1.337
8116 | 恒流充电 | 01:29:45 | 11:15:20 | 0.39986 | 3.3435 | 0.59816 | 1.9536 | 2025-02-23 00:30:51 | 1.337
8117 | 恒流充电 | 01:29:50 | 11:15:25 | 0.39986 | 3.3437 | 0.59871 | 1.9555 | 2025-02-23 00:30:56 | 1.337
8118 | 恒流充电 | 01:29:55 | 11:15:30 | 0.39991 | 3.3436 | 0.59927 | 1.9573 | 2025-02-23 00:31:01 | 1.3371
8119 | 恒流充电 | 01:30:00 | 11:15:35 | 0.39988 | 3.3438 | 0.59982 | 1.9592 | 2025-02-23 00:31:06 | 1.3371
8120 | 恒流充电 | 01:30:05 | 11:15:40 | 0.39985 | 3.3435 | 0.60038 | 1.961 | 2025-02-23 00:31:11 | 1.3369
8121 | 恒流充电 | 01:30:10 | 11:15:45 | 0.39988 | 3.3436 | 0.60093 | 1.9629 | 2025-02-23 00:31:16 | 1.337
8122 | 恒流充电 | 01:30:15 | 11:15:50 | 0.39989 | 3.3436 | 0.60149 | 1.9647 | 2025-02-23 00:31:21 | 1.3371
8123 | 恒流充电 | 01:30:20 | 11:15:55 | 0.39991 | 3.3438 | 0.60204 | 1.9666 | 2025-02-23 00:31:26 | 1.3372
8124 | 恒流充电 | 01:30:25 | 11:16:00 | 0.39985 | 3.3438 | 0.6026 | 1.9685 | 2025-02-23 00:31:31 | 1.337
8125 | 恒流充电 | 01:30:30 | 11:16:05 | 0.39987 | 3.3437 | 0.60315 | 1.9703 | 2025-02-23 00:31:36 | 1.337
8126 | 恒流充电 | 01:30:35 | 11:16:10 | 0.39992 | 3.3437 | 0.60371 | 1.9722 | 2025-02-23 00:31:41 | 1.3372
8127 | 恒流充电 | 01:30:40 | 11:16:15 | 0.39988 | 3.3437 | 0.60427 | 1.974 | 2025-02-23 00:31:46 | 1.3371
8128 | 恒流充电 | 01:30:45 | 11:16:20 | 0.39998 | 3.3436 | 0.60482 | 1.9759 | 2025-02-23 00:31:51 | 1.3374
8129 | 恒流充电 | 01:30:50 | 11:16:25 | 0.39982 | 3.3436 | 0.60538 | 1.9777 | 2025-02-23 00:31:56 | 1.3368
8130 | 恒流充电 | 01:30:55 | 11:16:30 | 0.39992 | 3.3437 | 0.60593 | 1.9796 | 2025-02-23 00:32:01 | 1.3372
8131 | 恒流充电 | 01:31:00 | 11:16:35 | 0.39985 | 3.3438 | 0.60649 | 1.9815 | 2025-02-23 00:32:06 | 1.337
8132 | 恒流充电 | 01:31:05 | 11:16:40 | 0.39981 | 3.3438 | 0.60704 | 1.9833 | 2025-02-23 00:32:11 | 1.3369
8133 | 恒流充电 | 01:31:10 | 11:16:45 | 0.39983 | 3.3437 | 0.6076 | 1.9852 | 2025-02-23 00:32:16 | 1.3369
8134 | 恒流充电 | 01:31:15 | 11:16:50 | 0.39978 | 3.3438 | 0.60815 | 1.987 | 2025-02-23 00:32:21 | 1.3368
8135 | 恒流充电 | 01:31:20 | 11:16:55 | 0.39987 | 3.3436 | 0.60871 | 1.9889 | 2025-02-23 00:32:26 | 1.337
8136 | 恒流充电 | 01:31:25 | 11:17:00 | 0.40002 | 3.3439 | 0.60926 | 1.9907 | 2025-02-23 00:32:31 | 1.3376
8137 | 恒流充电 | 01:31:30 | 11:17:05 | 0.39997 | 3.3438 | 0.60982 | 1.9926 | 2025-02-23 00:32:36 | 1.3374
8138 | 恒流充电 | 01:31:35 | 11:17:10 | 0.39983 | 3.3436 | 0.61038 | 1.9945 | 2025-02-23 00:32:41 | 1.3369
8139 | 恒流充电 | 01:31:40 | 11:17:15 | 0.39987 | 3.3439 | 0.61093 | 1.9963 | 2025-02-23 00:32:46 | 1.3371
8140 | 恒流充电 | 01:31:45 | 11:17:20 | 0.39991 | 3.3438 | 0.61149 | 1.9982 | 2025-02-23 00:32:51 | 1.3372
8141 | 恒流充电 | 01:31:50 | 11:17:25 | 0.39987 | 3.344 | 0.61204 | 2 | 2025-02-23 00:32:56 | 1.3371
8142 | 恒流充电 | 01:31:55 | 11:17:30 | 0.39983 | 3.3438 | 0.6126 | 2.0019 | 2025-02-23 00:33:01 | 1.337
8143 | 恒流充电 | 01:32:00 | 11:17:35 | 0.39999 | 3.3439 | 0.61315 | 2.0037 | 2025-02-23 00:33:06 | 1.3375
8144 | 恒流充电 | 01:32:05 | 11:17:40 | 0.39981 | 3.3438 | 0.61371 | 2.0056 | 2025-02-23 00:33:11 | 1.3369
8145 | 恒流充电 | 01:32:10 | 11:17:45 | 0.39986 | 3.3437 | 0.61426 | 2.0075 | 2025-02-23 00:33:16 | 1.337
8146 | 恒流充电 | 01:32:15 | 11:17:50 | 0.39988 | 3.344 | 0.61482 | 2.0093 | 2025-02-23 00:33:21 | 1.3372
8147 | 恒流充电 | 01:32:20 | 11:17:55 | 0.39994 | 3.3438 | 0.61537 | 2.0112 | 2025-02-23 00:33:26 | 1.3373
8148 | 恒流充电 | 01:32:25 | 11:18:00 | 0.39998 | 3.3437 | 0.61593 | 2.013 | 2025-02-23 00:33:31 | 1.3374
8149 | 恒流充电 | 01:32:30 | 11:18:05 | 0.3999 | 3.3439 | 0.61648 | 2.0149 | 2025-02-23 00:33:36 | 1.3372
8150 | 恒流充电 | 01:32:35 | 11:18:10 | 0.39977 | 3.3439 | 0.61704 | 2.0167 | 2025-02-23 00:33:41 | 1.3368
8151 | 恒流充电 | 01:32:40 | 11:18:15 | 0.39989 | 3.3439 | 0.6176 | 2.0186 | 2025-02-23 00:33:46 | 1.3372
8152 | 恒流充电 | 01:32:45 | 11:18:20 | 0.39988 | 3.3436 | 0.61815 | 2.0205 | 2025-02-23 00:33:51 | 1.337
8153 | 恒流充电 | 01:32:50 | 11:18:25 | 0.39985 | 3.3439 | 0.61871 | 2.0223 | 2025-02-23 00:33:56 | 1.337
8154 | 恒流充电 | 01:32:55 | 11:18:30 | 0.40004 | 3.3439 | 0.61926 | 2.0242 | 2025-02-23 00:34:01 | 1.3377
8155 | 恒流充电 | 01:33:00 | 11:18:35 | 0.39989 | 3.3439 | 0.61982 | 2.026 | 2025-02-23 00:34:06 | 1.3372
8156 | 恒流充电 | 01:33:05 | 11:18:40 | 0.39985 | 3.344 | 0.62037 | 2.0279 | 2025-02-23 00:34:11 | 1.3371
8157 | 恒流充电 | 01:33:10 | 11:18:45 | 0.39983 | 3.3441 | 0.62093 | 2.0297 | 2025-02-23 00:34:16 | 1.337
8158 | 恒流充电 | 01:33:15 | 11:18:50 | 0.3999 | 3.3439 | 0.62148 | 2.0316 | 2025-02-23 00:34:21 | 1.3372
8159 | 恒流充电 | 01:33:20 | 11:18:55 | 0.39985 | 3.3438 | 0.62204 | 2.0335 | 2025-02-23 00:34:26 | 1.337
8160 | 恒流充电 | 01:33:25 | 11:19:00 | 0.39984 | 3.344 | 0.62259 | 2.0353 | 2025-02-23 00:34:31 | 1.3371
8161 | 恒流充电 | 01:33:30 | 11:19:05 | 0.39999 | 3.3439 | 0.62315 | 2.0372 | 2025-02-23 00:34:36 | 1.3375
8162 | 恒流充电 | 01:33:35 | 11:19:10 | 0.3998 | 3.344 | 0.6237 | 2.039 | 2025-02-23 00:34:41 | 1.3369
8163 | 恒流充电 | 01:33:40 | 11:19:15 | 0.39996 | 3.344 | 0.62426 | 2.0409 | 2025-02-23 00:34:46 | 1.3375
8164 | 恒流充电 | 01:33:45 | 11:19:20 | 0.39991 | 3.344 | 0.62482 | 2.0427 | 2025-02-23 00:34:51 | 1.3373
8165 | 恒流充电 | 01:33:50 | 11:19:25 | 0.39981 | 3.344 | 0.62537 | 2.0446 | 2025-02-23 00:34:56 | 1.3369
8166 | 恒流充电 | 01:33:55 | 11:19:30 | 0.39986 | 3.3441 | 0.62593 | 2.0465 | 2025-02-23 00:35:01 | 1.3372
8167 | 恒流充电 | 01:34:00 | 11:19:35 | 0.39976 | 3.3438 | 0.62648 | 2.0483 | 2025-02-23 00:35:06 | 1.3367
8168 | 恒流充电 | 01:34:05 | 11:19:40 | 0.3999 | 3.3441 | 0.62704 | 2.0502 | 2025-02-23 00:35:11 | 1.3373
8169 | 恒流充电 | 01:34:10 | 11:19:45 | 0.39996 | 3.3439 | 0.62759 | 2.052 | 2025-02-23 00:35:16 | 1.3374
8170 | 恒流充电 | 01:34:15 | 11:19:50 | 0.39997 | 3.3442 | 0.62815 | 2.0539 | 2025-02-23 00:35:21 | 1.3376
8171 | 恒流充电 | 01:34:20 | 11:19:55 | 0.39986 | 3.3439 | 0.6287 | 2.0557 | 2025-02-23 00:35:26 | 1.3371
8172 | 恒流充电 | 01:34:25 | 11:20:00 | 0.39985 | 3.3441 | 0.62926 | 2.0576 | 2025-02-23 00:35:31 | 1.3371
8173 | 恒流充电 | 01:34:30 | 11:20:05 | 0.39986 | 3.344 | 0.62981 | 2.0595 | 2025-02-23 00:35:36 | 1.3371
8174 | 恒流充电 | 01:34:35 | 11:20:10 | 0.39995 | 3.3439 | 0.63037 | 2.0613 | 2025-02-23 00:35:41 | 1.3374
8175 | 恒流充电 | 01:34:40 | 11:20:15 | 0.39988 | 3.344 | 0.63092 | 2.0632 | 2025-02-23 00:35:46 | 1.3372
8176 | 恒流充电 | 01:34:45 | 11:20:20 | 0.39988 | 3.3439 | 0.63148 | 2.065 | 2025-02-23 00:35:51 | 1.3372
8177 | 恒流充电 | 01:34:50 | 11:20:25 | 0.39988 | 3.3442 | 0.63204 | 2.0669 | 2025-02-23 00:35:56 | 1.3373
8178 | 恒流充电 | 01:34:55 | 11:20:30 | 0.39989 | 3.3442 | 0.63259 | 2.0687 | 2025-02-23 00:36:01 | 1.3373
8179 | 恒流充电 | 01:35:00 | 11:20:35 | 0.39996 | 3.344 | 0.63315 | 2.0706 | 2025-02-23 00:36:06 | 1.3375
8180 | 恒流充电 | 01:35:05 | 11:20:40 | 0.39982 | 3.3441 | 0.6337 | 2.0725 | 2025-02-23 00:36:11 | 1.337
8181 | 恒流充电 | 01:35:10 | 11:20:45 | 0.39992 | 3.344 | 0.63426 | 2.0743 | 2025-02-23 00:36:16 | 1.3374
8182 | 恒流充电 | 01:35:15 | 11:20:50 | 0.39982 | 3.3445 | 0.63481 | 2.0762 | 2025-02-23 00:36:21 | 1.3372
8183 | 恒流充电 | 01:35:20 | 11:20:55 | 0.39985 | 3.3442 | 0.63537 | 2.078 | 2025-02-23 00:36:26 | 1.3372
8184 | 恒流充电 | 01:35:25 | 11:21:00 | 0.39987 | 3.3441 | 0.63592 | 2.0799 | 2025-02-23 00:36:31 | 1.3372
8185 | 恒流充电 | 01:35:30 | 11:21:05 | 0.3999 | 3.3441 | 0.63648 | 2.0817 | 2025-02-23 00:36:36 | 1.3373
8186 | 恒流充电 | 01:35:35 | 11:21:10 | 0.39996 | 3.3441 | 0.63703 | 2.0836 | 2025-02-23 00:36:41 | 1.3375
8187 | 恒流充电 | 01:35:40 | 11:21:15 | 0.39984 | 3.3442 | 0.63759 | 2.0855 | 2025-02-23 00:36:46 | 1.3372
8188 | 恒流充电 | 01:35:45 | 11:21:20 | 0.39989 | 3.3442 | 0.63815 | 2.0873 | 2025-02-23 00:36:51 | 1.3373
8189 | 恒流充电 | 01:35:50 | 11:21:25 | 0.39994 | 3.3442 | 0.6387 | 2.0892 | 2025-02-23 00:36:56 | 1.3375
8190 | 恒流充电 | 01:35:55 | 11:21:30 | 0.39988 | 3.3441 | 0.63926 | 2.091 | 2025-02-23 00:37:01 | 1.3373
8191 | 恒流充电 | 01:36:00 | 11:21:35 | 0.39983 | 3.3442 | 0.63981 | 2.0929 | 2025-02-23 00:37:06 | 1.3371
8192 | 恒流充电 | 01:36:05 | 11:21:40 | 0.39994 | 3.3441 | 0.64037 | 2.0947 | 2025-02-23 00:37:11 | 1.3375
8193 | 恒流充电 | 01:36:10 | 11:21:45 | 0.39993 | 3.3441 | 0.64092 | 2.0966 | 2025-02-23 00:37:16 | 1.3374
8194 | 恒流充电 | 01:36:15 | 11:21:50 | 0.3999 | 3.3442 | 0.64148 | 2.0985 | 2025-02-23 00:37:21 | 1.3373
8195 | 恒流充电 | 01:36:20 | 11:21:55 | 0.39995 | 3.3441 | 0.64203 | 2.1003 | 2025-02-23 00:37:26 | 1.3375
8196 | 恒流充电 | 01:36:25 | 11:22:00 | 0.39992 | 3.3442 | 0.64259 | 2.1022 | 2025-02-23 00:37:31 | 1.3374
8197 | 恒流充电 | 01:36:30 | 11:22:05 | 0.3999 | 3.3443 | 0.64314 | 2.104 | 2025-02-23 00:37:36 | 1.3374
8198 | 恒流充电 | 01:36:35 | 11:22:10 | 0.39996 | 3.3444 | 0.6437 | 2.1059 | 2025-02-23 00:37:41 | 1.3376
8199 | 恒流充电 | 01:36:40 | 11:22:15 | 0.39993 | 3.3443 | 0.64425 | 2.1077 | 2025-02-23 00:37:46 | 1.3375
8200 | 恒流充电 | 01:36:45 | 11:22:20 | 0.39988 | 3.3441 | 0.64481 | 2.1096 | 2025-02-23 00:37:51 | 1.3372
8201 | 恒流充电 | 01:36:50 | 11:22:25 | 0.39989 | 3.3443 | 0.64537 | 2.1115 | 2025-02-23 00:37:56 | 1.3373
8202 | 恒流充电 | 01:36:55 | 11:22:30 | 0.39988 | 3.3443 | 0.64592 | 2.1133 | 2025-02-23 00:38:01 | 1.3373
8203 | 恒流充电 | 01:37:00 | 11:22:35 | 0.39986 | 3.3444 | 0.64648 | 2.1152 | 2025-02-23 00:38:06 | 1.3373
8204 | 恒流充电 | 01:37:05 | 11:22:40 | 0.39983 | 3.3442 | 0.64703 | 2.117 | 2025-02-23 00:38:11 | 1.3371
8205 | 恒流充电 | 01:37:10 | 11:22:45 | 0.39988 | 3.3442 | 0.64759 | 2.1189 | 2025-02-23 00:38:16 | 1.3373
8206 | 恒流充电 | 01:37:15 | 11:22:50 | 0.39979 | 3.3444 | 0.64814 | 2.1207 | 2025-02-23 00:38:21 | 1.3371
8207 | 恒流充电 | 01:37:20 | 11:22:55 | 0.3999 | 3.3441 | 0.6487 | 2.1226 | 2025-02-23 00:38:26 | 1.3373
8208 | 恒流充电 | 01:37:25 | 11:23:00 | 0.39988 | 3.3442 | 0.64925 | 2.1245 | 2025-02-23 00:38:31 | 1.3373
8209 | 恒流充电 | 01:37:30 | 11:23:05 | 0.39985 | 3.3443 | 0.64981 | 2.1263 | 2025-02-23 00:38:36 | 1.3372
8210 | 恒流充电 | 01:37:35 | 11:23:10 | 0.39999 | 3.3443 | 0.65036 | 2.1282 | 2025-02-23 00:38:41 | 1.3377
8211 | 恒流充电 | 01:37:40 | 11:23:15 | 0.39986 | 3.3443 | 0.65092 | 2.13 | 2025-02-23 00:38:46 | 1.3373
8212 | 恒流充电 | 01:37:45 | 11:23:20 | 0.39996 | 3.3444 | 0.65147 | 2.1319 | 2025-02-23 00:38:51 | 1.3376
8213 | 恒流充电 | 01:37:50 | 11:23:25 | 0.39989 | 3.3444 | 0.65203 | 2.1337 | 2025-02-23 00:38:56 | 1.3374
8214 | 恒流充电 | 01:37:55 | 11:23:30 | 0.39989 | 3.3443 | 0.65259 | 2.1356 | 2025-02-23 00:39:01 | 1.3374
8215 | 恒流充电 | 01:38:00 | 11:23:35 | 0.39991 | 3.3443 | 0.65314 | 2.1375 | 2025-02-23 00:39:06 | 1.3374
8216 | 恒流充电 | 01:38:05 | 11:23:40 | 0.39993 | 3.3444 | 0.6537 | 2.1393 | 2025-02-23 00:39:11 | 1.3375
8217 | 恒流充电 | 01:38:10 | 11:23:45 | 0.39993 | 3.3442 | 0.65425 | 2.1412 | 2025-02-23 00:39:16 | 1.3375
8218 | 恒流充电 | 01:38:15 | 11:23:50 | 0.39987 | 3.3444 | 0.65481 | 2.143 | 2025-02-23 00:39:21 | 1.3373
8219 | 恒流充电 | 01:38:20 | 11:23:55 | 0.39982 | 3.3442 | 0.65536 | 2.1449 | 2025-02-23 00:39:26 | 1.3371
8220 | 恒流充电 | 01:38:25 | 11:24:00 | 0.39979 | 3.3444 | 0.65592 | 2.1467 | 2025-02-23 00:39:31 | 1.3371
8221 | 恒流充电 | 01:38:30 | 11:24:05 | 0.39994 | 3.3443 | 0.65647 | 2.1486 | 2025-02-23 00:39:36 | 1.3375
8222 | 恒流充电 | 01:38:35 | 11:24:10 | 0.39979 | 3.3444 | 0.65703 | 2.1505 | 2025-02-23 00:39:41 | 1.3371
8223 | 恒流充电 | 01:38:40 | 11:24:15 | 0.39983 | 3.3444 | 0.65758 | 2.1523 | 2025-02-23 00:39:46 | 1.3372
8224 | 恒流充电 | 01:38:45 | 11:24:20 | 0.39987 | 3.3445 | 0.65814 | 2.1542 | 2025-02-23 00:39:51 | 1.3374
8225 | 恒流充电 | 01:38:50 | 11:24:25 | 0.39992 | 3.3443 | 0.65869 | 2.156 | 2025-02-23 00:39:56 | 1.3375
8226 | 恒流充电 | 01:38:55 | 11:24:30 | 0.39994 | 3.3445 | 0.65925 | 2.1579 | 2025-02-23 00:40:01 | 1.3376
8227 | 恒流充电 | 01:39:00 | 11:24:35 | 0.39991 | 3.3445 | 0.65981 | 2.1598 | 2025-02-23 00:40:06 | 1.3375
8228 | 恒流充电 | 01:39:05 | 11:24:40 | 0.39986 | 3.3443 | 0.66036 | 2.1616 | 2025-02-23 00:40:11 | 1.3373
8229 | 恒流充电 | 01:39:10 | 11:24:45 | 0.39978 | 3.3443 | 0.66092 | 2.1635 | 2025-02-23 00:40:16 | 1.337
8230 | 恒流充电 | 01:39:15 | 11:24:50 | 0.39983 | 3.3447 | 0.66147 | 2.1653 | 2025-02-23 00:40:21 | 1.3373
8231 | 恒流充电 | 01:39:20 | 11:24:55 | 0.39996 | 3.3444 | 0.66203 | 2.1672 | 2025-02-23 00:40:26 | 1.3376
8232 | 恒流充电 | 01:39:25 | 11:25:00 | 0.39981 | 3.3445 | 0.66258 | 2.169 | 2025-02-23 00:40:31 | 1.3371
8233 | 恒流充电 | 01:39:30 | 11:25:05 | 0.39987 | 3.3446 | 0.66314 | 2.1709 | 2025-02-23 00:40:36 | 1.3374
8234 | 恒流充电 | 01:39:35 | 11:25:10 | 0.39995 | 3.3445 | 0.66369 | 2.1728 | 2025-02-23 00:40:41 | 1.3377
8235 | 恒流充电 | 01:39:40 | 11:25:15 | 0.39992 | 3.3446 | 0.66425 | 2.1746 | 2025-02-23 00:40:46 | 1.3376
8236 | 恒流充电 | 01:39:45 | 11:25:20 | 0.3999 | 3.3445 | 0.6648 | 2.1765 | 2025-02-23 00:40:51 | 1.3374
8237 | 恒流充电 | 01:39:50 | 11:25:25 | 0.39985 | 3.3445 | 0.66536 | 2.1783 | 2025-02-23 00:40:56 | 1.3373
8238 | 恒流充电 | 01:39:55 | 11:25:30 | 0.3999 | 3.3446 | 0.66592 | 2.1802 | 2025-02-23 00:41:01 | 1.3375
8239 | 恒流充电 | 01:40:00 | 11:25:35 | 0.39978 | 3.3446 | 0.66647 | 2.182 | 2025-02-23 00:41:06 | 1.3371
8240 | 恒流充电 | 01:40:05 | 11:25:40 | 0.39995 | 3.3445 | 0.66703 | 2.1839 | 2025-02-23 00:41:11 | 1.3377
8241 | 恒流充电 | 01:40:10 | 11:25:45 | 0.3999 | 3.3447 | 0.66758 | 2.1858 | 2025-02-23 00:41:16 | 1.3376
8242 | 恒流充电 | 01:40:15 | 11:25:50 | 0.39988 | 3.3445 | 0.66814 | 2.1876 | 2025-02-23 00:41:21 | 1.3374
8243 | 恒流充电 | 01:40:20 | 11:25:55 | 0.39988 | 3.3446 | 0.66869 | 2.1895 | 2025-02-23 00:41:26 | 1.3374
8244 | 恒流充电 | 01:40:25 | 11:26:00 | 0.39983 | 3.3445 | 0.66925 | 2.1913 | 2025-02-23 00:41:31 | 1.3372
8245 | 恒流充电 | 01:40:30 | 11:26:05 | 0.39986 | 3.3447 | 0.6698 | 2.1932 | 2025-02-23 00:41:36 | 1.3374
8246 | 恒流充电 | 01:40:35 | 11:26:10 | 0.39986 | 3.3446 | 0.67036 | 2.195 | 2025-02-23 00:41:41 | 1.3374
8247 | 恒流充电 | 01:40:40 | 11:26:15 | 0.39992 | 3.3446 | 0.67091 | 2.1969 | 2025-02-23 00:41:46 | 1.3376
8248 | 恒流充电 | 01:40:45 | 11:26:20 | 0.39983 | 3.3446 | 0.67147 | 2.1988 | 2025-02-23 00:41:51 | 1.3373
8249 | 恒流充电 | 01:40:50 | 11:26:25 | 0.39996 | 3.3447 | 0.67202 | 2.2006 | 2025-02-23 00:41:56 | 1.3378
8250 | 恒流充电 | 01:40:55 | 11:26:30 | 0.39981 | 3.3447 | 0.67258 | 2.2025 | 2025-02-23 00:42:01 | 1.3373
8251 | 恒流充电 | 01:41:00 | 11:26:35 | 0.39992 | 3.3446 | 0.67314 | 2.2043 | 2025-02-23 00:42:06 | 1.3376
8252 | 恒流充电 | 01:41:05 | 11:26:40 | 0.39992 | 3.3446 | 0.67369 | 2.2062 | 2025-02-23 00:42:11 | 1.3376
8253 | 恒流充电 | 01:41:10 | 11:26:45 | 0.39989 | 3.3447 | 0.67425 | 2.2081 | 2025-02-23 00:42:16 | 1.3375
8254 | 恒流充电 | 01:41:15 | 11:26:50 | 0.39989 | 3.3445 | 0.6748 | 2.2099 | 2025-02-23 00:42:21 | 1.3375
8255 | 恒流充电 | 01:41:20 | 11:26:55 | 0.39987 | 3.3447 | 0.67536 | 2.2118 | 2025-02-23 00:42:26 | 1.3374
8256 | 恒流充电 | 01:41:25 | 11:27:00 | 0.39983 | 3.3448 | 0.67591 | 2.2136 | 2025-02-23 00:42:31 | 1.3373
8257 | 恒流充电 | 01:41:30 | 11:27:05 | 0.39985 | 3.3447 | 0.67647 | 2.2155 | 2025-02-23 00:42:36 | 1.3374
8258 | 恒流充电 | 01:41:35 | 11:27:10 | 0.39998 | 3.3447 | 0.67702 | 2.2173 | 2025-02-23 00:42:41 | 1.3378
8259 | 恒流充电 | 01:41:40 | 11:27:15 | 0.3999 | 3.3447 | 0.67758 | 2.2192 | 2025-02-23 00:42:46 | 1.3376
8260 | 恒流充电 | 01:41:45 | 11:27:20 | 0.39992 | 3.3448 | 0.67813 | 2.2211 | 2025-02-23 00:42:51 | 1.3377
8261 | 恒流充电 | 01:41:50 | 11:27:25 | 0.39994 | 3.3448 | 0.67869 | 2.2229 | 2025-02-23 00:42:56 | 1.3377
8262 | 恒流充电 | 01:41:55 | 11:27:30 | 0.39989 | 3.3449 | 0.67924 | 2.2248 | 2025-02-23 00:43:01 | 1.3376
8263 | 恒流充电 | 01:42:00 | 11:27:35 | 0.39985 | 3.3447 | 0.6798 | 2.2266 | 2025-02-23 00:43:06 | 1.3374
8264 | 恒流充电 | 01:42:05 | 11:27:40 | 0.39993 | 3.3449 | 0.68036 | 2.2285 | 2025-02-23 00:43:11 | 1.3377
8265 | 恒流充电 | 01:42:10 | 11:27:45 | 0.39982 | 3.3448 | 0.68091 | 2.2303 | 2025-02-23 00:43:16 | 1.3373
8266 | 恒流充电 | 01:42:15 | 11:27:50 | 0.39994 | 3.3446 | 0.68147 | 2.2322 | 2025-02-23 00:43:21 | 1.3376
8267 | 恒流充电 | 01:42:20 | 11:27:55 | 0.39983 | 3.3448 | 0.68202 | 2.2341 | 2025-02-23 00:43:26 | 1.3373
8268 | 恒流充电 | 01:42:25 | 11:28:00 | 0.39982 | 3.3449 | 0.68258 | 2.2359 | 2025-02-23 00:43:31 | 1.3373
8269 | 恒流充电 | 01:42:30 | 11:28:05 | 0.4 | 3.3447 | 0.68313 | 2.2378 | 2025-02-23 00:43:36 | 1.3379
8270 | 恒流充电 | 01:42:35 | 11:28:10 | 0.39991 | 3.3449 | 0.68369 | 2.2396 | 2025-02-23 00:43:41 | 1.3377
8271 | 恒流充电 | 01:42:40 | 11:28:15 | 0.39999 | 3.3449 | 0.68424 | 2.2415 | 2025-02-23 00:43:46 | 1.3379
8272 | 恒流充电 | 01:42:45 | 11:28:20 | 0.4 | 3.3447 | 0.6848 | 2.2433 | 2025-02-23 00:43:51 | 1.3379
8273 | 恒流充电 | 01:42:50 | 11:28:25 | 0.39977 | 3.3449 | 0.68535 | 2.2452 | 2025-02-23 00:43:56 | 1.3372
8274 | 恒流充电 | 01:42:55 | 11:28:30 | 0.4 | 3.3449 | 0.68591 | 2.2471 | 2025-02-23 00:44:01 | 1.338
8275 | 恒流充电 | 01:43:00 | 11:28:35 | 0.39987 | 3.3449 | 0.68647 | 2.2489 | 2025-02-23 00:44:06 | 1.3375
8276 | 恒流充电 | 01:43:05 | 11:28:40 | 0.39992 | 3.345 | 0.68702 | 2.2508 | 2025-02-23 00:44:11 | 1.3377
8277 | 恒流充电 | 01:43:10 | 11:28:45 | 0.3999 | 3.3451 | 0.68758 | 2.2526 | 2025-02-23 00:44:16 | 1.3377
8278 | 恒流充电 | 01:43:15 | 11:28:50 | 0.3999 | 3.345 | 0.68813 | 2.2545 | 2025-02-23 00:44:21 | 1.3377
8279 | 恒流充电 | 01:43:20 | 11:28:55 | 0.3999 | 3.3451 | 0.68869 | 2.2564 | 2025-02-23 00:44:26 | 1.3377
8280 | 恒流充电 | 01:43:25 | 11:29:00 | 0.39997 | 3.3448 | 0.68924 | 2.2582 | 2025-02-23 00:44:31 | 1.3378
8281 | 恒流充电 | 01:43:30 | 11:29:05 | 0.4 | 3.345 | 0.6898 | 2.2601 | 2025-02-23 00:44:36 | 1.338
8282 | 恒流充电 | 01:43:35 | 11:29:10 | 0.39991 | 3.345 | 0.69035 | 2.2619 | 2025-02-23 00:44:41 | 1.3377
8283 | 恒流充电 | 01:43:40 | 11:29:15 | 0.39985 | 3.345 | 0.69091 | 2.2638 | 2025-02-23 00:44:46 | 1.3375
8284 | 恒流充电 | 01:43:45 | 11:29:20 | 0.39999 | 3.345 | 0.69146 | 2.2656 | 2025-02-23 00:44:51 | 1.338
8285 | 恒流充电 | 01:43:50 | 11:29:25 | 0.39987 | 3.3449 | 0.69202 | 2.2675 | 2025-02-23 00:44:56 | 1.3375
8286 | 恒流充电 | 01:43:55 | 11:29:30 | 0.39982 | 3.345 | 0.69258 | 2.2694 | 2025-02-23 00:45:01 | 1.3374
8287 | 恒流充电 | 01:44:00 | 11:29:35 | 0.39997 | 3.3448 | 0.69313 | 2.2712 | 2025-02-23 00:45:06 | 1.3378
8288 | 恒流充电 | 01:44:05 | 11:29:40 | 0.39995 | 3.3449 | 0.69369 | 2.2731 | 2025-02-23 00:45:11 | 1.3378
8289 | 恒流充电 | 01:44:10 | 11:29:45 | 0.39993 | 3.345 | 0.69424 | 2.2749 | 2025-02-23 00:45:16 | 1.3377
8290 | 恒流充电 | 01:44:15 | 11:29:50 | 0.39995 | 3.345 | 0.6948 | 2.2768 | 2025-02-23 00:45:21 | 1.3378
8291 | 恒流充电 | 01:44:20 | 11:29:55 | 0.39997 | 3.345 | 0.69535 | 2.2786 | 2025-02-23 00:45:26 | 1.3379
8292 | 恒流充电 | 01:44:25 | 11:30:00 | 0.39998 | 3.3449 | 0.69591 | 2.2805 | 2025-02-23 00:45:31 | 1.3379
8293 | 恒流充电 | 01:44:30 | 11:30:05 | 0.39995 | 3.3449 | 0.69646 | 2.2824 | 2025-02-23 00:45:36 | 1.3378
8294 | 恒流充电 | 01:44:35 | 11:30:10 | 0.39996 | 3.3451 | 0.69702 | 2.2842 | 2025-02-23 00:45:41 | 1.3379
8295 | 恒流充电 | 01:44:40 | 11:30:15 | 0.39977 | 3.3452 | 0.69757 | 2.2861 | 2025-02-23 00:45:46 | 1.3373
8296 | 恒流充电 | 01:44:45 | 11:30:20 | 0.39982 | 3.345 | 0.69813 | 2.2879 | 2025-02-23 00:45:51 | 1.3374
8297 | 恒流充电 | 01:44:50 | 11:30:25 | 0.39986 | 3.3451 | 0.69868 | 2.2898 | 2025-02-23 00:45:56 | 1.3375
8298 | 恒流充电 | 01:44:55 | 11:30:30 | 0.39995 | 3.3451 | 0.69924 | 2.2917 | 2025-02-23 00:46:01 | 1.3379
8299 | 恒流充电 | 01:45:00 | 11:30:35 | 0.39987 | 3.345 | 0.6998 | 2.2935 | 2025-02-23 00:46:06 | 1.3375
8300 | 恒流充电 | 01:45:05 | 11:30:40 | 0.39994 | 3.3452 | 0.70035 | 2.2954 | 2025-02-23 00:46:11 | 1.3379
8301 | 恒流充电 | 01:45:10 | 11:30:45 | 0.39993 | 3.345 | 0.70091 | 2.2972 | 2025-02-23 00:46:16 | 1.3378
8302 | 恒流充电 | 01:45:15 | 11:30:50 | 0.39985 | 3.3452 | 0.70146 | 2.2991 | 2025-02-23 00:46:21 | 1.3376
8303 | 恒流充电 | 01:45:20 | 11:30:55 | 0.39993 | 3.345 | 0.70202 | 2.3009 | 2025-02-23 00:46:26 | 1.3377
8304 | 恒流充电 | 01:45:25 | 11:31:00 | 0.40005 | 3.345 | 0.70257 | 2.3028 | 2025-02-23 00:46:31 | 1.3382
8305 | 恒流充电 | 01:45:30 | 11:31:05 | 0.39993 | 3.3453 | 0.70313 | 2.3047 | 2025-02-23 00:46:36 | 1.3379
8306 | 恒流充电 | 01:45:35 | 11:31:10 | 0.40003 | 3.3451 | 0.70368 | 2.3065 | 2025-02-23 00:46:41 | 1.3381
8307 | 恒流充电 | 01:45:40 | 11:31:15 | 0.39996 | 3.3453 | 0.70424 | 2.3084 | 2025-02-23 00:46:46 | 1.338
8308 | 恒流充电 | 01:45:45 | 11:31:20 | 0.39984 | 3.3452 | 0.70479 | 2.3102 | 2025-02-23 00:46:51 | 1.3375
8309 | 恒流充电 | 01:45:50 | 11:31:25 | 0.39989 | 3.3452 | 0.70535 | 2.3121 | 2025-02-23 00:46:56 | 1.3377
8310 | 恒流充电 | 01:45:55 | 11:31:30 | 0.40003 | 3.3453 | 0.70591 | 2.3139 | 2025-02-23 00:47:01 | 1.3382
8311 | 恒流充电 | 01:46:00 | 11:31:35 | 0.40001 | 3.3453 | 0.70646 | 2.3158 | 2025-02-23 00:47:06 | 1.3381
8312 | 恒流充电 | 01:46:05 | 11:31:40 | 0.39995 | 3.3455 | 0.70702 | 2.3177 | 2025-02-23 00:47:11 | 1.338
8313 | 恒流充电 | 01:46:10 | 11:31:45 | 0.39997 | 3.3452 | 0.70757 | 2.3195 | 2025-02-23 00:47:16 | 1.338
8314 | 恒流充电 | 01:46:15 | 11:31:50 | 0.39974 | 3.3452 | 0.70813 | 2.3214 | 2025-02-23 00:47:21 | 1.3372
8315 | 恒流充电 | 01:46:20 | 11:31:55 | 0.39986 | 3.3453 | 0.70868 | 2.3232 | 2025-02-23 00:47:26 | 1.3377
8316 | 恒流充电 | 01:46:25 | 11:32:00 | 0.39986 | 3.3454 | 0.70924 | 2.3251 | 2025-02-23 00:47:31 | 1.3377
8317 | 恒流充电 | 01:46:30 | 11:32:05 | 0.39991 | 3.3452 | 0.70979 | 2.327 | 2025-02-23 00:47:36 | 1.3378
8318 | 恒流充电 | 01:46:35 | 11:32:10 | 0.39986 | 3.3451 | 0.71035 | 2.3288 | 2025-02-23 00:47:41 | 1.3375
8319 | 恒流充电 | 01:46:40 | 11:32:15 | 0.39987 | 3.3453 | 0.7109 | 2.3307 | 2025-02-23 00:47:46 | 1.3377
8320 | 恒流充电 | 01:46:45 | 11:32:20 | 0.39997 | 3.3452 | 0.71146 | 2.3325 | 2025-02-23 00:47:51 | 1.338
8321 | 恒流充电 | 01:46:50 | 11:32:25 | 0.39989 | 3.3453 | 0.71201 | 2.3344 | 2025-02-23 00:47:56 | 1.3377
8322 | 恒流充电 | 01:46:55 | 11:32:30 | 0.39988 | 3.3452 | 0.71257 | 2.3362 | 2025-02-23 00:48:01 | 1.3377
8323 | 恒流充电 | 01:47:00 | 11:32:35 | 0.39984 | 3.3456 | 0.71313 | 2.3381 | 2025-02-23 00:48:06 | 1.3377
8324 | 恒流充电 | 01:47:05 | 11:32:40 | 0.39993 | 3.3453 | 0.71368 | 2.34 | 2025-02-23 00:48:11 | 1.3379
8325 | 恒流充电 | 01:47:10 | 11:32:45 | 0.39993 | 3.3455 | 0.71424 | 2.3418 | 2025-02-23 00:48:16 | 1.338
8326 | 恒流充电 | 01:47:15 | 11:32:50 | 0.39994 | 3.3455 | 0.71479 | 2.3437 | 2025-02-23 00:48:21 | 1.338
8327 | 恒流充电 | 01:47:20 | 11:32:55 | 0.39987 | 3.3454 | 0.71535 | 2.3455 | 2025-02-23 00:48:26 | 1.3377
8328 | 恒流充电 | 01:47:25 | 11:33:00 | 0.39995 | 3.3453 | 0.7159 | 2.3474 | 2025-02-23 00:48:31 | 1.338
8329 | 恒流充电 | 01:47:30 | 11:33:05 | 0.39984 | 3.3455 | 0.71646 | 2.3493 | 2025-02-23 00:48:36 | 1.3376
8330 | 恒流充电 | 01:47:35 | 11:33:10 | 0.39985 | 3.3454 | 0.71701 | 2.3511 | 2025-02-23 00:48:41 | 1.3377
8331 | 恒流充电 | 01:47:40 | 11:33:15 | 0.39988 | 3.3455 | 0.71757 | 2.353 | 2025-02-23 00:48:46 | 1.3378
8332 | 恒流充电 | 01:47:45 | 11:33:20 | 0.39987 | 3.3454 | 0.71812 | 2.3548 | 2025-02-23 00:48:51 | 1.3377
8333 | 恒流充电 | 01:47:50 | 11:33:25 | 0.39986 | 3.3455 | 0.71868 | 2.3567 | 2025-02-23 00:48:56 | 1.3377
8334 | 恒流充电 | 01:47:55 | 11:33:30 | 0.39989 | 3.3456 | 0.71923 | 2.3585 | 2025-02-23 00:49:01 | 1.3379
8335 | 恒流充电 | 01:48:00 | 11:33:35 | 0.39988 | 3.3457 | 0.71979 | 2.3604 | 2025-02-23 00:49:06 | 1.3379
8336 | 恒流充电 | 01:48:05 | 11:33:40 | 0.39995 | 3.3454 | 0.72035 | 2.3623 | 2025-02-23 00:49:11 | 1.338
8337 | 恒流充电 | 01:48:10 | 11:33:45 | 0.39981 | 3.3455 | 0.7209 | 2.3641 | 2025-02-23 00:49:16 | 1.3376
8338 | 恒流充电 | 01:48:15 | 11:33:50 | 0.39984 | 3.3455 | 0.72146 | 2.366 | 2025-02-23 00:49:21 | 1.3376
8339 | 恒流充电 | 01:48:20 | 11:33:55 | 0.3998 | 3.3455 | 0.72201 | 2.3678 | 2025-02-23 00:49:26 | 1.3376
8340 | 恒流充电 | 01:48:25 | 11:34:00 | 0.39987 | 3.3456 | 0.72257 | 2.3697 | 2025-02-23 00:49:31 | 1.3378
8341 | 恒流充电 | 01:48:30 | 11:34:05 | 0.3999 | 3.3456 | 0.72312 | 2.3715 | 2025-02-23 00:49:36 | 1.3379
8342 | 恒流充电 | 01:48:35 | 11:34:10 | 0.39989 | 3.3454 | 0.72368 | 2.3734 | 2025-02-23 00:49:41 | 1.3378
8343 | 恒流充电 | 01:48:40 | 11:34:15 | 0.39991 | 3.3455 | 0.72423 | 2.3753 | 2025-02-23 00:49:46 | 1.3379
8344 | 恒流充电 | 01:48:45 | 11:34:20 | 0.39995 | 3.3455 | 0.72479 | 2.3771 | 2025-02-23 00:49:51 | 1.338
8345 | 恒流充电 | 01:48:50 | 11:34:25 | 0.39989 | 3.3458 | 0.72534 | 2.379 | 2025-02-23 00:49:56 | 1.338
8346 | 恒流充电 | 01:48:55 | 11:34:30 | 0.39997 | 3.3455 | 0.7259 | 2.3808 | 2025-02-23 00:50:01 | 1.3381
8347 | 恒流充电 | 01:49:00 | 11:34:35 | 0.39988 | 3.3456 | 0.72645 | 2.3827 | 2025-02-23 00:50:06 | 1.3379
8348 | 恒流充电 | 01:49:05 | 11:34:40 | 0.39993 | 3.3457 | 0.72701 | 2.3846 | 2025-02-23 00:50:11 | 1.338
8349 | 恒流充电 | 01:49:10 | 11:34:45 | 0.39996 | 3.3456 | 0.72757 | 2.3864 | 2025-02-23 00:50:16 | 1.3381
8350 | 恒流充电 | 01:49:15 | 11:34:50 | 0.39989 | 3.3456 | 0.72812 | 2.3883 | 2025-02-23 00:50:21 | 1.3379
8351 | 恒流充电 | 01:49:20 | 11:34:55 | 0.39985 | 3.3456 | 0.72868 | 2.3901 | 2025-02-23 00:50:26 | 1.3378
8352 | 恒流充电 | 01:49:25 | 11:35:00 | 0.39989 | 3.3456 | 0.72923 | 2.392 | 2025-02-23 00:50:31 | 1.3379
8353 | 恒流充电 | 01:49:30 | 11:35:05 | 0.3999 | 3.3456 | 0.72979 | 2.3938 | 2025-02-23 00:50:36 | 1.3379
8354 | 恒流充电 | 01:49:35 | 11:35:10 | 0.39983 | 3.3458 | 0.73034 | 2.3957 | 2025-02-23 00:50:41 | 1.3377
8355 | 恒流充电 | 01:49:40 | 11:35:15 | 0.39991 | 3.3456 | 0.7309 | 2.3976 | 2025-02-23 00:50:46 | 1.338
8356 | 恒流充电 | 01:49:45 | 11:35:20 | 0.39987 | 3.3456 | 0.73145 | 2.3994 | 2025-02-23 00:50:51 | 1.3378
8357 | 恒流充电 | 01:49:50 | 11:35:25 | 0.39983 | 3.3459 | 0.73201 | 2.4013 | 2025-02-23 00:50:56 | 1.3378
8358 | 恒流充电 | 01:49:55 | 11:35:30 | 0.39983 | 3.3457 | 0.73256 | 2.4031 | 2025-02-23 00:51:01 | 1.3377
8359 | 恒流充电 | 01:50:00 | 11:35:35 | 0.39983 | 3.3457 | 0.73312 | 2.405 | 2025-02-23 00:51:06 | 1.3377
8360 | 恒流充电 | 01:50:05 | 11:35:40 | 0.39988 | 3.3457 | 0.73367 | 2.4069 | 2025-02-23 00:51:11 | 1.3379
8361 | 恒流充电 | 01:50:10 | 11:35:45 | 0.39974 | 3.3458 | 0.73423 | 2.4087 | 2025-02-23 00:51:16 | 1.3375
8362 | 恒流充电 | 01:50:15 | 11:35:50 | 0.39993 | 3.3456 | 0.73479 | 2.4106 | 2025-02-23 00:51:21 | 1.338
8363 | 恒流充电 | 01:50:20 | 11:35:55 | 0.39972 | 3.3458 | 0.73534 | 2.4124 | 2025-02-23 00:51:26 | 1.3374
8364 | 恒流充电 | 01:50:25 | 11:36:00 | 0.39983 | 3.3458 | 0.7359 | 2.4143 | 2025-02-23 00:51:31 | 1.3377
8365 | 恒流充电 | 01:50:30 | 11:36:05 | 0.39988 | 3.3457 | 0.73645 | 2.4161 | 2025-02-23 00:51:36 | 1.3379
8366 | 恒流充电 | 01:50:35 | 11:36:10 | 0.39986 | 3.3457 | 0.73701 | 2.418 | 2025-02-23 00:51:41 | 1.3378
8367 | 恒流充电 | 01:50:40 | 11:36:15 | 0.39986 | 3.3458 | 0.73756 | 2.4199 | 2025-02-23 00:51:46 | 1.3379
8368 | 恒流充电 | 01:50:45 | 11:36:20 | 0.39985 | 3.3459 | 0.73812 | 2.4217 | 2025-02-23 00:51:51 | 1.3378
8369 | 恒流充电 | 01:50:50 | 11:36:25 | 0.39994 | 3.3457 | 0.73867 | 2.4236 | 2025-02-23 00:51:56 | 1.3381
8370 | 恒流充电 | 01:50:55 | 11:36:30 | 0.39994 | 3.3459 | 0.73923 | 2.4254 | 2025-02-23 00:52:01 | 1.3381
8371 | 恒流充电 | 01:51:00 | 11:36:35 | 0.39985 | 3.3459 | 0.73978 | 2.4273 | 2025-02-23 00:52:06 | 1.3379
8372 | 恒流充电 | 01:51:05 | 11:36:40 | 0.39992 | 3.3459 | 0.74034 | 2.4292 | 2025-02-23 00:52:11 | 1.3381
8373 | 恒流充电 | 01:51:10 | 11:36:45 | 0.39991 | 3.346 | 0.7409 | 2.431 | 2025-02-23 00:52:16 | 1.3381
8374 | 恒流充电 | 01:51:15 | 11:36:50 | 0.39985 | 3.3458 | 0.74145 | 2.4329 | 2025-02-23 00:52:21 | 1.3378
8375 | 恒流充电 | 01:51:20 | 11:36:55 | 0.39991 | 3.346 | 0.74201 | 2.4347 | 2025-02-23 00:52:26 | 1.3381
8376 | 恒流充电 | 01:51:25 | 11:37:00 | 0.39986 | 3.346 | 0.74256 | 2.4366 | 2025-02-23 00:52:31 | 1.3379
8377 | 恒流充电 | 01:51:30 | 11:37:05 | 0.39995 | 3.3457 | 0.74312 | 2.4384 | 2025-02-23 00:52:36 | 1.3381
8378 | 恒流充电 | 01:51:35 | 11:37:10 | 0.39982 | 3.3462 | 0.74367 | 2.4403 | 2025-02-23 00:52:41 | 1.3379
8379 | 恒流充电 | 01:51:40 | 11:37:15 | 0.39991 | 3.346 | 0.74423 | 2.4422 | 2025-02-23 00:52:46 | 1.3381
8380 | 恒流充电 | 01:51:45 | 11:37:20 | 0.39987 | 3.346 | 0.74478 | 2.444 | 2025-02-23 00:52:51 | 1.338
8381 | 恒流充电 | 01:51:50 | 11:37:25 | 0.39984 | 3.346 | 0.74534 | 2.4459 | 2025-02-23 00:52:56 | 1.3379
8382 | 恒流充电 | 01:51:55 | 11:37:30 | 0.39981 | 3.3461 | 0.74589 | 2.4477 | 2025-02-23 00:53:01 | 1.3378
8383 | 恒流充电 | 01:52:00 | 11:37:35 | 0.39993 | 3.346 | 0.74645 | 2.4496 | 2025-02-23 00:53:06 | 1.3382
8384 | 恒流充电 | 01:52:05 | 11:37:40 | 0.39987 | 3.3461 | 0.747 | 2.4515 | 2025-02-23 00:53:11 | 1.338
8385 | 恒流充电 | 01:52:10 | 11:37:45 | 0.39988 | 3.3461 | 0.74756 | 2.4533 | 2025-02-23 00:53:16 | 1.338
8386 | 恒流充电 | 01:52:15 | 11:37:50 | 0.39982 | 3.3462 | 0.74811 | 2.4552 | 2025-02-23 00:53:21 | 1.3379
8387 | 恒流充电 | 01:52:20 | 11:37:55 | 0.3999 | 3.346 | 0.74867 | 2.457 | 2025-02-23 00:53:26 | 1.3381
8388 | 恒流充电 | 01:52:25 | 11:38:00 | 0.39995 | 3.346 | 0.74923 | 2.4589 | 2025-02-23 00:53:31 | 1.3382
8389 | 恒流充电 | 01:52:30 | 11:38:05 | 0.39991 | 3.3461 | 0.74978 | 2.4607 | 2025-02-23 00:53:36 | 1.3381
8390 | 恒流充电 | 01:52:35 | 11:38:10 | 0.39985 | 3.3462 | 0.75034 | 2.4626 | 2025-02-23 00:53:41 | 1.338
8391 | 恒流充电 | 01:52:40 | 11:38:15 | 0.39994 | 3.3461 | 0.75089 | 2.4645 | 2025-02-23 00:53:46 | 1.3383
8392 | 恒流充电 | 01:52:45 | 11:38:20 | 0.39988 | 3.346 | 0.75145 | 2.4663 | 2025-02-23 00:53:51 | 1.338
8393 | 恒流充电 | 01:52:50 | 11:38:25 | 0.39998 | 3.3461 | 0.752 | 2.4682 | 2025-02-23 00:53:56 | 1.3384
8394 | 恒流充电 | 01:52:55 | 11:38:30 | 0.39982 | 3.3462 | 0.75256 | 2.47 | 2025-02-23 00:54:01 | 1.3379
8395 | 恒流充电 | 01:53:00 | 11:38:35 | 0.39981 | 3.3462 | 0.75311 | 2.4719 | 2025-02-23 00:54:06 | 1.3379
8396 | 恒流充电 | 01:53:05 | 11:38:40 | 0.39989 | 3.3462 | 0.75367 | 2.4738 | 2025-02-23 00:54:11 | 1.3381
8397 | 恒流充电 | 01:53:10 | 11:38:45 | 0.39984 | 3.3462 | 0.75422 | 2.4756 | 2025-02-23 00:54:16 | 1.3379
8398 | 恒流充电 | 01:53:15 | 11:38:50 | 0.39982 | 3.3463 | 0.75478 | 2.4775 | 2025-02-23 00:54:21 | 1.3379
8399 | 恒流充电 | 01:53:20 | 11:38:55 | 0.39986 | 3.3463 | 0.75534 | 2.4793 | 2025-02-23 00:54:26 | 1.338
8400 | 恒流充电 | 01:53:25 | 11:39:00 | 0.39991 | 3.3463 | 0.75589 | 2.4812 | 2025-02-23 00:54:31 | 1.3382
8401 | 恒流充电 | 01:53:30 | 11:39:05 | 0.39982 | 3.3463 | 0.75645 | 2.483 | 2025-02-23 00:54:36 | 1.3379
8402 | 恒流充电 | 01:53:35 | 11:39:10 | 0.39989 | 3.3462 | 0.757 | 2.4849 | 2025-02-23 00:54:41 | 1.3381
8403 | 恒流充电 | 01:53:40 | 11:39:15 | 0.39985 | 3.3464 | 0.75756 | 2.4868 | 2025-02-23 00:54:46 | 1.338
8404 | 恒流充电 | 01:53:45 | 11:39:20 | 0.39992 | 3.3464 | 0.75811 | 2.4886 | 2025-02-23 00:54:51 | 1.3383
8405 | 恒流充电 | 01:53:50 | 11:39:25 | 0.39995 | 3.3462 | 0.75867 | 2.4905 | 2025-02-23 00:54:56 | 1.3383
8406 | 恒流充电 | 01:53:55 | 11:39:30 | 0.39984 | 3.3463 | 0.75922 | 2.4923 | 2025-02-23 00:55:01 | 1.338
8407 | 恒流充电 | 01:54:00 | 11:39:35 | 0.39987 | 3.3464 | 0.75978 | 2.4942 | 2025-02-23 00:55:06 | 1.3381
8408 | 恒流充电 | 01:54:05 | 11:39:40 | 0.39984 | 3.3461 | 0.76033 | 2.4961 | 2025-02-23 00:55:11 | 1.3379
8409 | 恒流充电 | 01:54:10 | 11:39:45 | 0.39982 | 3.3464 | 0.76089 | 2.4979 | 2025-02-23 00:55:16 | 1.338
8410 | 恒流充电 | 01:54:15 | 11:39:50 | 0.39989 | 3.3463 | 0.76144 | 2.4998 | 2025-02-23 00:55:21 | 1.3382
8411 | 恒流充电 | 01:54:20 | 11:39:55 | 0.39989 | 3.3465 | 0.762 | 2.5016 | 2025-02-23 00:55:26 | 1.3382
8412 | 恒流充电 | 01:54:25 | 11:40:00 | 0.39978 | 3.3465 | 0.76256 | 2.5035 | 2025-02-23 00:55:31 | 1.3378
8413 | 恒流充电 | 01:54:30 | 11:40:05 | 0.39988 | 3.3463 | 0.76311 | 2.5053 | 2025-02-23 00:55:36 | 1.3381
8414 | 恒流充电 | 01:54:35 | 11:40:10 | 0.39987 | 3.3464 | 0.76367 | 2.5072 | 2025-02-23 00:55:41 | 1.3381
8415 | 恒流充电 | 01:54:40 | 11:40:15 | 0.39991 | 3.3462 | 0.76422 | 2.5091 | 2025-02-23 00:55:46 | 1.3382
8416 | 恒流充电 | 01:54:45 | 11:40:20 | 0.39981 | 3.3464 | 0.76478 | 2.5109 | 2025-02-23 00:55:51 | 1.3379
8417 | 恒流充电 | 01:54:50 | 11:40:25 | 0.3999 | 3.3464 | 0.76533 | 2.5128 | 2025-02-23 00:55:56 | 1.3382
8418 | 恒流充电 | 01:54:55 | 11:40:30 | 0.39988 | 3.3465 | 0.76589 | 2.5146 | 2025-02-23 00:56:01 | 1.3382
8419 | 恒流充电 | 01:55:00 | 11:40:35 | 0.39989 | 3.3466 | 0.76644 | 2.5165 | 2025-02-23 00:56:06 | 1.3383
8420 | 恒流充电 | 01:55:05 | 11:40:40 | 0.39996 | 3.3466 | 0.767 | 2.5184 | 2025-02-23 00:56:11 | 1.3385
8421 | 恒流充电 | 01:55:10 | 11:40:45 | 0.39986 | 3.3464 | 0.76755 | 2.5202 | 2025-02-23 00:56:16 | 1.3381
8422 | 恒流充电 | 01:55:15 | 11:40:50 | 0.39983 | 3.3464 | 0.76811 | 2.5221 | 2025-02-23 00:56:21 | 1.338
8423 | 恒流充电 | 01:55:20 | 11:40:55 | 0.39991 | 3.3465 | 0.76866 | 2.5239 | 2025-02-23 00:56:26 | 1.3383
8424 | 恒流充电 | 01:55:25 | 11:41:00 | 0.39983 | 3.3466 | 0.76922 | 2.5258 | 2025-02-23 00:56:31 | 1.3381
8425 | 恒流充电 | 01:55:30 | 11:41:05 | 0.39984 | 3.3466 | 0.76978 | 2.5276 | 2025-02-23 00:56:36 | 1.3381
8426 | 恒流充电 | 01:55:35 | 11:41:10 | 0.4 | 3.3465 | 0.77033 | 2.5295 | 2025-02-23 00:56:41 | 1.3386
8427 | 恒流充电 | 01:55:40 | 11:41:15 | 0.39987 | 3.3464 | 0.77089 | 2.5314 | 2025-02-23 00:56:46 | 1.3381
8428 | 恒流充电 | 01:55:45 | 11:41:20 | 0.39999 | 3.3465 | 0.77144 | 2.5332 | 2025-02-23 00:56:51 | 1.3386
8429 | 恒流充电 | 01:55:50 | 11:41:25 | 0.39989 | 3.3465 | 0.772 | 2.5351 | 2025-02-23 00:56:56 | 1.3382
8430 | 恒流充电 | 01:55:55 | 11:41:30 | 0.3999 | 3.3467 | 0.77255 | 2.5369 | 2025-02-23 00:57:01 | 1.3383
8431 | 恒流充电 | 01:56:00 | 11:41:35 | 0.39986 | 3.3465 | 0.77311 | 2.5388 | 2025-02-23 00:57:06 | 1.3381
8432 | 恒流充电 | 01:56:05 | 11:41:40 | 0.39984 | 3.3466 | 0.77366 | 2.5407 | 2025-02-23 00:57:11 | 1.3381
8433 | 恒流充电 | 01:56:10 | 11:41:45 | 0.3999 | 3.3465 | 0.77422 | 2.5425 | 2025-02-23 00:57:16 | 1.3383
8434 | 恒流充电 | 01:56:15 | 11:41:50 | 0.39992 | 3.3465 | 0.77477 | 2.5444 | 2025-02-23 00:57:21 | 1.3383
8435 | 恒流充电 | 01:56:20 | 11:41:55 | 0.39992 | 3.3466 | 0.77533 | 2.5462 | 2025-02-23 00:57:26 | 1.3384
8436 | 恒流充电 | 01:56:25 | 11:42:00 | 0.39982 | 3.3465 | 0.77588 | 2.5481 | 2025-02-23 00:57:31 | 1.338
8437 | 恒流充电 | 01:56:30 | 11:42:05 | 0.39983 | 3.3467 | 0.77644 | 2.55 | 2025-02-23 00:57:36 | 1.3381
8438 | 恒流充电 | 01:56:35 | 11:42:10 | 0.39993 | 3.3466 | 0.777 | 2.5518 | 2025-02-23 00:57:41 | 1.3384
8439 | 恒流充电 | 01:56:40 | 11:42:15 | 0.39998 | 3.3467 | 0.77755 | 2.5537 | 2025-02-23 00:57:46 | 1.3386
8440 | 恒流充电 | 01:56:45 | 11:42:20 | 0.39988 | 3.3466 | 0.77811 | 2.5555 | 2025-02-23 00:57:51 | 1.3382
8441 | 恒流充电 | 01:56:50 | 11:42:25 | 0.39982 | 3.3467 | 0.77866 | 2.5574 | 2025-02-23 00:57:56 | 1.3381
8442 | 恒流充电 | 01:56:55 | 11:42:30 | 0.39993 | 3.3467 | 0.77922 | 2.5592 | 2025-02-23 00:58:01 | 1.3385
8443 | 恒流充电 | 01:57:00 | 11:42:35 | 0.39981 | 3.3469 | 0.77977 | 2.5611 | 2025-02-23 00:58:06 | 1.3381
8444 | 恒流充电 | 01:57:05 | 11:42:40 | 0.39996 | 3.3468 | 0.78033 | 2.563 | 2025-02-23 00:58:11 | 1.3386
8445 | 恒流充电 | 01:57:10 | 11:42:45 | 0.39991 | 3.3468 | 0.78088 | 2.5648 | 2025-02-23 00:58:16 | 1.3384
8446 | 恒流充电 | 01:57:15 | 11:42:50 | 0.39984 | 3.3467 | 0.78144 | 2.5667 | 2025-02-23 00:58:21 | 1.3381
8447 | 恒流充电 | 01:57:20 | 11:42:55 | 0.39988 | 3.3467 | 0.78199 | 2.5685 | 2025-02-23 00:58:26 | 1.3383
8448 | 恒流充电 | 01:57:25 | 11:43:00 | 0.39993 | 3.3468 | 0.78255 | 2.5704 | 2025-02-23 00:58:31 | 1.3385
8449 | 恒流充电 | 01:57:30 | 11:43:05 | 0.39983 | 3.3468 | 0.78311 | 2.5723 | 2025-02-23 00:58:36 | 1.3382
8450 | 恒流充电 | 01:57:35 | 11:43:10 | 0.39982 | 3.3468 | 0.78366 | 2.5741 | 2025-02-23 00:58:41 | 1.3381
8451 | 恒流充电 | 01:57:40 | 11:43:15 | 0.39997 | 3.3468 | 0.78422 | 2.576 | 2025-02-23 00:58:46 | 1.3386
8452 | 恒流充电 | 01:57:45 | 11:43:20 | 0.39983 | 3.3468 | 0.78477 | 2.5778 | 2025-02-23 00:58:51 | 1.3381
8453 | 恒流充电 | 01:57:50 | 11:43:25 | 0.4 | 3.3469 | 0.78533 | 2.5797 | 2025-02-23 00:58:56 | 1.3388
8454 | 恒流充电 | 01:57:55 | 11:43:30 | 0.40006 | 3.347 | 0.78588 | 2.5816 | 2025-02-23 00:59:01 | 1.339
8455 | 恒流充电 | 01:58:00 | 11:43:35 | 0.39991 | 3.3469 | 0.78644 | 2.5834 | 2025-02-23 00:59:06 | 1.3385
8456 | 恒流充电 | 01:58:05 | 11:43:40 | 0.39993 | 3.347 | 0.78699 | 2.5853 | 2025-02-23 00:59:11 | 1.3386
8457 | 恒流充电 | 01:58:10 | 11:43:45 | 0.39992 | 3.3469 | 0.78755 | 2.5871 | 2025-02-23 00:59:16 | 1.3385
8458 | 恒流充电 | 01:58:15 | 11:43:50 | 0.39987 | 3.3471 | 0.7881 | 2.589 | 2025-02-23 00:59:21 | 1.3384
8459 | 恒流充电 | 01:58:20 | 11:43:55 | 0.3999 | 3.3469 | 0.78866 | 2.5908 | 2025-02-23 00:59:26 | 1.3384
8460 | 恒流充电 | 01:58:25 | 11:44:00 | 0.39983 | 3.347 | 0.78921 | 2.5927 | 2025-02-23 00:59:31 | 1.3382
8461 | 恒流充电 | 01:58:30 | 11:44:05 | 0.39984 | 3.3471 | 0.78977 | 2.5946 | 2025-02-23 00:59:36 | 1.3383
8462 | 恒流充电 | 01:58:35 | 11:44:10 | 0.39992 | 3.3473 | 0.79033 | 2.5964 | 2025-02-23 00:59:41 | 1.3386
8463 | 恒流充电 | 01:58:40 | 11:44:15 | 0.39991 | 3.3471 | 0.79088 | 2.5983 | 2025-02-23 00:59:46 | 1.3385
8464 | 恒流充电 | 01:58:45 | 11:44:20 | 0.39983 | 3.347 | 0.79144 | 2.6001 | 2025-02-23 00:59:51 | 1.3382
8465 | 恒流充电 | 01:58:50 | 11:44:25 | 0.39985 | 3.3469 | 0.79199 | 2.602 | 2025-02-23 00:59:56 | 1.3383
8466 | 恒流充电 | 01:58:55 | 11:44:30 | 0.3999 | 3.347 | 0.79255 | 2.6039 | 2025-02-23 01:00:01 | 1.3384
8467 | 恒流充电 | 01:59:00 | 11:44:35 | 0.39992 | 3.3472 | 0.7931 | 2.6057 | 2025-02-23 01:00:06 | 1.3386
8468 | 恒流充电 | 01:59:05 | 11:44:40 | 0.39981 | 3.347 | 0.79366 | 2.6076 | 2025-02-23 01:00:11 | 1.3381
8469 | 恒流充电 | 01:59:10 | 11:44:45 | 0.3999 | 3.3471 | 0.79421 | 2.6094 | 2025-02-23 01:00:16 | 1.3385
8470 | 恒流充电 | 01:59:15 | 11:44:50 | 0.39989 | 3.3473 | 0.79477 | 2.6113 | 2025-02-23 01:00:21 | 1.3386
8471 | 恒流充电 | 01:59:20 | 11:44:55 | 0.39994 | 3.3472 | 0.79532 | 2.6132 | 2025-02-23 01:00:26 | 1.3387
8472 | 恒流充电 | 01:59:25 | 11:45:00 | 0.39991 | 3.3471 | 0.79588 | 2.615 | 2025-02-23 01:00:31 | 1.3386
8473 | 恒流充电 | 01:59:30 | 11:45:05 | 0.39981 | 3.3472 | 0.79643 | 2.6169 | 2025-02-23 01:00:36 | 1.3383
8474 | 恒流充电 | 01:59:35 | 11:45:10 | 0.39986 | 3.3472 | 0.79699 | 2.6187 | 2025-02-23 01:00:41 | 1.3384
8475 | 恒流充电 | 01:59:40 | 11:45:15 | 0.39988 | 3.3471 | 0.79755 | 2.6206 | 2025-02-23 01:00:46 | 1.3385
8476 | 恒流充电 | 01:59:45 | 11:45:20 | 0.39987 | 3.3472 | 0.7981 | 2.6225 | 2025-02-23 01:00:51 | 1.3384
8477 | 恒流充电 | 01:59:50 | 11:45:25 | 0.39991 | 3.3472 | 0.79866 | 2.6243 | 2025-02-23 01:00:56 | 1.3386
8478 | 恒流充电 | 01:59:55 | 11:45:30 | 0.39986 | 3.3473 | 0.79921 | 2.6262 | 2025-02-23 01:01:01 | 1.3384
8479 | 恒流充电 | 02:00:00 | 11:45:35 | 0.39982 | 3.3472 | 0.79977 | 2.628 | 2025-02-23 01:01:06 | 1.3383
8480 | 恒流充电 | 02:00:05 | 11:45:40 | 0.39975 | 3.3473 | 0.80032 | 2.6299 | 2025-02-23 01:01:11 | 1.3381
8481 | 恒流充电 | 02:00:10 | 11:45:45 | 0.39987 | 3.3473 | 0.80088 | 2.6317 | 2025-02-23 01:01:16 | 1.3385
8482 | 恒流充电 | 02:00:15 | 11:45:50 | 0.39984 | 3.3474 | 0.80143 | 2.6336 | 2025-02-23 01:01:21 | 1.3385
8483 | 恒流充电 | 02:00:20 | 11:45:55 | 0.39971 | 3.3473 | 0.80199 | 2.6355 | 2025-02-23 01:01:26 | 1.338
8484 | 恒流充电 | 02:00:25 | 11:46:00 | 0.39993 | 3.3476 | 0.80254 | 2.6373 | 2025-02-23 01:01:31 | 1.3388
8485 | 恒流充电 | 02:00:30 | 11:46:05 | 0.39999 | 3.3473 | 0.8031 | 2.6392 | 2025-02-23 01:01:36 | 1.3389
8486 | 恒流充电 | 02:00:35 | 11:46:10 | 0.39996 | 3.3473 | 0.80366 | 2.641 | 2025-02-23 01:01:41 | 1.3388
8487 | 恒流充电 | 02:00:40 | 11:46:15 | 0.39997 | 3.3474 | 0.80421 | 2.6429 | 2025-02-23 01:01:46 | 1.3389
8488 | 恒流充电 | 02:00:45 | 11:46:20 | 0.39995 | 3.3474 | 0.80477 | 2.6448 | 2025-02-23 01:01:51 | 1.3388
8489 | 恒流充电 | 02:00:50 | 11:46:25 | 0.39989 | 3.3473 | 0.80532 | 2.6466 | 2025-02-23 01:01:56 | 1.3385
8490 | 恒流充电 | 02:00:55 | 11:46:30 | 0.39986 | 3.3474 | 0.80588 | 2.6485 | 2025-02-23 01:02:01 | 1.3385
8491 | 恒流充电 | 02:01:00 | 11:46:35 | 0.39981 | 3.3474 | 0.80643 | 2.6503 | 2025-02-23 01:02:06 | 1.3383
8492 | 恒流充电 | 02:01:05 | 11:46:40 | 0.40005 | 3.3476 | 0.80699 | 2.6522 | 2025-02-23 01:02:11 | 1.3392
8493 | 恒流充电 | 02:01:10 | 11:46:45 | 0.39986 | 3.3475 | 0.80754 | 2.6541 | 2025-02-23 01:02:16 | 1.3385
8494 | 恒流充电 | 02:01:15 | 11:46:50 | 0.3999 | 3.3476 | 0.8081 | 2.6559 | 2025-02-23 01:02:21 | 1.3387
8495 | 恒流充电 | 02:01:20 | 11:46:55 | 0.39996 | 3.3473 | 0.80865 | 2.6578 | 2025-02-23 01:02:26 | 1.3388
8496 | 恒流充电 | 02:01:25 | 11:47:00 | 0.39989 | 3.3475 | 0.80921 | 2.6596 | 2025-02-23 01:02:31 | 1.3386
8497 | 恒流充电 | 02:01:30 | 11:47:05 | 0.39994 | 3.3474 | 0.80976 | 2.6615 | 2025-02-23 01:02:36 | 1.3388
8498 | 恒流充电 | 02:01:35 | 11:47:10 | 0.39992 | 3.3474 | 0.81032 | 2.6634 | 2025-02-23 01:02:41 | 1.3387
8499 | 恒流充电 | 02:01:40 | 11:47:15 | 0.39987 | 3.3475 | 0.81088 | 2.6652 | 2025-02-23 01:02:46 | 1.3386
8500 | 恒流充电 | 02:01:45 | 11:47:20 | 0.39978 | 3.3476 | 0.81143 | 2.6671 | 2025-02-23 01:02:51 | 1.3383
8501 | 恒流充电 | 02:01:50 | 11:47:25 | 0.40002 | 3.3476 | 0.81199 | 2.6689 | 2025-02-23 01:02:56 | 1.3391
8502 | 恒流充电 | 02:01:55 | 11:47:30 | 0.40004 | 3.3476 | 0.81254 | 2.6708 | 2025-02-23 01:03:01 | 1.3392
8503 | 恒流充电 | 02:02:00 | 11:47:35 | 0.39996 | 3.3476 | 0.8131 | 2.6727 | 2025-02-23 01:03:06 | 1.3389
8504 | 恒流充电 | 02:02:05 | 11:47:40 | 0.4 | 3.3476 | 0.81365 | 2.6745 | 2025-02-23 01:03:11 | 1.3391
8505 | 恒流充电 | 02:02:10 | 11:47:45 | 0.39991 | 3.3476 | 0.81421 | 2.6764 | 2025-02-23 01:03:16 | 1.3387
8506 | 恒流充电 | 02:02:15 | 11:47:50 | 0.39999 | 3.3477 | 0.81476 | 2.6782 | 2025-02-23 01:03:21 | 1.3391
8507 | 恒流充电 | 02:02:20 | 11:47:55 | 0.39971 | 3.3476 | 0.81532 | 2.6801 | 2025-02-23 01:03:26 | 1.3381
8508 | 恒流充电 | 02:02:25 | 11:48:00 | 0.4 | 3.3475 | 0.81587 | 2.6819 | 2025-02-23 01:03:31 | 1.339
8509 | 恒流充电 | 02:02:30 | 11:48:05 | 0.40003 | 3.3476 | 0.81643 | 2.6838 | 2025-02-23 01:03:36 | 1.3391
8510 | 恒流充电 | 02:02:35 | 11:48:10 | 0.39987 | 3.3477 | 0.81699 | 2.6857 | 2025-02-23 01:03:41 | 1.3386
8511 | 恒流充电 | 02:02:40 | 11:48:15 | 0.39991 | 3.3476 | 0.81754 | 2.6875 | 2025-02-23 01:03:46 | 1.3387
8512 | 恒流充电 | 02:02:45 | 11:48:20 | 0.39994 | 3.3478 | 0.8181 | 2.6894 | 2025-02-23 01:03:51 | 1.3389
8513 | 恒流充电 | 02:02:50 | 11:48:25 | 0.39995 | 3.3479 | 0.81865 | 2.6912 | 2025-02-23 01:03:56 | 1.339
8514 | 恒流充电 | 02:02:55 | 11:48:30 | 0.39998 | 3.3476 | 0.81921 | 2.6931 | 2025-02-23 01:04:01 | 1.339
8515 | 恒流充电 | 02:03:00 | 11:48:35 | 0.39981 | 3.3479 | 0.81976 | 2.695 | 2025-02-23 01:04:06 | 1.3385
8516 | 恒流充电 | 02:03:05 | 11:48:40 | 0.39987 | 3.3479 | 0.82032 | 2.6968 | 2025-02-23 01:04:11 | 1.3387
8517 | 恒流充电 | 02:03:10 | 11:48:45 | 0.39977 | 3.3477 | 0.82087 | 2.6987 | 2025-02-23 01:04:16 | 1.3383
8518 | 恒流充电 | 02:03:15 | 11:48:50 | 0.39999 | 3.3477 | 0.82143 | 2.7005 | 2025-02-23 01:04:21 | 1.3391
8519 | 恒流充电 | 02:03:20 | 11:48:55 | 0.39995 | 3.3479 | 0.82198 | 2.7024 | 2025-02-23 01:04:26 | 1.339
8520 | 恒流充电 | 02:03:25 | 11:49:00 | 0.39998 | 3.3478 | 0.82254 | 2.7043 | 2025-02-23 01:04:31 | 1.339
8521 | 恒流充电 | 02:03:30 | 11:49:05 | 0.39999 | 3.348 | 0.8231 | 2.7061 | 2025-02-23 01:04:36 | 1.3391
8522 | 恒流充电 | 02:03:35 | 11:49:10 | 0.39993 | 3.3478 | 0.82365 | 2.708 | 2025-02-23 01:04:41 | 1.3389
8523 | 恒流充电 | 02:03:40 | 11:49:15 | 0.39995 | 3.3478 | 0.82421 | 2.7098 | 2025-02-23 01:04:46 | 1.3389
8524 | 恒流充电 | 02:03:45 | 11:49:20 | 0.39986 | 3.3477 | 0.82476 | 2.7117 | 2025-02-23 01:04:51 | 1.3386
8525 | 恒流充电 | 02:03:50 | 11:49:25 | 0.39987 | 3.3477 | 0.82532 | 2.7136 | 2025-02-23 01:04:56 | 1.3387
8526 | 恒流充电 | 02:03:55 | 11:49:30 | 0.3999 | 3.348 | 0.82587 | 2.7154 | 2025-02-23 01:05:01 | 1.3389
8527 | 恒流充电 | 02:04:00 | 11:49:35 | 0.39982 | 3.3479 | 0.82643 | 2.7173 | 2025-02-23 01:05:06 | 1.3386
8528 | 恒流充电 | 02:04:05 | 11:49:40 | 0.39995 | 3.3482 | 0.82698 | 2.7191 | 2025-02-23 01:05:11 | 1.3391
8529 | 恒流充电 | 02:04:10 | 11:49:45 | 0.39993 | 3.3481 | 0.82754 | 2.721 | 2025-02-23 01:05:16 | 1.339
8530 | 恒流充电 | 02:04:15 | 11:49:50 | 0.39984 | 3.3479 | 0.82809 | 2.7229 | 2025-02-23 01:05:21 | 1.3386
8531 | 恒流充电 | 02:04:20 | 11:49:55 | 0.39981 | 3.348 | 0.82865 | 2.7247 | 2025-02-23 01:05:26 | 1.3386
8532 | 恒流充电 | 02:04:25 | 11:50:00 | 0.39995 | 3.348 | 0.8292 | 2.7266 | 2025-02-23 01:05:31 | 1.3391
8533 | 恒流充电 | 02:04:30 | 11:50:05 | 0.39982 | 3.348 | 0.82976 | 2.7284 | 2025-02-23 01:05:36 | 1.3386
8534 | 恒流充电 | 02:04:35 | 11:50:10 | 0.39989 | 3.348 | 0.83032 | 2.7303 | 2025-02-23 01:05:41 | 1.3388
8535 | 恒流充电 | 02:04:40 | 11:50:15 | 0.39991 | 3.3479 | 0.83087 | 2.7322 | 2025-02-23 01:05:46 | 1.3389
8536 | 恒流充电 | 02:04:45 | 11:50:20 | 0.4 | 3.3481 | 0.83143 | 2.734 | 2025-02-23 01:05:51 | 1.3392
8537 | 恒流充电 | 02:04:50 | 11:50:25 | 0.39991 | 3.3482 | 0.83198 | 2.7359 | 2025-02-23 01:05:56 | 1.339
8538 | 恒流充电 | 02:04:55 | 11:50:30 | 0.39985 | 3.3481 | 0.83254 | 2.7377 | 2025-02-23 01:06:01 | 1.3387
8539 | 恒流充电 | 02:05:00 | 11:50:35 | 0.39991 | 3.3481 | 0.83309 | 2.7396 | 2025-02-23 01:06:06 | 1.3389
8540 | 恒流充电 | 02:05:05 | 11:50:40 | 0.39992 | 3.3481 | 0.83365 | 2.7415 | 2025-02-23 01:06:11 | 1.339
8541 | 恒流充电 | 02:05:10 | 11:50:45 | 0.39995 | 3.3482 | 0.8342 | 2.7433 | 2025-02-23 01:06:16 | 1.3391
8542 | 恒流充电 | 02:05:15 | 11:50:50 | 0.39986 | 3.3479 | 0.83476 | 2.7452 | 2025-02-23 01:06:21 | 1.3387
8543 | 恒流充电 | 02:05:20 | 11:50:55 | 0.39989 | 3.3484 | 0.83531 | 2.747 | 2025-02-23 01:06:26 | 1.339
8544 | 恒流充电 | 02:05:25 | 11:51:00 | 0.39979 | 3.348 | 0.83587 | 2.7489 | 2025-02-23 01:06:31 | 1.3385
8545 | 恒流充电 | 02:05:30 | 11:51:05 | 0.39994 | 3.3481 | 0.83643 | 2.7507 | 2025-02-23 01:06:36 | 1.339
8546 | 恒流充电 | 02:05:35 | 11:51:10 | 0.39986 | 3.3482 | 0.83698 | 2.7526 | 2025-02-23 01:06:41 | 1.3388
8547 | 恒流充电 | 02:05:40 | 11:51:15 | 0.39979 | 3.3482 | 0.83754 | 2.7545 | 2025-02-23 01:06:46 | 1.3386
8548 | 恒流充电 | 02:05:45 | 11:51:20 | 0.39995 | 3.3482 | 0.83809 | 2.7563 | 2025-02-23 01:06:51 | 1.3391
8549 | 恒流充电 | 02:05:50 | 11:51:25 | 0.39997 | 3.3482 | 0.83865 | 2.7582 | 2025-02-23 01:06:56 | 1.3392
8550 | 恒流充电 | 02:05:55 | 11:51:30 | 0.40002 | 3.3484 | 0.8392 | 2.76 | 2025-02-23 01:07:01 | 1.3394
8551 | 恒流充电 | 02:06:00 | 11:51:35 | 0.39994 | 3.3482 | 0.83976 | 2.7619 | 2025-02-23 01:07:06 | 1.3391
8552 | 恒流充电 | 02:06:05 | 11:51:40 | 0.39991 | 3.3482 | 0.84031 | 2.7638 | 2025-02-23 01:07:11 | 1.339
8553 | 恒流充电 | 02:06:10 | 11:51:45 | 0.39992 | 3.3481 | 0.84087 | 2.7656 | 2025-02-23 01:07:16 | 1.339
8554 | 恒流充电 | 02:06:15 | 11:51:50 | 0.39995 | 3.3483 | 0.84142 | 2.7675 | 2025-02-23 01:07:21 | 1.3391
8555 | 恒流充电 | 02:06:20 | 11:51:55 | 0.39989 | 3.3483 | 0.84198 | 2.7693 | 2025-02-23 01:07:26 | 1.339
8556 | 恒流充电 | 02:06:25 | 11:52:00 | 0.39982 | 3.3483 | 0.84254 | 2.7712 | 2025-02-23 01:07:31 | 1.3387
8557 | 恒流充电 | 02:06:30 | 11:52:05 | 0.39987 | 3.3483 | 0.84309 | 2.7731 | 2025-02-23 01:07:36 | 1.3389
8558 | 恒流充电 | 02:06:35 | 11:52:10 | 0.39989 | 3.3483 | 0.84365 | 2.7749 | 2025-02-23 01:07:41 | 1.339
8559 | 恒流充电 | 02:06:40 | 11:52:15 | 0.39998 | 3.3484 | 0.8442 | 2.7768 | 2025-02-23 01:07:46 | 1.3393
8560 | 恒流充电 | 02:06:45 | 11:52:20 | 0.3999 | 3.3483 | 0.84476 | 2.7786 | 2025-02-23 01:07:51 | 1.339
8561 | 恒流充电 | 02:06:50 | 11:52:25 | 0.39995 | 3.3484 | 0.84531 | 2.7805 | 2025-02-23 01:07:56 | 1.3392
8562 | 恒流充电 | 02:06:55 | 11:52:30 | 0.39991 | 3.3485 | 0.84587 | 2.7824 | 2025-02-23 01:08:01 | 1.3391
8563 | 恒流充电 | 02:07:00 | 11:52:35 | 0.39996 | 3.3484 | 0.84642 | 2.7842 | 2025-02-23 01:08:06 | 1.3392
8564 | 恒流充电 | 02:07:05 | 11:52:40 | 0.39981 | 3.3484 | 0.84698 | 2.7861 | 2025-02-23 01:08:11 | 1.3387
8565 | 恒流充电 | 02:07:10 | 11:52:45 | 0.39989 | 3.3485 | 0.84753 | 2.7879 | 2025-02-23 01:08:16 | 1.339
8566 | 恒流充电 | 02:07:15 | 11:52:50 | 0.39987 | 3.3486 | 0.84809 | 2.7898 | 2025-02-23 01:08:21 | 1.339
8567 | 恒流充电 | 02:07:20 | 11:52:55 | 0.39988 | 3.3484 | 0.84864 | 2.7917 | 2025-02-23 01:08:26 | 1.339
8568 | 恒流充电 | 02:07:25 | 11:53:00 | 0.39999 | 3.3486 | 0.8492 | 2.7935 | 2025-02-23 01:08:31 | 1.3394
8569 | 恒流充电 | 02:07:30 | 11:53:05 | 0.39991 | 3.3487 | 0.84976 | 2.7954 | 2025-02-23 01:08:36 | 1.3392
8570 | 恒流充电 | 02:07:35 | 11:53:10 | 0.39992 | 3.3486 | 0.85031 | 2.7972 | 2025-02-23 01:08:41 | 1.3392
8571 | 恒流充电 | 02:07:40 | 11:53:15 | 0.39982 | 3.3486 | 0.85087 | 2.7991 | 2025-02-23 01:08:46 | 1.3388
8572 | 恒流充电 | 02:07:45 | 11:53:20 | 0.40003 | 3.3487 | 0.85142 | 2.801 | 2025-02-23 01:08:51 | 1.3396
8573 | 恒流充电 | 02:07:50 | 11:53:25 | 0.39986 | 3.3487 | 0.85198 | 2.8028 | 2025-02-23 01:08:56 | 1.339
8574 | 恒流充电 | 02:07:55 | 11:53:30 | 0.39988 | 3.3484 | 0.85253 | 2.8047 | 2025-02-23 01:09:01 | 1.339
8575 | 恒流充电 | 02:08:00 | 11:53:35 | 0.39987 | 3.3486 | 0.85309 | 2.8065 | 2025-02-23 01:09:06 | 1.339
8576 | 恒流充电 | 02:08:05 | 11:53:40 | 0.39985 | 3.3487 | 0.85364 | 2.8084 | 2025-02-23 01:09:11 | 1.339
8577 | 恒流充电 | 02:08:10 | 11:53:45 | 0.39992 | 3.3487 | 0.8542 | 2.8103 | 2025-02-23 01:09:16 | 1.3392
8578 | 恒流充电 | 02:08:15 | 11:53:50 | 0.39987 | 3.3488 | 0.85475 | 2.8121 | 2025-02-23 01:09:21 | 1.3391
8579 | 恒流充电 | 02:08:20 | 11:53:55 | 0.3999 | 3.3487 | 0.85531 | 2.814 | 2025-02-23 01:09:26 | 1.3391
8580 | 恒流充电 | 02:08:25 | 11:54:00 | 0.39992 | 3.3489 | 0.85586 | 2.8158 | 2025-02-23 01:09:31 | 1.3393
8581 | 恒流充电 | 02:08:30 | 11:54:05 | 0.3998 | 3.349 | 0.85642 | 2.8177 | 2025-02-23 01:09:36 | 1.3389
8582 | 恒流充电 | 02:08:35 | 11:54:10 | 0.39986 | 3.3489 | 0.85698 | 2.8196 | 2025-02-23 01:09:41 | 1.3391
8583 | 恒流充电 | 02:08:40 | 11:54:15 | 0.39989 | 3.3487 | 0.85753 | 2.8214 | 2025-02-23 01:09:46 | 1.3391
8584 | 恒流充电 | 02:08:45 | 11:54:20 | 0.39991 | 3.3488 | 0.85809 | 2.8233 | 2025-02-23 01:09:51 | 1.3392
8585 | 恒流充电 | 02:08:50 | 11:54:25 | 0.39987 | 3.3489 | 0.85864 | 2.8251 | 2025-02-23 01:09:56 | 1.3391
8586 | 恒流充电 | 02:08:55 | 11:54:30 | 0.39985 | 3.3489 | 0.8592 | 2.827 | 2025-02-23 01:10:01 | 1.339
8587 | 恒流充电 | 02:09:00 | 11:54:35 | 0.39984 | 3.3488 | 0.85975 | 2.8289 | 2025-02-23 01:10:06 | 1.339
8588 | 恒流充电 | 02:09:05 | 11:54:40 | 0.39982 | 3.349 | 0.86031 | 2.8307 | 2025-02-23 01:10:11 | 1.339
8589 | 恒流充电 | 02:09:10 | 11:54:45 | 0.39989 | 3.349 | 0.86086 | 2.8326 | 2025-02-23 01:10:16 | 1.3392
8590 | 恒流充电 | 02:09:15 | 11:54:50 | 0.39991 | 3.349 | 0.86142 | 2.8344 | 2025-02-23 01:10:21 | 1.3393
8591 | 恒流充电 | 02:09:20 | 11:54:55 | 0.3999 | 3.3489 | 0.86197 | 2.8363 | 2025-02-23 01:10:26 | 1.3393
8592 | 恒流充电 | 02:09:25 | 11:55:00 | 0.39975 | 3.349 | 0.86253 | 2.8382 | 2025-02-23 01:10:31 | 1.3388
8593 | 恒流充电 | 02:09:30 | 11:55:05 | 0.39981 | 3.3491 | 0.86308 | 2.84 | 2025-02-23 01:10:36 | 1.339
8594 | 恒流充电 | 02:09:35 | 11:55:10 | 0.39985 | 3.3491 | 0.86364 | 2.8419 | 2025-02-23 01:10:41 | 1.3391
8595 | 恒流充电 | 02:09:40 | 11:55:15 | 0.39986 | 3.3492 | 0.8642 | 2.8437 | 2025-02-23 01:10:46 | 1.3392
8596 | 恒流充电 | 02:09:45 | 11:55:20 | 0.39991 | 3.3491 | 0.86475 | 2.8456 | 2025-02-23 01:10:51 | 1.3393
8597 | 恒流充电 | 02:09:50 | 11:55:25 | 0.39985 | 3.3491 | 0.86531 | 2.8475 | 2025-02-23 01:10:56 | 1.3392
8598 | 恒流充电 | 02:09:55 | 11:55:30 | 0.39992 | 3.3491 | 0.86586 | 2.8493 | 2025-02-23 01:11:01 | 1.3394
8599 | 恒流充电 | 02:10:00 | 11:55:35 | 0.39986 | 3.349 | 0.86642 | 2.8512 | 2025-02-23 01:11:06 | 1.3391
8600 | 恒流充电 | 02:10:05 | 11:55:40 | 0.39987 | 3.3492 | 0.86697 | 2.853 | 2025-02-23 01:11:11 | 1.3392
8601 | 恒流充电 | 02:10:10 | 11:55:45 | 0.39986 | 3.349 | 0.86753 | 2.8549 | 2025-02-23 01:11:16 | 1.3391
8602 | 恒流充电 | 02:10:15 | 11:55:50 | 0.39982 | 3.3492 | 0.86808 | 2.8568 | 2025-02-23 01:11:21 | 1.3391
8603 | 恒流充电 | 02:10:20 | 11:55:55 | 0.39984 | 3.3493 | 0.86864 | 2.8586 | 2025-02-23 01:11:26 | 1.3392
8604 | 恒流充电 | 02:10:25 | 11:56:00 | 0.39993 | 3.3493 | 0.86919 | 2.8605 | 2025-02-23 01:11:31 | 1.3395
8605 | 恒流充电 | 02:10:30 | 11:56:05 | 0.39978 | 3.3494 | 0.86975 | 2.8623 | 2025-02-23 01:11:36 | 1.339
8606 | 恒流充电 | 02:10:35 | 11:56:10 | 0.39991 | 3.3492 | 0.87031 | 2.8642 | 2025-02-23 01:11:41 | 1.3393
8607 | 恒流充电 | 02:10:40 | 11:56:15 | 0.39982 | 3.3491 | 0.87086 | 2.8661 | 2025-02-23 01:11:46 | 1.339
8608 | 恒流充电 | 02:10:45 | 11:56:20 | 0.39994 | 3.3493 | 0.87142 | 2.8679 | 2025-02-23 01:11:51 | 1.3395
8609 | 恒流充电 | 02:10:50 | 11:56:25 | 0.3998 | 3.3493 | 0.87197 | 2.8698 | 2025-02-23 01:11:56 | 1.339
8610 | 恒流充电 | 02:10:55 | 11:56:30 | 0.39981 | 3.3494 | 0.87253 | 2.8716 | 2025-02-23 01:12:01 | 1.3391
8611 | 恒流充电 | 02:11:00 | 11:56:35 | 0.39984 | 3.3493 | 0.87308 | 2.8735 | 2025-02-23 01:12:06 | 1.3392
8612 | 恒流充电 | 02:11:05 | 11:56:40 | 0.39987 | 3.3493 | 0.87364 | 2.8754 | 2025-02-23 01:12:11 | 1.3393
8613 | 恒流充电 | 02:11:10 | 11:56:45 | 0.39981 | 3.3495 | 0.87419 | 2.8772 | 2025-02-23 01:12:16 | 1.3392
8614 | 恒流充电 | 02:11:15 | 11:56:50 | 0.39978 | 3.3493 | 0.87475 | 2.8791 | 2025-02-23 01:12:21 | 1.339
8615 | 恒流充电 | 02:11:20 | 11:56:55 | 0.39979 | 3.3496 | 0.8753 | 2.8809 | 2025-02-23 01:12:26 | 1.3391
8616 | 恒流充电 | 02:11:25 | 11:57:00 | 0.39988 | 3.3494 | 0.87586 | 2.8828 | 2025-02-23 01:12:31 | 1.3394
8617 | 恒流充电 | 02:11:30 | 11:57:05 | 0.39989 | 3.3493 | 0.87641 | 2.8847 | 2025-02-23 01:12:36 | 1.3393
8618 | 恒流充电 | 02:11:35 | 11:57:10 | 0.39994 | 3.3494 | 0.87697 | 2.8865 | 2025-02-23 01:12:41 | 1.3396
8619 | 恒流充电 | 02:11:40 | 11:57:15 | 0.39988 | 3.3495 | 0.87753 | 2.8884 | 2025-02-23 01:12:46 | 1.3394
8620 | 恒流充电 | 02:11:45 | 11:57:20 | 0.39979 | 3.3496 | 0.87808 | 2.8902 | 2025-02-23 01:12:51 | 1.3391
8621 | 恒流充电 | 02:11:50 | 11:57:25 | 0.39981 | 3.3495 | 0.87864 | 2.8921 | 2025-02-23 01:12:56 | 1.3392
8622 | 恒流充电 | 02:11:55 | 11:57:30 | 0.39995 | 3.3495 | 0.87919 | 2.894 | 2025-02-23 01:13:01 | 1.3396
8623 | 恒流充电 | 02:12:00 | 11:57:35 | 0.3999 | 3.3498 | 0.87975 | 2.8958 | 2025-02-23 01:13:06 | 1.3396
8624 | 恒流充电 | 02:12:05 | 11:57:40 | 0.39986 | 3.3495 | 0.8803 | 2.8977 | 2025-02-23 01:13:11 | 1.3394
8625 | 恒流充电 | 02:12:10 | 11:57:45 | 0.3999 | 3.3497 | 0.88086 | 2.8995 | 2025-02-23 01:13:16 | 1.3395
8626 | 恒流充电 | 02:12:15 | 11:57:50 | 0.39985 | 3.3495 | 0.88141 | 2.9014 | 2025-02-23 01:13:21 | 1.3393
8627 | 恒流充电 | 02:12:20 | 11:57:55 | 0.39987 | 3.3497 | 0.88197 | 2.9033 | 2025-02-23 01:13:26 | 1.3394
8628 | 恒流充电 | 02:12:25 | 11:58:00 | 0.39983 | 3.3497 | 0.88252 | 2.9051 | 2025-02-23 01:13:31 | 1.3393
8629 | 恒流充电 | 02:12:30 | 11:58:05 | 0.39992 | 3.3496 | 0.88308 | 2.907 | 2025-02-23 01:13:36 | 1.3396
8630 | 恒流充电 | 02:12:35 | 11:58:10 | 0.39987 | 3.3496 | 0.88363 | 2.9088 | 2025-02-23 01:13:41 | 1.3394
8631 | 恒流充电 | 02:12:40 | 11:58:15 | 0.39986 | 3.3498 | 0.88419 | 2.9107 | 2025-02-23 01:13:46 | 1.3394
8632 | 恒流充电 | 02:12:45 | 11:58:20 | 0.39998 | 3.3497 | 0.88475 | 2.9126 | 2025-02-23 01:13:51 | 1.3398
8633 | 恒流充电 | 02:12:50 | 11:58:25 | 0.39994 | 3.3498 | 0.8853 | 2.9144 | 2025-02-23 01:13:56 | 1.3397
8634 | 恒流充电 | 02:12:55 | 11:58:30 | 0.39991 | 3.3497 | 0.88586 | 2.9163 | 2025-02-23 01:14:01 | 1.3396
8635 | 恒流充电 | 02:13:00 | 11:58:35 | 0.39983 | 3.3497 | 0.88641 | 2.9182 | 2025-02-23 01:14:06 | 1.3393
8636 | 恒流充电 | 02:13:05 | 11:58:40 | 0.39979 | 3.3498 | 0.88697 | 2.92 | 2025-02-23 01:14:11 | 1.3392
8637 | 恒流充电 | 02:13:10 | 11:58:45 | 0.39986 | 3.3498 | 0.88752 | 2.9219 | 2025-02-23 01:14:16 | 1.3394
8638 | 恒流充电 | 02:13:15 | 11:58:50 | 0.39995 | 3.3499 | 0.88808 | 2.9237 | 2025-02-23 01:14:21 | 1.3398
8639 | 恒流充电 | 02:13:20 | 11:58:55 | 0.39988 | 3.3499 | 0.88863 | 2.9256 | 2025-02-23 01:14:26 | 1.3395
8640 | 恒流充电 | 02:13:25 | 11:59:00 | 0.39988 | 3.3499 | 0.88919 | 2.9275 | 2025-02-23 01:14:31 | 1.3395
8641 | 恒流充电 | 02:13:30 | 11:59:05 | 0.4 | 3.35 | 0.88974 | 2.9293 | 2025-02-23 01:14:36 | 1.34
8642 | 恒流充电 | 02:13:35 | 11:59:10 | 0.39984 | 3.3499 | 0.8903 | 2.9312 | 2025-02-23 01:14:41 | 1.3394
8643 | 恒流充电 | 02:13:40 | 11:59:15 | 0.39985 | 3.35 | 0.89086 | 2.933 | 2025-02-23 01:14:46 | 1.3395
8644 | 恒流充电 | 02:13:45 | 11:59:20 | 0.39997 | 3.3499 | 0.89141 | 2.9349 | 2025-02-23 01:14:51 | 1.3399
8645 | 恒流充电 | 02:13:50 | 11:59:25 | 0.39993 | 3.3499 | 0.89197 | 2.9368 | 2025-02-23 01:14:56 | 1.3397
8646 | 恒流充电 | 02:13:55 | 11:59:30 | 0.39997 | 3.35 | 0.89252 | 2.9386 | 2025-02-23 01:15:01 | 1.3399
8647 | 恒流充电 | 02:14:00 | 11:59:35 | 0.39993 | 3.3498 | 0.89308 | 2.9405 | 2025-02-23 01:15:06 | 1.3397
8648 | 恒流充电 | 02:14:05 | 11:59:40 | 0.39988 | 3.3499 | 0.89363 | 2.9423 | 2025-02-23 01:15:11 | 1.3396
8649 | 恒流充电 | 02:14:10 | 11:59:45 | 0.39987 | 3.35 | 0.89419 | 2.9442 | 2025-02-23 01:15:16 | 1.3396
8650 | 恒流充电 | 02:14:15 | 11:59:50 | 0.3999 | 3.3501 | 0.89474 | 2.9461 | 2025-02-23 01:15:21 | 1.3397
8651 | 恒流充电 | 02:14:20 | 11:59:55 | 0.39991 | 3.3502 | 0.8953 | 2.9479 | 2025-02-23 01:15:26 | 1.3398
8652 | 恒流充电 | 02:14:25 | 12:00:00 | 0.40002 | 3.3501 | 0.89585 | 2.9498 | 2025-02-23 01:15:31 | 1.3401
8653 | 恒流充电 | 02:14:30 | 12:00:05 | 0.39997 | 3.3502 | 0.89641 | 2.9516 | 2025-02-23 01:15:36 | 1.34
8654 | 恒流充电 | 02:14:35 | 12:00:10 | 0.39988 | 3.3502 | 0.89696 | 2.9535 | 2025-02-23 01:15:41 | 1.3397
8655 | 恒流充电 | 02:14:40 | 12:00:15 | 0.39989 | 3.3501 | 0.89752 | 2.9554 | 2025-02-23 01:15:46 | 1.3397
8656 | 恒流充电 | 02:14:45 | 12:00:20 | 0.39992 | 3.3501 | 0.89808 | 2.9572 | 2025-02-23 01:15:51 | 1.3398
8657 | 恒流充电 | 02:14:50 | 12:00:25 | 0.39996 | 3.3503 | 0.89863 | 2.9591 | 2025-02-23 01:15:56 | 1.34
8658 | 恒流充电 | 02:14:55 | 12:00:30 | 0.3999 | 3.3501 | 0.89919 | 2.9609 | 2025-02-23 01:16:01 | 1.3397
8659 | 恒流充电 | 02:15:00 | 12:00:35 | 0.3999 | 3.3503 | 0.89974 | 2.9628 | 2025-02-23 01:16:06 | 1.3398
8660 | 恒流充电 | 02:15:05 | 12:00:40 | 0.39979 | 3.3503 | 0.9003 | 2.9647 | 2025-02-23 01:16:11 | 1.3394
8661 | 恒流充电 | 02:15:10 | 12:00:45 | 0.39984 | 3.3503 | 0.90085 | 2.9665 | 2025-02-23 01:16:16 | 1.3396
8662 | 恒流充电 | 02:15:15 | 12:00:50 | 0.39999 | 3.3503 | 0.90141 | 2.9684 | 2025-02-23 01:16:21 | 1.3401
8663 | 恒流充电 | 02:15:20 | 12:00:55 | 0.39995 | 3.3503 | 0.90196 | 2.9703 | 2025-02-23 01:16:26 | 1.34
8664 | 恒流充电 | 02:15:25 | 12:01:00 | 0.39984 | 3.3503 | 0.90252 | 2.9721 | 2025-02-23 01:16:31 | 1.3396
8665 | 恒流充电 | 02:15:30 | 12:01:05 | 0.39985 | 3.3504 | 0.90307 | 2.974 | 2025-02-23 01:16:36 | 1.3397
8666 | 恒流充电 | 02:15:35 | 12:01:10 | 0.3999 | 3.3504 | 0.90363 | 2.9758 | 2025-02-23 01:16:41 | 1.3398
8667 | 恒流充电 | 02:15:40 | 12:01:15 | 0.39996 | 3.3503 | 0.90419 | 2.9777 | 2025-02-23 01:16:46 | 1.34
8668 | 恒流充电 | 02:15:45 | 12:01:20 | 0.39983 | 3.3503 | 0.90474 | 2.9796 | 2025-02-23 01:16:51 | 1.3396
8669 | 恒流充电 | 02:15:50 | 12:01:25 | 0.39988 | 3.3503 | 0.9053 | 2.9814 | 2025-02-23 01:16:56 | 1.3397
8670 | 恒流充电 | 02:15:55 | 12:01:30 | 0.39987 | 3.3504 | 0.90585 | 2.9833 | 2025-02-23 01:17:01 | 1.3397
8671 | 恒流充电 | 02:16:00 | 12:01:35 | 0.39991 | 3.3503 | 0.90641 | 2.9851 | 2025-02-23 01:17:06 | 1.3398
8672 | 恒流充电 | 02:16:05 | 12:01:40 | 0.39995 | 3.3506 | 0.90696 | 2.987 | 2025-02-23 01:17:11 | 1.3401
8673 | 恒流充电 | 02:16:10 | 12:01:45 | 0.39982 | 3.3506 | 0.90752 | 2.9889 | 2025-02-23 01:17:16 | 1.3396
8674 | 恒流充电 | 02:16:15 | 12:01:50 | 0.39987 | 3.3505 | 0.90807 | 2.9907 | 2025-02-23 01:17:21 | 1.3398
8675 | 恒流充电 | 02:16:20 | 12:01:55 | 0.39984 | 3.3506 | 0.90863 | 2.9926 | 2025-02-23 01:17:26 | 1.3397
8676 | 恒流充电 | 02:16:25 | 12:02:00 | 0.39988 | 3.3505 | 0.90918 | 2.9944 | 2025-02-23 01:17:31 | 1.3398
8677 | 恒流充电 | 02:16:30 | 12:02:05 | 0.39995 | 3.3506 | 0.90974 | 2.9963 | 2025-02-23 01:17:36 | 1.3401
8678 | 恒流充电 | 02:16:35 | 12:02:10 | 0.3999 | 3.3507 | 0.91029 | 2.9982 | 2025-02-23 01:17:41 | 1.3399
8679 | 恒流充电 | 02:16:40 | 12:02:15 | 0.39994 | 3.3507 | 0.91085 | 3 | 2025-02-23 01:17:46 | 1.3401
8680 | 恒流充电 | 02:16:45 | 12:02:20 | 0.39996 | 3.3506 | 0.91141 | 3.0019 | 2025-02-23 01:17:51 | 1.3401
8681 | 恒流充电 | 02:16:50 | 12:02:25 | 0.39982 | 3.3506 | 0.91196 | 3.0037 | 2025-02-23 01:17:56 | 1.3396
8682 | 恒流充电 | 02:16:55 | 12:02:30 | 0.39982 | 3.3508 | 0.91252 | 3.0056 | 2025-02-23 01:18:01 | 1.3397
8683 | 恒流充电 | 02:17:00 | 12:02:35 | 0.39985 | 3.3507 | 0.91307 | 3.0075 | 2025-02-23 01:18:06 | 1.3398
8684 | 恒流充电 | 02:17:05 | 12:02:40 | 0.39991 | 3.3507 | 0.91363 | 3.0093 | 2025-02-23 01:18:11 | 1.34
8685 | 恒流充电 | 02:17:10 | 12:02:45 | 0.39987 | 3.3508 | 0.91418 | 3.0112 | 2025-02-23 01:18:16 | 1.3399
8686 | 恒流充电 | 02:17:15 | 12:02:50 | 0.39984 | 3.3507 | 0.91474 | 3.0131 | 2025-02-23 01:18:21 | 1.3397
8687 | 恒流充电 | 02:17:20 | 12:02:55 | 0.39991 | 3.3507 | 0.91529 | 3.0149 | 2025-02-23 01:18:26 | 1.34
8688 | 恒流充电 | 02:17:25 | 12:03:00 | 0.39993 | 3.3508 | 0.91585 | 3.0168 | 2025-02-23 01:18:31 | 1.3401
8689 | 恒流充电 | 02:17:30 | 12:03:05 | 0.39988 | 3.3507 | 0.9164 | 3.0186 | 2025-02-23 01:18:36 | 1.3399
8690 | 恒流充电 | 02:17:35 | 12:03:10 | 0.3999 | 3.3509 | 0.91696 | 3.0205 | 2025-02-23 01:18:41 | 1.34
8691 | 恒流充电 | 02:17:40 | 12:03:15 | 0.39991 | 3.3508 | 0.91752 | 3.0224 | 2025-02-23 01:18:46 | 1.34
8692 | 恒流充电 | 02:17:45 | 12:03:20 | 0.39991 | 3.3508 | 0.91807 | 3.0242 | 2025-02-23 01:18:51 | 1.34
8693 | 恒流充电 | 02:17:50 | 12:03:25 | 0.39988 | 3.3511 | 0.91863 | 3.0261 | 2025-02-23 01:18:56 | 1.34
8694 | 恒流充电 | 02:17:55 | 12:03:30 | 0.39995 | 3.3509 | 0.91918 | 3.0279 | 2025-02-23 01:19:01 | 1.3402
8695 | 恒流充电 | 02:18:00 | 12:03:35 | 0.39997 | 3.3507 | 0.91974 | 3.0298 | 2025-02-23 01:19:06 | 1.3402
8696 | 恒流充电 | 02:18:05 | 12:03:40 | 0.39992 | 3.3509 | 0.92029 | 3.0317 | 2025-02-23 01:19:11 | 1.3401
8697 | 恒流充电 | 02:18:10 | 12:03:45 | 0.39993 | 3.351 | 0.92085 | 3.0335 | 2025-02-23 01:19:16 | 1.3402
8698 | 恒流充电 | 02:18:15 | 12:03:50 | 0.39988 | 3.351 | 0.9214 | 3.0354 | 2025-02-23 01:19:21 | 1.34
8699 | 恒流充电 | 02:18:20 | 12:03:55 | 0.4 | 3.351 | 0.92196 | 3.0372 | 2025-02-23 01:19:26 | 1.3404
8700 | 恒流充电 | 02:18:25 | 12:04:00 | 0.40001 | 3.3512 | 0.92251 | 3.0391 | 2025-02-23 01:19:31 | 1.3405
8701 | 恒流充电 | 02:18:30 | 12:04:05 | 0.39991 | 3.3511 | 0.92307 | 3.041 | 2025-02-23 01:19:36 | 1.3402
8702 | 恒流充电 | 02:18:35 | 12:04:10 | 0.39988 | 3.3512 | 0.92363 | 3.0428 | 2025-02-23 01:19:41 | 1.3401
8703 | 恒流充电 | 02:18:40 | 12:04:15 | 0.39995 | 3.3512 | 0.92418 | 3.0447 | 2025-02-23 01:19:46 | 1.3403
8704 | 恒流充电 | 02:18:45 | 12:04:20 | 0.3999 | 3.3511 | 0.92474 | 3.0466 | 2025-02-23 01:19:51 | 1.3401
8705 | 恒流充电 | 02:18:50 | 12:04:25 | 0.39989 | 3.351 | 0.92529 | 3.0484 | 2025-02-23 01:19:56 | 1.34
8706 | 恒流充电 | 02:18:55 | 12:04:30 | 0.39994 | 3.3512 | 0.92585 | 3.0503 | 2025-02-23 01:20:01 | 1.3403
8707 | 恒流充电 | 02:19:00 | 12:04:35 | 0.40005 | 3.3513 | 0.9264 | 3.0521 | 2025-02-23 01:20:06 | 1.3407
8708 | 恒流充电 | 02:19:05 | 12:04:40 | 0.39994 | 3.3511 | 0.92696 | 3.054 | 2025-02-23 01:20:11 | 1.3403
8709 | 恒流充电 | 02:19:10 | 12:04:45 | 0.39984 | 3.3514 | 0.92751 | 3.0559 | 2025-02-23 01:20:16 | 1.34
8710 | 恒流充电 | 02:19:15 | 12:04:50 | 0.39987 | 3.3512 | 0.92807 | 3.0577 | 2025-02-23 01:20:21 | 1.34
8711 | 恒流充电 | 02:19:20 | 12:04:55 | 0.3999 | 3.3513 | 0.92862 | 3.0596 | 2025-02-23 01:20:26 | 1.3402
8712 | 恒流充电 | 02:19:25 | 12:05:00 | 0.39986 | 3.3511 | 0.92918 | 3.0614 | 2025-02-23 01:20:31 | 1.34
8713 | 恒流充电 | 02:19:30 | 12:05:05 | 0.39991 | 3.3512 | 0.92973 | 3.0633 | 2025-02-23 01:20:36 | 1.3402
8714 | 恒流充电 | 02:19:35 | 12:05:10 | 0.39985 | 3.3515 | 0.93029 | 3.0652 | 2025-02-23 01:20:41 | 1.3401
8715 | 恒流充电 | 02:19:40 | 12:05:15 | 0.39994 | 3.3513 | 0.93085 | 3.067 | 2025-02-23 01:20:46 | 1.3403
8716 | 恒流充电 | 02:19:45 | 12:05:20 | 0.39992 | 3.3513 | 0.9314 | 3.0689 | 2025-02-23 01:20:51 | 1.3403
8717 | 恒流充电 | 02:19:50 | 12:05:25 | 0.39992 | 3.3513 | 0.93196 | 3.0707 | 2025-02-23 01:20:56 | 1.3403
8718 | 恒流充电 | 02:19:55 | 12:05:30 | 0.39984 | 3.3513 | 0.93251 | 3.0726 | 2025-02-23 01:21:01 | 1.34
8719 | 恒流充电 | 02:20:00 | 12:05:35 | 0.39984 | 3.3515 | 0.93307 | 3.0745 | 2025-02-23 01:21:06 | 1.3401
8720 | 恒流充电 | 02:20:05 | 12:05:40 | 0.39986 | 3.3515 | 0.93362 | 3.0763 | 2025-02-23 01:21:11 | 1.3401
8721 | 恒流充电 | 02:20:10 | 12:05:45 | 0.39992 | 3.3514 | 0.93418 | 3.0782 | 2025-02-23 01:21:16 | 1.3403
8722 | 恒流充电 | 02:20:15 | 12:05:50 | 0.39983 | 3.3515 | 0.93473 | 3.0801 | 2025-02-23 01:21:21 | 1.34
8723 | 恒流充电 | 02:20:20 | 12:05:55 | 0.39999 | 3.3516 | 0.93529 | 3.0819 | 2025-02-23 01:21:26 | 1.3406
8724 | 恒流充电 | 02:20:25 | 12:06:00 | 0.39986 | 3.3514 | 0.93584 | 3.0838 | 2025-02-23 01:21:31 | 1.3401
8725 | 恒流充电 | 02:20:30 | 12:06:05 | 0.39992 | 3.3515 | 0.9364 | 3.0856 | 2025-02-23 01:21:36 | 1.3403
8726 | 恒流充电 | 02:20:35 | 12:06:10 | 0.39995 | 3.3515 | 0.93695 | 3.0875 | 2025-02-23 01:21:41 | 1.3404
8727 | 恒流充电 | 02:20:40 | 12:06:15 | 0.39996 | 3.3517 | 0.93751 | 3.0894 | 2025-02-23 01:21:46 | 1.3405
8728 | 恒流充电 | 02:20:45 | 12:06:20 | 0.39992 | 3.3517 | 0.93807 | 3.0912 | 2025-02-23 01:21:51 | 1.3404
8729 | 恒流充电 | 02:20:50 | 12:06:25 | 0.39993 | 3.3518 | 0.93862 | 3.0931 | 2025-02-23 01:21:56 | 1.3405
8730 | 恒流充电 | 02:20:55 | 12:06:30 | 0.39992 | 3.3518 | 0.93918 | 3.0949 | 2025-02-23 01:22:01 | 1.3404
8731 | 恒流充电 | 02:21:00 | 12:06:35 | 0.39986 | 3.3518 | 0.93973 | 3.0968 | 2025-02-23 01:22:06 | 1.3403
8732 | 恒流充电 | 02:21:05 | 12:06:40 | 0.39988 | 3.3517 | 0.94029 | 3.0987 | 2025-02-23 01:22:11 | 1.3403
8733 | 恒流充电 | 02:21:10 | 12:06:45 | 0.39995 | 3.3517 | 0.94084 | 3.1005 | 2025-02-23 01:22:16 | 1.3405
8734 | 恒流充电 | 02:21:15 | 12:06:50 | 0.40002 | 3.3517 | 0.9414 | 3.1024 | 2025-02-23 01:22:21 | 1.3408
8735 | 恒流充电 | 02:21:20 | 12:06:55 | 0.39992 | 3.3518 | 0.94195 | 3.1043 | 2025-02-23 01:22:26 | 1.3405
8736 | 恒流充电 | 02:21:25 | 12:07:00 | 0.39991 | 3.3517 | 0.94251 | 3.1061 | 2025-02-23 01:22:31 | 1.3404
8737 | 恒流充电 | 02:21:30 | 12:07:05 | 0.39994 | 3.3519 | 0.94306 | 3.108 | 2025-02-23 01:22:36 | 1.3406
8738 | 恒流充电 | 02:21:35 | 12:07:10 | 0.39988 | 3.3521 | 0.94362 | 3.1098 | 2025-02-23 01:22:41 | 1.3404
8739 | 恒流充电 | 02:21:40 | 12:07:15 | 0.39984 | 3.3519 | 0.94418 | 3.1117 | 2025-02-23 01:22:46 | 1.3402
8740 | 恒流充电 | 02:21:45 | 12:07:20 | 0.39989 | 3.3521 | 0.94473 | 3.1136 | 2025-02-23 01:22:51 | 1.3405
8741 | 恒流充电 | 02:21:50 | 12:07:25 | 0.39981 | 3.3519 | 0.94529 | 3.1154 | 2025-02-23 01:22:56 | 1.3401
8742 | 恒流充电 | 02:21:55 | 12:07:30 | 0.39986 | 3.3522 | 0.94584 | 3.1173 | 2025-02-23 01:23:01 | 1.3404
8743 | 恒流充电 | 02:22:00 | 12:07:35 | 0.39995 | 3.352 | 0.9464 | 3.1192 | 2025-02-23 01:23:06 | 1.3406
8744 | 恒流充电 | 02:22:05 | 12:07:40 | 0.39985 | 3.3522 | 0.94695 | 3.121 | 2025-02-23 01:23:11 | 1.3404
8745 | 恒流充电 | 02:22:10 | 12:07:45 | 0.39982 | 3.3522 | 0.94751 | 3.1229 | 2025-02-23 01:23:16 | 1.3403
8746 | 恒流充电 | 02:22:15 | 12:07:50 | 0.39983 | 3.3521 | 0.94806 | 3.1247 | 2025-02-23 01:23:21 | 1.3403
8747 | 恒流充电 | 02:22:20 | 12:07:55 | 0.39983 | 3.3521 | 0.94862 | 3.1266 | 2025-02-23 01:23:26 | 1.3403
8748 | 恒流充电 | 02:22:25 | 12:08:00 | 0.39987 | 3.3521 | 0.94917 | 3.1285 | 2025-02-23 01:23:31 | 1.3404
8749 | 恒流充电 | 02:22:30 | 12:08:05 | 0.39989 | 3.3521 | 0.94973 | 3.1303 | 2025-02-23 01:23:36 | 1.3405
8750 | 恒流充电 | 02:22:35 | 12:08:10 | 0.39995 | 3.3522 | 0.95028 | 3.1322 | 2025-02-23 01:23:41 | 1.3407
8751 | 恒流充电 | 02:22:40 | 12:08:15 | 0.39995 | 3.3521 | 0.95084 | 3.134 | 2025-02-23 01:23:46 | 1.3407
8752 | 恒流充电 | 02:22:45 | 12:08:20 | 0.39986 | 3.3524 | 0.9514 | 3.1359 | 2025-02-23 01:23:51 | 1.3405
8753 | 恒流充电 | 02:22:50 | 12:08:25 | 0.39987 | 3.3523 | 0.95195 | 3.1378 | 2025-02-23 01:23:56 | 1.3405
8754 | 恒流充电 | 02:22:55 | 12:08:30 | 0.39984 | 3.3522 | 0.95251 | 3.1396 | 2025-02-23 01:24:01 | 1.3404
8755 | 恒流充电 | 02:23:00 | 12:08:35 | 0.39992 | 3.3523 | 0.95306 | 3.1415 | 2025-02-23 01:24:06 | 1.3407
8756 | 恒流充电 | 02:23:05 | 12:08:40 | 0.3999 | 3.3523 | 0.95362 | 3.1434 | 2025-02-23 01:24:11 | 1.3406
8757 | 恒流充电 | 02:23:10 | 12:08:45 | 0.39981 | 3.3522 | 0.95417 | 3.1452 | 2025-02-23 01:24:16 | 1.3402
8758 | 恒流充电 | 02:23:15 | 12:08:50 | 0.39987 | 3.3523 | 0.95473 | 3.1471 | 2025-02-23 01:24:21 | 1.3405
8759 | 恒流充电 | 02:23:20 | 12:08:55 | 0.39977 | 3.3524 | 0.95528 | 3.1489 | 2025-02-23 01:24:26 | 1.3402
8760 | 恒流充电 | 02:23:25 | 12:09:00 | 0.39992 | 3.3525 | 0.95584 | 3.1508 | 2025-02-23 01:24:31 | 1.3408
8761 | 恒流充电 | 02:23:30 | 12:09:05 | 0.3999 | 3.3523 | 0.95639 | 3.1527 | 2025-02-23 01:24:36 | 1.3406
8762 | 恒流充电 | 02:23:35 | 12:09:10 | 0.39988 | 3.3525 | 0.95695 | 3.1545 | 2025-02-23 01:24:41 | 1.3406
8763 | 恒流充电 | 02:23:40 | 12:09:15 | 0.39995 | 3.3524 | 0.9575 | 3.1564 | 2025-02-23 01:24:46 | 1.3408
8764 | 恒流充电 | 02:23:45 | 12:09:20 | 0.39989 | 3.3525 | 0.95806 | 3.1583 | 2025-02-23 01:24:51 | 1.3406
8765 | 恒流充电 | 02:23:50 | 12:09:25 | 0.39994 | 3.3525 | 0.95862 | 3.1601 | 2025-02-23 01:24:56 | 1.3408
8766 | 恒流充电 | 02:23:55 | 12:09:30 | 0.39987 | 3.3526 | 0.95917 | 3.162 | 2025-02-23 01:25:01 | 1.3406
8767 | 恒流充电 | 02:24:00 | 12:09:35 | 0.3999 | 3.3527 | 0.95973 | 3.1638 | 2025-02-23 01:25:06 | 1.3407
8768 | 恒流充电 | 02:24:05 | 12:09:40 | 0.3999 | 3.3526 | 0.96028 | 3.1657 | 2025-02-23 01:25:11 | 1.3407
8769 | 恒流充电 | 02:24:10 | 12:09:45 | 0.39986 | 3.3524 | 0.96084 | 3.1676 | 2025-02-23 01:25:16 | 1.3405
8770 | 恒流充电 | 02:24:15 | 12:09:50 | 0.39988 | 3.3526 | 0.96139 | 3.1694 | 2025-02-23 01:25:21 | 1.3406
8771 | 恒流充电 | 02:24:20 | 12:09:55 | 0.3999 | 3.3527 | 0.96195 | 3.1713 | 2025-02-23 01:25:26 | 1.3408
8772 | 恒流充电 | 02:24:25 | 12:10:00 | 0.3998 | 3.3526 | 0.9625 | 3.1731 | 2025-02-23 01:25:31 | 1.3404
8773 | 恒流充电 | 02:24:30 | 12:10:05 | 0.39995 | 3.3528 | 0.96306 | 3.175 | 2025-02-23 01:25:36 | 1.3409
8774 | 恒流充电 | 02:24:35 | 12:10:10 | 0.39997 | 3.3528 | 0.96361 | 3.1769 | 2025-02-23 01:25:41 | 1.341
8775 | 恒流充电 | 02:24:40 | 12:10:15 | 0.39991 | 3.3527 | 0.96417 | 3.1787 | 2025-02-23 01:25:46 | 1.3408
8776 | 恒流充电 | 02:24:45 | 12:10:20 | 0.39984 | 3.3528 | 0.96473 | 3.1806 | 2025-02-23 01:25:51 | 1.3406
8777 | 恒流充电 | 02:24:50 | 12:10:25 | 0.39991 | 3.3529 | 0.96528 | 3.1825 | 2025-02-23 01:25:56 | 1.3408
8778 | 恒流充电 | 02:24:55 | 12:10:30 | 0.39986 | 3.353 | 0.96584 | 3.1843 | 2025-02-23 01:26:01 | 1.3407
8779 | 恒流充电 | 02:25:00 | 12:10:35 | 0.39988 | 3.3528 | 0.96639 | 3.1862 | 2025-02-23 01:26:06 | 1.3407
8780 | 恒流充电 | 02:25:05 | 12:10:40 | 0.39992 | 3.3529 | 0.96695 | 3.188 | 2025-02-23 01:26:11 | 1.3409
8781 | 恒流充电 | 02:25:10 | 12:10:45 | 0.3999 | 3.353 | 0.9675 | 3.1899 | 2025-02-23 01:26:16 | 1.3409
8782 | 恒流充电 | 02:25:15 | 12:10:50 | 0.39992 | 3.353 | 0.96806 | 3.1918 | 2025-02-23 01:26:21 | 1.3409
8783 | 恒流充电 | 02:25:20 | 12:10:55 | 0.39984 | 3.353 | 0.96861 | 3.1936 | 2025-02-23 01:26:26 | 1.3406
8784 | 恒流充电 | 02:25:25 | 12:11:00 | 0.39993 | 3.3531 | 0.96917 | 3.1955 | 2025-02-23 01:26:31 | 1.341
8785 | 恒流充电 | 02:25:30 | 12:11:05 | 0.39992 | 3.3529 | 0.96972 | 3.1974 | 2025-02-23 01:26:36 | 1.3409
8786 | 恒流充电 | 02:25:35 | 12:11:10 | 0.39995 | 3.3531 | 0.97028 | 3.1992 | 2025-02-23 01:26:41 | 1.3411
8787 | 恒流充电 | 02:25:40 | 12:11:15 | 0.39987 | 3.3532 | 0.97084 | 3.2011 | 2025-02-23 01:26:46 | 1.3408
8788 | 恒流充电 | 02:25:45 | 12:11:20 | 0.39991 | 3.3531 | 0.97139 | 3.2029 | 2025-02-23 01:26:51 | 1.341
8789 | 恒流充电 | 02:25:50 | 12:11:25 | 0.39995 | 3.3532 | 0.97195 | 3.2048 | 2025-02-23 01:26:56 | 1.3411
8790 | 恒流充电 | 02:25:55 | 12:11:30 | 0.39988 | 3.3532 | 0.9725 | 3.2067 | 2025-02-23 01:27:01 | 1.3409
8791 | 恒流充电 | 02:26:00 | 12:11:35 | 0.39988 | 3.3532 | 0.97306 | 3.2085 | 2025-02-23 01:27:06 | 1.3409
8792 | 恒流充电 | 02:26:05 | 12:11:40 | 0.39986 | 3.3534 | 0.97361 | 3.2104 | 2025-02-23 01:27:11 | 1.3409
8793 | 恒流充电 | 02:26:10 | 12:11:45 | 0.39996 | 3.3535 | 0.97417 | 3.2123 | 2025-02-23 01:27:16 | 1.3412
8794 | 恒流充电 | 02:26:15 | 12:11:50 | 0.39992 | 3.3533 | 0.97472 | 3.2141 | 2025-02-23 01:27:21 | 1.341
8795 | 恒流充电 | 02:26:20 | 12:11:55 | 0.39991 | 3.3534 | 0.97528 | 3.216 | 2025-02-23 01:27:26 | 1.3411
8796 | 恒流充电 | 02:26:25 | 12:12:00 | 0.39988 | 3.3534 | 0.97583 | 3.2178 | 2025-02-23 01:27:31 | 1.3409
8797 | 恒流充电 | 02:26:30 | 12:12:05 | 0.39987 | 3.3534 | 0.97639 | 3.2197 | 2025-02-23 01:27:36 | 1.3409
8798 | 恒流充电 | 02:26:35 | 12:12:10 | 0.39986 | 3.3534 | 0.97694 | 3.2216 | 2025-02-23 01:27:41 | 1.3409
8799 | 恒流充电 | 02:26:40 | 12:12:15 | 0.39987 | 3.3535 | 0.9775 | 3.2234 | 2025-02-23 01:27:46 | 1.341
8800 | 恒流充电 | 02:26:45 | 12:12:20 | 0.39995 | 3.3535 | 0.97806 | 3.2253 | 2025-02-23 01:27:51 | 1.3412
8801 | 恒流充电 | 02:26:50 | 12:12:25 | 0.39989 | 3.3535 | 0.97861 | 3.2272 | 2025-02-23 01:27:56 | 1.341
8802 | 恒流充电 | 02:26:55 | 12:12:30 | 0.39997 | 3.3535 | 0.97917 | 3.229 | 2025-02-23 01:28:01 | 1.3413
8803 | 恒流充电 | 02:27:00 | 12:12:35 | 0.39989 | 3.3536 | 0.97972 | 3.2309 | 2025-02-23 01:28:06 | 1.3411
8804 | 恒流充电 | 02:27:05 | 12:12:40 | 0.40002 | 3.3536 | 0.98028 | 3.2327 | 2025-02-23 01:28:11 | 1.3415
8805 | 恒流充电 | 02:27:10 | 12:12:45 | 0.39993 | 3.3534 | 0.98083 | 3.2346 | 2025-02-23 01:28:16 | 1.3411
8806 | 恒流充电 | 02:27:15 | 12:12:50 | 0.39995 | 3.3536 | 0.98139 | 3.2365 | 2025-02-23 01:28:21 | 1.3413
8807 | 恒流充电 | 02:27:20 | 12:12:55 | 0.39994 | 3.3537 | 0.98194 | 3.2383 | 2025-02-23 01:28:26 | 1.3413
8808 | 恒流充电 | 02:27:25 | 12:13:00 | 0.39991 | 3.3536 | 0.9825 | 3.2402 | 2025-02-23 01:28:31 | 1.3412
8809 | 恒流充电 | 02:27:30 | 12:13:05 | 0.39986 | 3.3538 | 0.98305 | 3.2421 | 2025-02-23 01:28:36 | 1.341
8810 | 恒流充电 | 02:27:35 | 12:13:10 | 0.39991 | 3.3538 | 0.98361 | 3.2439 | 2025-02-23 01:28:41 | 1.3412
8811 | 恒流充电 | 02:27:40 | 12:13:15 | 0.39989 | 3.3537 | 0.98416 | 3.2458 | 2025-02-23 01:28:46 | 1.3411
8812 | 恒流充电 | 02:27:45 | 12:13:20 | 0.3998 | 3.3539 | 0.98472 | 3.2476 | 2025-02-23 01:28:51 | 1.3409
8813 | 恒流充电 | 02:27:50 | 12:13:25 | 0.39996 | 3.3538 | 0.98528 | 3.2495 | 2025-02-23 01:28:56 | 1.3414
8814 | 恒流充电 | 02:27:55 | 12:13:30 | 0.40007 | 3.3539 | 0.98583 | 3.2514 | 2025-02-23 01:29:01 | 1.3418
8815 | 恒流充电 | 02:28:00 | 12:13:35 | 0.39983 | 3.3539 | 0.98639 | 3.2532 | 2025-02-23 01:29:06 | 1.341
8816 | 恒流充电 | 02:28:05 | 12:13:40 | 0.3998 | 3.3539 | 0.98694 | 3.2551 | 2025-02-23 01:29:11 | 1.3409
8817 | 恒流充电 | 02:28:10 | 12:13:45 | 0.39985 | 3.3538 | 0.9875 | 3.257 | 2025-02-23 01:29:16 | 1.341
8818 | 恒流充电 | 02:28:15 | 12:13:50 | 0.39991 | 3.3539 | 0.98805 | 3.2588 | 2025-02-23 01:29:21 | 1.3413
8819 | 恒流充电 | 02:28:20 | 12:13:55 | 0.39985 | 3.3539 | 0.98861 | 3.2607 | 2025-02-23 01:29:26 | 1.3411
8820 | 恒流充电 | 02:28:25 | 12:14:00 | 0.39992 | 3.3541 | 0.98916 | 3.2625 | 2025-02-23 01:29:31 | 1.3414
8821 | 恒流充电 | 02:28:30 | 12:14:05 | 0.39994 | 3.3541 | 0.98972 | 3.2644 | 2025-02-23 01:29:36 | 1.3414
8822 | 恒流充电 | 02:28:35 | 12:14:10 | 0.39993 | 3.3541 | 0.99027 | 3.2663 | 2025-02-23 01:29:41 | 1.3414
8823 | 恒流充电 | 02:28:40 | 12:14:15 | 0.39983 | 3.3543 | 0.99083 | 3.2681 | 2025-02-23 01:29:46 | 1.3411
8824 | 恒流充电 | 02:28:45 | 12:14:20 | 0.39983 | 3.3543 | 0.99139 | 3.27 | 2025-02-23 01:29:51 | 1.3412
8825 | 恒流充电 | 02:28:50 | 12:14:25 | 0.39997 | 3.3543 | 0.99194 | 3.2719 | 2025-02-23 01:29:56 | 1.3416
8826 | 恒流充电 | 02:28:55 | 12:14:30 | 0.39995 | 3.3543 | 0.9925 | 3.2737 | 2025-02-23 01:30:01 | 1.3416
8827 | 恒流充电 | 02:29:00 | 12:14:35 | 0.39989 | 3.3543 | 0.99305 | 3.2756 | 2025-02-23 01:30:06 | 1.3414
8828 | 恒流充电 | 02:29:05 | 12:14:40 | 0.39989 | 3.3543 | 0.99361 | 3.2775 | 2025-02-23 01:30:11 | 1.3414
8829 | 恒流充电 | 02:29:10 | 12:14:45 | 0.39989 | 3.3543 | 0.99416 | 3.2793 | 2025-02-23 01:30:16 | 1.3414
8830 | 恒流充电 | 02:29:15 | 12:14:50 | 0.39994 | 3.3545 | 0.99472 | 3.2812 | 2025-02-23 01:30:21 | 1.3416
8831 | 恒流充电 | 02:29:20 | 12:14:55 | 0.39988 | 3.3545 | 0.99527 | 3.283 | 2025-02-23 01:30:26 | 1.3414
8832 | 恒流充电 | 02:29:25 | 12:15:00 | 0.39988 | 3.3545 | 0.99583 | 3.2849 | 2025-02-23 01:30:31 | 1.3414
8833 | 恒流充电 | 02:29:30 | 12:15:05 | 0.39991 | 3.3545 | 0.99638 | 3.2868 | 2025-02-23 01:30:36 | 1.3415
8834 | 恒流充电 | 02:29:35 | 12:15:10 | 0.39991 | 3.3545 | 0.99694 | 3.2886 | 2025-02-23 01:30:41 | 1.3415
8835 | 恒流充电 | 02:29:40 | 12:15:15 | 0.39988 | 3.3544 | 0.9975 | 3.2905 | 2025-02-23 01:30:46 | 1.3414
8836 | 恒流充电 | 02:29:45 | 12:15:20 | 0.3999 | 3.3545 | 0.99805 | 3.2924 | 2025-02-23 01:30:51 | 1.3415
8837 | 恒流充电 | 02:29:50 | 12:15:25 | 0.39986 | 3.3548 | 0.99861 | 3.2942 | 2025-02-23 01:30:56 | 1.3414
8838 | 恒流充电 | 02:29:55 | 12:15:30 | 0.39991 | 3.3548 | 0.99916 | 3.2961 | 2025-02-23 01:31:01 | 1.3416
8839 | 恒流充电 | 02:30:00 | 12:15:35 | 0.39989 | 3.3547 | 0.99972 | 3.2979 | 2025-02-23 01:31:06 | 1.3415
8840 | 恒流充电 | 02:30:05 | 12:15:40 | 0.3999 | 3.3546 | 1.0003 | 3.2998 | 2025-02-23 01:31:11 | 1.3415
8841 | 恒流充电 | 02:30:10 | 12:15:45 | 0.39993 | 3.3546 | 1.0008 | 3.3017 | 2025-02-23 01:31:16 | 1.3416
8842 | 恒流充电 | 02:30:15 | 12:15:50 | 0.39997 | 3.3549 | 1.0014 | 3.3035 | 2025-02-23 01:31:21 | 1.3418
8843 | 恒流充电 | 02:30:20 | 12:15:55 | 0.39993 | 3.3548 | 1.0019 | 3.3054 | 2025-02-23 01:31:26 | 1.3417
8844 | 恒流充电 | 02:30:25 | 12:16:00 | 0.39987 | 3.355 | 1.0025 | 3.3073 | 2025-02-23 01:31:31 | 1.3415
8845 | 恒流充电 | 02:30:30 | 12:16:05 | 0.39992 | 3.355 | 1.003 | 3.3091 | 2025-02-23 01:31:36 | 1.3417
8846 | 恒流充电 | 02:30:35 | 12:16:10 | 0.39996 | 3.355 | 1.0036 | 3.311 | 2025-02-23 01:31:41 | 1.3418
8847 | 恒流充电 | 02:30:40 | 12:16:15 | 0.39993 | 3.3549 | 1.0042 | 3.3129 | 2025-02-23 01:31:46 | 1.3417
8848 | 恒流充电 | 02:30:45 | 12:16:20 | 0.39989 | 3.3549 | 1.0047 | 3.3147 | 2025-02-23 01:31:51 | 1.3416
8849 | 恒流充电 | 02:30:50 | 12:16:25 | 0.39989 | 3.355 | 1.0053 | 3.3166 | 2025-02-23 01:31:56 | 1.3416
8850 | 恒流充电 | 02:30:55 | 12:16:30 | 0.39988 | 3.355 | 1.0058 | 3.3184 | 2025-02-23 01:32:01 | 1.3416
8851 | 恒流充电 | 02:31:00 | 12:16:35 | 0.39993 | 3.3551 | 1.0064 | 3.3203 | 2025-02-23 01:32:06 | 1.3418
8852 | 恒流充电 | 02:31:05 | 12:16:40 | 0.39985 | 3.3552 | 1.0069 | 3.3222 | 2025-02-23 01:32:11 | 1.3416
8853 | 恒流充电 | 02:31:10 | 12:16:45 | 0.39996 | 3.3552 | 1.0075 | 3.324 | 2025-02-23 01:32:16 | 1.3419
8854 | 恒流充电 | 02:31:15 | 12:16:50 | 0.39991 | 3.3552 | 1.008 | 3.3259 | 2025-02-23 01:32:21 | 1.3418
8855 | 恒流充电 | 02:31:20 | 12:16:55 | 0.39992 | 3.3552 | 1.0086 | 3.3278 | 2025-02-23 01:32:26 | 1.3418
8856 | 恒流充电 | 02:31:25 | 12:17:00 | 0.39996 | 3.3553 | 1.0092 | 3.3296 | 2025-02-23 01:32:31 | 1.342
8857 | 恒流充电 | 02:31:30 | 12:17:05 | 0.39984 | 3.3553 | 1.0097 | 3.3315 | 2025-02-23 01:32:36 | 1.3416
8858 | 恒流充电 | 02:31:35 | 12:17:10 | 0.39989 | 3.3553 | 1.0103 | 3.3334 | 2025-02-23 01:32:41 | 1.3418
8859 | 恒流充电 | 02:31:40 | 12:17:15 | 0.39997 | 3.3554 | 1.0108 | 3.3352 | 2025-02-23 01:32:46 | 1.3421
8860 | 恒流充电 | 02:31:45 | 12:17:20 | 0.39991 | 3.3553 | 1.0114 | 3.3371 | 2025-02-23 01:32:51 | 1.3418
8861 | 恒流充电 | 02:31:50 | 12:17:25 | 0.39997 | 3.3555 | 1.0119 | 3.3389 | 2025-02-23 01:32:56 | 1.3421
8862 | 恒流充电 | 02:31:55 | 12:17:30 | 0.39982 | 3.3554 | 1.0125 | 3.3408 | 2025-02-23 01:33:01 | 1.3416
8863 | 恒流充电 | 02:32:00 | 12:17:35 | 0.39998 | 3.3554 | 1.013 | 3.3427 | 2025-02-23 01:33:06 | 1.3421
8864 | 恒流充电 | 02:32:05 | 12:17:40 | 0.3999 | 3.3555 | 1.0136 | 3.3445 | 2025-02-23 01:33:11 | 1.3419
8865 | 恒流充电 | 02:32:10 | 12:17:45 | 0.39997 | 3.3555 | 1.0142 | 3.3464 | 2025-02-23 01:33:16 | 1.3421
8866 | 恒流充电 | 02:32:15 | 12:17:50 | 0.39983 | 3.3555 | 1.0147 | 3.3483 | 2025-02-23 01:33:21 | 1.3416
8867 | 恒流充电 | 02:32:20 | 12:17:55 | 0.39987 | 3.3556 | 1.0153 | 3.3501 | 2025-02-23 01:33:26 | 1.3418
8868 | 恒流充电 | 02:32:25 | 12:18:00 | 0.39985 | 3.3556 | 1.0158 | 3.352 | 2025-02-23 01:33:31 | 1.3417
8869 | 恒流充电 | 02:32:30 | 12:18:05 | 0.3999 | 3.3555 | 1.0164 | 3.3539 | 2025-02-23 01:33:36 | 1.3418
8870 | 恒流充电 | 02:32:35 | 12:18:10 | 0.39995 | 3.3556 | 1.0169 | 3.3557 | 2025-02-23 01:33:41 | 1.3421
8871 | 恒流充电 | 02:32:40 | 12:18:15 | 0.39995 | 3.3559 | 1.0175 | 3.3576 | 2025-02-23 01:33:46 | 1.3422
8872 | 恒流充电 | 02:32:45 | 12:18:20 | 0.39995 | 3.3558 | 1.018 | 3.3594 | 2025-02-23 01:33:51 | 1.3422
8873 | 恒流充电 | 02:32:50 | 12:18:25 | 0.39993 | 3.3559 | 1.0186 | 3.3613 | 2025-02-23 01:33:56 | 1.3421
8874 | 恒流充电 | 02:32:55 | 12:18:30 | 0.40005 | 3.3559 | 1.0192 | 3.3632 | 2025-02-23 01:34:01 | 1.3425
8875 | 恒流充电 | 02:33:00 | 12:18:35 | 0.39993 | 3.356 | 1.0197 | 3.365 | 2025-02-23 01:34:06 | 1.3422
8876 | 恒流充电 | 02:33:05 | 12:18:40 | 0.39999 | 3.356 | 1.0203 | 3.3669 | 2025-02-23 01:34:11 | 1.3424
8877 | 恒流充电 | 02:33:10 | 12:18:45 | 0.39984 | 3.356 | 1.0208 | 3.3688 | 2025-02-23 01:34:16 | 1.3419
8878 | 恒流充电 | 02:33:15 | 12:18:50 | 0.39986 | 3.3559 | 1.0214 | 3.3706 | 2025-02-23 01:34:21 | 1.3419
8879 | 恒流充电 | 02:33:20 | 12:18:55 | 0.39991 | 3.3562 | 1.0219 | 3.3725 | 2025-02-23 01:34:26 | 1.3422
8880 | 恒流充电 | 02:33:25 | 12:19:00 | 0.39997 | 3.3562 | 1.0225 | 3.3744 | 2025-02-23 01:34:31 | 1.3424
8881 | 恒流充电 | 02:33:30 | 12:19:05 | 0.39991 | 3.3562 | 1.023 | 3.3762 | 2025-02-23 01:34:36 | 1.3422
8882 | 恒流充电 | 02:33:35 | 12:19:10 | 0.39991 | 3.3562 | 1.0236 | 3.3781 | 2025-02-23 01:34:41 | 1.3422
8883 | 恒流充电 | 02:33:40 | 12:19:15 | 0.39996 | 3.3561 | 1.0242 | 3.38 | 2025-02-23 01:34:46 | 1.3423
8884 | 恒流充电 | 02:33:45 | 12:19:20 | 0.39985 | 3.3562 | 1.0247 | 3.3818 | 2025-02-23 01:34:51 | 1.342
8885 | 恒流充电 | 02:33:50 | 12:19:25 | 0.39988 | 3.3562 | 1.0253 | 3.3837 | 2025-02-23 01:34:56 | 1.3421
8886 | 恒流充电 | 02:33:55 | 12:19:30 | 0.39987 | 3.3563 | 1.0258 | 3.3855 | 2025-02-23 01:35:01 | 1.3421
8887 | 恒流充电 | 02:34:00 | 12:19:35 | 0.39983 | 3.3563 | 1.0264 | 3.3874 | 2025-02-23 01:35:06 | 1.342
8888 | 恒流充电 | 02:34:05 | 12:19:40 | 0.39993 | 3.3563 | 1.0269 | 3.3893 | 2025-02-23 01:35:11 | 1.3423
8889 | 恒流充电 | 02:34:10 | 12:19:45 | 0.39988 | 3.3564 | 1.0275 | 3.3911 | 2025-02-23 01:35:16 | 1.3421
8890 | 恒流充电 | 02:34:15 | 12:19:50 | 0.39986 | 3.3563 | 1.028 | 3.393 | 2025-02-23 01:35:21 | 1.342
8891 | 恒流充电 | 02:34:20 | 12:19:55 | 0.39979 | 3.3565 | 1.0286 | 3.3949 | 2025-02-23 01:35:26 | 1.3419
8892 | 恒流充电 | 02:34:25 | 12:20:00 | 0.39985 | 3.3566 | 1.0292 | 3.3967 | 2025-02-23 01:35:31 | 1.3421
8893 | 恒流充电 | 02:34:30 | 12:20:05 | 0.4 | 3.3564 | 1.0297 | 3.3986 | 2025-02-23 01:35:36 | 1.3426
8894 | 恒流充电 | 02:34:35 | 12:20:10 | 0.39991 | 3.3567 | 1.0303 | 3.4005 | 2025-02-23 01:35:41 | 1.3424
8895 | 恒流充电 | 02:34:40 | 12:20:15 | 0.39992 | 3.3566 | 1.0308 | 3.4023 | 2025-02-23 01:35:46 | 1.3424
8896 | 恒流充电 | 02:34:45 | 12:20:20 | 0.39992 | 3.3568 | 1.0314 | 3.4042 | 2025-02-23 01:35:51 | 1.3425
8897 | 恒流充电 | 02:34:50 | 12:20:25 | 0.39992 | 3.3567 | 1.0319 | 3.406 | 2025-02-23 01:35:56 | 1.3424
8898 | 恒流充电 | 02:34:55 | 12:20:30 | 0.39989 | 3.3568 | 1.0325 | 3.4079 | 2025-02-23 01:36:01 | 1.3423
8899 | 恒流充电 | 02:35:00 | 12:20:35 | 0.39991 | 3.3566 | 1.033 | 3.4098 | 2025-02-23 01:36:06 | 1.3423
8900 | 恒流充电 | 02:35:05 | 12:20:40 | 0.39992 | 3.3568 | 1.0336 | 3.4116 | 2025-02-23 01:36:11 | 1.3425
8901 | 恒流充电 | 02:35:10 | 12:20:45 | 0.39994 | 3.3569 | 1.0342 | 3.4135 | 2025-02-23 01:36:16 | 1.3426
8902 | 恒流充电 | 02:35:15 | 12:20:50 | 0.39989 | 3.3569 | 1.0347 | 3.4154 | 2025-02-23 01:36:21 | 1.3424
8903 | 恒流充电 | 02:35:20 | 12:20:55 | 0.39986 | 3.3569 | 1.0353 | 3.4172 | 2025-02-23 01:36:26 | 1.3423
8904 | 恒流充电 | 02:35:25 | 12:21:00 | 0.39987 | 3.3569 | 1.0358 | 3.4191 | 2025-02-23 01:36:31 | 1.3423
8905 | 恒流充电 | 02:35:30 | 12:21:05 | 0.39986 | 3.357 | 1.0364 | 3.421 | 2025-02-23 01:36:36 | 1.3423
8906 | 恒流充电 | 02:35:35 | 12:21:10 | 0.39985 | 3.3571 | 1.0369 | 3.4228 | 2025-02-23 01:36:41 | 1.3423
8907 | 恒流充电 | 02:35:40 | 12:21:15 | 0.39996 | 3.3571 | 1.0375 | 3.4247 | 2025-02-23 01:36:46 | 1.3427
8908 | 恒流充电 | 02:35:45 | 12:21:20 | 0.39986 | 3.3571 | 1.038 | 3.4266 | 2025-02-23 01:36:51 | 1.3424
8909 | 恒流充电 | 02:35:50 | 12:21:25 | 0.39984 | 3.3573 | 1.0386 | 3.4284 | 2025-02-23 01:36:56 | 1.3424
8910 | 恒流充电 | 02:35:55 | 12:21:30 | 0.3999 | 3.3571 | 1.0392 | 3.4303 | 2025-02-23 01:37:01 | 1.3425
8911 | 恒流充电 | 02:36:00 | 12:21:35 | 0.39993 | 3.3574 | 1.0397 | 3.4322 | 2025-02-23 01:37:06 | 1.3427
8912 | 恒流充电 | 02:36:05 | 12:21:40 | 0.39994 | 3.3573 | 1.0403 | 3.434 | 2025-02-23 01:37:11 | 1.3427
8913 | 恒流充电 | 02:36:10 | 12:21:45 | 0.39986 | 3.3575 | 1.0408 | 3.4359 | 2025-02-23 01:37:16 | 1.3425
8914 | 恒流充电 | 02:36:15 | 12:21:50 | 0.3999 | 3.3574 | 1.0414 | 3.4377 | 2025-02-23 01:37:21 | 1.3426
8915 | 恒流充电 | 02:36:20 | 12:21:55 | 0.39988 | 3.3575 | 1.0419 | 3.4396 | 2025-02-23 01:37:26 | 1.3426
8916 | 恒流充电 | 02:36:25 | 12:22:00 | 0.39997 | 3.3575 | 1.0425 | 3.4415 | 2025-02-23 01:37:31 | 1.3429
8917 | 恒流充电 | 02:36:30 | 12:22:05 | 0.40002 | 3.3577 | 1.043 | 3.4433 | 2025-02-23 01:37:36 | 1.3431
8918 | 恒流充电 | 02:36:35 | 12:22:10 | 0.39983 | 3.3575 | 1.0436 | 3.4452 | 2025-02-23 01:37:41 | 1.3424
8919 | 恒流充电 | 02:36:40 | 12:22:15 | 0.39984 | 3.3575 | 1.0442 | 3.4471 | 2025-02-23 01:37:46 | 1.3425
8920 | 恒流充电 | 02:36:45 | 12:22:20 | 0.39994 | 3.3576 | 1.0447 | 3.4489 | 2025-02-23 01:37:51 | 1.3428
8921 | 恒流充电 | 02:36:50 | 12:22:25 | 0.39986 | 3.3576 | 1.0453 | 3.4508 | 2025-02-23 01:37:56 | 1.3425
8922 | 恒流充电 | 02:36:55 | 12:22:30 | 0.3999 | 3.3579 | 1.0458 | 3.4527 | 2025-02-23 01:38:01 | 1.3428
8923 | 恒流充电 | 02:37:00 | 12:22:35 | 0.39998 | 3.3577 | 1.0464 | 3.4545 | 2025-02-23 01:38:06 | 1.343
8924 | 恒流充电 | 02:37:05 | 12:22:40 | 0.39989 | 3.3579 | 1.0469 | 3.4564 | 2025-02-23 01:38:11 | 1.3428
8925 | 恒流充电 | 02:37:10 | 12:22:45 | 0.39988 | 3.358 | 1.0475 | 3.4583 | 2025-02-23 01:38:16 | 1.3428
8926 | 恒流充电 | 02:37:15 | 12:22:50 | 0.39989 | 3.358 | 1.048 | 3.4601 | 2025-02-23 01:38:21 | 1.3428
8927 | 恒流充电 | 02:37:20 | 12:22:55 | 0.39993 | 3.3581 | 1.0486 | 3.462 | 2025-02-23 01:38:26 | 1.343
8928 | 恒流充电 | 02:37:25 | 12:23:00 | 0.39996 | 3.3582 | 1.0491 | 3.4639 | 2025-02-23 01:38:31 | 1.3431
8929 | 恒流充电 | 02:37:30 | 12:23:05 | 0.39992 | 3.3581 | 1.0497 | 3.4657 | 2025-02-23 01:38:36 | 1.343
8930 | 恒流充电 | 02:37:35 | 12:23:10 | 0.39994 | 3.3583 | 1.0503 | 3.4676 | 2025-02-23 01:38:41 | 1.3431
8931 | 恒流充电 | 02:37:40 | 12:23:15 | 0.3999 | 3.3582 | 1.0508 | 3.4695 | 2025-02-23 01:38:46 | 1.3429
8932 | 恒流充电 | 02:37:45 | 12:23:20 | 0.39986 | 3.3583 | 1.0514 | 3.4713 | 2025-02-23 01:38:51 | 1.3428
8933 | 恒流充电 | 02:37:50 | 12:23:25 | 0.39987 | 3.3584 | 1.0519 | 3.4732 | 2025-02-23 01:38:56 | 1.3429
8934 | 恒流充电 | 02:37:55 | 12:23:30 | 0.39979 | 3.3584 | 1.0525 | 3.475 | 2025-02-23 01:39:01 | 1.3426
8935 | 恒流充电 | 02:38:00 | 12:23:35 | 0.39992 | 3.3583 | 1.053 | 3.4769 | 2025-02-23 01:39:06 | 1.343
8936 | 恒流充电 | 02:38:05 | 12:23:40 | 0.39984 | 3.3586 | 1.0536 | 3.4788 | 2025-02-23 01:39:11 | 1.3429
8937 | 恒流充电 | 02:38:10 | 12:23:45 | 0.39989 | 3.3582 | 1.0541 | 3.4806 | 2025-02-23 01:39:16 | 1.3429
8938 | 恒流充电 | 02:38:15 | 12:23:50 | 0.39978 | 3.3585 | 1.0547 | 3.4825 | 2025-02-23 01:39:21 | 1.3427
8939 | 恒流充电 | 02:38:20 | 12:23:55 | 0.39993 | 3.3583 | 1.0553 | 3.4844 | 2025-02-23 01:39:26 | 1.3431
8940 | 恒流充电 | 02:38:25 | 12:24:00 | 0.39998 | 3.3585 | 1.0558 | 3.4862 | 2025-02-23 01:39:31 | 1.3433
8941 | 恒流充电 | 02:38:30 | 12:24:05 | 0.39997 | 3.3587 | 1.0564 | 3.4881 | 2025-02-23 01:39:36 | 1.3434
8942 | 恒流充电 | 02:38:35 | 12:24:10 | 0.39999 | 3.3586 | 1.0569 | 3.49 | 2025-02-23 01:39:41 | 1.3434
8943 | 恒流充电 | 02:38:40 | 12:24:15 | 0.40002 | 3.3586 | 1.0575 | 3.4918 | 2025-02-23 01:39:46 | 1.3435
8944 | 恒流充电 | 02:38:45 | 12:24:20 | 0.39987 | 3.3586 | 1.058 | 3.4937 | 2025-02-23 01:39:51 | 1.343
8945 | 恒流充电 | 02:38:50 | 12:24:25 | 0.39986 | 3.3588 | 1.0586 | 3.4956 | 2025-02-23 01:39:56 | 1.3431
8946 | 恒流充电 | 02:38:55 | 12:24:30 | 0.39978 | 3.3588 | 1.0591 | 3.4974 | 2025-02-23 01:40:01 | 1.3428
8947 | 恒流充电 | 02:39:00 | 12:24:35 | 0.39997 | 3.3587 | 1.0597 | 3.4993 | 2025-02-23 01:40:06 | 1.3434
8948 | 恒流充电 | 02:39:05 | 12:24:40 | 0.39972 | 3.3587 | 1.0603 | 3.5012 | 2025-02-23 01:40:11 | 1.3426
8949 | 恒流充电 | 02:39:10 | 12:24:45 | 0.39992 | 3.3589 | 1.0608 | 3.503 | 2025-02-23 01:40:16 | 1.3433
8950 | 恒流充电 | 02:39:15 | 12:24:50 | 0.39983 | 3.3588 | 1.0614 | 3.5049 | 2025-02-23 01:40:21 | 1.3429
8951 | 恒流充电 | 02:39:20 | 12:24:55 | 0.3999 | 3.3591 | 1.0619 | 3.5068 | 2025-02-23 01:40:26 | 1.3433
8952 | 恒流充电 | 02:39:25 | 12:25:00 | 0.39991 | 3.359 | 1.0625 | 3.5086 | 2025-02-23 01:40:31 | 1.3433
8953 | 恒流充电 | 02:39:30 | 12:25:05 | 0.39992 | 3.3591 | 1.063 | 3.5105 | 2025-02-23 01:40:36 | 1.3434
8954 | 恒流充电 | 02:39:35 | 12:25:10 | 0.39992 | 3.359 | 1.0636 | 3.5124 | 2025-02-23 01:40:41 | 1.3433
8955 | 恒流充电 | 02:39:40 | 12:25:15 | 0.39991 | 3.3591 | 1.0641 | 3.5142 | 2025-02-23 01:40:46 | 1.3433
8956 | 恒流充电 | 02:39:45 | 12:25:20 | 0.39994 | 3.3592 | 1.0647 | 3.5161 | 2025-02-23 01:40:51 | 1.3435
8957 | 恒流充电 | 02:39:50 | 12:25:25 | 0.40002 | 3.3593 | 1.0653 | 3.518 | 2025-02-23 01:40:56 | 1.3438
8958 | 恒流充电 | 02:39:55 | 12:25:30 | 0.39994 | 3.3594 | 1.0658 | 3.5198 | 2025-02-23 01:41:01 | 1.3436
8959 | 恒流充电 | 02:40:00 | 12:25:35 | 0.39993 | 3.3594 | 1.0664 | 3.5217 | 2025-02-23 01:41:06 | 1.3435
8960 | 恒流充电 | 02:40:05 | 12:25:40 | 0.39988 | 3.3595 | 1.0669 | 3.5236 | 2025-02-23 01:41:11 | 1.3434
8961 | 恒流充电 | 02:40:10 | 12:25:45 | 0.39988 | 3.3594 | 1.0675 | 3.5254 | 2025-02-23 01:41:16 | 1.3434
8962 | 恒流充电 | 02:40:15 | 12:25:50 | 0.4 | 3.3599 | 1.068 | 3.5273 | 2025-02-23 01:41:21 | 1.3439
8963 | 恒流充电 | 02:40:20 | 12:25:55 | 0.39993 | 3.3595 | 1.0686 | 3.5292 | 2025-02-23 01:41:26 | 1.3436
8964 | 恒流充电 | 02:40:25 | 12:26:00 | 0.39995 | 3.3596 | 1.0691 | 3.531 | 2025-02-23 01:41:31 | 1.3437
8965 | 恒流充电 | 02:40:30 | 12:26:05 | 0.39987 | 3.3597 | 1.0697 | 3.5329 | 2025-02-23 01:41:36 | 1.3434
8966 | 恒流充电 | 02:40:35 | 12:26:10 | 0.39994 | 3.3597 | 1.0703 | 3.5347 | 2025-02-23 01:41:41 | 1.3437
8967 | 恒流充电 | 02:40:40 | 12:26:15 | 0.39998 | 3.3599 | 1.0708 | 3.5366 | 2025-02-23 01:41:46 | 1.3439
8968 | 恒流充电 | 02:40:45 | 12:26:20 | 0.39987 | 3.3599 | 1.0714 | 3.5385 | 2025-02-23 01:41:51 | 1.3435
8969 | 恒流充电 | 02:40:50 | 12:26:25 | 0.40001 | 3.3598 | 1.0719 | 3.5403 | 2025-02-23 01:41:56 | 1.344
8970 | 恒流充电 | 02:40:55 | 12:26:30 | 0.39994 | 3.36 | 1.0725 | 3.5422 | 2025-02-23 01:42:01 | 1.3438
8971 | 恒流充电 | 02:41:00 | 12:26:35 | 0.39985 | 3.36 | 1.073 | 3.5441 | 2025-02-23 01:42:06 | 1.3435
8972 | 恒流充电 | 02:41:05 | 12:26:40 | 0.39993 | 3.3602 | 1.0736 | 3.5459 | 2025-02-23 01:42:11 | 1.3438
8973 | 恒流充电 | 02:41:10 | 12:26:45 | 0.39995 | 3.3603 | 1.0741 | 3.5478 | 2025-02-23 01:42:16 | 1.3439
8974 | 恒流充电 | 02:41:15 | 12:26:50 | 0.39993 | 3.3602 | 1.0747 | 3.5497 | 2025-02-23 01:42:21 | 1.3438
8975 | 恒流充电 | 02:41:20 | 12:26:55 | 0.39992 | 3.3603 | 1.0753 | 3.5515 | 2025-02-23 01:42:26 | 1.3439
8976 | 恒流充电 | 02:41:25 | 12:27:00 | 0.3999 | 3.3603 | 1.0758 | 3.5534 | 2025-02-23 01:42:31 | 1.3438
8977 | 恒流充电 | 02:41:30 | 12:27:05 | 0.39992 | 3.3603 | 1.0764 | 3.5553 | 2025-02-23 01:42:36 | 1.3439
8978 | 恒流充电 | 02:41:35 | 12:27:10 | 0.39993 | 3.3605 | 1.0769 | 3.5571 | 2025-02-23 01:42:41 | 1.344
8979 | 恒流充电 | 02:41:40 | 12:27:15 | 0.39989 | 3.3606 | 1.0775 | 3.559 | 2025-02-23 01:42:46 | 1.3439
8980 | 恒流充电 | 02:41:45 | 12:27:20 | 0.39985 | 3.3607 | 1.078 | 3.5609 | 2025-02-23 01:42:51 | 1.3438
8981 | 恒流充电 | 02:41:50 | 12:27:25 | 0.3999 | 3.3605 | 1.0786 | 3.5627 | 2025-02-23 01:42:56 | 1.3439
8982 | 恒流充电 | 02:41:55 | 12:27:30 | 0.39985 | 3.3607 | 1.0791 | 3.5646 | 2025-02-23 01:43:01 | 1.3438
8983 | 恒流充电 | 02:42:00 | 12:27:35 | 0.39992 | 3.3609 | 1.0797 | 3.5665 | 2025-02-23 01:43:06 | 1.3441
8984 | 恒流充电 | 02:42:05 | 12:27:40 | 0.40002 | 3.3608 | 1.0803 | 3.5683 | 2025-02-23 01:43:11 | 1.3444
8985 | 恒流充电 | 02:42:10 | 12:27:45 | 0.39992 | 3.3608 | 1.0808 | 3.5702 | 2025-02-23 01:43:16 | 1.3441
8986 | 恒流充电 | 02:42:15 | 12:27:50 | 0.39999 | 3.361 | 1.0814 | 3.5721 | 2025-02-23 01:43:21 | 1.3443
8987 | 恒流充电 | 02:42:20 | 12:27:55 | 0.39997 | 3.3609 | 1.0819 | 3.5739 | 2025-02-23 01:43:26 | 1.3442
8988 | 恒流充电 | 02:42:25 | 12:28:00 | 0.39993 | 3.361 | 1.0825 | 3.5758 | 2025-02-23 01:43:31 | 1.3442
8989 | 恒流充电 | 02:42:30 | 12:28:05 | 0.39992 | 3.3611 | 1.083 | 3.5777 | 2025-02-23 01:43:36 | 1.3442
8990 | 恒流充电 | 02:42:35 | 12:28:10 | 0.39994 | 3.3612 | 1.0836 | 3.5795 | 2025-02-23 01:43:41 | 1.3443
8991 | 恒流充电 | 02:42:40 | 12:28:15 | 0.39985 | 3.3613 | 1.0841 | 3.5814 | 2025-02-23 01:43:46 | 1.344
8992 | 恒流充电 | 02:42:45 | 12:28:20 | 0.39993 | 3.3613 | 1.0847 | 3.5833 | 2025-02-23 01:43:51 | 1.3443
8993 | 恒流充电 | 02:42:50 | 12:28:25 | 0.39995 | 3.3612 | 1.0853 | 3.5851 | 2025-02-23 01:43:56 | 1.3443
8994 | 恒流充电 | 02:42:55 | 12:28:30 | 0.39996 | 3.3614 | 1.0858 | 3.587 | 2025-02-23 01:44:01 | 1.3444
8995 | 恒流充电 | 02:43:00 | 12:28:35 | 0.39986 | 3.3614 | 1.0864 | 3.5889 | 2025-02-23 01:44:06 | 1.3441
8996 | 恒流充电 | 02:43:05 | 12:28:40 | 0.39994 | 3.3616 | 1.0869 | 3.5907 | 2025-02-23 01:44:11 | 1.3445
8997 | 恒流充电 | 02:43:10 | 12:28:45 | 0.39993 | 3.3617 | 1.0875 | 3.5926 | 2025-02-23 01:44:16 | 1.3445
8998 | 恒流充电 | 02:43:15 | 12:28:50 | 0.39997 | 3.3616 | 1.088 | 3.5945 | 2025-02-23 01:44:21 | 1.3446
8999 | 恒流充电 | 02:43:20 | 12:28:55 | 0.39992 | 3.3616 | 1.0886 | 3.5963 | 2025-02-23 01:44:26 | 1.3444
9000 | 恒流充电 | 02:43:25 | 12:29:00 | 0.39991 | 3.3618 | 1.0891 | 3.5982 | 2025-02-23 01:44:31 | 1.3444
9001 | 恒流充电 | 02:43:30 | 12:29:05 | 0.39996 | 3.3617 | 1.0897 | 3.6001 | 2025-02-23 01:44:36 | 1.3445
9002 | 恒流充电 | 02:43:35 | 12:29:10 | 0.39994 | 3.3618 | 1.0903 | 3.602 | 2025-02-23 01:44:41 | 1.3445
9003 | 恒流充电 | 02:43:40 | 12:29:15 | 0.39996 | 3.3619 | 1.0908 | 3.6038 | 2025-02-23 01:44:46 | 1.3446
9004 | 恒流充电 | 02:43:45 | 12:29:20 | 0.39992 | 3.362 | 1.0914 | 3.6057 | 2025-02-23 01:44:51 | 1.3445
9005 | 恒流充电 | 02:43:50 | 12:29:25 | 0.39996 | 3.362 | 1.0919 | 3.6076 | 2025-02-23 01:44:56 | 1.3447
9006 | 恒流充电 | 02:43:55 | 12:29:30 | 0.39992 | 3.362 | 1.0925 | 3.6094 | 2025-02-23 01:45:01 | 1.3445
9007 | 恒流充电 | 02:44:00 | 12:29:35 | 0.39989 | 3.3623 | 1.093 | 3.6113 | 2025-02-23 01:45:06 | 1.3446
9008 | 恒流充电 | 02:44:05 | 12:29:40 | 0.39989 | 3.3622 | 1.0936 | 3.6132 | 2025-02-23 01:45:11 | 1.3445
9009 | 恒流充电 | 02:44:10 | 12:29:45 | 0.39999 | 3.3625 | 1.0941 | 3.615 | 2025-02-23 01:45:16 | 1.345
9010 | 恒流充电 | 02:44:15 | 12:29:50 | 0.39988 | 3.3624 | 1.0947 | 3.6169 | 2025-02-23 01:45:21 | 1.3446
9011 | 恒流充电 | 02:44:20 | 12:29:55 | 0.39989 | 3.3624 | 1.0953 | 3.6188 | 2025-02-23 01:45:26 | 1.3446
9012 | 恒流充电 | 02:44:25 | 12:30:00 | 0.39996 | 3.3627 | 1.0958 | 3.6206 | 2025-02-23 01:45:31 | 1.3449
9013 | 恒流充电 | 02:44:30 | 12:30:05 | 0.39997 | 3.3627 | 1.0964 | 3.6225 | 2025-02-23 01:45:36 | 1.345
9014 | 恒流充电 | 02:44:35 | 12:30:10 | 0.39994 | 3.3628 | 1.0969 | 3.6244 | 2025-02-23 01:45:41 | 1.3449
9015 | 恒流充电 | 02:44:40 | 12:30:15 | 0.3999 | 3.3626 | 1.0975 | 3.6262 | 2025-02-23 01:45:46 | 1.3447
9016 | 恒流充电 | 02:44:45 | 12:30:20 | 0.39994 | 3.3628 | 1.098 | 3.6281 | 2025-02-23 01:45:51 | 1.3449
9017 | 恒流充电 | 02:44:50 | 12:30:25 | 0.40001 | 3.3628 | 1.0986 | 3.63 | 2025-02-23 01:45:56 | 1.3452
9018 | 恒流充电 | 02:44:55 | 12:30:30 | 0.39994 | 3.3632 | 1.0991 | 3.6318 | 2025-02-23 01:46:01 | 1.3451
9019 | 恒流充电 | 02:45:00 | 12:30:35 | 0.3999 | 3.3631 | 1.0997 | 3.6337 | 2025-02-23 01:46:06 | 1.3449
9020 | 恒流充电 | 02:45:05 | 12:30:40 | 0.39994 | 3.3631 | 1.1002 | 3.6356 | 2025-02-23 01:46:11 | 1.3451
9021 | 恒流充电 | 02:45:10 | 12:30:45 | 0.39996 | 3.3632 | 1.1008 | 3.6374 | 2025-02-23 01:46:16 | 1.3452
9022 | 恒流充电 | 02:45:15 | 12:30:50 | 0.39987 | 3.3632 | 1.1014 | 3.6393 | 2025-02-23 01:46:21 | 1.3449
9023 | 恒流充电 | 02:45:20 | 12:30:55 | 0.39989 | 3.3632 | 1.1019 | 3.6412 | 2025-02-23 01:46:26 | 1.3449
9024 | 恒流充电 | 02:45:25 | 12:31:00 | 0.39987 | 3.3632 | 1.1025 | 3.643 | 2025-02-23 01:46:31 | 1.3448
9025 | 恒流充电 | 02:45:30 | 12:31:05 | 0.39988 | 3.3636 | 1.103 | 3.6449 | 2025-02-23 01:46:36 | 1.345
9026 | 恒流充电 | 02:45:35 | 12:31:10 | 0.39992 | 3.3635 | 1.1036 | 3.6468 | 2025-02-23 01:46:41 | 1.3451
9027 | 恒流充电 | 02:45:40 | 12:31:15 | 0.39989 | 3.3637 | 1.1041 | 3.6486 | 2025-02-23 01:46:46 | 1.3451
9028 | 恒流充电 | 02:45:45 | 12:31:20 | 0.39995 | 3.3635 | 1.1047 | 3.6505 | 2025-02-23 01:46:51 | 1.3452
9029 | 恒流充电 | 02:45:50 | 12:31:25 | 0.39986 | 3.3638 | 1.1052 | 3.6524 | 2025-02-23 01:46:56 | 1.3451
9030 | 恒流充电 | 02:45:55 | 12:31:30 | 0.39993 | 3.3639 | 1.1058 | 3.6543 | 2025-02-23 01:47:01 | 1.3453
9031 | 恒流充电 | 02:46:00 | 12:31:35 | 0.4 | 3.364 | 1.1064 | 3.6561 | 2025-02-23 01:47:06 | 1.3456
9032 | 恒流充电 | 02:46:05 | 12:31:40 | 0.39984 | 3.3639 | 1.1069 | 3.658 | 2025-02-23 01:47:11 | 1.345
9033 | 恒流充电 | 02:46:10 | 12:31:45 | 0.39985 | 3.364 | 1.1075 | 3.6599 | 2025-02-23 01:47:16 | 1.3451
9034 | 恒流充电 | 02:46:15 | 12:31:50 | 0.3999 | 3.3642 | 1.108 | 3.6617 | 2025-02-23 01:47:21 | 1.3453
9035 | 恒流充电 | 02:46:20 | 12:31:55 | 0.39989 | 3.3641 | 1.1086 | 3.6636 | 2025-02-23 01:47:26 | 1.3453
9036 | 恒流充电 | 02:46:25 | 12:32:00 | 0.39985 | 3.3641 | 1.1091 | 3.6655 | 2025-02-23 01:47:31 | 1.3451
9037 | 恒流充电 | 02:46:30 | 12:32:05 | 0.39998 | 3.3643 | 1.1097 | 3.6673 | 2025-02-23 01:47:36 | 1.3456
9038 | 恒流充电 | 02:46:35 | 12:32:10 | 0.39998 | 3.3644 | 1.1102 | 3.6692 | 2025-02-23 01:47:41 | 1.3457
9039 | 恒流充电 | 02:46:40 | 12:32:15 | 0.39995 | 3.3644 | 1.1108 | 3.6711 | 2025-02-23 01:47:46 | 1.3456
9040 | 恒流充电 | 02:46:45 | 12:32:20 | 0.3999 | 3.3644 | 1.1114 | 3.6729 | 2025-02-23 01:47:51 | 1.3454
9041 | 恒流充电 | 02:46:50 | 12:32:25 | 0.39987 | 3.3646 | 1.1119 | 3.6748 | 2025-02-23 01:47:56 | 1.3454
9042 | 恒流充电 | 02:46:55 | 12:32:30 | 0.39991 | 3.3646 | 1.1125 | 3.6767 | 2025-02-23 01:48:01 | 1.3455
9043 | 恒流充电 | 02:47:00 | 12:32:35 | 0.39995 | 3.3649 | 1.113 | 3.6785 | 2025-02-23 01:48:06 | 1.3458
9044 | 恒流充电 | 02:47:05 | 12:32:40 | 0.39986 | 3.3649 | 1.1136 | 3.6804 | 2025-02-23 01:48:11 | 1.3455
9045 | 恒流充电 | 02:47:10 | 12:32:45 | 0.39995 | 3.3651 | 1.1141 | 3.6823 | 2025-02-23 01:48:16 | 1.3459
9046 | 恒流充电 | 02:47:15 | 12:32:50 | 0.39991 | 3.3651 | 1.1147 | 3.6842 | 2025-02-23 01:48:21 | 1.3457
9047 | 恒流充电 | 02:47:20 | 12:32:55 | 0.39988 | 3.3649 | 1.1152 | 3.686 | 2025-02-23 01:48:26 | 1.3456
9048 | 恒流充电 | 02:47:25 | 12:33:00 | 0.39982 | 3.365 | 1.1158 | 3.6879 | 2025-02-23 01:48:31 | 1.3454
9049 | 恒流充电 | 02:47:30 | 12:33:05 | 0.39997 | 3.3652 | 1.1164 | 3.6898 | 2025-02-23 01:48:36 | 1.346
9050 | 恒流充电 | 02:47:35 | 12:33:10 | 0.39984 | 3.3653 | 1.1169 | 3.6916 | 2025-02-23 01:48:41 | 1.3456
9051 | 恒流充电 | 02:47:40 | 12:33:15 | 0.39998 | 3.3654 | 1.1175 | 3.6935 | 2025-02-23 01:48:46 | 1.3461
9052 | 恒流充电 | 02:47:45 | 12:33:20 | 0.39993 | 3.3653 | 1.118 | 3.6954 | 2025-02-23 01:48:51 | 1.3459
9053 | 恒流充电 | 02:47:50 | 12:33:25 | 0.39991 | 3.3656 | 1.1186 | 3.6972 | 2025-02-23 01:48:56 | 1.3459
9054 | 恒流充电 | 02:47:55 | 12:33:30 | 0.39998 | 3.3656 | 1.1191 | 3.6991 | 2025-02-23 01:49:01 | 1.3462
9055 | 恒流充电 | 02:48:00 | 12:33:35 | 0.39988 | 3.3659 | 1.1197 | 3.701 | 2025-02-23 01:49:06 | 1.346
9056 | 恒流充电 | 02:48:05 | 12:33:40 | 0.39991 | 3.3658 | 1.1202 | 3.7028 | 2025-02-23 01:49:11 | 1.346
9057 | 恒流充电 | 02:48:10 | 12:33:45 | 0.39989 | 3.366 | 1.1208 | 3.7047 | 2025-02-23 01:49:16 | 1.346
9058 | 恒流充电 | 02:48:15 | 12:33:50 | 0.39992 | 3.3659 | 1.1214 | 3.7066 | 2025-02-23 01:49:21 | 1.3461
9059 | 恒流充电 | 02:48:20 | 12:33:55 | 0.40001 | 3.3661 | 1.1219 | 3.7085 | 2025-02-23 01:49:26 | 1.3465
9060 | 恒流充电 | 02:48:25 | 12:34:00 | 0.3999 | 3.3662 | 1.1225 | 3.7103 | 2025-02-23 01:49:31 | 1.3462
9061 | 恒流充电 | 02:48:30 | 12:34:05 | 0.39997 | 3.3663 | 1.123 | 3.7122 | 2025-02-23 01:49:36 | 1.3464
9062 | 恒流充电 | 02:48:35 | 12:34:10 | 0.39994 | 3.3662 | 1.1236 | 3.7141 | 2025-02-23 01:49:41 | 1.3463
9063 | 恒流充电 | 02:48:40 | 12:34:15 | 0.39989 | 3.3664 | 1.1241 | 3.7159 | 2025-02-23 01:49:46 | 1.3462
9064 | 恒流充电 | 02:48:45 | 12:34:20 | 0.39991 | 3.3664 | 1.1247 | 3.7178 | 2025-02-23 01:49:51 | 1.3463
9065 | 恒流充电 | 02:48:50 | 12:34:25 | 0.3999 | 3.3665 | 1.1252 | 3.7197 | 2025-02-23 01:49:56 | 1.3463
9066 | 恒流充电 | 02:48:55 | 12:34:30 | 0.3999 | 3.3668 | 1.1258 | 3.7215 | 2025-02-23 01:50:01 | 1.3464
9067 | 恒流充电 | 02:49:00 | 12:34:35 | 0.39997 | 3.3668 | 1.1264 | 3.7234 | 2025-02-23 01:50:06 | 1.3466
9068 | 恒流充电 | 02:49:05 | 12:34:40 | 0.39995 | 3.3668 | 1.1269 | 3.7253 | 2025-02-23 01:50:11 | 1.3466
9069 | 恒流充电 | 02:49:10 | 12:34:45 | 0.39995 | 3.3671 | 1.1275 | 3.7272 | 2025-02-23 01:50:16 | 1.3467
9070 | 恒流充电 | 02:49:15 | 12:34:50 | 0.39997 | 3.367 | 1.128 | 3.729 | 2025-02-23 01:50:21 | 1.3467
9071 | 恒流充电 | 02:49:20 | 12:34:55 | 0.39988 | 3.3672 | 1.1286 | 3.7309 | 2025-02-23 01:50:26 | 1.3465
9072 | 恒流充电 | 02:49:25 | 12:35:00 | 0.39997 | 3.3673 | 1.1291 | 3.7328 | 2025-02-23 01:50:31 | 1.3468
9073 | 恒流充电 | 02:49:30 | 12:35:05 | 0.39985 | 3.3673 | 1.1297 | 3.7346 | 2025-02-23 01:50:36 | 1.3464
9074 | 恒流充电 | 02:49:35 | 12:35:10 | 0.39992 | 3.3675 | 1.1302 | 3.7365 | 2025-02-23 01:50:41 | 1.3467
9075 | 恒流充电 | 02:49:40 | 12:35:15 | 0.39986 | 3.3676 | 1.1308 | 3.7384 | 2025-02-23 01:50:46 | 1.3466
9076 | 恒流充电 | 02:49:45 | 12:35:20 | 0.39983 | 3.3676 | 1.1314 | 3.7402 | 2025-02-23 01:50:51 | 1.3465
9077 | 恒流充电 | 02:49:50 | 12:35:25 | 0.39989 | 3.3679 | 1.1319 | 3.7421 | 2025-02-23 01:50:56 | 1.3468
9078 | 恒流充电 | 02:49:55 | 12:35:30 | 0.39995 | 3.3677 | 1.1325 | 3.744 | 2025-02-23 01:51:01 | 1.3469
9079 | 恒流充电 | 02:50:00 | 12:35:35 | 0.40001 | 3.3679 | 1.133 | 3.7459 | 2025-02-23 01:51:06 | 1.3472
9080 | 恒流充电 | 02:50:05 | 12:35:40 | 0.39996 | 3.368 | 1.1336 | 3.7477 | 2025-02-23 01:51:11 | 1.3471
9081 | 恒流充电 | 02:50:10 | 12:35:45 | 0.39991 | 3.3681 | 1.1341 | 3.7496 | 2025-02-23 01:51:16 | 1.3469
9082 | 恒流充电 | 02:50:15 | 12:35:50 | 0.39992 | 3.368 | 1.1347 | 3.7515 | 2025-02-23 01:51:21 | 1.3469
9083 | 恒流充电 | 02:50:20 | 12:35:55 | 0.39985 | 3.3683 | 1.1352 | 3.7533 | 2025-02-23 01:51:26 | 1.3468
9084 | 恒流充电 | 02:50:25 | 12:36:00 | 0.39992 | 3.3684 | 1.1358 | 3.7552 | 2025-02-23 01:51:31 | 1.3471
9085 | 恒流充电 | 02:50:30 | 12:36:05 | 0.39992 | 3.3684 | 1.1364 | 3.7571 | 2025-02-23 01:51:36 | 1.3471
9086 | 恒流充电 | 02:50:35 | 12:36:10 | 0.39996 | 3.3685 | 1.1369 | 3.759 | 2025-02-23 01:51:41 | 1.3473
9087 | 恒流充电 | 02:50:40 | 12:36:15 | 0.39996 | 3.3685 | 1.1375 | 3.7608 | 2025-02-23 01:51:46 | 1.3473
9088 | 恒流充电 | 02:50:45 | 12:36:20 | 0.39983 | 3.3685 | 1.138 | 3.7627 | 2025-02-23 01:51:51 | 1.3468
9089 | 恒流充电 | 02:50:50 | 12:36:25 | 0.39995 | 3.3686 | 1.1386 | 3.7646 | 2025-02-23 01:51:56 | 1.3473
9090 | 恒流充电 | 02:50:55 | 12:36:30 | 0.39984 | 3.3688 | 1.1391 | 3.7664 | 2025-02-23 01:52:01 | 1.347
9091 | 恒流充电 | 02:51:00 | 12:36:35 | 0.39995 | 3.369 | 1.1397 | 3.7683 | 2025-02-23 01:52:06 | 1.3474
9092 | 恒流充电 | 02:51:05 | 12:36:40 | 0.39991 | 3.3692 | 1.1402 | 3.7702 | 2025-02-23 01:52:11 | 1.3474
9093 | 恒流充电 | 02:51:10 | 12:36:45 | 0.39997 | 3.3691 | 1.1408 | 3.772 | 2025-02-23 01:52:16 | 1.3475
9094 | 恒流充电 | 02:51:15 | 12:36:50 | 0.39988 | 3.3693 | 1.1414 | 3.7739 | 2025-02-23 01:52:21 | 1.3473
9095 | 恒流充电 | 02:51:20 | 12:36:55 | 0.39992 | 3.3694 | 1.1419 | 3.7758 | 2025-02-23 01:52:26 | 1.3475
9096 | 恒流充电 | 02:51:25 | 12:37:00 | 0.39999 | 3.3693 | 1.1425 | 3.7777 | 2025-02-23 01:52:31 | 1.3477
9097 | 恒流充电 | 02:51:30 | 12:37:05 | 0.39983 | 3.3696 | 1.143 | 3.7795 | 2025-02-23 01:52:36 | 1.3472
9098 | 恒流充电 | 02:51:35 | 12:37:10 | 0.39999 | 3.3695 | 1.1436 | 3.7814 | 2025-02-23 01:52:41 | 1.3478
9099 | 恒流充电 | 02:51:40 | 12:37:15 | 0.39993 | 3.3698 | 1.1441 | 3.7833 | 2025-02-23 01:52:46 | 1.3477
9100 | 恒流充电 | 02:51:45 | 12:37:20 | 0.39999 | 3.37 | 1.1447 | 3.7852 | 2025-02-23 01:52:51 | 1.348
9101 | 恒流充电 | 02:51:50 | 12:37:25 | 0.39988 | 3.3701 | 1.1452 | 3.787 | 2025-02-23 01:52:56 | 1.3477
9102 | 恒流充电 | 02:51:55 | 12:37:30 | 0.39988 | 3.3702 | 1.1458 | 3.7889 | 2025-02-23 01:53:01 | 1.3477
9103 | 恒流充电 | 02:52:00 | 12:37:35 | 0.39986 | 3.3702 | 1.1464 | 3.7908 | 2025-02-23 01:53:06 | 1.3476
9104 | 恒流充电 | 02:52:05 | 12:37:40 | 0.39982 | 3.3703 | 1.1469 | 3.7926 | 2025-02-23 01:53:11 | 1.3475
9105 | 恒流充电 | 02:52:10 | 12:37:45 | 0.3998 | 3.3706 | 1.1475 | 3.7945 | 2025-02-23 01:53:16 | 1.3475
9106 | 恒流充电 | 02:52:15 | 12:37:50 | 0.39998 | 3.3703 | 1.148 | 3.7964 | 2025-02-23 01:53:21 | 1.348
9107 | 恒流充电 | 02:52:20 | 12:37:55 | 0.39997 | 3.3705 | 1.1486 | 3.7983 | 2025-02-23 01:53:26 | 1.3481
9108 | 恒流充电 | 02:52:25 | 12:38:00 | 0.39994 | 3.3708 | 1.1491 | 3.8001 | 2025-02-23 01:53:31 | 1.3481
9109 | 恒流充电 | 02:52:30 | 12:38:05 | 0.3999 | 3.3709 | 1.1497 | 3.802 | 2025-02-23 01:53:36 | 1.348
9110 | 恒流充电 | 02:52:35 | 12:38:10 | 0.39998 | 3.371 | 1.1502 | 3.8039 | 2025-02-23 01:53:41 | 1.3483
9111 | 恒流充电 | 02:52:40 | 12:38:15 | 0.39993 | 3.3711 | 1.1508 | 3.8057 | 2025-02-23 01:53:46 | 1.3482
9112 | 恒流充电 | 02:52:45 | 12:38:20 | 0.39993 | 3.3709 | 1.1513 | 3.8076 | 2025-02-23 01:53:51 | 1.3481
9113 | 恒流充电 | 02:52:50 | 12:38:25 | 0.39992 | 3.3713 | 1.1519 | 3.8095 | 2025-02-23 01:53:56 | 1.3483
9114 | 恒流充电 | 02:52:55 | 12:38:30 | 0.39986 | 3.3715 | 1.1525 | 3.8114 | 2025-02-23 01:54:01 | 1.3481
9115 | 恒流充电 | 02:53:00 | 12:38:35 | 0.39998 | 3.3715 | 1.153 | 3.8132 | 2025-02-23 01:54:06 | 1.3485
9116 | 恒流充电 | 02:53:05 | 12:38:40 | 0.3999 | 3.3715 | 1.1536 | 3.8151 | 2025-02-23 01:54:11 | 1.3483
9117 | 恒流充电 | 02:53:10 | 12:38:45 | 0.39996 | 3.3718 | 1.1541 | 3.817 | 2025-02-23 01:54:16 | 1.3486
9118 | 恒流充电 | 02:53:15 | 12:38:50 | 0.39991 | 3.3718 | 1.1547 | 3.8189 | 2025-02-23 01:54:21 | 1.3484
9119 | 恒流充电 | 02:53:20 | 12:38:55 | 0.39991 | 3.3718 | 1.1552 | 3.8207 | 2025-02-23 01:54:26 | 1.3484
9120 | 恒流充电 | 02:53:25 | 12:39:00 | 0.39992 | 3.372 | 1.1558 | 3.8226 | 2025-02-23 01:54:31 | 1.3485
9121 | 恒流充电 | 02:53:30 | 12:39:05 | 0.39996 | 3.3721 | 1.1563 | 3.8245 | 2025-02-23 01:54:36 | 1.3487
9122 | 恒流充电 | 02:53:35 | 12:39:10 | 0.39995 | 3.372 | 1.1569 | 3.8263 | 2025-02-23 01:54:41 | 1.3486
9123 | 恒流充电 | 02:53:40 | 12:39:15 | 0.39994 | 3.3723 | 1.1575 | 3.8282 | 2025-02-23 01:54:46 | 1.3487
9124 | 恒流充电 | 02:53:45 | 12:39:20 | 0.39984 | 3.3725 | 1.158 | 3.8301 | 2025-02-23 01:54:51 | 1.3484
9125 | 恒流充电 | 02:53:50 | 12:39:25 | 0.39994 | 3.3726 | 1.1586 | 3.832 | 2025-02-23 01:54:56 | 1.3489
9126 | 恒流充电 | 02:53:55 | 12:39:30 | 0.39991 | 3.3725 | 1.1591 | 3.8338 | 2025-02-23 01:55:01 | 1.3487
9127 | 恒流充电 | 02:54:00 | 12:39:35 | 0.39991 | 3.3726 | 1.1597 | 3.8357 | 2025-02-23 01:55:06 | 1.3487
9128 | 恒流充电 | 02:54:05 | 12:39:40 | 0.3999 | 3.3727 | 1.1602 | 3.8376 | 2025-02-23 01:55:11 | 1.3487
9129 | 恒流充电 | 02:54:10 | 12:39:45 | 0.39989 | 3.373 | 1.1608 | 3.8395 | 2025-02-23 01:55:16 | 1.3488
9130 | 恒流充电 | 02:54:15 | 12:39:50 | 0.39992 | 3.3729 | 1.1613 | 3.8413 | 2025-02-23 01:55:21 | 1.3489
9131 | 恒流充电 | 02:54:20 | 12:39:55 | 0.39997 | 3.373 | 1.1619 | 3.8432 | 2025-02-23 01:55:26 | 1.3491
9132 | 恒流充电 | 02:54:25 | 12:40:00 | 0.3999 | 3.3734 | 1.1625 | 3.8451 | 2025-02-23 01:55:31 | 1.349
9133 | 恒流充电 | 02:54:30 | 12:40:05 | 0.39993 | 3.3733 | 1.163 | 3.8469 | 2025-02-23 01:55:36 | 1.3491
9134 | 恒流充电 | 02:54:35 | 12:40:10 | 0.39989 | 3.3735 | 1.1636 | 3.8488 | 2025-02-23 01:55:41 | 1.349
9135 | 恒流充电 | 02:54:40 | 12:40:15 | 0.3999 | 3.3736 | 1.1641 | 3.8507 | 2025-02-23 01:55:46 | 1.3491
9136 | 恒流充电 | 02:54:45 | 12:40:20 | 0.39986 | 3.3736 | 1.1647 | 3.8526 | 2025-02-23 01:55:51 | 1.3489
9137 | 恒流充电 | 02:54:50 | 12:40:25 | 0.39984 | 3.3737 | 1.1652 | 3.8544 | 2025-02-23 01:55:56 | 1.3489
9138 | 恒流充电 | 02:54:55 | 12:40:30 | 0.39991 | 3.3739 | 1.1658 | 3.8563 | 2025-02-23 01:56:01 | 1.3493
9139 | 恒流充电 | 02:55:00 | 12:40:35 | 0.3999 | 3.3738 | 1.1663 | 3.8582 | 2025-02-23 01:56:06 | 1.3492
9140 | 恒流充电 | 02:55:05 | 12:40:40 | 0.39998 | 3.3741 | 1.1669 | 3.8601 | 2025-02-23 01:56:11 | 1.3495
9141 | 恒流充电 | 02:55:10 | 12:40:45 | 0.39983 | 3.3741 | 1.1675 | 3.8619 | 2025-02-23 01:56:16 | 1.3491
9142 | 恒流充电 | 02:55:15 | 12:40:50 | 0.39988 | 3.3743 | 1.168 | 3.8638 | 2025-02-23 01:56:21 | 1.3493
9143 | 恒流充电 | 02:55:20 | 12:40:55 | 0.39997 | 3.3744 | 1.1686 | 3.8657 | 2025-02-23 01:56:26 | 1.3497
9144 | 恒流充电 | 02:55:25 | 12:41:00 | 0.39975 | 3.3747 | 1.1691 | 3.8676 | 2025-02-23 01:56:31 | 1.349
9145 | 恒流充电 | 02:55:30 | 12:41:05 | 0.39989 | 3.3746 | 1.1697 | 3.8694 | 2025-02-23 01:56:36 | 1.3495
9146 | 恒流充电 | 02:55:35 | 12:41:10 | 0.39988 | 3.3748 | 1.1702 | 3.8713 | 2025-02-23 01:56:41 | 1.3495
9147 | 恒流充电 | 02:55:40 | 12:41:15 | 0.39991 | 3.375 | 1.1708 | 3.8732 | 2025-02-23 01:56:46 | 1.3497
9148 | 恒流充电 | 02:55:45 | 12:41:20 | 0.39997 | 3.3749 | 1.1713 | 3.8751 | 2025-02-23 01:56:51 | 1.3499
9149 | 恒流充电 | 02:55:50 | 12:41:25 | 0.39986 | 3.3751 | 1.1719 | 3.8769 | 2025-02-23 01:56:56 | 1.3496
9150 | 恒流充电 | 02:55:55 | 12:41:30 | 0.39998 | 3.3752 | 1.1725 | 3.8788 | 2025-02-23 01:57:01 | 1.35
9151 | 恒流充电 | 02:56:00 | 12:41:35 | 0.39989 | 3.3752 | 1.173 | 3.8807 | 2025-02-23 01:57:06 | 1.3497
9152 | 恒流充电 | 02:56:05 | 12:41:40 | 0.39975 | 3.3754 | 1.1736 | 3.8826 | 2025-02-23 01:57:11 | 1.3493
9153 | 恒流充电 | 02:56:10 | 12:41:45 | 0.39998 | 3.3755 | 1.1741 | 3.8844 | 2025-02-23 01:57:16 | 1.3501
9154 | 恒流充电 | 02:56:15 | 12:41:50 | 0.39987 | 3.3757 | 1.1747 | 3.8863 | 2025-02-23 01:57:21 | 1.3498
9155 | 恒流充电 | 02:56:20 | 12:41:55 | 0.39993 | 3.3757 | 1.1752 | 3.8882 | 2025-02-23 01:57:26 | 1.35
9156 | 恒流充电 | 02:56:25 | 12:42:00 | 0.39992 | 3.3758 | 1.1758 | 3.8901 | 2025-02-23 01:57:31 | 1.3501
9157 | 恒流充电 | 02:56:30 | 12:42:05 | 0.39989 | 3.376 | 1.1763 | 3.8919 | 2025-02-23 01:57:36 | 1.35
9158 | 恒流充电 | 02:56:35 | 12:42:10 | 0.39992 | 3.3759 | 1.1769 | 3.8938 | 2025-02-23 01:57:41 | 1.3501
9159 | 恒流充电 | 02:56:40 | 12:42:15 | 0.39987 | 3.3762 | 1.1775 | 3.8957 | 2025-02-23 01:57:46 | 1.35
9160 | 恒流充电 | 02:56:45 | 12:42:20 | 0.4 | 3.3761 | 1.178 | 3.8976 | 2025-02-23 01:57:51 | 1.3504
9161 | 恒流充电 | 02:56:50 | 12:42:25 | 0.39989 | 3.3761 | 1.1786 | 3.8994 | 2025-02-23 01:57:56 | 1.3501
9162 | 恒流充电 | 02:56:55 | 12:42:30 | 0.39986 | 3.3764 | 1.1791 | 3.9013 | 2025-02-23 01:58:01 | 1.3501
9163 | 恒流充电 | 02:57:00 | 12:42:35 | 0.39989 | 3.3766 | 1.1797 | 3.9032 | 2025-02-23 01:58:06 | 1.3503
9164 | 恒流充电 | 02:57:05 | 12:42:40 | 0.3999 | 3.3768 | 1.1802 | 3.9051 | 2025-02-23 01:58:11 | 1.3504
9165 | 恒流充电 | 02:57:10 | 12:42:45 | 0.39995 | 3.3768 | 1.1808 | 3.9069 | 2025-02-23 01:58:16 | 1.3505
9166 | 恒流充电 | 02:57:15 | 12:42:50 | 0.39998 | 3.3769 | 1.1813 | 3.9088 | 2025-02-23 01:58:21 | 1.3507
9167 | 恒流充电 | 02:57:20 | 12:42:55 | 0.39999 | 3.3771 | 1.1819 | 3.9107 | 2025-02-23 01:58:26 | 1.3508
9168 | 恒流充电 | 02:57:25 | 12:43:00 | 0.39987 | 3.3771 | 1.1825 | 3.9126 | 2025-02-23 01:58:31 | 1.3504
9169 | 恒流充电 | 02:57:30 | 12:43:05 | 0.3999 | 3.3772 | 1.183 | 3.9144 | 2025-02-23 01:58:36 | 1.3506
9170 | 恒流充电 | 02:57:35 | 12:43:10 | 0.39994 | 3.3774 | 1.1836 | 3.9163 | 2025-02-23 01:58:41 | 1.3507
9171 | 恒流充电 | 02:57:40 | 12:43:15 | 0.39986 | 3.3774 | 1.1841 | 3.9182 | 2025-02-23 01:58:46 | 1.3505
9172 | 恒流充电 | 02:57:45 | 12:43:20 | 0.39993 | 3.3776 | 1.1847 | 3.9201 | 2025-02-23 01:58:51 | 1.3508
9173 | 恒流充电 | 02:57:50 | 12:43:25 | 0.39992 | 3.3775 | 1.1852 | 3.9219 | 2025-02-23 01:58:56 | 1.3508
9174 | 恒流充电 | 02:57:55 | 12:43:30 | 0.4 | 3.3779 | 1.1858 | 3.9238 | 2025-02-23 01:59:01 | 1.3512
9175 | 恒流充电 | 02:58:00 | 12:43:35 | 0.3999 | 3.3779 | 1.1863 | 3.9257 | 2025-02-23 01:59:06 | 1.3508
9176 | 恒流充电 | 02:58:05 | 12:43:40 | 0.39989 | 3.3781 | 1.1869 | 3.9276 | 2025-02-23 01:59:11 | 1.3509
9177 | 恒流充电 | 02:58:10 | 12:43:45 | 0.39998 | 3.378 | 1.1875 | 3.9294 | 2025-02-23 01:59:16 | 1.3511
9178 | 恒流充电 | 02:58:15 | 12:43:50 | 0.39992 | 3.378 | 1.188 | 3.9313 | 2025-02-23 01:59:21 | 1.3509
9179 | 恒流充电 | 02:58:20 | 12:43:55 | 0.39996 | 3.3781 | 1.1886 | 3.9332 | 2025-02-23 01:59:26 | 1.3511
9180 | 恒流充电 | 02:58:25 | 12:44:00 | 0.39999 | 3.3782 | 1.1891 | 3.9351 | 2025-02-23 01:59:31 | 1.3512
9181 | 恒流充电 | 02:58:30 | 12:44:05 | 0.39993 | 3.3785 | 1.1897 | 3.937 | 2025-02-23 01:59:36 | 1.3512
9182 | 恒流充电 | 02:58:35 | 12:44:10 | 0.39995 | 3.3784 | 1.1902 | 3.9388 | 2025-02-23 01:59:41 | 1.3512
9183 | 恒流充电 | 02:58:40 | 12:44:15 | 0.39993 | 3.3786 | 1.1908 | 3.9407 | 2025-02-23 01:59:46 | 1.3512
9184 | 恒流充电 | 02:58:45 | 12:44:20 | 0.39986 | 3.3787 | 1.1913 | 3.9426 | 2025-02-23 01:59:51 | 1.351
9185 | 恒流充电 | 02:58:50 | 12:44:25 | 0.39999 | 3.3787 | 1.1919 | 3.9445 | 2025-02-23 01:59:56 | 1.3514
9186 | 恒流充电 | 02:58:55 | 12:44:30 | 0.39993 | 3.3787 | 1.1925 | 3.9463 | 2025-02-23 02:00:01 | 1.3513
9187 | 恒流充电 | 02:59:00 | 12:44:35 | 0.39998 | 3.3789 | 1.193 | 3.9482 | 2025-02-23 02:00:06 | 1.3515
9188 | 恒流充电 | 02:59:05 | 12:44:40 | 0.39993 | 3.379 | 1.1936 | 3.9501 | 2025-02-23 02:00:11 | 1.3514
9189 | 恒流充电 | 02:59:10 | 12:44:45 | 0.39992 | 3.3791 | 1.1941 | 3.952 | 2025-02-23 02:00:16 | 1.3514
9190 | 恒流充电 | 02:59:15 | 12:44:50 | 0.39994 | 3.3791 | 1.1947 | 3.9538 | 2025-02-23 02:00:21 | 1.3514
9191 | 恒流充电 | 02:59:20 | 12:44:55 | 0.39995 | 3.3792 | 1.1952 | 3.9557 | 2025-02-23 02:00:26 | 1.3515
9192 | 恒流充电 | 02:59:25 | 12:45:00 | 0.39998 | 3.3794 | 1.1958 | 3.9576 | 2025-02-23 02:00:31 | 1.3517
9193 | 恒流充电 | 02:59:30 | 12:45:05 | 0.39992 | 3.3794 | 1.1963 | 3.9595 | 2025-02-23 02:00:36 | 1.3515
9194 | 恒流充电 | 02:59:35 | 12:45:10 | 0.39989 | 3.3794 | 1.1969 | 3.9614 | 2025-02-23 02:00:41 | 1.3514
9195 | 恒流充电 | 02:59:40 | 12:45:15 | 0.39991 | 3.3797 | 1.1975 | 3.9632 | 2025-02-23 02:00:46 | 1.3516
9196 | 恒流充电 | 02:59:45 | 12:45:20 | 0.39989 | 3.3798 | 1.198 | 3.9651 | 2025-02-23 02:00:51 | 1.3516
9197 | 恒流充电 | 02:59:50 | 12:45:25 | 0.39988 | 3.3798 | 1.1986 | 3.967 | 2025-02-23 02:00:56 | 1.3515
9198 | 恒流充电 | 02:59:55 | 12:45:30 | 0.39995 | 3.3798 | 1.1991 | 3.9689 | 2025-02-23 02:01:01 | 1.3517
9199 | 恒流充电 | 03:00:00 | 12:45:35 | 0.39988 | 3.3798 | 1.1997 | 3.9707 | 2025-02-23 02:01:06 | 1.3515
9200 | 恒流充电 | 03:00:05 | 12:45:40 | 0.39994 | 3.3802 | 1.2002 | 3.9726 | 2025-02-23 02:01:11 | 1.3519
9201 | 恒流充电 | 03:00:10 | 12:45:45 | 0.39996 | 3.3801 | 1.2008 | 3.9745 | 2025-02-23 02:01:16 | 1.3519
9202 | 恒流充电 | 03:00:15 | 12:45:50 | 0.39988 | 3.3803 | 1.2013 | 3.9764 | 2025-02-23 02:01:21 | 1.3517
9203 | 恒流充电 | 03:00:20 | 12:45:55 | 0.39996 | 3.3802 | 1.2019 | 3.9782 | 2025-02-23 02:01:26 | 1.3519
9204 | 恒流充电 | 03:00:25 | 12:46:00 | 0.39987 | 3.3804 | 1.2024 | 3.9801 | 2025-02-23 02:01:31 | 1.3517
9205 | 恒流充电 | 03:00:30 | 12:46:05 | 0.39995 | 3.3803 | 1.203 | 3.982 | 2025-02-23 02:01:36 | 1.3519
9206 | 恒流充电 | 03:00:35 | 12:46:10 | 0.39995 | 3.3807 | 1.2036 | 3.9839 | 2025-02-23 02:01:41 | 1.3521
9207 | 恒流充电 | 03:00:40 | 12:46:15 | 0.39994 | 3.3807 | 1.2041 | 3.9858 | 2025-02-23 02:01:46 | 1.3521
9208 | 恒流充电 | 03:00:45 | 12:46:20 | 0.39994 | 3.3806 | 1.2047 | 3.9876 | 2025-02-23 02:01:51 | 1.352
9209 | 恒流充电 | 03:00:50 | 12:46:25 | 0.39988 | 3.3807 | 1.2052 | 3.9895 | 2025-02-23 02:01:56 | 1.3519
9210 | 恒流充电 | 03:00:55 | 12:46:30 | 0.39992 | 3.3809 | 1.2058 | 3.9914 | 2025-02-23 02:02:01 | 1.3521
9211 | 恒流充电 | 03:01:00 | 12:46:35 | 0.39991 | 3.3809 | 1.2063 | 3.9933 | 2025-02-23 02:02:06 | 1.352
9212 | 恒流充电 | 03:01:05 | 12:46:40 | 0.3999 | 3.3808 | 1.2069 | 3.9951 | 2025-02-23 02:02:11 | 1.352
9213 | 恒流充电 | 03:01:10 | 12:46:45 | 0.39993 | 3.381 | 1.2074 | 3.997 | 2025-02-23 02:02:16 | 1.3521
9214 | 恒流充电 | 03:01:15 | 12:46:50 | 0.39999 | 3.3813 | 1.208 | 3.9989 | 2025-02-23 02:02:21 | 1.3525
9215 | 恒流充电 | 03:01:20 | 12:46:55 | 0.3999 | 3.3812 | 1.2086 | 4.0008 | 2025-02-23 02:02:26 | 1.3521
9216 | 恒流充电 | 03:01:25 | 12:47:00 | 0.39993 | 3.3811 | 1.2091 | 4.0027 | 2025-02-23 02:02:31 | 1.3522
9217 | 恒流充电 | 03:01:30 | 12:47:05 | 0.39987 | 3.3811 | 1.2097 | 4.0045 | 2025-02-23 02:02:36 | 1.352
9218 | 恒流充电 | 03:01:35 | 12:47:10 | 0.39987 | 3.3814 | 1.2102 | 4.0064 | 2025-02-23 02:02:41 | 1.3521
9219 | 恒流充电 | 03:01:40 | 12:47:15 | 0.39996 | 3.3814 | 1.2108 | 4.0083 | 2025-02-23 02:02:46 | 1.3524
9220 | 恒流充电 | 03:01:45 | 12:47:20 | 0.39989 | 3.3813 | 1.2113 | 4.0102 | 2025-02-23 02:02:51 | 1.3522
9221 | 恒流充电 | 03:01:50 | 12:47:25 | 0.39985 | 3.3816 | 1.2119 | 4.0121 | 2025-02-23 02:02:56 | 1.3521
9222 | 恒流充电 | 03:01:55 | 12:47:30 | 0.39989 | 3.3816 | 1.2124 | 4.0139 | 2025-02-23 02:03:01 | 1.3523
9223 | 恒流充电 | 03:02:00 | 12:47:35 | 0.39993 | 3.3817 | 1.213 | 4.0158 | 2025-02-23 02:03:06 | 1.3524
9224 | 恒流充电 | 03:02:05 | 12:47:40 | 0.39993 | 3.3816 | 1.2136 | 4.0177 | 2025-02-23 02:03:11 | 1.3524
9225 | 恒流充电 | 03:02:10 | 12:47:45 | 0.39993 | 3.3817 | 1.2141 | 4.0196 | 2025-02-23 02:03:16 | 1.3525
9226 | 恒流充电 | 03:02:15 | 12:47:50 | 0.39995 | 3.3816 | 1.2147 | 4.0214 | 2025-02-23 02:03:21 | 1.3525
9227 | 恒流充电 | 03:02:20 | 12:47:55 | 0.4 | 3.3819 | 1.2152 | 4.0233 | 2025-02-23 02:03:26 | 1.3528
9228 | 恒流充电 | 03:02:25 | 12:48:00 | 0.39986 | 3.382 | 1.2158 | 4.0252 | 2025-02-23 02:03:31 | 1.3523
9229 | 恒流充电 | 03:02:30 | 12:48:05 | 0.3999 | 3.3819 | 1.2163 | 4.0271 | 2025-02-23 02:03:36 | 1.3524
9230 | 恒流充电 | 03:02:35 | 12:48:10 | 0.39997 | 3.3821 | 1.2169 | 4.029 | 2025-02-23 02:03:41 | 1.3527
9231 | 恒流充电 | 03:02:40 | 12:48:15 | 0.40002 | 3.3823 | 1.2174 | 4.0308 | 2025-02-23 02:03:46 | 1.353
9232 | 恒流充电 | 03:02:45 | 12:48:20 | 0.39995 | 3.3821 | 1.218 | 4.0327 | 2025-02-23 02:03:51 | 1.3527
9233 | 恒流充电 | 03:02:50 | 12:48:25 | 0.39999 | 3.3823 | 1.2186 | 4.0346 | 2025-02-23 02:03:56 | 1.3529
9234 | 恒流充电 | 03:02:55 | 12:48:30 | 0.40001 | 3.3822 | 1.2191 | 4.0365 | 2025-02-23 02:04:01 | 1.3529
9235 | 恒流充电 | 03:03:00 | 12:48:35 | 0.39994 | 3.3824 | 1.2197 | 4.0384 | 2025-02-23 02:04:06 | 1.3528
9236 | 恒流充电 | 03:03:05 | 12:48:40 | 0.39994 | 3.3824 | 1.2202 | 4.0402 | 2025-02-23 02:04:11 | 1.3528
9237 | 恒流充电 | 03:03:10 | 12:48:45 | 0.39987 | 3.3825 | 1.2208 | 4.0421 | 2025-02-23 02:04:16 | 1.3525
9238 | 恒流充电 | 03:03:15 | 12:48:50 | 0.40003 | 3.3824 | 1.2213 | 4.044 | 2025-02-23 02:04:21 | 1.3531
9239 | 恒流充电 | 03:03:20 | 12:48:55 | 0.39983 | 3.3825 | 1.2219 | 4.0459 | 2025-02-23 02:04:26 | 1.3524
9240 | 恒流充电 | 03:03:25 | 12:49:00 | 0.39991 | 3.3826 | 1.2224 | 4.0477 | 2025-02-23 02:04:31 | 1.3527
9241 | 恒流充电 | 03:03:30 | 12:49:05 | 0.39994 | 3.3827 | 1.223 | 4.0496 | 2025-02-23 02:04:36 | 1.3529
9242 | 恒流充电 | 03:03:35 | 12:49:10 | 0.39996 | 3.3827 | 1.2236 | 4.0515 | 2025-02-23 02:04:41 | 1.3529
9243 | 恒流充电 | 03:03:40 | 12:49:15 | 0.39997 | 3.3828 | 1.2241 | 4.0534 | 2025-02-23 02:04:46 | 1.353
9244 | 恒流充电 | 03:03:45 | 12:49:20 | 0.39988 | 3.3828 | 1.2247 | 4.0553 | 2025-02-23 02:04:51 | 1.3527
9245 | 恒流充电 | 03:03:50 | 12:49:25 | 0.39989 | 3.3828 | 1.2252 | 4.0571 | 2025-02-23 02:04:56 | 1.3527
9246 | 恒流充电 | 03:03:55 | 12:49:30 | 0.39996 | 3.3828 | 1.2258 | 4.059 | 2025-02-23 02:05:01 | 1.353
9247 | 恒流充电 | 03:04:00 | 12:49:35 | 0.39993 | 3.3827 | 1.2263 | 4.0609 | 2025-02-23 02:05:06 | 1.3528
9248 | 恒流充电 | 03:04:05 | 12:49:40 | 0.39995 | 3.3828 | 1.2269 | 4.0628 | 2025-02-23 02:05:11 | 1.3529
9249 | 恒流充电 | 03:04:10 | 12:49:45 | 0.39994 | 3.3829 | 1.2274 | 4.0647 | 2025-02-23 02:05:16 | 1.3529
9250 | 恒流充电 | 03:04:15 | 12:49:50 | 0.39992 | 3.3829 | 1.228 | 4.0665 | 2025-02-23 02:05:21 | 1.3529
9251 | 恒流充电 | 03:04:20 | 12:49:55 | 0.3999 | 3.3829 | 1.2286 | 4.0684 | 2025-02-23 02:05:26 | 1.3528
9252 | 恒流充电 | 03:04:25 | 12:50:00 | 0.39991 | 3.3829 | 1.2291 | 4.0703 | 2025-02-23 02:05:31 | 1.3528
9253 | 恒流充电 | 03:04:30 | 12:50:05 | 0.39997 | 3.3829 | 1.2297 | 4.0722 | 2025-02-23 02:05:36 | 1.3531
9254 | 恒流充电 | 03:04:35 | 12:50:10 | 0.39986 | 3.383 | 1.2302 | 4.074 | 2025-02-23 02:05:41 | 1.3527
9255 | 恒流充电 | 03:04:40 | 12:50:15 | 0.39988 | 3.3832 | 1.2308 | 4.0759 | 2025-02-23 02:05:46 | 1.3529
9256 | 恒流充电 | 03:04:45 | 12:50:20 | 0.39989 | 3.3832 | 1.2313 | 4.0778 | 2025-02-23 02:05:51 | 1.3529
9257 | 恒流充电 | 03:04:50 | 12:50:25 | 0.39999 | 3.3832 | 1.2319 | 4.0797 | 2025-02-23 02:05:56 | 1.3533
9258 | 恒流充电 | 03:04:55 | 12:50:30 | 0.39997 | 3.3833 | 1.2324 | 4.0816 | 2025-02-23 02:06:01 | 1.3532
9259 | 恒流充电 | 03:05:00 | 12:50:35 | 0.39991 | 3.3832 | 1.233 | 4.0834 | 2025-02-23 02:06:06 | 1.353
9260 | 恒流充电 | 03:05:05 | 12:50:40 | 0.39994 | 3.3831 | 1.2336 | 4.0853 | 2025-02-23 02:06:11 | 1.353
9261 | 恒流充电 | 03:05:10 | 12:50:45 | 0.39994 | 3.3832 | 1.2341 | 4.0872 | 2025-02-23 02:06:16 | 1.3531
9262 | 恒流充电 | 03:05:15 | 12:50:50 | 0.3999 | 3.3833 | 1.2347 | 4.0891 | 2025-02-23 02:06:21 | 1.353
9263 | 恒流充电 | 03:05:20 | 12:50:55 | 0.40006 | 3.3831 | 1.2352 | 4.091 | 2025-02-23 02:06:26 | 1.3535
9264 | 恒流充电 | 03:05:25 | 12:51:00 | 0.39992 | 3.3832 | 1.2358 | 4.0928 | 2025-02-23 02:06:31 | 1.353
9265 | 恒流充电 | 03:05:30 | 12:51:05 | 0.39988 | 3.3835 | 1.2363 | 4.0947 | 2025-02-23 02:06:36 | 1.353
9266 | 恒流充电 | 03:05:35 | 12:51:10 | 0.39995 | 3.3836 | 1.2369 | 4.0966 | 2025-02-23 02:06:41 | 1.3533
9267 | 恒流充电 | 03:05:40 | 12:51:15 | 0.39998 | 3.3835 | 1.2374 | 4.0985 | 2025-02-23 02:06:46 | 1.3533
9268 | 恒流充电 | 03:05:45 | 12:51:20 | 0.40005 | 3.3835 | 1.238 | 4.1004 | 2025-02-23 02:06:51 | 1.3536
9269 | 恒流充电 | 03:05:50 | 12:51:25 | 0.39987 | 3.3837 | 1.2386 | 4.1022 | 2025-02-23 02:06:56 | 1.353
9270 | 恒流充电 | 03:05:55 | 12:51:30 | 0.39999 | 3.3835 | 1.2391 | 4.1041 | 2025-02-23 02:07:01 | 1.3533
9271 | 恒流充电 | 03:06:00 | 12:51:35 | 0.39999 | 3.3837 | 1.2397 | 4.106 | 2025-02-23 02:07:06 | 1.3534
9272 | 恒流充电 | 03:06:05 | 12:51:40 | 0.39996 | 3.3837 | 1.2402 | 4.1079 | 2025-02-23 02:07:11 | 1.3533
9273 | 恒流充电 | 03:06:10 | 12:51:45 | 0.39986 | 3.3838 | 1.2408 | 4.1098 | 2025-02-23 02:07:16 | 1.3531
9274 | 恒流充电 | 03:06:15 | 12:51:50 | 0.39995 | 3.3836 | 1.2413 | 4.1116 | 2025-02-23 02:07:21 | 1.3533
9275 | 恒流充电 | 03:06:20 | 12:51:55 | 0.39987 | 3.3838 | 1.2419 | 4.1135 | 2025-02-23 02:07:26 | 1.3531
9276 | 恒流充电 | 03:06:25 | 12:52:00 | 0.40005 | 3.3837 | 1.2424 | 4.1154 | 2025-02-23 02:07:31 | 1.3536
9277 | 恒流充电 | 03:06:30 | 12:52:05 | 0.40007 | 3.3838 | 1.243 | 4.1173 | 2025-02-23 02:07:36 | 1.3538
9278 | 恒流充电 | 03:06:35 | 12:52:10 | 0.39994 | 3.3836 | 1.2436 | 4.1192 | 2025-02-23 02:07:41 | 1.3532
9279 | 恒流充电 | 03:06:40 | 12:52:15 | 0.4 | 3.3838 | 1.2441 | 4.121 | 2025-02-23 02:07:46 | 1.3535
9280 | 恒流充电 | 03:06:45 | 12:52:20 | 0.40004 | 3.3838 | 1.2447 | 4.1229 | 2025-02-23 02:07:51 | 1.3537
9281 | 恒流充电 | 03:06:50 | 12:52:25 | 0.39992 | 3.3838 | 1.2452 | 4.1248 | 2025-02-23 02:07:56 | 1.3532
9282 | 恒流充电 | 03:06:55 | 12:52:30 | 0.39999 | 3.3838 | 1.2458 | 4.1267 | 2025-02-23 02:08:01 | 1.3535
9283 | 恒流充电 | 03:07:00 | 12:52:35 | 0.39994 | 3.384 | 1.2463 | 4.1286 | 2025-02-23 02:08:06 | 1.3534
9284 | 恒流充电 | 03:07:05 | 12:52:40 | 0.39995 | 3.3839 | 1.2469 | 4.1304 | 2025-02-23 02:08:11 | 1.3534
9285 | 恒流充电 | 03:07:10 | 12:52:45 | 0.39992 | 3.384 | 1.2474 | 4.1323 | 2025-02-23 02:08:16 | 1.3533
9286 | 恒流充电 | 03:07:15 | 12:52:50 | 0.39997 | 3.3839 | 1.248 | 4.1342 | 2025-02-23 02:08:21 | 1.3535
9287 | 恒流充电 | 03:07:20 | 12:52:55 | 0.4 | 3.3839 | 1.2486 | 4.1361 | 2025-02-23 02:08:26 | 1.3536
9288 | 恒流充电 | 03:07:25 | 12:53:00 | 0.39997 | 3.3841 | 1.2491 | 4.138 | 2025-02-23 02:08:31 | 1.3535
9289 | 恒流充电 | 03:07:30 | 12:53:05 | 0.39996 | 3.3841 | 1.2497 | 4.1398 | 2025-02-23 02:08:36 | 1.3535
9290 | 恒流充电 | 03:07:35 | 12:53:10 | 0.39986 | 3.384 | 1.2502 | 4.1417 | 2025-02-23 02:08:41 | 1.3531
9291 | 恒流充电 | 03:07:40 | 12:53:15 | 0.39997 | 3.3842 | 1.2508 | 4.1436 | 2025-02-23 02:08:46 | 1.3536
9292 | 恒流充电 | 03:07:45 | 12:53:20 | 0.39991 | 3.384 | 1.2513 | 4.1455 | 2025-02-23 02:08:51 | 1.3533
9293 | 恒流充电 | 03:07:50 | 12:53:25 | 0.39993 | 3.3842 | 1.2519 | 4.1473 | 2025-02-23 02:08:56 | 1.3534
9294 | 恒流充电 | 03:07:55 | 12:53:30 | 0.3999 | 3.3842 | 1.2524 | 4.1492 | 2025-02-23 02:09:01 | 1.3533
9295 | 恒流充电 | 03:08:00 | 12:53:35 | 0.3999 | 3.3843 | 1.253 | 4.1511 | 2025-02-23 02:09:06 | 1.3534
9296 | 恒流充电 | 03:08:05 | 12:53:40 | 0.39995 | 3.384 | 1.2536 | 4.153 | 2025-02-23 02:09:11 | 1.3534
9297 | 恒流充电 | 03:08:10 | 12:53:45 | 0.39997 | 3.384 | 1.2541 | 4.1549 | 2025-02-23 02:09:16 | 1.3535
9298 | 恒流充电 | 03:08:15 | 12:53:50 | 0.39987 | 3.384 | 1.2547 | 4.1567 | 2025-02-23 02:09:21 | 1.3531
9299 | 恒流充电 | 03:08:20 | 12:53:55 | 0.39988 | 3.3843 | 1.2552 | 4.1586 | 2025-02-23 02:09:26 | 1.3533
9300 | 恒流充电 | 03:08:25 | 12:54:00 | 0.3999 | 3.3844 | 1.2558 | 4.1605 | 2025-02-23 02:09:31 | 1.3534
9301 | 恒流充电 | 03:08:30 | 12:54:05 | 0.39995 | 3.3841 | 1.2563 | 4.1624 | 2025-02-23 02:09:36 | 1.3535
9302 | 恒流充电 | 03:08:35 | 12:54:10 | 0.4 | 3.3842 | 1.2569 | 4.1643 | 2025-02-23 02:09:41 | 1.3537
9303 | 恒流充电 | 03:08:40 | 12:54:15 | 0.39998 | 3.3843 | 1.2574 | 4.1661 | 2025-02-23 02:09:46 | 1.3536
9304 | 恒流充电 | 03:08:45 | 12:54:20 | 0.39987 | 3.3843 | 1.258 | 4.168 | 2025-02-23 02:09:51 | 1.3533
9305 | 恒流充电 | 03:08:50 | 12:54:25 | 0.39987 | 3.3844 | 1.2586 | 4.1699 | 2025-02-23 02:09:56 | 1.3533
9306 | 恒流充电 | 03:08:55 | 12:54:30 | 0.39994 | 3.3846 | 1.2591 | 4.1718 | 2025-02-23 02:10:01 | 1.3536
9307 | 恒流充电 | 03:09:00 | 12:54:35 | 0.39998 | 3.3844 | 1.2597 | 4.1737 | 2025-02-23 02:10:06 | 1.3537
9308 | 恒流充电 | 03:09:05 | 12:54:40 | 0.39989 | 3.3845 | 1.2602 | 4.1755 | 2025-02-23 02:10:11 | 1.3534
9309 | 恒流充电 | 03:09:10 | 12:54:45 | 0.39994 | 3.3843 | 1.2608 | 4.1774 | 2025-02-23 02:10:16 | 1.3535
9310 | 恒流充电 | 03:09:15 | 12:54:50 | 0.39992 | 3.3844 | 1.2613 | 4.1793 | 2025-02-23 02:10:21 | 1.3535
9311 | 恒流充电 | 03:09:20 | 12:54:55 | 0.39985 | 3.3844 | 1.2619 | 4.1812 | 2025-02-23 02:10:26 | 1.3532
9312 | 恒流充电 | 03:09:25 | 12:55:00 | 0.39996 | 3.3845 | 1.2624 | 4.1831 | 2025-02-23 02:10:31 | 1.3537
9313 | 恒流充电 | 03:09:30 | 12:55:05 | 0.39989 | 3.3845 | 1.263 | 4.1849 | 2025-02-23 02:10:36 | 1.3534
9314 | 恒流充电 | 03:09:35 | 12:55:10 | 0.39976 | 3.3844 | 1.2635 | 4.1868 | 2025-02-23 02:10:41 | 1.3529
9315 | 恒流充电 | 03:09:40 | 12:55:15 | 0.3999 | 3.3845 | 1.2641 | 4.1887 | 2025-02-23 02:10:46 | 1.3535
9316 | 恒流充电 | 03:09:45 | 12:55:20 | 0.39994 | 3.3845 | 1.2647 | 4.1906 | 2025-02-23 02:10:51 | 1.3536
9317 | 恒流充电 | 03:09:50 | 12:55:25 | 0.39985 | 3.3845 | 1.2652 | 4.1925 | 2025-02-23 02:10:56 | 1.3533
9318 | 恒流充电 | 03:09:55 | 12:55:30 | 0.39998 | 3.3846 | 1.2658 | 4.1943 | 2025-02-23 02:11:01 | 1.3538
9319 | 恒流充电 | 03:10:00 | 12:55:35 | 0.39993 | 3.3846 | 1.2663 | 4.1962 | 2025-02-23 02:11:06 | 1.3536
9320 | 恒流充电 | 03:10:05 | 12:55:40 | 0.39995 | 3.3847 | 1.2669 | 4.1981 | 2025-02-23 02:11:11 | 1.3537
9321 | 恒流充电 | 03:10:10 | 12:55:45 | 0.40005 | 3.3844 | 1.2674 | 4.2 | 2025-02-23 02:11:16 | 1.3539
9322 | 恒流充电 | 03:10:15 | 12:55:50 | 0.39989 | 3.3846 | 1.268 | 4.2019 | 2025-02-23 02:11:21 | 1.3535
9323 | 恒流充电 | 03:10:20 | 12:55:55 | 0.40003 | 3.3845 | 1.2685 | 4.2037 | 2025-02-23 02:11:26 | 1.3539
9324 | 恒流充电 | 03:10:25 | 12:56:00 | 0.39998 | 3.3847 | 1.2691 | 4.2056 | 2025-02-23 02:11:31 | 1.3538
9325 | 恒流充电 | 03:10:30 | 12:56:05 | 0.39997 | 3.3847 | 1.2697 | 4.2075 | 2025-02-23 02:11:36 | 1.3538
9326 | 恒流充电 | 03:10:35 | 12:56:10 | 0.39998 | 3.3847 | 1.2702 | 4.2094 | 2025-02-23 02:11:41 | 1.3538
9327 | 恒流充电 | 03:10:40 | 12:56:15 | 0.39997 | 3.3847 | 1.2708 | 4.2113 | 2025-02-23 02:11:46 | 1.3538
9328 | 恒流充电 | 03:10:45 | 12:56:20 | 0.4 | 3.3846 | 1.2713 | 4.2131 | 2025-02-23 02:11:51 | 1.3539
9329 | 恒流充电 | 03:10:50 | 12:56:25 | 0.39987 | 3.3848 | 1.2719 | 4.215 | 2025-02-23 02:11:56 | 1.3535
9330 | 恒流充电 | 03:10:55 | 12:56:30 | 0.39995 | 3.3847 | 1.2724 | 4.2169 | 2025-02-23 02:12:01 | 1.3537
9331 | 恒流充电 | 03:11:00 | 12:56:35 | 0.39984 | 3.3847 | 1.273 | 4.2188 | 2025-02-23 02:12:06 | 1.3534
9332 | 恒流充电 | 03:11:05 | 12:56:40 | 0.40004 | 3.3847 | 1.2735 | 4.2207 | 2025-02-23 02:12:11 | 1.354
9333 | 恒流充电 | 03:11:10 | 12:56:45 | 0.39975 | 3.3848 | 1.2741 | 4.2225 | 2025-02-23 02:12:16 | 1.3531
9334 | 恒流充电 | 03:11:15 | 12:56:50 | 0.40001 | 3.3848 | 1.2747 | 4.2244 | 2025-02-23 02:12:21 | 1.354
9335 | 恒流充电 | 03:11:20 | 12:56:55 | 0.39979 | 3.3848 | 1.2752 | 4.2263 | 2025-02-23 02:12:26 | 1.3532
9336 | 恒流充电 | 03:11:25 | 12:57:00 | 0.3999 | 3.3849 | 1.2758 | 4.2282 | 2025-02-23 02:12:31 | 1.3536
9337 | 恒流充电 | 03:11:30 | 12:57:05 | 0.39994 | 3.3848 | 1.2763 | 4.2301 | 2025-02-23 02:12:36 | 1.3537
9338 | 恒流充电 | 03:11:35 | 12:57:10 | 0.39998 | 3.385 | 1.2769 | 4.2319 | 2025-02-23 02:12:41 | 1.3539
9339 | 恒流充电 | 03:11:40 | 12:57:15 | 0.40002 | 3.3848 | 1.2774 | 4.2338 | 2025-02-23 02:12:46 | 1.354
9340 | 恒流充电 | 03:11:45 | 12:57:20 | 0.39992 | 3.385 | 1.278 | 4.2357 | 2025-02-23 02:12:51 | 1.3537
9341 | 恒流充电 | 03:11:50 | 12:57:25 | 0.39995 | 3.385 | 1.2785 | 4.2376 | 2025-02-23 02:12:56 | 1.3539
9342 | 恒流充电 | 03:11:55 | 12:57:30 | 0.39981 | 3.3849 | 1.2791 | 4.2395 | 2025-02-23 02:13:01 | 1.3533
9343 | 恒流充电 | 03:12:00 | 12:57:35 | 0.39997 | 3.3851 | 1.2797 | 4.2414 | 2025-02-23 02:13:06 | 1.3539
9344 | 恒流充电 | 03:12:05 | 12:57:40 | 0.39994 | 3.3849 | 1.2802 | 4.2432 | 2025-02-23 02:13:11 | 1.3538
9345 | 恒流充电 | 03:12:10 | 12:57:45 | 0.39999 | 3.385 | 1.2808 | 4.2451 | 2025-02-23 02:13:16 | 1.354
9346 | 恒流充电 | 03:12:15 | 12:57:50 | 0.39984 | 3.385 | 1.2813 | 4.247 | 2025-02-23 02:13:21 | 1.3535
9347 | 恒流充电 | 03:12:20 | 12:57:55 | 0.39983 | 3.3849 | 1.2819 | 4.2489 | 2025-02-23 02:13:26 | 1.3534
9348 | 恒流充电 | 03:12:25 | 12:58:00 | 0.39999 | 3.385 | 1.2824 | 4.2508 | 2025-02-23 02:13:31 | 1.354
9349 | 恒流充电 | 03:12:30 | 12:58:05 | 0.39996 | 3.3849 | 1.283 | 4.2526 | 2025-02-23 02:13:36 | 1.3538
9350 | 恒流充电 | 03:12:35 | 12:58:10 | 0.40002 | 3.3852 | 1.2835 | 4.2545 | 2025-02-23 02:13:41 | 1.3541
9351 | 恒流充电 | 03:12:40 | 12:58:15 | 0.4 | 3.3849 | 1.2841 | 4.2564 | 2025-02-23 02:13:46 | 1.3539
9352 | 恒流充电 | 03:12:45 | 12:58:20 | 0.39998 | 3.3851 | 1.2847 | 4.2583 | 2025-02-23 02:13:51 | 1.354
9353 | 恒流充电 | 03:12:50 | 12:58:25 | 0.4 | 3.3852 | 1.2852 | 4.2602 | 2025-02-23 02:13:56 | 1.3541
9354 | 恒流充电 | 03:12:55 | 12:58:30 | 0.39995 | 3.3851 | 1.2858 | 4.262 | 2025-02-23 02:14:01 | 1.3538
9355 | 恒流充电 | 03:13:00 | 12:58:35 | 0.40002 | 3.3852 | 1.2863 | 4.2639 | 2025-02-23 02:14:06 | 1.3541
9356 | 恒流充电 | 03:13:05 | 12:58:40 | 0.40003 | 3.3852 | 1.2869 | 4.2658 | 2025-02-23 02:14:11 | 1.3542
9357 | 恒流充电 | 03:13:10 | 12:58:45 | 0.3999 | 3.3851 | 1.2874 | 4.2677 | 2025-02-23 02:14:16 | 1.3537
9358 | 恒流充电 | 03:13:15 | 12:58:50 | 0.39993 | 3.3851 | 1.288 | 4.2696 | 2025-02-23 02:14:21 | 1.3538
9359 | 恒流充电 | 03:13:20 | 12:58:55 | 0.39992 | 3.3851 | 1.2885 | 4.2714 | 2025-02-23 02:14:26 | 1.3538
9360 | 恒流充电 | 03:13:25 | 12:59:00 | 0.39987 | 3.3852 | 1.2891 | 4.2733 | 2025-02-23 02:14:31 | 1.3536
9361 | 恒流充电 | 03:13:30 | 12:59:05 | 0.39994 | 3.3852 | 1.2897 | 4.2752 | 2025-02-23 02:14:36 | 1.3539
9362 | 恒流充电 | 03:13:35 | 12:59:10 | 0.39987 | 3.3852 | 1.2902 | 4.2771 | 2025-02-23 02:14:41 | 1.3536
9363 | 恒流充电 | 03:13:40 | 12:59:15 | 0.39993 | 3.3852 | 1.2908 | 4.279 | 2025-02-23 02:14:46 | 1.3538
9364 | 恒流充电 | 03:13:45 | 12:59:20 | 0.39994 | 3.3852 | 1.2913 | 4.2808 | 2025-02-23 02:14:51 | 1.3539
9365 | 恒流充电 | 03:13:50 | 12:59:25 | 0.39997 | 3.3854 | 1.2919 | 4.2827 | 2025-02-23 02:14:56 | 1.3541
9366 | 恒流充电 | 03:13:55 | 12:59:30 | 0.39987 | 3.3853 | 1.2924 | 4.2846 | 2025-02-23 02:15:01 | 1.3537
9367 | 恒流充电 | 03:14:00 | 12:59:35 | 0.39987 | 3.3852 | 1.293 | 4.2865 | 2025-02-23 02:15:06 | 1.3536
9368 | 恒流充电 | 03:14:05 | 12:59:40 | 0.4 | 3.3852 | 1.2935 | 4.2884 | 2025-02-23 02:15:11 | 1.3541
9369 | 恒流充电 | 03:14:10 | 12:59:45 | 0.39992 | 3.3852 | 1.2941 | 4.2902 | 2025-02-23 02:15:16 | 1.3538
9370 | 恒流充电 | 03:14:15 | 12:59:50 | 0.39999 | 3.3853 | 1.2947 | 4.2921 | 2025-02-23 02:15:21 | 1.3541
9371 | 恒流充电 | 03:14:20 | 12:59:55 | 0.39996 | 3.3854 | 1.2952 | 4.294 | 2025-02-23 02:15:26 | 1.354
9372 | 恒流充电 | 03:14:25 | 13:00:00 | 0.39989 | 3.3852 | 1.2958 | 4.2959 | 2025-02-23 02:15:31 | 1.3537
9373 | 恒流充电 | 03:14:30 | 13:00:05 | 0.39994 | 3.3853 | 1.2963 | 4.2978 | 2025-02-23 02:15:36 | 1.3539
9374 | 恒流充电 | 03:14:35 | 13:00:10 | 0.39989 | 3.3853 | 1.2969 | 4.2996 | 2025-02-23 02:15:41 | 1.3537
9375 | 恒流充电 | 03:14:40 | 13:00:15 | 0.39996 | 3.3853 | 1.2974 | 4.3015 | 2025-02-23 02:15:46 | 1.354
9376 | 恒流充电 | 03:14:45 | 13:00:20 | 0.39993 | 3.3854 | 1.298 | 4.3034 | 2025-02-23 02:15:51 | 1.3539
9377 | 恒流充电 | 03:14:50 | 13:00:25 | 0.39997 | 3.3853 | 1.2985 | 4.3053 | 2025-02-23 02:15:56 | 1.354
9378 | 恒流充电 | 03:14:55 | 13:00:30 | 0.39993 | 3.3853 | 1.2991 | 4.3072 | 2025-02-23 02:16:01 | 1.3539
9379 | 恒流充电 | 03:15:00 | 13:00:35 | 0.39986 | 3.3854 | 1.2997 | 4.309 | 2025-02-23 02:16:06 | 1.3537
9380 | 恒流充电 | 03:15:05 | 13:00:40 | 0.39987 | 3.3856 | 1.3002 | 4.3109 | 2025-02-23 02:16:11 | 1.3538
9381 | 恒流充电 | 03:15:10 | 13:00:45 | 0.39992 | 3.3856 | 1.3008 | 4.3128 | 2025-02-23 02:16:16 | 1.354
9382 | 恒流充电 | 03:15:15 | 13:00:50 | 0.39994 | 3.3852 | 1.3013 | 4.3147 | 2025-02-23 02:16:21 | 1.3539
9383 | 恒流充电 | 03:15:20 | 13:00:55 | 0.39988 | 3.3856 | 1.3019 | 4.3166 | 2025-02-23 02:16:26 | 1.3538
9384 | 恒流充电 | 03:15:25 | 13:01:00 | 0.4 | 3.3854 | 1.3024 | 4.3184 | 2025-02-23 02:16:31 | 1.3542
9385 | 恒流充电 | 03:15:30 | 13:01:05 | 0.39992 | 3.3853 | 1.303 | 4.3203 | 2025-02-23 02:16:36 | 1.3539
9386 | 恒流充电 | 03:15:35 | 13:01:10 | 0.39985 | 3.3853 | 1.3035 | 4.3222 | 2025-02-23 02:16:41 | 1.3536
9387 | 恒流充电 | 03:15:40 | 13:01:15 | 0.3998 | 3.3854 | 1.3041 | 4.3241 | 2025-02-23 02:16:46 | 1.3535
9388 | 恒流充电 | 03:15:45 | 13:01:20 | 0.39988 | 3.3856 | 1.3047 | 4.326 | 2025-02-23 02:16:51 | 1.3538
9389 | 恒流充电 | 03:15:50 | 13:01:25 | 0.39991 | 3.3856 | 1.3052 | 4.3278 | 2025-02-23 02:16:56 | 1.3539
9390 | 恒流充电 | 03:15:55 | 13:01:30 | 0.39993 | 3.3856 | 1.3058 | 4.3297 | 2025-02-23 02:17:01 | 1.354
9391 | 恒流充电 | 03:16:00 | 13:01:35 | 0.39997 | 3.3855 | 1.3063 | 4.3316 | 2025-02-23 02:17:06 | 1.3541
9392 | 恒流充电 | 03:16:05 | 13:01:40 | 0.39994 | 3.3856 | 1.3069 | 4.3335 | 2025-02-23 02:17:11 | 1.354
9393 | 恒流充电 | 03:16:10 | 13:01:45 | 0.39993 | 3.3857 | 1.3074 | 4.3354 | 2025-02-23 02:17:16 | 1.3541
9394 | 恒流充电 | 03:16:15 | 13:01:50 | 0.39985 | 3.3856 | 1.308 | 4.3373 | 2025-02-23 02:17:21 | 1.3537
9395 | 恒流充电 | 03:16:20 | 13:01:55 | 0.39997 | 3.3856 | 1.3085 | 4.3391 | 2025-02-23 02:17:26 | 1.3541
9396 | 恒流充电 | 03:16:25 | 13:02:00 | 0.39999 | 3.3857 | 1.3091 | 4.341 | 2025-02-23 02:17:31 | 1.3543
9397 | 恒流充电 | 03:16:30 | 13:02:05 | 0.4 | 3.3856 | 1.3097 | 4.3429 | 2025-02-23 02:17:36 | 1.3543
9398 | 恒流充电 | 03:16:35 | 13:02:10 | 0.40001 | 3.3857 | 1.3102 | 4.3448 | 2025-02-23 02:17:41 | 1.3543
9399 | 恒流充电 | 03:16:40 | 13:02:15 | 0.39998 | 3.3858 | 1.3108 | 4.3467 | 2025-02-23 02:17:46 | 1.3542
9400 | 恒流充电 | 03:16:45 | 13:02:20 | 0.39989 | 3.3855 | 1.3113 | 4.3485 | 2025-02-23 02:17:51 | 1.3538
9401 | 恒流充电 | 03:16:50 | 13:02:25 | 0.39993 | 3.3856 | 1.3119 | 4.3504 | 2025-02-23 02:17:56 | 1.354
9402 | 恒流充电 | 03:16:55 | 13:02:30 | 0.39995 | 3.3858 | 1.3124 | 4.3523 | 2025-02-23 02:18:01 | 1.3542
9403 | 恒流充电 | 03:17:00 | 13:02:35 | 0.39993 | 3.3855 | 1.313 | 4.3542 | 2025-02-23 02:18:06 | 1.354
9404 | 恒流充电 | 03:17:05 | 13:02:40 | 0.3999 | 3.3856 | 1.3135 | 4.3561 | 2025-02-23 02:18:11 | 1.3539
9405 | 恒流充电 | 03:17:10 | 13:02:45 | 0.39992 | 3.3858 | 1.3141 | 4.3579 | 2025-02-23 02:18:16 | 1.354
9406 | 恒流充电 | 03:17:15 | 13:02:50 | 0.39992 | 3.3858 | 1.3147 | 4.3598 | 2025-02-23 02:18:21 | 1.354
9407 | 恒流充电 | 03:17:20 | 13:02:55 | 0.39988 | 3.3857 | 1.3152 | 4.3617 | 2025-02-23 02:18:26 | 1.3539
9408 | 恒流充电 | 03:17:25 | 13:03:00 | 0.3999 | 3.3858 | 1.3158 | 4.3636 | 2025-02-23 02:18:31 | 1.354
9409 | 恒流充电 | 03:17:30 | 13:03:05 | 0.4 | 3.3859 | 1.3163 | 4.3655 | 2025-02-23 02:18:36 | 1.3544
9410 | 恒流充电 | 03:17:35 | 13:03:10 | 0.40002 | 3.3857 | 1.3169 | 4.3673 | 2025-02-23 02:18:41 | 1.3544
9411 | 恒流充电 | 03:17:40 | 13:03:15 | 0.39988 | 3.3859 | 1.3174 | 4.3692 | 2025-02-23 02:18:46 | 1.354
9412 | 恒流充电 | 03:17:45 | 13:03:20 | 0.39989 | 3.3858 | 1.318 | 4.3711 | 2025-02-23 02:18:51 | 1.3539
9413 | 恒流充电 | 03:17:50 | 13:03:25 | 0.39996 | 3.3858 | 1.3185 | 4.373 | 2025-02-23 02:18:56 | 1.3542
9414 | 恒流充电 | 03:17:55 | 13:03:30 | 0.3999 | 3.3859 | 1.3191 | 4.3749 | 2025-02-23 02:19:01 | 1.354
9415 | 恒流充电 | 03:18:00 | 13:03:35 | 0.39998 | 3.3859 | 1.3197 | 4.3767 | 2025-02-23 02:19:06 | 1.3543
9416 | 恒流充电 | 03:18:05 | 13:03:40 | 0.39999 | 3.3857 | 1.3202 | 4.3786 | 2025-02-23 02:19:11 | 1.3542
9417 | 恒流充电 | 03:18:10 | 13:03:45 | 0.40008 | 3.3859 | 1.3208 | 4.3805 | 2025-02-23 02:19:16 | 1.3546
9418 | 恒流充电 | 03:18:15 | 13:03:50 | 0.40012 | 3.3861 | 1.3213 | 4.3824 | 2025-02-23 02:19:21 | 1.3548
9419 | 恒流充电 | 03:18:20 | 13:03:55 | 0.39999 | 3.3859 | 1.3219 | 4.3843 | 2025-02-23 02:19:26 | 1.3543
9420 | 恒流充电 | 03:18:25 | 13:04:00 | 0.39989 | 3.3858 | 1.3224 | 4.3861 | 2025-02-23 02:19:31 | 1.3539
9421 | 恒流充电 | 03:18:30 | 13:04:05 | 0.39991 | 3.386 | 1.323 | 4.388 | 2025-02-23 02:19:36 | 1.3541
9422 | 恒流充电 | 03:18:35 | 13:04:10 | 0.39997 | 3.3859 | 1.3235 | 4.3899 | 2025-02-23 02:19:41 | 1.3543
9423 | 恒流充电 | 03:18:40 | 13:04:15 | 0.39994 | 3.386 | 1.3241 | 4.3918 | 2025-02-23 02:19:46 | 1.3542
9424 | 恒流充电 | 03:18:45 | 13:04:20 | 0.39992 | 3.386 | 1.3247 | 4.3937 | 2025-02-23 02:19:51 | 1.3541
9425 | 恒流充电 | 03:18:50 | 13:04:25 | 0.39993 | 3.3861 | 1.3252 | 4.3956 | 2025-02-23 02:19:56 | 1.3542
9426 | 恒流充电 | 03:18:55 | 13:04:30 | 0.39986 | 3.386 | 1.3258 | 4.3974 | 2025-02-23 02:20:01 | 1.3539
9427 | 恒流充电 | 03:19:00 | 13:04:35 | 0.39991 | 3.3861 | 1.3263 | 4.3993 | 2025-02-23 02:20:06 | 1.3541
9428 | 恒流充电 | 03:19:05 | 13:04:40 | 0.39993 | 3.3862 | 1.3269 | 4.4012 | 2025-02-23 02:20:11 | 1.3542
9429 | 恒流充电 | 03:19:10 | 13:04:45 | 0.40005 | 3.386 | 1.3274 | 4.4031 | 2025-02-23 02:20:16 | 1.3546
9430 | 恒流充电 | 03:19:15 | 13:04:50 | 0.39984 | 3.3862 | 1.328 | 4.405 | 2025-02-23 02:20:21 | 1.3539
9431 | 恒流充电 | 03:19:20 | 13:04:55 | 0.40007 | 3.3861 | 1.3285 | 4.4068 | 2025-02-23 02:20:26 | 1.3547
9432 | 恒流充电 | 03:19:25 | 13:05:00 | 0.39991 | 3.3862 | 1.3291 | 4.4087 | 2025-02-23 02:20:31 | 1.3542
9433 | 恒流充电 | 03:19:30 | 13:05:05 | 0.3999 | 3.3862 | 1.3297 | 4.4106 | 2025-02-23 02:20:36 | 1.3541
9434 | 恒流充电 | 03:19:35 | 13:05:10 | 0.39993 | 3.3862 | 1.3302 | 4.4125 | 2025-02-23 02:20:41 | 1.3542
9435 | 恒流充电 | 03:19:40 | 13:05:15 | 0.39997 | 3.3863 | 1.3308 | 4.4144 | 2025-02-23 02:20:46 | 1.3544
9436 | 恒流充电 | 03:19:45 | 13:05:20 | 0.40005 | 3.3861 | 1.3313 | 4.4162 | 2025-02-23 02:20:51 | 1.3546
9437 | 恒流充电 | 03:19:50 | 13:05:25 | 0.39995 | 3.3861 | 1.3319 | 4.4181 | 2025-02-23 02:20:56 | 1.3543
9438 | 恒流充电 | 03:19:55 | 13:05:30 | 0.40002 | 3.3862 | 1.3324 | 4.42 | 2025-02-23 02:21:01 | 1.3545
9439 | 恒流充电 | 03:20:00 | 13:05:35 | 0.39996 | 3.3863 | 1.333 | 4.4219 | 2025-02-23 02:21:06 | 1.3544
9440 | 恒流充电 | 03:20:05 | 13:05:40 | 0.3999 | 3.3862 | 1.3335 | 4.4238 | 2025-02-23 02:21:11 | 1.3541
9441 | 恒流充电 | 03:20:10 | 13:05:45 | 0.39993 | 3.3861 | 1.3341 | 4.4256 | 2025-02-23 02:21:16 | 1.3542
9442 | 恒流充电 | 03:20:15 | 13:05:50 | 0.39996 | 3.3862 | 1.3347 | 4.4275 | 2025-02-23 02:21:21 | 1.3543
9443 | 恒流充电 | 03:20:20 | 13:05:55 | 0.40001 | 3.3861 | 1.3352 | 4.4294 | 2025-02-23 02:21:26 | 1.3545
9444 | 恒流充电 | 03:20:25 | 13:06:00 | 0.39995 | 3.3863 | 1.3358 | 4.4313 | 2025-02-23 02:21:31 | 1.3543
9445 | 恒流充电 | 03:20:30 | 13:06:05 | 0.3999 | 3.3862 | 1.3363 | 4.4332 | 2025-02-23 02:21:36 | 1.3541
9446 | 恒流充电 | 03:20:35 | 13:06:10 | 0.39991 | 3.3861 | 1.3369 | 4.4351 | 2025-02-23 02:21:41 | 1.3541
9447 | 恒流充电 | 03:20:40 | 13:06:15 | 0.3999 | 3.3861 | 1.3374 | 4.4369 | 2025-02-23 02:21:46 | 1.3541
9448 | 恒流充电 | 03:20:45 | 13:06:20 | 0.39998 | 3.3864 | 1.338 | 4.4388 | 2025-02-23 02:21:51 | 1.3545
9449 | 恒流充电 | 03:20:50 | 13:06:25 | 0.39997 | 3.3863 | 1.3385 | 4.4407 | 2025-02-23 02:21:56 | 1.3544
9450 | 恒流充电 | 03:20:55 | 13:06:30 | 0.4 | 3.3865 | 1.3391 | 4.4426 | 2025-02-23 02:22:01 | 1.3546
9451 | 恒流充电 | 03:21:00 | 13:06:35 | 0.39995 | 3.3863 | 1.3396 | 4.4445 | 2025-02-23 02:22:06 | 1.3544
9452 | 恒流充电 | 03:21:05 | 13:06:40 | 0.3999 | 3.3864 | 1.3402 | 4.4463 | 2025-02-23 02:22:11 | 1.3542
9453 | 恒流充电 | 03:21:10 | 13:06:45 | 0.39997 | 3.3863 | 1.3408 | 4.4482 | 2025-02-23 02:22:16 | 1.3544
9454 | 恒流充电 | 03:21:15 | 13:06:50 | 0.39987 | 3.3863 | 1.3413 | 4.4501 | 2025-02-23 02:22:21 | 1.3541
9455 | 恒流充电 | 03:21:20 | 13:06:55 | 0.39994 | 3.3864 | 1.3419 | 4.452 | 2025-02-23 02:22:26 | 1.3544
9456 | 恒流充电 | 03:21:25 | 13:07:00 | 0.39993 | 3.3865 | 1.3424 | 4.4539 | 2025-02-23 02:22:31 | 1.3543
9457 | 恒流充电 | 03:21:30 | 13:07:05 | 0.39981 | 3.3866 | 1.343 | 4.4557 | 2025-02-23 02:22:36 | 1.354
9458 | 恒流充电 | 03:21:35 | 13:07:10 | 0.39993 | 3.3865 | 1.3435 | 4.4576 | 2025-02-23 02:22:41 | 1.3544
9459 | 恒流充电 | 03:21:40 | 13:07:15 | 0.39993 | 3.3865 | 1.3441 | 4.4595 | 2025-02-23 02:22:46 | 1.3544
9460 | 恒流充电 | 03:21:45 | 13:07:20 | 0.39995 | 3.3863 | 1.3446 | 4.4614 | 2025-02-23 02:22:51 | 1.3543
9461 | 恒流充电 | 03:21:50 | 13:07:25 | 0.39997 | 3.3866 | 1.3452 | 4.4633 | 2025-02-23 02:22:56 | 1.3546
9462 | 恒流充电 | 03:21:55 | 13:07:30 | 0.40002 | 3.3864 | 1.3458 | 4.4651 | 2025-02-23 02:23:01 | 1.3546
9463 | 恒流充电 | 03:22:00 | 13:07:35 | 0.39999 | 3.3866 | 1.3463 | 4.467 | 2025-02-23 02:23:06 | 1.3546
9464 | 恒流充电 | 03:22:05 | 13:07:40 | 0.39992 | 3.3866 | 1.3469 | 4.4689 | 2025-02-23 02:23:11 | 1.3544
9465 | 恒流充电 | 03:22:10 | 13:07:45 | 0.39994 | 3.3865 | 1.3474 | 4.4708 | 2025-02-23 02:23:16 | 1.3544
9466 | 恒流充电 | 03:22:15 | 13:07:50 | 0.39999 | 3.3864 | 1.348 | 4.4727 | 2025-02-23 02:23:21 | 1.3545
9467 | 恒流充电 | 03:22:20 | 13:07:55 | 0.39993 | 3.3867 | 1.3485 | 4.4746 | 2025-02-23 02:23:26 | 1.3544
9468 | 恒流充电 | 03:22:25 | 13:08:00 | 0.39989 | 3.3867 | 1.3491 | 4.4764 | 2025-02-23 02:23:31 | 1.3543
9469 | 恒流充电 | 03:22:30 | 13:08:05 | 0.39998 | 3.3867 | 1.3496 | 4.4783 | 2025-02-23 02:23:36 | 1.3546
9470 | 恒流充电 | 03:22:35 | 13:08:10 | 0.40001 | 3.3866 | 1.3502 | 4.4802 | 2025-02-23 02:23:41 | 1.3547
9471 | 恒流充电 | 03:22:40 | 13:08:15 | 0.39992 | 3.3867 | 1.3508 | 4.4821 | 2025-02-23 02:23:46 | 1.3544
9472 | 恒流充电 | 03:22:45 | 13:08:20 | 0.39997 | 3.3867 | 1.3513 | 4.484 | 2025-02-23 02:23:51 | 1.3546
9473 | 恒流充电 | 03:22:50 | 13:08:25 | 0.39992 | 3.3865 | 1.3519 | 4.4858 | 2025-02-23 02:23:56 | 1.3544
9474 | 恒流充电 | 03:22:55 | 13:08:30 | 0.39996 | 3.3868 | 1.3524 | 4.4877 | 2025-02-23 02:24:01 | 1.3546
9475 | 恒流充电 | 03:23:00 | 13:08:35 | 0.39992 | 3.3868 | 1.353 | 4.4896 | 2025-02-23 02:24:06 | 1.3545
9476 | 恒流充电 | 03:23:05 | 13:08:40 | 0.39995 | 3.3865 | 1.3535 | 4.4915 | 2025-02-23 02:24:11 | 1.3544
9477 | 恒流充电 | 03:23:10 | 13:08:45 | 0.39995 | 3.3866 | 1.3541 | 4.4934 | 2025-02-23 02:24:16 | 1.3545
9478 | 恒流充电 | 03:23:15 | 13:08:50 | 0.39987 | 3.3868 | 1.3546 | 4.4952 | 2025-02-23 02:24:21 | 1.3543
9479 | 恒流充电 | 03:23:20 | 13:08:55 | 0.39988 | 3.3868 | 1.3552 | 4.4971 | 2025-02-23 02:24:26 | 1.3543
9480 | 恒流充电 | 03:23:25 | 13:09:00 | 0.39996 | 3.3866 | 1.3558 | 4.499 | 2025-02-23 02:24:31 | 1.3545
9481 | 恒流充电 | 03:23:30 | 13:09:05 | 0.39997 | 3.3867 | 1.3563 | 4.5009 | 2025-02-23 02:24:36 | 1.3546
9482 | 恒流充电 | 03:23:35 | 13:09:10 | 0.39984 | 3.3867 | 1.3569 | 4.5028 | 2025-02-23 02:24:41 | 1.3541
9483 | 恒流充电 | 03:23:40 | 13:09:15 | 0.3999 | 3.3868 | 1.3574 | 4.5047 | 2025-02-23 02:24:46 | 1.3544
9484 | 恒流充电 | 03:23:45 | 13:09:20 | 0.39987 | 3.3869 | 1.358 | 4.5065 | 2025-02-23 02:24:51 | 1.3543
9485 | 恒流充电 | 03:23:50 | 13:09:25 | 0.39988 | 3.3868 | 1.3585 | 4.5084 | 2025-02-23 02:24:56 | 1.3543
9486 | 恒流充电 | 03:23:55 | 13:09:30 | 0.3999 | 3.3865 | 1.3591 | 4.5103 | 2025-02-23 02:25:01 | 1.3543
9487 | 恒流充电 | 03:24:00 | 13:09:35 | 0.39995 | 3.3869 | 1.3596 | 4.5122 | 2025-02-23 02:25:06 | 1.3546
9488 | 恒流充电 | 03:24:05 | 13:09:40 | 0.39991 | 3.3868 | 1.3602 | 4.5141 | 2025-02-23 02:25:11 | 1.3544
9489 | 恒流充电 | 03:24:10 | 13:09:45 | 0.39989 | 3.3869 | 1.3608 | 4.5159 | 2025-02-23 02:25:16 | 1.3544
9490 | 恒流充电 | 03:24:15 | 13:09:50 | 0.39991 | 3.3868 | 1.3613 | 4.5178 | 2025-02-23 02:25:21 | 1.3544
9491 | 恒流充电 | 03:24:20 | 13:09:55 | 0.39986 | 3.3869 | 1.3619 | 4.5197 | 2025-02-23 02:25:26 | 1.3543
9492 | 恒流充电 | 03:24:25 | 13:10:00 | 0.39998 | 3.3869 | 1.3624 | 4.5216 | 2025-02-23 02:25:31 | 1.3547
9493 | 恒流充电 | 03:24:30 | 13:10:05 | 0.40004 | 3.387 | 1.363 | 4.5235 | 2025-02-23 02:25:36 | 1.3549
9494 | 恒流充电 | 03:24:35 | 13:10:10 | 0.39997 | 3.3868 | 1.3635 | 4.5253 | 2025-02-23 02:25:41 | 1.3546
9495 | 恒流充电 | 03:24:40 | 13:10:15 | 0.40011 | 3.3868 | 1.3641 | 4.5272 | 2025-02-23 02:25:46 | 1.3551
9496 | 恒流充电 | 03:24:45 | 13:10:20 | 0.39993 | 3.3869 | 1.3646 | 4.5291 | 2025-02-23 02:25:51 | 1.3545
9497 | 恒流充电 | 03:24:50 | 13:10:25 | 0.40001 | 3.3869 | 1.3652 | 4.531 | 2025-02-23 02:25:56 | 1.3548
9498 | 恒流充电 | 03:24:55 | 13:10:30 | 0.39993 | 3.387 | 1.3658 | 4.5329 | 2025-02-23 02:26:01 | 1.3545
9499 | 恒流充电 | 03:25:00 | 13:10:35 | 0.3999 | 3.3869 | 1.3663 | 4.5348 | 2025-02-23 02:26:06 | 1.3545
9500 | 恒流充电 | 03:25:05 | 13:10:40 | 0.40004 | 3.387 | 1.3669 | 4.5366 | 2025-02-23 02:26:11 | 1.3549
9501 | 恒流充电 | 03:25:10 | 13:10:45 | 0.39996 | 3.387 | 1.3674 | 4.5385 | 2025-02-23 02:26:16 | 1.3547
9502 | 恒流充电 | 03:25:15 | 13:10:50 | 0.39991 | 3.3869 | 1.368 | 4.5404 | 2025-02-23 02:26:21 | 1.3545
9503 | 恒流充电 | 03:25:20 | 13:10:55 | 0.39999 | 3.3869 | 1.3685 | 4.5423 | 2025-02-23 02:26:26 | 1.3547
9504 | 恒流充电 | 03:25:25 | 13:11:00 | 0.39986 | 3.387 | 1.3691 | 4.5442 | 2025-02-23 02:26:31 | 1.3543
9505 | 恒流充电 | 03:25:30 | 13:11:05 | 0.39991 | 3.387 | 1.3696 | 4.546 | 2025-02-23 02:26:36 | 1.3545
9506 | 恒流充电 | 03:25:35 | 13:11:10 | 0.3999 | 3.3871 | 1.3702 | 4.5479 | 2025-02-23 02:26:41 | 1.3545
9507 | 恒流充电 | 03:25:40 | 13:11:15 | 0.39993 | 3.387 | 1.3708 | 4.5498 | 2025-02-23 02:26:46 | 1.3546
9508 | 恒流充电 | 03:25:45 | 13:11:20 | 0.39996 | 3.3871 | 1.3713 | 4.5517 | 2025-02-23 02:26:51 | 1.3547
9509 | 恒流充电 | 03:25:50 | 13:11:25 | 0.39996 | 3.387 | 1.3719 | 4.5536 | 2025-02-23 02:26:56 | 1.3547
9510 | 恒流充电 | 03:25:55 | 13:11:30 | 0.39993 | 3.387 | 1.3724 | 4.5554 | 2025-02-23 02:27:01 | 1.3546
9511 | 恒流充电 | 03:26:00 | 13:11:35 | 0.40001 | 3.3872 | 1.373 | 4.5573 | 2025-02-23 02:27:06 | 1.3549
9512 | 恒流充电 | 03:26:05 | 13:11:40 | 0.39989 | 3.3873 | 1.3735 | 4.5592 | 2025-02-23 02:27:11 | 1.3546
9513 | 恒流充电 | 03:26:10 | 13:11:45 | 0.39988 | 3.387 | 1.3741 | 4.5611 | 2025-02-23 02:27:16 | 1.3544
9514 | 恒流充电 | 03:26:15 | 13:11:50 | 0.39981 | 3.3871 | 1.3746 | 4.563 | 2025-02-23 02:27:21 | 1.3542
9515 | 恒流充电 | 03:26:20 | 13:11:55 | 0.39994 | 3.387 | 1.3752 | 4.5649 | 2025-02-23 02:27:26 | 1.3546
9516 | 恒流充电 | 03:26:25 | 13:12:00 | 0.39995 | 3.387 | 1.3758 | 4.5667 | 2025-02-23 02:27:31 | 1.3547
9517 | 恒流充电 | 03:26:30 | 13:12:05 | 0.40001 | 3.3872 | 1.3763 | 4.5686 | 2025-02-23 02:27:36 | 1.3549
9518 | 恒流充电 | 03:26:35 | 13:12:10 | 0.39991 | 3.3872 | 1.3769 | 4.5705 | 2025-02-23 02:27:41 | 1.3546
9519 | 恒流充电 | 03:26:40 | 13:12:15 | 0.3999 | 3.3873 | 1.3774 | 4.5724 | 2025-02-23 02:27:46 | 1.3546
9520 | 恒流充电 | 03:26:45 | 13:12:20 | 0.39997 | 3.3872 | 1.378 | 4.5743 | 2025-02-23 02:27:51 | 1.3548
9521 | 恒流充电 | 03:26:50 | 13:12:25 | 0.39995 | 3.3872 | 1.3785 | 4.5761 | 2025-02-23 02:27:56 | 1.3547
9522 | 恒流充电 | 03:26:55 | 13:12:30 | 0.39997 | 3.3875 | 1.3791 | 4.578 | 2025-02-23 02:28:01 | 1.3549
9523 | 恒流充电 | 03:27:00 | 13:12:35 | 0.39986 | 3.3874 | 1.3796 | 4.5799 | 2025-02-23 02:28:06 | 1.3545
9524 | 恒流充电 | 03:27:05 | 13:12:40 | 0.39995 | 3.3873 | 1.3802 | 4.5818 | 2025-02-23 02:28:11 | 1.3547
9525 | 恒流充电 | 03:27:10 | 13:12:45 | 0.39999 | 3.3873 | 1.3808 | 4.5837 | 2025-02-23 02:28:16 | 1.3549
9526 | 恒流充电 | 03:27:15 | 13:12:50 | 0.39983 | 3.3872 | 1.3813 | 4.5855 | 2025-02-23 02:28:21 | 1.3543
9527 | 恒流充电 | 03:27:20 | 13:12:55 | 0.40002 | 3.3873 | 1.3819 | 4.5874 | 2025-02-23 02:28:26 | 1.355
9528 | 恒流充电 | 03:27:25 | 13:13:00 | 0.40005 | 3.3873 | 1.3824 | 4.5893 | 2025-02-23 02:28:31 | 1.3551
9529 | 恒流充电 | 03:27:30 | 13:13:05 | 0.39986 | 3.3874 | 1.383 | 4.5912 | 2025-02-23 02:28:36 | 1.3545
9530 | 恒流充电 | 03:27:35 | 13:13:10 | 0.39995 | 3.3874 | 1.3835 | 4.5931 | 2025-02-23 02:28:41 | 1.3548
9531 | 恒流充电 | 03:27:40 | 13:13:15 | 0.39998 | 3.3874 | 1.3841 | 4.595 | 2025-02-23 02:28:46 | 1.3549
9532 | 恒流充电 | 03:27:45 | 13:13:20 | 0.39993 | 3.3873 | 1.3846 | 4.5968 | 2025-02-23 02:28:51 | 1.3547
9533 | 恒流充电 | 03:27:50 | 13:13:25 | 0.39991 | 3.3876 | 1.3852 | 4.5987 | 2025-02-23 02:28:56 | 1.3547
9534 | 恒流充电 | 03:27:55 | 13:13:30 | 0.39997 | 3.3873 | 1.3858 | 4.6006 | 2025-02-23 02:29:01 | 1.3548
9535 | 恒流充电 | 03:28:00 | 13:13:35 | 0.39997 | 3.3874 | 1.3863 | 4.6025 | 2025-02-23 02:29:06 | 1.3549
9536 | 恒流充电 | 03:28:05 | 13:13:40 | 0.39998 | 3.3874 | 1.3869 | 4.6044 | 2025-02-23 02:29:11 | 1.3549
9537 | 恒流充电 | 03:28:10 | 13:13:45 | 0.39995 | 3.3873 | 1.3874 | 4.6062 | 2025-02-23 02:29:16 | 1.3548
9538 | 恒流充电 | 03:28:15 | 13:13:50 | 0.39997 | 3.3873 | 1.388 | 4.6081 | 2025-02-23 02:29:21 | 1.3548
9539 | 恒流充电 | 03:28:20 | 13:13:55 | 0.39994 | 3.3873 | 1.3885 | 4.61 | 2025-02-23 02:29:26 | 1.3547
9540 | 恒流充电 | 03:28:25 | 13:14:00 | 0.3999 | 3.3875 | 1.3891 | 4.6119 | 2025-02-23 02:29:31 | 1.3547
9541 | 恒流充电 | 03:28:30 | 13:14:05 | 0.39994 | 3.3875 | 1.3896 | 4.6138 | 2025-02-23 02:29:36 | 1.3548
9542 | 恒流充电 | 03:28:35 | 13:14:10 | 0.39987 | 3.3874 | 1.3902 | 4.6157 | 2025-02-23 02:29:41 | 1.3545
9543 | 恒流充电 | 03:28:40 | 13:14:15 | 0.39998 | 3.3876 | 1.3908 | 4.6175 | 2025-02-23 02:29:46 | 1.355
9544 | 恒流充电 | 03:28:45 | 13:14:20 | 0.39996 | 3.3876 | 1.3913 | 4.6194 | 2025-02-23 02:29:51 | 1.3549
9545 | 恒流充电 | 03:28:50 | 13:14:25 | 0.40002 | 3.3877 | 1.3919 | 4.6213 | 2025-02-23 02:29:56 | 1.3551
9546 | 恒流充电 | 03:28:55 | 13:14:30 | 0.39983 | 3.3875 | 1.3924 | 4.6232 | 2025-02-23 02:30:01 | 1.3544
9547 | 恒流充电 | 03:29:00 | 13:14:35 | 0.39991 | 3.3874 | 1.393 | 4.6251 | 2025-02-23 02:30:06 | 1.3547
9548 | 恒流充电 | 03:29:05 | 13:14:40 | 0.39993 | 3.3875 | 1.3935 | 4.6269 | 2025-02-23 02:30:11 | 1.3548
9549 | 恒流充电 | 03:29:10 | 13:14:45 | 0.39984 | 3.3878 | 1.3941 | 4.6288 | 2025-02-23 02:30:16 | 1.3546
9550 | 恒流充电 | 03:29:15 | 13:14:50 | 0.39997 | 3.3877 | 1.3946 | 4.6307 | 2025-02-23 02:30:21 | 1.355
9551 | 恒流充电 | 03:29:20 | 13:14:55 | 0.39997 | 3.3876 | 1.3952 | 4.6326 | 2025-02-23 02:30:26 | 1.3549
9552 | 恒流充电 | 03:29:25 | 13:15:00 | 0.40001 | 3.3876 | 1.3958 | 4.6345 | 2025-02-23 02:30:31 | 1.3551
9553 | 恒流充电 | 03:29:30 | 13:15:05 | 0.39993 | 3.3877 | 1.3963 | 4.6364 | 2025-02-23 02:30:36 | 1.3548
9554 | 恒流充电 | 03:29:35 | 13:15:10 | 0.39993 | 3.3877 | 1.3969 | 4.6382 | 2025-02-23 02:30:41 | 1.3549
9555 | 恒流充电 | 03:29:40 | 13:15:15 | 0.39988 | 3.3877 | 1.3974 | 4.6401 | 2025-02-23 02:30:46 | 1.3547
9556 | 恒流充电 | 03:29:45 | 13:15:20 | 0.39989 | 3.3876 | 1.398 | 4.642 | 2025-02-23 02:30:51 | 1.3546
9557 | 恒流充电 | 03:29:50 | 13:15:25 | 0.39999 | 3.3876 | 1.3985 | 4.6439 | 2025-02-23 02:30:56 | 1.355
9558 | 恒流充电 | 03:29:55 | 13:15:30 | 0.39991 | 3.3876 | 1.3991 | 4.6458 | 2025-02-23 02:31:01 | 1.3547
9559 | 恒流充电 | 03:30:00 | 13:15:35 | 0.39991 | 3.3878 | 1.3996 | 4.6476 | 2025-02-23 02:31:06 | 1.3548
9560 | 恒流充电 | 03:30:05 | 13:15:40 | 0.39987 | 3.3877 | 1.4002 | 4.6495 | 2025-02-23 02:31:11 | 1.3546
9561 | 恒流充电 | 03:30:10 | 13:15:45 | 0.39984 | 3.3876 | 1.4007 | 4.6514 | 2025-02-23 02:31:16 | 1.3545
9562 | 恒流充电 | 03:30:15 | 13:15:50 | 0.39992 | 3.3875 | 1.4013 | 4.6533 | 2025-02-23 02:31:21 | 1.3547
9563 | 恒流充电 | 03:30:20 | 13:15:55 | 0.39992 | 3.3877 | 1.4019 | 4.6552 | 2025-02-23 02:31:26 | 1.3548
9564 | 恒流充电 | 03:30:25 | 13:16:00 | 0.40001 | 3.3878 | 1.4024 | 4.6571 | 2025-02-23 02:31:31 | 1.3552
9565 | 恒流充电 | 03:30:30 | 13:16:05 | 0.39987 | 3.3878 | 1.403 | 4.6589 | 2025-02-23 02:31:36 | 1.3547
9566 | 恒流充电 | 03:30:35 | 13:16:10 | 0.39998 | 3.3879 | 1.4035 | 4.6608 | 2025-02-23 02:31:41 | 1.3551
9567 | 恒流充电 | 03:30:40 | 13:16:15 | 0.39988 | 3.3878 | 1.4041 | 4.6627 | 2025-02-23 02:31:46 | 1.3547
9568 | 恒流充电 | 03:30:45 | 13:16:20 | 0.39991 | 3.388 | 1.4046 | 4.6646 | 2025-02-23 02:31:51 | 1.3549
9569 | 恒流充电 | 03:30:50 | 13:16:25 | 0.39995 | 3.3877 | 1.4052 | 4.6665 | 2025-02-23 02:31:56 | 1.3549
9570 | 恒流充电 | 03:30:55 | 13:16:30 | 0.40003 | 3.3878 | 1.4057 | 4.6683 | 2025-02-23 02:32:01 | 1.3552
9571 | 恒流充电 | 03:31:00 | 13:16:35 | 0.39984 | 3.3879 | 1.4063 | 4.6702 | 2025-02-23 02:32:06 | 1.3546
9572 | 恒流充电 | 03:31:05 | 13:16:40 | 0.39998 | 3.3881 | 1.4069 | 4.6721 | 2025-02-23 02:32:11 | 1.3551
9573 | 恒流充电 | 03:31:10 | 13:16:45 | 0.39999 | 3.388 | 1.4074 | 4.674 | 2025-02-23 02:32:16 | 1.3552
9574 | 恒流充电 | 03:31:15 | 13:16:50 | 0.39996 | 3.3879 | 1.408 | 4.6759 | 2025-02-23 02:32:21 | 1.355
9575 | 恒流充电 | 03:31:20 | 13:16:55 | 0.39998 | 3.3879 | 1.4085 | 4.6778 | 2025-02-23 02:32:26 | 1.3551
9576 | 恒流充电 | 03:31:25 | 13:17:00 | 0.39991 | 3.388 | 1.4091 | 4.6796 | 2025-02-23 02:32:31 | 1.3549
9577 | 恒流充电 | 03:31:30 | 13:17:05 | 0.39996 | 3.388 | 1.4096 | 4.6815 | 2025-02-23 02:32:36 | 1.3551
9578 | 恒流充电 | 03:31:35 | 13:17:10 | 0.39993 | 3.388 | 1.4102 | 4.6834 | 2025-02-23 02:32:41 | 1.355
9579 | 恒流充电 | 03:31:40 | 13:17:15 | 0.39992 | 3.3881 | 1.4107 | 4.6853 | 2025-02-23 02:32:46 | 1.355
9580 | 恒流充电 | 03:31:45 | 13:17:20 | 0.39994 | 3.3882 | 1.4113 | 4.6872 | 2025-02-23 02:32:51 | 1.3551
9581 | 恒流充电 | 03:31:50 | 13:17:25 | 0.3999 | 3.388 | 1.4119 | 4.689 | 2025-02-23 02:32:56 | 1.3548
9582 | 恒流充电 | 03:31:55 | 13:17:30 | 0.39992 | 3.3879 | 1.4124 | 4.6909 | 2025-02-23 02:33:01 | 1.3549
9583 | 恒流充电 | 03:32:00 | 13:17:35 | 0.39988 | 3.3881 | 1.413 | 4.6928 | 2025-02-23 02:33:06 | 1.3548
9584 | 恒流充电 | 03:32:05 | 13:17:40 | 0.39985 | 3.3882 | 1.4135 | 4.6947 | 2025-02-23 02:33:11 | 1.3548
9585 | 恒流充电 | 03:32:10 | 13:17:45 | 0.39986 | 3.3879 | 1.4141 | 4.6966 | 2025-02-23 02:33:16 | 1.3547
9586 | 恒流充电 | 03:32:15 | 13:17:50 | 0.39996 | 3.388 | 1.4146 | 4.6985 | 2025-02-23 02:33:21 | 1.3551
9587 | 恒流充电 | 03:32:20 | 13:17:55 | 0.3999 | 3.388 | 1.4152 | 4.7003 | 2025-02-23 02:33:26 | 1.3549
9588 | 恒流充电 | 03:32:25 | 13:18:00 | 0.39986 | 3.3882 | 1.4157 | 4.7022 | 2025-02-23 02:33:31 | 1.3548
9589 | 恒流充电 | 03:32:30 | 13:18:05 | 0.39992 | 3.3881 | 1.4163 | 4.7041 | 2025-02-23 02:33:36 | 1.355
9590 | 恒流充电 | 03:32:35 | 13:18:10 | 0.39989 | 3.3882 | 1.4169 | 4.706 | 2025-02-23 02:33:41 | 1.3549
9591 | 恒流充电 | 03:32:40 | 13:18:15 | 0.39987 | 3.3883 | 1.4174 | 4.7079 | 2025-02-23 02:33:46 | 1.3549
9592 | 恒流充电 | 03:32:45 | 13:18:20 | 0.39993 | 3.3882 | 1.418 | 4.7097 | 2025-02-23 02:33:51 | 1.355
9593 | 恒流充电 | 03:32:50 | 13:18:25 | 0.40003 | 3.3883 | 1.4185 | 4.7116 | 2025-02-23 02:33:56 | 1.3554
9594 | 恒流充电 | 03:32:55 | 13:18:30 | 0.39989 | 3.3883 | 1.4191 | 4.7135 | 2025-02-23 02:34:01 | 1.3549
9595 | 恒流充电 | 03:33:00 | 13:18:35 | 0.39995 | 3.3883 | 1.4196 | 4.7154 | 2025-02-23 02:34:06 | 1.3552
9596 | 恒流充电 | 03:33:05 | 13:18:40 | 0.40003 | 3.3884 | 1.4202 | 4.7173 | 2025-02-23 02:34:11 | 1.3554
9597 | 恒流充电 | 03:33:10 | 13:18:45 | 0.39986 | 3.3883 | 1.4207 | 4.7192 | 2025-02-23 02:34:16 | 1.3549
9598 | 恒流充电 | 03:33:15 | 13:18:50 | 0.39983 | 3.3884 | 1.4213 | 4.721 | 2025-02-23 02:34:21 | 1.3548
9599 | 恒流充电 | 03:33:20 | 13:18:55 | 0.39994 | 3.388 | 1.4219 | 4.7229 | 2025-02-23 02:34:26 | 1.355
9600 | 恒流充电 | 03:33:25 | 13:19:00 | 0.39991 | 3.3884 | 1.4224 | 4.7248 | 2025-02-23 02:34:31 | 1.3551
9601 | 恒流充电 | 03:33:30 | 13:19:05 | 0.4 | 3.3885 | 1.423 | 4.7267 | 2025-02-23 02:34:36 | 1.3554
9602 | 恒流充电 | 03:33:35 | 13:19:10 | 0.39993 | 3.3884 | 1.4235 | 4.7286 | 2025-02-23 02:34:41 | 1.3551
9603 | 恒流充电 | 03:33:40 | 13:19:15 | 0.39997 | 3.3884 | 1.4241 | 4.7304 | 2025-02-23 02:34:46 | 1.3552
9604 | 恒流充电 | 03:33:45 | 13:19:20 | 0.4 | 3.3884 | 1.4246 | 4.7323 | 2025-02-23 02:34:51 | 1.3554
9605 | 恒流充电 | 03:33:50 | 13:19:25 | 0.39997 | 3.3885 | 1.4252 | 4.7342 | 2025-02-23 02:34:56 | 1.3553
9606 | 恒流充电 | 03:33:55 | 13:19:30 | 0.39981 | 3.3883 | 1.4257 | 4.7361 | 2025-02-23 02:35:01 | 1.3547
9607 | 恒流充电 | 03:34:00 | 13:19:35 | 0.39989 | 3.3884 | 1.4263 | 4.738 | 2025-02-23 02:35:06 | 1.355
9608 | 恒流充电 | 03:34:05 | 13:19:40 | 0.39978 | 3.3886 | 1.4269 | 4.7399 | 2025-02-23 02:35:11 | 1.3547
9609 | 恒流充电 | 03:34:10 | 13:19:45 | 0.39987 | 3.3884 | 1.4274 | 4.7417 | 2025-02-23 02:35:16 | 1.3549
9610 | 恒流充电 | 03:34:15 | 13:19:50 | 0.39987 | 3.3884 | 1.428 | 4.7436 | 2025-02-23 02:35:21 | 1.3549
9611 | 恒流充电 | 03:34:20 | 13:19:55 | 0.39988 | 3.3884 | 1.4285 | 4.7455 | 2025-02-23 02:35:26 | 1.355
9612 | 恒流充电 | 03:34:25 | 13:20:00 | 0.39991 | 3.3885 | 1.4291 | 4.7474 | 2025-02-23 02:35:31 | 1.3551
9613 | 恒流充电 | 03:34:30 | 13:20:05 | 0.39985 | 3.3886 | 1.4296 | 4.7493 | 2025-02-23 02:35:36 | 1.3549
9614 | 恒流充电 | 03:34:35 | 13:20:10 | 0.3999 | 3.3884 | 1.4302 | 4.7511 | 2025-02-23 02:35:41 | 1.355
9615 | 恒流充电 | 03:34:40 | 13:20:15 | 0.39992 | 3.3886 | 1.4307 | 4.753 | 2025-02-23 02:35:46 | 1.3552
9616 | 恒流充电 | 03:34:45 | 13:20:20 | 0.4 | 3.3885 | 1.4313 | 4.7549 | 2025-02-23 02:35:51 | 1.3554
9617 | 恒流充电 | 03:34:50 | 13:20:25 | 0.39995 | 3.3885 | 1.4319 | 4.7568 | 2025-02-23 02:35:56 | 1.3552
9618 | 恒流充电 | 03:34:55 | 13:20:30 | 0.3998 | 3.3885 | 1.4324 | 4.7587 | 2025-02-23 02:36:01 | 1.3547
9619 | 恒流充电 | 03:35:00 | 13:20:35 | 0.39988 | 3.3885 | 1.433 | 4.7606 | 2025-02-23 02:36:06 | 1.355
9620 | 恒流充电 | 03:35:05 | 13:20:40 | 0.39992 | 3.3887 | 1.4335 | 4.7624 | 2025-02-23 02:36:11 | 1.3552
9621 | 恒流充电 | 03:35:10 | 13:20:45 | 0.39989 | 3.3886 | 1.4341 | 4.7643 | 2025-02-23 02:36:16 | 1.3551
9622 | 恒流充电 | 03:35:15 | 13:20:50 | 0.39989 | 3.3887 | 1.4346 | 4.7662 | 2025-02-23 02:36:21 | 1.3551
9623 | 恒流充电 | 03:35:20 | 13:20:55 | 0.3999 | 3.3885 | 1.4352 | 4.7681 | 2025-02-23 02:36:26 | 1.3551
9624 | 恒流充电 | 03:35:25 | 13:21:00 | 0.39996 | 3.3885 | 1.4357 | 4.77 | 2025-02-23 02:36:31 | 1.3553
9625 | 恒流充电 | 03:35:30 | 13:21:05 | 0.39995 | 3.3885 | 1.4363 | 4.7719 | 2025-02-23 02:36:36 | 1.3552
9626 | 恒流充电 | 03:35:35 | 13:21:10 | 0.39994 | 3.3885 | 1.4369 | 4.7737 | 2025-02-23 02:36:41 | 1.3552
9627 | 恒流充电 | 03:35:40 | 13:21:15 | 0.39993 | 3.3886 | 1.4374 | 4.7756 | 2025-02-23 02:36:46 | 1.3552
9628 | 恒流充电 | 03:35:45 | 13:21:20 | 0.39984 | 3.3885 | 1.438 | 4.7775 | 2025-02-23 02:36:51 | 1.3549
9629 | 恒流充电 | 03:35:50 | 13:21:25 | 0.39992 | 3.3887 | 1.4385 | 4.7794 | 2025-02-23 02:36:56 | 1.3552
9630 | 恒流充电 | 03:35:55 | 13:21:30 | 0.39983 | 3.3889 | 1.4391 | 4.7813 | 2025-02-23 02:37:01 | 1.355
9631 | 恒流充电 | 03:36:00 | 13:21:35 | 0.39985 | 3.3888 | 1.4396 | 4.7831 | 2025-02-23 02:37:06 | 1.355
9632 | 恒流充电 | 03:36:05 | 13:21:40 | 0.3999 | 3.3886 | 1.4402 | 4.785 | 2025-02-23 02:37:11 | 1.3551
9633 | 恒流充电 | 03:36:10 | 13:21:45 | 0.39981 | 3.3885 | 1.4407 | 4.7869 | 2025-02-23 02:37:16 | 1.3547
9634 | 恒流充电 | 03:36:15 | 13:21:50 | 0.39993 | 3.3888 | 1.4413 | 4.7888 | 2025-02-23 02:37:21 | 1.3553
9635 | 恒流充电 | 03:36:20 | 13:21:55 | 0.39994 | 3.3886 | 1.4419 | 4.7907 | 2025-02-23 02:37:26 | 1.3553
9636 | 恒流充电 | 03:36:25 | 13:22:00 | 0.39991 | 3.3887 | 1.4424 | 4.7926 | 2025-02-23 02:37:31 | 1.3552
9637 | 恒流充电 | 03:36:30 | 13:22:05 | 0.39989 | 3.3887 | 1.443 | 4.7944 | 2025-02-23 02:37:36 | 1.3551
9638 | 恒流充电 | 03:36:35 | 13:22:10 | 0.39999 | 3.3887 | 1.4435 | 4.7963 | 2025-02-23 02:37:41 | 1.3554
9639 | 恒流充电 | 03:36:40 | 13:22:15 | 0.39986 | 3.3887 | 1.4441 | 4.7982 | 2025-02-23 02:37:46 | 1.355
9640 | 恒流充电 | 03:36:45 | 13:22:20 | 0.4 | 3.3888 | 1.4446 | 4.8001 | 2025-02-23 02:37:51 | 1.3555
9641 | 恒流充电 | 03:36:50 | 13:22:25 | 0.39988 | 3.3888 | 1.4452 | 4.802 | 2025-02-23 02:37:56 | 1.3551
9642 | 恒流充电 | 03:36:55 | 13:22:30 | 0.4 | 3.3889 | 1.4457 | 4.8039 | 2025-02-23 02:38:01 | 1.3556
9643 | 恒流充电 | 03:37:00 | 13:22:35 | 0.39981 | 3.3888 | 1.4463 | 4.8057 | 2025-02-23 02:38:06 | 1.3548
9644 | 恒流充电 | 03:37:05 | 13:22:40 | 0.39988 | 3.3889 | 1.4469 | 4.8076 | 2025-02-23 02:38:11 | 1.3551
9645 | 恒流充电 | 03:37:10 | 13:22:45 | 0.39988 | 3.3888 | 1.4474 | 4.8095 | 2025-02-23 02:38:16 | 1.3551
9646 | 恒流充电 | 03:37:15 | 13:22:50 | 0.40002 | 3.3888 | 1.448 | 4.8114 | 2025-02-23 02:38:21 | 1.3556
9647 | 恒流充电 | 03:37:20 | 13:22:55 | 0.39995 | 3.3889 | 1.4485 | 4.8133 | 2025-02-23 02:38:26 | 1.3554
9648 | 恒流充电 | 03:37:25 | 13:23:00 | 0.39996 | 3.3888 | 1.4491 | 4.8151 | 2025-02-23 02:38:31 | 1.3554
9649 | 恒流充电 | 03:37:30 | 13:23:05 | 0.39991 | 3.3889 | 1.4496 | 4.817 | 2025-02-23 02:38:36 | 1.3553
9650 | 恒流充电 | 03:37:35 | 13:23:10 | 0.39989 | 3.389 | 1.4502 | 4.8189 | 2025-02-23 02:38:41 | 1.3552
9651 | 恒流充电 | 03:37:40 | 13:23:15 | 0.39992 | 3.3889 | 1.4507 | 4.8208 | 2025-02-23 02:38:46 | 1.3553
9652 | 恒流充电 | 03:37:45 | 13:23:20 | 0.39983 | 3.3889 | 1.4513 | 4.8227 | 2025-02-23 02:38:51 | 1.355
9653 | 恒流充电 | 03:37:50 | 13:23:25 | 0.39996 | 3.3891 | 1.4519 | 4.8246 | 2025-02-23 02:38:56 | 1.3555
9654 | 恒流充电 | 03:37:55 | 13:23:30 | 0.39992 | 3.389 | 1.4524 | 4.8264 | 2025-02-23 02:39:01 | 1.3553
9655 | 恒流充电 | 03:38:00 | 13:23:35 | 0.39993 | 3.3888 | 1.453 | 4.8283 | 2025-02-23 02:39:06 | 1.3553
9656 | 恒流充电 | 03:38:05 | 13:23:40 | 0.39985 | 3.389 | 1.4535 | 4.8302 | 2025-02-23 02:39:11 | 1.3551
9657 | 恒流充电 | 03:38:10 | 13:23:45 | 0.39997 | 3.3891 | 1.4541 | 4.8321 | 2025-02-23 02:39:16 | 1.3555
9658 | 恒流充电 | 03:38:15 | 13:23:50 | 0.3999 | 3.3891 | 1.4546 | 4.834 | 2025-02-23 02:39:21 | 1.3553
9659 | 恒流充电 | 03:38:20 | 13:23:55 | 0.39983 | 3.3891 | 1.4552 | 4.8359 | 2025-02-23 02:39:26 | 1.3551
9660 | 恒流充电 | 03:38:25 | 13:24:00 | 0.39993 | 3.389 | 1.4557 | 4.8377 | 2025-02-23 02:39:31 | 1.3554
9661 | 恒流充电 | 03:38:30 | 13:24:05 | 0.39999 | 3.3892 | 1.4563 | 4.8396 | 2025-02-23 02:39:36 | 1.3556
9662 | 恒流充电 | 03:38:35 | 13:24:10 | 0.39985 | 3.3891 | 1.4568 | 4.8415 | 2025-02-23 02:39:41 | 1.3551
9663 | 恒流充电 | 03:38:40 | 13:24:15 | 0.39995 | 3.3891 | 1.4574 | 4.8434 | 2025-02-23 02:39:46 | 1.3555
9664 | 恒流充电 | 03:38:45 | 13:24:20 | 0.39983 | 3.3892 | 1.458 | 4.8453 | 2025-02-23 02:39:51 | 1.3551
9665 | 恒流充电 | 03:38:50 | 13:24:25 | 0.39984 | 3.3894 | 1.4585 | 4.8471 | 2025-02-23 02:39:56 | 1.3552
9666 | 恒流充电 | 03:38:55 | 13:24:30 | 0.39997 | 3.3891 | 1.4591 | 4.849 | 2025-02-23 02:40:01 | 1.3555
9667 | 恒流充电 | 03:39:00 | 13:24:35 | 0.39985 | 3.3891 | 1.4596 | 4.8509 | 2025-02-23 02:40:06 | 1.3551
9668 | 恒流充电 | 03:39:05 | 13:24:40 | 0.39992 | 3.3892 | 1.4602 | 4.8528 | 2025-02-23 02:40:11 | 1.3554
9669 | 恒流充电 | 03:39:10 | 13:24:45 | 0.39994 | 3.3892 | 1.4607 | 4.8547 | 2025-02-23 02:40:16 | 1.3555
9670 | 恒流充电 | 03:39:15 | 13:24:50 | 0.39987 | 3.3892 | 1.4613 | 4.8566 | 2025-02-23 02:40:21 | 1.3552
9671 | 恒流充电 | 03:39:20 | 13:24:55 | 0.39991 | 3.3892 | 1.4618 | 4.8584 | 2025-02-23 02:40:26 | 1.3554
9672 | 恒流充电 | 03:39:25 | 13:25:00 | 0.39989 | 3.3892 | 1.4624 | 4.8603 | 2025-02-23 02:40:31 | 1.3553
9673 | 恒流充电 | 03:39:30 | 13:25:05 | 0.39995 | 3.3892 | 1.463 | 4.8622 | 2025-02-23 02:40:36 | 1.3555
9674 | 恒流充电 | 03:39:35 | 13:25:10 | 0.40002 | 3.3894 | 1.4635 | 4.8641 | 2025-02-23 02:40:41 | 1.3558
9675 | 恒流充电 | 03:39:40 | 13:25:15 | 0.39992 | 3.3891 | 1.4641 | 4.866 | 2025-02-23 02:40:46 | 1.3554
9676 | 恒流充电 | 03:39:45 | 13:25:20 | 0.39989 | 3.3894 | 1.4646 | 4.8679 | 2025-02-23 02:40:51 | 1.3554
9677 | 恒流充电 | 03:39:50 | 13:25:25 | 0.39992 | 3.3895 | 1.4652 | 4.8697 | 2025-02-23 02:40:56 | 1.3555
9678 | 恒流充电 | 03:39:55 | 13:25:30 | 0.39991 | 3.3893 | 1.4657 | 4.8716 | 2025-02-23 02:41:01 | 1.3554
9679 | 恒流充电 | 03:40:00 | 13:25:35 | 0.39992 | 3.3893 | 1.4663 | 4.8735 | 2025-02-23 02:41:06 | 1.3555
9680 | 恒流充电 | 03:40:05 | 13:25:40 | 0.39997 | 3.3894 | 1.4668 | 4.8754 | 2025-02-23 02:41:11 | 1.3557
9681 | 恒流充电 | 03:40:10 | 13:25:45 | 0.39989 | 3.3893 | 1.4674 | 4.8773 | 2025-02-23 02:41:16 | 1.3553
9682 | 恒流充电 | 03:40:15 | 13:25:50 | 0.39995 | 3.3895 | 1.468 | 4.8791 | 2025-02-23 02:41:21 | 1.3556
9683 | 恒流充电 | 03:40:20 | 13:25:55 | 0.39987 | 3.3893 | 1.4685 | 4.881 | 2025-02-23 02:41:26 | 1.3553
9684 | 恒流充电 | 03:40:25 | 13:26:00 | 0.39995 | 3.3894 | 1.4691 | 4.8829 | 2025-02-23 02:41:31 | 1.3556
9685 | 恒流充电 | 03:40:30 | 13:26:05 | 0.39986 | 3.3895 | 1.4696 | 4.8848 | 2025-02-23 02:41:36 | 1.3553
9686 | 恒流充电 | 03:40:35 | 13:26:10 | 0.39994 | 3.3893 | 1.4702 | 4.8867 | 2025-02-23 02:41:41 | 1.3555
9687 | 恒流充电 | 03:40:40 | 13:26:15 | 0.39993 | 3.3896 | 1.4707 | 4.8886 | 2025-02-23 02:41:46 | 1.3556
9688 | 恒流充电 | 03:40:45 | 13:26:20 | 0.39986 | 3.3896 | 1.4713 | 4.8904 | 2025-02-23 02:41:51 | 1.3554
9689 | 恒流充电 | 03:40:50 | 13:26:25 | 0.40006 | 3.3895 | 1.4718 | 4.8923 | 2025-02-23 02:41:56 | 1.356
9690 | 恒流充电 | 03:40:55 | 13:26:30 | 0.39991 | 3.3896 | 1.4724 | 4.8942 | 2025-02-23 02:42:01 | 1.3556
9691 | 恒流充电 | 03:41:00 | 13:26:35 | 0.39978 | 3.3896 | 1.473 | 4.8961 | 2025-02-23 02:42:06 | 1.3551
9692 | 恒流充电 | 03:41:05 | 13:26:40 | 0.39986 | 3.3896 | 1.4735 | 4.898 | 2025-02-23 02:42:11 | 1.3554
9693 | 恒流充电 | 03:41:10 | 13:26:45 | 0.39991 | 3.3897 | 1.4741 | 4.8999 | 2025-02-23 02:42:16 | 1.3556
9694 | 恒流充电 | 03:41:15 | 13:26:50 | 0.40001 | 3.3896 | 1.4746 | 4.9017 | 2025-02-23 02:42:21 | 1.3559
9695 | 恒流充电 | 03:41:20 | 13:26:55 | 0.39994 | 3.3895 | 1.4752 | 4.9036 | 2025-02-23 02:42:26 | 1.3556
9696 | 恒流充电 | 03:41:25 | 13:27:00 | 0.39992 | 3.3895 | 1.4757 | 4.9055 | 2025-02-23 02:42:31 | 1.3555
9697 | 恒流充电 | 03:41:30 | 13:27:05 | 0.39988 | 3.3897 | 1.4763 | 4.9074 | 2025-02-23 02:42:36 | 1.3555
9698 | 恒流充电 | 03:41:35 | 13:27:10 | 0.39991 | 3.3897 | 1.4768 | 4.9093 | 2025-02-23 02:42:41 | 1.3556
9699 | 恒流充电 | 03:41:40 | 13:27:15 | 0.4 | 3.3899 | 1.4774 | 4.9112 | 2025-02-23 02:42:46 | 1.356
9700 | 恒流充电 | 03:41:45 | 13:27:20 | 0.39994 | 3.3896 | 1.478 | 4.913 | 2025-02-23 02:42:51 | 1.3557
9701 | 恒流充电 | 03:41:50 | 13:27:25 | 0.40004 | 3.3897 | 1.4785 | 4.9149 | 2025-02-23 02:42:56 | 1.356
9702 | 恒流充电 | 03:41:55 | 13:27:30 | 0.39984 | 3.3897 | 1.4791 | 4.9168 | 2025-02-23 02:43:01 | 1.3554
9703 | 恒流充电 | 03:42:00 | 13:27:35 | 0.39989 | 3.3898 | 1.4796 | 4.9187 | 2025-02-23 02:43:06 | 1.3556
9704 | 恒流充电 | 03:42:05 | 13:27:40 | 0.39991 | 3.3897 | 1.4802 | 4.9206 | 2025-02-23 02:43:11 | 1.3556
9705 | 恒流充电 | 03:42:10 | 13:27:45 | 0.39988 | 3.3898 | 1.4807 | 4.9225 | 2025-02-23 02:43:16 | 1.3555
9706 | 恒流充电 | 03:42:15 | 13:27:50 | 0.39999 | 3.3898 | 1.4813 | 4.9243 | 2025-02-23 02:43:21 | 1.3559
9707 | 恒流充电 | 03:42:20 | 13:27:55 | 0.39992 | 3.3897 | 1.4818 | 4.9262 | 2025-02-23 02:43:26 | 1.3556
9708 | 恒流充电 | 03:42:25 | 13:28:00 | 0.39985 | 3.3896 | 1.4824 | 4.9281 | 2025-02-23 02:43:31 | 1.3553
9709 | 恒流充电 | 03:42:30 | 13:28:05 | 0.39986 | 3.3899 | 1.483 | 4.93 | 2025-02-23 02:43:36 | 1.3555
9710 | 恒流充电 | 03:42:35 | 13:28:10 | 0.39993 | 3.3899 | 1.4835 | 4.9319 | 2025-02-23 02:43:41 | 1.3557
9711 | 恒流充电 | 03:42:40 | 13:28:15 | 0.39993 | 3.3898 | 1.4841 | 4.9337 | 2025-02-23 02:43:46 | 1.3557
9712 | 恒流充电 | 03:42:45 | 13:28:20 | 0.39985 | 3.39 | 1.4846 | 4.9356 | 2025-02-23 02:43:51 | 1.3555
9713 | 恒流充电 | 03:42:50 | 13:28:25 | 0.39997 | 3.39 | 1.4852 | 4.9375 | 2025-02-23 02:43:56 | 1.3559
9714 | 恒流充电 | 03:42:55 | 13:28:30 | 0.4 | 3.3901 | 1.4857 | 4.9394 | 2025-02-23 02:44:01 | 1.356
9715 | 恒流充电 | 03:43:00 | 13:28:35 | 0.39994 | 3.3898 | 1.4863 | 4.9413 | 2025-02-23 02:44:06 | 1.3557
9716 | 恒流充电 | 03:43:05 | 13:28:40 | 0.39988 | 3.39 | 1.4868 | 4.9432 | 2025-02-23 02:44:11 | 1.3556
9717 | 恒流充电 | 03:43:10 | 13:28:45 | 0.39989 | 3.3901 | 1.4874 | 4.945 | 2025-02-23 02:44:16 | 1.3557
9718 | 恒流充电 | 03:43:15 | 13:28:50 | 0.39995 | 3.3901 | 1.488 | 4.9469 | 2025-02-23 02:44:21 | 1.3559
9719 | 恒流充电 | 03:43:20 | 13:28:55 | 0.39985 | 3.3901 | 1.4885 | 4.9488 | 2025-02-23 02:44:26 | 1.3555
9720 | 恒流充电 | 03:43:25 | 13:29:00 | 0.39987 | 3.3899 | 1.4891 | 4.9507 | 2025-02-23 02:44:31 | 1.3555
9721 | 恒流充电 | 03:43:30 | 13:29:05 | 0.39994 | 3.39 | 1.4896 | 4.9526 | 2025-02-23 02:44:36 | 1.3558
9722 | 恒流充电 | 03:43:35 | 13:29:10 | 0.39994 | 3.3899 | 1.4902 | 4.9545 | 2025-02-23 02:44:41 | 1.3558
9723 | 恒流充电 | 03:43:40 | 13:29:15 | 0.39984 | 3.3901 | 1.4907 | 4.9563 | 2025-02-23 02:44:46 | 1.3555
9724 | 恒流充电 | 03:43:45 | 13:29:20 | 0.39987 | 3.39 | 1.4913 | 4.9582 | 2025-02-23 02:44:51 | 1.3555
9725 | 恒流充电 | 03:43:50 | 13:29:25 | 0.39992 | 3.3902 | 1.4918 | 4.9601 | 2025-02-23 02:44:56 | 1.3558
9726 | 恒流充电 | 03:43:55 | 13:29:30 | 0.39995 | 3.39 | 1.4924 | 4.962 | 2025-02-23 02:45:01 | 1.3559
9727 | 恒流充电 | 03:44:00 | 13:29:35 | 0.39989 | 3.39 | 1.493 | 4.9639 | 2025-02-23 02:45:06 | 1.3556
9728 | 恒流充电 | 03:44:05 | 13:29:40 | 0.39993 | 3.3901 | 1.4935 | 4.9658 | 2025-02-23 02:45:11 | 1.3558
9729 | 恒流充电 | 03:44:10 | 13:29:45 | 0.3999 | 3.39 | 1.4941 | 4.9676 | 2025-02-23 02:45:16 | 1.3557
9730 | 恒流充电 | 03:44:15 | 13:29:50 | 0.39985 | 3.3901 | 1.4946 | 4.9695 | 2025-02-23 02:45:21 | 1.3555
9731 | 恒流充电 | 03:44:20 | 13:29:55 | 0.39978 | 3.3901 | 1.4952 | 4.9714 | 2025-02-23 02:45:26 | 1.3553
9732 | 恒流充电 | 03:44:25 | 13:30:00 | 0.39989 | 3.39 | 1.4957 | 4.9733 | 2025-02-23 02:45:31 | 1.3556
9733 | 恒流充电 | 03:44:30 | 13:30:05 | 0.39997 | 3.3902 | 1.4963 | 4.9752 | 2025-02-23 02:45:36 | 1.356
9734 | 恒流充电 | 03:44:35 | 13:30:10 | 0.39995 | 3.3901 | 1.4968 | 4.9771 | 2025-02-23 02:45:41 | 1.3558
9735 | 恒流充电 | 03:44:40 | 13:30:15 | 0.39997 | 3.3902 | 1.4974 | 4.9789 | 2025-02-23 02:45:46 | 1.356
9736 | 恒流充电 | 03:44:45 | 13:30:20 | 0.40002 | 3.3901 | 1.498 | 4.9808 | 2025-02-23 02:45:51 | 1.3561
9737 | 恒流充电 | 03:44:50 | 13:30:25 | 0.39992 | 3.3902 | 1.4985 | 4.9827 | 2025-02-23 02:45:56 | 1.3558
9738 | 恒流充电 | 03:44:55 | 13:30:30 | 0.39991 | 3.3903 | 1.4991 | 4.9846 | 2025-02-23 02:46:01 | 1.3558
9739 | 恒流充电 | 03:45:00 | 13:30:35 | 0.39988 | 3.3903 | 1.4996 | 4.9865 | 2025-02-23 02:46:06 | 1.3557
9740 | 恒流充电 | 03:45:05 | 13:30:40 | 0.39988 | 3.3903 | 1.5002 | 4.9884 | 2025-02-23 02:46:11 | 1.3557
9741 | 恒流充电 | 03:45:10 | 13:30:45 | 0.39997 | 3.3904 | 1.5007 | 4.9902 | 2025-02-23 02:46:16 | 1.3561
9742 | 恒流充电 | 03:45:15 | 13:30:50 | 0.39993 | 3.3904 | 1.5013 | 4.9921 | 2025-02-23 02:46:21 | 1.3559
9743 | 恒流充电 | 03:45:20 | 13:30:55 | 0.39998 | 3.3904 | 1.5018 | 4.994 | 2025-02-23 02:46:26 | 1.3561
9744 | 恒流充电 | 03:45:25 | 13:31:00 | 0.39988 | 3.3902 | 1.5024 | 4.9959 | 2025-02-23 02:46:31 | 1.3557
9745 | 恒流充电 | 03:45:30 | 13:31:05 | 0.39991 | 3.3903 | 1.503 | 4.9978 | 2025-02-23 02:46:36 | 1.3558
9746 | 恒流充电 | 03:45:35 | 13:31:10 | 0.39986 | 3.3904 | 1.5035 | 4.9997 | 2025-02-23 02:46:41 | 1.3557
9747 | 恒流充电 | 03:45:40 | 13:31:15 | 0.39992 | 3.3904 | 1.5041 | 5.0015 | 2025-02-23 02:46:46 | 1.3559
9748 | 恒流充电 | 03:45:45 | 13:31:20 | 0.39997 | 3.3904 | 1.5046 | 5.0034 | 2025-02-23 02:46:51 | 1.3561
9749 | 恒流充电 | 03:45:50 | 13:31:25 | 0.39989 | 3.3905 | 1.5052 | 5.0053 | 2025-02-23 02:46:56 | 1.3558
9750 | 恒流充电 | 03:45:55 | 13:31:30 | 0.39995 | 3.3905 | 1.5057 | 5.0072 | 2025-02-23 02:47:01 | 1.356
9751 | 恒流充电 | 03:46:00 | 13:31:35 | 0.40008 | 3.3904 | 1.5063 | 5.0091 | 2025-02-23 02:47:06 | 1.3565
9752 | 恒流充电 | 03:46:05 | 13:31:40 | 0.39986 | 3.3903 | 1.5068 | 5.011 | 2025-02-23 02:47:11 | 1.3557
9753 | 恒流充电 | 03:46:10 | 13:31:45 | 0.39991 | 3.3903 | 1.5074 | 5.0128 | 2025-02-23 02:47:16 | 1.3558
9754 | 恒流充电 | 03:46:15 | 13:31:50 | 0.39996 | 3.3904 | 1.508 | 5.0147 | 2025-02-23 02:47:21 | 1.356
9755 | 恒流充电 | 03:46:20 | 13:31:55 | 0.39991 | 3.3906 | 1.5085 | 5.0166 | 2025-02-23 02:47:26 | 1.3559
9756 | 恒流充电 | 03:46:25 | 13:32:00 | 0.39994 | 3.3902 | 1.5091 | 5.0185 | 2025-02-23 02:47:31 | 1.3559
9757 | 恒流充电 | 03:46:30 | 13:32:05 | 0.39991 | 3.3906 | 1.5096 | 5.0204 | 2025-02-23 02:47:36 | 1.3559
9758 | 恒流充电 | 03:46:35 | 13:32:10 | 0.39988 | 3.3907 | 1.5102 | 5.0223 | 2025-02-23 02:47:41 | 1.3559
9759 | 恒流充电 | 03:46:40 | 13:32:15 | 0.39987 | 3.3905 | 1.5107 | 5.0241 | 2025-02-23 02:47:46 | 1.3557
9760 | 恒流充电 | 03:46:45 | 13:32:20 | 0.39995 | 3.3904 | 1.5113 | 5.026 | 2025-02-23 02:47:51 | 1.356
9761 | 恒流充电 | 03:46:50 | 13:32:25 | 0.39993 | 3.3905 | 1.5118 | 5.0279 | 2025-02-23 02:47:56 | 1.356
9762 | 恒流充电 | 03:46:55 | 13:32:30 | 0.39985 | 3.3904 | 1.5124 | 5.0298 | 2025-02-23 02:48:01 | 1.3557
9763 | 恒流充电 | 03:47:00 | 13:32:35 | 0.39993 | 3.3905 | 1.513 | 5.0317 | 2025-02-23 02:48:06 | 1.356
9764 | 恒流充电 | 03:47:05 | 13:32:40 | 0.39992 | 3.3906 | 1.5135 | 5.0336 | 2025-02-23 02:48:11 | 1.356
9765 | 恒流充电 | 03:47:10 | 13:32:45 | 0.39993 | 3.3904 | 1.5141 | 5.0354 | 2025-02-23 02:48:16 | 1.3559
9766 | 恒流充电 | 03:47:15 | 13:32:50 | 0.39994 | 3.3906 | 1.5146 | 5.0373 | 2025-02-23 02:48:21 | 1.356
9767 | 恒流充电 | 03:47:20 | 13:32:55 | 0.39993 | 3.3907 | 1.5152 | 5.0392 | 2025-02-23 02:48:26 | 1.3561
9768 | 恒流充电 | 03:47:25 | 13:33:00 | 0.39991 | 3.3906 | 1.5157 | 5.0411 | 2025-02-23 02:48:31 | 1.3559
9769 | 恒流充电 | 03:47:30 | 13:33:05 | 0.39991 | 3.3906 | 1.5163 | 5.043 | 2025-02-23 02:48:36 | 1.356
9770 | 恒流充电 | 03:47:35 | 13:33:10 | 0.39998 | 3.3906 | 1.5168 | 5.0449 | 2025-02-23 02:48:41 | 1.3561
9771 | 恒流充电 | 03:47:40 | 13:33:15 | 0.39997 | 3.3906 | 1.5174 | 5.0467 | 2025-02-23 02:48:46 | 1.3561
9772 | 恒流充电 | 03:47:45 | 13:33:20 | 0.39991 | 3.3908 | 1.5179 | 5.0486 | 2025-02-23 02:48:51 | 1.356
9773 | 恒流充电 | 03:47:50 | 13:33:25 | 0.40003 | 3.3907 | 1.5185 | 5.0505 | 2025-02-23 02:48:56 | 1.3564
9774 | 恒流充电 | 03:47:55 | 13:33:30 | 0.39996 | 3.3908 | 1.5191 | 5.0524 | 2025-02-23 02:49:01 | 1.3562
9775 | 恒流充电 | 03:48:00 | 13:33:35 | 0.3999 | 3.3907 | 1.5196 | 5.0543 | 2025-02-23 02:49:06 | 1.3559
9776 | 恒流充电 | 03:48:05 | 13:33:40 | 0.39991 | 3.3907 | 1.5202 | 5.0562 | 2025-02-23 02:49:11 | 1.3559
9777 | 恒流充电 | 03:48:10 | 13:33:45 | 0.39996 | 3.3908 | 1.5207 | 5.058 | 2025-02-23 02:49:16 | 1.3562
9778 | 恒流充电 | 03:48:15 | 13:33:50 | 0.39996 | 3.3909 | 1.5213 | 5.0599 | 2025-02-23 02:49:21 | 1.3562
9779 | 恒流充电 | 03:48:20 | 13:33:55 | 0.39996 | 3.3909 | 1.5218 | 5.0618 | 2025-02-23 02:49:26 | 1.3562
9780 | 恒流充电 | 03:48:25 | 13:34:00 | 0.39993 | 3.3908 | 1.5224 | 5.0637 | 2025-02-23 02:49:31 | 1.3561
9781 | 恒流充电 | 03:48:30 | 13:34:05 | 0.39989 | 3.3908 | 1.5229 | 5.0656 | 2025-02-23 02:49:36 | 1.356
9782 | 恒流充电 | 03:48:35 | 13:34:10 | 0.39987 | 3.3908 | 1.5235 | 5.0675 | 2025-02-23 02:49:41 | 1.3559
9783 | 恒流充电 | 03:48:40 | 13:34:15 | 0.39993 | 3.3909 | 1.5241 | 5.0693 | 2025-02-23 02:49:46 | 1.3561
9784 | 恒流充电 | 03:48:45 | 13:34:20 | 0.39992 | 3.391 | 1.5246 | 5.0712 | 2025-02-23 02:49:51 | 1.3561
9785 | 恒流充电 | 03:48:50 | 13:34:25 | 0.39993 | 3.391 | 1.5252 | 5.0731 | 2025-02-23 02:49:56 | 1.3561
9786 | 恒流充电 | 03:48:55 | 13:34:30 | 0.39992 | 3.3909 | 1.5257 | 5.075 | 2025-02-23 02:50:01 | 1.3561
9787 | 恒流充电 | 03:49:00 | 13:34:35 | 0.40001 | 3.3909 | 1.5263 | 5.0769 | 2025-02-23 02:50:06 | 1.3564
9788 | 恒流充电 | 03:49:05 | 13:34:40 | 0.39989 | 3.3911 | 1.5268 | 5.0788 | 2025-02-23 02:50:11 | 1.3561
9789 | 恒流充电 | 03:49:10 | 13:34:45 | 0.39989 | 3.391 | 1.5274 | 5.0806 | 2025-02-23 02:50:16 | 1.356
9790 | 恒流充电 | 03:49:15 | 13:34:50 | 0.39997 | 3.3909 | 1.5279 | 5.0825 | 2025-02-23 02:50:21 | 1.3563
9791 | 恒流充电 | 03:49:20 | 13:34:55 | 0.39997 | 3.3912 | 1.5285 | 5.0844 | 2025-02-23 02:50:26 | 1.3564
9792 | 恒流充电 | 03:49:25 | 13:35:00 | 0.39998 | 3.391 | 1.5291 | 5.0863 | 2025-02-23 02:50:31 | 1.3563
9793 | 恒流充电 | 03:49:30 | 13:35:05 | 0.3999 | 3.391 | 1.5296 | 5.0882 | 2025-02-23 02:50:36 | 1.356
9794 | 恒流充电 | 03:49:35 | 13:35:10 | 0.39995 | 3.3911 | 1.5302 | 5.0901 | 2025-02-23 02:50:41 | 1.3563
9795 | 恒流充电 | 03:49:40 | 13:35:15 | 0.39995 | 3.3911 | 1.5307 | 5.0919 | 2025-02-23 02:50:46 | 1.3563
9796 | 恒流充电 | 03:49:45 | 13:35:20 | 0.39999 | 3.391 | 1.5313 | 5.0938 | 2025-02-23 02:50:51 | 1.3564
9797 | 恒流充电 | 03:49:50 | 13:35:25 | 0.39995 | 3.3911 | 1.5318 | 5.0957 | 2025-02-23 02:50:56 | 1.3563
9798 | 恒流充电 | 03:49:55 | 13:35:30 | 0.39987 | 3.391 | 1.5324 | 5.0976 | 2025-02-23 02:51:01 | 1.3559
9799 | 恒流充电 | 03:50:00 | 13:35:35 | 0.39994 | 3.3911 | 1.5329 | 5.0995 | 2025-02-23 02:51:06 | 1.3562
9800 | 恒流充电 | 03:50:05 | 13:35:40 | 0.39992 | 3.3909 | 1.5335 | 5.1014 | 2025-02-23 02:51:11 | 1.3561
9801 | 恒流充电 | 03:50:10 | 13:35:45 | 0.39997 | 3.391 | 1.5341 | 5.1032 | 2025-02-23 02:51:16 | 1.3563
9802 | 恒流充电 | 03:50:15 | 13:35:50 | 0.39996 | 3.3911 | 1.5346 | 5.1051 | 2025-02-23 02:51:21 | 1.3563
9803 | 恒流充电 | 03:50:20 | 13:35:55 | 0.39993 | 3.3911 | 1.5352 | 5.107 | 2025-02-23 02:51:26 | 1.3562
9804 | 恒流充电 | 03:50:25 | 13:36:00 | 0.4 | 3.3913 | 1.5357 | 5.1089 | 2025-02-23 02:51:31 | 1.3565
9805 | 恒流充电 | 03:50:30 | 13:36:05 | 0.39994 | 3.3912 | 1.5363 | 5.1108 | 2025-02-23 02:51:36 | 1.3563
9806 | 恒流充电 | 03:50:35 | 13:36:10 | 0.39987 | 3.3913 | 1.5368 | 5.1127 | 2025-02-23 02:51:41 | 1.3561
9807 | 恒流充电 | 03:50:40 | 13:36:15 | 0.39987 | 3.3913 | 1.5374 | 5.1145 | 2025-02-23 02:51:46 | 1.3561
9808 | 恒流充电 | 03:50:45 | 13:36:20 | 0.39991 | 3.3913 | 1.5379 | 5.1164 | 2025-02-23 02:51:51 | 1.3562
9809 | 恒流充电 | 03:50:50 | 13:36:25 | 0.39993 | 3.3913 | 1.5385 | 5.1183 | 2025-02-23 02:51:56 | 1.3563
9810 | 恒流充电 | 03:50:55 | 13:36:30 | 0.39991 | 3.3912 | 1.5391 | 5.1202 | 2025-02-23 02:52:01 | 1.3562
9811 | 恒流充电 | 03:51:00 | 13:36:35 | 0.39992 | 3.3912 | 1.5396 | 5.1221 | 2025-02-23 02:52:06 | 1.3562
9812 | 恒流充电 | 03:51:05 | 13:36:40 | 0.3999 | 3.3913 | 1.5402 | 5.124 | 2025-02-23 02:52:11 | 1.3562
9813 | 恒流充电 | 03:51:10 | 13:36:45 | 0.39996 | 3.3913 | 1.5407 | 5.1258 | 2025-02-23 02:52:16 | 1.3564
9814 | 恒流充电 | 03:51:15 | 13:36:50 | 0.39997 | 3.3913 | 1.5413 | 5.1277 | 2025-02-23 02:52:21 | 1.3564
9815 | 恒流充电 | 03:51:20 | 13:36:55 | 0.39998 | 3.3913 | 1.5418 | 5.1296 | 2025-02-23 02:52:26 | 1.3564
9816 | 恒流充电 | 03:51:25 | 13:37:00 | 0.39992 | 3.3913 | 1.5424 | 5.1315 | 2025-02-23 02:52:31 | 1.3562
9817 | 恒流充电 | 03:51:30 | 13:37:05 | 0.39986 | 3.3914 | 1.5429 | 5.1334 | 2025-02-23 02:52:36 | 1.3561
9818 | 恒流充电 | 03:51:35 | 13:37:10 | 0.39984 | 3.3916 | 1.5435 | 5.1353 | 2025-02-23 02:52:41 | 1.3561
9819 | 恒流充电 | 03:51:40 | 13:37:15 | 0.39999 | 3.3915 | 1.5441 | 5.1372 | 2025-02-23 02:52:46 | 1.3566
9820 | 恒流充电 | 03:51:45 | 13:37:20 | 0.39997 | 3.3916 | 1.5446 | 5.139 | 2025-02-23 02:52:51 | 1.3565
9821 | 恒流充电 | 03:51:50 | 13:37:25 | 0.39993 | 3.3914 | 1.5452 | 5.1409 | 2025-02-23 02:52:56 | 1.3563
9822 | 恒流充电 | 03:51:55 | 13:37:30 | 0.39994 | 3.3913 | 1.5457 | 5.1428 | 2025-02-23 02:53:01 | 1.3563
9823 | 恒流充电 | 03:52:00 | 13:37:35 | 0.39989 | 3.3915 | 1.5463 | 5.1447 | 2025-02-23 02:53:06 | 1.3562
9824 | 恒流充电 | 03:52:05 | 13:37:40 | 0.39988 | 3.3915 | 1.5468 | 5.1466 | 2025-02-23 02:53:11 | 1.3562
9825 | 恒流充电 | 03:52:10 | 13:37:45 | 0.39985 | 3.3916 | 1.5474 | 5.1485 | 2025-02-23 02:53:16 | 1.3561
9826 | 恒流充电 | 03:52:15 | 13:37:50 | 0.40002 | 3.3917 | 1.5479 | 5.1503 | 2025-02-23 02:53:21 | 1.3567
9827 | 恒流充电 | 03:52:20 | 13:37:55 | 0.3999 | 3.3913 | 1.5485 | 5.1522 | 2025-02-23 02:53:26 | 1.3562
9828 | 恒流充电 | 03:52:25 | 13:38:00 | 0.39988 | 3.3916 | 1.5491 | 5.1541 | 2025-02-23 02:53:31 | 1.3562
9829 | 恒流充电 | 03:52:30 | 13:38:05 | 0.39992 | 3.3915 | 1.5496 | 5.156 | 2025-02-23 02:53:36 | 1.3563
9830 | 恒流充电 | 03:52:35 | 13:38:10 | 0.39995 | 3.3917 | 1.5502 | 5.1579 | 2025-02-23 02:53:41 | 1.3565
9831 | 恒流充电 | 03:52:40 | 13:38:15 | 0.40003 | 3.3916 | 1.5507 | 5.1598 | 2025-02-23 02:53:46 | 1.3567
9832 | 恒流充电 | 03:52:45 | 13:38:20 | 0.39985 | 3.3917 | 1.5513 | 5.1616 | 2025-02-23 02:53:51 | 1.3562
9833 | 恒流充电 | 03:52:50 | 13:38:25 | 0.39986 | 3.3917 | 1.5518 | 5.1635 | 2025-02-23 02:53:56 | 1.3562
9834 | 恒流充电 | 03:52:55 | 13:38:30 | 0.39989 | 3.3916 | 1.5524 | 5.1654 | 2025-02-23 02:54:01 | 1.3563
9835 | 恒流充电 | 03:53:00 | 13:38:35 | 0.39996 | 3.3916 | 1.5529 | 5.1673 | 2025-02-23 02:54:06 | 1.3565
9836 | 恒流充电 | 03:53:05 | 13:38:40 | 0.40007 | 3.3918 | 1.5535 | 5.1692 | 2025-02-23 02:54:11 | 1.357
9837 | 恒流充电 | 03:53:10 | 13:38:45 | 0.39994 | 3.3918 | 1.5541 | 5.1711 | 2025-02-23 02:54:16 | 1.3565
9838 | 恒流充电 | 03:53:15 | 13:38:50 | 0.39991 | 3.3917 | 1.5546 | 5.1729 | 2025-02-23 02:54:21 | 1.3564
9839 | 恒流充电 | 03:53:20 | 13:38:55 | 0.39997 | 3.3917 | 1.5552 | 5.1748 | 2025-02-23 02:54:26 | 1.3566
9840 | 恒流充电 | 03:53:25 | 13:39:00 | 0.3999 | 3.3918 | 1.5557 | 5.1767 | 2025-02-23 02:54:31 | 1.3564
9841 | 恒流充电 | 03:53:30 | 13:39:05 | 0.39989 | 3.3917 | 1.5563 | 5.1786 | 2025-02-23 02:54:36 | 1.3563
9842 | 恒流充电 | 03:53:35 | 13:39:10 | 0.40003 | 3.3919 | 1.5568 | 5.1805 | 2025-02-23 02:54:41 | 1.3569
9843 | 恒流充电 | 03:53:40 | 13:39:15 | 0.39986 | 3.392 | 1.5574 | 5.1824 | 2025-02-23 02:54:46 | 1.3563
9844 | 恒流充电 | 03:53:45 | 13:39:20 | 0.39989 | 3.3918 | 1.5579 | 5.1843 | 2025-02-23 02:54:51 | 1.3563
9845 | 恒流充电 | 03:53:50 | 13:39:25 | 0.3999 | 3.3917 | 1.5585 | 5.1861 | 2025-02-23 02:54:56 | 1.3563
9846 | 恒流充电 | 03:53:55 | 13:39:30 | 0.3999 | 3.3918 | 1.5591 | 5.188 | 2025-02-23 02:55:01 | 1.3564
9847 | 恒流充电 | 03:54:00 | 13:39:35 | 0.39999 | 3.392 | 1.5596 | 5.1899 | 2025-02-23 02:55:06 | 1.3568
9848 | 恒流充电 | 03:54:05 | 13:39:40 | 0.39996 | 3.3919 | 1.5602 | 5.1918 | 2025-02-23 02:55:11 | 1.3566
9849 | 恒流充电 | 03:54:10 | 13:39:45 | 0.40002 | 3.392 | 1.5607 | 5.1937 | 2025-02-23 02:55:16 | 1.3569
9850 | 恒流充电 | 03:54:15 | 13:39:50 | 0.39987 | 3.3917 | 1.5613 | 5.1956 | 2025-02-23 02:55:21 | 1.3562
9851 | 恒流充电 | 03:54:20 | 13:39:55 | 0.39998 | 3.392 | 1.5618 | 5.1974 | 2025-02-23 02:55:26 | 1.3567
9852 | 恒流充电 | 03:54:25 | 13:40:00 | 0.39988 | 3.392 | 1.5624 | 5.1993 | 2025-02-23 02:55:31 | 1.3564
9853 | 恒流充电 | 03:54:30 | 13:40:05 | 0.39985 | 3.392 | 1.5629 | 5.2012 | 2025-02-23 02:55:36 | 1.3563
9854 | 恒流充电 | 03:54:35 | 13:40:10 | 0.39988 | 3.392 | 1.5635 | 5.2031 | 2025-02-23 02:55:41 | 1.3564
9855 | 恒流充电 | 03:54:40 | 13:40:15 | 0.39992 | 3.3922 | 1.5641 | 5.205 | 2025-02-23 02:55:46 | 1.3566
9856 | 恒流充电 | 03:54:45 | 13:40:20 | 0.39992 | 3.392 | 1.5646 | 5.2069 | 2025-02-23 02:55:51 | 1.3565
9857 | 恒流充电 | 03:54:50 | 13:40:25 | 0.39996 | 3.3922 | 1.5652 | 5.2087 | 2025-02-23 02:55:56 | 1.3567
9858 | 恒流充电 | 03:54:55 | 13:40:30 | 0.4 | 3.3921 | 1.5657 | 5.2106 | 2025-02-23 02:56:01 | 1.3569
9859 | 恒流充电 | 03:55:00 | 13:40:35 | 0.39996 | 3.392 | 1.5663 | 5.2125 | 2025-02-23 02:56:06 | 1.3567
9860 | 恒流充电 | 03:55:05 | 13:40:40 | 0.4 | 3.392 | 1.5668 | 5.2144 | 2025-02-23 02:56:11 | 1.3568
9861 | 恒流充电 | 03:55:10 | 13:40:45 | 0.40006 | 3.3921 | 1.5674 | 5.2163 | 2025-02-23 02:56:16 | 1.3571
9862 | 恒流充电 | 03:55:15 | 13:40:50 | 0.39984 | 3.3921 | 1.5679 | 5.2182 | 2025-02-23 02:56:21 | 1.3563
9863 | 恒流充电 | 03:55:20 | 13:40:55 | 0.39995 | 3.3922 | 1.5685 | 5.22 | 2025-02-23 02:56:26 | 1.3567
9864 | 恒流充电 | 03:55:25 | 13:41:00 | 0.39998 | 3.3921 | 1.5691 | 5.2219 | 2025-02-23 02:56:31 | 1.3568
9865 | 恒流充电 | 03:55:30 | 13:41:05 | 0.39993 | 3.3922 | 1.5696 | 5.2238 | 2025-02-23 02:56:36 | 1.3567
9866 | 恒流充电 | 03:55:35 | 13:41:10 | 0.39989 | 3.3922 | 1.5702 | 5.2257 | 2025-02-23 02:56:41 | 1.3565
9867 | 恒流充电 | 03:55:40 | 13:41:15 | 0.39995 | 3.3922 | 1.5707 | 5.2276 | 2025-02-23 02:56:46 | 1.3567
9868 | 恒流充电 | 03:55:45 | 13:41:20 | 0.4 | 3.3923 | 1.5713 | 5.2295 | 2025-02-23 02:56:51 | 1.3569
9869 | 恒流充电 | 03:55:50 | 13:41:25 | 0.39995 | 3.3922 | 1.5718 | 5.2314 | 2025-02-23 02:56:56 | 1.3567
9870 | 恒流充电 | 03:55:55 | 13:41:30 | 0.39995 | 3.3922 | 1.5724 | 5.2332 | 2025-02-23 02:57:01 | 1.3567
9871 | 恒流充电 | 03:56:00 | 13:41:35 | 0.39998 | 3.3922 | 1.5729 | 5.2351 | 2025-02-23 02:57:06 | 1.3568
9872 | 恒流充电 | 03:56:05 | 13:41:40 | 0.39996 | 3.3924 | 1.5735 | 5.237 | 2025-02-23 02:57:11 | 1.3568
9873 | 恒流充电 | 03:56:10 | 13:41:45 | 0.40002 | 3.3921 | 1.5741 | 5.2389 | 2025-02-23 02:57:16 | 1.3569
9874 | 恒流充电 | 03:56:15 | 13:41:50 | 0.40002 | 3.3921 | 1.5746 | 5.2408 | 2025-02-23 02:57:21 | 1.3569
9875 | 恒流充电 | 03:56:20 | 13:41:55 | 0.39998 | 3.3923 | 1.5752 | 5.2427 | 2025-02-23 02:57:26 | 1.3569
9876 | 恒流充电 | 03:56:25 | 13:42:00 | 0.39988 | 3.3924 | 1.5757 | 5.2445 | 2025-02-23 02:57:31 | 1.3566
9877 | 恒流充电 | 03:56:30 | 13:42:05 | 0.39998 | 3.3924 | 1.5763 | 5.2464 | 2025-02-23 02:57:36 | 1.3569
9878 | 恒流充电 | 03:56:35 | 13:42:10 | 0.39991 | 3.3925 | 1.5768 | 5.2483 | 2025-02-23 02:57:41 | 1.3567
9879 | 恒流充电 | 03:56:40 | 13:42:15 | 0.39993 | 3.3926 | 1.5774 | 5.2502 | 2025-02-23 02:57:46 | 1.3568
9880 | 恒流充电 | 03:56:45 | 13:42:20 | 0.39993 | 3.3923 | 1.5779 | 5.2521 | 2025-02-23 02:57:51 | 1.3567
9881 | 恒流充电 | 03:56:50 | 13:42:25 | 0.3999 | 3.3923 | 1.5785 | 5.254 | 2025-02-23 02:57:56 | 1.3566
9882 | 恒流充电 | 03:56:55 | 13:42:30 | 0.39991 | 3.3925 | 1.5791 | 5.2559 | 2025-02-23 02:58:01 | 1.3567
9883 | 恒流充电 | 03:57:00 | 13:42:35 | 0.39991 | 3.3925 | 1.5796 | 5.2577 | 2025-02-23 02:58:06 | 1.3567
9884 | 恒流充电 | 03:57:05 | 13:42:40 | 0.39996 | 3.3926 | 1.5802 | 5.2596 | 2025-02-23 02:58:11 | 1.3569
9885 | 恒流充电 | 03:57:10 | 13:42:45 | 0.39998 | 3.3925 | 1.5807 | 5.2615 | 2025-02-23 02:58:16 | 1.3569
9886 | 恒流充电 | 03:57:15 | 13:42:50 | 0.39992 | 3.3925 | 1.5813 | 5.2634 | 2025-02-23 02:58:21 | 1.3567
9887 | 恒流充电 | 03:57:20 | 13:42:55 | 0.39992 | 3.3924 | 1.5818 | 5.2653 | 2025-02-23 02:58:26 | 1.3567
9888 | 恒流充电 | 03:57:25 | 13:43:00 | 0.39999 | 3.3925 | 1.5824 | 5.2672 | 2025-02-23 02:58:31 | 1.3569
9889 | 恒流充电 | 03:57:30 | 13:43:05 | 0.39997 | 3.3925 | 1.5829 | 5.269 | 2025-02-23 02:58:36 | 1.3569
9890 | 恒流充电 | 03:57:35 | 13:43:10 | 0.4 | 3.3927 | 1.5835 | 5.2709 | 2025-02-23 02:58:41 | 1.3571
9891 | 恒流充电 | 03:57:40 | 13:43:15 | 0.39999 | 3.3926 | 1.5841 | 5.2728 | 2025-02-23 02:58:46 | 1.357
9892 | 恒流充电 | 03:57:45 | 13:43:20 | 0.39999 | 3.3926 | 1.5846 | 5.2747 | 2025-02-23 02:58:51 | 1.357
9893 | 恒流充电 | 03:57:50 | 13:43:25 | 0.39998 | 3.3926 | 1.5852 | 5.2766 | 2025-02-23 02:58:56 | 1.357
9894 | 恒流充电 | 03:57:55 | 13:43:30 | 0.39992 | 3.3927 | 1.5857 | 5.2785 | 2025-02-23 02:59:01 | 1.3568
9895 | 恒流充电 | 03:58:00 | 13:43:35 | 0.39981 | 3.3926 | 1.5863 | 5.2804 | 2025-02-23 02:59:06 | 1.3564
9896 | 恒流充电 | 03:58:05 | 13:43:40 | 0.39994 | 3.3926 | 1.5868 | 5.2822 | 2025-02-23 02:59:11 | 1.3568
9897 | 恒流充电 | 03:58:10 | 13:43:45 | 0.39989 | 3.3928 | 1.5874 | 5.2841 | 2025-02-23 02:59:16 | 1.3567
9898 | 恒流充电 | 03:58:15 | 13:43:50 | 0.39996 | 3.3927 | 1.5879 | 5.286 | 2025-02-23 02:59:21 | 1.3569
9899 | 恒流充电 | 03:58:20 | 13:43:55 | 0.39995 | 3.3929 | 1.5885 | 5.2879 | 2025-02-23 02:59:26 | 1.357
9900 | 恒流充电 | 03:58:25 | 13:44:00 | 0.39999 | 3.3927 | 1.589 | 5.2898 | 2025-02-23 02:59:31 | 1.3571
9901 | 恒流充电 | 03:58:30 | 13:44:05 | 0.39987 | 3.3927 | 1.5896 | 5.2917 | 2025-02-23 02:59:36 | 1.3566
9902 | 恒流充电 | 03:58:35 | 13:44:10 | 0.39997 | 3.3926 | 1.5902 | 5.2935 | 2025-02-23 02:59:41 | 1.3569
9903 | 恒流充电 | 03:58:40 | 13:44:15 | 0.40001 | 3.3929 | 1.5907 | 5.2954 | 2025-02-23 02:59:46 | 1.3572
9904 | 恒流充电 | 03:58:45 | 13:44:20 | 0.39994 | 3.3927 | 1.5913 | 5.2973 | 2025-02-23 02:59:51 | 1.3569
9905 | 恒流充电 | 03:58:50 | 13:44:25 | 0.4 | 3.3928 | 1.5918 | 5.2992 | 2025-02-23 02:59:56 | 1.3571
9906 | 恒流充电 | 03:58:55 | 13:44:30 | 0.39996 | 3.3927 | 1.5924 | 5.3011 | 2025-02-23 03:00:01 | 1.3569
9907 | 恒流充电 | 03:59:00 | 13:44:35 | 0.39986 | 3.3928 | 1.5929 | 5.303 | 2025-02-23 03:00:06 | 1.3567
9908 | 恒流充电 | 03:59:05 | 13:44:40 | 0.40004 | 3.3928 | 1.5935 | 5.3048 | 2025-02-23 03:00:11 | 1.3573
9909 | 恒流充电 | 03:59:10 | 13:44:45 | 0.40005 | 3.3927 | 1.594 | 5.3067 | 2025-02-23 03:00:16 | 1.3573
9910 | 恒流充电 | 03:59:15 | 13:44:50 | 0.39998 | 3.3928 | 1.5946 | 5.3086 | 2025-02-23 03:00:21 | 1.3571
9911 | 恒流充电 | 03:59:20 | 13:44:55 | 0.39994 | 3.3929 | 1.5952 | 5.3105 | 2025-02-23 03:00:26 | 1.357
9912 | 恒流充电 | 03:59:25 | 13:45:00 | 0.39996 | 3.393 | 1.5957 | 5.3124 | 2025-02-23 03:00:31 | 1.3571
9913 | 恒流充电 | 03:59:30 | 13:45:05 | 0.39993 | 3.393 | 1.5963 | 5.3143 | 2025-02-23 03:00:36 | 1.357
9914 | 恒流充电 | 03:59:35 | 13:45:10 | 0.39994 | 3.3929 | 1.5968 | 5.3162 | 2025-02-23 03:00:41 | 1.357
9915 | 恒流充电 | 03:59:40 | 13:45:15 | 0.39992 | 3.393 | 1.5974 | 5.318 | 2025-02-23 03:00:46 | 1.3569
9916 | 恒流充电 | 03:59:45 | 13:45:20 | 0.39994 | 3.393 | 1.5979 | 5.3199 | 2025-02-23 03:00:51 | 1.357
9917 | 恒流充电 | 03:59:50 | 13:45:25 | 0.39989 | 3.393 | 1.5985 | 5.3218 | 2025-02-23 03:00:56 | 1.3568
9918 | 恒流充电 | 03:59:55 | 13:45:30 | 0.39985 | 3.393 | 1.599 | 5.3237 | 2025-02-23 03:01:01 | 1.3567
9919 | 恒流充电 | 04:00:00 | 13:45:35 | 0.39996 | 3.3931 | 1.5996 | 5.3256 | 2025-02-23 03:01:06 | 1.3571
9920 | 恒流充电 | 04:00:05 | 13:45:40 | 0.39995 | 3.3931 | 1.6002 | 5.3275 | 2025-02-23 03:01:11 | 1.357
9921 | 恒流充电 | 04:00:10 | 13:45:45 | 0.39993 | 3.3931 | 1.6007 | 5.3293 | 2025-02-23 03:01:16 | 1.357
9922 | 恒流充电 | 04:00:15 | 13:45:50 | 0.39999 | 3.3932 | 1.6013 | 5.3312 | 2025-02-23 03:01:21 | 1.3573
9923 | 恒流充电 | 04:00:20 | 13:45:55 | 0.39985 | 3.3933 | 1.6018 | 5.3331 | 2025-02-23 03:01:26 | 1.3568
9924 | 恒流充电 | 04:00:25 | 13:46:00 | 0.39992 | 3.3931 | 1.6024 | 5.335 | 2025-02-23 03:01:31 | 1.357
9925 | 恒流充电 | 04:00:30 | 13:46:05 | 0.39999 | 3.3932 | 1.6029 | 5.3369 | 2025-02-23 03:01:36 | 1.3572
9926 | 恒流充电 | 04:00:35 | 13:46:10 | 0.4 | 3.3931 | 1.6035 | 5.3388 | 2025-02-23 03:01:41 | 1.3572
9927 | 恒流充电 | 04:00:40 | 13:46:15 | 0.40005 | 3.3931 | 1.604 | 5.3407 | 2025-02-23 03:01:46 | 1.3574
9928 | 恒流充电 | 04:00:45 | 13:46:20 | 0.39992 | 3.3934 | 1.6046 | 5.3425 | 2025-02-23 03:01:51 | 1.3571
9929 | 恒流充电 | 04:00:50 | 13:46:25 | 0.39996 | 3.3932 | 1.6052 | 5.3444 | 2025-02-23 03:01:56 | 1.3571
9930 | 恒流充电 | 04:00:55 | 13:46:30 | 0.39993 | 3.3933 | 1.6057 | 5.3463 | 2025-02-23 03:02:01 | 1.3571
9931 | 恒流充电 | 04:01:00 | 13:46:35 | 0.39998 | 3.393 | 1.6063 | 5.3482 | 2025-02-23 03:02:06 | 1.3572
9932 | 恒流充电 | 04:01:05 | 13:46:40 | 0.40001 | 3.3933 | 1.6068 | 5.3501 | 2025-02-23 03:02:11 | 1.3573
9933 | 恒流充电 | 04:01:10 | 13:46:45 | 0.39991 | 3.3934 | 1.6074 | 5.352 | 2025-02-23 03:02:16 | 1.3571
9934 | 恒流充电 | 04:01:15 | 13:46:50 | 0.39989 | 3.3932 | 1.6079 | 5.3539 | 2025-02-23 03:02:21 | 1.3569
9935 | 恒流充电 | 04:01:20 | 13:46:55 | 0.3999 | 3.3933 | 1.6085 | 5.3557 | 2025-02-23 03:02:26 | 1.357
9936 | 恒流充电 | 04:01:25 | 13:47:00 | 0.40003 | 3.3934 | 1.609 | 5.3576 | 2025-02-23 03:02:31 | 1.3574
9937 | 恒流充电 | 04:01:30 | 13:47:05 | 0.40002 | 3.3936 | 1.6096 | 5.3595 | 2025-02-23 03:02:36 | 1.3575
9938 | 恒流充电 | 04:01:35 | 13:47:10 | 0.39995 | 3.3933 | 1.6102 | 5.3614 | 2025-02-23 03:02:41 | 1.3572
9939 | 恒流充电 | 04:01:40 | 13:47:15 | 0.39997 | 3.3933 | 1.6107 | 5.3633 | 2025-02-23 03:02:46 | 1.3572
9940 | 恒流充电 | 04:01:45 | 13:47:20 | 0.40001 | 3.3934 | 1.6113 | 5.3652 | 2025-02-23 03:02:51 | 1.3574
9941 | 恒流充电 | 04:01:50 | 13:47:25 | 0.39996 | 3.3934 | 1.6118 | 5.367 | 2025-02-23 03:02:56 | 1.3572
9942 | 恒流充电 | 04:01:55 | 13:47:30 | 0.39994 | 3.3934 | 1.6124 | 5.3689 | 2025-02-23 03:03:01 | 1.3572
9943 | 恒流充电 | 04:02:00 | 13:47:35 | 0.39994 | 3.3934 | 1.6129 | 5.3708 | 2025-02-23 03:03:06 | 1.3572
9944 | 恒流充电 | 04:02:05 | 13:47:40 | 0.39989 | 3.3935 | 1.6135 | 5.3727 | 2025-02-23 03:03:11 | 1.357
9945 | 恒流充电 | 04:02:10 | 13:47:45 | 0.39996 | 3.3934 | 1.614 | 5.3746 | 2025-02-23 03:03:16 | 1.3572
9946 | 恒流充电 | 04:02:15 | 13:47:50 | 0.39993 | 3.3936 | 1.6146 | 5.3765 | 2025-02-23 03:03:21 | 1.3572
9947 | 恒流充电 | 04:02:20 | 13:47:55 | 0.39995 | 3.3934 | 1.6152 | 5.3784 | 2025-02-23 03:03:26 | 1.3572
9948 | 恒流充电 | 04:02:25 | 13:48:00 | 0.39991 | 3.3937 | 1.6157 | 5.3802 | 2025-02-23 03:03:31 | 1.3572
9949 | 恒流充电 | 04:02:30 | 13:48:05 | 0.39999 | 3.3934 | 1.6163 | 5.3821 | 2025-02-23 03:03:36 | 1.3573
9950 | 恒流充电 | 04:02:35 | 13:48:10 | 0.39989 | 3.3934 | 1.6168 | 5.384 | 2025-02-23 03:03:41 | 1.357
9951 | 恒流充电 | 04:02:40 | 13:48:15 | 0.39997 | 3.3938 | 1.6174 | 5.3859 | 2025-02-23 03:03:46 | 1.3574
9952 | 恒流充电 | 04:02:45 | 13:48:20 | 0.39991 | 3.3936 | 1.6179 | 5.3878 | 2025-02-23 03:03:51 | 1.3571
9953 | 恒流充电 | 04:02:50 | 13:48:25 | 0.39986 | 3.3938 | 1.6185 | 5.3897 | 2025-02-23 03:03:56 | 1.357
9954 | 恒流充电 | 04:02:55 | 13:48:30 | 0.39997 | 3.3938 | 1.619 | 5.3916 | 2025-02-23 03:04:01 | 1.3574
9955 | 恒流充电 | 04:03:00 | 13:48:35 | 0.39992 | 3.3937 | 1.6196 | 5.3934 | 2025-02-23 03:04:06 | 1.3572
9956 | 恒流充电 | 04:03:05 | 13:48:40 | 0.39999 | 3.3936 | 1.6202 | 5.3953 | 2025-02-23 03:04:11 | 1.3574
9957 | 恒流充电 | 04:03:10 | 13:48:45 | 0.3999 | 3.3938 | 1.6207 | 5.3972 | 2025-02-23 03:04:16 | 1.3572
9958 | 恒流充电 | 04:03:15 | 13:48:50 | 0.39994 | 3.3938 | 1.6213 | 5.3991 | 2025-02-23 03:04:21 | 1.3573
9959 | 恒流充电 | 04:03:20 | 13:48:55 | 0.39991 | 3.3937 | 1.6218 | 5.401 | 2025-02-23 03:04:26 | 1.3572
9960 | 恒流充电 | 04:03:25 | 13:49:00 | 0.39995 | 3.3939 | 1.6224 | 5.4029 | 2025-02-23 03:04:31 | 1.3574
9961 | 恒流充电 | 04:03:30 | 13:49:05 | 0.3999 | 3.3939 | 1.6229 | 5.4047 | 2025-02-23 03:04:36 | 1.3572
9962 | 恒流充电 | 04:03:35 | 13:49:10 | 0.39996 | 3.3937 | 1.6235 | 5.4066 | 2025-02-23 03:04:41 | 1.3573
9963 | 恒流充电 | 04:03:40 | 13:49:15 | 0.39991 | 3.3937 | 1.624 | 5.4085 | 2025-02-23 03:04:46 | 1.3572
9964 | 恒流充电 | 04:03:45 | 13:49:20 | 0.39995 | 3.394 | 1.6246 | 5.4104 | 2025-02-23 03:04:51 | 1.3574
9965 | 恒流充电 | 04:03:50 | 13:49:25 | 0.39993 | 3.3939 | 1.6252 | 5.4123 | 2025-02-23 03:04:56 | 1.3573
9966 | 恒流充电 | 04:03:55 | 13:49:30 | 0.39993 | 3.3939 | 1.6257 | 5.4142 | 2025-02-23 03:05:01 | 1.3573
9967 | 恒流充电 | 04:04:00 | 13:49:35 | 0.39995 | 3.394 | 1.6263 | 5.4161 | 2025-02-23 03:05:06 | 1.3574
9968 | 恒流充电 | 04:04:05 | 13:49:40 | 0.39992 | 3.394 | 1.6268 | 5.4179 | 2025-02-23 03:05:11 | 1.3573
9969 | 恒流充电 | 04:04:10 | 13:49:45 | 0.39994 | 3.3941 | 1.6274 | 5.4198 | 2025-02-23 03:05:16 | 1.3574
9970 | 恒流充电 | 04:04:15 | 13:49:50 | 0.39998 | 3.394 | 1.6279 | 5.4217 | 2025-02-23 03:05:21 | 1.3575
9971 | 恒流充电 | 04:04:20 | 13:49:55 | 0.39998 | 3.3941 | 1.6285 | 5.4236 | 2025-02-23 03:05:26 | 1.3576
9972 | 恒流充电 | 04:04:25 | 13:50:00 | 0.4 | 3.3942 | 1.629 | 5.4255 | 2025-02-23 03:05:31 | 1.3577
9973 | 恒流充电 | 04:04:30 | 13:50:05 | 0.39989 | 3.394 | 1.6296 | 5.4274 | 2025-02-23 03:05:36 | 1.3572
9974 | 恒流充电 | 04:04:35 | 13:50:10 | 0.39986 | 3.3942 | 1.6302 | 5.4293 | 2025-02-23 03:05:41 | 1.3572
9975 | 恒流充电 | 04:04:40 | 13:50:15 | 0.39989 | 3.3939 | 1.6307 | 5.4311 | 2025-02-23 03:05:46 | 1.3572
9976 | 恒流充电 | 04:04:45 | 13:50:20 | 0.39999 | 3.3941 | 1.6313 | 5.433 | 2025-02-23 03:05:51 | 1.3576
9977 | 恒流充电 | 04:04:50 | 13:50:25 | 0.40005 | 3.394 | 1.6318 | 5.4349 | 2025-02-23 03:05:56 | 1.3578
9978 | 恒流充电 | 04:04:55 | 13:50:30 | 0.39994 | 3.3942 | 1.6324 | 5.4368 | 2025-02-23 03:06:01 | 1.3575
9979 | 恒流充电 | 04:05:00 | 13:50:35 | 0.39991 | 3.3941 | 1.6329 | 5.4387 | 2025-02-23 03:06:06 | 1.3573
9980 | 恒流充电 | 04:05:05 | 13:50:40 | 0.3999 | 3.3941 | 1.6335 | 5.4406 | 2025-02-23 03:06:11 | 1.3573
9981 | 恒流充电 | 04:05:10 | 13:50:45 | 0.39998 | 3.3941 | 1.634 | 5.4425 | 2025-02-23 03:06:16 | 1.3576
9982 | 恒流充电 | 04:05:15 | 13:50:50 | 0.39986 | 3.3943 | 1.6346 | 5.4443 | 2025-02-23 03:06:21 | 1.3572
9983 | 恒流充电 | 04:05:20 | 13:50:55 | 0.39995 | 3.3941 | 1.6352 | 5.4462 | 2025-02-23 03:06:26 | 1.3575
9984 | 恒流充电 | 04:05:25 | 13:51:00 | 0.39989 | 3.3942 | 1.6357 | 5.4481 | 2025-02-23 03:06:31 | 1.3573
9985 | 恒流充电 | 04:05:30 | 13:51:05 | 0.39981 | 3.394 | 1.6363 | 5.45 | 2025-02-23 03:06:36 | 1.357
9986 | 恒流充电 | 04:05:35 | 13:51:10 | 0.39995 | 3.3942 | 1.6368 | 5.4519 | 2025-02-23 03:06:41 | 1.3575
9987 | 恒流充电 | 04:05:40 | 13:51:15 | 0.39992 | 3.394 | 1.6374 | 5.4538 | 2025-02-23 03:06:46 | 1.3574
9988 | 恒流充电 | 04:05:45 | 13:51:20 | 0.39994 | 3.3943 | 1.6379 | 5.4557 | 2025-02-23 03:06:51 | 1.3575
9989 | 恒流充电 | 04:05:50 | 13:51:25 | 0.39993 | 3.3943 | 1.6385 | 5.4575 | 2025-02-23 03:06:56 | 1.3575
9990 | 恒流充电 | 04:05:55 | 13:51:30 | 0.39994 | 3.3944 | 1.639 | 5.4594 | 2025-02-23 03:07:01 | 1.3576
9991 | 恒流充电 | 04:06:00 | 13:51:35 | 0.39993 | 3.3944 | 1.6396 | 5.4613 | 2025-02-23 03:07:06 | 1.3575
9992 | 恒流充电 | 04:06:05 | 13:51:40 | 0.40002 | 3.3944 | 1.6402 | 5.4632 | 2025-02-23 03:07:11 | 1.3578
9993 | 恒流充电 | 04:06:10 | 13:51:45 | 0.39991 | 3.3945 | 1.6407 | 5.4651 | 2025-02-23 03:07:16 | 1.3575
9994 | 恒流充电 | 04:06:15 | 13:51:50 | 0.39984 | 3.3943 | 1.6413 | 5.467 | 2025-02-23 03:07:21 | 1.3572
9995 | 恒流充电 | 04:06:20 | 13:51:55 | 0.39986 | 3.3944 | 1.6418 | 5.4688 | 2025-02-23 03:07:26 | 1.3573
9996 | 恒流充电 | 04:06:25 | 13:52:00 | 0.39992 | 3.3944 | 1.6424 | 5.4707 | 2025-02-23 03:07:31 | 1.3575
9997 | 恒流充电 | 04:06:30 | 13:52:05 | 0.39991 | 3.3946 | 1.6429 | 5.4726 | 2025-02-23 03:07:36 | 1.3575
9998 | 恒流充电 | 04:06:35 | 13:52:10 | 0.4 | 3.3944 | 1.6435 | 5.4745 | 2025-02-23 03:07:41 | 1.3577
9999 | 恒流充电 | 04:06:40 | 13:52:15 | 0.39988 | 3.3944 | 1.644 | 5.4764 | 2025-02-23 03:07:46 | 1.3574
10000 | 恒流充电 | 04:06:45 | 13:52:20 | 0.39996 | 3.3945 | 1.6446 | 5.4783 | 2025-02-23 03:07:51 | 1.3576
10001 | 恒流充电 | 04:06:50 | 13:52:25 | 0.39989 | 3.3947 | 1.6452 | 5.4802 | 2025-02-23 03:07:56 | 1.3575
10002 | 恒流充电 | 04:06:55 | 13:52:30 | 0.39992 | 3.3947 | 1.6457 | 5.482 | 2025-02-23 03:08:01 | 1.3576
10003 | 恒流充电 | 04:07:00 | 13:52:35 | 0.39991 | 3.3947 | 1.6463 | 5.4839 | 2025-02-23 03:08:06 | 1.3576
10004 | 恒流充电 | 04:07:05 | 13:52:40 | 0.40002 | 3.3946 | 1.6468 | 5.4858 | 2025-02-23 03:08:11 | 1.3579
10005 | 恒流充电 | 04:07:10 | 13:52:45 | 0.39995 | 3.3948 | 1.6474 | 5.4877 | 2025-02-23 03:08:16 | 1.3577
10006 | 恒流充电 | 04:07:15 | 13:52:50 | 0.39998 | 3.3947 | 1.6479 | 5.4896 | 2025-02-23 03:08:21 | 1.3578
10007 | 恒流充电 | 04:07:20 | 13:52:55 | 0.40003 | 3.3946 | 1.6485 | 5.4915 | 2025-02-23 03:08:26 | 1.3579
10008 | 恒流充电 | 04:07:25 | 13:53:00 | 0.39994 | 3.3945 | 1.649 | 5.4934 | 2025-02-23 03:08:31 | 1.3576
10009 | 恒流充电 | 04:07:30 | 13:53:05 | 0.4 | 3.3948 | 1.6496 | 5.4952 | 2025-02-23 03:08:36 | 1.3579
10010 | 恒流充电 | 04:07:35 | 13:53:10 | 0.39993 | 3.3946 | 1.6502 | 5.4971 | 2025-02-23 03:08:41 | 1.3576
10011 | 恒流充电 | 04:07:40 | 13:53:15 | 0.40001 | 3.3948 | 1.6507 | 5.499 | 2025-02-23 03:08:46 | 1.358
10012 | 恒流充电 | 04:07:45 | 13:53:20 | 0.4 | 3.3948 | 1.6513 | 5.5009 | 2025-02-23 03:08:51 | 1.3579
10013 | 恒流充电 | 04:07:50 | 13:53:25 | 0.39992 | 3.3948 | 1.6518 | 5.5028 | 2025-02-23 03:08:56 | 1.3577
10014 | 恒流充电 | 04:07:55 | 13:53:30 | 0.39995 | 3.3948 | 1.6524 | 5.5047 | 2025-02-23 03:09:01 | 1.3578
10015 | 恒流充电 | 04:08:00 | 13:53:35 | 0.40005 | 3.3948 | 1.6529 | 5.5066 | 2025-02-23 03:09:06 | 1.3581
10016 | 恒流充电 | 04:08:05 | 13:53:40 | 0.39992 | 3.3949 | 1.6535 | 5.5084 | 2025-02-23 03:09:11 | 1.3577
10017 | 恒流充电 | 04:08:10 | 13:53:45 | 0.39992 | 3.3949 | 1.654 | 5.5103 | 2025-02-23 03:09:16 | 1.3577
10018 | 恒流充电 | 04:08:15 | 13:53:50 | 0.40004 | 3.3949 | 1.6546 | 5.5122 | 2025-02-23 03:09:21 | 1.3581
10019 | 恒流充电 | 04:08:20 | 13:53:55 | 0.3999 | 3.3951 | 1.6552 | 5.5141 | 2025-02-23 03:09:26 | 1.3577
10020 | 恒流充电 | 04:08:25 | 13:54:00 | 0.39985 | 3.3948 | 1.6557 | 5.516 | 2025-02-23 03:09:31 | 1.3574
10021 | 恒流充电 | 04:08:30 | 13:54:05 | 0.4 | 3.395 | 1.6563 | 5.5179 | 2025-02-23 03:09:36 | 1.358
10022 | 恒流充电 | 04:08:35 | 13:54:10 | 0.3999 | 3.395 | 1.6568 | 5.5198 | 2025-02-23 03:09:41 | 1.3576
10023 | 恒流充电 | 04:08:40 | 13:54:15 | 0.39995 | 3.3949 | 1.6574 | 5.5216 | 2025-02-23 03:09:46 | 1.3578
10024 | 恒流充电 | 04:08:45 | 13:54:20 | 0.39992 | 3.395 | 1.6579 | 5.5235 | 2025-02-23 03:09:51 | 1.3577
10025 | 恒流充电 | 04:08:50 | 13:54:25 | 0.39992 | 3.3952 | 1.6585 | 5.5254 | 2025-02-23 03:09:56 | 1.3578
10026 | 恒流充电 | 04:08:55 | 13:54:30 | 0.39989 | 3.3951 | 1.659 | 5.5273 | 2025-02-23 03:10:01 | 1.3577
10027 | 恒流充电 | 04:09:00 | 13:54:35 | 0.39994 | 3.3951 | 1.6596 | 5.5292 | 2025-02-23 03:10:06 | 1.3578
10028 | 恒流充电 | 04:09:05 | 13:54:40 | 0.39993 | 3.3952 | 1.6602 | 5.5311 | 2025-02-23 03:10:11 | 1.3578
10029 | 恒流充电 | 04:09:10 | 13:54:45 | 0.39995 | 3.3952 | 1.6607 | 5.533 | 2025-02-23 03:10:16 | 1.3579
10030 | 恒流充电 | 04:09:15 | 13:54:50 | 0.39988 | 3.3953 | 1.6613 | 5.5349 | 2025-02-23 03:10:21 | 1.3577
10031 | 恒流充电 | 04:09:20 | 13:54:55 | 0.39993 | 3.3952 | 1.6618 | 5.5367 | 2025-02-23 03:10:26 | 1.3579
10032 | 恒流充电 | 04:09:25 | 13:55:00 | 0.39991 | 3.3953 | 1.6624 | 5.5386 | 2025-02-23 03:10:31 | 1.3578
10033 | 恒流充电 | 04:09:30 | 13:55:05 | 0.40007 | 3.3953 | 1.6629 | 5.5405 | 2025-02-23 03:10:36 | 1.3584
10034 | 恒流充电 | 04:09:35 | 13:55:10 | 0.39991 | 3.3954 | 1.6635 | 5.5424 | 2025-02-23 03:10:41 | 1.3578
10035 | 恒流充电 | 04:09:40 | 13:55:15 | 0.39984 | 3.3954 | 1.664 | 5.5443 | 2025-02-23 03:10:46 | 1.3576
10036 | 恒流充电 | 04:09:45 | 13:55:20 | 0.4 | 3.3953 | 1.6646 | 5.5462 | 2025-02-23 03:10:51 | 1.3581
10037 | 恒流充电 | 04:09:50 | 13:55:25 | 0.39986 | 3.3955 | 1.6651 | 5.5481 | 2025-02-23 03:10:56 | 1.3577
10038 | 恒流充电 | 04:09:55 | 13:55:30 | 0.3999 | 3.3954 | 1.6657 | 5.5499 | 2025-02-23 03:11:01 | 1.3578
10039 | 恒流充电 | 04:10:00 | 13:55:35 | 0.39982 | 3.3953 | 1.6663 | 5.5518 | 2025-02-23 03:11:06 | 1.3575
10040 | 恒流充电 | 04:10:05 | 13:55:40 | 0.39991 | 3.3954 | 1.6668 | 5.5537 | 2025-02-23 03:11:11 | 1.3578
10041 | 恒流充电 | 04:10:10 | 13:55:45 | 0.39989 | 3.3955 | 1.6674 | 5.5556 | 2025-02-23 03:11:16 | 1.3578
10042 | 恒流充电 | 04:10:15 | 13:55:50 | 0.3999 | 3.3953 | 1.6679 | 5.5575 | 2025-02-23 03:11:21 | 1.3578
10043 | 恒流充电 | 04:10:20 | 13:55:55 | 0.39988 | 3.3955 | 1.6685 | 5.5594 | 2025-02-23 03:11:26 | 1.3578
10044 | 恒流充电 | 04:10:25 | 13:56:00 | 0.3999 | 3.3956 | 1.669 | 5.5613 | 2025-02-23 03:11:31 | 1.3579
10045 | 恒流充电 | 04:10:30 | 13:56:05 | 0.39988 | 3.3954 | 1.6696 | 5.5631 | 2025-02-23 03:11:36 | 1.3578
10046 | 恒流充电 | 04:10:35 | 13:56:10 | 0.39988 | 3.3954 | 1.6701 | 5.565 | 2025-02-23 03:11:41 | 1.3578
10047 | 恒流充电 | 04:10:40 | 13:56:15 | 0.39999 | 3.3957 | 1.6707 | 5.5669 | 2025-02-23 03:11:46 | 1.3583
10048 | 恒流充电 | 04:10:45 | 13:56:20 | 0.39997 | 3.3956 | 1.6713 | 5.5688 | 2025-02-23 03:11:51 | 1.3581
10049 | 恒流充电 | 04:10:50 | 13:56:25 | 0.39995 | 3.3957 | 1.6718 | 5.5707 | 2025-02-23 03:11:56 | 1.3581
10050 | 恒流充电 | 04:10:55 | 13:56:30 | 0.40003 | 3.3956 | 1.6724 | 5.5726 | 2025-02-23 03:12:01 | 1.3583
10051 | 恒流充电 | 04:11:00 | 13:56:35 | 0.4 | 3.3956 | 1.6729 | 5.5745 | 2025-02-23 03:12:06 | 1.3583
10052 | 恒流充电 | 04:11:05 | 13:56:40 | 0.39986 | 3.3957 | 1.6735 | 5.5763 | 2025-02-23 03:12:11 | 1.3578
10053 | 恒流充电 | 04:11:10 | 13:56:45 | 0.39996 | 3.3956 | 1.674 | 5.5782 | 2025-02-23 03:12:16 | 1.3581
10054 | 恒流充电 | 04:11:15 | 13:56:50 | 0.39997 | 3.3959 | 1.6746 | 5.5801 | 2025-02-23 03:12:21 | 1.3583
10055 | 恒流充电 | 04:11:20 | 13:56:55 | 0.39997 | 3.3958 | 1.6751 | 5.582 | 2025-02-23 03:12:26 | 1.3582
10056 | 恒流充电 | 04:11:25 | 13:57:00 | 0.39994 | 3.3959 | 1.6757 | 5.5839 | 2025-02-23 03:12:31 | 1.3581
10057 | 恒流充电 | 04:11:30 | 13:57:05 | 0.39986 | 3.3957 | 1.6763 | 5.5858 | 2025-02-23 03:12:36 | 1.3578
10058 | 恒流充电 | 04:11:35 | 13:57:10 | 0.39992 | 3.3959 | 1.6768 | 5.5877 | 2025-02-23 03:12:41 | 1.3581
10059 | 恒流充电 | 04:11:40 | 13:57:15 | 0.39991 | 3.3961 | 1.6774 | 5.5895 | 2025-02-23 03:12:46 | 1.3581
10060 | 恒流充电 | 04:11:45 | 13:57:20 | 0.39996 | 3.3957 | 1.6779 | 5.5914 | 2025-02-23 03:12:51 | 1.3581
10061 | 恒流充电 | 04:11:50 | 13:57:25 | 0.39996 | 3.3959 | 1.6785 | 5.5933 | 2025-02-23 03:12:56 | 1.3582
10062 | 恒流充电 | 04:11:55 | 13:57:30 | 0.39998 | 3.3958 | 1.679 | 5.5952 | 2025-02-23 03:13:01 | 1.3583
10063 | 恒流充电 | 04:12:00 | 13:57:35 | 0.39987 | 3.3959 | 1.6796 | 5.5971 | 2025-02-23 03:13:06 | 1.3579
10064 | 恒流充电 | 04:12:05 | 13:57:40 | 0.39993 | 3.3959 | 1.6801 | 5.599 | 2025-02-23 03:13:11 | 1.3581
10065 | 恒流充电 | 04:12:10 | 13:57:45 | 0.39994 | 3.3959 | 1.6807 | 5.6009 | 2025-02-23 03:13:16 | 1.3581
10066 | 恒流充电 | 04:12:15 | 13:57:50 | 0.39996 | 3.3958 | 1.6813 | 5.6028 | 2025-02-23 03:13:21 | 1.3582
10067 | 恒流充电 | 04:12:20 | 13:57:55 | 0.39992 | 3.3961 | 1.6818 | 5.6046 | 2025-02-23 03:13:26 | 1.3581
10068 | 恒流充电 | 04:12:25 | 13:58:00 | 0.39993 | 3.396 | 1.6824 | 5.6065 | 2025-02-23 03:13:31 | 1.3582
10069 | 恒流充电 | 04:12:30 | 13:58:05 | 0.39982 | 3.3959 | 1.6829 | 5.6084 | 2025-02-23 03:13:36 | 1.3577
10070 | 恒流充电 | 04:12:35 | 13:58:10 | 0.39992 | 3.396 | 1.6835 | 5.6103 | 2025-02-23 03:13:41 | 1.3581
10071 | 恒流充电 | 04:12:40 | 13:58:15 | 0.39987 | 3.396 | 1.684 | 5.6122 | 2025-02-23 03:13:46 | 1.3579
10072 | 恒流充电 | 04:12:45 | 13:58:20 | 0.4 | 3.3961 | 1.6846 | 5.6141 | 2025-02-23 03:13:51 | 1.3584
10073 | 恒流充电 | 04:12:50 | 13:58:25 | 0.39994 | 3.3962 | 1.6851 | 5.616 | 2025-02-23 03:13:56 | 1.3583
10074 | 恒流充电 | 04:12:55 | 13:58:30 | 0.39998 | 3.396 | 1.6857 | 5.6178 | 2025-02-23 03:14:01 | 1.3583
10075 | 恒流充电 | 04:13:00 | 13:58:35 | 0.39991 | 3.3963 | 1.6863 | 5.6197 | 2025-02-23 03:14:06 | 1.3582
10076 | 恒流充电 | 04:13:05 | 13:58:40 | 0.39995 | 3.3963 | 1.6868 | 5.6216 | 2025-02-23 03:14:11 | 1.3584
10077 | 恒流充电 | 04:13:10 | 13:58:45 | 0.39995 | 3.3963 | 1.6874 | 5.6235 | 2025-02-23 03:14:16 | 1.3583
10078 | 恒流充电 | 04:13:15 | 13:58:50 | 0.39996 | 3.3962 | 1.6879 | 5.6254 | 2025-02-23 03:14:21 | 1.3584
10079 | 恒流充电 | 04:13:20 | 13:58:55 | 0.39991 | 3.3961 | 1.6885 | 5.6273 | 2025-02-23 03:14:26 | 1.3581
10080 | 恒流充电 | 04:13:25 | 13:59:00 | 0.3999 | 3.3962 | 1.689 | 5.6292 | 2025-02-23 03:14:31 | 1.3582
10081 | 恒流充电 | 04:13:30 | 13:59:05 | 0.39994 | 3.3963 | 1.6896 | 5.631 | 2025-02-23 03:14:36 | 1.3583
10082 | 恒流充电 | 04:13:35 | 13:59:10 | 0.39995 | 3.3965 | 1.6901 | 5.6329 | 2025-02-23 03:14:41 | 1.3584
10083 | 恒流充电 | 04:13:40 | 13:59:15 | 0.3999 | 3.3963 | 1.6907 | 5.6348 | 2025-02-23 03:14:46 | 1.3582
10084 | 恒流充电 | 04:13:45 | 13:59:20 | 0.4 | 3.3964 | 1.6913 | 5.6367 | 2025-02-23 03:14:51 | 1.3585
10085 | 恒流充电 | 04:13:50 | 13:59:25 | 0.39992 | 3.3963 | 1.6918 | 5.6386 | 2025-02-23 03:14:56 | 1.3582
10086 | 恒流充电 | 04:13:55 | 13:59:30 | 0.39993 | 3.3964 | 1.6924 | 5.6405 | 2025-02-23 03:15:01 | 1.3583
10087 | 恒流充电 | 04:14:00 | 13:59:35 | 0.4 | 3.3965 | 1.6929 | 5.6424 | 2025-02-23 03:15:06 | 1.3586
10088 | 恒流充电 | 04:14:05 | 13:59:40 | 0.39994 | 3.3966 | 1.6935 | 5.6443 | 2025-02-23 03:15:11 | 1.3584
10089 | 恒流充电 | 04:14:10 | 13:59:45 | 0.39988 | 3.3966 | 1.694 | 5.6461 | 2025-02-23 03:15:16 | 1.3583
10090 | 恒流充电 | 04:14:15 | 13:59:50 | 0.3999 | 3.3967 | 1.6946 | 5.648 | 2025-02-23 03:15:21 | 1.3584
10091 | 恒流充电 | 04:14:20 | 13:59:55 | 0.39986 | 3.3966 | 1.6951 | 5.6499 | 2025-02-23 03:15:26 | 1.3581
10092 | 恒流充电 | 04:14:25 | 14:00:00 | 0.39993 | 3.3966 | 1.6957 | 5.6518 | 2025-02-23 03:15:31 | 1.3584
10093 | 恒流充电 | 04:14:30 | 14:00:05 | 0.4 | 3.3966 | 1.6963 | 5.6537 | 2025-02-23 03:15:36 | 1.3587
10094 | 恒流充电 | 04:14:35 | 14:00:10 | 0.39994 | 3.3965 | 1.6968 | 5.6556 | 2025-02-23 03:15:41 | 1.3584
10095 | 恒流充电 | 04:14:40 | 14:00:15 | 0.39998 | 3.3966 | 1.6974 | 5.6575 | 2025-02-23 03:15:46 | 1.3586
10096 | 恒流充电 | 04:14:45 | 14:00:20 | 0.39985 | 3.3968 | 1.6979 | 5.6593 | 2025-02-23 03:15:51 | 1.3582
10097 | 恒流充电 | 04:14:50 | 14:00:25 | 0.39985 | 3.3966 | 1.6985 | 5.6612 | 2025-02-23 03:15:56 | 1.3581
10098 | 恒流充电 | 04:14:55 | 14:00:30 | 0.39998 | 3.3968 | 1.699 | 5.6631 | 2025-02-23 03:16:01 | 1.3586
10099 | 恒流充电 | 04:15:00 | 14:00:35 | 0.39996 | 3.3967 | 1.6996 | 5.665 | 2025-02-23 03:16:06 | 1.3585
10100 | 恒流充电 | 04:15:05 | 14:00:40 | 0.39984 | 3.3967 | 1.7001 | 5.6669 | 2025-02-23 03:16:11 | 1.3581
10101 | 恒流充电 | 04:15:10 | 14:00:45 | 0.40002 | 3.3968 | 1.7007 | 5.6688 | 2025-02-23 03:16:16 | 1.3588
10102 | 恒流充电 | 04:15:15 | 14:00:50 | 0.4 | 3.397 | 1.7013 | 5.6707 | 2025-02-23 03:16:21 | 1.3588
10103 | 恒流充电 | 04:15:20 | 14:00:55 | 0.39986 | 3.3968 | 1.7018 | 5.6726 | 2025-02-23 03:16:26 | 1.3582
10104 | 恒流充电 | 04:15:25 | 14:01:00 | 0.39991 | 3.3968 | 1.7024 | 5.6744 | 2025-02-23 03:16:31 | 1.3584
10105 | 恒流充电 | 04:15:30 | 14:01:05 | 0.39992 | 3.3969 | 1.7029 | 5.6763 | 2025-02-23 03:16:36 | 1.3585
10106 | 恒流充电 | 04:15:35 | 14:01:10 | 0.4 | 3.3968 | 1.7035 | 5.6782 | 2025-02-23 03:16:41 | 1.3587
10107 | 恒流充电 | 04:15:40 | 14:01:15 | 0.39995 | 3.3969 | 1.704 | 5.6801 | 2025-02-23 03:16:46 | 1.3586
10108 | 恒流充电 | 04:15:45 | 14:01:20 | 0.39994 | 3.3969 | 1.7046 | 5.682 | 2025-02-23 03:16:51 | 1.3585
10109 | 恒流充电 | 04:15:50 | 14:01:25 | 0.39987 | 3.3971 | 1.7051 | 5.6839 | 2025-02-23 03:16:56 | 1.3584
10110 | 恒流充电 | 04:15:55 | 14:01:30 | 0.39994 | 3.3971 | 1.7057 | 5.6858 | 2025-02-23 03:17:01 | 1.3586
10111 | 恒流充电 | 04:16:00 | 14:01:35 | 0.39991 | 3.3972 | 1.7063 | 5.6877 | 2025-02-23 03:17:06 | 1.3586
10112 | 恒流充电 | 04:16:05 | 14:01:40 | 0.40004 | 3.397 | 1.7068 | 5.6895 | 2025-02-23 03:17:11 | 1.359
10113 | 恒流充电 | 04:16:10 | 14:01:45 | 0.39997 | 3.3971 | 1.7074 | 5.6914 | 2025-02-23 03:17:16 | 1.3587
10114 | 恒流充电 | 04:16:15 | 14:01:50 | 0.39991 | 3.397 | 1.7079 | 5.6933 | 2025-02-23 03:17:21 | 1.3585
10115 | 恒流充电 | 04:16:20 | 14:01:55 | 0.39993 | 3.3973 | 1.7085 | 5.6952 | 2025-02-23 03:17:26 | 1.3587
10116 | 恒流充电 | 04:16:25 | 14:02:00 | 0.39998 | 3.3972 | 1.709 | 5.6971 | 2025-02-23 03:17:31 | 1.3588
10117 | 恒流充电 | 04:16:30 | 14:02:05 | 0.39996 | 3.3971 | 1.7096 | 5.699 | 2025-02-23 03:17:36 | 1.3587
10118 | 恒流充电 | 04:16:35 | 14:02:10 | 0.39992 | 3.3971 | 1.7101 | 5.7009 | 2025-02-23 03:17:41 | 1.3586
10119 | 恒流充电 | 04:16:40 | 14:02:15 | 0.39999 | 3.3972 | 1.7107 | 5.7027 | 2025-02-23 03:17:46 | 1.3588
10120 | 恒流充电 | 04:16:45 | 14:02:20 | 0.39999 | 3.3973 | 1.7113 | 5.7046 | 2025-02-23 03:17:51 | 1.3589
10121 | 恒流充电 | 04:16:50 | 14:02:25 | 0.39995 | 3.3971 | 1.7118 | 5.7065 | 2025-02-23 03:17:56 | 1.3587
10122 | 恒流充电 | 04:16:55 | 14:02:30 | 0.39998 | 3.3971 | 1.7124 | 5.7084 | 2025-02-23 03:18:01 | 1.3588
10123 | 恒流充电 | 04:17:00 | 14:02:35 | 0.40001 | 3.3974 | 1.7129 | 5.7103 | 2025-02-23 03:18:06 | 1.359
10124 | 恒流充电 | 04:17:05 | 14:02:40 | 0.39999 | 3.3974 | 1.7135 | 5.7122 | 2025-02-23 03:18:11 | 1.3589
10125 | 恒流充电 | 04:17:10 | 14:02:45 | 0.39988 | 3.3975 | 1.714 | 5.7141 | 2025-02-23 03:18:16 | 1.3586
10126 | 恒流充电 | 04:17:15 | 14:02:50 | 0.39994 | 3.3976 | 1.7146 | 5.716 | 2025-02-23 03:18:21 | 1.3588
10127 | 恒流充电 | 04:17:20 | 14:02:55 | 0.40001 | 3.3976 | 1.7151 | 5.7178 | 2025-02-23 03:18:26 | 1.3591
10128 | 恒流充电 | 04:17:25 | 14:03:00 | 0.39984 | 3.3974 | 1.7157 | 5.7197 | 2025-02-23 03:18:31 | 1.3584
10129 | 恒流充电 | 04:17:30 | 14:03:05 | 0.39996 | 3.3976 | 1.7163 | 5.7216 | 2025-02-23 03:18:36 | 1.3589
10130 | 恒流充电 | 04:17:35 | 14:03:10 | 0.39994 | 3.3975 | 1.7168 | 5.7235 | 2025-02-23 03:18:41 | 1.3588
10131 | 恒流充电 | 04:17:40 | 14:03:15 | 0.39998 | 3.3976 | 1.7174 | 5.7254 | 2025-02-23 03:18:46 | 1.359
10132 | 恒流充电 | 04:17:45 | 14:03:20 | 0.39984 | 3.3976 | 1.7179 | 5.7273 | 2025-02-23 03:18:51 | 1.3585
10133 | 恒流充电 | 04:17:50 | 14:03:25 | 0.39999 | 3.3976 | 1.7185 | 5.7292 | 2025-02-23 03:18:56 | 1.359
10134 | 恒流充电 | 04:17:55 | 14:03:30 | 0.39991 | 3.3976 | 1.719 | 5.7311 | 2025-02-23 03:19:01 | 1.3587
10135 | 恒流充电 | 04:18:00 | 14:03:35 | 0.40001 | 3.3977 | 1.7196 | 5.7329 | 2025-02-23 03:19:06 | 1.3591
10136 | 恒流充电 | 04:18:05 | 14:03:40 | 0.39989 | 3.3979 | 1.7201 | 5.7348 | 2025-02-23 03:19:11 | 1.3588
10137 | 恒流充电 | 04:18:10 | 14:03:45 | 0.39987 | 3.3978 | 1.7207 | 5.7367 | 2025-02-23 03:19:16 | 1.3587
10138 | 恒流充电 | 04:18:15 | 14:03:50 | 0.39993 | 3.3978 | 1.7213 | 5.7386 | 2025-02-23 03:19:21 | 1.3589
10139 | 恒流充电 | 04:18:20 | 14:03:55 | 0.39998 | 3.3977 | 1.7218 | 5.7405 | 2025-02-23 03:19:26 | 1.359
10140 | 恒流充电 | 04:18:25 | 14:04:00 | 0.39993 | 3.398 | 1.7224 | 5.7424 | 2025-02-23 03:19:31 | 1.359
10141 | 恒流充电 | 04:18:30 | 14:04:05 | 0.39991 | 3.398 | 1.7229 | 5.7443 | 2025-02-23 03:19:36 | 1.3589
10142 | 恒流充电 | 04:18:35 | 14:04:10 | 0.39993 | 3.3979 | 1.7235 | 5.7462 | 2025-02-23 03:19:41 | 1.3589
10143 | 恒流充电 | 04:18:40 | 14:04:15 | 0.39999 | 3.3978 | 1.724 | 5.748 | 2025-02-23 03:19:46 | 1.3591
10144 | 恒流充电 | 04:18:45 | 14:04:20 | 0.39991 | 3.398 | 1.7246 | 5.7499 | 2025-02-23 03:19:51 | 1.3589
10145 | 恒流充电 | 04:18:50 | 14:04:25 | 0.39998 | 3.3982 | 1.7251 | 5.7518 | 2025-02-23 03:19:56 | 1.3592
10146 | 恒流充电 | 04:18:55 | 14:04:30 | 0.39994 | 3.3981 | 1.7257 | 5.7537 | 2025-02-23 03:20:01 | 1.359
10147 | 恒流充电 | 04:19:00 | 14:04:35 | 0.3999 | 3.398 | 1.7263 | 5.7556 | 2025-02-23 03:20:06 | 1.3589
10148 | 恒流充电 | 04:19:05 | 14:04:40 | 0.39994 | 3.3982 | 1.7268 | 5.7575 | 2025-02-23 03:20:11 | 1.3591
10149 | 恒流充电 | 04:19:10 | 14:04:45 | 0.39996 | 3.3981 | 1.7274 | 5.7594 | 2025-02-23 03:20:16 | 1.3591
10150 | 恒流充电 | 04:19:15 | 14:04:50 | 0.39996 | 3.398 | 1.7279 | 5.7613 | 2025-02-23 03:20:21 | 1.3591
10151 | 恒流充电 | 04:19:20 | 14:04:55 | 0.39992 | 3.3981 | 1.7285 | 5.7631 | 2025-02-23 03:20:26 | 1.359
10152 | 恒流充电 | 04:19:25 | 14:05:00 | 0.40002 | 3.3983 | 1.729 | 5.765 | 2025-02-23 03:20:31 | 1.3594
10153 | 恒流充电 | 04:19:30 | 14:05:05 | 0.39993 | 3.3982 | 1.7296 | 5.7669 | 2025-02-23 03:20:36 | 1.3591
10154 | 恒流充电 | 04:19:35 | 14:05:10 | 0.39998 | 3.3982 | 1.7301 | 5.7688 | 2025-02-23 03:20:41 | 1.3592
10155 | 恒流充电 | 04:19:40 | 14:05:15 | 0.40002 | 3.3983 | 1.7307 | 5.7707 | 2025-02-23 03:20:46 | 1.3594
10156 | 恒流充电 | 04:19:45 | 14:05:20 | 0.39994 | 3.3983 | 1.7313 | 5.7726 | 2025-02-23 03:20:51 | 1.3591
10157 | 恒流充电 | 04:19:50 | 14:05:25 | 0.39993 | 3.3983 | 1.7318 | 5.7745 | 2025-02-23 03:20:56 | 1.3591
10158 | 恒流充电 | 04:19:55 | 14:05:30 | 0.39995 | 3.3984 | 1.7324 | 5.7764 | 2025-02-23 03:21:01 | 1.3592
10159 | 恒流充电 | 04:20:00 | 14:05:35 | 0.39999 | 3.3983 | 1.7329 | 5.7782 | 2025-02-23 03:21:06 | 1.3593
10160 | 恒流充电 | 04:20:05 | 14:05:40 | 0.40007 | 3.3984 | 1.7335 | 5.7801 | 2025-02-23 03:21:11 | 1.3596
10161 | 恒流充电 | 04:20:10 | 14:05:45 | 0.39993 | 3.3986 | 1.734 | 5.782 | 2025-02-23 03:21:16 | 1.3592
10162 | 恒流充电 | 04:20:15 | 14:05:50 | 0.39999 | 3.3985 | 1.7346 | 5.7839 | 2025-02-23 03:21:21 | 1.3594
10163 | 恒流充电 | 04:20:20 | 14:05:55 | 0.39988 | 3.3985 | 1.7351 | 5.7858 | 2025-02-23 03:21:26 | 1.359
10164 | 恒流充电 | 04:20:25 | 14:06:00 | 0.39988 | 3.3985 | 1.7357 | 5.7877 | 2025-02-23 03:21:31 | 1.359
10165 | 恒流充电 | 04:20:30 | 14:06:05 | 0.39992 | 3.3983 | 1.7363 | 5.7896 | 2025-02-23 03:21:36 | 1.3591
10166 | 恒流充电 | 04:20:35 | 14:06:10 | 0.4001 | 3.3986 | 1.7368 | 5.7915 | 2025-02-23 03:21:41 | 1.3598
10167 | 恒流充电 | 04:20:40 | 14:06:15 | 0.39997 | 3.3986 | 1.7374 | 5.7933 | 2025-02-23 03:21:46 | 1.3593
10168 | 恒流充电 | 04:20:45 | 14:06:20 | 0.40006 | 3.3987 | 1.7379 | 5.7952 | 2025-02-23 03:21:51 | 1.3597
10169 | 恒流充电 | 04:20:50 | 14:06:25 | 0.39987 | 3.3989 | 1.7385 | 5.7971 | 2025-02-23 03:21:56 | 1.3591
10170 | 恒流充电 | 04:20:55 | 14:06:30 | 0.39992 | 3.3987 | 1.739 | 5.799 | 2025-02-23 03:22:01 | 1.3592
10171 | 恒流充电 | 04:21:00 | 14:06:35 | 0.39996 | 3.3989 | 1.7396 | 5.8009 | 2025-02-23 03:22:06 | 1.3594
10172 | 恒流充电 | 04:21:05 | 14:06:40 | 0.39989 | 3.3988 | 1.7401 | 5.8028 | 2025-02-23 03:22:11 | 1.3592
10173 | 恒流充电 | 04:21:10 | 14:06:45 | 0.39996 | 3.3988 | 1.7407 | 5.8047 | 2025-02-23 03:22:16 | 1.3594
10174 | 恒流充电 | 04:21:15 | 14:06:50 | 0.40013 | 3.3988 | 1.7413 | 5.8066 | 2025-02-23 03:22:21 | 1.36
10175 | 恒流充电 | 04:21:20 | 14:06:55 | 0.39982 | 3.3988 | 1.7418 | 5.8085 | 2025-02-23 03:22:26 | 1.3589
10176 | 恒流充电 | 04:21:25 | 14:07:00 | 0.4 | 3.3989 | 1.7424 | 5.8103 | 2025-02-23 03:22:31 | 1.3596
10177 | 恒流充电 | 04:21:30 | 14:07:05 | 0.3999 | 3.3989 | 1.7429 | 5.8122 | 2025-02-23 03:22:36 | 1.3592
10178 | 恒流充电 | 04:21:35 | 14:07:10 | 0.39998 | 3.3989 | 1.7435 | 5.8141 | 2025-02-23 03:22:41 | 1.3595
10179 | 恒流充电 | 04:21:40 | 14:07:15 | 0.39996 | 3.3991 | 1.744 | 5.816 | 2025-02-23 03:22:46 | 1.3595
10180 | 恒流充电 | 04:21:45 | 14:07:20 | 0.40003 | 3.3989 | 1.7446 | 5.8179 | 2025-02-23 03:22:51 | 1.3597
10181 | 恒流充电 | 04:21:50 | 14:07:25 | 0.39992 | 3.3989 | 1.7451 | 5.8198 | 2025-02-23 03:22:56 | 1.3593
10182 | 恒流充电 | 04:21:55 | 14:07:30 | 0.40002 | 3.3989 | 1.7457 | 5.8217 | 2025-02-23 03:23:01 | 1.3596
10183 | 恒流充电 | 04:22:00 | 14:07:35 | 0.39996 | 3.3992 | 1.7463 | 5.8236 | 2025-02-23 03:23:06 | 1.3595
10184 | 恒流充电 | 04:22:05 | 14:07:40 | 0.3999 | 3.3992 | 1.7468 | 5.8254 | 2025-02-23 03:23:11 | 1.3593
10185 | 恒流充电 | 04:22:10 | 14:07:45 | 0.39998 | 3.3992 | 1.7474 | 5.8273 | 2025-02-23 03:23:16 | 1.3596
10186 | 恒流充电 | 04:22:15 | 14:07:50 | 0.40004 | 3.3992 | 1.7479 | 5.8292 | 2025-02-23 03:23:21 | 1.3598
10187 | 恒流充电 | 04:22:20 | 14:07:55 | 0.40002 | 3.3993 | 1.7485 | 5.8311 | 2025-02-23 03:23:26 | 1.3598
10188 | 恒流充电 | 04:22:25 | 14:08:00 | 0.40002 | 3.3993 | 1.749 | 5.833 | 2025-02-23 03:23:31 | 1.3598
10189 | 恒流充电 | 04:22:30 | 14:08:05 | 0.4 | 3.3994 | 1.7496 | 5.8349 | 2025-02-23 03:23:36 | 1.3597
10190 | 恒流充电 | 04:22:35 | 14:08:10 | 0.39989 | 3.3993 | 1.7501 | 5.8368 | 2025-02-23 03:23:41 | 1.3594
10191 | 恒流充电 | 04:22:40 | 14:08:15 | 0.40005 | 3.3992 | 1.7507 | 5.8387 | 2025-02-23 03:23:46 | 1.3599
10192 | 恒流充电 | 04:22:45 | 14:08:20 | 0.39994 | 3.3994 | 1.7512 | 5.8406 | 2025-02-23 03:23:51 | 1.3596
10193 | 恒流充电 | 04:22:50 | 14:08:25 | 0.39987 | 3.3997 | 1.7518 | 5.8424 | 2025-02-23 03:23:56 | 1.3594
10194 | 恒流充电 | 04:22:55 | 14:08:30 | 0.40014 | 3.3996 | 1.7524 | 5.8443 | 2025-02-23 03:24:01 | 1.3603
10195 | 恒流充电 | 04:23:00 | 14:08:35 | 0.39989 | 3.3995 | 1.7529 | 5.8462 | 2025-02-23 03:24:06 | 1.3594
10196 | 恒流充电 | 04:23:05 | 14:08:40 | 0.39993 | 3.3996 | 1.7535 | 5.8481 | 2025-02-23 03:24:11 | 1.3596
10197 | 恒流充电 | 04:23:10 | 14:08:45 | 0.39986 | 3.3996 | 1.754 | 5.85 | 2025-02-23 03:24:16 | 1.3593
10198 | 恒流充电 | 04:23:15 | 14:08:50 | 0.40003 | 3.3996 | 1.7546 | 5.8519 | 2025-02-23 03:24:21 | 1.3599
10199 | 恒流充电 | 04:23:20 | 14:08:55 | 0.39999 | 3.3996 | 1.7551 | 5.8538 | 2025-02-23 03:24:26 | 1.3598
10200 | 恒流充电 | 04:23:25 | 14:09:00 | 0.3999 | 3.3997 | 1.7557 | 5.8557 | 2025-02-23 03:24:31 | 1.3596
10201 | 恒流充电 | 04:23:30 | 14:09:05 | 0.39991 | 3.3997 | 1.7562 | 5.8575 | 2025-02-23 03:24:36 | 1.3596
10202 | 恒流充电 | 04:23:35 | 14:09:10 | 0.39986 | 3.3997 | 1.7568 | 5.8594 | 2025-02-23 03:24:41 | 1.3594
10203 | 恒流充电 | 04:23:40 | 14:09:15 | 0.39984 | 3.3999 | 1.7574 | 5.8613 | 2025-02-23 03:24:46 | 1.3594
10204 | 恒流充电 | 04:23:45 | 14:09:20 | 0.39999 | 3.3999 | 1.7579 | 5.8632 | 2025-02-23 03:24:51 | 1.3599
10205 | 恒流充电 | 04:23:50 | 14:09:25 | 0.39993 | 3.3998 | 1.7585 | 5.8651 | 2025-02-23 03:24:56 | 1.3597
10206 | 恒流充电 | 04:23:55 | 14:09:30 | 0.40005 | 3.3999 | 1.759 | 5.867 | 2025-02-23 03:25:01 | 1.3601
10207 | 恒流充电 | 04:24:00 | 14:09:35 | 0.40002 | 3.4 | 1.7596 | 5.8689 | 2025-02-23 03:25:06 | 1.36
10208 | 恒流充电 | 04:24:05 | 14:09:40 | 0.39996 | 3.4002 | 1.7601 | 5.8708 | 2025-02-23 03:25:11 | 1.36
10209 | 恒流充电 | 04:24:10 | 14:09:45 | 0.39993 | 3.4001 | 1.7607 | 5.8727 | 2025-02-23 03:25:16 | 1.3598
10210 | 恒流充电 | 04:24:15 | 14:09:50 | 0.39993 | 3.4002 | 1.7612 | 5.8745 | 2025-02-23 03:25:21 | 1.3599
10211 | 恒流充电 | 04:24:20 | 14:09:55 | 0.39991 | 3.4 | 1.7618 | 5.8764 | 2025-02-23 03:25:26 | 1.3597
10212 | 恒流充电 | 04:24:25 | 14:10:00 | 0.39998 | 3.4 | 1.7624 | 5.8783 | 2025-02-23 03:25:31 | 1.3599
10213 | 恒流充电 | 04:24:30 | 14:10:05 | 0.40003 | 3.4002 | 1.7629 | 5.8802 | 2025-02-23 03:25:36 | 1.3602
10214 | 恒流充电 | 04:24:35 | 14:10:10 | 0.39996 | 3.4003 | 1.7635 | 5.8821 | 2025-02-23 03:25:41 | 1.36
10215 | 恒流充电 | 04:24:40 | 14:10:15 | 0.39997 | 3.4002 | 1.764 | 5.884 | 2025-02-23 03:25:46 | 1.36
10216 | 恒流充电 | 04:24:45 | 14:10:20 | 0.39998 | 3.4005 | 1.7646 | 5.8859 | 2025-02-23 03:25:51 | 1.3601
10217 | 恒流充电 | 04:24:50 | 14:10:25 | 0.40004 | 3.4002 | 1.7651 | 5.8878 | 2025-02-23 03:25:56 | 1.3602
10218 | 恒流充电 | 04:24:55 | 14:10:30 | 0.39985 | 3.4004 | 1.7657 | 5.8897 | 2025-02-23 03:26:01 | 1.3597
10219 | 恒流充电 | 04:25:00 | 14:10:35 | 0.39998 | 3.4003 | 1.7662 | 5.8915 | 2025-02-23 03:26:06 | 1.3601
10220 | 恒流充电 | 04:25:05 | 14:10:40 | 0.39996 | 3.4005 | 1.7668 | 5.8934 | 2025-02-23 03:26:11 | 1.3601
10221 | 恒流充电 | 04:25:10 | 14:10:45 | 0.39986 | 3.4003 | 1.7674 | 5.8953 | 2025-02-23 03:26:16 | 1.3597
10222 | 恒流充电 | 04:25:15 | 14:10:50 | 0.40005 | 3.4004 | 1.7679 | 5.8972 | 2025-02-23 03:26:21 | 1.3603
10223 | 恒流充电 | 04:25:20 | 14:10:55 | 0.39988 | 3.4006 | 1.7685 | 5.8991 | 2025-02-23 03:26:26 | 1.3598
10224 | 恒流充电 | 04:25:25 | 14:11:00 | 0.39992 | 3.4006 | 1.769 | 5.901 | 2025-02-23 03:26:31 | 1.36
10225 | 恒流充电 | 04:25:30 | 14:11:05 | 0.39987 | 3.4006 | 1.7696 | 5.9029 | 2025-02-23 03:26:36 | 1.3598
10226 | 恒流充电 | 04:25:35 | 14:11:10 | 0.40003 | 3.4006 | 1.7701 | 5.9048 | 2025-02-23 03:26:41 | 1.3604
10227 | 恒流充电 | 04:25:40 | 14:11:15 | 0.39995 | 3.4007 | 1.7707 | 5.9067 | 2025-02-23 03:26:46 | 1.3601
10228 | 恒流充电 | 04:25:45 | 14:11:20 | 0.39995 | 3.4005 | 1.7712 | 5.9085 | 2025-02-23 03:26:51 | 1.36
10229 | 恒流充电 | 04:25:50 | 14:11:25 | 0.40003 | 3.4006 | 1.7718 | 5.9104 | 2025-02-23 03:26:56 | 1.3604
10230 | 恒流充电 | 04:25:55 | 14:11:30 | 0.39994 | 3.4006 | 1.7724 | 5.9123 | 2025-02-23 03:27:01 | 1.3601
10231 | 恒流充电 | 04:26:00 | 14:11:35 | 0.39989 | 3.4009 | 1.7729 | 5.9142 | 2025-02-23 03:27:06 | 1.36
10232 | 恒流充电 | 04:26:05 | 14:11:40 | 0.39997 | 3.4008 | 1.7735 | 5.9161 | 2025-02-23 03:27:11 | 1.3602
10233 | 恒流充电 | 04:26:10 | 14:11:45 | 0.39994 | 3.4009 | 1.774 | 5.918 | 2025-02-23 03:27:16 | 1.3601
10234 | 恒流充电 | 04:26:15 | 14:11:50 | 0.39994 | 3.401 | 1.7746 | 5.9199 | 2025-02-23 03:27:21 | 1.3602
10235 | 恒流充电 | 04:26:20 | 14:11:55 | 0.40003 | 3.4008 | 1.7751 | 5.9218 | 2025-02-23 03:27:26 | 1.3604
10236 | 恒流充电 | 04:26:25 | 14:12:00 | 0.40002 | 3.4011 | 1.7757 | 5.9237 | 2025-02-23 03:27:31 | 1.3605
10237 | 恒流充电 | 04:26:30 | 14:12:05 | 0.39987 | 3.4011 | 1.7762 | 5.9256 | 2025-02-23 03:27:36 | 1.36
10238 | 恒流充电 | 04:26:35 | 14:12:10 | 0.39986 | 3.4009 | 1.7768 | 5.9274 | 2025-02-23 03:27:41 | 1.3599
10239 | 恒流充电 | 04:26:40 | 14:12:15 | 0.39997 | 3.4009 | 1.7774 | 5.9293 | 2025-02-23 03:27:46 | 1.3603
10240 | 恒流充电 | 04:26:45 | 14:12:20 | 0.39989 | 3.401 | 1.7779 | 5.9312 | 2025-02-23 03:27:51 | 1.36
10241 | 恒流充电 | 04:26:50 | 14:12:25 | 0.40002 | 3.4012 | 1.7785 | 5.9331 | 2025-02-23 03:27:56 | 1.3606
10242 | 恒流充电 | 04:26:55 | 14:12:30 | 0.4 | 3.4012 | 1.779 | 5.935 | 2025-02-23 03:28:01 | 1.3605
10243 | 恒流充电 | 04:27:00 | 14:12:35 | 0.39993 | 3.4012 | 1.7796 | 5.9369 | 2025-02-23 03:28:06 | 1.3602
10244 | 恒流充电 | 04:27:05 | 14:12:40 | 0.39987 | 3.4014 | 1.7801 | 5.9388 | 2025-02-23 03:28:11 | 1.3601
10245 | 恒流充电 | 04:27:10 | 14:12:45 | 0.39993 | 3.4013 | 1.7807 | 5.9407 | 2025-02-23 03:28:16 | 1.3603
10246 | 恒流充电 | 04:27:15 | 14:12:50 | 0.39996 | 3.4012 | 1.7812 | 5.9426 | 2025-02-23 03:28:21 | 1.3604
10247 | 恒流充电 | 04:27:20 | 14:12:55 | 0.39995 | 3.4015 | 1.7818 | 5.9444 | 2025-02-23 03:28:26 | 1.3604
10248 | 恒流充电 | 04:27:25 | 14:13:00 | 0.39991 | 3.4014 | 1.7824 | 5.9463 | 2025-02-23 03:28:31 | 1.3602
10249 | 恒流充电 | 04:27:30 | 14:13:05 | 0.39992 | 3.4014 | 1.7829 | 5.9482 | 2025-02-23 03:28:36 | 1.3603
10250 | 恒流充电 | 04:27:35 | 14:13:10 | 0.39989 | 3.4014 | 1.7835 | 5.9501 | 2025-02-23 03:28:41 | 1.3602
10251 | 恒流充电 | 04:27:40 | 14:13:15 | 0.39994 | 3.4014 | 1.784 | 5.952 | 2025-02-23 03:28:46 | 1.3604
10252 | 恒流充电 | 04:27:45 | 14:13:20 | 0.39992 | 3.4015 | 1.7846 | 5.9539 | 2025-02-23 03:28:51 | 1.3603
10253 | 恒流充电 | 04:27:50 | 14:13:25 | 0.39994 | 3.4016 | 1.7851 | 5.9558 | 2025-02-23 03:28:56 | 1.3604
10254 | 恒流充电 | 04:27:55 | 14:13:30 | 0.39995 | 3.4017 | 1.7857 | 5.9577 | 2025-02-23 03:29:01 | 1.3605
10255 | 恒流充电 | 04:28:00 | 14:13:35 | 0.40003 | 3.4017 | 1.7862 | 5.9596 | 2025-02-23 03:29:06 | 1.3608
10256 | 恒流充电 | 04:28:05 | 14:13:40 | 0.39989 | 3.4017 | 1.7868 | 5.9614 | 2025-02-23 03:29:11 | 1.3603
10257 | 恒流充电 | 04:28:10 | 14:13:45 | 0.40002 | 3.4017 | 1.7874 | 5.9633 | 2025-02-23 03:29:16 | 1.3608
10258 | 恒流充电 | 04:28:15 | 14:13:50 | 0.39999 | 3.4018 | 1.7879 | 5.9652 | 2025-02-23 03:29:21 | 1.3607
10259 | 恒流充电 | 04:28:20 | 14:13:55 | 0.39992 | 3.4018 | 1.7885 | 5.9671 | 2025-02-23 03:29:26 | 1.3604
10260 | 恒流充电 | 04:28:25 | 14:14:00 | 0.40009 | 3.4019 | 1.789 | 5.969 | 2025-02-23 03:29:31 | 1.3611
10261 | 恒流充电 | 04:28:30 | 14:14:05 | 0.40004 | 3.402 | 1.7896 | 5.9709 | 2025-02-23 03:29:36 | 1.361
10262 | 恒流充电 | 04:28:35 | 14:14:10 | 0.40012 | 3.4019 | 1.7901 | 5.9728 | 2025-02-23 03:29:41 | 1.3612
10263 | 恒流充电 | 04:28:40 | 14:14:15 | 0.39988 | 3.4019 | 1.7907 | 5.9747 | 2025-02-23 03:29:46 | 1.3604
10264 | 恒流充电 | 04:28:45 | 14:14:20 | 0.39998 | 3.402 | 1.7912 | 5.9766 | 2025-02-23 03:29:51 | 1.3607
10265 | 恒流充电 | 04:28:50 | 14:14:25 | 0.3999 | 3.4018 | 1.7918 | 5.9785 | 2025-02-23 03:29:56 | 1.3604
10266 | 恒流充电 | 04:28:55 | 14:14:30 | 0.39999 | 3.4022 | 1.7924 | 5.9803 | 2025-02-23 03:30:01 | 1.3608
10267 | 恒流充电 | 04:29:00 | 14:14:35 | 0.39994 | 3.4023 | 1.7929 | 5.9822 | 2025-02-23 03:30:06 | 1.3607
10268 | 恒流充电 | 04:29:05 | 14:14:40 | 0.39996 | 3.4021 | 1.7935 | 5.9841 | 2025-02-23 03:30:11 | 1.3607
10269 | 恒流充电 | 04:29:10 | 14:14:45 | 0.39989 | 3.4023 | 1.794 | 5.986 | 2025-02-23 03:30:16 | 1.3606
10270 | 恒流充电 | 04:29:15 | 14:14:50 | 0.39993 | 3.4023 | 1.7946 | 5.9879 | 2025-02-23 03:30:21 | 1.3607
10271 | 恒流充电 | 04:29:20 | 14:14:55 | 0.39988 | 3.4025 | 1.7951 | 5.9898 | 2025-02-23 03:30:26 | 1.3606
10272 | 恒流充电 | 04:29:25 | 14:15:00 | 0.39997 | 3.4023 | 1.7957 | 5.9917 | 2025-02-23 03:30:31 | 1.3608
10273 | 恒流充电 | 04:29:30 | 14:15:05 | 0.39988 | 3.4023 | 1.7962 | 5.9936 | 2025-02-23 03:30:36 | 1.3605
10274 | 恒流充电 | 04:29:35 | 14:15:10 | 0.39998 | 3.4025 | 1.7968 | 5.9955 | 2025-02-23 03:30:41 | 1.3609
10275 | 恒流充电 | 04:29:40 | 14:15:15 | 0.39992 | 3.4027 | 1.7974 | 5.9974 | 2025-02-23 03:30:46 | 1.3608
10276 | 恒流充电 | 04:29:45 | 14:15:20 | 0.39992 | 3.4025 | 1.7979 | 5.9992 | 2025-02-23 03:30:51 | 1.3608
10277 | 恒流充电 | 04:29:50 | 14:15:25 | 0.4 | 3.4025 | 1.7985 | 6.0011 | 2025-02-23 03:30:56 | 1.361
10278 | 恒流充电 | 04:29:55 | 14:15:30 | 0.40001 | 3.4025 | 1.799 | 6.003 | 2025-02-23 03:31:01 | 1.361
10279 | 恒流充电 | 04:30:00 | 14:15:35 | 0.39987 | 3.4027 | 1.7996 | 6.0049 | 2025-02-23 03:31:06 | 1.3606
10280 | 恒流充电 | 04:30:05 | 14:15:40 | 0.39988 | 3.4028 | 1.8001 | 6.0068 | 2025-02-23 03:31:11 | 1.3607
10281 | 恒流充电 | 04:30:10 | 14:15:45 | 0.40001 | 3.4029 | 1.8007 | 6.0087 | 2025-02-23 03:31:16 | 1.3612
10282 | 恒流充电 | 04:30:15 | 14:15:50 | 0.39995 | 3.4028 | 1.8012 | 6.0106 | 2025-02-23 03:31:21 | 1.361
10283 | 恒流充电 | 04:30:20 | 14:15:55 | 0.39998 | 3.4029 | 1.8018 | 6.0125 | 2025-02-23 03:31:26 | 1.3611
10284 | 恒流充电 | 04:30:25 | 14:16:00 | 0.39997 | 3.4029 | 1.8024 | 6.0144 | 2025-02-23 03:31:31 | 1.3611
10285 | 恒流充电 | 04:30:30 | 14:16:05 | 0.39995 | 3.4031 | 1.8029 | 6.0163 | 2025-02-23 03:31:36 | 1.3611
10286 | 恒流充电 | 04:30:35 | 14:16:10 | 0.39995 | 3.4031 | 1.8035 | 6.0181 | 2025-02-23 03:31:41 | 1.3611
10287 | 恒流充电 | 04:30:40 | 14:16:15 | 0.39985 | 3.4031 | 1.804 | 6.02 | 2025-02-23 03:31:46 | 1.3607
10288 | 恒流充电 | 04:30:45 | 14:16:20 | 0.39992 | 3.4032 | 1.8046 | 6.0219 | 2025-02-23 03:31:51 | 1.361
10289 | 恒流充电 | 04:30:50 | 14:16:25 | 0.39991 | 3.4031 | 1.8051 | 6.0238 | 2025-02-23 03:31:56 | 1.3609
10290 | 恒流充电 | 04:30:55 | 14:16:30 | 0.39992 | 3.4032 | 1.8057 | 6.0257 | 2025-02-23 03:32:01 | 1.361
10291 | 恒流充电 | 04:31:00 | 14:16:35 | 0.39983 | 3.4034 | 1.8062 | 6.0276 | 2025-02-23 03:32:06 | 1.3608
10292 | 恒流充电 | 04:31:05 | 14:16:40 | 0.39998 | 3.4033 | 1.8068 | 6.0295 | 2025-02-23 03:32:11 | 1.3613
10293 | 恒流充电 | 04:31:10 | 14:16:45 | 0.39996 | 3.4035 | 1.8074 | 6.0314 | 2025-02-23 03:32:16 | 1.3613
10294 | 恒流充电 | 04:31:15 | 14:16:50 | 0.40007 | 3.4034 | 1.8079 | 6.0333 | 2025-02-23 03:32:21 | 1.3616
10295 | 恒流充电 | 04:31:20 | 14:16:55 | 0.40005 | 3.4036 | 1.8085 | 6.0352 | 2025-02-23 03:32:26 | 1.3616
10296 | 恒流充电 | 04:31:25 | 14:17:00 | 0.4 | 3.4036 | 1.809 | 6.0371 | 2025-02-23 03:32:31 | 1.3615
10297 | 恒流充电 | 04:31:30 | 14:17:05 | 0.39992 | 3.4036 | 1.8096 | 6.0389 | 2025-02-23 03:32:36 | 1.3612
10298 | 恒流充电 | 04:31:35 | 14:17:10 | 0.39989 | 3.4037 | 1.8101 | 6.0408 | 2025-02-23 03:32:41 | 1.3611
10299 | 恒流充电 | 04:31:40 | 14:17:15 | 0.4 | 3.4036 | 1.8107 | 6.0427 | 2025-02-23 03:32:46 | 1.3615
10300 | 恒流充电 | 04:31:45 | 14:17:20 | 0.3998 | 3.4036 | 1.8112 | 6.0446 | 2025-02-23 03:32:51 | 1.3608
10301 | 恒流充电 | 04:31:50 | 14:17:25 | 0.39994 | 3.4038 | 1.8118 | 6.0465 | 2025-02-23 03:32:56 | 1.3613
10302 | 恒流充电 | 04:31:55 | 14:17:30 | 0.39989 | 3.404 | 1.8124 | 6.0484 | 2025-02-23 03:33:01 | 1.3612
10303 | 恒流充电 | 04:32:00 | 14:17:35 | 0.39993 | 3.4039 | 1.8129 | 6.0503 | 2025-02-23 03:33:06 | 1.3613
10304 | 恒流充电 | 04:32:05 | 14:17:40 | 0.39987 | 3.404 | 1.8135 | 6.0522 | 2025-02-23 03:33:11 | 1.3612
10305 | 恒流充电 | 04:32:10 | 14:17:45 | 0.4 | 3.4039 | 1.814 | 6.0541 | 2025-02-23 03:33:16 | 1.3615
10306 | 恒流充电 | 04:32:15 | 14:17:50 | 0.39999 | 3.4041 | 1.8146 | 6.056 | 2025-02-23 03:33:21 | 1.3616
10307 | 恒流充电 | 04:32:20 | 14:17:55 | 0.39992 | 3.4038 | 1.8151 | 6.0579 | 2025-02-23 03:33:26 | 1.3613
10308 | 恒流充电 | 04:32:25 | 14:18:00 | 0.39988 | 3.4043 | 1.8157 | 6.0597 | 2025-02-23 03:33:31 | 1.3613
10309 | 恒流充电 | 04:32:30 | 14:18:05 | 0.40004 | 3.4041 | 1.8162 | 6.0616 | 2025-02-23 03:33:36 | 1.3618
10310 | 恒流充电 | 04:32:35 | 14:18:10 | 0.4 | 3.4041 | 1.8168 | 6.0635 | 2025-02-23 03:33:41 | 1.3616
10311 | 恒流充电 | 04:32:40 | 14:18:15 | 0.39989 | 3.4044 | 1.8174 | 6.0654 | 2025-02-23 03:33:46 | 1.3614
10312 | 恒流充电 | 04:32:45 | 14:18:20 | 0.3999 | 3.4044 | 1.8179 | 6.0673 | 2025-02-23 03:33:51 | 1.3614
10313 | 恒流充电 | 04:32:50 | 14:18:25 | 0.40006 | 3.4044 | 1.8185 | 6.0692 | 2025-02-23 03:33:56 | 1.362
10314 | 恒流充电 | 04:32:55 | 14:18:30 | 0.39993 | 3.4045 | 1.819 | 6.0711 | 2025-02-23 03:34:01 | 1.3615
10315 | 恒流充电 | 04:33:00 | 14:18:35 | 0.39988 | 3.4047 | 1.8196 | 6.073 | 2025-02-23 03:34:06 | 1.3615
10316 | 恒流充电 | 04:33:05 | 14:18:40 | 0.39993 | 3.4044 | 1.8201 | 6.0749 | 2025-02-23 03:34:11 | 1.3615
10317 | 恒流充电 | 04:33:10 | 14:18:45 | 0.39988 | 3.4047 | 1.8207 | 6.0768 | 2025-02-23 03:34:16 | 1.3614
10318 | 恒流充电 | 04:33:15 | 14:18:50 | 0.39992 | 3.4048 | 1.8212 | 6.0787 | 2025-02-23 03:34:21 | 1.3616
10319 | 恒流充电 | 04:33:20 | 14:18:55 | 0.39995 | 3.4048 | 1.8218 | 6.0805 | 2025-02-23 03:34:26 | 1.3618
10320 | 恒流充电 | 04:33:25 | 14:19:00 | 0.39999 | 3.4048 | 1.8224 | 6.0824 | 2025-02-23 03:34:31 | 1.3619
10321 | 恒流充电 | 04:33:30 | 14:19:05 | 0.3999 | 3.4048 | 1.8229 | 6.0843 | 2025-02-23 03:34:36 | 1.3616
10322 | 恒流充电 | 04:33:35 | 14:19:10 | 0.39992 | 3.4048 | 1.8235 | 6.0862 | 2025-02-23 03:34:41 | 1.3617
10323 | 恒流充电 | 04:33:40 | 14:19:15 | 0.4 | 3.405 | 1.824 | 6.0881 | 2025-02-23 03:34:46 | 1.362
10324 | 恒流充电 | 04:33:45 | 14:19:20 | 0.39993 | 3.4049 | 1.8246 | 6.09 | 2025-02-23 03:34:51 | 1.3617
10325 | 恒流充电 | 04:33:50 | 14:19:25 | 0.39992 | 3.4049 | 1.8251 | 6.0919 | 2025-02-23 03:34:56 | 1.3617
10326 | 恒流充电 | 04:33:55 | 14:19:30 | 0.39997 | 3.4052 | 1.8257 | 6.0938 | 2025-02-23 03:35:01 | 1.362
10327 | 恒流充电 | 04:34:00 | 14:19:35 | 0.39997 | 3.4053 | 1.8262 | 6.0957 | 2025-02-23 03:35:06 | 1.362
10328 | 恒流充电 | 04:34:05 | 14:19:40 | 0.39989 | 3.4052 | 1.8268 | 6.0976 | 2025-02-23 03:35:11 | 1.3617
10329 | 恒流充电 | 04:34:10 | 14:19:45 | 0.39996 | 3.4054 | 1.8274 | 6.0995 | 2025-02-23 03:35:16 | 1.362
10330 | 恒流充电 | 04:34:15 | 14:19:50 | 0.39988 | 3.4053 | 1.8279 | 6.1013 | 2025-02-23 03:35:21 | 1.3617
10331 | 恒流充电 | 04:34:20 | 14:19:55 | 0.39996 | 3.4053 | 1.8285 | 6.1032 | 2025-02-23 03:35:26 | 1.362
10332 | 恒流充电 | 04:34:25 | 14:20:00 | 0.39989 | 3.4053 | 1.829 | 6.1051 | 2025-02-23 03:35:31 | 1.3618
10333 | 恒流充电 | 04:34:30 | 14:20:05 | 0.39987 | 3.4056 | 1.8296 | 6.107 | 2025-02-23 03:35:36 | 1.3618
10334 | 恒流充电 | 04:34:35 | 14:20:10 | 0.39988 | 3.4055 | 1.8301 | 6.1089 | 2025-02-23 03:35:41 | 1.3618
10335 | 恒流充电 | 04:34:40 | 14:20:15 | 0.40002 | 3.4056 | 1.8307 | 6.1108 | 2025-02-23 03:35:46 | 1.3623
10336 | 恒流充电 | 04:34:45 | 14:20:20 | 0.39991 | 3.4056 | 1.8312 | 6.1127 | 2025-02-23 03:35:51 | 1.3619
10337 | 恒流充电 | 04:34:50 | 14:20:25 | 0.3999 | 3.4056 | 1.8318 | 6.1146 | 2025-02-23 03:35:56 | 1.3619
10338 | 恒流充电 | 04:34:55 | 14:20:30 | 0.39985 | 3.4057 | 1.8323 | 6.1165 | 2025-02-23 03:36:01 | 1.3618
10339 | 恒流充电 | 04:35:00 | 14:20:35 | 0.39995 | 3.406 | 1.8329 | 6.1184 | 2025-02-23 03:36:06 | 1.3622
10340 | 恒流充电 | 04:35:05 | 14:20:40 | 0.39989 | 3.406 | 1.8335 | 6.1203 | 2025-02-23 03:36:11 | 1.362
10341 | 恒流充电 | 04:35:10 | 14:20:45 | 0.39992 | 3.406 | 1.834 | 6.1222 | 2025-02-23 03:36:16 | 1.3621
10342 | 恒流充电 | 04:35:15 | 14:20:50 | 0.39996 | 3.4063 | 1.8346 | 6.124 | 2025-02-23 03:36:21 | 1.3624
10343 | 恒流充电 | 04:35:20 | 14:20:55 | 0.39984 | 3.406 | 1.8351 | 6.1259 | 2025-02-23 03:36:26 | 1.3619
10344 | 恒流充电 | 04:35:25 | 14:21:00 | 0.39989 | 3.4062 | 1.8357 | 6.1278 | 2025-02-23 03:36:31 | 1.3621
10345 | 恒流充电 | 04:35:30 | 14:21:05 | 0.39992 | 3.4062 | 1.8362 | 6.1297 | 2025-02-23 03:36:36 | 1.3622
10346 | 恒流充电 | 04:35:35 | 14:21:10 | 0.39991 | 3.4062 | 1.8368 | 6.1316 | 2025-02-23 03:36:41 | 1.3622
10347 | 恒流充电 | 04:35:40 | 14:21:15 | 0.39992 | 3.4061 | 1.8373 | 6.1335 | 2025-02-23 03:36:46 | 1.3622
10348 | 恒流充电 | 04:35:45 | 14:21:20 | 0.39993 | 3.4064 | 1.8379 | 6.1354 | 2025-02-23 03:36:51 | 1.3623
10349 | 恒流充电 | 04:35:50 | 14:21:25 | 0.39995 | 3.4066 | 1.8385 | 6.1373 | 2025-02-23 03:36:56 | 1.3625
10350 | 恒流充电 | 04:35:55 | 14:21:30 | 0.39988 | 3.4064 | 1.839 | 6.1392 | 2025-02-23 03:37:01 | 1.3621
10351 | 恒流充电 | 04:36:00 | 14:21:35 | 0.39988 | 3.4066 | 1.8396 | 6.1411 | 2025-02-23 03:37:06 | 1.3622
10352 | 恒流充电 | 04:36:05 | 14:21:40 | 0.39999 | 3.4068 | 1.8401 | 6.143 | 2025-02-23 03:37:11 | 1.3627
10353 | 恒流充电 | 04:36:10 | 14:21:45 | 0.39987 | 3.4068 | 1.8407 | 6.1449 | 2025-02-23 03:37:16 | 1.3623
10354 | 恒流充电 | 04:36:15 | 14:21:50 | 0.39997 | 3.4067 | 1.8412 | 6.1468 | 2025-02-23 03:37:21 | 1.3626
10355 | 恒流充电 | 04:36:20 | 14:21:55 | 0.39997 | 3.4069 | 1.8418 | 6.1486 | 2025-02-23 03:37:26 | 1.3627
10356 | 恒流充电 | 04:36:25 | 14:22:00 | 0.39997 | 3.407 | 1.8423 | 6.1505 | 2025-02-23 03:37:31 | 1.3627
10357 | 恒流充电 | 04:36:30 | 14:22:05 | 0.39988 | 3.4069 | 1.8429 | 6.1524 | 2025-02-23 03:37:36 | 1.3624
10358 | 恒流充电 | 04:36:35 | 14:22:10 | 0.39989 | 3.4072 | 1.8435 | 6.1543 | 2025-02-23 03:37:41 | 1.3625
10359 | 恒流充电 | 04:36:40 | 14:22:15 | 0.3999 | 3.4071 | 1.844 | 6.1562 | 2025-02-23 03:37:46 | 1.3625
10360 | 恒流充电 | 04:36:45 | 14:22:20 | 0.39992 | 3.4073 | 1.8446 | 6.1581 | 2025-02-23 03:37:51 | 1.3626
10361 | 恒流充电 | 04:36:50 | 14:22:25 | 0.39993 | 3.4072 | 1.8451 | 6.16 | 2025-02-23 03:37:56 | 1.3627
10362 | 恒流充电 | 04:36:55 | 14:22:30 | 0.39987 | 3.4072 | 1.8457 | 6.1619 | 2025-02-23 03:38:01 | 1.3625
10363 | 恒流充电 | 04:37:00 | 14:22:35 | 0.39983 | 3.4073 | 1.8462 | 6.1638 | 2025-02-23 03:38:06 | 1.3623
10364 | 恒流充电 | 04:37:05 | 14:22:40 | 0.39993 | 3.4074 | 1.8468 | 6.1657 | 2025-02-23 03:38:11 | 1.3627
10365 | 恒流充电 | 04:37:10 | 14:22:45 | 0.40002 | 3.4075 | 1.8473 | 6.1676 | 2025-02-23 03:38:16 | 1.3631
10366 | 恒流充电 | 04:37:15 | 14:22:50 | 0.4 | 3.4076 | 1.8479 | 6.1695 | 2025-02-23 03:38:21 | 1.363
10367 | 恒流充电 | 04:37:20 | 14:22:55 | 0.39985 | 3.4076 | 1.8485 | 6.1714 | 2025-02-23 03:38:26 | 1.3625
10368 | 恒流充电 | 04:37:25 | 14:23:00 | 0.39991 | 3.4079 | 1.849 | 6.1732 | 2025-02-23 03:38:31 | 1.3628
10369 | 恒流充电 | 04:37:30 | 14:23:05 | 0.39985 | 3.408 | 1.8496 | 6.1751 | 2025-02-23 03:38:36 | 1.3627
10370 | 恒流充电 | 04:37:35 | 14:23:10 | 0.39996 | 3.4078 | 1.8501 | 6.177 | 2025-02-23 03:38:41 | 1.363
10371 | 恒流充电 | 04:37:40 | 14:23:15 | 0.39998 | 3.408 | 1.8507 | 6.1789 | 2025-02-23 03:38:46 | 1.3631
10372 | 恒流充电 | 04:37:45 | 14:23:20 | 0.4 | 3.408 | 1.8512 | 6.1808 | 2025-02-23 03:38:51 | 1.3632
10373 | 恒流充电 | 04:37:50 | 14:23:25 | 0.39996 | 3.4081 | 1.8518 | 6.1827 | 2025-02-23 03:38:56 | 1.3631
10374 | 恒流充电 | 04:37:55 | 14:23:30 | 0.39986 | 3.4081 | 1.8523 | 6.1846 | 2025-02-23 03:39:01 | 1.3627
10375 | 恒流充电 | 04:38:00 | 14:23:35 | 0.39992 | 3.4085 | 1.8529 | 6.1865 | 2025-02-23 03:39:06 | 1.3631
10376 | 恒流充电 | 04:38:05 | 14:23:40 | 0.39995 | 3.4083 | 1.8535 | 6.1884 | 2025-02-23 03:39:11 | 1.3632
10377 | 恒流充电 | 04:38:10 | 14:23:45 | 0.39995 | 3.4084 | 1.854 | 6.1903 | 2025-02-23 03:39:16 | 1.3632
10378 | 恒流充电 | 04:38:15 | 14:23:50 | 0.40001 | 3.4085 | 1.8546 | 6.1922 | 2025-02-23 03:39:21 | 1.3634
10379 | 恒流充电 | 04:38:20 | 14:23:55 | 0.39991 | 3.4084 | 1.8551 | 6.1941 | 2025-02-23 03:39:26 | 1.3631
10380 | 恒流充电 | 04:38:25 | 14:24:00 | 0.39998 | 3.4088 | 1.8557 | 6.196 | 2025-02-23 03:39:31 | 1.3635
10381 | 恒流充电 | 04:38:30 | 14:24:05 | 0.39989 | 3.4088 | 1.8562 | 6.1979 | 2025-02-23 03:39:36 | 1.3631
10382 | 恒流充电 | 04:38:35 | 14:24:10 | 0.39995 | 3.4092 | 1.8568 | 6.1998 | 2025-02-23 03:39:41 | 1.3635
10383 | 恒流充电 | 04:38:40 | 14:24:15 | 0.39988 | 3.4091 | 1.8573 | 6.2016 | 2025-02-23 03:39:46 | 1.3632
10384 | 恒流充电 | 04:38:45 | 14:24:20 | 0.39996 | 3.409 | 1.8579 | 6.2035 | 2025-02-23 03:39:51 | 1.3635
10385 | 恒流充电 | 04:38:50 | 14:24:25 | 0.39994 | 3.4091 | 1.8585 | 6.2054 | 2025-02-23 03:39:56 | 1.3634
10386 | 恒流充电 | 04:38:55 | 14:24:30 | 0.39993 | 3.4093 | 1.859 | 6.2073 | 2025-02-23 03:40:01 | 1.3635
10387 | 恒流充电 | 04:39:00 | 14:24:35 | 0.39993 | 3.4093 | 1.8596 | 6.2092 | 2025-02-23 03:40:06 | 1.3635
10388 | 恒流充电 | 04:39:05 | 14:24:40 | 0.39993 | 3.4094 | 1.8601 | 6.2111 | 2025-02-23 03:40:11 | 1.3635
10389 | 恒流充电 | 04:39:10 | 14:24:45 | 0.39994 | 3.4094 | 1.8607 | 6.213 | 2025-02-23 03:40:16 | 1.3636
10390 | 恒流充电 | 04:39:15 | 14:24:50 | 0.39987 | 3.4096 | 1.8612 | 6.2149 | 2025-02-23 03:40:21 | 1.3634
10391 | 恒流充电 | 04:39:20 | 14:24:55 | 0.39992 | 3.4096 | 1.8618 | 6.2168 | 2025-02-23 03:40:26 | 1.3636
10392 | 恒流充电 | 04:39:25 | 14:25:00 | 0.39991 | 3.4096 | 1.8623 | 6.2187 | 2025-02-23 03:40:31 | 1.3635
10393 | 恒流充电 | 04:39:30 | 14:25:05 | 0.39991 | 3.4098 | 1.8629 | 6.2206 | 2025-02-23 03:40:36 | 1.3636
10394 | 恒流充电 | 04:39:35 | 14:25:10 | 0.39988 | 3.4099 | 1.8635 | 6.2225 | 2025-02-23 03:40:41 | 1.3636
10395 | 恒流充电 | 04:39:40 | 14:25:15 | 0.39995 | 3.4101 | 1.864 | 6.2244 | 2025-02-23 03:40:46 | 1.3639
10396 | 恒流充电 | 04:39:45 | 14:25:20 | 0.39997 | 3.41 | 1.8646 | 6.2263 | 2025-02-23 03:40:51 | 1.3639
10397 | 恒流充电 | 04:39:50 | 14:25:25 | 0.39982 | 3.4101 | 1.8651 | 6.2282 | 2025-02-23 03:40:56 | 1.3634
10398 | 恒流充电 | 04:39:55 | 14:25:30 | 0.3999 | 3.4102 | 1.8657 | 6.2301 | 2025-02-23 03:41:01 | 1.3638
10399 | 恒流充电 | 04:40:00 | 14:25:35 | 0.39986 | 3.4102 | 1.8662 | 6.2319 | 2025-02-23 03:41:06 | 1.3636
10400 | 恒流充电 | 04:40:05 | 14:25:40 | 0.39986 | 3.4103 | 1.8668 | 6.2338 | 2025-02-23 03:41:11 | 1.3637
10401 | 恒流充电 | 04:40:10 | 14:25:45 | 0.39993 | 3.4105 | 1.8673 | 6.2357 | 2025-02-23 03:41:16 | 1.3639
10402 | 恒流充电 | 04:40:15 | 14:25:50 | 0.39994 | 3.4106 | 1.8679 | 6.2376 | 2025-02-23 03:41:21 | 1.364
10403 | 恒流充电 | 04:40:20 | 14:25:55 | 0.39991 | 3.4106 | 1.8685 | 6.2395 | 2025-02-23 03:41:26 | 1.3639
10404 | 恒流充电 | 04:40:25 | 14:26:00 | 0.39993 | 3.4107 | 1.869 | 6.2414 | 2025-02-23 03:41:31 | 1.3641
10405 | 恒流充电 | 04:40:30 | 14:26:05 | 0.39983 | 3.4108 | 1.8696 | 6.2433 | 2025-02-23 03:41:36 | 1.3638
10406 | 恒流充电 | 04:40:35 | 14:26:10 | 0.3999 | 3.4108 | 1.8701 | 6.2452 | 2025-02-23 03:41:41 | 1.364
10407 | 恒流充电 | 04:40:40 | 14:26:15 | 0.4 | 3.4109 | 1.8707 | 6.2471 | 2025-02-23 03:41:46 | 1.3644
10408 | 恒流充电 | 04:40:45 | 14:26:20 | 0.39997 | 3.4111 | 1.8712 | 6.249 | 2025-02-23 03:41:51 | 1.3643
10409 | 恒流充电 | 04:40:50 | 14:26:25 | 0.39995 | 3.411 | 1.8718 | 6.2509 | 2025-02-23 03:41:56 | 1.3642
10410 | 恒流充电 | 04:40:55 | 14:26:30 | 0.39987 | 3.4112 | 1.8723 | 6.2528 | 2025-02-23 03:42:01 | 1.364
10411 | 恒流充电 | 04:41:00 | 14:26:35 | 0.39996 | 3.4114 | 1.8729 | 6.2547 | 2025-02-23 03:42:06 | 1.3644
10412 | 恒流充电 | 04:41:05 | 14:26:40 | 0.39994 | 3.4114 | 1.8735 | 6.2566 | 2025-02-23 03:42:11 | 1.3644
10413 | 恒流充电 | 04:41:10 | 14:26:45 | 0.39994 | 3.4116 | 1.874 | 6.2585 | 2025-02-23 03:42:16 | 1.3645
10414 | 恒流充电 | 04:41:15 | 14:26:50 | 0.39989 | 3.4116 | 1.8746 | 6.2604 | 2025-02-23 03:42:21 | 1.3642
10415 | 恒流充电 | 04:41:20 | 14:26:55 | 0.39994 | 3.4118 | 1.8751 | 6.2623 | 2025-02-23 03:42:26 | 1.3645
10416 | 恒流充电 | 04:41:25 | 14:27:00 | 0.39992 | 3.412 | 1.8757 | 6.2642 | 2025-02-23 03:42:31 | 1.3645
10417 | 恒流充电 | 04:41:30 | 14:27:05 | 0.39985 | 3.412 | 1.8762 | 6.2661 | 2025-02-23 03:42:36 | 1.3643
10418 | 恒流充电 | 04:41:35 | 14:27:10 | 0.4 | 3.4121 | 1.8768 | 6.2679 | 2025-02-23 03:42:41 | 1.3648
10419 | 恒流充电 | 04:41:40 | 14:27:15 | 0.39995 | 3.4121 | 1.8773 | 6.2698 | 2025-02-23 03:42:46 | 1.3647
10420 | 恒流充电 | 04:41:45 | 14:27:20 | 0.39994 | 3.4121 | 1.8779 | 6.2717 | 2025-02-23 03:42:51 | 1.3647
10421 | 恒流充电 | 04:41:50 | 14:27:25 | 0.4 | 3.4122 | 1.8785 | 6.2736 | 2025-02-23 03:42:56 | 1.3649
10422 | 恒流充电 | 04:41:55 | 14:27:30 | 0.3999 | 3.4125 | 1.879 | 6.2755 | 2025-02-23 03:43:01 | 1.3647
10423 | 恒流充电 | 04:42:00 | 14:27:35 | 0.39993 | 3.4126 | 1.8796 | 6.2774 | 2025-02-23 03:43:06 | 1.3648
10424 | 恒流充电 | 04:42:05 | 14:27:40 | 0.39991 | 3.4125 | 1.8801 | 6.2793 | 2025-02-23 03:43:11 | 1.3647
10425 | 恒流充电 | 04:42:10 | 14:27:45 | 0.39996 | 3.4127 | 1.8807 | 6.2812 | 2025-02-23 03:43:16 | 1.3649
10426 | 恒流充电 | 04:42:15 | 14:27:50 | 0.39999 | 3.4128 | 1.8812 | 6.2831 | 2025-02-23 03:43:21 | 1.3651
10427 | 恒流充电 | 04:42:20 | 14:27:55 | 0.39988 | 3.4129 | 1.8818 | 6.285 | 2025-02-23 03:43:26 | 1.3648
10428 | 恒流充电 | 04:42:25 | 14:28:00 | 0.3999 | 3.4131 | 1.8823 | 6.2869 | 2025-02-23 03:43:31 | 1.3649
10429 | 恒流充电 | 04:42:30 | 14:28:05 | 0.39996 | 3.413 | 1.8829 | 6.2888 | 2025-02-23 03:43:36 | 1.365
10430 | 恒流充电 | 04:42:35 | 14:28:10 | 0.40001 | 3.4131 | 1.8835 | 6.2907 | 2025-02-23 03:43:41 | 1.3653
10431 | 恒流充电 | 04:42:40 | 14:28:15 | 0.39991 | 3.4133 | 1.884 | 6.2926 | 2025-02-23 03:43:46 | 1.365
10432 | 恒流充电 | 04:42:45 | 14:28:20 | 0.39992 | 3.4134 | 1.8846 | 6.2945 | 2025-02-23 03:43:51 | 1.3651
10433 | 恒流充电 | 04:42:50 | 14:28:25 | 0.39995 | 3.4134 | 1.8851 | 6.2964 | 2025-02-23 03:43:56 | 1.3652
10434 | 恒流充电 | 04:42:55 | 14:28:30 | 0.39995 | 3.4136 | 1.8857 | 6.2983 | 2025-02-23 03:44:01 | 1.3653
10435 | 恒流充电 | 04:43:00 | 14:28:35 | 0.4 | 3.4136 | 1.8862 | 6.3002 | 2025-02-23 03:44:06 | 1.3654
10436 | 恒流充电 | 04:43:05 | 14:28:40 | 0.39984 | 3.4139 | 1.8868 | 6.3021 | 2025-02-23 03:44:11 | 1.365
10437 | 恒流充电 | 04:43:10 | 14:28:45 | 0.39985 | 3.414 | 1.8873 | 6.304 | 2025-02-23 03:44:16 | 1.3651
10438 | 恒流充电 | 04:43:15 | 14:28:50 | 0.39986 | 3.414 | 1.8879 | 6.3059 | 2025-02-23 03:44:21 | 1.3651
10439 | 恒流充电 | 04:43:20 | 14:28:55 | 0.39998 | 3.4141 | 1.8885 | 6.3078 | 2025-02-23 03:44:26 | 1.3656
10440 | 恒流充电 | 04:43:25 | 14:29:00 | 0.39991 | 3.4143 | 1.889 | 6.3097 | 2025-02-23 03:44:31 | 1.3654
10441 | 恒流充电 | 04:43:30 | 14:29:05 | 0.3999 | 3.4145 | 1.8896 | 6.3116 | 2025-02-23 03:44:36 | 1.3654
10442 | 恒流充电 | 04:43:35 | 14:29:10 | 0.39987 | 3.4146 | 1.8901 | 6.3134 | 2025-02-23 03:44:41 | 1.3654
10443 | 恒流充电 | 04:43:40 | 14:29:15 | 0.39994 | 3.4148 | 1.8907 | 6.3153 | 2025-02-23 03:44:46 | 1.3657
10444 | 恒流充电 | 04:43:45 | 14:29:20 | 0.39994 | 3.4148 | 1.8912 | 6.3172 | 2025-02-23 03:44:51 | 1.3657
10445 | 恒流充电 | 04:43:50 | 14:29:25 | 0.39992 | 3.4149 | 1.8918 | 6.3191 | 2025-02-23 03:44:56 | 1.3657
10446 | 恒流充电 | 04:43:55 | 14:29:30 | 0.4 | 3.4149 | 1.8923 | 6.321 | 2025-02-23 03:45:01 | 1.3659
10447 | 恒流充电 | 04:44:00 | 14:29:35 | 0.39994 | 3.4151 | 1.8929 | 6.3229 | 2025-02-23 03:45:06 | 1.3658
10448 | 恒流充电 | 04:44:05 | 14:29:40 | 0.39993 | 3.4152 | 1.8934 | 6.3248 | 2025-02-23 03:45:11 | 1.3658
10449 | 恒流充电 | 04:44:10 | 14:29:45 | 0.39998 | 3.4154 | 1.894 | 6.3267 | 2025-02-23 03:45:16 | 1.3661
10450 | 恒流充电 | 04:44:15 | 14:29:50 | 0.39998 | 3.4153 | 1.8946 | 6.3286 | 2025-02-23 03:45:21 | 1.3661
10451 | 恒流充电 | 04:44:20 | 14:29:55 | 0.39995 | 3.4156 | 1.8951 | 6.3305 | 2025-02-23 03:45:26 | 1.3661
10452 | 恒流充电 | 04:44:25 | 14:30:00 | 0.39984 | 3.4157 | 1.8957 | 6.3324 | 2025-02-23 03:45:31 | 1.3657
10453 | 恒流充电 | 04:44:30 | 14:30:05 | 0.3999 | 3.416 | 1.8962 | 6.3343 | 2025-02-23 03:45:36 | 1.366
10454 | 恒流充电 | 04:44:35 | 14:30:10 | 0.39986 | 3.416 | 1.8968 | 6.3362 | 2025-02-23 03:45:41 | 1.3659
10455 | 恒流充电 | 04:44:40 | 14:30:15 | 0.39984 | 3.4161 | 1.8973 | 6.3381 | 2025-02-23 03:45:46 | 1.3659
10456 | 恒流充电 | 04:44:45 | 14:30:20 | 0.40001 | 3.4163 | 1.8979 | 6.34 | 2025-02-23 03:45:51 | 1.3666
10457 | 恒流充电 | 04:44:50 | 14:30:25 | 0.39995 | 3.4166 | 1.8984 | 6.3419 | 2025-02-23 03:45:56 | 1.3665
10458 | 恒流充电 | 04:44:55 | 14:30:30 | 0.39993 | 3.4166 | 1.899 | 6.3438 | 2025-02-23 03:46:01 | 1.3664
10459 | 恒流充电 | 04:45:00 | 14:30:35 | 0.39995 | 3.4168 | 1.8996 | 6.3457 | 2025-02-23 03:46:06 | 1.3665
10460 | 恒流充电 | 04:45:05 | 14:30:40 | 0.39995 | 3.4168 | 1.9001 | 6.3476 | 2025-02-23 03:46:11 | 1.3666
10461 | 恒流充电 | 04:45:10 | 14:30:45 | 0.39999 | 3.4169 | 1.9007 | 6.3495 | 2025-02-23 03:46:16 | 1.3667
10462 | 恒流充电 | 04:45:15 | 14:30:50 | 0.39997 | 3.4171 | 1.9012 | 6.3514 | 2025-02-23 03:46:21 | 1.3667
10463 | 恒流充电 | 04:45:20 | 14:30:55 | 0.39988 | 3.4172 | 1.9018 | 6.3533 | 2025-02-23 03:46:26 | 1.3665
10464 | 恒流充电 | 04:45:25 | 14:31:00 | 0.39993 | 3.4173 | 1.9023 | 6.3552 | 2025-02-23 03:46:31 | 1.3667
10465 | 恒流充电 | 04:45:30 | 14:31:05 | 0.39998 | 3.4175 | 1.9029 | 6.3571 | 2025-02-23 03:46:36 | 1.3669
10466 | 恒流充电 | 04:45:35 | 14:31:10 | 0.39995 | 3.4177 | 1.9034 | 6.359 | 2025-02-23 03:46:41 | 1.3669
10467 | 恒流充电 | 04:45:40 | 14:31:15 | 0.39996 | 3.4177 | 1.904 | 6.3609 | 2025-02-23 03:46:46 | 1.3669
10468 | 恒流充电 | 04:45:45 | 14:31:20 | 0.39995 | 3.4178 | 1.9046 | 6.3628 | 2025-02-23 03:46:51 | 1.367
10469 | 恒流充电 | 04:45:50 | 14:31:25 | 0.39983 | 3.4181 | 1.9051 | 6.3647 | 2025-02-23 03:46:56 | 1.3666
10470 | 恒流充电 | 04:45:55 | 14:31:30 | 0.39994 | 3.418 | 1.9057 | 6.3666 | 2025-02-23 03:47:01 | 1.367
10471 | 恒流充电 | 04:46:00 | 14:31:35 | 0.39992 | 3.4183 | 1.9062 | 6.3685 | 2025-02-23 03:47:06 | 1.367
10472 | 恒流充电 | 04:46:05 | 14:31:40 | 0.3999 | 3.4184 | 1.9068 | 6.3704 | 2025-02-23 03:47:11 | 1.367
10473 | 恒流充电 | 04:46:10 | 14:31:45 | 0.39992 | 3.4187 | 1.9073 | 6.3723 | 2025-02-23 03:47:16 | 1.3672
10474 | 恒流充电 | 04:46:15 | 14:31:50 | 0.39999 | 3.4187 | 1.9079 | 6.3742 | 2025-02-23 03:47:21 | 1.3674
10475 | 恒流充电 | 04:46:20 | 14:31:55 | 0.39991 | 3.4189 | 1.9084 | 6.3761 | 2025-02-23 03:47:26 | 1.3673
10476 | 恒流充电 | 04:46:25 | 14:32:00 | 0.39984 | 3.4191 | 1.909 | 6.378 | 2025-02-23 03:47:31 | 1.3671
10477 | 恒流充电 | 04:46:30 | 14:32:05 | 0.39991 | 3.4193 | 1.9096 | 6.3799 | 2025-02-23 03:47:36 | 1.3674
10478 | 恒流充电 | 04:46:35 | 14:32:10 | 0.40001 | 3.4195 | 1.9101 | 6.3818 | 2025-02-23 03:47:41 | 1.3678
10479 | 恒流充电 | 04:46:40 | 14:32:15 | 0.39993 | 3.4194 | 1.9107 | 6.3837 | 2025-02-23 03:47:46 | 1.3675
10480 | 恒流充电 | 04:46:45 | 14:32:20 | 0.39995 | 3.4198 | 1.9112 | 6.3856 | 2025-02-23 03:47:51 | 1.3678
10481 | 恒流充电 | 04:46:50 | 14:32:25 | 0.4 | 3.4197 | 1.9118 | 6.3875 | 2025-02-23 03:47:56 | 1.3679
10482 | 恒流充电 | 04:46:55 | 14:32:30 | 0.3998 | 3.4201 | 1.9123 | 6.3894 | 2025-02-23 03:48:01 | 1.3673
10483 | 恒流充电 | 04:47:00 | 14:32:35 | 0.39993 | 3.4201 | 1.9129 | 6.3913 | 2025-02-23 03:48:06 | 1.3678
10484 | 恒流充电 | 04:47:05 | 14:32:40 | 0.39997 | 3.4202 | 1.9134 | 6.3932 | 2025-02-23 03:48:11 | 1.368
10485 | 恒流充电 | 04:47:10 | 14:32:45 | 0.3999 | 3.4204 | 1.914 | 6.3951 | 2025-02-23 03:48:16 | 1.3678
10486 | 恒流充电 | 04:47:15 | 14:32:50 | 0.39995 | 3.4207 | 1.9146 | 6.397 | 2025-02-23 03:48:21 | 1.3681
10487 | 恒流充电 | 04:47:20 | 14:32:55 | 0.39999 | 3.4208 | 1.9151 | 6.3989 | 2025-02-23 03:48:26 | 1.3683
10488 | 恒流充电 | 04:47:25 | 14:33:00 | 0.39997 | 3.4208 | 1.9157 | 6.4008 | 2025-02-23 03:48:31 | 1.3682
10489 | 恒流充电 | 04:47:30 | 14:33:05 | 0.39995 | 3.4211 | 1.9162 | 6.4027 | 2025-02-23 03:48:36 | 1.3683
10490 | 恒流充电 | 04:47:35 | 14:33:10 | 0.40004 | 3.4212 | 1.9168 | 6.4046 | 2025-02-23 03:48:41 | 1.3686
10491 | 恒流充电 | 04:47:40 | 14:33:15 | 0.39993 | 3.4214 | 1.9173 | 6.4065 | 2025-02-23 03:48:46 | 1.3683
10492 | 恒流充电 | 04:47:45 | 14:33:20 | 0.39987 | 3.4215 | 1.9179 | 6.4084 | 2025-02-23 03:48:51 | 1.3681
10493 | 恒流充电 | 04:47:50 | 14:33:25 | 0.39975 | 3.4218 | 1.9184 | 6.4103 | 2025-02-23 03:48:56 | 1.3679
10494 | 恒流充电 | 04:47:55 | 14:33:30 | 0.3999 | 3.4219 | 1.919 | 6.4122 | 2025-02-23 03:49:01 | 1.3684
10495 | 恒流充电 | 04:48:00 | 14:33:35 | 0.3999 | 3.4221 | 1.9196 | 6.4141 | 2025-02-23 03:49:06 | 1.3685
10496 | 恒流充电 | 04:48:05 | 14:33:40 | 0.39988 | 3.4222 | 1.9201 | 6.416 | 2025-02-23 03:49:11 | 1.3685
10497 | 恒流充电 | 04:48:10 | 14:33:45 | 0.3999 | 3.4226 | 1.9207 | 6.4179 | 2025-02-23 03:49:16 | 1.3687
10498 | 恒流充电 | 04:48:15 | 14:33:50 | 0.39999 | 3.4228 | 1.9212 | 6.4198 | 2025-02-23 03:49:21 | 1.3691
10499 | 恒流充电 | 04:48:20 | 14:33:55 | 0.3998 | 3.423 | 1.9218 | 6.4217 | 2025-02-23 03:49:26 | 1.3685
10500 | 恒流充电 | 04:48:25 | 14:34:00 | 0.39991 | 3.4231 | 1.9223 | 6.4236 | 2025-02-23 03:49:31 | 1.3689
10501 | 恒流充电 | 04:48:30 | 14:34:05 | 0.3999 | 3.4233 | 1.9229 | 6.4255 | 2025-02-23 03:49:36 | 1.369
10502 | 恒流充电 | 04:48:35 | 14:34:10 | 0.40003 | 3.4235 | 1.9234 | 6.4274 | 2025-02-23 03:49:41 | 1.3695
10503 | 恒流充电 | 04:48:40 | 14:34:15 | 0.39999 | 3.4236 | 1.924 | 6.4293 | 2025-02-23 03:49:46 | 1.3694
10504 | 恒流充电 | 04:48:45 | 14:34:20 | 0.39993 | 3.4237 | 1.9246 | 6.4312 | 2025-02-23 03:49:51 | 1.3692
10505 | 恒流充电 | 04:48:50 | 14:34:25 | 0.3999 | 3.4239 | 1.9251 | 6.4331 | 2025-02-23 03:49:56 | 1.3692
10506 | 恒流充电 | 04:48:55 | 14:34:30 | 0.4 | 3.4241 | 1.9257 | 6.435 | 2025-02-23 03:50:01 | 1.3696
10507 | 恒流充电 | 04:49:00 | 14:34:35 | 0.39987 | 3.4244 | 1.9262 | 6.4369 | 2025-02-23 03:50:06 | 1.3693
10508 | 恒流充电 | 04:49:05 | 14:34:40 | 0.40004 | 3.4248 | 1.9268 | 6.4388 | 2025-02-23 03:50:11 | 1.3701
10509 | 恒流充电 | 04:49:10 | 14:34:45 | 0.40002 | 3.425 | 1.9273 | 6.4407 | 2025-02-23 03:50:16 | 1.37
10510 | 恒流充电 | 04:49:15 | 14:34:50 | 0.39996 | 3.4251 | 1.9279 | 6.4426 | 2025-02-23 03:50:21 | 1.3699
10511 | 恒流充电 | 04:49:20 | 14:34:55 | 0.39992 | 3.4254 | 1.9284 | 6.4445 | 2025-02-23 03:50:26 | 1.3699
10512 | 恒流充电 | 04:49:25 | 14:35:00 | 0.39989 | 3.4254 | 1.929 | 6.4464 | 2025-02-23 03:50:31 | 1.3698
10513 | 恒流充电 | 04:49:30 | 14:35:05 | 0.39999 | 3.4257 | 1.9296 | 6.4483 | 2025-02-23 03:50:36 | 1.3703
10514 | 恒流充电 | 04:49:35 | 14:35:10 | 0.39992 | 3.4262 | 1.9301 | 6.4502 | 2025-02-23 03:50:41 | 1.3702
10515 | 恒流充电 | 04:49:40 | 14:35:15 | 0.40001 | 3.4261 | 1.9307 | 6.4521 | 2025-02-23 03:50:46 | 1.3705
10516 | 恒流充电 | 04:49:45 | 14:35:20 | 0.39995 | 3.4264 | 1.9312 | 6.454 | 2025-02-23 03:50:51 | 1.3704
10517 | 恒流充电 | 04:49:50 | 14:35:25 | 0.39991 | 3.4266 | 1.9318 | 6.4559 | 2025-02-23 03:50:56 | 1.3703
10518 | 恒流充电 | 04:49:55 | 14:35:30 | 0.39988 | 3.4268 | 1.9323 | 6.4578 | 2025-02-23 03:51:01 | 1.3703
10519 | 恒流充电 | 04:50:00 | 14:35:35 | 0.39995 | 3.4271 | 1.9329 | 6.4597 | 2025-02-23 03:51:06 | 1.3707
10520 | 恒流充电 | 04:50:05 | 14:35:40 | 0.4 | 3.4272 | 1.9334 | 6.4616 | 2025-02-23 03:51:11 | 1.3709
10521 | 恒流充电 | 04:50:10 | 14:35:45 | 0.40001 | 3.4276 | 1.934 | 6.4635 | 2025-02-23 03:51:16 | 1.3711
10522 | 恒流充电 | 04:50:15 | 14:35:50 | 0.40004 | 3.4279 | 1.9346 | 6.4654 | 2025-02-23 03:51:21 | 1.3713
10523 | 恒流充电 | 04:50:20 | 14:35:55 | 0.39997 | 3.4279 | 1.9351 | 6.4673 | 2025-02-23 03:51:26 | 1.371
10524 | 恒流充电 | 04:50:25 | 14:36:00 | 0.39985 | 3.4283 | 1.9357 | 6.4692 | 2025-02-23 03:51:31 | 1.3708
10525 | 恒流充电 | 04:50:30 | 14:36:05 | 0.3999 | 3.4285 | 1.9362 | 6.4712 | 2025-02-23 03:51:36 | 1.371
10526 | 恒流充电 | 04:50:35 | 14:36:10 | 0.39987 | 3.4287 | 1.9368 | 6.4731 | 2025-02-23 03:51:41 | 1.371
10527 | 恒流充电 | 04:50:40 | 14:36:15 | 0.39991 | 3.4291 | 1.9373 | 6.475 | 2025-02-23 03:51:46 | 1.3714
10528 | 恒流充电 | 04:50:45 | 14:36:20 | 0.39994 | 3.4292 | 1.9379 | 6.4769 | 2025-02-23 03:51:51 | 1.3715
10529 | 恒流充电 | 04:50:50 | 14:36:25 | 0.40002 | 3.4296 | 1.9384 | 6.4788 | 2025-02-23 03:51:56 | 1.3719
10530 | 恒流充电 | 04:50:55 | 14:36:30 | 0.39991 | 3.4298 | 1.939 | 6.4807 | 2025-02-23 03:52:01 | 1.3716
10531 | 恒流充电 | 04:51:00 | 14:36:35 | 0.39987 | 3.43 | 1.9396 | 6.4826 | 2025-02-23 03:52:06 | 1.3715
10532 | 恒流充电 | 04:51:05 | 14:36:40 | 0.39987 | 3.4302 | 1.9401 | 6.4845 | 2025-02-23 03:52:11 | 1.3717
10533 | 恒流充电 | 04:51:10 | 14:36:45 | 0.39994 | 3.4305 | 1.9407 | 6.4864 | 2025-02-23 03:52:16 | 1.372
10534 | 恒流充电 | 04:51:15 | 14:36:50 | 0.39987 | 3.4309 | 1.9412 | 6.4883 | 2025-02-23 03:52:21 | 1.3719
10535 | 恒流充电 | 04:51:20 | 14:36:55 | 0.40013 | 3.4312 | 1.9418 | 6.4902 | 2025-02-23 03:52:26 | 1.3729
10536 | 恒流充电 | 04:51:25 | 14:37:00 | 0.39996 | 3.4314 | 1.9423 | 6.4921 | 2025-02-23 03:52:31 | 1.3724
10537 | 恒流充电 | 04:51:30 | 14:37:05 | 0.40007 | 3.4316 | 1.9429 | 6.494 | 2025-02-23 03:52:36 | 1.3729
10538 | 恒流充电 | 04:51:35 | 14:37:10 | 0.39988 | 3.4319 | 1.9434 | 6.4959 | 2025-02-23 03:52:41 | 1.3724
10539 | 恒流充电 | 04:51:40 | 14:37:15 | 0.39996 | 3.4322 | 1.944 | 6.4978 | 2025-02-23 03:52:46 | 1.3728
10540 | 恒流充电 | 04:51:45 | 14:37:20 | 0.39995 | 3.4325 | 1.9446 | 6.4997 | 2025-02-23 03:52:51 | 1.3728
10541 | 恒流充电 | 04:51:50 | 14:37:25 | 0.4 | 3.4329 | 1.9451 | 6.5016 | 2025-02-23 03:52:56 | 1.3732
10542 | 恒流充电 | 04:51:55 | 14:37:30 | 0.39975 | 3.4332 | 1.9457 | 6.5036 | 2025-02-23 03:53:01 | 1.3724
10543 | 恒流充电 | 04:52:00 | 14:37:35 | 0.39995 | 3.4335 | 1.9462 | 6.5055 | 2025-02-23 03:53:06 | 1.3732
10544 | 恒流充电 | 04:52:05 | 14:37:40 | 0.3999 | 3.4338 | 1.9468 | 6.5074 | 2025-02-23 03:53:11 | 1.3731
10545 | 恒流充电 | 04:52:10 | 14:37:45 | 0.40004 | 3.4342 | 1.9473 | 6.5093 | 2025-02-23 03:53:16 | 1.3738
10546 | 恒流充电 | 04:52:15 | 14:37:50 | 0.39996 | 3.4344 | 1.9479 | 6.5112 | 2025-02-23 03:53:21 | 1.3736
10547 | 恒流充电 | 04:52:20 | 14:37:55 | 0.39994 | 3.4347 | 1.9484 | 6.5131 | 2025-02-23 03:53:26 | 1.3737
10548 | 恒流充电 | 04:52:25 | 14:38:00 | 0.39983 | 3.4348 | 1.949 | 6.515 | 2025-02-23 03:53:31 | 1.3734
10549 | 恒流充电 | 04:52:30 | 14:38:05 | 0.39991 | 3.4355 | 1.9496 | 6.5169 | 2025-02-23 03:53:36 | 1.3739
10550 | 恒流充电 | 04:52:35 | 14:38:10 | 0.39994 | 3.4357 | 1.9501 | 6.5188 | 2025-02-23 03:53:41 | 1.3741
10551 | 恒流充电 | 04:52:40 | 14:38:15 | 0.40002 | 3.4362 | 1.9507 | 6.5207 | 2025-02-23 03:53:46 | 1.3745
10552 | 恒流充电 | 04:52:45 | 14:38:20 | 0.39994 | 3.4365 | 1.9512 | 6.5226 | 2025-02-23 03:53:51 | 1.3744
10553 | 恒流充电 | 04:52:50 | 14:38:25 | 0.3999 | 3.437 | 1.9518 | 6.5245 | 2025-02-23 03:53:56 | 1.3745
10554 | 恒流充电 | 04:52:55 | 14:38:30 | 0.4 | 3.4372 | 1.9523 | 6.5264 | 2025-02-23 03:54:01 | 1.3749
10555 | 恒流充电 | 04:53:00 | 14:38:35 | 0.40004 | 3.4375 | 1.9529 | 6.5284 | 2025-02-23 03:54:06 | 1.3752
10556 | 恒流充电 | 04:53:05 | 14:38:40 | 0.40001 | 3.4379 | 1.9534 | 6.5303 | 2025-02-23 03:54:11 | 1.3752
10557 | 恒流充电 | 04:53:10 | 14:38:45 | 0.39977 | 3.4385 | 1.954 | 6.5322 | 2025-02-23 03:54:16 | 1.3746
10558 | 恒流充电 | 04:53:15 | 14:38:50 | 0.39992 | 3.4389 | 1.9546 | 6.5341 | 2025-02-23 03:54:21 | 1.3753
10559 | 恒流充电 | 04:53:20 | 14:38:55 | 0.39994 | 3.4391 | 1.9551 | 6.536 | 2025-02-23 03:54:26 | 1.3754
10560 | 恒流充电 | 04:53:25 | 14:39:00 | 0.39995 | 3.4396 | 1.9557 | 6.5379 | 2025-02-23 03:54:31 | 1.3757
10561 | 恒流充电 | 04:53:30 | 14:39:05 | 0.39998 | 3.4399 | 1.9562 | 6.5398 | 2025-02-23 03:54:36 | 1.3759
10562 | 恒流充电 | 04:53:35 | 14:39:10 | 0.39987 | 3.4404 | 1.9568 | 6.5417 | 2025-02-23 03:54:41 | 1.3757
10563 | 恒流充电 | 04:53:40 | 14:39:15 | 0.39986 | 3.4407 | 1.9573 | 6.5436 | 2025-02-23 03:54:46 | 1.3758
10564 | 恒流充电 | 04:53:45 | 14:39:20 | 0.39992 | 3.4412 | 1.9579 | 6.5456 | 2025-02-23 03:54:51 | 1.3762
10565 | 恒流充电 | 04:53:50 | 14:39:25 | 0.39996 | 3.4417 | 1.9584 | 6.5475 | 2025-02-23 03:54:56 | 1.3765
10566 | 恒流充电 | 04:53:55 | 14:39:30 | 0.39994 | 3.442 | 1.959 | 6.5494 | 2025-02-23 03:55:01 | 1.3766
10567 | 恒流充电 | 04:54:00 | 14:39:35 | 0.39999 | 3.4426 | 1.9596 | 6.5513 | 2025-02-23 03:55:06 | 1.377
10568 | 恒流充电 | 04:54:05 | 14:39:40 | 0.39993 | 3.443 | 1.9601 | 6.5532 | 2025-02-23 03:55:11 | 1.3769
10569 | 恒流充电 | 04:54:10 | 14:39:45 | 0.39998 | 3.4433 | 1.9607 | 6.5551 | 2025-02-23 03:55:16 | 1.3773
10570 | 恒流充电 | 04:54:15 | 14:39:50 | 0.40001 | 3.4442 | 1.9612 | 6.557 | 2025-02-23 03:55:21 | 1.3777
10571 | 恒流充电 | 04:54:20 | 14:39:55 | 0.39997 | 3.4444 | 1.9618 | 6.5589 | 2025-02-23 03:55:26 | 1.3777
10572 | 恒流充电 | 04:54:25 | 14:40:00 | 0.39999 | 3.445 | 1.9623 | 6.5609 | 2025-02-23 03:55:31 | 1.378
10573 | 恒流充电 | 04:54:30 | 14:40:05 | 0.39993 | 3.4455 | 1.9629 | 6.5628 | 2025-02-23 03:55:36 | 1.378
10574 | 恒流充电 | 04:54:35 | 14:40:10 | 0.39989 | 3.4462 | 1.9634 | 6.5647 | 2025-02-23 03:55:41 | 1.3781
10575 | 恒流充电 | 04:54:40 | 14:40:15 | 0.39991 | 3.4465 | 1.964 | 6.5666 | 2025-02-23 03:55:46 | 1.3783
10576 | 恒流充电 | 04:54:45 | 14:40:20 | 0.39993 | 3.4469 | 1.9646 | 6.5685 | 2025-02-23 03:55:51 | 1.3785
10577 | 恒流充电 | 04:54:50 | 14:40:25 | 0.39982 | 3.4474 | 1.9651 | 6.5704 | 2025-02-23 03:55:56 | 1.3783
10578 | 恒流充电 | 04:54:55 | 14:40:30 | 0.39988 | 3.448 | 1.9657 | 6.5723 | 2025-02-23 03:56:01 | 1.3788
10579 | 恒流充电 | 04:55:00 | 14:40:35 | 0.39983 | 3.4488 | 1.9662 | 6.5743 | 2025-02-23 03:56:06 | 1.3789
10580 | 恒流充电 | 04:55:05 | 14:40:40 | 0.39993 | 3.4491 | 1.9668 | 6.5762 | 2025-02-23 03:56:11 | 1.3794
10581 | 恒流充电 | 04:55:10 | 14:40:45 | 0.40003 | 3.4499 | 1.9673 | 6.5781 | 2025-02-23 03:56:16 | 1.3801
10582 | 恒流充电 | 04:55:15 | 14:40:50 | 0.39989 | 3.4504 | 1.9679 | 6.58 | 2025-02-23 03:56:21 | 1.3798
10583 | 恒流充电 | 04:55:20 | 14:40:55 | 0.39999 | 3.451 | 1.9684 | 6.5819 | 2025-02-23 03:56:26 | 1.3803
10584 | 恒流充电 | 04:55:25 | 14:41:00 | 0.39993 | 3.4516 | 1.969 | 6.5838 | 2025-02-23 03:56:31 | 1.3804
10585 | 恒流充电 | 04:55:30 | 14:41:05 | 0.39993 | 3.4522 | 1.9695 | 6.5858 | 2025-02-23 03:56:36 | 1.3806
10586 | 恒流充电 | 04:55:35 | 14:41:10 | 0.39998 | 3.453 | 1.9701 | 6.5877 | 2025-02-23 03:56:41 | 1.3811
10587 | 恒流充电 | 04:55:40 | 14:41:15 | 0.39988 | 3.4537 | 1.9707 | 6.5896 | 2025-02-23 03:56:46 | 1.3811
10588 | 恒流充电 | 04:55:45 | 14:41:20 | 0.39992 | 3.4543 | 1.9712 | 6.5915 | 2025-02-23 03:56:51 | 1.3815
10589 | 恒流充电 | 04:55:50 | 14:41:25 | 0.39985 | 3.4549 | 1.9718 | 6.5934 | 2025-02-23 03:56:56 | 1.3815
10590 | 恒流充电 | 04:55:55 | 14:41:30 | 0.39986 | 3.4558 | 1.9723 | 6.5953 | 2025-02-23 03:57:01 | 1.3818
10591 | 恒流充电 | 04:56:00 | 14:41:35 | 0.39991 | 3.4564 | 1.9729 | 6.5973 | 2025-02-23 03:57:06 | 1.3823
10592 | 恒流充电 | 04:56:05 | 14:41:40 | 0.40002 | 3.4573 | 1.9734 | 6.5992 | 2025-02-23 03:57:11 | 1.383
10593 | 恒流充电 | 04:56:10 | 14:41:45 | 0.39986 | 3.4581 | 1.974 | 6.6011 | 2025-02-23 03:57:16 | 1.3828
10594 | 恒流充电 | 04:56:15 | 14:41:50 | 0.39986 | 3.4588 | 1.9745 | 6.603 | 2025-02-23 03:57:21 | 1.3831
10595 | 恒流充电 | 04:56:20 | 14:41:55 | 0.39995 | 3.4596 | 1.9751 | 6.605 | 2025-02-23 03:57:26 | 1.3837
10596 | 恒流充电 | 04:56:25 | 14:42:00 | 0.39997 | 3.4605 | 1.9757 | 6.6069 | 2025-02-23 03:57:31 | 1.3841
10597 | 恒流充电 | 04:56:30 | 14:42:05 | 0.39989 | 3.4612 | 1.9762 | 6.6088 | 2025-02-23 03:57:36 | 1.3841
10598 | 恒流充电 | 04:56:35 | 14:42:10 | 0.39995 | 3.4624 | 1.9768 | 6.6107 | 2025-02-23 03:57:41 | 1.3848
10599 | 恒流充电 | 04:56:40 | 14:42:15 | 0.39999 | 3.4629 | 1.9773 | 6.6126 | 2025-02-23 03:57:46 | 1.3851
10600 | 恒流充电 | 04:56:45 | 14:42:20 | 0.39986 | 3.464 | 1.9779 | 6.6146 | 2025-02-23 03:57:51 | 1.3851
10601 | 恒流充电 | 04:56:50 | 14:42:25 | 0.39994 | 3.4649 | 1.9784 | 6.6165 | 2025-02-23 03:57:56 | 1.3858
10602 | 恒流充电 | 04:56:55 | 14:42:30 | 0.40002 | 3.4661 | 1.979 | 6.6184 | 2025-02-23 03:58:01 | 1.3865
10603 | 恒流充电 | 04:57:00 | 14:42:35 | 0.39989 | 3.4671 | 1.9795 | 6.6203 | 2025-02-23 03:58:06 | 1.3865
10604 | 恒流充电 | 04:57:05 | 14:42:40 | 0.39994 | 3.4682 | 1.9801 | 6.6223 | 2025-02-23 03:58:11 | 1.3871
10605 | 恒流充电 | 04:57:10 | 14:42:45 | 0.39999 | 3.4691 | 1.9807 | 6.6242 | 2025-02-23 03:58:16 | 1.3876
10606 | 恒流充电 | 04:57:15 | 14:42:50 | 0.39996 | 3.4703 | 1.9812 | 6.6261 | 2025-02-23 03:58:21 | 1.388
10607 | 恒流充电 | 04:57:20 | 14:42:55 | 0.39984 | 3.4714 | 1.9818 | 6.628 | 2025-02-23 03:58:26 | 1.388
10608 | 恒流充电 | 04:57:25 | 14:43:00 | 0.39994 | 3.4726 | 1.9823 | 6.63 | 2025-02-23 03:58:31 | 1.3888
10609 | 恒流充电 | 04:57:30 | 14:43:05 | 0.40001 | 3.4738 | 1.9829 | 6.6319 | 2025-02-23 03:58:36 | 1.3895
10610 | 恒流充电 | 04:57:35 | 14:43:10 | 0.3999 | 3.475 | 1.9834 | 6.6338 | 2025-02-23 03:58:41 | 1.3897
10611 | 恒流充电 | 04:57:40 | 14:43:15 | 0.4 | 3.4765 | 1.984 | 6.6358 | 2025-02-23 03:58:46 | 1.3906
10612 | 恒流充电 | 04:57:45 | 14:43:20 | 0.39988 | 3.4776 | 1.9845 | 6.6377 | 2025-02-23 03:58:51 | 1.3906
10613 | 恒流充电 | 04:57:50 | 14:43:25 | 0.39986 | 3.4791 | 1.9851 | 6.6396 | 2025-02-23 03:58:56 | 1.3911
10614 | 恒流充电 | 04:57:55 | 14:43:30 | 0.39993 | 3.4804 | 1.9857 | 6.6416 | 2025-02-23 03:59:01 | 1.3919
10615 | 恒流充电 | 04:58:00 | 14:43:35 | 0.39999 | 3.482 | 1.9862 | 6.6435 | 2025-02-23 03:59:06 | 1.3928
10616 | 恒流充电 | 04:58:05 | 14:43:40 | 0.39988 | 3.4833 | 1.9868 | 6.6454 | 2025-02-23 03:59:11 | 1.3929
10617 | 恒流充电 | 04:58:10 | 14:43:45 | 0.39988 | 3.485 | 1.9873 | 6.6474 | 2025-02-23 03:59:16 | 1.3936
10618 | 恒流充电 | 04:58:15 | 14:43:50 | 0.39992 | 3.4867 | 1.9879 | 6.6493 | 2025-02-23 03:59:21 | 1.3944
10619 | 恒流充电 | 04:58:20 | 14:43:55 | 0.39997 | 3.4886 | 1.9884 | 6.6512 | 2025-02-23 03:59:26 | 1.3954
10620 | 恒流充电 | 04:58:25 | 14:44:00 | 0.39993 | 3.4903 | 1.989 | 6.6532 | 2025-02-23 03:59:31 | 1.3958
10621 | 恒流充电 | 04:58:30 | 14:44:05 | 0.39994 | 3.4923 | 1.9895 | 6.6551 | 2025-02-23 03:59:36 | 1.3967
10622 | 恒流充电 | 04:58:35 | 14:44:10 | 0.39992 | 3.4942 | 1.9901 | 6.6571 | 2025-02-23 03:59:41 | 1.3974
10623 | 恒流充电 | 04:58:40 | 14:44:15 | 0.39995 | 3.4961 | 1.9907 | 6.659 | 2025-02-23 03:59:46 | 1.3983
10624 | 恒流充电 | 04:58:45 | 14:44:20 | 0.39994 | 3.4983 | 1.9912 | 6.6609 | 2025-02-23 03:59:51 | 1.3991
10625 | 恒流充电 | 04:58:50 | 14:44:25 | 0.39991 | 3.5006 | 1.9918 | 6.6629 | 2025-02-23 03:59:56 | 1.3999
10626 | 恒流充电 | 04:58:55 | 14:44:30 | 0.40002 | 3.5025 | 1.9923 | 6.6648 | 2025-02-23 04:00:01 | 1.4011
10627 | 恒流充电 | 04:59:00 | 14:44:35 | 0.39998 | 3.5051 | 1.9929 | 6.6668 | 2025-02-23 04:00:06 | 1.402
10628 | 恒流充电 | 04:59:05 | 14:44:40 | 0.39996 | 3.5075 | 1.9934 | 6.6687 | 2025-02-23 04:00:11 | 1.4029
10629 | 恒流充电 | 04:59:10 | 14:44:45 | 0.39993 | 3.5104 | 1.994 | 6.6707 | 2025-02-23 04:00:16 | 1.4039
10630 | 恒流充电 | 04:59:15 | 14:44:50 | 0.39994 | 3.5132 | 1.9945 | 6.6726 | 2025-02-23 04:00:21 | 1.4051
10631 | 恒流充电 | 04:59:20 | 14:44:55 | 0.40002 | 3.5159 | 1.9951 | 6.6746 | 2025-02-23 04:00:26 | 1.4064
10632 | 恒流充电 | 04:59:25 | 14:45:00 | 0.39994 | 3.5193 | 1.9957 | 6.6765 | 2025-02-23 04:00:31 | 1.4075
10633 | 恒流充电 | 04:59:30 | 14:45:05 | 0.39998 | 3.5227 | 1.9962 | 6.6785 | 2025-02-23 04:00:36 | 1.409
10634 | 恒流充电 | 04:59:35 | 14:45:10 | 0.39994 | 3.5261 | 1.9968 | 6.6804 | 2025-02-23 04:00:41 | 1.4102
10635 | 恒流充电 | 04:59:40 | 14:45:15 | 0.39991 | 3.53 | 1.9973 | 6.6824 | 2025-02-23 04:00:46 | 1.4117
10636 | 恒流充电 | 04:59:45 | 14:45:20 | 0.39995 | 3.5338 | 1.9979 | 6.6844 | 2025-02-23 04:00:51 | 1.4134
10637 | 恒流充电 | 04:59:50 | 14:45:25 | 0.39997 | 3.5381 | 1.9984 | 6.6863 | 2025-02-23 04:00:56 | 1.4151
10638 | 恒流充电 | 04:59:55 | 14:45:30 | 0.39995 | 3.5426 | 1.999 | 6.6883 | 2025-02-23 04:01:01 | 1.4169
10639 | 恒流充电 | 05:00:00 | 14:45:35 | 0.39989 | 3.5472 | 1.9995 | 6.6903 | 2025-02-23 04:01:06 | 1.4185
10640 | 恒流充电 | 05:00:05 | 14:45:40 | 0.39989 | 3.5526 | 2.0001 | 6.6922 | 2025-02-23 04:01:11 | 1.4206
10641 | 恒流充电 | 05:00:10 | 14:45:45 | 0.39999 | 3.5579 | 2.0007 | 6.6942 | 2025-02-23 04:01:16 | 1.4231
10642 | 恒流充电 | 05:00:15 | 14:45:50 | 0.39991 | 3.5639 | 2.0012 | 6.6962 | 2025-02-23 04:01:21 | 1.4252
10643 | 恒流充电 | 05:00:20 | 14:45:55 | 0.39994 | 3.5705 | 2.0018 | 6.6982 | 2025-02-23 04:01:26 | 1.428
10644 | 恒流充电 | 05:00:25 | 14:46:00 | 0.39991 | 3.5774 | 2.0023 | 6.7002 | 2025-02-23 04:01:31 | 1.4307
10645 | 恒流充电 | 05:00:30 | 14:46:05 | 0.39994 | 3.5851 | 2.0029 | 6.7022 | 2025-02-23 04:01:36 | 1.4338
10646 | 恒流充电 | 05:00:35 | 14:46:10 | 0.40002 | 3.5933 | 2.0034 | 6.7041 | 2025-02-23 04:01:41 | 1.4374
10647 | 恒流充电 | 05:00:40 | 14:46:15 | 0.39994 | 3.6023 | 2.004 | 6.7062 | 2025-02-23 04:01:46 | 1.4407
10648 | 恒流充电 | 05:00:45 | 14:46:20 | 0.39993 | 3.6125 | 2.0045 | 6.7082 | 2025-02-23 04:01:51 | 1.4447
10649 | 恒流充电 | 05:00:50 | 14:46:25 | 0.39994 | 3.6235 | 2.0051 | 6.7102 | 2025-02-23 04:01:56 | 1.4492
10650 | 恒流充电 | 05:00:55 | 14:46:30 | 0.39998 | 3.6358 | 2.0057 | 6.7122 | 2025-02-23 04:02:01 | 1.4543
10651 | 恒流充电 | 05:01:00 | 14:46:35 | 0.39987 | 3.6493 | 2.0062 | 6.7142 | 2025-02-23 04:02:06 | 1.4593
10652 | 恒流充电 | 05:01:00 | 14:46:35 | 0.39987 | 3.65 | 2.0062 | 6.7143 | 2025-02-23 04:02:06 | 1.4596
10653 | 恒压充电 | 00:00:00 | 14:46:35 | 0.38294 | 3.6497 | 0 | 0 | 2025-02-23 04:02:06 | 1.3976
10654 | 恒压充电 | 00:00:05 | 14:46:40 | 0.2978 | 3.6496 | 0.0004507 | 0.0016449 | 2025-02-23 04:02:11 | 1.0868
10655 | 恒压充电 | 00:00:10 | 14:46:45 | 0.26798 | 3.6496 | 0.0008229 | 0.0030033 | 2025-02-23 04:02:16 | 0.97802
10656 | 恒压充电 | 00:00:15 | 14:46:50 | 0.24558 | 3.6495 | 0.001164 | 0.0042481 | 2025-02-23 04:02:21 | 0.89626
10657 | 恒压充电 | 00:00:20 | 14:46:55 | 0.2259 | 3.6495 | 0.0014777 | 0.0053931 | 2025-02-23 04:02:26 | 0.82442
10658 | 恒压充电 | 00:00:25 | 14:47:00 | 0.21038 | 3.6495 | 0.0017699 | 0.0064595 | 2025-02-23 04:02:31 | 0.76779
10659 | 恒压充电 | 00:00:30 | 14:47:05 | 0.18942 | 3.6496 | 0.002033 | 0.0074197 | 2025-02-23 04:02:36 | 0.69131
10660 | 恒压充电 | 00:00:35 | 14:47:10 | 0.17697 | 3.6496 | 0.0022788 | 0.0083167 | 2025-02-23 04:02:41 | 0.64587
10661 | 恒压充电 | 00:00:40 | 14:47:15 | 0.16486 | 3.6496 | 0.0025078 | 0.0091523 | 2025-02-23 04:02:46 | 0.60167
10662 | 恒压充电 | 00:00:45 | 14:47:20 | 0.15072 | 3.6495 | 0.0027171 | 0.0099163 | 2025-02-23 04:02:51 | 0.55006
10663 | 恒压充电 | 00:00:50 | 14:47:25 | 0.14134 | 3.6496 | 0.0029134 | 0.010633 | 2025-02-23 04:02:56 | 0.51583
10664 | 恒压充电 | 00:00:55 | 14:47:30 | 0.13092 | 3.6496 | 0.0030953 | 0.011296 | 2025-02-23 04:03:01 | 0.47781
10665 | 恒压充电 | 00:01:00 | 14:47:35 | 0.12322 | 3.6495 | 0.0032664 | 0.011921 | 2025-02-23 04:03:06 | 0.44968
10666 | 恒压充电 | 00:01:05 | 14:47:40 | 0.11349 | 3.6496 | 0.003424 | 0.012496 | 2025-02-23 04:03:11 | 0.41418
10667 | 恒压充电 | 00:01:10 | 14:47:45 | 0.10687 | 3.6495 | 0.0036898 | 0.013466 | 2025-02-23 04:03:16 | 0.39002
10668 | 恒压充电 | 00:01:15 | 14:47:50 | 0.099519 | 3.6496 | 0.003828 | 0.013971 | 2025-02-23 04:03:21 | 0.3632
10669 | 恒压充电 | 00:01:20 | 14:47:55 | 0.090908 | 3.6495 | 0.0039543 | 0.014431 | 2025-02-23 04:03:26 | 0.33177
10670 | 恒压充电 | 00:01:25 | 14:48:00 | 0.086243 | 3.6495 | 0.004074 | 0.014868 | 2025-02-23 04:03:31 | 0.31475
10671 | 恒压充电 | 00:01:30 | 14:48:05 | 0.082067 | 3.6495 | 0.004188 | 0.015284 | 2025-02-23 04:03:36 | 0.29951
10672 | 恒压充电 | 00:01:35 | 14:48:10 | 0.07659 | 3.6495 | 0.0042944 | 0.015673 | 2025-02-23 04:03:41 | 0.27952
10673 | 恒压充电 | 00:01:40 | 14:48:15 | 0.072514 | 3.6496 | 0.0043951 | 0.01604 | 2025-02-23 04:03:46 | 0.26464
10674 | 恒压充电 | 00:01:45 | 14:48:20 | 0.067792 | 3.6496 | 0.0044893 | 0.016384 | 2025-02-23 04:03:51 | 0.24741
10675 | 恒压充电 | 00:01:50 | 14:48:25 | 0.065386 | 3.6496 | 0.0045801 | 0.016715 | 2025-02-23 04:03:56 | 0.23863
10676 | 恒压充电 | 00:01:55 | 14:48:30 | 0.061608 | 3.6495 | 0.0046656 | 0.017028 | 2025-02-23 04:04:01 | 0.22484
10677 | 恒压充电 | 00:02:00 | 14:48:35 | 0.055182 | 3.6496 | 0.0047423 | 0.017307 | 2025-02-23 04:04:06 | 0.20139
10678 | 恒压充电 | 00:02:05 | 14:48:40 | 0.053431 | 3.6496 | 0.0048165 | 0.017578 | 2025-02-23 04:04:11 | 0.195
10679 | 恒压充电 | 00:02:10 | 14:48:45 | 0.054379 | 3.6495 | 0.004892 | 0.017854 | 2025-02-23 04:04:16 | 0.19846
10680 | 恒压充电 | 00:02:15 | 14:48:50 | 0.051216 | 3.6495 | 0.0050101 | 0.018285 | 2025-02-23 04:04:21 | 0.18692
10681 | 恒压充电 | 00:02:20 | 14:48:55 | 0.045923 | 3.6495 | 0.0050739 | 0.018517 | 2025-02-23 04:04:26 | 0.1676
10682 | 恒压充电 | 00:02:25 | 14:49:00 | 0.045838 | 3.6496 | 0.0051375 | 0.01875 | 2025-02-23 04:04:31 | 0.16729
10683 | 恒压充电 | 00:02:30 | 14:49:05 | 0.042049 | 3.6496 | 0.0051959 | 0.018963 | 2025-02-23 04:04:36 | 0.15346
10684 | 恒压充电 | 00:02:32 | 14:49:07 | 0.039384 | 3.6496 | 0.0052306 | 0.019089 | 2025-02-23 04:04:38 | 0.14373
10685 | 搁置 | 00:00:00 | 14:49:07 | 0 | 3.6481 | 0 | 0 | 2025-02-23 04:04:38 | 0
10686 | 搁置 | 00:00:05 | 14:49:12 | 0 | 3.6407 | 0 | 0 | 2025-02-23 04:04:43 | 0
10687 | 搁置 | 00:00:10 | 14:49:17 | 0 | 3.6345 | 0 | 0 | 2025-02-23 04:04:48 | 0
10688 | 搁置 | 00:00:15 | 14:49:22 | 0 | 3.6288 | 0 | 0 | 2025-02-23 04:04:53 | 0
10689 | 搁置 | 00:00:20 | 14:49:27 | 0 | 3.6239 | 0 | 0 | 2025-02-23 04:04:58 | 0
10690 | 搁置 | 00:00:25 | 14:49:32 | 0 | 3.6193 | 0 | 0 | 2025-02-23 04:05:03 | 0
10691 | 搁置 | 00:00:30 | 14:49:37 | 0 | 3.6154 | 0 | 0 | 2025-02-23 04:05:08 | 0
10692 | 搁置 | 00:00:35 | 14:49:42 | 0 | 3.6114 | 0 | 0 | 2025-02-23 04:05:13 | 0
10693 | 搁置 | 00:00:40 | 14:49:47 | 0 | 3.6079 | 0 | 0 | 2025-02-23 04:05:18 | 0
10694 | 搁置 | 00:00:45 | 14:49:52 | 0 | 3.6045 | 0 | 0 | 2025-02-23 04:05:23 | 0
10695 | 搁置 | 00:00:50 | 14:49:57 | 0 | 3.6017 | 0 | 0 | 2025-02-23 04:05:28 | 0
10696 | 搁置 | 00:00:55 | 14:50:02 | 0 | 3.5988 | 0 | 0 | 2025-02-23 04:05:33 | 0
10697 | 搁置 | 00:01:00 | 14:50:07 | 0 | 3.5962 | 0 | 0 | 2025-02-23 04:05:38 | 0
10698 | 搁置 | 00:01:05 | 14:50:12 | 0 | 3.5936 | 0 | 0 | 2025-02-23 04:05:43 | 0
10699 | 搁置 | 00:01:10 | 14:50:17 | 0 | 3.5914 | 0 | 0 | 2025-02-23 04:05:48 | 0
10700 | 搁置 | 00:01:15 | 14:50:22 | 0 | 3.5892 | 0 | 0 | 2025-02-23 04:05:53 | 0
10701 | 搁置 | 00:01:20 | 14:50:27 | 0 | 3.5871 | 0 | 0 | 2025-02-23 04:05:58 | 0
10702 | 搁置 | 00:01:25 | 14:50:32 | 0 | 3.5854 | 0 | 0 | 2025-02-23 04:06:03 | 0
10703 | 搁置 | 00:01:30 | 14:50:37 | 0 | 3.5835 | 0 | 0 | 2025-02-23 04:06:08 | 0
10704 | 搁置 | 00:01:35 | 14:50:42 | 0 | 3.5819 | 0 | 0 | 2025-02-23 04:06:13 | 0
10705 | 搁置 | 00:01:40 | 14:50:47 | 0 | 3.5802 | 0 | 0 | 2025-02-23 04:06:18 | 0
10706 | 搁置 | 00:01:45 | 14:50:52 | 0 | 3.5786 | 0 | 0 | 2025-02-23 04:06:23 | 0
10707 | 搁置 | 00:01:50 | 14:50:57 | 0 | 3.5772 | 0 | 0 | 2025-02-23 04:06:28 | 0
10708 | 搁置 | 00:01:55 | 14:51:02 | 0 | 3.5759 | 0 | 0 | 2025-02-23 04:06:33 | 0
10709 | 搁置 | 00:02:00 | 14:51:07 | 0 | 3.5743 | 0 | 0 | 2025-02-23 04:06:38 | 0
10710 | 搁置 | 00:02:05 | 14:51:12 | 0 | 3.5732 | 0 | 0 | 2025-02-23 04:06:43 | 0
10711 | 搁置 | 00:02:10 | 14:51:17 | 0 | 3.5721 | 0 | 0 | 2025-02-23 04:06:48 | 0
10712 | 搁置 | 00:02:15 | 14:51:22 | 0 | 3.571 | 0 | 0 | 2025-02-23 04:06:53 | 0
10713 | 搁置 | 00:02:20 | 14:51:27 | 0 | 3.5698 | 0 | 0 | 2025-02-23 04:06:58 | 0
10714 | 搁置 | 00:02:25 | 14:51:32 | 0 | 3.5689 | 0 | 0 | 2025-02-23 04:07:03 | 0
10715 | 搁置 | 00:02:30 | 14:51:37 | 0 | 3.5678 | 0 | 0 | 2025-02-23 04:07:08 | 0
10716 | 搁置 | 00:02:35 | 14:51:42 | 0 | 3.5667 | 0 | 0 | 2025-02-23 04:07:13 | 0
10717 | 搁置 | 00:02:40 | 14:51:47 | 0 | 3.5659 | 0 | 0 | 2025-02-23 04:07:18 | 0
10718 | 搁置 | 00:02:45 | 14:51:52 | 0 | 3.5649 | 0 | 0 | 2025-02-23 04:07:23 | 0
10719 | 搁置 | 00:02:50 | 14:51:57 | 0 | 3.5643 | 0 | 0 | 2025-02-23 04:07:28 | 0
10720 | 搁置 | 00:02:55 | 14:52:02 | 0 | 3.5635 | 0 | 0 | 2025-02-23 04:07:33 | 0
10721 | 搁置 | 00:03:00 | 14:52:07 | 0 | 3.5625 | 0 | 0 | 2025-02-23 04:07:38 | 0
10722 | 搁置 | 00:03:05 | 14:52:12 | 0 | 3.5618 | 0 | 0 | 2025-02-23 04:07:43 | 0
10723 | 搁置 | 00:03:10 | 14:52:17 | 0 | 3.561 | 0 | 0 | 2025-02-23 04:07:48 | 0
10724 | 搁置 | 00:03:15 | 14:52:22 | 0 | 3.5603 | 0 | 0 | 2025-02-23 04:07:53 | 0
10725 | 搁置 | 00:03:20 | 14:52:27 | 0 | 3.5597 | 0 | 0 | 2025-02-23 04:07:58 | 0
10726 | 搁置 | 00:03:25 | 14:52:32 | 0 | 3.5593 | 0 | 0 | 2025-02-23 04:08:03 | 0
10727 | 搁置 | 00:03:30 | 14:52:37 | 0 | 3.5584 | 0 | 0 | 2025-02-23 04:08:08 | 0
10728 | 搁置 | 00:03:35 | 14:52:42 | 0 | 3.5577 | 0 | 0 | 2025-02-23 04:08:13 | 0
10729 | 搁置 | 00:03:40 | 14:52:47 | 0 | 3.5572 | 0 | 0 | 2025-02-23 04:08:18 | 0
10730 | 搁置 | 00:03:45 | 14:52:52 | 0 | 3.5566 | 0 | 0 | 2025-02-23 04:08:23 | 0
10731 | 搁置 | 00:03:50 | 14:52:57 | 0 | 3.5559 | 0 | 0 | 2025-02-23 04:08:28 | 0
10732 | 搁置 | 00:03:55 | 14:53:02 | 0 | 3.5554 | 0 | 0 | 2025-02-23 04:08:33 | 0
10733 | 搁置 | 00:04:00 | 14:53:07 | 0 | 3.5549 | 0 | 0 | 2025-02-23 04:08:38 | 0
10734 | 搁置 | 00:04:05 | 14:53:12 | 0 | 3.5544 | 0 | 0 | 2025-02-23 04:08:43 | 0
10735 | 搁置 | 00:04:10 | 14:53:17 | 0 | 3.5537 | 0 | 0 | 2025-02-23 04:08:48 | 0
10736 | 搁置 | 00:04:15 | 14:53:22 | 0 | 3.5534 | 0 | 0 | 2025-02-23 04:08:53 | 0
10737 | 搁置 | 00:04:20 | 14:53:27 | 0 | 3.553 | 0 | 0 | 2025-02-23 04:08:58 | 0
10738 | 搁置 | 00:04:25 | 14:53:32 | 0 | 3.5524 | 0 | 0 | 2025-02-23 04:09:03 | 0
10739 | 搁置 | 00:04:30 | 14:53:37 | 0 | 3.5519 | 0 | 0 | 2025-02-23 04:09:08 | 0
10740 | 搁置 | 00:04:35 | 14:53:42 | 0 | 3.5516 | 0 | 0 | 2025-02-23 04:09:13 | 0
10741 | 搁置 | 00:04:40 | 14:53:47 | 0 | 3.5511 | 0 | 0 | 2025-02-23 04:09:18 | 0
10742 | 搁置 | 00:04:45 | 14:53:52 | 0 | 3.5508 | 0 | 0 | 2025-02-23 04:09:23 | 0
10743 | 搁置 | 00:04:50 | 14:53:57 | 0 | 3.5502 | 0 | 0 | 2025-02-23 04:09:28 | 0
10744 | 搁置 | 00:04:55 | 14:54:02 | 0 | 3.5498 | 0 | 0 | 2025-02-23 04:09:33 | 0
10745 | 搁置 | 00:05:00 | 14:54:07 | 0 | 3.5495 | 0 | 0 | 2025-02-23 04:09:38 | 0
10746 | 搁置 | 00:05:05 | 14:54:12 | 0 | 3.5491 | 0 | 0 | 2025-02-23 04:09:43 | 0
10747 | 搁置 | 00:05:10 | 14:54:17 | 0 | 3.5486 | 0 | 0 | 2025-02-23 04:09:48 | 0
10748 | 搁置 | 00:05:15 | 14:54:22 | 0 | 3.5483 | 0 | 0 | 2025-02-23 04:09:53 | 0
10749 | 搁置 | 00:05:20 | 14:54:27 | 0 | 3.5479 | 0 | 0 | 2025-02-23 04:09:58 | 0
10750 | 搁置 | 00:05:25 | 14:54:32 | 0 | 3.5475 | 0 | 0 | 2025-02-23 04:10:03 | 0
10751 | 搁置 | 00:05:30 | 14:54:37 | 0 | 3.547 | 0 | 0 | 2025-02-23 04:10:08 | 0
10752 | 搁置 | 00:05:35 | 14:54:42 | 0 | 3.5469 | 0 | 0 | 2025-02-23 04:10:13 | 0
10753 | 搁置 | 00:05:40 | 14:54:47 | 0 | 3.5465 | 0 | 0 | 2025-02-23 04:10:18 | 0
10754 | 搁置 | 00:05:45 | 14:54:52 | 0 | 3.5462 | 0 | 0 | 2025-02-23 04:10:23 | 0
10755 | 搁置 | 00:05:50 | 14:54:57 | 0 | 3.5459 | 0 | 0 | 2025-02-23 04:10:28 | 0
10756 | 搁置 | 00:05:55 | 14:55:02 | 0 | 3.5454 | 0 | 0 | 2025-02-23 04:10:33 | 0
10757 | 搁置 | 00:06:00 | 14:55:07 | 0 | 3.5452 | 0 | 0 | 2025-02-23 04:10:38 | 0
10758 | 搁置 | 00:06:05 | 14:55:12 | 0 | 3.5448 | 0 | 0 | 2025-02-23 04:10:43 | 0
10759 | 搁置 | 00:06:10 | 14:55:17 | 0 | 3.5446 | 0 | 0 | 2025-02-23 04:10:48 | 0
10760 | 搁置 | 00:06:15 | 14:55:22 | 0 | 3.5444 | 0 | 0 | 2025-02-23 04:10:53 | 0
10761 | 搁置 | 00:06:20 | 14:55:27 | 0 | 3.5439 | 0 | 0 | 2025-02-23 04:10:58 | 0
10762 | 搁置 | 00:06:25 | 14:55:32 | 0 | 3.5436 | 0 | 0 | 2025-02-23 04:11:03 | 0
10763 | 搁置 | 00:06:30 | 14:55:37 | 0 | 3.5434 | 0 | 0 | 2025-02-23 04:11:08 | 0
10764 | 搁置 | 00:06:35 | 14:55:42 | 0 | 3.5431 | 0 | 0 | 2025-02-23 04:11:13 | 0
10765 | 搁置 | 00:06:40 | 14:55:47 | 0 | 3.5429 | 0 | 0 | 2025-02-23 04:11:18 | 0
10766 | 搁置 | 00:06:45 | 14:55:52 | 0 | 3.5426 | 0 | 0 | 2025-02-23 04:11:23 | 0
10767 | 搁置 | 00:06:50 | 14:55:57 | 0 | 3.5423 | 0 | 0 | 2025-02-23 04:11:28 | 0
10768 | 搁置 | 00:06:55 | 14:56:02 | 0 | 3.542 | 0 | 0 | 2025-02-23 04:11:33 | 0
10769 | 搁置 | 00:07:00 | 14:56:07 | 0 | 3.5418 | 0 | 0 | 2025-02-23 04:11:38 | 0
10770 | 搁置 | 00:07:05 | 14:56:12 | 0 | 3.5416 | 0 | 0 | 2025-02-23 04:11:43 | 0
10771 | 搁置 | 00:07:10 | 14:56:17 | 0 | 3.5412 | 0 | 0 | 2025-02-23 04:11:48 | 0
10772 | 搁置 | 00:07:15 | 14:56:22 | 0 | 3.5411 | 0 | 0 | 2025-02-23 04:11:53 | 0
10773 | 搁置 | 00:07:20 | 14:56:27 | 0 | 3.5408 | 0 | 0 | 2025-02-23 04:11:58 | 0
10774 | 搁置 | 00:07:25 | 14:56:32 | 0 | 3.5406 | 0 | 0 | 2025-02-23 04:12:03 | 0
10775 | 搁置 | 00:07:30 | 14:56:37 | 0 | 3.5404 | 0 | 0 | 2025-02-23 04:12:08 | 0
10776 | 搁置 | 00:07:35 | 14:56:42 | 0 | 3.54 | 0 | 0 | 2025-02-23 04:12:13 | 0
10777 | 搁置 | 00:07:40 | 14:56:47 | 0 | 3.5398 | 0 | 0 | 2025-02-23 04:12:18 | 0
10778 | 搁置 | 00:07:45 | 14:56:52 | 0 | 3.5396 | 0 | 0 | 2025-02-23 04:12:23 | 0
10779 | 搁置 | 00:07:50 | 14:56:57 | 0 | 3.5392 | 0 | 0 | 2025-02-23 04:12:28 | 0
10780 | 搁置 | 00:07:55 | 14:57:02 | 0 | 3.5391 | 0 | 0 | 2025-02-23 04:12:33 | 0
10781 | 搁置 | 00:08:00 | 14:57:07 | 0 | 3.5389 | 0 | 0 | 2025-02-23 04:12:38 | 0
10782 | 搁置 | 00:08:05 | 14:57:12 | 0 | 3.5387 | 0 | 0 | 2025-02-23 04:12:43 | 0
10783 | 搁置 | 00:08:10 | 14:57:17 | 0 | 3.5383 | 0 | 0 | 2025-02-23 04:12:48 | 0
10784 | 搁置 | 00:08:15 | 14:57:22 | 0 | 3.5384 | 0 | 0 | 2025-02-23 04:12:53 | 0
10785 | 搁置 | 00:08:20 | 14:57:27 | 0 | 3.5381 | 0 | 0 | 2025-02-23 04:12:58 | 0
10786 | 搁置 | 00:08:25 | 14:57:32 | 0 | 3.5379 | 0 | 0 | 2025-02-23 04:13:03 | 0
10787 | 搁置 | 00:08:30 | 14:57:37 | 0 | 3.5378 | 0 | 0 | 2025-02-23 04:13:08 | 0
10788 | 搁置 | 00:08:35 | 14:57:42 | 0 | 3.5374 | 0 | 0 | 2025-02-23 04:13:13 | 0
10789 | 搁置 | 00:08:40 | 14:57:47 | 0 | 3.5372 | 0 | 0 | 2025-02-23 04:13:18 | 0
10790 | 搁置 | 00:08:45 | 14:57:52 | 0 | 3.5372 | 0 | 0 | 2025-02-23 04:13:23 | 0
10791 | 搁置 | 00:08:50 | 14:57:57 | 0 | 3.5368 | 0 | 0 | 2025-02-23 04:13:28 | 0
10792 | 搁置 | 00:08:55 | 14:58:02 | 0 | 3.5366 | 0 | 0 | 2025-02-23 04:13:33 | 0
10793 | 搁置 | 00:09:00 | 14:58:07 | 0 | 3.5364 | 0 | 0 | 2025-02-23 04:13:38 | 0
10794 | 搁置 | 00:09:05 | 14:58:12 | 0 | 3.5365 | 0 | 0 | 2025-02-23 04:13:43 | 0
10795 | 搁置 | 00:09:10 | 14:58:17 | 0 | 3.5361 | 0 | 0 | 2025-02-23 04:13:48 | 0
10796 | 搁置 | 00:09:15 | 14:58:22 | 0 | 3.5359 | 0 | 0 | 2025-02-23 04:13:53 | 0
10797 | 搁置 | 00:09:20 | 14:58:27 | 0 | 3.5358 | 0 | 0 | 2025-02-23 04:13:58 | 0
10798 | 搁置 | 00:09:25 | 14:58:32 | 0 | 3.5356 | 0 | 0 | 2025-02-23 04:14:03 | 0
10799 | 搁置 | 00:09:30 | 14:58:37 | 0 | 3.5353 | 0 | 0 | 2025-02-23 04:14:08 | 0
10800 | 搁置 | 00:09:35 | 14:58:42 | 0 | 3.5353 | 0 | 0 | 2025-02-23 04:14:13 | 0
10801 | 搁置 | 00:09:40 | 14:58:47 | 0 | 3.5351 | 0 | 0 | 2025-02-23 04:14:18 | 0
10802 | 搁置 | 00:09:45 | 14:58:52 | 0 | 3.5349 | 0 | 0 | 2025-02-23 04:14:23 | 0
10803 | 搁置 | 00:09:50 | 14:58:57 | 0 | 3.5346 | 0 | 0 | 2025-02-23 04:14:28 | 0
10804 | 搁置 | 00:09:55 | 14:59:02 | 0 | 3.5346 | 0 | 0 | 2025-02-23 04:14:33 | 0
10805 | 搁置 | 00:10:00 | 14:59:07 | 0 | 3.5342 | 0 | 0 | 2025-02-23 04:14:38 | 0
10806 | 搁置 | 00:10:05 | 14:59:12 | 0 | 3.5342 | 0 | 0 | 2025-02-23 04:14:43 | 0
10807 | 搁置 | 00:10:10 | 14:59:17 | 0 | 3.534 | 0 | 0 | 2025-02-23 04:14:48 | 0
10808 | 搁置 | 00:10:15 | 14:59:22 | 0 | 3.5339 | 0 | 0 | 2025-02-23 04:14:53 | 0
10809 | 搁置 | 00:10:20 | 14:59:27 | 0 | 3.5334 | 0 | 0 | 2025-02-23 04:14:58 | 0
10810 | 搁置 | 00:10:25 | 14:59:32 | 0 | 3.5335 | 0 | 0 | 2025-02-23 04:15:03 | 0
10811 | 搁置 | 00:10:30 | 14:59:37 | 0 | 3.5334 | 0 | 0 | 2025-02-23 04:15:08 | 0
10812 | 搁置 | 00:10:35 | 14:59:42 | 0 | 3.5331 | 0 | 0 | 2025-02-23 04:15:13 | 0
10813 | 搁置 | 00:10:40 | 14:59:47 | 0 | 3.5332 | 0 | 0 | 2025-02-23 04:15:18 | 0
10814 | 搁置 | 00:10:45 | 14:59:52 | 0 | 3.5329 | 0 | 0 | 2025-02-23 04:15:23 | 0
10815 | 搁置 | 00:10:50 | 14:59:57 | 0 | 3.5328 | 0 | 0 | 2025-02-23 04:15:28 | 0
10816 | 搁置 | 00:10:55 | 15:00:02 | 0 | 3.5326 | 0 | 0 | 2025-02-23 04:15:33 | 0
10817 | 搁置 | 00:11:00 | 15:00:07 | 0 | 3.5323 | 0 | 0 | 2025-02-23 04:15:38 | 0
10818 | 搁置 | 00:11:05 | 15:00:12 | 0 | 3.5323 | 0 | 0 | 2025-02-23 04:15:43 | 0
10819 | 搁置 | 00:11:10 | 15:00:17 | 0 | 3.5321 | 0 | 0 | 2025-02-23 04:15:48 | 0
10820 | 搁置 | 00:11:15 | 15:00:22 | 0 | 3.532 | 0 | 0 | 2025-02-23 04:15:53 | 0
10821 | 搁置 | 00:11:20 | 15:00:27 | 0 | 3.5319 | 0 | 0 | 2025-02-23 04:15:58 | 0
10822 | 搁置 | 00:11:25 | 15:00:32 | 0 | 3.5315 | 0 | 0 | 2025-02-23 04:16:03 | 0
10823 | 搁置 | 00:11:30 | 15:00:37 | 0 | 3.5315 | 0 | 0 | 2025-02-23 04:16:08 | 0
10824 | 搁置 | 00:11:35 | 15:00:42 | 0 | 3.5315 | 0 | 0 | 2025-02-23 04:16:13 | 0
10825 | 搁置 | 00:11:40 | 15:00:47 | 0 | 3.5311 | 0 | 0 | 2025-02-23 04:16:18 | 0
10826 | 搁置 | 00:11:45 | 15:00:52 | 0 | 3.531 | 0 | 0 | 2025-02-23 04:16:23 | 0
10827 | 搁置 | 00:11:50 | 15:00:57 | 0 | 3.5309 | 0 | 0 | 2025-02-23 04:16:28 | 0
10828 | 搁置 | 00:11:55 | 15:01:02 | 0 | 3.5308 | 0 | 0 | 2025-02-23 04:16:33 | 0
10829 | 搁置 | 00:12:00 | 15:01:07 | 0 | 3.5307 | 0 | 0 | 2025-02-23 04:16:38 | 0
10830 | 搁置 | 00:12:05 | 15:01:12 | 0 | 3.5306 | 0 | 0 | 2025-02-23 04:16:43 | 0
10831 | 搁置 | 00:12:10 | 15:01:17 | 0 | 3.5303 | 0 | 0 | 2025-02-23 04:16:48 | 0
10832 | 搁置 | 00:12:15 | 15:01:22 | 0 | 3.5303 | 0 | 0 | 2025-02-23 04:16:53 | 0
10833 | 搁置 | 00:12:20 | 15:01:27 | 0 | 3.5299 | 0 | 0 | 2025-02-23 04:16:58 | 0
10834 | 搁置 | 00:12:25 | 15:01:32 | 0 | 3.5298 | 0 | 0 | 2025-02-23 04:17:03 | 0
10835 | 搁置 | 00:12:30 | 15:01:37 | 0 | 3.5299 | 0 | 0 | 2025-02-23 04:17:08 | 0
10836 | 搁置 | 00:12:35 | 15:01:42 | 0 | 3.5295 | 0 | 0 | 2025-02-23 04:17:13 | 0
10837 | 搁置 | 00:12:40 | 15:01:47 | 0 | 3.5295 | 0 | 0 | 2025-02-23 04:17:18 | 0
10838 | 搁置 | 00:12:45 | 15:01:52 | 0 | 3.5294 | 0 | 0 | 2025-02-23 04:17:23 | 0
10839 | 搁置 | 00:12:50 | 15:01:57 | 0 | 3.5293 | 0 | 0 | 2025-02-23 04:17:28 | 0
10840 | 搁置 | 00:12:55 | 15:02:02 | 0 | 3.5291 | 0 | 0 | 2025-02-23 04:17:33 | 0
10841 | 搁置 | 00:13:00 | 15:02:07 | 0 | 3.5288 | 0 | 0 | 2025-02-23 04:17:38 | 0
10842 | 搁置 | 00:13:05 | 15:02:12 | 0 | 3.5288 | 0 | 0 | 2025-02-23 04:17:43 | 0
10843 | 搁置 | 00:13:10 | 15:02:17 | 0 | 3.5288 | 0 | 0 | 2025-02-23 04:17:48 | 0
10844 | 搁置 | 00:13:15 | 15:02:22 | 0 | 3.5286 | 0 | 0 | 2025-02-23 04:17:53 | 0
10845 | 搁置 | 00:13:20 | 15:02:27 | 0 | 3.5286 | 0 | 0 | 2025-02-23 04:17:58 | 0
10846 | 搁置 | 00:13:25 | 15:02:32 | 0 | 3.5282 | 0 | 0 | 2025-02-23 04:18:03 | 0
10847 | 搁置 | 00:13:30 | 15:02:37 | 0 | 3.5281 | 0 | 0 | 2025-02-23 04:18:08 | 0
10848 | 搁置 | 00:13:35 | 15:02:42 | 0 | 3.5281 | 0 | 0 | 2025-02-23 04:18:13 | 0
10849 | 搁置 | 00:13:40 | 15:02:47 | 0 | 3.528 | 0 | 0 | 2025-02-23 04:18:18 | 0
10850 | 搁置 | 00:13:45 | 15:02:52 | 0 | 3.5281 | 0 | 0 | 2025-02-23 04:18:23 | 0
10851 | 搁置 | 00:13:50 | 15:02:57 | 0 | 3.5276 | 0 | 0 | 2025-02-23 04:18:28 | 0
10852 | 搁置 | 00:13:55 | 15:03:02 | 0 | 3.5275 | 0 | 0 | 2025-02-23 04:18:33 | 0
10853 | 搁置 | 00:14:00 | 15:03:07 | 0 | 3.5276 | 0 | 0 | 2025-02-23 04:18:38 | 0
10854 | 搁置 | 00:14:05 | 15:03:12 | 0 | 3.5274 | 0 | 0 | 2025-02-23 04:18:43 | 0
10855 | 搁置 | 00:14:10 | 15:03:17 | 0 | 3.5272 | 0 | 0 | 2025-02-23 04:18:48 | 0
10856 | 搁置 | 00:14:15 | 15:03:22 | 0 | 3.5269 | 0 | 0 | 2025-02-23 04:18:53 | 0
10857 | 搁置 | 00:14:20 | 15:03:27 | 0 | 3.5272 | 0 | 0 | 2025-02-23 04:18:58 | 0
10858 | 搁置 | 00:14:25 | 15:03:32 | 0 | 3.5269 | 0 | 0 | 2025-02-23 04:19:03 | 0
10859 | 搁置 | 00:14:30 | 15:03:37 | 0 | 3.5268 | 0 | 0 | 2025-02-23 04:19:08 | 0
10860 | 搁置 | 00:14:35 | 15:03:42 | 0 | 3.5265 | 0 | 0 | 2025-02-23 04:19:13 | 0
10861 | 搁置 | 00:14:40 | 15:03:47 | 0 | 3.5268 | 0 | 0 | 2025-02-23 04:19:18 | 0
10862 | 搁置 | 00:14:45 | 15:03:52 | 0 | 3.5264 | 0 | 0 | 2025-02-23 04:19:23 | 0
10863 | 搁置 | 00:14:50 | 15:03:57 | 0 | 3.5263 | 0 | 0 | 2025-02-23 04:19:28 | 0
10864 | 搁置 | 00:14:55 | 15:04:02 | 0 | 3.5261 | 0 | 0 | 2025-02-23 04:19:33 | 0
10865 | 搁置 | 00:15:00 | 15:04:07 | 0 | 3.5261 | 0 | 0 | 2025-02-23 04:19:38 | 0
10866 | 搁置 | 00:15:05 | 15:04:12 | 0 | 3.5261 | 0 | 0 | 2025-02-23 04:19:43 | 0
10867 | 搁置 | 00:15:10 | 15:04:17 | 0 | 3.5259 | 0 | 0 | 2025-02-23 04:19:48 | 0
10868 | 搁置 | 00:15:15 | 15:04:22 | 0 | 3.5257 | 0 | 0 | 2025-02-23 04:19:53 | 0
10869 | 搁置 | 00:15:20 | 15:04:27 | 0 | 3.5255 | 0 | 0 | 2025-02-23 04:19:58 | 0
10870 | 搁置 | 00:15:25 | 15:04:32 | 0 | 3.5255 | 0 | 0 | 2025-02-23 04:20:03 | 0
10871 | 搁置 | 00:15:30 | 15:04:37 | 0 | 3.5256 | 0 | 0 | 2025-02-23 04:20:08 | 0
10872 | 搁置 | 00:15:35 | 15:04:42 | 0 | 3.5253 | 0 | 0 | 2025-02-23 04:20:13 | 0
10873 | 搁置 | 00:15:40 | 15:04:47 | 0 | 3.5253 | 0 | 0 | 2025-02-23 04:20:18 | 0
10874 | 搁置 | 00:15:45 | 15:04:52 | 0 | 3.5251 | 0 | 0 | 2025-02-23 04:20:23 | 0
10875 | 搁置 | 00:15:50 | 15:04:57 | 0 | 3.5251 | 0 | 0 | 2025-02-23 04:20:28 | 0
10876 | 搁置 | 00:15:55 | 15:05:02 | 0 | 3.5247 | 0 | 0 | 2025-02-23 04:20:33 | 0
10877 | 搁置 | 00:16:00 | 15:05:07 | 0 | 3.5247 | 0 | 0 | 2025-02-23 04:20:38 | 0
10878 | 搁置 | 00:16:05 | 15:05:12 | 0 | 3.5247 | 0 | 0 | 2025-02-23 04:20:43 | 0
10879 | 搁置 | 00:16:10 | 15:05:17 | 0 | 3.5246 | 0 | 0 | 2025-02-23 04:20:48 | 0
10880 | 搁置 | 00:16:15 | 15:05:22 | 0 | 3.5246 | 0 | 0 | 2025-02-23 04:20:53 | 0
10881 | 搁置 | 00:16:20 | 15:05:27 | 0 | 3.5243 | 0 | 0 | 2025-02-23 04:20:58 | 0
10882 | 搁置 | 00:16:25 | 15:05:32 | 0 | 3.5243 | 0 | 0 | 2025-02-23 04:21:03 | 0
10883 | 搁置 | 00:16:30 | 15:05:37 | 0 | 3.5239 | 0 | 0 | 2025-02-23 04:21:08 | 0
10884 | 搁置 | 00:16:35 | 15:05:42 | 0 | 3.5241 | 0 | 0 | 2025-02-23 04:21:13 | 0
10885 | 搁置 | 00:16:40 | 15:05:47 | 0 | 3.5238 | 0 | 0 | 2025-02-23 04:21:18 | 0
10886 | 搁置 | 00:16:45 | 15:05:52 | 0 | 3.5239 | 0 | 0 | 2025-02-23 04:21:23 | 0
10887 | 搁置 | 00:16:50 | 15:05:57 | 0 | 3.5238 | 0 | 0 | 2025-02-23 04:21:28 | 0
10888 | 搁置 | 00:16:55 | 15:06:02 | 0 | 3.5238 | 0 | 0 | 2025-02-23 04:21:33 | 0
10889 | 搁置 | 00:17:00 | 15:06:07 | 0 | 3.5235 | 0 | 0 | 2025-02-23 04:21:38 | 0
10890 | 搁置 | 00:17:05 | 15:06:12 | 0 | 3.5234 | 0 | 0 | 2025-02-23 04:21:43 | 0
10891 | 搁置 | 00:17:10 | 15:06:17 | 0 | 3.5233 | 0 | 0 | 2025-02-23 04:21:48 | 0
10892 | 搁置 | 00:17:15 | 15:06:22 | 0 | 3.5233 | 0 | 0 | 2025-02-23 04:21:53 | 0
10893 | 搁置 | 00:17:20 | 15:06:27 | 0 | 3.5231 | 0 | 0 | 2025-02-23 04:21:58 | 0
10894 | 搁置 | 00:17:25 | 15:06:32 | 0 | 3.523 | 0 | 0 | 2025-02-23 04:22:03 | 0
10895 | 搁置 | 00:17:30 | 15:06:37 | 0 | 3.5229 | 0 | 0 | 2025-02-23 04:22:08 | 0
10896 | 搁置 | 00:17:35 | 15:06:42 | 0 | 3.5228 | 0 | 0 | 2025-02-23 04:22:13 | 0
10897 | 搁置 | 00:17:40 | 15:06:47 | 0 | 3.5228 | 0 | 0 | 2025-02-23 04:22:18 | 0
10898 | 搁置 | 00:17:45 | 15:06:52 | 0 | 3.5226 | 0 | 0 | 2025-02-23 04:22:23 | 0
10899 | 搁置 | 00:17:50 | 15:06:57 | 0 | 3.5225 | 0 | 0 | 2025-02-23 04:22:28 | 0
10900 | 搁置 | 00:17:55 | 15:07:02 | 0 | 3.5225 | 0 | 0 | 2025-02-23 04:22:33 | 0
10901 | 搁置 | 00:18:00 | 15:07:07 | 0 | 3.5223 | 0 | 0 | 2025-02-23 04:22:38 | 0
10902 | 搁置 | 00:18:05 | 15:07:12 | 0 | 3.5224 | 0 | 0 | 2025-02-23 04:22:43 | 0
10903 | 搁置 | 00:18:10 | 15:07:17 | 0 | 3.5223 | 0 | 0 | 2025-02-23 04:22:48 | 0
10904 | 搁置 | 00:18:15 | 15:07:22 | 0 | 3.5221 | 0 | 0 | 2025-02-23 04:22:53 | 0
10905 | 搁置 | 00:18:20 | 15:07:27 | 0 | 3.5221 | 0 | 0 | 2025-02-23 04:22:58 | 0
10906 | 搁置 | 00:18:25 | 15:07:32 | 0 | 3.5218 | 0 | 0 | 2025-02-23 04:23:03 | 0
10907 | 搁置 | 00:18:30 | 15:07:37 | 0 | 3.5218 | 0 | 0 | 2025-02-23 04:23:08 | 0
10908 | 搁置 | 00:18:35 | 15:07:42 | 0 | 3.5217 | 0 | 0 | 2025-02-23 04:23:13 | 0
10909 | 搁置 | 00:18:40 | 15:07:47 | 0 | 3.5217 | 0 | 0 | 2025-02-23 04:23:18 | 0
10910 | 搁置 | 00:18:45 | 15:07:52 | 0 | 3.5215 | 0 | 0 | 2025-02-23 04:23:23 | 0
10911 | 搁置 | 00:18:50 | 15:07:57 | 0 | 3.5215 | 0 | 0 | 2025-02-23 04:23:28 | 0
10912 | 搁置 | 00:18:55 | 15:08:02 | 0 | 3.5212 | 0 | 0 | 2025-02-23 04:23:33 | 0
10913 | 搁置 | 00:19:00 | 15:08:07 | 0 | 3.5211 | 0 | 0 | 2025-02-23 04:23:38 | 0
10914 | 搁置 | 00:19:05 | 15:08:12 | 0 | 3.5213 | 0 | 0 | 2025-02-23 04:23:43 | 0
10915 | 搁置 | 00:19:10 | 15:08:17 | 0 | 3.5211 | 0 | 0 | 2025-02-23 04:23:48 | 0
10916 | 搁置 | 00:19:15 | 15:08:22 | 0 | 3.5211 | 0 | 0 | 2025-02-23 04:23:53 | 0
10917 | 搁置 | 00:19:20 | 15:08:27 | 0 | 3.5208 | 0 | 0 | 2025-02-23 04:23:58 | 0
10918 | 搁置 | 00:19:25 | 15:08:32 | 0 | 3.5208 | 0 | 0 | 2025-02-23 04:24:03 | 0
10919 | 搁置 | 00:19:30 | 15:08:37 | 0 | 3.5208 | 0 | 0 | 2025-02-23 04:24:08 | 0
10920 | 搁置 | 00:19:35 | 15:08:42 | 0 | 3.5205 | 0 | 0 | 2025-02-23 04:24:13 | 0
10921 | 搁置 | 00:19:40 | 15:08:47 | 0 | 3.5206 | 0 | 0 | 2025-02-23 04:24:18 | 0
10922 | 搁置 | 00:19:45 | 15:08:52 | 0 | 3.5206 | 0 | 0 | 2025-02-23 04:24:23 | 0
10923 | 搁置 | 00:19:50 | 15:08:57 | 0 | 3.5203 | 0 | 0 | 2025-02-23 04:24:28 | 0
10924 | 搁置 | 00:19:55 | 15:09:02 | 0 | 3.5202 | 0 | 0 | 2025-02-23 04:24:33 | 0
10925 | 搁置 | 00:20:00 | 15:09:07 | 0 | 3.5202 | 0 | 0 | 2025-02-23 04:24:38 | 0
10926 | 搁置 | 00:20:05 | 15:09:12 | 0 | 3.52 | 0 | 0 | 2025-02-23 04:24:43 | 0
10927 | 搁置 | 00:20:10 | 15:09:17 | 0 | 3.5199 | 0 | 0 | 2025-02-23 04:24:48 | 0
10928 | 搁置 | 00:20:15 | 15:09:22 | 0 | 3.52 | 0 | 0 | 2025-02-23 04:24:53 | 0
10929 | 搁置 | 00:20:20 | 15:09:27 | 0 | 3.5198 | 0 | 0 | 2025-02-23 04:24:58 | 0
10930 | 搁置 | 00:20:25 | 15:09:32 | 0 | 3.5199 | 0 | 0 | 2025-02-23 04:25:03 | 0
10931 | 搁置 | 00:20:30 | 15:09:37 | 0 | 3.5197 | 0 | 0 | 2025-02-23 04:25:08 | 0
10932 | 搁置 | 00:20:35 | 15:09:42 | 0 | 3.5196 | 0 | 0 | 2025-02-23 04:25:13 | 0
10933 | 搁置 | 00:20:40 | 15:09:47 | 0 | 3.5195 | 0 | 0 | 2025-02-23 04:25:18 | 0
10934 | 搁置 | 00:20:45 | 15:09:52 | 0 | 3.5194 | 0 | 0 | 2025-02-23 04:25:23 | 0
10935 | 搁置 | 00:20:50 | 15:09:57 | 0 | 3.5193 | 0 | 0 | 2025-02-23 04:25:28 | 0
10936 | 搁置 | 00:20:55 | 15:10:02 | 0 | 3.5192 | 0 | 0 | 2025-02-23 04:25:33 | 0
10937 | 搁置 | 00:21:00 | 15:10:07 | 0 | 3.5191 | 0 | 0 | 2025-02-23 04:25:38 | 0
10938 | 搁置 | 00:21:05 | 15:10:12 | 0 | 3.5191 | 0 | 0 | 2025-02-23 04:25:43 | 0
10939 | 搁置 | 00:21:10 | 15:10:17 | 0 | 3.5189 | 0 | 0 | 2025-02-23 04:25:48 | 0
10940 | 搁置 | 00:21:15 | 15:10:22 | 0 | 3.5189 | 0 | 0 | 2025-02-23 04:25:53 | 0
10941 | 搁置 | 00:21:20 | 15:10:27 | 0 | 3.5188 | 0 | 0 | 2025-02-23 04:25:58 | 0
10942 | 搁置 | 00:21:25 | 15:10:32 | 0 | 3.5188 | 0 | 0 | 2025-02-23 04:26:03 | 0
10943 | 搁置 | 00:21:30 | 15:10:37 | 0 | 3.5188 | 0 | 0 | 2025-02-23 04:26:08 | 0
10944 | 搁置 | 00:21:35 | 15:10:42 | 0 | 3.5187 | 0 | 0 | 2025-02-23 04:26:13 | 0
10945 | 搁置 | 00:21:40 | 15:10:47 | 0 | 3.5185 | 0 | 0 | 2025-02-23 04:26:18 | 0
10946 | 搁置 | 00:21:45 | 15:10:52 | 0 | 3.5186 | 0 | 0 | 2025-02-23 04:26:23 | 0
10947 | 搁置 | 00:21:50 | 15:10:57 | 0 | 3.5184 | 0 | 0 | 2025-02-23 04:26:28 | 0
10948 | 搁置 | 00:21:55 | 15:11:02 | 0 | 3.5183 | 0 | 0 | 2025-02-23 04:26:33 | 0
10949 | 搁置 | 00:22:00 | 15:11:07 | 0 | 3.5181 | 0 | 0 | 2025-02-23 04:26:38 | 0
10950 | 搁置 | 00:22:05 | 15:11:12 | 0 | 3.5182 | 0 | 0 | 2025-02-23 04:26:43 | 0
10951 | 搁置 | 00:22:10 | 15:11:17 | 0 | 3.518 | 0 | 0 | 2025-02-23 04:26:48 | 0
10952 | 搁置 | 00:22:15 | 15:11:22 | 0 | 3.5179 | 0 | 0 | 2025-02-23 04:26:53 | 0
10953 | 搁置 | 00:22:20 | 15:11:27 | 0 | 3.518 | 0 | 0 | 2025-02-23 04:26:58 | 0
10954 | 搁置 | 00:22:25 | 15:11:32 | 0 | 3.5179 | 0 | 0 | 2025-02-23 04:27:03 | 0
10955 | 搁置 | 00:22:30 | 15:11:37 | 0 | 3.5177 | 0 | 0 | 2025-02-23 04:27:08 | 0
10956 | 搁置 | 00:22:35 | 15:11:42 | 0 | 3.5175 | 0 | 0 | 2025-02-23 04:27:13 | 0
10957 | 搁置 | 00:22:40 | 15:11:47 | 0 | 3.5175 | 0 | 0 | 2025-02-23 04:27:18 | 0
10958 | 搁置 | 00:22:45 | 15:11:52 | 0 | 3.5175 | 0 | 0 | 2025-02-23 04:27:23 | 0
10959 | 搁置 | 00:22:50 | 15:11:57 | 0 | 3.5173 | 0 | 0 | 2025-02-23 04:27:28 | 0
10960 | 搁置 | 00:22:55 | 15:12:02 | 0 | 3.5174 | 0 | 0 | 2025-02-23 04:27:33 | 0
10961 | 搁置 | 00:23:00 | 15:12:07 | 0 | 3.5173 | 0 | 0 | 2025-02-23 04:27:38 | 0
10962 | 搁置 | 00:23:05 | 15:12:12 | 0 | 3.5172 | 0 | 0 | 2025-02-23 04:27:43 | 0
10963 | 搁置 | 00:23:10 | 15:12:17 | 0 | 3.5172 | 0 | 0 | 2025-02-23 04:27:48 | 0
10964 | 搁置 | 00:23:15 | 15:12:22 | 0 | 3.517 | 0 | 0 | 2025-02-23 04:27:53 | 0
10965 | 搁置 | 00:23:20 | 15:12:27 | 0 | 3.5171 | 0 | 0 | 2025-02-23 04:27:58 | 0
10966 | 搁置 | 00:23:25 | 15:12:32 | 0 | 3.517 | 0 | 0 | 2025-02-23 04:28:03 | 0
10967 | 搁置 | 00:23:30 | 15:12:37 | 0 | 3.5167 | 0 | 0 | 2025-02-23 04:28:08 | 0
10968 | 搁置 | 00:23:35 | 15:12:42 | 0 | 3.5167 | 0 | 0 | 2025-02-23 04:28:13 | 0
10969 | 搁置 | 00:23:40 | 15:12:47 | 0 | 3.5167 | 0 | 0 | 2025-02-23 04:28:18 | 0
10970 | 搁置 | 00:23:45 | 15:12:52 | 0 | 3.5167 | 0 | 0 | 2025-02-23 04:28:23 | 0
10971 | 搁置 | 00:23:50 | 15:12:57 | 0 | 3.5166 | 0 | 0 | 2025-02-23 04:28:28 | 0
10972 | 搁置 | 00:23:55 | 15:13:02 | 0 | 3.5165 | 0 | 0 | 2025-02-23 04:28:33 | 0
10973 | 搁置 | 00:24:00 | 15:13:07 | 0 | 3.5164 | 0 | 0 | 2025-02-23 04:28:38 | 0
10974 | 搁置 | 00:24:05 | 15:13:12 | 0 | 3.5163 | 0 | 0 | 2025-02-23 04:28:43 | 0
10975 | 搁置 | 00:24:10 | 15:13:17 | 0 | 3.5162 | 0 | 0 | 2025-02-23 04:28:48 | 0
10976 | 搁置 | 00:24:15 | 15:13:22 | 0 | 3.516 | 0 | 0 | 2025-02-23 04:28:53 | 0
10977 | 搁置 | 00:24:20 | 15:13:27 | 0 | 3.5161 | 0 | 0 | 2025-02-23 04:28:58 | 0
10978 | 搁置 | 00:24:25 | 15:13:32 | 0 | 3.5162 | 0 | 0 | 2025-02-23 04:29:03 | 0
10979 | 搁置 | 00:24:30 | 15:13:37 | 0 | 3.516 | 0 | 0 | 2025-02-23 04:29:08 | 0
10980 | 搁置 | 00:24:35 | 15:13:42 | 0 | 3.5159 | 0 | 0 | 2025-02-23 04:29:13 | 0
10981 | 搁置 | 00:24:40 | 15:13:47 | 0 | 3.516 | 0 | 0 | 2025-02-23 04:29:18 | 0
10982 | 搁置 | 00:24:45 | 15:13:52 | 0 | 3.5157 | 0 | 0 | 2025-02-23 04:29:23 | 0
10983 | 搁置 | 00:24:50 | 15:13:57 | 0 | 3.5156 | 0 | 0 | 2025-02-23 04:29:28 | 0
10984 | 搁置 | 00:24:55 | 15:14:02 | 0 | 3.5155 | 0 | 0 | 2025-02-23 04:29:33 | 0
10985 | 搁置 | 00:25:00 | 15:14:07 | 0 | 3.5154 | 0 | 0 | 2025-02-23 04:29:38 | 0
10986 | 搁置 | 00:25:05 | 15:14:12 | 0 | 3.5153 | 0 | 0 | 2025-02-23 04:29:43 | 0
10987 | 搁置 | 00:25:10 | 15:14:17 | 0 | 3.5154 | 0 | 0 | 2025-02-23 04:29:48 | 0
10988 | 搁置 | 00:25:15 | 15:14:22 | 0 | 3.5153 | 0 | 0 | 2025-02-23 04:29:53 | 0
10989 | 搁置 | 00:25:20 | 15:14:27 | 0 | 3.5151 | 0 | 0 | 2025-02-23 04:29:58 | 0
10990 | 搁置 | 00:25:25 | 15:14:32 | 0 | 3.5152 | 0 | 0 | 2025-02-23 04:30:03 | 0
10991 | 搁置 | 00:25:30 | 15:14:37 | 0 | 3.5151 | 0 | 0 | 2025-02-23 04:30:08 | 0
10992 | 搁置 | 00:25:35 | 15:14:42 | 0 | 3.515 | 0 | 0 | 2025-02-23 04:30:13 | 0
10993 | 搁置 | 00:25:40 | 15:14:47 | 0 | 3.5151 | 0 | 0 | 2025-02-23 04:30:18 | 0
10994 | 搁置 | 00:25:45 | 15:14:52 | 0 | 3.5148 | 0 | 0 | 2025-02-23 04:30:23 | 0
10995 | 搁置 | 00:25:50 | 15:14:57 | 0 | 3.5148 | 0 | 0 | 2025-02-23 04:30:28 | 0
10996 | 搁置 | 00:25:55 | 15:15:02 | 0 | 3.5146 | 0 | 0 | 2025-02-23 04:30:33 | 0
10997 | 搁置 | 00:26:00 | 15:15:07 | 0 | 3.5146 | 0 | 0 | 2025-02-23 04:30:38 | 0
10998 | 搁置 | 00:26:05 | 15:15:12 | 0 | 3.5147 | 0 | 0 | 2025-02-23 04:30:43 | 0
10999 | 搁置 | 00:26:10 | 15:15:17 | 0 | 3.5146 | 0 | 0 | 2025-02-23 04:30:48 | 0
11000 | 搁置 | 00:26:15 | 15:15:22 | 0 | 3.5145 | 0 | 0 | 2025-02-23 04:30:53 | 0
11001 | 搁置 | 00:26:20 | 15:15:27 | 0 | 3.5145 | 0 | 0 | 2025-02-23 04:30:58 | 0
11002 | 搁置 | 00:26:25 | 15:15:32 | 0 | 3.5143 | 0 | 0 | 2025-02-23 04:31:03 | 0
11003 | 搁置 | 00:26:30 | 15:15:37 | 0 | 3.5143 | 0 | 0 | 2025-02-23 04:31:08 | 0
11004 | 搁置 | 00:26:35 | 15:15:42 | 0 | 3.5142 | 0 | 0 | 2025-02-23 04:31:13 | 0
11005 | 搁置 | 00:26:40 | 15:15:47 | 0 | 3.5141 | 0 | 0 | 2025-02-23 04:31:18 | 0
11006 | 搁置 | 00:26:45 | 15:15:52 | 0 | 3.5141 | 0 | 0 | 2025-02-23 04:31:23 | 0
11007 | 搁置 | 00:26:50 | 15:15:57 | 0 | 3.5141 | 0 | 0 | 2025-02-23 04:31:28 | 0
11008 | 搁置 | 00:26:55 | 15:16:02 | 0 | 3.5141 | 0 | 0 | 2025-02-23 04:31:33 | 0
11009 | 搁置 | 00:27:00 | 15:16:07 | 0 | 3.5139 | 0 | 0 | 2025-02-23 04:31:38 | 0
11010 | 搁置 | 00:27:05 | 15:16:12 | 0 | 3.5137 | 0 | 0 | 2025-02-23 04:31:43 | 0
11011 | 搁置 | 00:27:10 | 15:16:17 | 0 | 3.5138 | 0 | 0 | 2025-02-23 04:31:48 | 0
11012 | 搁置 | 00:27:15 | 15:16:22 | 0 | 3.5135 | 0 | 0 | 2025-02-23 04:31:53 | 0
11013 | 搁置 | 00:27:20 | 15:16:27 | 0 | 3.5138 | 0 | 0 | 2025-02-23 04:31:58 | 0
11014 | 搁置 | 00:27:25 | 15:16:32 | 0 | 3.5137 | 0 | 0 | 2025-02-23 04:32:03 | 0
11015 | 搁置 | 00:27:30 | 15:16:37 | 0 | 3.5135 | 0 | 0 | 2025-02-23 04:32:08 | 0
11016 | 搁置 | 00:27:35 | 15:16:42 | 0 | 3.5134 | 0 | 0 | 2025-02-23 04:32:13 | 0
11017 | 搁置 | 00:27:40 | 15:16:47 | 0 | 3.5134 | 0 | 0 | 2025-02-23 04:32:18 | 0
11018 | 搁置 | 00:27:45 | 15:16:52 | 0 | 3.5133 | 0 | 0 | 2025-02-23 04:32:23 | 0
11019 | 搁置 | 00:27:50 | 15:16:57 | 0 | 3.5131 | 0 | 0 | 2025-02-23 04:32:28 | 0
11020 | 搁置 | 00:27:55 | 15:17:02 | 0 | 3.5132 | 0 | 0 | 2025-02-23 04:32:33 | 0
11021 | 搁置 | 00:28:00 | 15:17:07 | 0 | 3.513 | 0 | 0 | 2025-02-23 04:32:38 | 0
11022 | 搁置 | 00:28:05 | 15:17:12 | 0 | 3.513 | 0 | 0 | 2025-02-23 04:32:43 | 0
11023 | 搁置 | 00:28:10 | 15:17:17 | 0 | 3.513 | 0 | 0 | 2025-02-23 04:32:48 | 0
11024 | 搁置 | 00:28:15 | 15:17:22 | 0 | 3.5126 | 0 | 0 | 2025-02-23 04:32:53 | 0
11025 | 搁置 | 00:28:20 | 15:17:27 | 0 | 3.5129 | 0 | 0 | 2025-02-23 04:32:58 | 0
11026 | 搁置 | 00:28:25 | 15:17:32 | 0 | 3.5126 | 0 | 0 | 2025-02-23 04:33:03 | 0
11027 | 搁置 | 00:28:30 | 15:17:37 | 0 | 3.5126 | 0 | 0 | 2025-02-23 04:33:08 | 0
11028 | 搁置 | 00:28:35 | 15:17:42 | 0 | 3.5126 | 0 | 0 | 2025-02-23 04:33:13 | 0
11029 | 搁置 | 00:28:40 | 15:17:47 | 0 | 3.5124 | 0 | 0 | 2025-02-23 04:33:18 | 0
11030 | 搁置 | 00:28:45 | 15:17:52 | 0 | 3.5125 | 0 | 0 | 2025-02-23 04:33:23 | 0
11031 | 搁置 | 00:28:50 | 15:17:57 | 0 | 3.5123 | 0 | 0 | 2025-02-23 04:33:28 | 0
11032 | 搁置 | 00:28:55 | 15:18:02 | 0 | 3.5124 | 0 | 0 | 2025-02-23 04:33:33 | 0
11033 | 搁置 | 00:29:00 | 15:18:07 | 0 | 3.5123 | 0 | 0 | 2025-02-23 04:33:38 | 0
11034 | 搁置 | 00:29:05 | 15:18:12 | 0 | 3.5124 | 0 | 0 | 2025-02-23 04:33:43 | 0
11035 | 搁置 | 00:29:10 | 15:18:17 | 0 | 3.5121 | 0 | 0 | 2025-02-23 04:33:48 | 0
11036 | 搁置 | 00:29:15 | 15:18:22 | 0 | 3.5122 | 0 | 0 | 2025-02-23 04:33:53 | 0
11037 | 搁置 | 00:29:20 | 15:18:27 | 0 | 3.512 | 0 | 0 | 2025-02-23 04:33:58 | 0
11038 | 搁置 | 00:29:25 | 15:18:32 | 0 | 3.512 | 0 | 0 | 2025-02-23 04:34:03 | 0
11039 | 搁置 | 00:29:30 | 15:18:37 | 0 | 3.5118 | 0 | 0 | 2025-02-23 04:34:08 | 0
11040 | 搁置 | 00:29:35 | 15:18:42 | 0 | 3.5119 | 0 | 0 | 2025-02-23 04:34:13 | 0
11041 | 搁置 | 00:29:40 | 15:18:47 | 0 | 3.5117 | 0 | 0 | 2025-02-23 04:34:18 | 0
11042 | 搁置 | 00:29:45 | 15:18:52 | 0 | 3.5117 | 0 | 0 | 2025-02-23 04:34:23 | 0
11043 | 搁置 | 00:29:50 | 15:18:57 | 0 | 3.5117 | 0 | 0 | 2025-02-23 04:34:28 | 0
11044 | 搁置 | 00:29:55 | 15:19:02 | 0 | 3.5114 | 0 | 0 | 2025-02-23 04:34:33 | 0
11045 | 搁置 | 00:30:00 | 15:19:07 | 0 | 3.5115 | 0 | 0 | 2025-02-23 04:34:38 | 0
11046 | 恒流放电 | 00:00:00 | 15:19:07 | -1.0004 | 3.472 | 0 | 0 | 2025-02-23 04:34:38 | -3.4734
11047 | 恒流放电 | 00:00:05 | 15:19:12 | -0.99984 | 3.3943 | 0.0013888 | 0.0047558 | 2025-02-23 04:34:43 | -3.3938
11048 | 恒流放电 | 00:00:10 | 15:19:17 | -0.99983 | 3.3661 | 0.0027774 | 0.0094302 | 2025-02-23 04:34:48 | -3.3656
11049 | 恒流放电 | 00:00:15 | 15:19:22 | -0.99997 | 3.3483 | 0.0041663 | 0.01408 | 2025-02-23 04:34:53 | -3.3482
11050 | 恒流放电 | 00:00:20 | 15:19:27 | -0.99998 | 3.3344 | 0.0055551 | 0.018711 | 2025-02-23 04:34:58 | -3.3343
11051 | 恒流放电 | 00:00:25 | 15:19:32 | -1 | 3.3223 | 0.006944 | 0.023326 | 2025-02-23 04:35:03 | -3.3223
11052 | 恒流放电 | 00:00:30 | 15:19:37 | -0.9998 | 3.312 | 0.0083327 | 0.027925 | 2025-02-23 04:35:08 | -3.3113
11053 | 恒流放电 | 00:00:35 | 15:19:42 | -1 | 3.3031 | 0.0097216 | 0.032513 | 2025-02-23 04:35:13 | -3.3032
11054 | 恒流放电 | 00:00:40 | 15:19:47 | -0.9999 | 3.2949 | 0.01111 | 0.037089 | 2025-02-23 04:35:18 | -3.2946
11055 | 恒流放电 | 00:00:45 | 15:19:52 | -0.99993 | 3.2877 | 0.012499 | 0.041654 | 2025-02-23 04:35:23 | -3.2874
11056 | 恒流放电 | 00:00:50 | 15:19:57 | -0.99999 | 3.2818 | 0.013888 | 0.046212 | 2025-02-23 04:35:28 | -3.2817
11057 | 恒流放电 | 00:00:55 | 15:20:02 | -0.99998 | 3.2765 | 0.015277 | 0.050763 | 2025-02-23 04:35:33 | -3.2764
11058 | 恒流放电 | 00:01:00 | 15:20:07 | -0.99992 | 3.2722 | 0.016666 | 0.055307 | 2025-02-23 04:35:38 | -3.272
11059 | 恒流放电 | 00:01:05 | 15:20:12 | -0.9999 | 3.2687 | 0.018054 | 0.059847 | 2025-02-23 04:35:43 | -3.2683
11060 | 恒流放电 | 00:01:10 | 15:20:17 | -0.99986 | 3.2657 | 0.019443 | 0.064464 | 2025-02-23 04:35:48 | -3.2653
11061 | 恒流放电 | 00:01:15 | 15:20:22 | -0.99983 | 3.2633 | 0.020831 | 0.068996 | 2025-02-23 04:35:53 | -3.2628
11062 | 恒流放电 | 00:01:20 | 15:20:27 | -1.0001 | 3.2617 | 0.02222 | 0.073526 | 2025-02-23 04:35:58 | -3.2619
11063 | 恒流放电 | 00:01:25 | 15:20:32 | -0.99984 | 3.2604 | 0.023609 | 0.078054 | 2025-02-23 04:36:03 | -3.2599
11064 | 恒流放电 | 00:01:30 | 15:20:37 | -1 | 3.2596 | 0.024998 | 0.082581 | 2025-02-23 04:36:08 | -3.2597
11065 | 恒流放电 | 00:01:35 | 15:20:42 | -0.99988 | 3.2585 | 0.026387 | 0.087106 | 2025-02-23 04:36:13 | -3.2581
11066 | 恒流放电 | 00:01:40 | 15:20:47 | -0.99992 | 3.258 | 0.027776 | 0.091631 | 2025-02-23 04:36:18 | -3.2578
11067 | 恒流放电 | 00:01:45 | 15:20:52 | -0.99996 | 3.2575 | 0.029164 | 0.096155 | 2025-02-23 04:36:23 | -3.2574
11068 | 恒流放电 | 00:01:50 | 15:20:57 | -1 | 3.2571 | 0.030553 | 0.10068 | 2025-02-23 04:36:28 | -3.2571
11069 | 恒流放电 | 00:01:55 | 15:21:02 | -0.99989 | 3.2568 | 0.031942 | 0.1052 | 2025-02-23 04:36:33 | -3.2565
11070 | 恒流放电 | 00:02:00 | 15:21:07 | -0.99989 | 3.2566 | 0.033331 | 0.10972 | 2025-02-23 04:36:38 | -3.2562
11071 | 恒流放电 | 00:02:05 | 15:21:12 | -0.99994 | 3.2564 | 0.03472 | 0.11425 | 2025-02-23 04:36:43 | -3.2563
11072 | 恒流放电 | 00:02:10 | 15:21:17 | -0.99989 | 3.2562 | 0.036108 | 0.11877 | 2025-02-23 04:36:48 | -3.2559
11073 | 恒流放电 | 00:02:15 | 15:21:22 | -1 | 3.2561 | 0.037497 | 0.1233 | 2025-02-23 04:36:53 | -3.2561
11074 | 恒流放电 | 00:02:20 | 15:21:27 | -0.99983 | 3.2561 | 0.038886 | 0.12782 | 2025-02-23 04:36:58 | -3.2555
11075 | 恒流放电 | 00:02:25 | 15:21:32 | -0.99992 | 3.2561 | 0.040274 | 0.13234 | 2025-02-23 04:37:03 | -3.2558
11076 | 恒流放电 | 00:02:30 | 15:21:37 | -1 | 3.2561 | 0.041663 | 0.13686 | 2025-02-23 04:37:08 | -3.2561
11077 | 恒流放电 | 00:02:35 | 15:21:42 | -0.99997 | 3.256 | 0.043052 | 0.14139 | 2025-02-23 04:37:13 | -3.2559
11078 | 恒流放电 | 00:02:40 | 15:21:47 | -0.99991 | 3.2557 | 0.044441 | 0.14591 | 2025-02-23 04:37:18 | -3.2554
11079 | 恒流放电 | 00:02:45 | 15:21:52 | -0.99992 | 3.2558 | 0.04583 | 0.15043 | 2025-02-23 04:37:23 | -3.2555
11080 | 恒流放电 | 00:02:50 | 15:21:57 | -0.99997 | 3.2558 | 0.047219 | 0.15495 | 2025-02-23 04:37:28 | -3.2557
11081 | 恒流放电 | 00:02:55 | 15:22:02 | -0.99997 | 3.2557 | 0.048607 | 0.15947 | 2025-02-23 04:37:33 | -3.2557
11082 | 恒流放电 | 00:03:00 | 15:22:07 | -0.99986 | 3.2557 | 0.049996 | 0.16399 | 2025-02-23 04:37:38 | -3.2553
11083 | 恒流放电 | 00:03:05 | 15:22:12 | -0.99992 | 3.2558 | 0.051385 | 0.16851 | 2025-02-23 04:37:43 | -3.2555
11084 | 恒流放电 | 00:03:10 | 15:22:17 | -0.99983 | 3.2558 | 0.052774 | 0.17304 | 2025-02-23 04:37:48 | -3.2553
11085 | 恒流放电 | 00:03:15 | 15:22:22 | -0.99978 | 3.2556 | 0.054162 | 0.17756 | 2025-02-23 04:37:53 | -3.2549
11086 | 恒流放电 | 00:03:20 | 15:22:27 | -0.99989 | 3.2556 | 0.055551 | 0.18208 | 2025-02-23 04:37:58 | -3.2552
11087 | 恒流放电 | 00:03:25 | 15:22:32 | -1 | 3.2556 | 0.05694 | 0.1866 | 2025-02-23 04:38:03 | -3.2556
11088 | 恒流放电 | 00:03:30 | 15:22:37 | -0.99993 | 3.2555 | 0.058329 | 0.19112 | 2025-02-23 04:38:08 | -3.2553
11089 | 恒流放电 | 00:03:35 | 15:22:42 | -0.99988 | 3.2556 | 0.059718 | 0.19564 | 2025-02-23 04:38:13 | -3.2552
11090 | 恒流放电 | 00:03:40 | 15:22:47 | -0.99984 | 3.2556 | 0.061106 | 0.20016 | 2025-02-23 04:38:18 | -3.2551
11091 | 恒流放电 | 00:03:45 | 15:22:52 | -0.99996 | 3.2556 | 0.062495 | 0.20469 | 2025-02-23 04:38:23 | -3.2555
11092 | 恒流放电 | 00:03:50 | 15:22:57 | -0.9999 | 3.2555 | 0.063884 | 0.20921 | 2025-02-23 04:38:28 | -3.2551
11093 | 恒流放电 | 00:03:55 | 15:23:02 | -1 | 3.2555 | 0.065273 | 0.21373 | 2025-02-23 04:38:33 | -3.2556
11094 | 恒流放电 | 00:04:00 | 15:23:07 | -0.99993 | 3.2556 | 0.066662 | 0.21825 | 2025-02-23 04:38:38 | -3.2554
11095 | 恒流放电 | 00:04:05 | 15:23:12 | -0.99988 | 3.2557 | 0.06805 | 0.22277 | 2025-02-23 04:38:43 | -3.2553
11096 | 恒流放电 | 00:04:10 | 15:23:17 | -1 | 3.2553 | 0.069439 | 0.22729 | 2025-02-23 04:38:48 | -3.2553
11097 | 恒流放电 | 00:04:15 | 15:23:22 | -1 | 3.2553 | 0.070828 | 0.23181 | 2025-02-23 04:38:53 | -3.2553
11098 | 恒流放电 | 00:04:20 | 15:23:27 | -0.99992 | 3.2554 | 0.072217 | 0.23633 | 2025-02-23 04:38:58 | -3.2551
11099 | 恒流放电 | 00:04:25 | 15:23:32 | -1 | 3.2553 | 0.073606 | 0.24086 | 2025-02-23 04:39:03 | -3.2553
11100 | 恒流放电 | 00:04:30 | 15:23:37 | -0.99996 | 3.2554 | 0.074995 | 0.24538 | 2025-02-23 04:39:08 | -3.2553
11101 | 恒流放电 | 00:04:35 | 15:23:42 | -0.99992 | 3.2552 | 0.076383 | 0.2499 | 2025-02-23 04:39:13 | -3.255
11102 | 恒流放电 | 00:04:40 | 15:23:47 | -0.9999 | 3.2554 | 0.077772 | 0.25442 | 2025-02-23 04:39:18 | -3.2551
11103 | 恒流放电 | 00:04:45 | 15:23:52 | -1 | 3.2553 | 0.079161 | 0.25894 | 2025-02-23 04:39:23 | -3.2553
11104 | 恒流放电 | 00:04:50 | 15:23:57 | -1 | 3.2556 | 0.08055 | 0.26346 | 2025-02-23 04:39:28 | -3.2557
11105 | 恒流放电 | 00:04:55 | 15:24:02 | -0.99996 | 3.2552 | 0.081939 | 0.26798 | 2025-02-23 04:39:33 | -3.255
11106 | 恒流放电 | 00:05:00 | 15:24:07 | -1 | 3.2554 | 0.083328 | 0.2725 | 2025-02-23 04:39:38 | -3.2554
11107 | 恒流放电 | 00:05:05 | 15:24:12 | -0.99983 | 3.2553 | 0.084716 | 0.27702 | 2025-02-23 04:39:43 | -3.2547
11108 | 恒流放电 | 00:05:10 | 15:24:17 | -0.99995 | 3.2551 | 0.086105 | 0.28155 | 2025-02-23 04:39:48 | -3.255
11109 | 恒流放电 | 00:05:15 | 15:24:22 | -1.0001 | 3.2552 | 0.087494 | 0.28607 | 2025-02-23 04:39:53 | -3.2555
11110 | 恒流放电 | 00:05:20 | 15:24:27 | -0.99986 | 3.2551 | 0.088883 | 0.29059 | 2025-02-23 04:39:58 | -3.2547
11111 | 恒流放电 | 00:05:25 | 15:24:32 | -1.0001 | 3.255 | 0.090272 | 0.29511 | 2025-02-23 04:40:03 | -3.2552
11112 | 恒流放电 | 00:05:30 | 15:24:37 | -0.99994 | 3.2553 | 0.09166 | 0.29963 | 2025-02-23 04:40:08 | -3.2551
11113 | 恒流放电 | 00:05:35 | 15:24:42 | -1 | 3.2551 | 0.093049 | 0.30415 | 2025-02-23 04:40:13 | -3.2552
11114 | 恒流放电 | 00:05:40 | 15:24:47 | -0.99997 | 3.2552 | 0.094438 | 0.30867 | 2025-02-23 04:40:18 | -3.2551
11115 | 恒流放电 | 00:05:45 | 15:24:52 | -0.9998 | 3.2551 | 0.095827 | 0.31319 | 2025-02-23 04:40:23 | -3.2544
11116 | 恒流放电 | 00:05:50 | 15:24:57 | -0.99988 | 3.2551 | 0.097215 | 0.31771 | 2025-02-23 04:40:28 | -3.2547
11117 | 恒流放电 | 00:05:55 | 15:25:02 | -1 | 3.2551 | 0.098604 | 0.32223 | 2025-02-23 04:40:33 | -3.2552
11118 | 恒流放电 | 00:06:00 | 15:25:07 | -0.99998 | 3.2551 | 0.099993 | 0.32675 | 2025-02-23 04:40:38 | -3.255
11119 | 恒流放电 | 00:06:05 | 15:25:12 | -0.99984 | 3.2549 | 0.10138 | 0.33127 | 2025-02-23 04:40:43 | -3.2544
11120 | 恒流放电 | 00:06:10 | 15:25:17 | -1 | 3.2551 | 0.10277 | 0.33579 | 2025-02-23 04:40:48 | -3.2551
11121 | 恒流放电 | 00:06:15 | 15:25:22 | -0.99994 | 3.255 | 0.10416 | 0.34031 | 2025-02-23 04:40:53 | -3.2548
11122 | 恒流放电 | 00:06:20 | 15:25:27 | -0.99991 | 3.2549 | 0.10555 | 0.34483 | 2025-02-23 04:40:58 | -3.2546
11123 | 恒流放电 | 00:06:25 | 15:25:32 | -1 | 3.255 | 0.10694 | 0.34936 | 2025-02-23 04:41:03 | -3.255
11124 | 恒流放电 | 00:06:30 | 15:25:37 | -0.99992 | 3.2549 | 0.10833 | 0.35388 | 2025-02-23 04:41:08 | -3.2547
11125 | 恒流放电 | 00:06:35 | 15:25:42 | -1 | 3.2549 | 0.10971 | 0.35839 | 2025-02-23 04:41:13 | -3.2549
11126 | 恒流放电 | 00:06:40 | 15:25:47 | -0.99995 | 3.2551 | 0.1111 | 0.36292 | 2025-02-23 04:41:18 | -3.2549
11127 | 恒流放电 | 00:06:45 | 15:25:52 | -0.99993 | 3.2548 | 0.11249 | 0.36744 | 2025-02-23 04:41:23 | -3.2545
11128 | 恒流放电 | 00:06:50 | 15:25:57 | -0.99981 | 3.2547 | 0.11388 | 0.37196 | 2025-02-23 04:41:28 | -3.2541
11129 | 恒流放电 | 00:06:55 | 15:26:02 | -0.99992 | 3.255 | 0.11527 | 0.37648 | 2025-02-23 04:41:33 | -3.2547
11130 | 恒流放电 | 00:07:00 | 15:26:07 | -1.0001 | 3.2551 | 0.11666 | 0.381 | 2025-02-23 04:41:38 | -3.2554
11131 | 恒流放电 | 00:07:05 | 15:26:12 | -0.99994 | 3.2548 | 0.11805 | 0.38552 | 2025-02-23 04:41:43 | -3.2546
11132 | 恒流放电 | 00:07:10 | 15:26:17 | -0.99993 | 3.2548 | 0.11944 | 0.39004 | 2025-02-23 04:41:48 | -3.2545
11133 | 恒流放电 | 00:07:15 | 15:26:22 | -0.99995 | 3.2548 | 0.12083 | 0.39456 | 2025-02-23 04:41:53 | -3.2547
11134 | 恒流放电 | 00:07:20 | 15:26:27 | -0.99987 | 3.2547 | 0.12221 | 0.39908 | 2025-02-23 04:41:58 | -3.2543
11135 | 恒流放电 | 00:07:25 | 15:26:32 | -1 | 3.2545 | 0.1236 | 0.4036 | 2025-02-23 04:42:03 | -3.2545
11136 | 恒流放电 | 00:07:30 | 15:26:37 | -0.99991 | 3.2548 | 0.12499 | 0.40812 | 2025-02-23 04:42:08 | -3.2544
11137 | 恒流放电 | 00:07:35 | 15:26:42 | -0.9999 | 3.2547 | 0.12638 | 0.41264 | 2025-02-23 04:42:13 | -3.2543
11138 | 恒流放电 | 00:07:40 | 15:26:47 | -1 | 3.2546 | 0.12777 | 0.41716 | 2025-02-23 04:42:18 | -3.2547
11139 | 恒流放电 | 00:07:45 | 15:26:52 | -1 | 3.2547 | 0.12916 | 0.42168 | 2025-02-23 04:42:23 | -3.2548
11140 | 恒流放电 | 00:07:50 | 15:26:57 | -0.99989 | 3.2547 | 0.13055 | 0.4262 | 2025-02-23 04:42:28 | -3.2544
11141 | 恒流放电 | 00:07:55 | 15:27:02 | -0.99993 | 3.2545 | 0.13194 | 0.43072 | 2025-02-23 04:42:33 | -3.2543
11142 | 恒流放电 | 00:08:00 | 15:27:07 | -0.99984 | 3.2547 | 0.13332 | 0.43524 | 2025-02-23 04:42:38 | -3.2542
11143 | 恒流放电 | 00:08:05 | 15:27:12 | -0.9999 | 3.2546 | 0.13471 | 0.43976 | 2025-02-23 04:42:43 | -3.2542
11144 | 恒流放电 | 00:08:10 | 15:27:17 | -0.9999 | 3.2545 | 0.1361 | 0.44428 | 2025-02-23 04:42:48 | -3.2542
11145 | 恒流放电 | 00:08:15 | 15:27:22 | -0.9998 | 3.2544 | 0.13749 | 0.4488 | 2025-02-23 04:42:53 | -3.2537
11146 | 恒流放电 | 00:08:20 | 15:27:27 | -0.99988 | 3.2544 | 0.13888 | 0.45332 | 2025-02-23 04:42:58 | -3.254
11147 | 恒流放电 | 00:08:25 | 15:27:32 | -1.0001 | 3.2543 | 0.14027 | 0.45784 | 2025-02-23 04:43:03 | -3.2545
11148 | 恒流放电 | 00:08:30 | 15:27:37 | -0.99999 | 3.2544 | 0.14166 | 0.46236 | 2025-02-23 04:43:08 | -3.2543
11149 | 恒流放电 | 00:08:35 | 15:27:42 | -1 | 3.2543 | 0.14305 | 0.46688 | 2025-02-23 04:43:13 | -3.2543
11150 | 恒流放电 | 00:08:40 | 15:27:47 | -0.99995 | 3.2542 | 0.14443 | 0.4714 | 2025-02-23 04:43:18 | -3.254
11151 | 恒流放电 | 00:08:45 | 15:27:52 | -0.99998 | 3.2543 | 0.14582 | 0.47591 | 2025-02-23 04:43:23 | -3.2542
11152 | 恒流放电 | 00:08:50 | 15:27:57 | -0.99992 | 3.2542 | 0.14721 | 0.48043 | 2025-02-23 04:43:28 | -3.254
11153 | 恒流放电 | 00:08:55 | 15:28:02 | -0.99994 | 3.254 | 0.1486 | 0.48495 | 2025-02-23 04:43:33 | -3.2538
11154 | 恒流放电 | 00:09:00 | 15:28:07 | -0.99999 | 3.2543 | 0.14999 | 0.48947 | 2025-02-23 04:43:38 | -3.2543
11155 | 恒流放电 | 00:09:05 | 15:28:12 | -0.9999 | 3.2541 | 0.15138 | 0.49399 | 2025-02-23 04:43:43 | -3.2538
11156 | 恒流放电 | 00:09:10 | 15:28:17 | -0.9999 | 3.2543 | 0.15277 | 0.49851 | 2025-02-23 04:43:48 | -3.254
11157 | 恒流放电 | 00:09:15 | 15:28:22 | -0.99992 | 3.2542 | 0.15416 | 0.50303 | 2025-02-23 04:43:53 | -3.2539
11158 | 恒流放电 | 00:09:20 | 15:28:27 | -0.99979 | 3.2541 | 0.15554 | 0.50755 | 2025-02-23 04:43:58 | -3.2535
11159 | 恒流放电 | 00:09:25 | 15:28:32 | -1.0001 | 3.2543 | 0.15693 | 0.51207 | 2025-02-23 04:44:03 | -3.2545
11160 | 恒流放电 | 00:09:30 | 15:28:37 | -0.99991 | 3.2541 | 0.15832 | 0.51659 | 2025-02-23 04:44:08 | -3.2538
11161 | 恒流放电 | 00:09:35 | 15:28:42 | -0.99992 | 3.2539 | 0.15971 | 0.52111 | 2025-02-23 04:44:13 | -3.2536
11162 | 恒流放电 | 00:09:40 | 15:28:47 | -0.99997 | 3.2539 | 0.1611 | 0.52563 | 2025-02-23 04:44:18 | -3.2538
11163 | 恒流放电 | 00:09:45 | 15:28:52 | -0.99997 | 3.254 | 0.16249 | 0.53015 | 2025-02-23 04:44:23 | -3.2539
11164 | 恒流放电 | 00:09:50 | 15:28:57 | -0.99986 | 3.2538 | 0.16388 | 0.53467 | 2025-02-23 04:44:28 | -3.2534
11165 | 恒流放电 | 00:09:55 | 15:29:02 | -0.9999 | 3.2539 | 0.16527 | 0.53918 | 2025-02-23 04:44:33 | -3.2535
11166 | 恒流放电 | 00:10:00 | 15:29:07 | -0.99994 | 3.2538 | 0.16666 | 0.5437 | 2025-02-23 04:44:38 | -3.2536
11167 | 恒流放电 | 00:10:05 | 15:29:12 | -0.99994 | 3.2539 | 0.16804 | 0.54822 | 2025-02-23 04:44:43 | -3.2537
11168 | 恒流放电 | 00:10:10 | 15:29:17 | -0.99986 | 3.2538 | 0.16943 | 0.55274 | 2025-02-23 04:44:48 | -3.2534
11169 | 恒流放电 | 00:10:15 | 15:29:22 | -0.99998 | 3.2537 | 0.17082 | 0.55726 | 2025-02-23 04:44:53 | -3.2537
11170 | 恒流放电 | 00:10:20 | 15:29:27 | -0.99991 | 3.2538 | 0.17221 | 0.56178 | 2025-02-23 04:44:58 | -3.2535
11171 | 恒流放电 | 00:10:25 | 15:29:32 | -0.99996 | 3.2537 | 0.1736 | 0.5663 | 2025-02-23 04:45:03 | -3.2536
11172 | 恒流放电 | 00:10:30 | 15:29:37 | -0.99992 | 3.2538 | 0.17499 | 0.57082 | 2025-02-23 04:45:08 | -3.2536
11173 | 恒流放电 | 00:10:35 | 15:29:42 | -0.99996 | 3.2537 | 0.17638 | 0.57534 | 2025-02-23 04:45:13 | -3.2536
11174 | 恒流放电 | 00:10:40 | 15:29:47 | -1 | 3.2537 | 0.17777 | 0.57985 | 2025-02-23 04:45:18 | -3.2538
11175 | 恒流放电 | 00:10:45 | 15:29:52 | -0.99984 | 3.2535 | 0.17915 | 0.58437 | 2025-02-23 04:45:23 | -3.253
11176 | 恒流放电 | 00:10:50 | 15:29:57 | -0.99994 | 3.2536 | 0.18054 | 0.58889 | 2025-02-23 04:45:28 | -3.2534
11177 | 恒流放电 | 00:10:55 | 15:30:02 | -0.99984 | 3.2537 | 0.18193 | 0.59341 | 2025-02-23 04:45:33 | -3.2531
11178 | 恒流放电 | 00:11:00 | 15:30:07 | -0.99985 | 3.2535 | 0.18332 | 0.59793 | 2025-02-23 04:45:38 | -3.253
11179 | 恒流放电 | 00:11:05 | 15:30:12 | -0.99996 | 3.2534 | 0.18471 | 0.60245 | 2025-02-23 04:45:43 | -3.2533
11180 | 恒流放电 | 00:11:10 | 15:30:17 | -0.99991 | 3.2535 | 0.1861 | 0.60696 | 2025-02-23 04:45:48 | -3.2532
11181 | 恒流放电 | 00:11:15 | 15:30:22 | -0.99993 | 3.2534 | 0.18749 | 0.61148 | 2025-02-23 04:45:53 | -3.2532
11182 | 恒流放电 | 00:11:20 | 15:30:27 | -0.99986 | 3.2534 | 0.18888 | 0.616 | 2025-02-23 04:45:58 | -3.2529
11183 | 恒流放电 | 00:11:25 | 15:30:32 | -0.99992 | 3.2531 | 0.19026 | 0.62052 | 2025-02-23 04:46:03 | -3.2528
11184 | 恒流放电 | 00:11:30 | 15:30:37 | -0.9999 | 3.2532 | 0.19165 | 0.62504 | 2025-02-23 04:46:08 | -3.2529
11185 | 恒流放电 | 00:11:35 | 15:30:42 | -0.99986 | 3.2533 | 0.19304 | 0.62955 | 2025-02-23 04:46:13 | -3.2529
11186 | 恒流放电 | 00:11:40 | 15:30:47 | -0.99988 | 3.2531 | 0.19443 | 0.63407 | 2025-02-23 04:46:18 | -3.2527
11187 | 恒流放电 | 00:11:45 | 15:30:52 | -0.99979 | 3.2532 | 0.19582 | 0.63859 | 2025-02-23 04:46:23 | -3.2525
11188 | 恒流放电 | 00:11:50 | 15:30:57 | -0.99997 | 3.253 | 0.19721 | 0.64311 | 2025-02-23 04:46:28 | -3.2529
11189 | 恒流放电 | 00:11:55 | 15:31:02 | -0.99992 | 3.2532 | 0.1986 | 0.64763 | 2025-02-23 04:46:33 | -3.253
11190 | 恒流放电 | 00:12:00 | 15:31:07 | -0.99993 | 3.253 | 0.19999 | 0.65215 | 2025-02-23 04:46:38 | -3.2528
11191 | 恒流放电 | 00:12:05 | 15:31:12 | -0.99994 | 3.253 | 0.20138 | 0.65666 | 2025-02-23 04:46:43 | -3.2528
11192 | 恒流放电 | 00:12:10 | 15:31:17 | -1 | 3.2531 | 0.20276 | 0.66118 | 2025-02-23 04:46:48 | -3.2531
11193 | 恒流放电 | 00:12:15 | 15:31:22 | -0.99997 | 3.2533 | 0.20415 | 0.6657 | 2025-02-23 04:46:53 | -3.2531
11194 | 恒流放电 | 00:12:20 | 15:31:27 | -1 | 3.2528 | 0.20554 | 0.67022 | 2025-02-23 04:46:58 | -3.2528
11195 | 恒流放电 | 00:12:25 | 15:31:32 | -0.99991 | 3.2529 | 0.20693 | 0.67474 | 2025-02-23 04:47:03 | -3.2527
11196 | 恒流放电 | 00:12:30 | 15:31:37 | -0.99992 | 3.253 | 0.20832 | 0.67925 | 2025-02-23 04:47:08 | -3.2528
11197 | 恒流放电 | 00:12:35 | 15:31:42 | -1 | 3.2527 | 0.20971 | 0.68377 | 2025-02-23 04:47:13 | -3.2527
11198 | 恒流放电 | 00:12:40 | 15:31:47 | -0.99986 | 3.2527 | 0.2111 | 0.68829 | 2025-02-23 04:47:18 | -3.2522
11199 | 恒流放电 | 00:12:45 | 15:31:52 | -0.99998 | 3.2527 | 0.21249 | 0.69281 | 2025-02-23 04:47:23 | -3.2526
11200 | 恒流放电 | 00:12:50 | 15:31:57 | -0.99976 | 3.2526 | 0.21387 | 0.69732 | 2025-02-23 04:47:28 | -3.2518
11201 | 恒流放电 | 00:12:55 | 15:32:02 | -0.99999 | 3.2527 | 0.21526 | 0.70184 | 2025-02-23 04:47:33 | -3.2527
11202 | 恒流放电 | 00:13:00 | 15:32:07 | -1 | 3.2528 | 0.21665 | 0.70636 | 2025-02-23 04:47:38 | -3.2529
11203 | 恒流放电 | 00:13:05 | 15:32:12 | -0.99987 | 3.2526 | 0.21804 | 0.71088 | 2025-02-23 04:47:43 | -3.2522
11204 | 恒流放电 | 00:13:10 | 15:32:17 | -0.99996 | 3.2527 | 0.21943 | 0.71539 | 2025-02-23 04:47:48 | -3.2526
11205 | 恒流放电 | 00:13:15 | 15:32:22 | -0.99987 | 3.2526 | 0.22082 | 0.71991 | 2025-02-23 04:47:53 | -3.2522
11206 | 恒流放电 | 00:13:20 | 15:32:27 | -0.99994 | 3.2524 | 0.22221 | 0.72443 | 2025-02-23 04:47:58 | -3.2522
11207 | 恒流放电 | 00:13:25 | 15:32:32 | -1.0001 | 3.2524 | 0.2236 | 0.72894 | 2025-02-23 04:48:03 | -3.2526
11208 | 恒流放电 | 00:13:30 | 15:32:37 | -0.99998 | 3.2524 | 0.22499 | 0.73346 | 2025-02-23 04:48:08 | -3.2524
11209 | 恒流放电 | 00:13:35 | 15:32:42 | -0.99986 | 3.2525 | 0.22637 | 0.73798 | 2025-02-23 04:48:13 | -3.252
11210 | 恒流放电 | 00:13:40 | 15:32:47 | -1 | 3.2523 | 0.22776 | 0.7425 | 2025-02-23 04:48:18 | -3.2524
11211 | 恒流放电 | 00:13:45 | 15:32:52 | -0.99999 | 3.2527 | 0.22915 | 0.74701 | 2025-02-23 04:48:23 | -3.2526
11212 | 恒流放电 | 00:13:50 | 15:32:57 | -0.99995 | 3.2523 | 0.23054 | 0.75153 | 2025-02-23 04:48:28 | -3.2521
11213 | 恒流放电 | 00:13:55 | 15:33:02 | -1 | 3.2522 | 0.23193 | 0.75605 | 2025-02-23 04:48:33 | -3.2522
11214 | 恒流放电 | 00:14:00 | 15:33:07 | -0.99997 | 3.2523 | 0.23332 | 0.76056 | 2025-02-23 04:48:38 | -3.2522
11215 | 恒流放电 | 00:14:05 | 15:33:12 | -0.99997 | 3.2522 | 0.23471 | 0.76508 | 2025-02-23 04:48:43 | -3.2521
11216 | 恒流放电 | 00:14:10 | 15:33:17 | -0.9999 | 3.2522 | 0.2361 | 0.76959 | 2025-02-23 04:48:48 | -3.2519
11217 | 恒流放电 | 00:14:15 | 15:33:22 | -0.99993 | 3.2521 | 0.23748 | 0.77411 | 2025-02-23 04:48:53 | -3.2519
11218 | 恒流放电 | 00:14:20 | 15:33:27 | -0.99982 | 3.2521 | 0.23887 | 0.77863 | 2025-02-23 04:48:58 | -3.2515
11219 | 恒流放电 | 00:14:25 | 15:33:32 | -0.99992 | 3.2519 | 0.24026 | 0.78314 | 2025-02-23 04:49:03 | -3.2516
11220 | 恒流放电 | 00:14:30 | 15:33:37 | -0.99988 | 3.2519 | 0.24165 | 0.78766 | 2025-02-23 04:49:08 | -3.2515
11221 | 恒流放电 | 00:14:35 | 15:33:42 | -0.99994 | 3.2518 | 0.24304 | 0.79218 | 2025-02-23 04:49:13 | -3.2516
11222 | 恒流放电 | 00:14:40 | 15:33:47 | -0.99997 | 3.2518 | 0.24443 | 0.79669 | 2025-02-23 04:49:18 | -3.2517
11223 | 恒流放电 | 00:14:45 | 15:33:52 | -0.99982 | 3.2517 | 0.24582 | 0.80121 | 2025-02-23 04:49:23 | -3.2511
11224 | 恒流放电 | 00:14:50 | 15:33:57 | -0.99996 | 3.2515 | 0.24721 | 0.80572 | 2025-02-23 04:49:28 | -3.2514
11225 | 恒流放电 | 00:14:55 | 15:34:02 | -0.99999 | 3.2516 | 0.24859 | 0.81024 | 2025-02-23 04:49:33 | -3.2516
11226 | 恒流放电 | 00:15:00 | 15:34:07 | -0.99995 | 3.2516 | 0.24998 | 0.81475 | 2025-02-23 04:49:38 | -3.2515
11227 | 恒流放电 | 00:15:05 | 15:34:12 | -0.9999 | 3.2517 | 0.25137 | 0.81927 | 2025-02-23 04:49:43 | -3.2513
11228 | 恒流放电 | 00:15:10 | 15:34:17 | -0.99981 | 3.2517 | 0.25276 | 0.82379 | 2025-02-23 04:49:48 | -3.251
11229 | 恒流放电 | 00:15:15 | 15:34:22 | -0.99995 | 3.2517 | 0.25415 | 0.8283 | 2025-02-23 04:49:53 | -3.2516
11230 | 恒流放电 | 00:15:20 | 15:34:27 | -1.0001 | 3.2515 | 0.25554 | 0.83282 | 2025-02-23 04:49:58 | -3.2519
11231 | 恒流放电 | 00:15:25 | 15:34:32 | -0.99988 | 3.2514 | 0.25693 | 0.83734 | 2025-02-23 04:50:03 | -3.251
11232 | 恒流放电 | 00:15:30 | 15:34:37 | -0.99987 | 3.2512 | 0.25832 | 0.84185 | 2025-02-23 04:50:08 | -3.2508
11233 | 恒流放电 | 00:15:35 | 15:34:42 | -0.99987 | 3.2514 | 0.25971 | 0.84637 | 2025-02-23 04:50:13 | -3.251
11234 | 恒流放电 | 00:15:40 | 15:34:47 | -1 | 3.2513 | 0.26109 | 0.85088 | 2025-02-23 04:50:18 | -3.2513
11235 | 恒流放电 | 00:15:45 | 15:34:52 | -0.99986 | 3.2513 | 0.26248 | 0.8554 | 2025-02-23 04:50:23 | -3.2508
11236 | 恒流放电 | 00:15:50 | 15:34:57 | -0.99986 | 3.2513 | 0.26387 | 0.85991 | 2025-02-23 04:50:28 | -3.2509
11237 | 恒流放电 | 00:15:55 | 15:35:02 | -1 | 3.2512 | 0.26526 | 0.86443 | 2025-02-23 04:50:33 | -3.2513
11238 | 恒流放电 | 00:16:00 | 15:35:07 | -0.9999 | 3.2512 | 0.26665 | 0.86894 | 2025-02-23 04:50:38 | -3.2509
11239 | 恒流放电 | 00:16:05 | 15:35:12 | -1 | 3.251 | 0.26804 | 0.87346 | 2025-02-23 04:50:43 | -3.251
11240 | 恒流放电 | 00:16:10 | 15:35:17 | -1.0001 | 3.251 | 0.26943 | 0.87797 | 2025-02-23 04:50:48 | -3.2512
11241 | 恒流放电 | 00:16:15 | 15:35:22 | -1 | 3.251 | 0.27082 | 0.88249 | 2025-02-23 04:50:53 | -3.251
11242 | 恒流放电 | 00:16:20 | 15:35:27 | -1 | 3.2509 | 0.2722 | 0.887 | 2025-02-23 04:50:58 | -3.2509
11243 | 恒流放电 | 00:16:25 | 15:35:32 | -0.99991 | 3.251 | 0.27359 | 0.89152 | 2025-02-23 04:51:03 | -3.2508
11244 | 恒流放电 | 00:16:30 | 15:35:37 | -0.99995 | 3.2508 | 0.27498 | 0.89603 | 2025-02-23 04:51:08 | -3.2506
11245 | 恒流放电 | 00:16:35 | 15:35:42 | -0.99982 | 3.2509 | 0.27637 | 0.90055 | 2025-02-23 04:51:13 | -3.2503
11246 | 恒流放电 | 00:16:40 | 15:35:47 | -0.9999 | 3.2509 | 0.27776 | 0.90506 | 2025-02-23 04:51:18 | -3.2506
11247 | 恒流放电 | 00:16:45 | 15:35:52 | -0.99995 | 3.2508 | 0.27915 | 0.90958 | 2025-02-23 04:51:23 | -3.2506
11248 | 恒流放电 | 00:16:50 | 15:35:57 | -0.99999 | 3.2507 | 0.28054 | 0.91409 | 2025-02-23 04:51:28 | -3.2507
11249 | 恒流放电 | 00:16:55 | 15:36:02 | -0.99998 | 3.2505 | 0.28193 | 0.91861 | 2025-02-23 04:51:33 | -3.2504
11250 | 恒流放电 | 00:17:00 | 15:36:07 | -0.9999 | 3.2507 | 0.28331 | 0.92312 | 2025-02-23 04:51:38 | -3.2503
11251 | 恒流放电 | 00:17:05 | 15:36:12 | -0.99985 | 3.2506 | 0.2847 | 0.92763 | 2025-02-23 04:51:43 | -3.2501
11252 | 恒流放电 | 00:17:10 | 15:36:17 | -0.99987 | 3.2506 | 0.28609 | 0.93215 | 2025-02-23 04:51:48 | -3.2501
11253 | 恒流放电 | 00:17:15 | 15:36:22 | -0.99995 | 3.2504 | 0.28748 | 0.93666 | 2025-02-23 04:51:53 | -3.2502
11254 | 恒流放电 | 00:17:20 | 15:36:27 | -0.99986 | 3.2505 | 0.28887 | 0.94118 | 2025-02-23 04:51:58 | -3.25
11255 | 恒流放电 | 00:17:25 | 15:36:32 | -0.99984 | 3.2503 | 0.29026 | 0.94569 | 2025-02-23 04:52:03 | -3.2498
11256 | 恒流放电 | 00:17:30 | 15:36:37 | -0.99989 | 3.2503 | 0.29165 | 0.9502 | 2025-02-23 04:52:08 | -3.25
11257 | 恒流放电 | 00:17:35 | 15:36:42 | -0.99991 | 3.2503 | 0.29304 | 0.95472 | 2025-02-23 04:52:13 | -3.25
11258 | 恒流放电 | 00:17:40 | 15:36:47 | -0.99985 | 3.2502 | 0.29442 | 0.95923 | 2025-02-23 04:52:18 | -3.2498
11259 | 恒流放电 | 00:17:45 | 15:36:52 | -1 | 3.2501 | 0.29581 | 0.96375 | 2025-02-23 04:52:23 | -3.2501
11260 | 恒流放电 | 00:17:50 | 15:36:57 | -1 | 3.2499 | 0.2972 | 0.96826 | 2025-02-23 04:52:28 | -3.25
11261 | 恒流放电 | 00:17:55 | 15:37:02 | -0.99991 | 3.2499 | 0.29859 | 0.97277 | 2025-02-23 04:52:33 | -3.2496
11262 | 恒流放电 | 00:18:00 | 15:37:07 | -1 | 3.2498 | 0.29998 | 0.97729 | 2025-02-23 04:52:38 | -3.2498
11263 | 恒流放电 | 00:18:05 | 15:37:12 | -0.99988 | 3.2498 | 0.30137 | 0.9818 | 2025-02-23 04:52:43 | -3.2494
11264 | 恒流放电 | 00:18:10 | 15:37:17 | -0.9999 | 3.2499 | 0.30276 | 0.98631 | 2025-02-23 04:52:48 | -3.2496
11265 | 恒流放电 | 00:18:15 | 15:37:22 | -0.9999 | 3.2498 | 0.30415 | 0.99083 | 2025-02-23 04:52:53 | -3.2494
11266 | 恒流放电 | 00:18:20 | 15:37:27 | -0.99989 | 3.2497 | 0.30554 | 0.99534 | 2025-02-23 04:52:58 | -3.2493
11267 | 恒流放电 | 00:18:25 | 15:37:32 | -0.99998 | 3.2498 | 0.30692 | 0.99985 | 2025-02-23 04:53:03 | -3.2497
11268 | 恒流放电 | 00:18:30 | 15:37:37 | -0.99988 | 3.2497 | 0.30831 | 1.0044 | 2025-02-23 04:53:08 | -3.2493
11269 | 恒流放电 | 00:18:35 | 15:37:42 | -1 | 3.2495 | 0.3097 | 1.0089 | 2025-02-23 04:53:13 | -3.2496
11270 | 恒流放电 | 00:18:40 | 15:37:47 | -0.99997 | 3.2495 | 0.31109 | 1.0134 | 2025-02-23 04:53:18 | -3.2494
11271 | 恒流放电 | 00:18:45 | 15:37:52 | -0.99983 | 3.2495 | 0.31248 | 1.0179 | 2025-02-23 04:53:23 | -3.249
11272 | 恒流放电 | 00:18:50 | 15:37:57 | -0.9999 | 3.2495 | 0.31387 | 1.0224 | 2025-02-23 04:53:28 | -3.2492
11273 | 恒流放电 | 00:18:55 | 15:38:02 | -0.99986 | 3.2493 | 0.31526 | 1.0269 | 2025-02-23 04:53:33 | -3.2489
11274 | 恒流放电 | 00:19:00 | 15:38:07 | -0.99991 | 3.2495 | 0.31665 | 1.0314 | 2025-02-23 04:53:38 | -3.2492
11275 | 恒流放电 | 00:19:05 | 15:38:12 | -0.99996 | 3.2492 | 0.31803 | 1.036 | 2025-02-23 04:53:43 | -3.2491
11276 | 恒流放电 | 00:19:10 | 15:38:17 | -0.99998 | 3.2492 | 0.31942 | 1.0405 | 2025-02-23 04:53:48 | -3.2492
11277 | 恒流放电 | 00:19:15 | 15:38:22 | -1.0001 | 3.2491 | 0.32081 | 1.045 | 2025-02-23 04:53:53 | -3.2494
11278 | 恒流放电 | 00:19:20 | 15:38:27 | -1 | 3.249 | 0.3222 | 1.0495 | 2025-02-23 04:53:58 | -3.249
11279 | 恒流放电 | 00:19:25 | 15:38:32 | -1 | 3.2491 | 0.32359 | 1.054 | 2025-02-23 04:54:03 | -3.2491
11280 | 恒流放电 | 00:19:30 | 15:38:37 | -0.99997 | 3.2488 | 0.32498 | 1.0585 | 2025-02-23 04:54:08 | -3.2487
11281 | 恒流放电 | 00:19:35 | 15:38:42 | -0.99996 | 3.2489 | 0.32637 | 1.063 | 2025-02-23 04:54:13 | -3.2488
11282 | 恒流放电 | 00:19:40 | 15:38:47 | -0.99995 | 3.2487 | 0.32776 | 1.0675 | 2025-02-23 04:54:18 | -3.2485
11283 | 恒流放电 | 00:19:45 | 15:38:52 | -0.99995 | 3.2489 | 0.32914 | 1.0721 | 2025-02-23 04:54:23 | -3.2487
11284 | 恒流放电 | 00:19:50 | 15:38:57 | -1 | 3.2486 | 0.33053 | 1.0766 | 2025-02-23 04:54:28 | -3.2486
11285 | 恒流放电 | 00:19:55 | 15:39:02 | -0.99997 | 3.2487 | 0.33192 | 1.0811 | 2025-02-23 04:54:33 | -3.2486
11286 | 恒流放电 | 00:20:00 | 15:39:07 | -0.99994 | 3.2487 | 0.33331 | 1.0856 | 2025-02-23 04:54:38 | -3.2485
11287 | 恒流放电 | 00:20:05 | 15:39:12 | -0.9999 | 3.2485 | 0.3347 | 1.0901 | 2025-02-23 04:54:43 | -3.2482
11288 | 恒流放电 | 00:20:10 | 15:39:17 | -1.0001 | 3.2484 | 0.33609 | 1.0946 | 2025-02-23 04:54:48 | -3.2485
11289 | 恒流放电 | 00:20:15 | 15:39:22 | -0.99994 | 3.2485 | 0.33748 | 1.0991 | 2025-02-23 04:54:53 | -3.2483
11290 | 恒流放电 | 00:20:20 | 15:39:27 | -0.99992 | 3.2485 | 0.33887 | 1.1036 | 2025-02-23 04:54:58 | -3.2482
11291 | 恒流放电 | 00:20:25 | 15:39:32 | -0.99998 | 3.2482 | 0.34026 | 1.1081 | 2025-02-23 04:55:03 | -3.2482
11292 | 恒流放电 | 00:20:30 | 15:39:37 | -0.99993 | 3.2483 | 0.34164 | 1.1127 | 2025-02-23 04:55:08 | -3.248
11293 | 恒流放电 | 00:20:35 | 15:39:42 | -0.99986 | 3.2483 | 0.34303 | 1.1172 | 2025-02-23 04:55:13 | -3.2479
11294 | 恒流放电 | 00:20:40 | 15:39:47 | -0.99993 | 3.248 | 0.34442 | 1.1217 | 2025-02-23 04:55:18 | -3.2478
11295 | 恒流放电 | 00:20:45 | 15:39:52 | -0.99995 | 3.2479 | 0.34581 | 1.1262 | 2025-02-23 04:55:23 | -3.2477
11296 | 恒流放电 | 00:20:50 | 15:39:57 | -0.99993 | 3.2479 | 0.3472 | 1.1307 | 2025-02-23 04:55:28 | -3.2477
11297 | 恒流放电 | 00:20:55 | 15:40:02 | -1.0001 | 3.2478 | 0.34859 | 1.1352 | 2025-02-23 04:55:33 | -3.2481
11298 | 恒流放电 | 00:21:00 | 15:40:07 | -0.99971 | 3.2477 | 0.34998 | 1.1397 | 2025-02-23 04:55:38 | -3.2468
11299 | 恒流放电 | 00:21:05 | 15:40:12 | -1 | 3.2479 | 0.35137 | 1.1442 | 2025-02-23 04:55:43 | -3.2478
11300 | 恒流放电 | 00:21:10 | 15:40:17 | -0.99999 | 3.2477 | 0.35275 | 1.1487 | 2025-02-23 04:55:48 | -3.2477
11301 | 恒流放电 | 00:21:15 | 15:40:22 | -0.99998 | 3.2475 | 0.35414 | 1.1533 | 2025-02-23 04:55:53 | -3.2475
11302 | 恒流放电 | 00:21:20 | 15:40:27 | -0.99998 | 3.2476 | 0.35553 | 1.1578 | 2025-02-23 04:55:58 | -3.2475
11303 | 恒流放电 | 00:21:25 | 15:40:32 | -0.9998 | 3.2473 | 0.35692 | 1.1623 | 2025-02-23 04:56:03 | -3.2467
11304 | 恒流放电 | 00:21:30 | 15:40:37 | -0.99997 | 3.2474 | 0.35831 | 1.1668 | 2025-02-23 04:56:08 | -3.2474
11305 | 恒流放电 | 00:21:35 | 15:40:42 | -0.99996 | 3.2475 | 0.3597 | 1.1713 | 2025-02-23 04:56:13 | -3.2474
11306 | 恒流放电 | 00:21:40 | 15:40:47 | -0.99999 | 3.2472 | 0.36109 | 1.1758 | 2025-02-23 04:56:18 | -3.2472
11307 | 恒流放电 | 00:21:45 | 15:40:52 | -0.99989 | 3.2472 | 0.36248 | 1.1803 | 2025-02-23 04:56:23 | -3.2468
11308 | 恒流放电 | 00:21:50 | 15:40:57 | -0.99996 | 3.2472 | 0.36386 | 1.1848 | 2025-02-23 04:56:28 | -3.2471
11309 | 恒流放电 | 00:21:55 | 15:41:02 | -0.99982 | 3.2471 | 0.36525 | 1.1893 | 2025-02-23 04:56:33 | -3.2466
11310 | 恒流放电 | 00:22:00 | 15:41:07 | -0.9999 | 3.2472 | 0.36664 | 1.1938 | 2025-02-23 04:56:38 | -3.2468
11311 | 恒流放电 | 00:22:05 | 15:41:12 | -0.9999 | 3.2472 | 0.36803 | 1.1984 | 2025-02-23 04:56:43 | -3.2468
11312 | 恒流放电 | 00:22:10 | 15:41:17 | -0.99995 | 3.2469 | 0.36942 | 1.2029 | 2025-02-23 04:56:48 | -3.2467
11313 | 恒流放电 | 00:22:15 | 15:41:22 | -0.99987 | 3.2469 | 0.37081 | 1.2074 | 2025-02-23 04:56:53 | -3.2464
11314 | 恒流放电 | 00:22:20 | 15:41:27 | -0.99991 | 3.2467 | 0.3722 | 1.2119 | 2025-02-23 04:56:58 | -3.2464
11315 | 恒流放电 | 00:22:25 | 15:41:32 | -0.99994 | 3.2466 | 0.37359 | 1.2164 | 2025-02-23 04:57:03 | -3.2464
11316 | 恒流放电 | 00:22:30 | 15:41:37 | -0.99998 | 3.2465 | 0.37497 | 1.2209 | 2025-02-23 04:57:08 | -3.2465
11317 | 恒流放电 | 00:22:35 | 15:41:42 | -0.99993 | 3.2464 | 0.37636 | 1.2254 | 2025-02-23 04:57:13 | -3.2462
11318 | 恒流放电 | 00:22:40 | 15:41:47 | -0.99989 | 3.2465 | 0.37775 | 1.2299 | 2025-02-23 04:57:18 | -3.2462
11319 | 恒流放电 | 00:22:45 | 15:41:52 | -0.99979 | 3.2463 | 0.37914 | 1.2344 | 2025-02-23 04:57:23 | -3.2457
11320 | 恒流放电 | 00:22:50 | 15:41:57 | -0.99992 | 3.2464 | 0.38053 | 1.2389 | 2025-02-23 04:57:28 | -3.2461
11321 | 恒流放电 | 00:22:55 | 15:42:02 | -0.99998 | 3.2464 | 0.38192 | 1.2434 | 2025-02-23 04:57:33 | -3.2463
11322 | 恒流放电 | 00:23:00 | 15:42:07 | -0.99999 | 3.2464 | 0.38331 | 1.248 | 2025-02-23 04:57:38 | -3.2464
11323 | 恒流放电 | 00:23:05 | 15:42:12 | -0.99998 | 3.2462 | 0.3847 | 1.2525 | 2025-02-23 04:57:43 | -3.2462
11324 | 恒流放电 | 00:23:10 | 15:42:17 | -0.99988 | 3.2461 | 0.38609 | 1.257 | 2025-02-23 04:57:48 | -3.2457
11325 | 恒流放电 | 00:23:15 | 15:42:22 | -0.99992 | 3.2462 | 0.38747 | 1.2615 | 2025-02-23 04:57:53 | -3.2459
11326 | 恒流放电 | 00:23:20 | 15:42:27 | -0.99999 | 3.246 | 0.38886 | 1.266 | 2025-02-23 04:57:58 | -3.246
11327 | 恒流放电 | 00:23:25 | 15:42:32 | -0.99995 | 3.2459 | 0.39025 | 1.2705 | 2025-02-23 04:58:03 | -3.2458
11328 | 恒流放电 | 00:23:30 | 15:42:37 | -0.99989 | 3.2457 | 0.39164 | 1.275 | 2025-02-23 04:58:08 | -3.2453
11329 | 恒流放电 | 00:23:35 | 15:42:42 | -0.99987 | 3.2457 | 0.39303 | 1.2795 | 2025-02-23 04:58:13 | -3.2453
11330 | 恒流放电 | 00:23:40 | 15:42:47 | -0.99986 | 3.2456 | 0.39442 | 1.284 | 2025-02-23 04:58:18 | -3.2451
11331 | 恒流放电 | 00:23:45 | 15:42:52 | -0.99991 | 3.2458 | 0.39581 | 1.2885 | 2025-02-23 04:58:23 | -3.2455
11332 | 恒流放电 | 00:23:50 | 15:42:57 | -0.99991 | 3.2455 | 0.3972 | 1.293 | 2025-02-23 04:58:28 | -3.2452
11333 | 恒流放电 | 00:23:55 | 15:43:02 | -1 | 3.2453 | 0.39858 | 1.2975 | 2025-02-23 04:58:33 | -3.2453
11334 | 恒流放电 | 00:24:00 | 15:43:07 | -0.99996 | 3.2453 | 0.39997 | 1.302 | 2025-02-23 04:58:38 | -3.2451
11335 | 恒流放电 | 00:24:05 | 15:43:12 | -0.9999 | 3.2452 | 0.40136 | 1.3066 | 2025-02-23 04:58:43 | -3.2449
11336 | 恒流放电 | 00:24:10 | 15:43:17 | -0.99996 | 3.2453 | 0.40275 | 1.3111 | 2025-02-23 04:58:48 | -3.2451
11337 | 恒流放电 | 00:24:15 | 15:43:22 | -0.99985 | 3.2453 | 0.40414 | 1.3156 | 2025-02-23 04:58:53 | -3.2448
11338 | 恒流放电 | 00:24:20 | 15:43:27 | -0.99995 | 3.2453 | 0.40553 | 1.3201 | 2025-02-23 04:58:58 | -3.2452
11339 | 恒流放电 | 00:24:25 | 15:43:32 | -0.99983 | 3.245 | 0.40692 | 1.3246 | 2025-02-23 04:59:03 | -3.2444
11340 | 恒流放电 | 00:24:30 | 15:43:37 | -0.99992 | 3.245 | 0.40831 | 1.3291 | 2025-02-23 04:59:08 | -3.2447
11341 | 恒流放电 | 00:24:35 | 15:43:42 | -1.0001 | 3.2448 | 0.40969 | 1.3336 | 2025-02-23 04:59:13 | -3.245
11342 | 恒流放电 | 00:24:40 | 15:43:47 | -1.0001 | 3.2449 | 0.41108 | 1.3381 | 2025-02-23 04:59:18 | -3.2451
11343 | 恒流放电 | 00:24:45 | 15:43:52 | -0.99995 | 3.2448 | 0.41247 | 1.3426 | 2025-02-23 04:59:23 | -3.2447
11344 | 恒流放电 | 00:24:50 | 15:43:57 | -0.99997 | 3.2447 | 0.41386 | 1.3471 | 2025-02-23 04:59:28 | -3.2446
11345 | 恒流放电 | 00:24:55 | 15:44:02 | -0.99987 | 3.2445 | 0.41525 | 1.3516 | 2025-02-23 04:59:33 | -3.244
11346 | 恒流放电 | 00:25:00 | 15:44:07 | -0.99994 | 3.2443 | 0.41664 | 1.3561 | 2025-02-23 04:59:38 | -3.2442
11347 | 恒流放电 | 00:25:05 | 15:44:12 | -0.99986 | 3.2444 | 0.41803 | 1.3606 | 2025-02-23 04:59:43 | -3.244
11348 | 恒流放电 | 00:25:10 | 15:44:17 | -0.99996 | 3.2443 | 0.41942 | 1.3651 | 2025-02-23 04:59:48 | -3.2442
11349 | 恒流放电 | 00:25:15 | 15:44:22 | -1 | 3.2445 | 0.42081 | 1.3696 | 2025-02-23 04:59:53 | -3.2446
11350 | 恒流放电 | 00:25:20 | 15:44:27 | -0.99995 | 3.2443 | 0.42219 | 1.3741 | 2025-02-23 04:59:58 | -3.2441
11351 | 恒流放电 | 00:25:25 | 15:44:32 | -0.99993 | 3.2443 | 0.42358 | 1.3787 | 2025-02-23 05:00:03 | -3.244
11352 | 恒流放电 | 00:25:30 | 15:44:37 | -0.99997 | 3.2439 | 0.42497 | 1.3832 | 2025-02-23 05:00:08 | -3.2438
11353 | 恒流放电 | 00:25:35 | 15:44:42 | -0.99982 | 3.2439 | 0.42636 | 1.3877 | 2025-02-23 05:00:13 | -3.2433
11354 | 恒流放电 | 00:25:40 | 15:44:47 | -0.99985 | 3.2438 | 0.42775 | 1.3922 | 2025-02-23 05:00:18 | -3.2433
11355 | 恒流放电 | 00:25:45 | 15:44:52 | -0.99991 | 3.2437 | 0.42914 | 1.3967 | 2025-02-23 05:00:23 | -3.2435
11356 | 恒流放电 | 00:25:50 | 15:44:57 | -0.99984 | 3.2437 | 0.43053 | 1.4012 | 2025-02-23 05:00:28 | -3.2432
11357 | 恒流放电 | 00:25:55 | 15:45:02 | -0.99987 | 3.2437 | 0.43192 | 1.4057 | 2025-02-23 05:00:33 | -3.2433
11358 | 恒流放电 | 00:26:00 | 15:45:07 | -0.99989 | 3.2436 | 0.4333 | 1.4102 | 2025-02-23 05:00:38 | -3.2432
11359 | 恒流放电 | 00:26:05 | 15:45:12 | -0.99989 | 3.2436 | 0.43469 | 1.4147 | 2025-02-23 05:00:43 | -3.2433
11360 | 恒流放电 | 00:26:10 | 15:45:17 | -0.9998 | 3.2433 | 0.43608 | 1.4192 | 2025-02-23 05:00:48 | -3.2427
11361 | 恒流放电 | 00:26:15 | 15:45:22 | -0.99986 | 3.2434 | 0.43747 | 1.4237 | 2025-02-23 05:00:53 | -3.2429
11362 | 恒流放电 | 00:26:20 | 15:45:27 | -0.99991 | 3.2431 | 0.43886 | 1.4282 | 2025-02-23 05:00:58 | -3.2428
11363 | 恒流放电 | 00:26:25 | 15:45:32 | -0.99999 | 3.2431 | 0.44025 | 1.4327 | 2025-02-23 05:01:03 | -3.2431
11364 | 恒流放电 | 00:26:30 | 15:45:37 | -0.9999 | 3.243 | 0.44164 | 1.4372 | 2025-02-23 05:01:08 | -3.2427
11365 | 恒流放电 | 00:26:35 | 15:45:42 | -0.99992 | 3.2429 | 0.44303 | 1.4417 | 2025-02-23 05:01:13 | -3.2426
11366 | 恒流放电 | 00:26:40 | 15:45:47 | -0.99998 | 3.2428 | 0.44441 | 1.4462 | 2025-02-23 05:01:18 | -3.2428
11367 | 恒流放电 | 00:26:45 | 15:45:52 | -0.9998 | 3.2429 | 0.4458 | 1.4507 | 2025-02-23 05:01:23 | -3.2423
11368 | 恒流放电 | 00:26:50 | 15:45:57 | -0.99999 | 3.2427 | 0.44719 | 1.4552 | 2025-02-23 05:01:28 | -3.2426
11369 | 恒流放电 | 00:26:55 | 15:46:02 | -0.99992 | 3.2427 | 0.44858 | 1.4597 | 2025-02-23 05:01:33 | -3.2424
11370 | 恒流放电 | 00:27:00 | 15:46:07 | -0.99991 | 3.2425 | 0.44997 | 1.4642 | 2025-02-23 05:01:38 | -3.2422
11371 | 恒流放电 | 00:27:05 | 15:46:12 | -0.99981 | 3.2425 | 0.45136 | 1.4687 | 2025-02-23 05:01:43 | -3.2419
11372 | 恒流放电 | 00:27:10 | 15:46:17 | -0.99993 | 3.2424 | 0.45275 | 1.4732 | 2025-02-23 05:01:48 | -3.2422
11373 | 恒流放电 | 00:27:15 | 15:46:22 | -0.99995 | 3.2422 | 0.45414 | 1.4777 | 2025-02-23 05:01:53 | -3.242
11374 | 恒流放电 | 00:27:20 | 15:46:27 | -0.9999 | 3.2422 | 0.45553 | 1.4822 | 2025-02-23 05:01:58 | -3.2419
11375 | 恒流放电 | 00:27:25 | 15:46:32 | -0.99991 | 3.242 | 0.45691 | 1.4867 | 2025-02-23 05:02:03 | -3.2417
11376 | 恒流放电 | 00:27:30 | 15:46:37 | -0.9999 | 3.242 | 0.4583 | 1.4913 | 2025-02-23 05:02:08 | -3.2417
11377 | 恒流放电 | 00:27:35 | 15:46:42 | -0.9999 | 3.242 | 0.45969 | 1.4958 | 2025-02-23 05:02:13 | -3.2417
11378 | 恒流放电 | 00:27:40 | 15:46:47 | -0.99985 | 3.242 | 0.46108 | 1.5003 | 2025-02-23 05:02:18 | -3.2415
11379 | 恒流放电 | 00:27:45 | 15:46:52 | -0.99999 | 3.2418 | 0.46247 | 1.5048 | 2025-02-23 05:02:23 | -3.2418
11380 | 恒流放电 | 00:27:50 | 15:46:57 | -0.99977 | 3.2419 | 0.46386 | 1.5093 | 2025-02-23 05:02:28 | -3.2411
11381 | 恒流放电 | 00:27:55 | 15:47:02 | -0.99997 | 3.2417 | 0.46525 | 1.5138 | 2025-02-23 05:02:33 | -3.2416
11382 | 恒流放电 | 00:28:00 | 15:47:07 | -0.99982 | 3.2416 | 0.46664 | 1.5183 | 2025-02-23 05:02:38 | -3.241
11383 | 恒流放电 | 00:28:05 | 15:47:12 | -0.99997 | 3.2414 | 0.46802 | 1.5228 | 2025-02-23 05:02:43 | -3.2413
11384 | 恒流放电 | 00:28:10 | 15:47:17 | -0.99989 | 3.2413 | 0.46941 | 1.5273 | 2025-02-23 05:02:48 | -3.2409
11385 | 恒流放电 | 00:28:15 | 15:47:22 | -0.99994 | 3.2413 | 0.4708 | 1.5318 | 2025-02-23 05:02:53 | -3.2411
11386 | 恒流放电 | 00:28:20 | 15:47:27 | -0.9998 | 3.2412 | 0.47219 | 1.5363 | 2025-02-23 05:02:58 | -3.2406
11387 | 恒流放电 | 00:28:25 | 15:47:32 | -0.99981 | 3.2411 | 0.47358 | 1.5408 | 2025-02-23 05:03:03 | -3.2405
11388 | 恒流放电 | 00:28:30 | 15:47:37 | -0.99986 | 3.2411 | 0.47497 | 1.5453 | 2025-02-23 05:03:08 | -3.2406
11389 | 恒流放电 | 00:28:35 | 15:47:42 | -0.99992 | 3.2409 | 0.47636 | 1.5498 | 2025-02-23 05:03:13 | -3.2406
11390 | 恒流放电 | 00:28:40 | 15:47:47 | -0.99986 | 3.2409 | 0.47775 | 1.5543 | 2025-02-23 05:03:18 | -3.2404
11391 | 恒流放电 | 00:28:45 | 15:47:52 | -0.99994 | 3.2408 | 0.47913 | 1.5588 | 2025-02-23 05:03:23 | -3.2406
11392 | 恒流放电 | 00:28:50 | 15:47:57 | -1.0001 | 3.2407 | 0.48052 | 1.5633 | 2025-02-23 05:03:28 | -3.2408
11393 | 恒流放电 | 00:28:55 | 15:48:02 | -0.99999 | 3.2407 | 0.48191 | 1.5678 | 2025-02-23 05:03:33 | -3.2406
11394 | 恒流放电 | 00:29:00 | 15:48:07 | -1 | 3.2406 | 0.4833 | 1.5723 | 2025-02-23 05:03:38 | -3.2406
11395 | 恒流放电 | 00:29:05 | 15:48:12 | -0.99999 | 3.2403 | 0.48469 | 1.5768 | 2025-02-23 05:03:43 | -3.2403
11396 | 恒流放电 | 00:29:10 | 15:48:17 | -0.99996 | 3.2404 | 0.48608 | 1.5813 | 2025-02-23 05:03:48 | -3.2402
11397 | 恒流放电 | 00:29:15 | 15:48:22 | -0.99998 | 3.2403 | 0.48747 | 1.5858 | 2025-02-23 05:03:53 | -3.2402
11398 | 恒流放电 | 00:29:20 | 15:48:27 | -1.0001 | 3.2401 | 0.48886 | 1.5903 | 2025-02-23 05:03:58 | -3.2405
11399 | 恒流放电 | 00:29:25 | 15:48:32 | -1 | 3.2402 | 0.49024 | 1.5948 | 2025-02-23 05:04:03 | -3.2402
11400 | 恒流放电 | 00:29:30 | 15:48:37 | -0.99999 | 3.2401 | 0.49163 | 1.5993 | 2025-02-23 05:04:08 | -3.2401
11401 | 恒流放电 | 00:29:35 | 15:48:42 | -0.99991 | 3.24 | 0.49302 | 1.6038 | 2025-02-23 05:04:13 | -3.2397
11402 | 恒流放电 | 00:29:40 | 15:48:47 | -0.99986 | 3.2398 | 0.49441 | 1.6083 | 2025-02-23 05:04:18 | -3.2393
11403 | 恒流放电 | 00:29:45 | 15:48:52 | -0.99995 | 3.2399 | 0.4958 | 1.6128 | 2025-02-23 05:04:23 | -3.2397
11404 | 恒流放电 | 00:29:50 | 15:48:57 | -0.99999 | 3.2396 | 0.49719 | 1.6173 | 2025-02-23 05:04:28 | -3.2396
11405 | 恒流放电 | 00:29:55 | 15:49:02 | -1 | 3.2395 | 0.49858 | 1.6218 | 2025-02-23 05:04:33 | -3.2395
11406 | 恒流放电 | 00:30:00 | 15:49:07 | -0.9999 | 3.2396 | 0.49997 | 1.6263 | 2025-02-23 05:04:38 | -3.2393
11407 | 恒流放电 | 00:30:05 | 15:49:12 | -0.99983 | 3.2395 | 0.50136 | 1.6308 | 2025-02-23 05:04:43 | -3.239
11408 | 恒流放电 | 00:30:10 | 15:49:17 | -0.99996 | 3.2393 | 0.50274 | 1.6353 | 2025-02-23 05:04:48 | -3.2392
11409 | 恒流放电 | 00:30:15 | 15:49:22 | -0.99997 | 3.2393 | 0.50413 | 1.6398 | 2025-02-23 05:04:53 | -3.2392
11410 | 恒流放电 | 00:30:20 | 15:49:27 | -0.99981 | 3.2391 | 0.50552 | 1.6443 | 2025-02-23 05:04:58 | -3.2385
11411 | 恒流放电 | 00:30:25 | 15:49:32 | -0.99999 | 3.2388 | 0.50691 | 1.6488 | 2025-02-23 05:05:03 | -3.2388
11412 | 恒流放电 | 00:30:30 | 15:49:37 | -0.99987 | 3.2389 | 0.5083 | 1.6533 | 2025-02-23 05:05:08 | -3.2384
11413 | 恒流放电 | 00:30:35 | 15:49:42 | -0.99994 | 3.2389 | 0.50969 | 1.6578 | 2025-02-23 05:05:13 | -3.2387
11414 | 恒流放电 | 00:30:40 | 15:49:47 | -0.99985 | 3.2388 | 0.51108 | 1.6623 | 2025-02-23 05:05:18 | -3.2383
11415 | 恒流放电 | 00:30:45 | 15:49:52 | -0.99991 | 3.2386 | 0.51247 | 1.6668 | 2025-02-23 05:05:23 | -3.2383
11416 | 恒流放电 | 00:30:50 | 15:49:57 | -0.99998 | 3.2386 | 0.51385 | 1.6713 | 2025-02-23 05:05:28 | -3.2385
11417 | 恒流放电 | 00:30:55 | 15:50:02 | -0.99993 | 3.2385 | 0.51524 | 1.6758 | 2025-02-23 05:05:33 | -3.2383
11418 | 恒流放电 | 00:31:00 | 15:50:07 | -1 | 3.2385 | 0.51663 | 1.6803 | 2025-02-23 05:05:38 | -3.2385
11419 | 恒流放电 | 00:31:05 | 15:50:12 | -0.99993 | 3.2385 | 0.51802 | 1.6847 | 2025-02-23 05:05:43 | -3.2382
11420 | 恒流放电 | 00:31:10 | 15:50:17 | -0.9999 | 3.2382 | 0.51941 | 1.6892 | 2025-02-23 05:05:48 | -3.2378
11421 | 恒流放电 | 00:31:15 | 15:50:22 | -0.99995 | 3.2381 | 0.5208 | 1.6937 | 2025-02-23 05:05:53 | -3.2379
11422 | 恒流放电 | 00:31:20 | 15:50:27 | -0.99991 | 3.238 | 0.52219 | 1.6982 | 2025-02-23 05:05:58 | -3.2377
11423 | 恒流放电 | 00:31:25 | 15:50:32 | -0.99992 | 3.2379 | 0.52358 | 1.7027 | 2025-02-23 05:06:03 | -3.2376
11424 | 恒流放电 | 00:31:30 | 15:50:37 | -0.99992 | 3.2379 | 0.52496 | 1.7072 | 2025-02-23 05:06:08 | -3.2376
11425 | 恒流放电 | 00:31:35 | 15:50:42 | -0.99986 | 3.2377 | 0.52635 | 1.7117 | 2025-02-23 05:06:13 | -3.2372
11426 | 恒流放电 | 00:31:40 | 15:50:47 | -0.9999 | 3.2375 | 0.52774 | 1.7162 | 2025-02-23 05:06:18 | -3.2372
11427 | 恒流放电 | 00:31:45 | 15:50:52 | -0.99985 | 3.2373 | 0.52913 | 1.7207 | 2025-02-23 05:06:23 | -3.2369
11428 | 恒流放电 | 00:31:50 | 15:50:57 | -0.99978 | 3.2375 | 0.53052 | 1.7252 | 2025-02-23 05:06:28 | -3.2368
11429 | 恒流放电 | 00:31:55 | 15:51:02 | -0.99993 | 3.2374 | 0.53191 | 1.7297 | 2025-02-23 05:06:33 | -3.2372
11430 | 恒流放电 | 00:32:00 | 15:51:07 | -0.99994 | 3.2372 | 0.5333 | 1.7342 | 2025-02-23 05:06:38 | -3.237
11431 | 恒流放电 | 00:32:05 | 15:51:12 | -0.99991 | 3.2371 | 0.53469 | 1.7387 | 2025-02-23 05:06:43 | -3.2368
11432 | 恒流放电 | 00:32:10 | 15:51:17 | -0.99992 | 3.2371 | 0.53607 | 1.7432 | 2025-02-23 05:06:48 | -3.2368
11433 | 恒流放电 | 00:32:15 | 15:51:22 | -0.99997 | 3.237 | 0.53746 | 1.7477 | 2025-02-23 05:06:53 | -3.2369
11434 | 恒流放电 | 00:32:20 | 15:51:27 | -0.9999 | 3.2368 | 0.53885 | 1.7522 | 2025-02-23 05:06:58 | -3.2365
11435 | 恒流放电 | 00:32:25 | 15:51:32 | -0.99998 | 3.2366 | 0.54024 | 1.7567 | 2025-02-23 05:07:03 | -3.2366
11436 | 恒流放电 | 00:32:30 | 15:51:37 | -0.99996 | 3.2366 | 0.54163 | 1.7612 | 2025-02-23 05:07:08 | -3.2365
11437 | 恒流放电 | 00:32:35 | 15:51:42 | -0.99986 | 3.2363 | 0.54302 | 1.7657 | 2025-02-23 05:07:13 | -3.2359
11438 | 恒流放电 | 00:32:40 | 15:51:47 | -0.99986 | 3.2363 | 0.54441 | 1.7702 | 2025-02-23 05:07:18 | -3.2359
11439 | 恒流放电 | 00:32:45 | 15:51:52 | -0.99991 | 3.2364 | 0.5458 | 1.7747 | 2025-02-23 05:07:23 | -3.2361
11440 | 恒流放电 | 00:32:50 | 15:51:57 | -0.99992 | 3.2362 | 0.54718 | 1.7792 | 2025-02-23 05:07:28 | -3.2359
11441 | 恒流放电 | 00:32:55 | 15:52:02 | -1 | 3.2361 | 0.54857 | 1.7837 | 2025-02-23 05:07:33 | -3.2361
11442 | 恒流放电 | 00:33:00 | 15:52:07 | -0.99998 | 3.2359 | 0.54996 | 1.7882 | 2025-02-23 05:07:38 | -3.2358
11443 | 恒流放电 | 00:33:05 | 15:52:12 | -0.99991 | 3.2359 | 0.55135 | 1.7926 | 2025-02-23 05:07:43 | -3.2356
11444 | 恒流放电 | 00:33:10 | 15:52:17 | -0.99985 | 3.2359 | 0.55274 | 1.7971 | 2025-02-23 05:07:48 | -3.2354
11445 | 恒流放电 | 00:33:15 | 15:52:22 | -0.99985 | 3.2358 | 0.55413 | 1.8016 | 2025-02-23 05:07:53 | -3.2353
11446 | 恒流放电 | 00:33:20 | 15:52:27 | -0.99998 | 3.2355 | 0.55552 | 1.8061 | 2025-02-23 05:07:58 | -3.2355
11447 | 恒流放电 | 00:33:25 | 15:52:32 | -0.99991 | 3.2355 | 0.55691 | 1.8106 | 2025-02-23 05:08:03 | -3.2352
11448 | 恒流放电 | 00:33:30 | 15:52:37 | -0.99989 | 3.2354 | 0.5583 | 1.8151 | 2025-02-23 05:08:08 | -3.235
11449 | 恒流放电 | 00:33:35 | 15:52:42 | -0.99998 | 3.2353 | 0.55968 | 1.8196 | 2025-02-23 05:08:13 | -3.2353
11450 | 恒流放电 | 00:33:40 | 15:52:47 | -1.0001 | 3.2352 | 0.56107 | 1.8241 | 2025-02-23 05:08:18 | -3.2357
11451 | 恒流放电 | 00:33:45 | 15:52:52 | -0.9999 | 3.2352 | 0.56246 | 1.8286 | 2025-02-23 05:08:23 | -3.2349
11452 | 恒流放电 | 00:33:50 | 15:52:57 | -0.99981 | 3.2349 | 0.56385 | 1.8331 | 2025-02-23 05:08:28 | -3.2343
11453 | 恒流放电 | 00:33:55 | 15:53:02 | -0.99997 | 3.2348 | 0.56524 | 1.8376 | 2025-02-23 05:08:33 | -3.2347
11454 | 恒流放电 | 00:34:00 | 15:53:07 | -1 | 3.2347 | 0.56663 | 1.8421 | 2025-02-23 05:08:38 | -3.2348
11455 | 恒流放电 | 00:34:05 | 15:53:12 | -0.99993 | 3.2347 | 0.56802 | 1.8466 | 2025-02-23 05:08:43 | -3.2345
11456 | 恒流放电 | 00:34:10 | 15:53:17 | -0.99996 | 3.2345 | 0.56941 | 1.8511 | 2025-02-23 05:08:48 | -3.2343
11457 | 恒流放电 | 00:34:15 | 15:53:22 | -0.99995 | 3.2346 | 0.57079 | 1.8555 | 2025-02-23 05:08:53 | -3.2344
11458 | 恒流放电 | 00:34:20 | 15:53:27 | -0.99985 | 3.2344 | 0.57218 | 1.86 | 2025-02-23 05:08:58 | -3.2339
11459 | 恒流放电 | 00:34:25 | 15:53:32 | -0.99989 | 3.2343 | 0.57357 | 1.8645 | 2025-02-23 05:09:03 | -3.2339
11460 | 恒流放电 | 00:34:30 | 15:53:37 | -0.99998 | 3.2341 | 0.57496 | 1.869 | 2025-02-23 05:09:08 | -3.2341
11461 | 恒流放电 | 00:34:35 | 15:53:42 | -0.99979 | 3.2342 | 0.57635 | 1.8735 | 2025-02-23 05:09:13 | -3.2335
11462 | 恒流放电 | 00:34:40 | 15:53:47 | -1 | 3.2339 | 0.57774 | 1.878 | 2025-02-23 05:09:18 | -3.234
11463 | 恒流放电 | 00:34:45 | 15:53:52 | -0.99994 | 3.234 | 0.57913 | 1.8825 | 2025-02-23 05:09:23 | -3.2338
11464 | 恒流放电 | 00:34:50 | 15:53:57 | -0.99994 | 3.2338 | 0.58052 | 1.887 | 2025-02-23 05:09:28 | -3.2336
11465 | 恒流放电 | 00:34:55 | 15:54:02 | -0.99988 | 3.2335 | 0.5819 | 1.8915 | 2025-02-23 05:09:33 | -3.2331
11466 | 恒流放电 | 00:35:00 | 15:54:07 | -0.99994 | 3.2336 | 0.58329 | 1.896 | 2025-02-23 05:09:38 | -3.2334
11467 | 恒流放电 | 00:35:05 | 15:54:12 | -0.99995 | 3.2334 | 0.58468 | 1.9005 | 2025-02-23 05:09:43 | -3.2333
11468 | 恒流放电 | 00:35:10 | 15:54:17 | -0.99989 | 3.2334 | 0.58607 | 1.905 | 2025-02-23 05:09:48 | -3.233
11469 | 恒流放电 | 00:35:15 | 15:54:22 | -1 | 3.2333 | 0.58746 | 1.9094 | 2025-02-23 05:09:53 | -3.2334
11470 | 恒流放电 | 00:35:20 | 15:54:27 | -0.99982 | 3.2331 | 0.58885 | 1.9139 | 2025-02-23 05:09:58 | -3.2325
11471 | 恒流放电 | 00:35:25 | 15:54:32 | -0.99995 | 3.2332 | 0.59024 | 1.9184 | 2025-02-23 05:10:03 | -3.233
11472 | 恒流放电 | 00:35:30 | 15:54:37 | -1 | 3.2328 | 0.59163 | 1.9229 | 2025-02-23 05:10:08 | -3.233
11473 | 恒流放电 | 00:35:35 | 15:54:42 | -0.99991 | 3.233 | 0.59302 | 1.9274 | 2025-02-23 05:10:13 | -3.2326
11474 | 恒流放电 | 00:35:40 | 15:54:47 | -0.99981 | 3.2328 | 0.5944 | 1.9319 | 2025-02-23 05:10:18 | -3.2322
11475 | 恒流放电 | 00:35:45 | 15:54:52 | -1 | 3.2328 | 0.59579 | 1.9364 | 2025-02-23 05:10:23 | -3.233
11476 | 恒流放电 | 00:35:50 | 15:54:57 | -1 | 3.2326 | 0.59718 | 1.9409 | 2025-02-23 05:10:28 | -3.2327
11477 | 恒流放电 | 00:35:55 | 15:55:02 | -0.99993 | 3.2326 | 0.59857 | 1.9454 | 2025-02-23 05:10:33 | -3.2324
11478 | 恒流放电 | 00:36:00 | 15:55:07 | -0.99995 | 3.2324 | 0.59996 | 1.9498 | 2025-02-23 05:10:38 | -3.2322
11479 | 恒流放电 | 00:36:05 | 15:55:12 | -1.0001 | 3.2322 | 0.60135 | 1.9543 | 2025-02-23 05:10:43 | -3.2326
11480 | 恒流放电 | 00:36:10 | 15:55:17 | -0.99983 | 3.2321 | 0.60274 | 1.9588 | 2025-02-23 05:10:48 | -3.2315
11481 | 恒流放电 | 00:36:15 | 15:55:22 | -0.99996 | 3.2321 | 0.60413 | 1.9633 | 2025-02-23 05:10:53 | -3.2319
11482 | 恒流放电 | 00:36:20 | 15:55:27 | -0.99992 | 3.2318 | 0.60551 | 1.9678 | 2025-02-23 05:10:58 | -3.2315
11483 | 恒流放电 | 00:36:25 | 15:55:32 | -0.99984 | 3.232 | 0.6069 | 1.9723 | 2025-02-23 05:11:03 | -3.2315
11484 | 恒流放电 | 00:36:30 | 15:55:37 | -0.99998 | 3.2317 | 0.60829 | 1.9768 | 2025-02-23 05:11:08 | -3.2316
11485 | 恒流放电 | 00:36:35 | 15:55:42 | -0.99989 | 3.2318 | 0.60968 | 1.9813 | 2025-02-23 05:11:13 | -3.2315
11486 | 恒流放电 | 00:36:40 | 15:55:47 | -0.99996 | 3.2316 | 0.61107 | 1.9858 | 2025-02-23 05:11:18 | -3.2315
11487 | 恒流放电 | 00:36:45 | 15:55:52 | -0.99983 | 3.2315 | 0.61246 | 1.9902 | 2025-02-23 05:11:23 | -3.2309
11488 | 恒流放电 | 00:36:50 | 15:55:57 | -0.99994 | 3.2315 | 0.61385 | 1.9947 | 2025-02-23 05:11:28 | -3.2313
11489 | 恒流放电 | 00:36:55 | 15:56:02 | -1 | 3.2313 | 0.61524 | 1.9992 | 2025-02-23 05:11:33 | -3.2314
11490 | 恒流放电 | 00:37:00 | 15:56:07 | -0.99992 | 3.2314 | 0.61662 | 2.0037 | 2025-02-23 05:11:38 | -3.2312
11491 | 恒流放电 | 00:37:05 | 15:56:12 | -0.99985 | 3.2311 | 0.61801 | 2.0082 | 2025-02-23 05:11:43 | -3.2306
11492 | 恒流放电 | 00:37:10 | 15:56:17 | -0.99992 | 3.231 | 0.6194 | 2.0127 | 2025-02-23 05:11:48 | -3.2307
11493 | 恒流放电 | 00:37:15 | 15:56:22 | -0.99997 | 3.2308 | 0.62079 | 2.0172 | 2025-02-23 05:11:53 | -3.2307
11494 | 恒流放电 | 00:37:20 | 15:56:27 | -0.99987 | 3.2308 | 0.62218 | 2.0217 | 2025-02-23 05:11:58 | -3.2304
11495 | 恒流放电 | 00:37:25 | 15:56:32 | -1 | 3.2307 | 0.62357 | 2.0261 | 2025-02-23 05:12:03 | -3.2308
11496 | 恒流放电 | 00:37:30 | 15:56:37 | -0.99995 | 3.2306 | 0.62496 | 2.0306 | 2025-02-23 05:12:08 | -3.2304
11497 | 恒流放电 | 00:37:35 | 15:56:42 | -0.99991 | 3.2305 | 0.62635 | 2.0351 | 2025-02-23 05:12:13 | -3.2303
11498 | 恒流放电 | 00:37:40 | 15:56:47 | -0.99988 | 3.2305 | 0.62774 | 2.0396 | 2025-02-23 05:12:18 | -3.2302
11499 | 恒流放电 | 00:37:45 | 15:56:52 | -0.99989 | 3.2302 | 0.62912 | 2.0441 | 2025-02-23 05:12:23 | -3.2299
11500 | 恒流放电 | 00:37:50 | 15:56:57 | -1 | 3.2301 | 0.63051 | 2.0486 | 2025-02-23 05:12:28 | -3.2302
11501 | 恒流放电 | 00:37:55 | 15:57:02 | -0.99996 | 3.23 | 0.6319 | 2.0531 | 2025-02-23 05:12:33 | -3.2299
11502 | 恒流放电 | 00:38:00 | 15:57:07 | -1 | 3.23 | 0.63329 | 2.0576 | 2025-02-23 05:12:38 | -3.23
11503 | 恒流放电 | 00:38:05 | 15:57:12 | -0.99995 | 3.23 | 0.63468 | 2.062 | 2025-02-23 05:12:43 | -3.2299
11504 | 恒流放电 | 00:38:10 | 15:57:17 | -0.99997 | 3.2297 | 0.63607 | 2.0665 | 2025-02-23 05:12:48 | -3.2296
11505 | 恒流放电 | 00:38:15 | 15:57:22 | -0.99987 | 3.2296 | 0.63746 | 2.071 | 2025-02-23 05:12:53 | -3.2292
11506 | 恒流放电 | 00:38:20 | 15:57:27 | -1 | 3.2297 | 0.63885 | 2.0755 | 2025-02-23 05:12:58 | -3.2297
11507 | 恒流放电 | 00:38:25 | 15:57:32 | -0.99992 | 3.2294 | 0.64023 | 2.08 | 2025-02-23 05:13:03 | -3.2292
11508 | 恒流放电 | 00:38:30 | 15:57:37 | -0.99987 | 3.2295 | 0.64162 | 2.0845 | 2025-02-23 05:13:08 | -3.229
11509 | 恒流放电 | 00:38:35 | 15:57:42 | -0.99994 | 3.2293 | 0.64301 | 2.0889 | 2025-02-23 05:13:13 | -3.2291
11510 | 恒流放电 | 00:38:40 | 15:57:47 | -0.99985 | 3.2294 | 0.6444 | 2.0934 | 2025-02-23 05:13:18 | -3.2289
11511 | 恒流放电 | 00:38:45 | 15:57:52 | -0.99998 | 3.2292 | 0.64579 | 2.0979 | 2025-02-23 05:13:23 | -3.2291
11512 | 恒流放电 | 00:38:50 | 15:57:57 | -0.99999 | 3.229 | 0.64718 | 2.1024 | 2025-02-23 05:13:28 | -3.2289
11513 | 恒流放电 | 00:38:55 | 15:58:02 | -0.99992 | 3.229 | 0.64857 | 2.1069 | 2025-02-23 05:13:33 | -3.2288
11514 | 恒流放电 | 00:39:00 | 15:58:07 | -0.99993 | 3.2288 | 0.64996 | 2.1114 | 2025-02-23 05:13:38 | -3.2285
11515 | 恒流放电 | 00:39:05 | 15:58:12 | -0.99993 | 3.2287 | 0.65134 | 2.1159 | 2025-02-23 05:13:43 | -3.2285
11516 | 恒流放电 | 00:39:10 | 15:58:17 | -1.0001 | 3.2286 | 0.65273 | 2.1203 | 2025-02-23 05:13:48 | -3.2289
11517 | 恒流放电 | 00:39:15 | 15:58:22 | -1 | 3.2285 | 0.65412 | 2.1248 | 2025-02-23 05:13:53 | -3.2286
11518 | 恒流放电 | 00:39:20 | 15:58:27 | -0.99995 | 3.2283 | 0.65551 | 2.1293 | 2025-02-23 05:13:58 | -3.2282
11519 | 恒流放电 | 00:39:25 | 15:58:32 | -0.9999 | 3.2282 | 0.6569 | 2.1338 | 2025-02-23 05:14:03 | -3.2279
11520 | 恒流放电 | 00:39:30 | 15:58:37 | -1 | 3.2283 | 0.65829 | 2.1383 | 2025-02-23 05:14:08 | -3.2283
11521 | 恒流放电 | 00:39:35 | 15:58:42 | -1.0001 | 3.2282 | 0.65968 | 2.1428 | 2025-02-23 05:14:13 | -3.2286
11522 | 恒流放电 | 00:39:40 | 15:58:47 | -0.99992 | 3.228 | 0.66107 | 2.1472 | 2025-02-23 05:14:18 | -3.2278
11523 | 恒流放电 | 00:39:45 | 15:58:52 | -0.99991 | 3.2279 | 0.66246 | 2.1517 | 2025-02-23 05:14:23 | -3.2276
11524 | 恒流放电 | 00:39:50 | 15:58:57 | -0.99999 | 3.2278 | 0.66384 | 2.1562 | 2025-02-23 05:14:28 | -3.2278
11525 | 恒流放电 | 00:39:55 | 15:59:02 | -0.99996 | 3.2278 | 0.66523 | 2.1607 | 2025-02-23 05:14:33 | -3.2277
11526 | 恒流放电 | 00:40:00 | 15:59:07 | -1 | 3.2279 | 0.66662 | 2.1652 | 2025-02-23 05:14:38 | -3.2279
11527 | 恒流放电 | 00:40:05 | 15:59:12 | -0.99992 | 3.2276 | 0.66801 | 2.1697 | 2025-02-23 05:14:43 | -3.2274
11528 | 恒流放电 | 00:40:10 | 15:59:17 | -0.99991 | 3.2274 | 0.6694 | 2.1741 | 2025-02-23 05:14:48 | -3.2271
11529 | 恒流放电 | 00:40:15 | 15:59:22 | -0.99992 | 3.2274 | 0.67079 | 2.1786 | 2025-02-23 05:14:53 | -3.2272
11530 | 恒流放电 | 00:40:20 | 15:59:27 | -0.99993 | 3.2273 | 0.67218 | 2.1831 | 2025-02-23 05:14:58 | -3.2271
11531 | 恒流放电 | 00:40:25 | 15:59:32 | -0.99992 | 3.2274 | 0.67357 | 2.1876 | 2025-02-23 05:15:03 | -3.2271
11532 | 恒流放电 | 00:40:30 | 15:59:37 | -1 | 3.2271 | 0.67495 | 2.1921 | 2025-02-23 05:15:08 | -3.2272
11533 | 恒流放电 | 00:40:35 | 15:59:42 | -0.99992 | 3.2271 | 0.67634 | 2.1965 | 2025-02-23 05:15:13 | -3.2268
11534 | 恒流放电 | 00:40:40 | 15:59:47 | -1 | 3.227 | 0.67773 | 2.201 | 2025-02-23 05:15:18 | -3.227
11535 | 恒流放电 | 00:40:45 | 15:59:52 | -0.99995 | 3.2269 | 0.67912 | 2.2055 | 2025-02-23 05:15:23 | -3.2267
11536 | 恒流放电 | 00:40:50 | 15:59:57 | -1.0001 | 3.2268 | 0.68051 | 2.21 | 2025-02-23 05:15:28 | -3.2269
11537 | 恒流放电 | 00:40:55 | 16:00:02 | -1 | 3.2268 | 0.6819 | 2.2145 | 2025-02-23 05:15:33 | -3.2269
11538 | 恒流放电 | 00:41:00 | 16:00:07 | -0.99995 | 3.2265 | 0.68329 | 2.219 | 2025-02-23 05:15:38 | -3.2264
11539 | 恒流放电 | 00:41:05 | 16:00:12 | -0.99999 | 3.2266 | 0.68468 | 2.2234 | 2025-02-23 05:15:43 | -3.2265
11540 | 恒流放电 | 00:41:10 | 16:00:17 | -0.99995 | 3.2265 | 0.68607 | 2.2279 | 2025-02-23 05:15:48 | -3.2263
11541 | 恒流放电 | 00:41:15 | 16:00:22 | -0.9999 | 3.2264 | 0.68745 | 2.2324 | 2025-02-23 05:15:53 | -3.226
11542 | 恒流放电 | 00:41:20 | 16:00:27 | -0.99996 | 3.2262 | 0.68884 | 2.2369 | 2025-02-23 05:15:58 | -3.2261
11543 | 恒流放电 | 00:41:25 | 16:00:32 | -0.99998 | 3.2261 | 0.69023 | 2.2414 | 2025-02-23 05:16:03 | -3.226
11544 | 恒流放电 | 00:41:30 | 16:00:37 | -0.99992 | 3.226 | 0.69162 | 2.2458 | 2025-02-23 05:16:08 | -3.2257
11545 | 恒流放电 | 00:41:35 | 16:00:42 | -0.99991 | 3.226 | 0.69301 | 2.2503 | 2025-02-23 05:16:13 | -3.2257
11546 | 恒流放电 | 00:41:40 | 16:00:47 | -0.99996 | 3.2256 | 0.6944 | 2.2548 | 2025-02-23 05:16:18 | -3.2255
11547 | 恒流放电 | 00:41:45 | 16:00:52 | -0.99984 | 3.2258 | 0.69579 | 2.2593 | 2025-02-23 05:16:23 | -3.2253
11548 | 恒流放电 | 00:41:50 | 16:00:57 | -0.99992 | 3.2257 | 0.69718 | 2.2638 | 2025-02-23 05:16:28 | -3.2254
11549 | 恒流放电 | 00:41:55 | 16:01:02 | -0.99994 | 3.2256 | 0.69856 | 2.2682 | 2025-02-23 05:16:33 | -3.2254
11550 | 恒流放电 | 00:42:00 | 16:01:07 | -0.99988 | 3.2256 | 0.69995 | 2.2727 | 2025-02-23 05:16:38 | -3.2252
11551 | 恒流放电 | 00:42:05 | 16:01:12 | -0.99979 | 3.2255 | 0.70134 | 2.2772 | 2025-02-23 05:16:43 | -3.2248
11552 | 恒流放电 | 00:42:10 | 16:01:17 | -1 | 3.2253 | 0.70273 | 2.2817 | 2025-02-23 05:16:48 | -3.2255
11553 | 恒流放电 | 00:42:15 | 16:01:22 | -0.99996 | 3.2251 | 0.70412 | 2.2862 | 2025-02-23 05:16:53 | -3.225
11554 | 恒流放电 | 00:42:20 | 16:01:27 | -0.99984 | 3.2254 | 0.70551 | 2.2906 | 2025-02-23 05:16:58 | -3.2248
11555 | 恒流放电 | 00:42:25 | 16:01:32 | -1 | 3.225 | 0.7069 | 2.2951 | 2025-02-23 05:17:03 | -3.225
11556 | 恒流放电 | 00:42:30 | 16:01:37 | -0.99998 | 3.2251 | 0.70829 | 2.2996 | 2025-02-23 05:17:08 | -3.225
11557 | 恒流放电 | 00:42:35 | 16:01:42 | -0.99995 | 3.2251 | 0.70968 | 2.3041 | 2025-02-23 05:17:13 | -3.2249
11558 | 恒流放电 | 00:42:40 | 16:01:47 | -0.99995 | 3.2249 | 0.71106 | 2.3086 | 2025-02-23 05:17:18 | -3.2248
11559 | 恒流放电 | 00:42:45 | 16:01:52 | -0.99992 | 3.2247 | 0.71245 | 2.313 | 2025-02-23 05:17:23 | -3.2244
11560 | 恒流放电 | 00:42:50 | 16:01:57 | -0.99997 | 3.2246 | 0.71384 | 2.3175 | 2025-02-23 05:17:28 | -3.2245
11561 | 恒流放电 | 00:42:55 | 16:02:02 | -0.99998 | 3.2246 | 0.71523 | 2.322 | 2025-02-23 05:17:33 | -3.2245
11562 | 恒流放电 | 00:43:00 | 16:02:07 | -0.99997 | 3.2243 | 0.71662 | 2.3265 | 2025-02-23 05:17:38 | -3.2242
11563 | 恒流放电 | 00:43:05 | 16:02:12 | -0.99986 | 3.2242 | 0.71801 | 2.3309 | 2025-02-23 05:17:43 | -3.2238
11564 | 恒流放电 | 00:43:10 | 16:02:17 | -0.99993 | 3.2242 | 0.7194 | 2.3354 | 2025-02-23 05:17:48 | -3.224
11565 | 恒流放电 | 00:43:15 | 16:02:22 | -0.99986 | 3.2243 | 0.72079 | 2.3399 | 2025-02-23 05:17:53 | -3.2238
11566 | 恒流放电 | 00:43:20 | 16:02:27 | -1.0001 | 3.224 | 0.72217 | 2.3444 | 2025-02-23 05:17:58 | -3.2243
11567 | 恒流放电 | 00:43:25 | 16:02:32 | -0.99995 | 3.2242 | 0.72356 | 2.3489 | 2025-02-23 05:18:03 | -3.224
11568 | 恒流放电 | 00:43:30 | 16:02:37 | -0.99993 | 3.2238 | 0.72495 | 2.3533 | 2025-02-23 05:18:08 | -3.2235
11569 | 恒流放电 | 00:43:35 | 16:02:42 | -0.99988 | 3.2238 | 0.72634 | 2.3578 | 2025-02-23 05:18:13 | -3.2234
11570 | 恒流放电 | 00:43:40 | 16:02:47 | -0.99992 | 3.2239 | 0.72773 | 2.3623 | 2025-02-23 05:18:18 | -3.2236
11571 | 恒流放电 | 00:43:45 | 16:02:52 | -0.99996 | 3.2238 | 0.72912 | 2.3668 | 2025-02-23 05:18:23 | -3.2236
11572 | 恒流放电 | 00:43:50 | 16:02:57 | -1 | 3.2237 | 0.73051 | 2.3712 | 2025-02-23 05:18:28 | -3.2237
11573 | 恒流放电 | 00:43:55 | 16:03:02 | -0.99987 | 3.2235 | 0.7319 | 2.3757 | 2025-02-23 05:18:33 | -3.2231
11574 | 恒流放电 | 00:44:00 | 16:03:07 | -0.99992 | 3.2235 | 0.73328 | 2.3802 | 2025-02-23 05:18:38 | -3.2232
11575 | 恒流放电 | 00:44:05 | 16:03:12 | -1 | 3.2233 | 0.73467 | 2.3847 | 2025-02-23 05:18:43 | -3.2233
11576 | 恒流放电 | 00:44:10 | 16:03:17 | -0.99997 | 3.2234 | 0.73606 | 2.3891 | 2025-02-23 05:18:48 | -3.2233
11577 | 恒流放电 | 00:44:15 | 16:03:22 | -0.99998 | 3.2231 | 0.73745 | 2.3936 | 2025-02-23 05:18:53 | -3.223
11578 | 恒流放电 | 00:44:20 | 16:03:27 | -0.99984 | 3.2233 | 0.73884 | 2.3981 | 2025-02-23 05:18:58 | -3.2228
11579 | 恒流放电 | 00:44:25 | 16:03:32 | -1 | 3.2231 | 0.74023 | 2.4026 | 2025-02-23 05:19:03 | -3.2231
11580 | 恒流放电 | 00:44:30 | 16:03:37 | -0.99988 | 3.2229 | 0.74162 | 2.4071 | 2025-02-23 05:19:08 | -3.2225
11581 | 恒流放电 | 00:44:35 | 16:03:42 | -0.99993 | 3.2227 | 0.74301 | 2.4115 | 2025-02-23 05:19:13 | -3.2225
11582 | 恒流放电 | 00:44:40 | 16:03:47 | -0.99988 | 3.2227 | 0.7444 | 2.416 | 2025-02-23 05:19:18 | -3.2223
11583 | 恒流放电 | 00:44:45 | 16:03:52 | -0.99996 | 3.2227 | 0.74578 | 2.4205 | 2025-02-23 05:19:23 | -3.2226
11584 | 恒流放电 | 00:44:50 | 16:03:57 | -0.99997 | 3.2226 | 0.74717 | 2.425 | 2025-02-23 05:19:28 | -3.2225
11585 | 恒流放电 | 00:44:55 | 16:04:02 | -0.99989 | 3.2226 | 0.74856 | 2.4294 | 2025-02-23 05:19:33 | -3.2223
11586 | 恒流放电 | 00:45:00 | 16:04:07 | -0.99999 | 3.2224 | 0.74995 | 2.4339 | 2025-02-23 05:19:38 | -3.2224
11587 | 恒流放电 | 00:45:05 | 16:04:12 | -0.99997 | 3.2224 | 0.75134 | 2.4384 | 2025-02-23 05:19:43 | -3.2223
11588 | 恒流放电 | 00:45:10 | 16:04:17 | -0.99986 | 3.2224 | 0.75273 | 2.4429 | 2025-02-23 05:19:48 | -3.2219
11589 | 恒流放电 | 00:45:15 | 16:04:22 | -0.99999 | 3.2223 | 0.75412 | 2.4473 | 2025-02-23 05:19:53 | -3.2223
11590 | 恒流放电 | 00:45:20 | 16:04:27 | -1.0001 | 3.2221 | 0.75551 | 2.4518 | 2025-02-23 05:19:58 | -3.2223
11591 | 恒流放电 | 00:45:25 | 16:04:32 | -1 | 3.2222 | 0.75689 | 2.4563 | 2025-02-23 05:20:03 | -3.2224
11592 | 恒流放电 | 00:45:30 | 16:04:37 | -0.99992 | 3.2221 | 0.75828 | 2.4608 | 2025-02-23 05:20:08 | -3.2218
11593 | 恒流放电 | 00:45:35 | 16:04:42 | -0.99986 | 3.222 | 0.75967 | 2.4652 | 2025-02-23 05:20:13 | -3.2215
11594 | 恒流放电 | 00:45:40 | 16:04:47 | -0.99988 | 3.2218 | 0.76106 | 2.4697 | 2025-02-23 05:20:18 | -3.2214
11595 | 恒流放电 | 00:45:45 | 16:04:52 | -0.99984 | 3.2218 | 0.76245 | 2.4742 | 2025-02-23 05:20:23 | -3.2213
11596 | 恒流放电 | 00:45:50 | 16:04:57 | -1 | 3.2218 | 0.76384 | 2.4787 | 2025-02-23 05:20:28 | -3.2218
11597 | 恒流放电 | 00:45:55 | 16:05:02 | -0.99995 | 3.2216 | 0.76523 | 2.4831 | 2025-02-23 05:20:33 | -3.2214
11598 | 恒流放电 | 00:46:00 | 16:05:07 | -0.99986 | 3.2218 | 0.76662 | 2.4876 | 2025-02-23 05:20:38 | -3.2213
11599 | 恒流放电 | 00:46:05 | 16:05:12 | -0.99985 | 3.2214 | 0.768 | 2.4921 | 2025-02-23 05:20:43 | -3.2209
11600 | 恒流放电 | 00:46:10 | 16:05:17 | -0.99998 | 3.2212 | 0.76939 | 2.4966 | 2025-02-23 05:20:48 | -3.2211
11601 | 恒流放电 | 00:46:15 | 16:05:22 | -0.99993 | 3.2214 | 0.77078 | 2.501 | 2025-02-23 05:20:53 | -3.2212
11602 | 恒流放电 | 00:46:20 | 16:05:27 | -0.99994 | 3.2212 | 0.77217 | 2.5055 | 2025-02-23 05:20:58 | -3.221
11603 | 恒流放电 | 00:46:25 | 16:05:32 | -0.99995 | 3.2212 | 0.77356 | 2.51 | 2025-02-23 05:21:03 | -3.2211
11604 | 恒流放电 | 00:46:30 | 16:05:37 | -1 | 3.2209 | 0.77495 | 2.5144 | 2025-02-23 05:21:08 | -3.2209
11605 | 恒流放电 | 00:46:35 | 16:05:42 | -1 | 3.2212 | 0.77634 | 2.5189 | 2025-02-23 05:21:13 | -3.2212
11606 | 恒流放电 | 00:46:40 | 16:05:47 | -1 | 3.221 | 0.77773 | 2.5234 | 2025-02-23 05:21:18 | -3.2211
11607 | 恒流放电 | 00:46:45 | 16:05:52 | -0.99989 | 3.2208 | 0.77912 | 2.5279 | 2025-02-23 05:21:23 | -3.2205
11608 | 恒流放电 | 00:46:50 | 16:05:57 | -1 | 3.2208 | 0.7805 | 2.5323 | 2025-02-23 05:21:28 | -3.2208
11609 | 恒流放电 | 00:46:55 | 16:06:02 | -0.99984 | 3.2206 | 0.78189 | 2.5368 | 2025-02-23 05:21:33 | -3.2201
11610 | 恒流放电 | 00:47:00 | 16:06:07 | -0.99991 | 3.2204 | 0.78328 | 2.5413 | 2025-02-23 05:21:38 | -3.2202
11611 | 恒流放电 | 00:47:05 | 16:06:12 | -0.99997 | 3.2207 | 0.78467 | 2.5458 | 2025-02-23 05:21:43 | -3.2205
11612 | 恒流放电 | 00:47:10 | 16:06:17 | -1.0001 | 3.2205 | 0.78606 | 2.5502 | 2025-02-23 05:21:48 | -3.2207
11613 | 恒流放电 | 00:47:15 | 16:06:22 | -0.9999 | 3.2203 | 0.78745 | 2.5547 | 2025-02-23 05:21:53 | -3.2199
11614 | 恒流放电 | 00:47:20 | 16:06:27 | -0.99997 | 3.2203 | 0.78884 | 2.5592 | 2025-02-23 05:21:58 | -3.2202
11615 | 恒流放电 | 00:47:25 | 16:06:32 | -0.99991 | 3.2203 | 0.79023 | 2.5636 | 2025-02-23 05:22:03 | -3.22
11616 | 恒流放电 | 00:47:30 | 16:06:37 | -0.99993 | 3.2201 | 0.79161 | 2.5681 | 2025-02-23 05:22:08 | -3.2199
11617 | 恒流放电 | 00:47:35 | 16:06:42 | -0.99998 | 3.22 | 0.793 | 2.5726 | 2025-02-23 05:22:13 | -3.22
11618 | 恒流放电 | 00:47:40 | 16:06:47 | -0.99988 | 3.22 | 0.79439 | 2.5771 | 2025-02-23 05:22:18 | -3.2196
11619 | 恒流放电 | 00:47:45 | 16:06:52 | -0.99991 | 3.22 | 0.79578 | 2.5815 | 2025-02-23 05:22:23 | -3.2197
11620 | 恒流放电 | 00:47:50 | 16:06:57 | -0.99989 | 3.2197 | 0.79717 | 2.586 | 2025-02-23 05:22:28 | -3.2194
11621 | 恒流放电 | 00:47:55 | 16:07:02 | -0.99994 | 3.2195 | 0.79856 | 2.5905 | 2025-02-23 05:22:33 | -3.2193
11622 | 恒流放电 | 00:48:00 | 16:07:07 | -0.99997 | 3.2196 | 0.79995 | 2.595 | 2025-02-23 05:22:38 | -3.2195
11623 | 恒流放电 | 00:48:05 | 16:07:12 | -0.99988 | 3.2196 | 0.80134 | 2.5994 | 2025-02-23 05:22:43 | -3.2192
11624 | 恒流放电 | 00:48:10 | 16:07:17 | -1 | 3.2195 | 0.80273 | 2.6039 | 2025-02-23 05:22:48 | -3.2196
11625 | 恒流放电 | 00:48:15 | 16:07:22 | -0.99996 | 3.2191 | 0.80411 | 2.6084 | 2025-02-23 05:22:53 | -3.219
11626 | 恒流放电 | 00:48:20 | 16:07:27 | -0.99999 | 3.2192 | 0.8055 | 2.6128 | 2025-02-23 05:22:58 | -3.2192
11627 | 恒流放电 | 00:48:25 | 16:07:32 | -0.99985 | 3.2194 | 0.80689 | 2.6173 | 2025-02-23 05:23:03 | -3.2189
11628 | 恒流放电 | 00:48:30 | 16:07:37 | -1 | 3.219 | 0.80828 | 2.6218 | 2025-02-23 05:23:08 | -3.219
11629 | 恒流放电 | 00:48:35 | 16:07:42 | -0.99998 | 3.2192 | 0.80967 | 2.6263 | 2025-02-23 05:23:13 | -3.2192
11630 | 恒流放电 | 00:48:40 | 16:07:47 | -0.99989 | 3.2191 | 0.81106 | 2.6307 | 2025-02-23 05:23:18 | -3.2187
11631 | 恒流放电 | 00:48:45 | 16:07:52 | -1 | 3.2189 | 0.81245 | 2.6352 | 2025-02-23 05:23:23 | -3.2189
11632 | 恒流放电 | 00:48:50 | 16:07:57 | -1 | 3.2188 | 0.81384 | 2.6397 | 2025-02-23 05:23:28 | -3.2189
11633 | 恒流放电 | 00:48:55 | 16:08:02 | -0.99998 | 3.2189 | 0.81522 | 2.6441 | 2025-02-23 05:23:33 | -3.2188
11634 | 恒流放电 | 00:49:00 | 16:08:07 | -0.9998 | 3.2188 | 0.81661 | 2.6486 | 2025-02-23 05:23:38 | -3.2181
11635 | 恒流放电 | 00:49:05 | 16:08:12 | -0.99992 | 3.2187 | 0.818 | 2.6531 | 2025-02-23 05:23:43 | -3.2184
11636 | 恒流放电 | 00:49:10 | 16:08:17 | -0.99986 | 3.2187 | 0.81939 | 2.6575 | 2025-02-23 05:23:48 | -3.2182
11637 | 恒流放电 | 00:49:15 | 16:08:22 | -0.99992 | 3.2185 | 0.82078 | 2.662 | 2025-02-23 05:23:53 | -3.2183
11638 | 恒流放电 | 00:49:20 | 16:08:27 | -1 | 3.2185 | 0.82217 | 2.6665 | 2025-02-23 05:23:58 | -3.2186
11639 | 恒流放电 | 00:49:25 | 16:08:32 | -0.99995 | 3.2183 | 0.82356 | 2.671 | 2025-02-23 05:24:03 | -3.2182
11640 | 恒流放电 | 00:49:30 | 16:08:37 | -0.99993 | 3.2184 | 0.82495 | 2.6754 | 2025-02-23 05:24:08 | -3.2182
11641 | 恒流放电 | 00:49:35 | 16:08:42 | -1.0001 | 3.2182 | 0.82633 | 2.6799 | 2025-02-23 05:24:13 | -3.2184
11642 | 恒流放电 | 00:49:40 | 16:08:47 | -1 | 3.2182 | 0.82772 | 2.6844 | 2025-02-23 05:24:18 | -3.2181
11643 | 恒流放电 | 00:49:45 | 16:08:52 | -0.99999 | 3.2182 | 0.82911 | 2.6888 | 2025-02-23 05:24:23 | -3.2182
11644 | 恒流放电 | 00:49:50 | 16:08:57 | -0.99992 | 3.2182 | 0.8305 | 2.6933 | 2025-02-23 05:24:28 | -3.2179
11645 | 恒流放电 | 00:49:55 | 16:09:02 | -0.99994 | 3.2178 | 0.83189 | 2.6978 | 2025-02-23 05:24:33 | -3.2176
11646 | 恒流放电 | 00:50:00 | 16:09:07 | -1 | 3.2178 | 0.83328 | 2.7022 | 2025-02-23 05:24:38 | -3.2179
11647 | 恒流放电 | 00:50:05 | 16:09:12 | -1 | 3.2178 | 0.83467 | 2.7067 | 2025-02-23 05:24:43 | -3.2179
11648 | 恒流放电 | 00:50:10 | 16:09:17 | -0.99999 | 3.2176 | 0.83606 | 2.7112 | 2025-02-23 05:24:48 | -3.2176
11649 | 恒流放电 | 00:50:15 | 16:09:22 | -1 | 3.2177 | 0.83745 | 2.7156 | 2025-02-23 05:24:53 | -3.2178
11650 | 恒流放电 | 00:50:20 | 16:09:27 | -0.99985 | 3.2176 | 0.83883 | 2.7201 | 2025-02-23 05:24:58 | -3.2171
11651 | 恒流放电 | 00:50:25 | 16:09:32 | -0.99993 | 3.2174 | 0.84022 | 2.7246 | 2025-02-23 05:25:03 | -3.2172
11652 | 恒流放电 | 00:50:30 | 16:09:37 | -0.99994 | 3.2174 | 0.84161 | 2.7291 | 2025-02-23 05:25:08 | -3.2172
11653 | 恒流放电 | 00:50:35 | 16:09:42 | -0.99995 | 3.2174 | 0.843 | 2.7335 | 2025-02-23 05:25:13 | -3.2173
11654 | 恒流放电 | 00:50:40 | 16:09:47 | -0.99994 | 3.2173 | 0.84439 | 2.738 | 2025-02-23 05:25:18 | -3.2171
11655 | 恒流放电 | 00:50:45 | 16:09:52 | -1 | 3.2171 | 0.84578 | 2.7425 | 2025-02-23 05:25:23 | -3.2172
11656 | 恒流放电 | 00:50:50 | 16:09:57 | -1 | 3.2173 | 0.84717 | 2.7469 | 2025-02-23 05:25:28 | -3.2173
11657 | 恒流放电 | 00:50:55 | 16:10:02 | -0.99988 | 3.2172 | 0.84856 | 2.7514 | 2025-02-23 05:25:33 | -3.2168
11658 | 恒流放电 | 00:51:00 | 16:10:07 | -0.99997 | 3.2169 | 0.84994 | 2.7559 | 2025-02-23 05:25:38 | -3.2168
11659 | 恒流放电 | 00:51:05 | 16:10:12 | -0.99991 | 3.2169 | 0.85133 | 2.7603 | 2025-02-23 05:25:43 | -3.2167
11660 | 恒流放电 | 00:51:10 | 16:10:17 | -0.99995 | 3.2168 | 0.85272 | 2.7648 | 2025-02-23 05:25:48 | -3.2167
11661 | 恒流放电 | 00:51:15 | 16:10:22 | -0.99987 | 3.217 | 0.85411 | 2.7693 | 2025-02-23 05:25:53 | -3.2166
11662 | 恒流放电 | 00:51:20 | 16:10:27 | -1.0001 | 3.2167 | 0.8555 | 2.7737 | 2025-02-23 05:25:58 | -3.2169
11663 | 恒流放电 | 00:51:25 | 16:10:32 | -0.99998 | 3.2167 | 0.85689 | 2.7782 | 2025-02-23 05:26:03 | -3.2167
11664 | 恒流放电 | 00:51:30 | 16:10:37 | -1 | 3.2166 | 0.85828 | 2.7827 | 2025-02-23 05:26:08 | -3.2168
11665 | 恒流放电 | 00:51:35 | 16:10:42 | -0.99991 | 3.2167 | 0.85967 | 2.7871 | 2025-02-23 05:26:13 | -3.2164
11666 | 恒流放电 | 00:51:40 | 16:10:47 | -0.9999 | 3.2165 | 0.86106 | 2.7916 | 2025-02-23 05:26:18 | -3.2161
11667 | 恒流放电 | 00:51:45 | 16:10:52 | -0.99996 | 3.2164 | 0.86244 | 2.7961 | 2025-02-23 05:26:23 | -3.2162
11668 | 恒流放电 | 00:51:50 | 16:10:57 | -1 | 3.2163 | 0.86383 | 2.8005 | 2025-02-23 05:26:28 | -3.2163
11669 | 恒流放电 | 00:51:55 | 16:11:02 | -0.99989 | 3.2164 | 0.86522 | 2.805 | 2025-02-23 05:26:33 | -3.216
11670 | 恒流放电 | 00:52:00 | 16:11:07 | -1 | 3.2162 | 0.86661 | 2.8095 | 2025-02-23 05:26:38 | -3.2162
11671 | 恒流放电 | 00:52:05 | 16:11:12 | -0.99991 | 3.2161 | 0.868 | 2.8139 | 2025-02-23 05:26:43 | -3.2158
11672 | 恒流放电 | 00:52:10 | 16:11:17 | -0.99994 | 3.2159 | 0.86939 | 2.8184 | 2025-02-23 05:26:48 | -3.2157
11673 | 恒流放电 | 00:52:15 | 16:11:22 | -0.99994 | 3.2158 | 0.87078 | 2.8229 | 2025-02-23 05:26:53 | -3.2156
11674 | 恒流放电 | 00:52:20 | 16:11:27 | -0.99998 | 3.216 | 0.87217 | 2.8273 | 2025-02-23 05:26:58 | -3.2159
11675 | 恒流放电 | 00:52:25 | 16:11:32 | -0.99991 | 3.2158 | 0.87355 | 2.8318 | 2025-02-23 05:27:03 | -3.2155
11676 | 恒流放电 | 00:52:30 | 16:11:37 | -0.99994 | 3.2161 | 0.87494 | 2.8363 | 2025-02-23 05:27:08 | -3.2159
11677 | 恒流放电 | 00:52:35 | 16:11:42 | -0.99994 | 3.2157 | 0.87633 | 2.8407 | 2025-02-23 05:27:13 | -3.2156
11678 | 恒流放电 | 00:52:40 | 16:11:47 | -0.99999 | 3.2156 | 0.87772 | 2.8452 | 2025-02-23 05:27:18 | -3.2156
11679 | 恒流放电 | 00:52:45 | 16:11:52 | -0.99996 | 3.2156 | 0.87911 | 2.8497 | 2025-02-23 05:27:23 | -3.2155
11680 | 恒流放电 | 00:52:50 | 16:11:57 | -0.99992 | 3.2155 | 0.8805 | 2.8541 | 2025-02-23 05:27:28 | -3.2152
11681 | 恒流放电 | 00:52:55 | 16:12:02 | -0.99993 | 3.2155 | 0.88189 | 2.8586 | 2025-02-23 05:27:33 | -3.2153
11682 | 恒流放电 | 00:53:00 | 16:12:07 | -0.99997 | 3.2153 | 0.88328 | 2.8631 | 2025-02-23 05:27:38 | -3.2152
11683 | 恒流放电 | 00:53:05 | 16:12:12 | -1 | 3.2153 | 0.88467 | 2.8675 | 2025-02-23 05:27:43 | -3.2153
11684 | 恒流放电 | 00:53:10 | 16:12:17 | -1 | 3.2151 | 0.88605 | 2.872 | 2025-02-23 05:27:48 | -3.2152
11685 | 恒流放电 | 00:53:15 | 16:12:22 | -0.9999 | 3.2152 | 0.88744 | 2.8765 | 2025-02-23 05:27:53 | -3.2149
11686 | 恒流放电 | 00:53:20 | 16:12:27 | -0.99999 | 3.2151 | 0.88883 | 2.8809 | 2025-02-23 05:27:58 | -3.2151
11687 | 恒流放电 | 00:53:25 | 16:12:32 | -0.99989 | 3.2149 | 0.89022 | 2.8854 | 2025-02-23 05:28:03 | -3.2146
11688 | 恒流放电 | 00:53:30 | 16:12:37 | -0.99992 | 3.2147 | 0.89161 | 2.8899 | 2025-02-23 05:28:08 | -3.2145
11689 | 恒流放电 | 00:53:35 | 16:12:42 | -0.99993 | 3.2149 | 0.893 | 2.8943 | 2025-02-23 05:28:13 | -3.2147
11690 | 恒流放电 | 00:53:40 | 16:12:47 | -1 | 3.2147 | 0.89439 | 2.8988 | 2025-02-23 05:28:18 | -3.2149
11691 | 恒流放电 | 00:53:45 | 16:12:52 | -0.99994 | 3.2148 | 0.89578 | 2.9032 | 2025-02-23 05:28:23 | -3.2146
11692 | 恒流放电 | 00:53:50 | 16:12:57 | -0.99998 | 3.2147 | 0.89716 | 2.9077 | 2025-02-23 05:28:28 | -3.2146
11693 | 恒流放电 | 00:53:55 | 16:13:02 | -0.99982 | 3.2146 | 0.89855 | 2.9122 | 2025-02-23 05:28:33 | -3.214
11694 | 恒流放电 | 00:54:00 | 16:13:07 | -0.99987 | 3.2144 | 0.89994 | 2.9166 | 2025-02-23 05:28:38 | -3.214
11695 | 恒流放电 | 00:54:05 | 16:13:12 | -1 | 3.2145 | 0.90133 | 2.9211 | 2025-02-23 05:28:43 | -3.2146
11696 | 恒流放电 | 00:54:10 | 16:13:17 | -0.99984 | 3.2142 | 0.90272 | 2.9256 | 2025-02-23 05:28:48 | -3.2137
11697 | 恒流放电 | 00:54:15 | 16:13:22 | -0.99991 | 3.2144 | 0.90411 | 2.93 | 2025-02-23 05:28:53 | -3.2141
11698 | 恒流放电 | 00:54:20 | 16:13:27 | -1 | 3.2143 | 0.9055 | 2.9345 | 2025-02-23 05:28:58 | -3.2144
11699 | 恒流放电 | 00:54:25 | 16:13:32 | -0.99993 | 3.2141 | 0.90689 | 2.939 | 2025-02-23 05:29:03 | -3.2139
11700 | 恒流放电 | 00:54:30 | 16:13:37 | -0.99986 | 3.2142 | 0.90827 | 2.9434 | 2025-02-23 05:29:08 | -3.2138
11701 | 恒流放电 | 00:54:35 | 16:13:42 | -0.99995 | 3.214 | 0.90966 | 2.9479 | 2025-02-23 05:29:13 | -3.2138
11702 | 恒流放电 | 00:54:40 | 16:13:47 | -0.9999 | 3.2138 | 0.91105 | 2.9524 | 2025-02-23 05:29:18 | -3.2135
11703 | 恒流放电 | 00:54:45 | 16:13:52 | -1 | 3.2139 | 0.91244 | 2.9568 | 2025-02-23 05:29:23 | -3.2139
11704 | 恒流放电 | 00:54:50 | 16:13:57 | -1 | 3.2139 | 0.91383 | 2.9613 | 2025-02-23 05:29:28 | -3.2139
11705 | 恒流放电 | 00:54:55 | 16:14:02 | -0.99998 | 3.2137 | 0.91522 | 2.9657 | 2025-02-23 05:29:33 | -3.2137
11706 | 恒流放电 | 00:55:00 | 16:14:07 | -1 | 3.2136 | 0.91661 | 2.9702 | 2025-02-23 05:29:38 | -3.2136
11707 | 恒流放电 | 00:55:05 | 16:14:12 | -1 | 3.2136 | 0.918 | 2.9747 | 2025-02-23 05:29:43 | -3.2137
11708 | 恒流放电 | 00:55:10 | 16:14:17 | -0.99998 | 3.2135 | 0.91939 | 2.9791 | 2025-02-23 05:29:48 | -3.2134
11709 | 恒流放电 | 00:55:15 | 16:14:22 | -1 | 3.2137 | 0.92077 | 2.9836 | 2025-02-23 05:29:53 | -3.2138
11710 | 恒流放电 | 00:55:20 | 16:14:27 | -0.99978 | 3.2134 | 0.92216 | 2.9881 | 2025-02-23 05:29:58 | -3.2127
11711 | 恒流放电 | 00:55:25 | 16:14:32 | -0.99998 | 3.2134 | 0.92355 | 2.9925 | 2025-02-23 05:30:03 | -3.2134
11712 | 恒流放电 | 00:55:30 | 16:14:37 | -0.99987 | 3.2132 | 0.92494 | 2.997 | 2025-02-23 05:30:08 | -3.2128
11713 | 恒流放电 | 00:55:35 | 16:14:42 | -1 | 3.2133 | 0.92633 | 3.0014 | 2025-02-23 05:30:13 | -3.2133
11714 | 恒流放电 | 00:55:40 | 16:14:47 | -0.99988 | 3.2132 | 0.92772 | 3.0059 | 2025-02-23 05:30:18 | -3.2128
11715 | 恒流放电 | 00:55:45 | 16:14:52 | -1 | 3.2132 | 0.92911 | 3.0104 | 2025-02-23 05:30:23 | -3.2134
11716 | 恒流放电 | 00:55:50 | 16:14:57 | -0.99982 | 3.2131 | 0.9305 | 3.0148 | 2025-02-23 05:30:28 | -3.2125
11717 | 恒流放电 | 00:55:55 | 16:15:02 | -0.99988 | 3.2127 | 0.93188 | 3.0193 | 2025-02-23 05:30:33 | -3.2123
11718 | 恒流放电 | 00:56:00 | 16:15:07 | -0.99997 | 3.2128 | 0.93327 | 3.0238 | 2025-02-23 05:30:38 | -3.2127
11719 | 恒流放电 | 00:56:05 | 16:15:12 | -0.99995 | 3.2127 | 0.93466 | 3.0282 | 2025-02-23 05:30:43 | -3.2125
11720 | 恒流放电 | 00:56:10 | 16:15:17 | -0.99993 | 3.2128 | 0.93605 | 3.0327 | 2025-02-23 05:30:48 | -3.2126
11721 | 恒流放电 | 00:56:15 | 16:15:22 | -0.9999 | 3.2127 | 0.93744 | 3.0371 | 2025-02-23 05:30:53 | -3.2124
11722 | 恒流放电 | 00:56:20 | 16:15:27 | -0.99984 | 3.2124 | 0.93883 | 3.0416 | 2025-02-23 05:30:58 | -3.2119
11723 | 恒流放电 | 00:56:25 | 16:15:32 | -0.99992 | 3.2124 | 0.94022 | 3.0461 | 2025-02-23 05:31:03 | -3.2122
11724 | 恒流放电 | 00:56:30 | 16:15:37 | -1 | 3.2123 | 0.94161 | 3.0505 | 2025-02-23 05:31:08 | -3.2124
11725 | 恒流放电 | 00:56:35 | 16:15:42 | -1.0001 | 3.2122 | 0.94299 | 3.055 | 2025-02-23 05:31:13 | -3.2125
11726 | 恒流放电 | 00:56:40 | 16:15:47 | -0.99982 | 3.2123 | 0.94438 | 3.0594 | 2025-02-23 05:31:18 | -3.2117
11727 | 恒流放电 | 00:56:45 | 16:15:52 | -0.99991 | 3.2124 | 0.94577 | 3.0639 | 2025-02-23 05:31:23 | -3.2121
11728 | 恒流放电 | 00:56:50 | 16:15:57 | -0.99999 | 3.2122 | 0.94716 | 3.0684 | 2025-02-23 05:31:28 | -3.2122
11729 | 恒流放电 | 00:56:55 | 16:16:02 | -0.99995 | 3.212 | 0.94855 | 3.0728 | 2025-02-23 05:31:33 | -3.2119
11730 | 恒流放电 | 00:57:00 | 16:16:07 | -0.99992 | 3.212 | 0.94994 | 3.0773 | 2025-02-23 05:31:38 | -3.2118
11731 | 恒流放电 | 00:57:05 | 16:16:12 | -1 | 3.2119 | 0.95133 | 3.0818 | 2025-02-23 05:31:43 | -3.212
11732 | 恒流放电 | 00:57:10 | 16:16:17 | -0.99991 | 3.2119 | 0.95272 | 3.0862 | 2025-02-23 05:31:48 | -3.2116
11733 | 恒流放电 | 00:57:15 | 16:16:22 | -1.0001 | 3.2118 | 0.95411 | 3.0907 | 2025-02-23 05:31:53 | -3.212
11734 | 恒流放电 | 00:57:20 | 16:16:27 | -0.99994 | 3.2117 | 0.95549 | 3.0951 | 2025-02-23 05:31:58 | -3.2115
11735 | 恒流放电 | 00:57:25 | 16:16:32 | -0.99992 | 3.2117 | 0.95688 | 3.0996 | 2025-02-23 05:32:03 | -3.2114
11736 | 恒流放电 | 00:57:30 | 16:16:37 | -0.99995 | 3.2116 | 0.95827 | 3.1041 | 2025-02-23 05:32:08 | -3.2115
11737 | 恒流放电 | 00:57:35 | 16:16:42 | -0.99985 | 3.2116 | 0.95966 | 3.1085 | 2025-02-23 05:32:13 | -3.2111
11738 | 恒流放电 | 00:57:40 | 16:16:47 | -0.99983 | 3.2116 | 0.96105 | 3.113 | 2025-02-23 05:32:18 | -3.2111
11739 | 恒流放电 | 00:57:45 | 16:16:52 | -0.99977 | 3.2115 | 0.96244 | 3.1174 | 2025-02-23 05:32:23 | -3.2107
11740 | 恒流放电 | 00:57:50 | 16:16:57 | -0.99987 | 3.2112 | 0.96383 | 3.1219 | 2025-02-23 05:32:28 | -3.2108
11741 | 恒流放电 | 00:57:55 | 16:17:02 | -1 | 3.2111 | 0.96521 | 3.1264 | 2025-02-23 05:32:33 | -3.2112
11742 | 恒流放电 | 00:58:00 | 16:17:07 | -0.99992 | 3.2112 | 0.9666 | 3.1308 | 2025-02-23 05:32:38 | -3.2109
11743 | 恒流放电 | 00:58:05 | 16:17:12 | -0.99991 | 3.211 | 0.96799 | 3.1353 | 2025-02-23 05:32:43 | -3.2108
11744 | 恒流放电 | 00:58:10 | 16:17:17 | -1 | 3.211 | 0.96938 | 3.1397 | 2025-02-23 05:32:48 | -3.211
11745 | 恒流放电 | 00:58:15 | 16:17:22 | -0.99995 | 3.2109 | 0.97077 | 3.1442 | 2025-02-23 05:32:53 | -3.2108
11746 | 恒流放电 | 00:58:20 | 16:17:27 | -0.99991 | 3.2109 | 0.97216 | 3.1487 | 2025-02-23 05:32:58 | -3.2106
11747 | 恒流放电 | 00:58:25 | 16:17:32 | -0.99985 | 3.2108 | 0.97355 | 3.1531 | 2025-02-23 05:33:03 | -3.2103
11748 | 恒流放电 | 00:58:30 | 16:17:37 | -1 | 3.2109 | 0.97494 | 3.1576 | 2025-02-23 05:33:08 | -3.211
11749 | 恒流放电 | 00:58:35 | 16:17:42 | -0.9999 | 3.2107 | 0.97633 | 3.162 | 2025-02-23 05:33:13 | -3.2104
11750 | 恒流放电 | 00:58:40 | 16:17:47 | -0.99999 | 3.2106 | 0.97771 | 3.1665 | 2025-02-23 05:33:18 | -3.2106
11751 | 恒流放电 | 00:58:45 | 16:17:52 | -0.99984 | 3.2106 | 0.9791 | 3.1709 | 2025-02-23 05:33:23 | -3.21
11752 | 恒流放电 | 00:58:50 | 16:17:57 | -0.99997 | 3.2104 | 0.98049 | 3.1754 | 2025-02-23 05:33:28 | -3.2103
11753 | 恒流放电 | 00:58:55 | 16:18:02 | -0.99996 | 3.2104 | 0.98188 | 3.1799 | 2025-02-23 05:33:33 | -3.2103
11754 | 恒流放电 | 00:59:00 | 16:18:07 | -0.99984 | 3.2105 | 0.98327 | 3.1843 | 2025-02-23 05:33:38 | -3.21
11755 | 恒流放电 | 00:59:05 | 16:18:12 | -0.99992 | 3.2104 | 0.98466 | 3.1888 | 2025-02-23 05:33:43 | -3.2101
11756 | 恒流放电 | 00:59:10 | 16:18:17 | -0.99997 | 3.2104 | 0.98605 | 3.1932 | 2025-02-23 05:33:48 | -3.2103
11757 | 恒流放电 | 00:59:15 | 16:18:22 | -0.99995 | 3.2101 | 0.98744 | 3.1977 | 2025-02-23 05:33:53 | -3.2099
11758 | 恒流放电 | 00:59:20 | 16:18:27 | -0.99994 | 3.2101 | 0.98882 | 3.2022 | 2025-02-23 05:33:58 | -3.2099
11759 | 恒流放电 | 00:59:25 | 16:18:32 | -0.99992 | 3.21 | 0.99021 | 3.2066 | 2025-02-23 05:34:03 | -3.2098
11760 | 恒流放电 | 00:59:30 | 16:18:37 | -0.99999 | 3.2099 | 0.9916 | 3.2111 | 2025-02-23 05:34:08 | -3.2099
11761 | 恒流放电 | 00:59:35 | 16:18:42 | -0.9999 | 3.21 | 0.99299 | 3.2155 | 2025-02-23 05:34:13 | -3.2097
11762 | 恒流放电 | 00:59:40 | 16:18:47 | -1 | 3.2098 | 0.99438 | 3.22 | 2025-02-23 05:34:18 | -3.2099
11763 | 恒流放电 | 00:59:45 | 16:18:52 | -0.99989 | 3.2098 | 0.99577 | 3.2244 | 2025-02-23 05:34:23 | -3.2094
11764 | 恒流放电 | 00:59:50 | 16:18:57 | -0.99997 | 3.2096 | 0.99716 | 3.2289 | 2025-02-23 05:34:28 | -3.2095
11765 | 恒流放电 | 00:59:55 | 16:19:02 | -1 | 3.2095 | 0.99855 | 3.2334 | 2025-02-23 05:34:33 | -3.2094
11766 | 恒流放电 | 01:00:00 | 16:19:07 | -1 | 3.2095 | 0.99994 | 3.2378 | 2025-02-23 05:34:38 | -3.2096
11767 | 恒流放电 | 01:00:05 | 16:19:12 | -0.99993 | 3.2094 | 1.0013 | 3.2423 | 2025-02-23 05:34:43 | -3.2092
11768 | 恒流放电 | 01:00:10 | 16:19:17 | -0.99993 | 3.2095 | 1.0027 | 3.2467 | 2025-02-23 05:34:48 | -3.2092
11769 | 恒流放电 | 01:00:15 | 16:19:22 | -0.99991 | 3.2093 | 1.0041 | 3.2512 | 2025-02-23 05:34:53 | -3.209
11770 | 恒流放电 | 01:00:20 | 16:19:27 | -0.99994 | 3.2092 | 1.0055 | 3.2556 | 2025-02-23 05:34:58 | -3.209
11771 | 恒流放电 | 01:00:25 | 16:19:32 | -0.99986 | 3.2091 | 1.0069 | 3.2601 | 2025-02-23 05:35:03 | -3.2087
11772 | 恒流放电 | 01:00:30 | 16:19:37 | -0.99987 | 3.209 | 1.0083 | 3.2646 | 2025-02-23 05:35:08 | -3.2086
11773 | 恒流放电 | 01:00:35 | 16:19:42 | -0.9999 | 3.209 | 1.0097 | 3.269 | 2025-02-23 05:35:13 | -3.2087
11774 | 恒流放电 | 01:00:40 | 16:19:47 | -1 | 3.2091 | 1.011 | 3.2735 | 2025-02-23 05:35:18 | -3.2091
11775 | 恒流放电 | 01:00:45 | 16:19:52 | -0.99985 | 3.2089 | 1.0124 | 3.2779 | 2025-02-23 05:35:23 | -3.2084
11776 | 恒流放电 | 01:00:50 | 16:19:57 | -0.9999 | 3.2089 | 1.0138 | 3.2824 | 2025-02-23 05:35:28 | -3.2086
11777 | 恒流放电 | 01:00:55 | 16:20:02 | -0.99997 | 3.2085 | 1.0152 | 3.2868 | 2025-02-23 05:35:33 | -3.2084
11778 | 恒流放电 | 01:01:00 | 16:20:07 | -0.99998 | 3.2087 | 1.0166 | 3.2913 | 2025-02-23 05:35:38 | -3.2086
11779 | 恒流放电 | 01:01:05 | 16:20:12 | -0.99997 | 3.2086 | 1.018 | 3.2958 | 2025-02-23 05:35:43 | -3.2085
11780 | 恒流放电 | 01:01:10 | 16:20:17 | -1.0001 | 3.2087 | 1.0194 | 3.3002 | 2025-02-23 05:35:48 | -3.2089
11781 | 恒流放电 | 01:01:15 | 16:20:22 | -0.99987 | 3.2084 | 1.0208 | 3.3047 | 2025-02-23 05:35:53 | -3.2079
11782 | 恒流放电 | 01:01:20 | 16:20:27 | -0.99992 | 3.2084 | 1.0222 | 3.3091 | 2025-02-23 05:35:58 | -3.2082
11783 | 恒流放电 | 01:01:25 | 16:20:32 | -0.99988 | 3.2084 | 1.0235 | 3.3136 | 2025-02-23 05:36:03 | -3.208
11784 | 恒流放电 | 01:01:30 | 16:20:37 | -0.99998 | 3.2085 | 1.0249 | 3.318 | 2025-02-23 05:36:08 | -3.2084
11785 | 恒流放电 | 01:01:35 | 16:20:42 | -0.99998 | 3.2084 | 1.0263 | 3.3225 | 2025-02-23 05:36:13 | -3.2084
11786 | 恒流放电 | 01:01:40 | 16:20:47 | -0.99985 | 3.2084 | 1.0277 | 3.3269 | 2025-02-23 05:36:18 | -3.2079
11787 | 恒流放电 | 01:01:45 | 16:20:52 | -0.99992 | 3.2081 | 1.0291 | 3.3314 | 2025-02-23 05:36:23 | -3.2078
11788 | 恒流放电 | 01:01:50 | 16:20:57 | -1.0001 | 3.2078 | 1.0305 | 3.3359 | 2025-02-23 05:36:28 | -3.208
11789 | 恒流放电 | 01:01:55 | 16:21:02 | -1 | 3.208 | 1.0319 | 3.3403 | 2025-02-23 05:36:33 | -3.2081
11790 | 恒流放电 | 01:02:00 | 16:21:07 | -0.99997 | 3.2079 | 1.0333 | 3.3448 | 2025-02-23 05:36:38 | -3.2078
11791 | 恒流放电 | 01:02:05 | 16:21:12 | -0.99993 | 3.2076 | 1.0347 | 3.3492 | 2025-02-23 05:36:43 | -3.2074
11792 | 恒流放电 | 01:02:10 | 16:21:17 | -0.99994 | 3.2079 | 1.036 | 3.3537 | 2025-02-23 05:36:48 | -3.2077
11793 | 恒流放电 | 01:02:15 | 16:21:22 | -0.99991 | 3.2076 | 1.0374 | 3.3581 | 2025-02-23 05:36:53 | -3.2074
11794 | 恒流放电 | 01:02:20 | 16:21:27 | -1 | 3.2075 | 1.0388 | 3.3626 | 2025-02-23 05:36:58 | -3.2076
11795 | 恒流放电 | 01:02:25 | 16:21:32 | -0.99986 | 3.2075 | 1.0402 | 3.367 | 2025-02-23 05:37:03 | -3.2071
11796 | 恒流放电 | 01:02:30 | 16:21:37 | -1 | 3.2074 | 1.0416 | 3.3715 | 2025-02-23 05:37:08 | -3.2074
11797 | 恒流放电 | 01:02:35 | 16:21:42 | -0.99988 | 3.2075 | 1.043 | 3.376 | 2025-02-23 05:37:13 | -3.2071
11798 | 恒流放电 | 01:02:40 | 16:21:47 | -0.99996 | 3.2072 | 1.0444 | 3.3804 | 2025-02-23 05:37:18 | -3.2071
11799 | 恒流放电 | 01:02:45 | 16:21:52 | -0.99994 | 3.2072 | 1.0458 | 3.3849 | 2025-02-23 05:37:23 | -3.2071
11800 | 恒流放电 | 01:02:50 | 16:21:57 | -1 | 3.2073 | 1.0472 | 3.3893 | 2025-02-23 05:37:28 | -3.2073
11801 | 恒流放电 | 01:02:55 | 16:22:02 | -0.99992 | 3.2069 | 1.0485 | 3.3938 | 2025-02-23 05:37:33 | -3.2066
11802 | 恒流放电 | 01:03:00 | 16:22:07 | -0.99996 | 3.2071 | 1.0499 | 3.3982 | 2025-02-23 05:37:38 | -3.2069
11803 | 恒流放电 | 01:03:05 | 16:22:12 | -1 | 3.2069 | 1.0513 | 3.4027 | 2025-02-23 05:37:43 | -3.2069
11804 | 恒流放电 | 01:03:10 | 16:22:17 | -0.99994 | 3.2069 | 1.0527 | 3.4071 | 2025-02-23 05:37:48 | -3.2067
11805 | 恒流放电 | 01:03:15 | 16:22:22 | -0.99996 | 3.2068 | 1.0541 | 3.4116 | 2025-02-23 05:37:53 | -3.2067
11806 | 恒流放电 | 01:03:20 | 16:22:27 | -0.99996 | 3.2067 | 1.0555 | 3.416 | 2025-02-23 05:37:58 | -3.2066
11807 | 恒流放电 | 01:03:25 | 16:22:32 | -0.99994 | 3.2069 | 1.0569 | 3.4205 | 2025-02-23 05:38:03 | -3.2067
11808 | 恒流放电 | 01:03:30 | 16:22:37 | -0.99984 | 3.2068 | 1.0583 | 3.4249 | 2025-02-23 05:38:08 | -3.2063
11809 | 恒流放电 | 01:03:35 | 16:22:42 | -0.99999 | 3.2065 | 1.0597 | 3.4294 | 2025-02-23 05:38:13 | -3.2065
11810 | 恒流放电 | 01:03:40 | 16:22:47 | -0.99989 | 3.2065 | 1.061 | 3.4339 | 2025-02-23 05:38:18 | -3.2061
11811 | 恒流放电 | 01:03:45 | 16:22:52 | -1 | 3.2064 | 1.0624 | 3.4383 | 2025-02-23 05:38:23 | -3.2064
11812 | 恒流放电 | 01:03:50 | 16:22:57 | -0.99988 | 3.2063 | 1.0638 | 3.4428 | 2025-02-23 05:38:28 | -3.2059
11813 | 恒流放电 | 01:03:55 | 16:23:02 | -0.99981 | 3.2062 | 1.0652 | 3.4472 | 2025-02-23 05:38:33 | -3.2056
11814 | 恒流放电 | 01:04:00 | 16:23:07 | -0.99978 | 3.2061 | 1.0666 | 3.4517 | 2025-02-23 05:38:38 | -3.2054
11815 | 恒流放电 | 01:04:05 | 16:23:12 | -0.99981 | 3.206 | 1.068 | 3.4561 | 2025-02-23 05:38:43 | -3.2054
11816 | 恒流放电 | 01:04:10 | 16:23:17 | -0.99998 | 3.206 | 1.0694 | 3.4606 | 2025-02-23 05:38:48 | -3.206
11817 | 恒流放电 | 01:04:15 | 16:23:22 | -0.99994 | 3.2059 | 1.0708 | 3.465 | 2025-02-23 05:38:53 | -3.2057
11818 | 恒流放电 | 01:04:20 | 16:23:27 | -0.99999 | 3.2059 | 1.0722 | 3.4695 | 2025-02-23 05:38:58 | -3.2058
11819 | 恒流放电 | 01:04:25 | 16:23:32 | -0.99991 | 3.2058 | 1.0735 | 3.4739 | 2025-02-23 05:39:03 | -3.2055
11820 | 恒流放电 | 01:04:30 | 16:23:37 | -1 | 3.2056 | 1.0749 | 3.4784 | 2025-02-23 05:39:08 | -3.2056
11821 | 恒流放电 | 01:04:35 | 16:23:42 | -0.99989 | 3.2055 | 1.0763 | 3.4828 | 2025-02-23 05:39:13 | -3.2051
11822 | 恒流放电 | 01:04:40 | 16:23:47 | -0.99983 | 3.2057 | 1.0777 | 3.4873 | 2025-02-23 05:39:18 | -3.2051
11823 | 恒流放电 | 01:04:45 | 16:23:52 | -0.99993 | 3.2055 | 1.0791 | 3.4917 | 2025-02-23 05:39:23 | -3.2053
11824 | 恒流放电 | 01:04:50 | 16:23:57 | -1 | 3.2053 | 1.0805 | 3.4962 | 2025-02-23 05:39:28 | -3.2053
11825 | 恒流放电 | 01:04:55 | 16:24:02 | -0.99989 | 3.2052 | 1.0819 | 3.5006 | 2025-02-23 05:39:33 | -3.2048
11826 | 恒流放电 | 01:05:00 | 16:24:07 | -0.99998 | 3.2052 | 1.0833 | 3.5051 | 2025-02-23 05:39:38 | -3.2051
11827 | 恒流放电 | 01:05:05 | 16:24:12 | -0.99998 | 3.2052 | 1.0847 | 3.5095 | 2025-02-23 05:39:43 | -3.2052
11828 | 恒流放电 | 01:05:10 | 16:24:17 | -0.99991 | 3.2051 | 1.086 | 3.514 | 2025-02-23 05:39:48 | -3.2048
11829 | 恒流放电 | 01:05:15 | 16:24:22 | -0.99999 | 3.2049 | 1.0874 | 3.5184 | 2025-02-23 05:39:53 | -3.2048
11830 | 恒流放电 | 01:05:20 | 16:24:27 | -0.99992 | 3.205 | 1.0888 | 3.5229 | 2025-02-23 05:39:58 | -3.2047
11831 | 恒流放电 | 01:05:25 | 16:24:32 | -1 | 3.205 | 1.0902 | 3.5273 | 2025-02-23 05:40:03 | -3.205
11832 | 恒流放电 | 01:05:30 | 16:24:37 | -0.99985 | 3.2048 | 1.0916 | 3.5318 | 2025-02-23 05:40:08 | -3.2043
11833 | 恒流放电 | 01:05:35 | 16:24:42 | -0.99986 | 3.2048 | 1.093 | 3.5362 | 2025-02-23 05:40:13 | -3.2043
11834 | 恒流放电 | 01:05:40 | 16:24:47 | -0.99997 | 3.2048 | 1.0944 | 3.5407 | 2025-02-23 05:40:18 | -3.2047
11835 | 恒流放电 | 01:05:45 | 16:24:52 | -1 | 3.2044 | 1.0958 | 3.5451 | 2025-02-23 05:40:23 | -3.2045
11836 | 恒流放电 | 01:05:50 | 16:24:57 | -0.99993 | 3.2045 | 1.0972 | 3.5496 | 2025-02-23 05:40:28 | -3.2043
11837 | 恒流放电 | 01:05:55 | 16:25:02 | -0.99999 | 3.2043 | 1.0985 | 3.554 | 2025-02-23 05:40:33 | -3.2042
11838 | 恒流放电 | 01:06:00 | 16:25:07 | -0.99994 | 3.2044 | 1.0999 | 3.5585 | 2025-02-23 05:40:38 | -3.2042
11839 | 恒流放电 | 01:06:05 | 16:25:12 | -0.99989 | 3.2042 | 1.1013 | 3.5629 | 2025-02-23 05:40:43 | -3.2039
11840 | 恒流放电 | 01:06:10 | 16:25:17 | -0.99988 | 3.2042 | 1.1027 | 3.5674 | 2025-02-23 05:40:48 | -3.2038
11841 | 恒流放电 | 01:06:15 | 16:25:22 | -0.99996 | 3.2041 | 1.1041 | 3.5718 | 2025-02-23 05:40:53 | -3.204
11842 | 恒流放电 | 01:06:20 | 16:25:27 | -0.99994 | 3.204 | 1.1055 | 3.5763 | 2025-02-23 05:40:58 | -3.2038
11843 | 恒流放电 | 01:06:25 | 16:25:32 | -0.99984 | 3.204 | 1.1069 | 3.5807 | 2025-02-23 05:41:03 | -3.2035
11844 | 恒流放电 | 01:06:30 | 16:25:37 | -0.99989 | 3.2039 | 1.1083 | 3.5852 | 2025-02-23 05:41:08 | -3.2036
11845 | 恒流放电 | 01:06:35 | 16:25:42 | -0.99993 | 3.2037 | 1.1097 | 3.5896 | 2025-02-23 05:41:13 | -3.2035
11846 | 恒流放电 | 01:06:40 | 16:25:47 | -0.99991 | 3.2037 | 1.111 | 3.5941 | 2025-02-23 05:41:18 | -3.2034
11847 | 恒流放电 | 01:06:45 | 16:25:52 | -0.99985 | 3.2037 | 1.1124 | 3.5985 | 2025-02-23 05:41:23 | -3.2032
11848 | 恒流放电 | 01:06:50 | 16:25:57 | -0.99997 | 3.2036 | 1.1138 | 3.603 | 2025-02-23 05:41:28 | -3.2035
11849 | 恒流放电 | 01:06:55 | 16:26:02 | -1 | 3.2035 | 1.1152 | 3.6074 | 2025-02-23 05:41:33 | -3.2035
11850 | 恒流放电 | 01:07:00 | 16:26:07 | -0.99994 | 3.2034 | 1.1166 | 3.6119 | 2025-02-23 05:41:38 | -3.2033
11851 | 恒流放电 | 01:07:05 | 16:26:12 | -0.99993 | 3.2032 | 1.118 | 3.6163 | 2025-02-23 05:41:43 | -3.203
11852 | 恒流放电 | 01:07:10 | 16:26:17 | -0.99987 | 3.2034 | 1.1194 | 3.6208 | 2025-02-23 05:41:48 | -3.203
11853 | 恒流放电 | 01:07:15 | 16:26:22 | -0.99991 | 3.2031 | 1.1208 | 3.6252 | 2025-02-23 05:41:53 | -3.2028
11854 | 恒流放电 | 01:07:20 | 16:26:27 | -0.99995 | 3.203 | 1.1221 | 3.6297 | 2025-02-23 05:41:58 | -3.2028
11855 | 恒流放电 | 01:07:25 | 16:26:32 | -0.99993 | 3.203 | 1.1235 | 3.6341 | 2025-02-23 05:42:03 | -3.2028
11856 | 恒流放电 | 01:07:30 | 16:26:37 | -0.99988 | 3.2029 | 1.1249 | 3.6386 | 2025-02-23 05:42:08 | -3.2025
11857 | 恒流放电 | 01:07:35 | 16:26:42 | -0.99991 | 3.2028 | 1.1263 | 3.643 | 2025-02-23 05:42:13 | -3.2025
11858 | 恒流放电 | 01:07:40 | 16:26:47 | -0.99995 | 3.2028 | 1.1277 | 3.6475 | 2025-02-23 05:42:18 | -3.2026
11859 | 恒流放电 | 01:07:45 | 16:26:52 | -0.99994 | 3.2027 | 1.1291 | 3.6519 | 2025-02-23 05:42:23 | -3.2026
11860 | 恒流放电 | 01:07:50 | 16:26:57 | -0.99996 | 3.2028 | 1.1305 | 3.6564 | 2025-02-23 05:42:28 | -3.2027
11861 | 恒流放电 | 01:07:55 | 16:27:02 | -0.99993 | 3.2027 | 1.1319 | 3.6608 | 2025-02-23 05:42:33 | -3.2025
11862 | 恒流放电 | 01:08:00 | 16:27:07 | -0.99991 | 3.2026 | 1.1333 | 3.6653 | 2025-02-23 05:42:38 | -3.2023
11863 | 恒流放电 | 01:08:05 | 16:27:12 | -0.99987 | 3.2024 | 1.1346 | 3.6697 | 2025-02-23 05:42:43 | -3.2019
11864 | 恒流放电 | 01:08:10 | 16:27:17 | -0.99996 | 3.2023 | 1.136 | 3.6742 | 2025-02-23 05:42:48 | -3.2022
11865 | 恒流放电 | 01:08:15 | 16:27:22 | -1 | 3.2022 | 1.1374 | 3.6786 | 2025-02-23 05:42:53 | -3.2022
11866 | 恒流放电 | 01:08:20 | 16:27:27 | -0.99991 | 3.2022 | 1.1388 | 3.6831 | 2025-02-23 05:42:58 | -3.2019
11867 | 恒流放电 | 01:08:25 | 16:27:32 | -0.99999 | 3.2022 | 1.1402 | 3.6875 | 2025-02-23 05:43:03 | -3.2021
11868 | 恒流放电 | 01:08:30 | 16:27:37 | -0.99989 | 3.202 | 1.1416 | 3.692 | 2025-02-23 05:43:08 | -3.2017
11869 | 恒流放电 | 01:08:35 | 16:27:42 | -0.99988 | 3.2019 | 1.143 | 3.6964 | 2025-02-23 05:43:13 | -3.2015
11870 | 恒流放电 | 01:08:40 | 16:27:47 | -0.99992 | 3.2018 | 1.1444 | 3.7009 | 2025-02-23 05:43:18 | -3.2015
11871 | 恒流放电 | 01:08:45 | 16:27:52 | -0.99997 | 3.2019 | 1.1458 | 3.7053 | 2025-02-23 05:43:23 | -3.2018
11872 | 恒流放电 | 01:08:50 | 16:27:57 | -0.99989 | 3.2016 | 1.1471 | 3.7097 | 2025-02-23 05:43:28 | -3.2013
11873 | 恒流放电 | 01:08:55 | 16:28:02 | -1 | 3.2016 | 1.1485 | 3.7142 | 2025-02-23 05:43:33 | -3.2016
11874 | 恒流放电 | 01:09:00 | 16:28:07 | -0.99985 | 3.2014 | 1.1499 | 3.7186 | 2025-02-23 05:43:38 | -3.201
11875 | 恒流放电 | 01:09:05 | 16:28:12 | -0.99996 | 3.2013 | 1.1513 | 3.7231 | 2025-02-23 05:43:43 | -3.2012
11876 | 恒流放电 | 01:09:10 | 16:28:17 | -0.99985 | 3.2015 | 1.1527 | 3.7275 | 2025-02-23 05:43:48 | -3.201
11877 | 恒流放电 | 01:09:15 | 16:28:22 | -0.99985 | 3.2012 | 1.1541 | 3.732 | 2025-02-23 05:43:53 | -3.2008
11878 | 恒流放电 | 01:09:20 | 16:28:27 | -1 | 3.2011 | 1.1555 | 3.7364 | 2025-02-23 05:43:58 | -3.2011
11879 | 恒流放电 | 01:09:25 | 16:28:32 | -0.99986 | 3.201 | 1.1569 | 3.7409 | 2025-02-23 05:44:03 | -3.2005
11880 | 恒流放电 | 01:09:30 | 16:28:37 | -0.99981 | 3.2009 | 1.1583 | 3.7453 | 2025-02-23 05:44:08 | -3.2003
11881 | 恒流放电 | 01:09:35 | 16:28:42 | -0.9999 | 3.2011 | 1.1596 | 3.7498 | 2025-02-23 05:44:13 | -3.2008
11882 | 恒流放电 | 01:09:40 | 16:28:47 | -0.99997 | 3.2009 | 1.161 | 3.7542 | 2025-02-23 05:44:18 | -3.2008
11883 | 恒流放电 | 01:09:45 | 16:28:52 | -0.99989 | 3.2009 | 1.1624 | 3.7586 | 2025-02-23 05:44:23 | -3.2006
11884 | 恒流放电 | 01:09:50 | 16:28:57 | -0.99987 | 3.2006 | 1.1638 | 3.7631 | 2025-02-23 05:44:28 | -3.2002
11885 | 恒流放电 | 01:09:55 | 16:29:02 | -0.99987 | 3.2005 | 1.1652 | 3.7675 | 2025-02-23 05:44:33 | -3.2001
11886 | 恒流放电 | 01:10:00 | 16:29:07 | -0.99978 | 3.2005 | 1.1666 | 3.772 | 2025-02-23 05:44:38 | -3.1999
11887 | 恒流放电 | 01:10:05 | 16:29:12 | -0.99999 | 3.2003 | 1.168 | 3.7764 | 2025-02-23 05:44:43 | -3.2003
11888 | 恒流放电 | 01:10:10 | 16:29:17 | -0.99984 | 3.2004 | 1.1694 | 3.7809 | 2025-02-23 05:44:48 | -3.1999
11889 | 恒流放电 | 01:10:15 | 16:29:22 | -0.99981 | 3.2001 | 1.1708 | 3.7853 | 2025-02-23 05:44:53 | -3.1995
11890 | 恒流放电 | 01:10:20 | 16:29:27 | -0.99992 | 3.2001 | 1.1721 | 3.7898 | 2025-02-23 05:44:58 | -3.1998
11891 | 恒流放电 | 01:10:25 | 16:29:32 | -0.99993 | 3.1999 | 1.1735 | 3.7942 | 2025-02-23 05:45:03 | -3.1997
11892 | 恒流放电 | 01:10:30 | 16:29:37 | -0.9999 | 3.2 | 1.1749 | 3.7987 | 2025-02-23 05:45:08 | -3.1997
11893 | 恒流放电 | 01:10:35 | 16:29:42 | -0.99998 | 3.2 | 1.1763 | 3.8031 | 2025-02-23 05:45:13 | -3.1999
11894 | 恒流放电 | 01:10:40 | 16:29:47 | -1 | 3.1997 | 1.1777 | 3.8075 | 2025-02-23 05:45:18 | -3.1998
11895 | 恒流放电 | 01:10:45 | 16:29:52 | -0.99993 | 3.1997 | 1.1791 | 3.812 | 2025-02-23 05:45:23 | -3.1995
11896 | 恒流放电 | 01:10:50 | 16:29:57 | -0.99991 | 3.1996 | 1.1805 | 3.8164 | 2025-02-23 05:45:28 | -3.1994
11897 | 恒流放电 | 01:10:55 | 16:30:02 | -1 | 3.1995 | 1.1819 | 3.8209 | 2025-02-23 05:45:33 | -3.1995
11898 | 恒流放电 | 01:11:00 | 16:30:07 | -0.99998 | 3.1993 | 1.1833 | 3.8253 | 2025-02-23 05:45:38 | -3.1993
11899 | 恒流放电 | 01:11:05 | 16:30:12 | -0.99993 | 3.1993 | 1.1846 | 3.8298 | 2025-02-23 05:45:43 | -3.1991
11900 | 恒流放电 | 01:11:10 | 16:30:17 | -1 | 3.1994 | 1.186 | 3.8342 | 2025-02-23 05:45:48 | -3.1994
11901 | 恒流放电 | 01:11:15 | 16:30:22 | -0.99985 | 3.1993 | 1.1874 | 3.8386 | 2025-02-23 05:45:53 | -3.1988
11902 | 恒流放电 | 01:11:20 | 16:30:27 | -0.99987 | 3.1991 | 1.1888 | 3.8431 | 2025-02-23 05:45:58 | -3.1987
11903 | 恒流放电 | 01:11:25 | 16:30:32 | -0.99989 | 3.1989 | 1.1902 | 3.8475 | 2025-02-23 05:46:03 | -3.1986
11904 | 恒流放电 | 01:11:30 | 16:30:37 | -0.99998 | 3.1989 | 1.1916 | 3.852 | 2025-02-23 05:46:08 | -3.1988
11905 | 恒流放电 | 01:11:35 | 16:30:42 | -0.99997 | 3.1989 | 1.193 | 3.8564 | 2025-02-23 05:46:13 | -3.1987
11906 | 恒流放电 | 01:11:40 | 16:30:47 | -0.99996 | 3.1988 | 1.1944 | 3.8609 | 2025-02-23 05:46:18 | -3.1986
11907 | 恒流放电 | 01:11:45 | 16:30:52 | -0.99988 | 3.1989 | 1.1958 | 3.8653 | 2025-02-23 05:46:23 | -3.1985
11908 | 恒流放电 | 01:11:50 | 16:30:57 | -0.99989 | 3.1985 | 1.1971 | 3.8697 | 2025-02-23 05:46:28 | -3.1981
11909 | 恒流放电 | 01:11:55 | 16:31:02 | -1 | 3.1985 | 1.1985 | 3.8742 | 2025-02-23 05:46:33 | -3.1986
11910 | 恒流放电 | 01:12:00 | 16:31:07 | -0.99997 | 3.1984 | 1.1999 | 3.8786 | 2025-02-23 05:46:38 | -3.1983
11911 | 恒流放电 | 01:12:05 | 16:31:12 | -1 | 3.1983 | 1.2013 | 3.8831 | 2025-02-23 05:46:43 | -3.1983
11912 | 恒流放电 | 01:12:10 | 16:31:17 | -0.99999 | 3.1982 | 1.2027 | 3.8875 | 2025-02-23 05:46:48 | -3.1982
11913 | 恒流放电 | 01:12:15 | 16:31:22 | -0.99987 | 3.1981 | 1.2041 | 3.892 | 2025-02-23 05:46:53 | -3.1977
11914 | 恒流放电 | 01:12:20 | 16:31:27 | -0.99994 | 3.198 | 1.2055 | 3.8964 | 2025-02-23 05:46:58 | -3.1978
11915 | 恒流放电 | 01:12:25 | 16:31:32 | -0.99991 | 3.198 | 1.2069 | 3.9008 | 2025-02-23 05:47:03 | -3.1977
11916 | 恒流放电 | 01:12:30 | 16:31:37 | -0.99986 | 3.1975 | 1.2083 | 3.9053 | 2025-02-23 05:47:08 | -3.1971
11917 | 恒流放电 | 01:12:35 | 16:31:42 | -0.99989 | 3.1978 | 1.2096 | 3.9097 | 2025-02-23 05:47:13 | -3.1975
11918 | 恒流放电 | 01:12:40 | 16:31:47 | -1 | 3.1977 | 1.211 | 3.9142 | 2025-02-23 05:47:18 | -3.1979
11919 | 恒流放电 | 01:12:45 | 16:31:52 | -0.99993 | 3.1976 | 1.2124 | 3.9186 | 2025-02-23 05:47:23 | -3.1974
11920 | 恒流放电 | 01:12:50 | 16:31:57 | -0.99993 | 3.1975 | 1.2138 | 3.923 | 2025-02-23 05:47:28 | -3.1972
11921 | 恒流放电 | 01:12:55 | 16:32:02 | -0.99997 | 3.1973 | 1.2152 | 3.9275 | 2025-02-23 05:47:33 | -3.1972
11922 | 恒流放电 | 01:13:00 | 16:32:07 | -0.99991 | 3.1973 | 1.2166 | 3.9319 | 2025-02-23 05:47:38 | -3.1971
11923 | 恒流放电 | 01:13:05 | 16:32:12 | -1 | 3.1974 | 1.218 | 3.9364 | 2025-02-23 05:47:43 | -3.1975
11924 | 恒流放电 | 01:13:10 | 16:32:17 | -0.99988 | 3.1971 | 1.2194 | 3.9408 | 2025-02-23 05:47:48 | -3.1967
11925 | 恒流放电 | 01:13:15 | 16:32:22 | -0.99985 | 3.1969 | 1.2208 | 3.9452 | 2025-02-23 05:47:53 | -3.1965
11926 | 恒流放电 | 01:13:20 | 16:32:27 | -0.99985 | 3.197 | 1.2221 | 3.9497 | 2025-02-23 05:47:58 | -3.1965
11927 | 恒流放电 | 01:13:25 | 16:32:32 | -1 | 3.1968 | 1.2235 | 3.9541 | 2025-02-23 05:48:03 | -3.1969
11928 | 恒流放电 | 01:13:30 | 16:32:37 | -0.99986 | 3.1966 | 1.2249 | 3.9586 | 2025-02-23 05:48:08 | -3.1961
11929 | 恒流放电 | 01:13:35 | 16:32:42 | -0.99998 | 3.1968 | 1.2263 | 3.963 | 2025-02-23 05:48:13 | -3.1967
11930 | 恒流放电 | 01:13:40 | 16:32:47 | -0.99986 | 3.1965 | 1.2277 | 3.9674 | 2025-02-23 05:48:18 | -3.1961
11931 | 恒流放电 | 01:13:45 | 16:32:52 | -0.99993 | 3.1966 | 1.2291 | 3.9719 | 2025-02-23 05:48:23 | -3.1964
11932 | 恒流放电 | 01:13:50 | 16:32:57 | -0.99993 | 3.1963 | 1.2305 | 3.9763 | 2025-02-23 05:48:28 | -3.1961
11933 | 恒流放电 | 01:13:55 | 16:33:02 | -1 | 3.1963 | 1.2319 | 3.9808 | 2025-02-23 05:48:33 | -3.1964
11934 | 恒流放电 | 01:14:00 | 16:33:07 | -0.99999 | 3.196 | 1.2333 | 3.9852 | 2025-02-23 05:48:38 | -3.196
11935 | 恒流放电 | 01:14:05 | 16:33:12 | -0.9999 | 3.196 | 1.2346 | 3.9896 | 2025-02-23 05:48:43 | -3.1957
11936 | 恒流放电 | 01:14:10 | 16:33:17 | -0.99996 | 3.196 | 1.236 | 3.9941 | 2025-02-23 05:48:48 | -3.1959
11937 | 恒流放电 | 01:14:15 | 16:33:22 | -1.0001 | 3.1959 | 1.2374 | 3.9985 | 2025-02-23 05:48:53 | -3.1961
11938 | 恒流放电 | 01:14:20 | 16:33:27 | -0.99988 | 3.1959 | 1.2388 | 4.003 | 2025-02-23 05:48:58 | -3.1955
11939 | 恒流放电 | 01:14:25 | 16:33:32 | -0.99998 | 3.1955 | 1.2402 | 4.0074 | 2025-02-23 05:49:03 | -3.1954
11940 | 恒流放电 | 01:14:30 | 16:33:37 | -0.99994 | 3.1956 | 1.2416 | 4.0118 | 2025-02-23 05:49:08 | -3.1954
11941 | 恒流放电 | 01:14:35 | 16:33:42 | -0.99996 | 3.1954 | 1.243 | 4.0163 | 2025-02-23 05:49:13 | -3.1953
11942 | 恒流放电 | 01:14:40 | 16:33:47 | -0.99998 | 3.1953 | 1.2444 | 4.0207 | 2025-02-23 05:49:18 | -3.1952
11943 | 恒流放电 | 01:14:45 | 16:33:52 | -0.99996 | 3.1953 | 1.2458 | 4.0251 | 2025-02-23 05:49:23 | -3.1951
11944 | 恒流放电 | 01:14:50 | 16:33:57 | -1 | 3.195 | 1.2471 | 4.0296 | 2025-02-23 05:49:28 | -3.195
11945 | 恒流放电 | 01:14:55 | 16:34:02 | -0.9998 | 3.195 | 1.2485 | 4.034 | 2025-02-23 05:49:33 | -3.1943
11946 | 恒流放电 | 01:15:00 | 16:34:07 | -0.99996 | 3.1947 | 1.2499 | 4.0385 | 2025-02-23 05:49:38 | -3.1945
11947 | 恒流放电 | 01:15:05 | 16:34:12 | -0.9999 | 3.1949 | 1.2513 | 4.0429 | 2025-02-23 05:49:43 | -3.1945
11948 | 恒流放电 | 01:15:10 | 16:34:17 | -1 | 3.1949 | 1.2527 | 4.0473 | 2025-02-23 05:49:48 | -3.195
11949 | 恒流放电 | 01:15:15 | 16:34:22 | -0.99998 | 3.1946 | 1.2541 | 4.0518 | 2025-02-23 05:49:53 | -3.1946
11950 | 恒流放电 | 01:15:20 | 16:34:27 | -0.99995 | 3.1946 | 1.2555 | 4.0562 | 2025-02-23 05:49:58 | -3.1944
11951 | 恒流放电 | 01:15:25 | 16:34:32 | -0.99995 | 3.1944 | 1.2569 | 4.0606 | 2025-02-23 05:50:03 | -3.1942
11952 | 恒流放电 | 01:15:30 | 16:34:37 | -0.99987 | 3.1946 | 1.2583 | 4.0651 | 2025-02-23 05:50:08 | -3.1941
11953 | 恒流放电 | 01:15:35 | 16:34:42 | -0.99997 | 3.1941 | 1.2596 | 4.0695 | 2025-02-23 05:50:13 | -3.194
11954 | 恒流放电 | 01:15:40 | 16:34:47 | -0.99983 | 3.1942 | 1.261 | 4.0739 | 2025-02-23 05:50:18 | -3.1936
11955 | 恒流放电 | 01:15:45 | 16:34:52 | -0.99996 | 3.194 | 1.2624 | 4.0784 | 2025-02-23 05:50:23 | -3.1939
11956 | 恒流放电 | 01:15:50 | 16:34:57 | -0.99991 | 3.1939 | 1.2638 | 4.0828 | 2025-02-23 05:50:28 | -3.1936
11957 | 恒流放电 | 01:15:55 | 16:35:02 | -0.99995 | 3.1938 | 1.2652 | 4.0873 | 2025-02-23 05:50:33 | -3.1937
11958 | 恒流放电 | 01:16:00 | 16:35:07 | -0.99991 | 3.1937 | 1.2666 | 4.0917 | 2025-02-23 05:50:38 | -3.1934
11959 | 恒流放电 | 01:16:05 | 16:35:12 | -0.99989 | 3.1937 | 1.268 | 4.0961 | 2025-02-23 05:50:43 | -3.1934
11960 | 恒流放电 | 01:16:10 | 16:35:17 | -0.99993 | 3.1936 | 1.2694 | 4.1006 | 2025-02-23 05:50:48 | -3.1934
11961 | 恒流放电 | 01:16:15 | 16:35:22 | -1 | 3.1934 | 1.2708 | 4.105 | 2025-02-23 05:50:53 | -3.1935
11962 | 恒流放电 | 01:16:20 | 16:35:27 | -0.99986 | 3.1933 | 1.2721 | 4.1094 | 2025-02-23 05:50:58 | -3.1929
11963 | 恒流放电 | 01:16:25 | 16:35:32 | -0.99991 | 3.1934 | 1.2735 | 4.1139 | 2025-02-23 05:51:03 | -3.1931
11964 | 恒流放电 | 01:16:30 | 16:35:37 | -0.9999 | 3.1931 | 1.2749 | 4.1183 | 2025-02-23 05:51:08 | -3.1928
11965 | 恒流放电 | 01:16:35 | 16:35:42 | -0.99994 | 3.193 | 1.2763 | 4.1227 | 2025-02-23 05:51:13 | -3.1929
11966 | 恒流放电 | 01:16:40 | 16:35:47 | -1 | 3.1929 | 1.2777 | 4.1272 | 2025-02-23 05:51:18 | -3.193
11967 | 恒流放电 | 01:16:45 | 16:35:52 | -0.99993 | 3.1929 | 1.2791 | 4.1316 | 2025-02-23 05:51:23 | -3.1926
11968 | 恒流放电 | 01:16:50 | 16:35:57 | -0.99996 | 3.1927 | 1.2805 | 4.136 | 2025-02-23 05:51:28 | -3.1925
11969 | 恒流放电 | 01:16:55 | 16:36:02 | -1 | 3.1926 | 1.2819 | 4.1405 | 2025-02-23 05:51:33 | -3.1927
11970 | 恒流放电 | 01:17:00 | 16:36:07 | -0.99997 | 3.1924 | 1.2833 | 4.1449 | 2025-02-23 05:51:38 | -3.1923
11971 | 恒流放电 | 01:17:05 | 16:36:12 | -1 | 3.1923 | 1.2846 | 4.1493 | 2025-02-23 05:51:43 | -3.1923
11972 | 恒流放电 | 01:17:10 | 16:36:17 | -0.99999 | 3.1923 | 1.286 | 4.1538 | 2025-02-23 05:51:48 | -3.1923
11973 | 恒流放电 | 01:17:15 | 16:36:22 | -0.9999 | 3.1922 | 1.2874 | 4.1582 | 2025-02-23 05:51:53 | -3.1919
11974 | 恒流放电 | 01:17:20 | 16:36:27 | -1.0001 | 3.1921 | 1.2888 | 4.1626 | 2025-02-23 05:51:58 | -3.1923
11975 | 恒流放电 | 01:17:25 | 16:36:32 | -0.99999 | 3.1921 | 1.2902 | 4.1671 | 2025-02-23 05:52:03 | -3.192
11976 | 恒流放电 | 01:17:30 | 16:36:37 | -0.9999 | 3.1919 | 1.2916 | 4.1715 | 2025-02-23 05:52:08 | -3.1915
11977 | 恒流放电 | 01:17:35 | 16:36:42 | -1 | 3.1917 | 1.293 | 4.1759 | 2025-02-23 05:52:13 | -3.1917
11978 | 恒流放电 | 01:17:40 | 16:36:47 | -0.99994 | 3.1917 | 1.2944 | 4.1804 | 2025-02-23 05:52:18 | -3.1915
11979 | 恒流放电 | 01:17:45 | 16:36:52 | -0.99979 | 3.1915 | 1.2958 | 4.1848 | 2025-02-23 05:52:23 | -3.1908
11980 | 恒流放电 | 01:17:50 | 16:36:57 | -1.0001 | 3.1915 | 1.2971 | 4.1892 | 2025-02-23 05:52:28 | -3.1917
11981 | 恒流放电 | 01:17:55 | 16:37:02 | -0.99984 | 3.1913 | 1.2985 | 4.1937 | 2025-02-23 05:52:33 | -3.1908
11982 | 恒流放电 | 01:18:00 | 16:37:07 | -0.99987 | 3.1912 | 1.2999 | 4.1981 | 2025-02-23 05:52:38 | -3.1908
11983 | 恒流放电 | 01:18:05 | 16:37:12 | -0.99976 | 3.191 | 1.3013 | 4.2025 | 2025-02-23 05:52:43 | -3.1902
11984 | 恒流放电 | 01:18:10 | 16:37:17 | -0.99983 | 3.1909 | 1.3027 | 4.207 | 2025-02-23 05:52:48 | -3.1904
11985 | 恒流放电 | 01:18:15 | 16:37:22 | -0.9999 | 3.1907 | 1.3041 | 4.2114 | 2025-02-23 05:52:53 | -3.1904
11986 | 恒流放电 | 01:18:20 | 16:37:27 | -0.99992 | 3.1906 | 1.3055 | 4.2158 | 2025-02-23 05:52:58 | -3.1903
11987 | 恒流放电 | 01:18:25 | 16:37:32 | -0.99993 | 3.1907 | 1.3069 | 4.2203 | 2025-02-23 05:53:03 | -3.1905
11988 | 恒流放电 | 01:18:30 | 16:37:37 | -1 | 3.1905 | 1.3082 | 4.2247 | 2025-02-23 05:53:08 | -3.1906
11989 | 恒流放电 | 01:18:35 | 16:37:42 | -0.99996 | 3.1906 | 1.3096 | 4.2291 | 2025-02-23 05:53:13 | -3.1905
11990 | 恒流放电 | 01:18:40 | 16:37:47 | -0.99989 | 3.1904 | 1.311 | 4.2335 | 2025-02-23 05:53:18 | -3.19
11991 | 恒流放电 | 01:18:45 | 16:37:52 | -0.99998 | 3.1903 | 1.3124 | 4.238 | 2025-02-23 05:53:23 | -3.1902
11992 | 恒流放电 | 01:18:50 | 16:37:57 | -0.99995 | 3.1899 | 1.3138 | 4.2424 | 2025-02-23 05:53:28 | -3.1898
11993 | 恒流放电 | 01:18:55 | 16:38:02 | -0.99991 | 3.1901 | 1.3152 | 4.2468 | 2025-02-23 05:53:33 | -3.1898
11994 | 恒流放电 | 01:19:00 | 16:38:07 | -0.99992 | 3.1899 | 1.3166 | 4.2513 | 2025-02-23 05:53:38 | -3.1896
11995 | 恒流放电 | 01:19:05 | 16:38:12 | -0.99989 | 3.19 | 1.318 | 4.2557 | 2025-02-23 05:53:43 | -3.1896
11996 | 恒流放电 | 01:19:10 | 16:38:17 | -0.99977 | 3.1897 | 1.3194 | 4.2601 | 2025-02-23 05:53:48 | -3.189
11997 | 恒流放电 | 01:19:15 | 16:38:22 | -0.99996 | 3.1895 | 1.3207 | 4.2646 | 2025-02-23 05:53:53 | -3.1894
11998 | 恒流放电 | 01:19:20 | 16:38:27 | -0.99999 | 3.1892 | 1.3221 | 4.269 | 2025-02-23 05:53:58 | -3.1892
11999 | 恒流放电 | 01:19:25 | 16:38:32 | -0.99991 | 3.1893 | 1.3235 | 4.2734 | 2025-02-23 05:54:03 | -3.189
12000 | 恒流放电 | 01:19:30 | 16:38:37 | -0.99989 | 3.1894 | 1.3249 | 4.2778 | 2025-02-23 05:54:08 | -3.1891
12001 | 恒流放电 | 01:19:35 | 16:38:42 | -0.99989 | 3.1891 | 1.3263 | 4.2823 | 2025-02-23 05:54:13 | -3.1888
12002 | 恒流放电 | 01:19:40 | 16:38:47 | -0.99998 | 3.189 | 1.3277 | 4.2867 | 2025-02-23 05:54:18 | -3.189
12003 | 恒流放电 | 01:19:45 | 16:38:52 | -0.9999 | 3.1887 | 1.3291 | 4.2911 | 2025-02-23 05:54:23 | -3.1884
12004 | 恒流放电 | 01:19:50 | 16:38:57 | -0.99992 | 3.1886 | 1.3305 | 4.2956 | 2025-02-23 05:54:28 | -3.1884
12005 | 恒流放电 | 01:19:55 | 16:39:02 | -0.99994 | 3.1885 | 1.3319 | 4.3 | 2025-02-23 05:54:33 | -3.1883
12006 | 恒流放电 | 01:20:00 | 16:39:07 | -0.99993 | 3.1885 | 1.3332 | 4.3044 | 2025-02-23 05:54:38 | -3.1883
12007 | 恒流放电 | 01:20:05 | 16:39:12 | -1 | 3.1884 | 1.3346 | 4.3088 | 2025-02-23 05:54:43 | -3.1884
12008 | 恒流放电 | 01:20:10 | 16:39:17 | -0.99999 | 3.1879 | 1.336 | 4.3133 | 2025-02-23 05:54:48 | -3.1879
12009 | 恒流放电 | 01:20:15 | 16:39:22 | -0.99997 | 3.1881 | 1.3374 | 4.3177 | 2025-02-23 05:54:53 | -3.188
12010 | 恒流放电 | 01:20:20 | 16:39:27 | -0.99998 | 3.1878 | 1.3388 | 4.3221 | 2025-02-23 05:54:58 | -3.1878
12011 | 恒流放电 | 01:20:25 | 16:39:32 | -1 | 3.1877 | 1.3402 | 4.3266 | 2025-02-23 05:55:03 | -3.1877
12012 | 恒流放电 | 01:20:30 | 16:39:37 | -0.99995 | 3.1877 | 1.3416 | 4.331 | 2025-02-23 05:55:08 | -3.1876
12013 | 恒流放电 | 01:20:35 | 16:39:42 | -0.99997 | 3.1877 | 1.343 | 4.3354 | 2025-02-23 05:55:13 | -3.1876
12014 | 恒流放电 | 01:20:40 | 16:39:47 | -0.99982 | 3.1874 | 1.3444 | 4.3398 | 2025-02-23 05:55:18 | -3.1869
12015 | 恒流放电 | 01:20:45 | 16:39:52 | -0.99993 | 3.1875 | 1.3457 | 4.3443 | 2025-02-23 05:55:23 | -3.1873
12016 | 恒流放电 | 01:20:50 | 16:39:57 | -1 | 3.1872 | 1.3471 | 4.3487 | 2025-02-23 05:55:28 | -3.1872
12017 | 恒流放电 | 01:20:55 | 16:40:02 | -0.99993 | 3.187 | 1.3485 | 4.3531 | 2025-02-23 05:55:33 | -3.1868
12018 | 恒流放电 | 01:21:00 | 16:40:07 | -0.99993 | 3.1869 | 1.3499 | 4.3575 | 2025-02-23 05:55:38 | -3.1866
12019 | 恒流放电 | 01:21:05 | 16:40:12 | -0.99994 | 3.187 | 1.3513 | 4.362 | 2025-02-23 05:55:43 | -3.1868
12020 | 恒流放电 | 01:21:10 | 16:40:17 | -0.99987 | 3.1868 | 1.3527 | 4.3664 | 2025-02-23 05:55:48 | -3.1864
12021 | 恒流放电 | 01:21:15 | 16:40:22 | -0.99998 | 3.1867 | 1.3541 | 4.3708 | 2025-02-23 05:55:53 | -3.1867
12022 | 恒流放电 | 01:21:20 | 16:40:27 | -0.99994 | 3.1866 | 1.3555 | 4.3753 | 2025-02-23 05:55:58 | -3.1864
12023 | 恒流放电 | 01:21:25 | 16:40:32 | -1.0001 | 3.1863 | 1.3569 | 4.3797 | 2025-02-23 05:56:03 | -3.1865
12024 | 恒流放电 | 01:21:30 | 16:40:37 | -0.99975 | 3.1862 | 1.3582 | 4.3841 | 2025-02-23 05:56:08 | -3.1854
12025 | 恒流放电 | 01:21:35 | 16:40:42 | -0.99988 | 3.1861 | 1.3596 | 4.3885 | 2025-02-23 05:56:13 | -3.1858
12026 | 恒流放电 | 01:21:40 | 16:40:47 | -0.99993 | 3.186 | 1.361 | 4.3929 | 2025-02-23 05:56:18 | -3.1857
12027 | 恒流放电 | 01:21:45 | 16:40:52 | -0.99999 | 3.1859 | 1.3624 | 4.3974 | 2025-02-23 05:56:23 | -3.1859
12028 | 恒流放电 | 01:21:50 | 16:40:57 | -0.99995 | 3.1856 | 1.3638 | 4.4018 | 2025-02-23 05:56:28 | -3.1855
12029 | 恒流放电 | 01:21:55 | 16:41:02 | -1.0001 | 3.1855 | 1.3652 | 4.4062 | 2025-02-23 05:56:33 | -3.1859
12030 | 恒流放电 | 01:22:00 | 16:41:07 | -0.99986 | 3.1854 | 1.3666 | 4.4106 | 2025-02-23 05:56:38 | -3.185
12031 | 恒流放电 | 01:22:05 | 16:41:12 | -0.99993 | 3.1853 | 1.368 | 4.4151 | 2025-02-23 05:56:43 | -3.1851
12032 | 恒流放电 | 01:22:10 | 16:41:17 | -1.0001 | 3.1849 | 1.3694 | 4.4195 | 2025-02-23 05:56:48 | -3.1853
12033 | 恒流放电 | 01:22:15 | 16:41:22 | -0.99995 | 3.1849 | 1.3707 | 4.4239 | 2025-02-23 05:56:53 | -3.1848
12034 | 恒流放电 | 01:22:20 | 16:41:27 | -1 | 3.1848 | 1.3721 | 4.4283 | 2025-02-23 05:56:58 | -3.1849
12035 | 恒流放电 | 01:22:25 | 16:41:32 | -1 | 3.1848 | 1.3735 | 4.4328 | 2025-02-23 05:57:03 | -3.1849
12036 | 恒流放电 | 01:22:30 | 16:41:37 | -0.9999 | 3.1845 | 1.3749 | 4.4372 | 2025-02-23 05:57:08 | -3.1842
12037 | 恒流放电 | 01:22:35 | 16:41:42 | -0.99987 | 3.1843 | 1.3763 | 4.4416 | 2025-02-23 05:57:13 | -3.1839
12038 | 恒流放电 | 01:22:40 | 16:41:47 | -0.99998 | 3.1844 | 1.3777 | 4.446 | 2025-02-23 05:57:18 | -3.1843
12039 | 恒流放电 | 01:22:45 | 16:41:52 | -0.99989 | 3.1842 | 1.3791 | 4.4505 | 2025-02-23 05:57:23 | -3.1839
12040 | 恒流放电 | 01:22:50 | 16:41:57 | -0.9999 | 3.1841 | 1.3805 | 4.4549 | 2025-02-23 05:57:28 | -3.1838
12041 | 恒流放电 | 01:22:55 | 16:42:02 | -1 | 3.1841 | 1.3819 | 4.4593 | 2025-02-23 05:57:33 | -3.1841
12042 | 恒流放电 | 01:23:00 | 16:42:07 | -1 | 3.1837 | 1.3832 | 4.4637 | 2025-02-23 05:57:38 | -3.1838
12043 | 恒流放电 | 01:23:05 | 16:42:12 | -0.99982 | 3.1839 | 1.3846 | 4.4681 | 2025-02-23 05:57:43 | -3.1834
12044 | 恒流放电 | 01:23:10 | 16:42:17 | -0.9999 | 3.1836 | 1.386 | 4.4726 | 2025-02-23 05:57:48 | -3.1833
12045 | 恒流放电 | 01:23:15 | 16:42:22 | -0.99992 | 3.1834 | 1.3874 | 4.477 | 2025-02-23 05:57:53 | -3.1831
12046 | 恒流放电 | 01:23:20 | 16:42:27 | -0.99997 | 3.1833 | 1.3888 | 4.4814 | 2025-02-23 05:57:58 | -3.1832
12047 | 恒流放电 | 01:23:25 | 16:42:32 | -0.99995 | 3.1831 | 1.3902 | 4.4858 | 2025-02-23 05:58:03 | -3.183
12048 | 恒流放电 | 01:23:30 | 16:42:37 | -0.99986 | 3.1829 | 1.3916 | 4.4902 | 2025-02-23 05:58:08 | -3.1825
12049 | 恒流放电 | 01:23:35 | 16:42:42 | -0.99991 | 3.1827 | 1.393 | 4.4947 | 2025-02-23 05:58:13 | -3.1824
12050 | 恒流放电 | 01:23:40 | 16:42:47 | -0.99996 | 3.1827 | 1.3944 | 4.4991 | 2025-02-23 05:58:18 | -3.1826
12051 | 恒流放电 | 01:23:45 | 16:42:52 | -0.99998 | 3.1826 | 1.3957 | 4.5035 | 2025-02-23 05:58:23 | -3.1826
12052 | 恒流放电 | 01:23:50 | 16:42:57 | -0.99998 | 3.1825 | 1.3971 | 4.5079 | 2025-02-23 05:58:28 | -3.1824
12053 | 恒流放电 | 01:23:55 | 16:43:02 | -0.99994 | 3.1823 | 1.3985 | 4.5123 | 2025-02-23 05:58:33 | -3.1821
12054 | 恒流放电 | 01:24:00 | 16:43:07 | -1.0001 | 3.182 | 1.3999 | 4.5168 | 2025-02-23 05:58:38 | -3.1822
12055 | 恒流放电 | 01:24:05 | 16:43:12 | -0.99989 | 3.1822 | 1.4013 | 4.5212 | 2025-02-23 05:58:43 | -3.1818
12056 | 恒流放电 | 01:24:10 | 16:43:17 | -0.99999 | 3.1818 | 1.4027 | 4.5256 | 2025-02-23 05:58:48 | -3.1818
12057 | 恒流放电 | 01:24:15 | 16:43:22 | -0.99987 | 3.1818 | 1.4041 | 4.53 | 2025-02-23 05:58:53 | -3.1814
12058 | 恒流放电 | 01:24:20 | 16:43:27 | -1 | 3.1815 | 1.4055 | 4.5344 | 2025-02-23 05:58:58 | -3.1815
12059 | 恒流放电 | 01:24:25 | 16:43:32 | -0.99986 | 3.1814 | 1.4069 | 4.5389 | 2025-02-23 05:59:03 | -3.181
12060 | 恒流放电 | 01:24:30 | 16:43:37 | -0.99985 | 3.1812 | 1.4082 | 4.5433 | 2025-02-23 05:59:08 | -3.1807
12061 | 恒流放电 | 01:24:35 | 16:43:42 | -0.99996 | 3.1809 | 1.4096 | 4.5477 | 2025-02-23 05:59:13 | -3.1808
12062 | 恒流放电 | 01:24:40 | 16:43:47 | -0.99989 | 3.1811 | 1.411 | 4.5521 | 2025-02-23 05:59:18 | -3.1807
12063 | 恒流放电 | 01:24:45 | 16:43:52 | -0.99999 | 3.1806 | 1.4124 | 4.5565 | 2025-02-23 05:59:23 | -3.1806
12064 | 恒流放电 | 01:24:50 | 16:43:57 | -0.99997 | 3.1806 | 1.4138 | 4.561 | 2025-02-23 05:59:28 | -3.1805
12065 | 恒流放电 | 01:24:55 | 16:44:02 | -1 | 3.1805 | 1.4152 | 4.5654 | 2025-02-23 05:59:33 | -3.1806
12066 | 恒流放电 | 01:25:00 | 16:44:07 | -0.99993 | 3.1802 | 1.4166 | 4.5698 | 2025-02-23 05:59:38 | -3.18
12067 | 恒流放电 | 01:25:05 | 16:44:12 | -0.99994 | 3.1802 | 1.418 | 4.5742 | 2025-02-23 05:59:43 | -3.18
12068 | 恒流放电 | 01:25:10 | 16:44:17 | -0.99988 | 3.1801 | 1.4194 | 4.5786 | 2025-02-23 05:59:48 | -3.1797
12069 | 恒流放电 | 01:25:15 | 16:44:22 | -0.99994 | 3.18 | 1.4207 | 4.583 | 2025-02-23 05:59:53 | -3.1798
12070 | 恒流放电 | 01:25:20 | 16:44:27 | -1 | 3.1799 | 1.4221 | 4.5875 | 2025-02-23 05:59:58 | -3.1798
12071 | 恒流放电 | 01:25:25 | 16:44:32 | -0.99987 | 3.1797 | 1.4235 | 4.5919 | 2025-02-23 06:00:03 | -3.1793
12072 | 恒流放电 | 01:25:30 | 16:44:37 | -0.99996 | 3.1795 | 1.4249 | 4.5963 | 2025-02-23 06:00:08 | -3.1794
12073 | 恒流放电 | 01:25:35 | 16:44:42 | -0.99993 | 3.1793 | 1.4263 | 4.6007 | 2025-02-23 06:00:13 | -3.179
12074 | 恒流放电 | 01:25:40 | 16:44:47 | -0.99994 | 3.1791 | 1.4277 | 4.6051 | 2025-02-23 06:00:18 | -3.1789
12075 | 恒流放电 | 01:25:45 | 16:44:52 | -0.99982 | 3.1788 | 1.4291 | 4.6095 | 2025-02-23 06:00:23 | -3.1782
12076 | 恒流放电 | 01:25:50 | 16:44:57 | -0.9999 | 3.1787 | 1.4305 | 4.6139 | 2025-02-23 06:00:28 | -3.1784
12077 | 恒流放电 | 01:25:55 | 16:45:02 | -0.99987 | 3.1787 | 1.4319 | 4.6184 | 2025-02-23 06:00:33 | -3.1783
12078 | 恒流放电 | 01:26:00 | 16:45:07 | -0.99995 | 3.1784 | 1.4332 | 4.6228 | 2025-02-23 06:00:38 | -3.1782
12079 | 恒流放电 | 01:26:05 | 16:45:12 | -0.99995 | 3.1783 | 1.4346 | 4.6272 | 2025-02-23 06:00:43 | -3.1781
12080 | 恒流放电 | 01:26:10 | 16:45:17 | -0.99992 | 3.1782 | 1.436 | 4.6316 | 2025-02-23 06:00:48 | -3.1779
12081 | 恒流放电 | 01:26:15 | 16:45:22 | -0.99996 | 3.178 | 1.4374 | 4.636 | 2025-02-23 06:00:53 | -3.1778
12082 | 恒流放电 | 01:26:20 | 16:45:27 | -0.99981 | 3.1778 | 1.4388 | 4.6404 | 2025-02-23 06:00:58 | -3.1772
12083 | 恒流放电 | 01:26:25 | 16:45:32 | -1 | 3.1778 | 1.4402 | 4.6448 | 2025-02-23 06:01:03 | -3.1778
12084 | 恒流放电 | 01:26:30 | 16:45:37 | -0.99997 | 3.1774 | 1.4416 | 4.6493 | 2025-02-23 06:01:08 | -3.1773
12085 | 恒流放电 | 01:26:35 | 16:45:42 | -0.99988 | 3.1772 | 1.443 | 4.6537 | 2025-02-23 06:01:13 | -3.1769
12086 | 恒流放电 | 01:26:40 | 16:45:47 | -1.0001 | 3.1773 | 1.4444 | 4.6581 | 2025-02-23 06:01:18 | -3.1774
12087 | 恒流放电 | 01:26:45 | 16:45:52 | -0.99999 | 3.1769 | 1.4457 | 4.6625 | 2025-02-23 06:01:23 | -3.1769
12088 | 恒流放电 | 01:26:50 | 16:45:57 | -0.9999 | 3.1766 | 1.4471 | 4.6669 | 2025-02-23 06:01:28 | -3.1762
12089 | 恒流放电 | 01:26:55 | 16:46:02 | -0.99987 | 3.1764 | 1.4485 | 4.6713 | 2025-02-23 06:01:33 | -3.176
12090 | 恒流放电 | 01:27:00 | 16:46:07 | -0.99995 | 3.1763 | 1.4499 | 4.6757 | 2025-02-23 06:01:38 | -3.1762
12091 | 恒流放电 | 01:27:05 | 16:46:12 | -0.99985 | 3.1758 | 1.4513 | 4.6801 | 2025-02-23 06:01:43 | -3.1753
12092 | 恒流放电 | 01:27:10 | 16:46:17 | -0.9999 | 3.1761 | 1.4527 | 4.6845 | 2025-02-23 06:01:48 | -3.1758
12093 | 恒流放电 | 01:27:15 | 16:46:22 | -0.99986 | 3.1758 | 1.4541 | 4.689 | 2025-02-23 06:01:53 | -3.1754
12094 | 恒流放电 | 01:27:20 | 16:46:27 | -0.9999 | 3.1757 | 1.4555 | 4.6934 | 2025-02-23 06:01:58 | -3.1754
12095 | 恒流放电 | 01:27:25 | 16:46:32 | -0.99988 | 3.1756 | 1.4569 | 4.6978 | 2025-02-23 06:02:03 | -3.1753
12096 | 恒流放电 | 01:27:30 | 16:46:37 | -0.99989 | 3.1752 | 1.4582 | 4.7022 | 2025-02-23 06:02:08 | -3.1749
12097 | 恒流放电 | 01:27:35 | 16:46:42 | -0.9999 | 3.175 | 1.4596 | 4.7066 | 2025-02-23 06:02:13 | -3.1747
12098 | 恒流放电 | 01:27:40 | 16:46:47 | -0.99988 | 3.1749 | 1.461 | 4.711 | 2025-02-23 06:02:18 | -3.1745
12099 | 恒流放电 | 01:27:45 | 16:46:52 | -0.99986 | 3.1747 | 1.4624 | 4.7154 | 2025-02-23 06:02:23 | -3.1743
12100 | 恒流放电 | 01:27:50 | 16:46:57 | -0.99985 | 3.1744 | 1.4638 | 4.7198 | 2025-02-23 06:02:28 | -3.174
12101 | 恒流放电 | 01:27:55 | 16:47:02 | -0.99992 | 3.1743 | 1.4652 | 4.7242 | 2025-02-23 06:02:33 | -3.1741
12102 | 恒流放电 | 01:28:00 | 16:47:07 | -1 | 3.1741 | 1.4666 | 4.7286 | 2025-02-23 06:02:38 | -3.1743
12103 | 恒流放电 | 01:28:05 | 16:47:12 | -0.99983 | 3.1739 | 1.468 | 4.7331 | 2025-02-23 06:02:43 | -3.1734
12104 | 恒流放电 | 01:28:10 | 16:47:17 | -0.99999 | 3.174 | 1.4694 | 4.7375 | 2025-02-23 06:02:48 | -3.1739
12105 | 恒流放电 | 01:28:15 | 16:47:22 | -1 | 3.1736 | 1.4707 | 4.7419 | 2025-02-23 06:02:53 | -3.1736
12106 | 恒流放电 | 01:28:20 | 16:47:27 | -0.99977 | 3.1736 | 1.4721 | 4.7463 | 2025-02-23 06:02:58 | -3.1729
12107 | 恒流放电 | 01:28:25 | 16:47:32 | -0.99993 | 3.1733 | 1.4735 | 4.7507 | 2025-02-23 06:03:03 | -3.1731
12108 | 恒流放电 | 01:28:30 | 16:47:37 | -0.99999 | 3.173 | 1.4749 | 4.7551 | 2025-02-23 06:03:08 | -3.173
12109 | 恒流放电 | 01:28:35 | 16:47:42 | -0.99997 | 3.1729 | 1.4763 | 4.7595 | 2025-02-23 06:03:13 | -3.1727
12110 | 恒流放电 | 01:28:40 | 16:47:47 | -0.99993 | 3.1727 | 1.4777 | 4.7639 | 2025-02-23 06:03:18 | -3.1725
12111 | 恒流放电 | 01:28:45 | 16:47:52 | -0.9999 | 3.1724 | 1.4791 | 4.7683 | 2025-02-23 06:03:23 | -3.1721
12112 | 恒流放电 | 01:28:50 | 16:47:57 | -1.0001 | 3.1723 | 1.4805 | 4.7727 | 2025-02-23 06:03:28 | -3.1726
12113 | 恒流放电 | 01:28:55 | 16:48:02 | -0.99989 | 3.1722 | 1.4819 | 4.7771 | 2025-02-23 06:03:33 | -3.1718
12114 | 恒流放电 | 01:29:00 | 16:48:07 | -1 | 3.1719 | 1.4832 | 4.7815 | 2025-02-23 06:03:38 | -3.172
12115 | 恒流放电 | 01:29:05 | 16:48:12 | -1 | 3.1717 | 1.4846 | 4.7859 | 2025-02-23 06:03:43 | -3.1716
12116 | 恒流放电 | 01:29:10 | 16:48:17 | -0.99999 | 3.1715 | 1.486 | 4.7903 | 2025-02-23 06:03:48 | -3.1715
12117 | 恒流放电 | 01:29:15 | 16:48:22 | -1 | 3.1715 | 1.4874 | 4.7947 | 2025-02-23 06:03:53 | -3.1715
12118 | 恒流放电 | 01:29:20 | 16:48:27 | -1.0001 | 3.1712 | 1.4888 | 4.7991 | 2025-02-23 06:03:58 | -3.1714
12119 | 恒流放电 | 01:29:25 | 16:48:32 | -0.99994 | 3.1709 | 1.4902 | 4.8035 | 2025-02-23 06:04:03 | -3.1707
12120 | 恒流放电 | 01:29:30 | 16:48:37 | -1.0001 | 3.1708 | 1.4916 | 4.808 | 2025-02-23 06:04:08 | -3.1711
12121 | 恒流放电 | 01:29:35 | 16:48:42 | -0.99978 | 3.1703 | 1.493 | 4.8124 | 2025-02-23 06:04:13 | -3.1696
12122 | 恒流放电 | 01:29:40 | 16:48:47 | -0.99989 | 3.1703 | 1.4944 | 4.8168 | 2025-02-23 06:04:18 | -3.17
12123 | 恒流放电 | 01:29:45 | 16:48:52 | -1 | 3.1701 | 1.4957 | 4.8212 | 2025-02-23 06:04:23 | -3.1702
12124 | 恒流放电 | 01:29:50 | 16:48:57 | -1.0001 | 3.1696 | 1.4971 | 4.8256 | 2025-02-23 06:04:28 | -3.1698
12125 | 恒流放电 | 01:29:55 | 16:49:02 | -0.99992 | 3.1699 | 1.4985 | 4.83 | 2025-02-23 06:04:33 | -3.1696
12126 | 恒流放电 | 01:30:00 | 16:49:07 | -0.99994 | 3.1694 | 1.4999 | 4.8344 | 2025-02-23 06:04:38 | -3.1692
12127 | 恒流放电 | 01:30:05 | 16:49:12 | -1 | 3.1692 | 1.5013 | 4.8388 | 2025-02-23 06:04:43 | -3.1692
12128 | 恒流放电 | 01:30:10 | 16:49:17 | -0.99999 | 3.1691 | 1.5027 | 4.8432 | 2025-02-23 06:04:48 | -3.1691
12129 | 恒流放电 | 01:30:15 | 16:49:22 | -1 | 3.1689 | 1.5041 | 4.8476 | 2025-02-23 06:04:53 | -3.169
12130 | 恒流放电 | 01:30:20 | 16:49:27 | -0.99983 | 3.1685 | 1.5055 | 4.852 | 2025-02-23 06:04:58 | -3.168
12131 | 恒流放电 | 01:30:25 | 16:49:32 | -0.99992 | 3.1685 | 1.5068 | 4.8564 | 2025-02-23 06:05:03 | -3.1683
12132 | 恒流放电 | 01:30:30 | 16:49:37 | -0.99994 | 3.168 | 1.5082 | 4.8608 | 2025-02-23 06:05:08 | -3.1678
12133 | 恒流放电 | 01:30:35 | 16:49:42 | -1.0002 | 3.1681 | 1.5096 | 4.8652 | 2025-02-23 06:05:13 | -3.1685
12134 | 恒流放电 | 01:30:40 | 16:49:47 | -0.99989 | 3.1677 | 1.511 | 4.8696 | 2025-02-23 06:05:18 | -3.1673
12135 | 恒流放电 | 01:30:45 | 16:49:52 | -1 | 3.1675 | 1.5124 | 4.874 | 2025-02-23 06:05:23 | -3.1676
12136 | 恒流放电 | 01:30:50 | 16:49:57 | -0.9998 | 3.1672 | 1.5138 | 4.8784 | 2025-02-23 06:05:28 | -3.1666
12137 | 恒流放电 | 01:30:55 | 16:50:02 | -1 | 3.1671 | 1.5152 | 4.8828 | 2025-02-23 06:05:33 | -3.1671
12138 | 恒流放电 | 01:31:00 | 16:50:07 | -0.99996 | 3.1667 | 1.5166 | 4.8872 | 2025-02-23 06:05:38 | -3.1666
12139 | 恒流放电 | 01:31:05 | 16:50:12 | -0.99979 | 3.1667 | 1.518 | 4.8916 | 2025-02-23 06:05:43 | -3.1661
12140 | 恒流放电 | 01:31:10 | 16:50:17 | -0.99987 | 3.1662 | 1.5193 | 4.896 | 2025-02-23 06:05:48 | -3.1658
12141 | 恒流放电 | 01:31:15 | 16:50:22 | -0.99987 | 3.1662 | 1.5207 | 4.9004 | 2025-02-23 06:05:53 | -3.1658
12142 | 恒流放电 | 01:31:20 | 16:50:27 | -0.99999 | 3.1657 | 1.5221 | 4.9048 | 2025-02-23 06:05:58 | -3.1657
12143 | 恒流放电 | 01:31:25 | 16:50:32 | -0.99995 | 3.1657 | 1.5235 | 4.9092 | 2025-02-23 06:06:03 | -3.1655
12144 | 恒流放电 | 01:31:30 | 16:50:37 | -0.99996 | 3.1655 | 1.5249 | 4.9135 | 2025-02-23 06:06:08 | -3.1654
12145 | 恒流放电 | 01:31:35 | 16:50:42 | -1.0001 | 3.1653 | 1.5263 | 4.9179 | 2025-02-23 06:06:13 | -3.1656
12146 | 恒流放电 | 01:31:40 | 16:50:47 | -0.99996 | 3.165 | 1.5277 | 4.9223 | 2025-02-23 06:06:18 | -3.1649
12147 | 恒流放电 | 01:31:45 | 16:50:52 | -0.99992 | 3.1649 | 1.5291 | 4.9267 | 2025-02-23 06:06:23 | -3.1646
12148 | 恒流放电 | 01:31:50 | 16:50:57 | -0.99986 | 3.1645 | 1.5305 | 4.9311 | 2025-02-23 06:06:28 | -3.1641
12149 | 恒流放电 | 01:31:55 | 16:51:02 | -0.99986 | 3.1642 | 1.5318 | 4.9355 | 2025-02-23 06:06:33 | -3.1637
12150 | 恒流放电 | 01:32:00 | 16:51:07 | -1.0001 | 3.1642 | 1.5332 | 4.9399 | 2025-02-23 06:06:38 | -3.1645
12151 | 恒流放电 | 01:32:05 | 16:51:12 | -0.99988 | 3.1637 | 1.5346 | 4.9443 | 2025-02-23 06:06:43 | -3.1634
12152 | 恒流放电 | 01:32:10 | 16:51:17 | -0.99991 | 3.1634 | 1.536 | 4.9487 | 2025-02-23 06:06:48 | -3.1631
12153 | 恒流放电 | 01:32:15 | 16:51:22 | -1.0001 | 3.1634 | 1.5374 | 4.9531 | 2025-02-23 06:06:53 | -3.1636
12154 | 恒流放电 | 01:32:20 | 16:51:27 | -1 | 3.1632 | 1.5388 | 4.9575 | 2025-02-23 06:06:58 | -3.1633
12155 | 恒流放电 | 01:32:25 | 16:51:32 | -1 | 3.163 | 1.5402 | 4.9619 | 2025-02-23 06:07:03 | -3.1631
12156 | 恒流放电 | 01:32:30 | 16:51:37 | -1.0001 | 3.1626 | 1.5416 | 4.9663 | 2025-02-23 06:07:08 | -3.1629
12157 | 恒流放电 | 01:32:35 | 16:51:42 | -1.0001 | 3.1622 | 1.543 | 4.9707 | 2025-02-23 06:07:13 | -3.1624
12158 | 恒流放电 | 01:32:40 | 16:51:47 | -0.99995 | 3.162 | 1.5443 | 4.9751 | 2025-02-23 06:07:18 | -3.1619
12159 | 恒流放电 | 01:32:45 | 16:51:52 | -1 | 3.1618 | 1.5457 | 4.9795 | 2025-02-23 06:07:23 | -3.1619
12160 | 恒流放电 | 01:32:50 | 16:51:57 | -0.99995 | 3.1617 | 1.5471 | 4.9838 | 2025-02-23 06:07:28 | -3.1616
12161 | 恒流放电 | 01:32:55 | 16:52:02 | -0.99998 | 3.1612 | 1.5485 | 4.9882 | 2025-02-23 06:07:33 | -3.1611
12162 | 恒流放电 | 01:33:00 | 16:52:07 | -0.9999 | 3.161 | 1.5499 | 4.9926 | 2025-02-23 06:07:38 | -3.1607
12163 | 恒流放电 | 01:33:05 | 16:52:12 | -0.99991 | 3.1604 | 1.5513 | 4.997 | 2025-02-23 06:07:43 | -3.1601
12164 | 恒流放电 | 01:33:10 | 16:52:17 | -1 | 3.1605 | 1.5527 | 5.0014 | 2025-02-23 06:07:48 | -3.1606
12165 | 恒流放电 | 01:33:15 | 16:52:22 | -0.99998 | 3.1603 | 1.5541 | 5.0058 | 2025-02-23 06:07:53 | -3.1602
12166 | 恒流放电 | 01:33:20 | 16:52:27 | -0.99985 | 3.1599 | 1.5555 | 5.0102 | 2025-02-23 06:07:58 | -3.1594
12167 | 恒流放电 | 01:33:25 | 16:52:32 | -0.99994 | 3.1594 | 1.5568 | 5.0146 | 2025-02-23 06:08:03 | -3.1592
12168 | 恒流放电 | 01:33:30 | 16:52:37 | -1 | 3.1593 | 1.5582 | 5.019 | 2025-02-23 06:08:08 | -3.1594
12169 | 恒流放电 | 01:33:35 | 16:52:42 | -0.99986 | 3.1591 | 1.5596 | 5.0233 | 2025-02-23 06:08:13 | -3.1586
12170 | 恒流放电 | 01:33:40 | 16:52:47 | -0.99998 | 3.1588 | 1.561 | 5.0277 | 2025-02-23 06:08:18 | -3.1588
12171 | 恒流放电 | 01:33:45 | 16:52:52 | -0.99999 | 3.1586 | 1.5624 | 5.0321 | 2025-02-23 06:08:23 | -3.1585
12172 | 恒流放电 | 01:33:50 | 16:52:57 | -0.99987 | 3.158 | 1.5638 | 5.0365 | 2025-02-23 06:08:28 | -3.1576
12173 | 恒流放电 | 01:33:55 | 16:53:02 | -1.0001 | 3.158 | 1.5652 | 5.0409 | 2025-02-23 06:08:33 | -3.1582
12174 | 恒流放电 | 01:34:00 | 16:53:07 | -1 | 3.1579 | 1.5666 | 5.0453 | 2025-02-23 06:08:38 | -3.158
12175 | 恒流放电 | 01:34:05 | 16:53:12 | -0.99995 | 3.1574 | 1.568 | 5.0497 | 2025-02-23 06:08:43 | -3.1573
12176 | 恒流放电 | 01:34:10 | 16:53:17 | -0.99983 | 3.157 | 1.5693 | 5.054 | 2025-02-23 06:08:48 | -3.1564
12177 | 恒流放电 | 01:34:15 | 16:53:22 | -0.99992 | 3.1569 | 1.5707 | 5.0584 | 2025-02-23 06:08:53 | -3.1567
12178 | 恒流放电 | 01:34:20 | 16:53:27 | -0.99991 | 3.1564 | 1.5721 | 5.0628 | 2025-02-23 06:08:58 | -3.1561
12179 | 恒流放电 | 01:34:25 | 16:53:32 | -0.99987 | 3.1561 | 1.5735 | 5.0672 | 2025-02-23 06:09:03 | -3.1557
12180 | 恒流放电 | 01:34:30 | 16:53:37 | -0.99995 | 3.1558 | 1.5749 | 5.0716 | 2025-02-23 06:09:08 | -3.1556
12181 | 恒流放电 | 01:34:35 | 16:53:42 | -0.99986 | 3.1556 | 1.5763 | 5.076 | 2025-02-23 06:09:13 | -3.1551
12182 | 恒流放电 | 01:34:40 | 16:53:47 | -0.99988 | 3.1554 | 1.5777 | 5.0803 | 2025-02-23 06:09:18 | -3.155
12183 | 恒流放电 | 01:34:45 | 16:53:52 | -0.99989 | 3.1548 | 1.5791 | 5.0847 | 2025-02-23 06:09:23 | -3.1544
12184 | 恒流放电 | 01:34:50 | 16:53:57 | -1.0001 | 3.1546 | 1.5805 | 5.0891 | 2025-02-23 06:09:28 | -3.155
12185 | 恒流放电 | 01:34:55 | 16:54:02 | -0.99986 | 3.1544 | 1.5818 | 5.0935 | 2025-02-23 06:09:33 | -3.154
12186 | 恒流放电 | 01:35:00 | 16:54:07 | -1 | 3.1541 | 1.5832 | 5.0979 | 2025-02-23 06:09:38 | -3.1542
12187 | 恒流放电 | 01:35:05 | 16:54:12 | -0.99997 | 3.1537 | 1.5846 | 5.1023 | 2025-02-23 06:09:43 | -3.1536
12188 | 恒流放电 | 01:35:10 | 16:54:17 | -1 | 3.1534 | 1.586 | 5.1066 | 2025-02-23 06:09:48 | -3.1534
12189 | 恒流放电 | 01:35:15 | 16:54:22 | -0.99999 | 3.153 | 1.5874 | 5.111 | 2025-02-23 06:09:53 | -3.153
12190 | 恒流放电 | 01:35:20 | 16:54:27 | -0.99995 | 3.1529 | 1.5888 | 5.1154 | 2025-02-23 06:09:58 | -3.1527
12191 | 恒流放电 | 01:35:25 | 16:54:32 | -0.99991 | 3.1525 | 1.5902 | 5.1198 | 2025-02-23 06:10:03 | -3.1522
12192 | 恒流放电 | 01:35:30 | 16:54:37 | -0.99987 | 3.1521 | 1.5916 | 5.1241 | 2025-02-23 06:10:08 | -3.1517
12193 | 恒流放电 | 01:35:35 | 16:54:42 | -0.99989 | 3.1519 | 1.593 | 5.1285 | 2025-02-23 06:10:13 | -3.1516
12194 | 恒流放电 | 01:35:40 | 16:54:47 | -0.99992 | 3.1515 | 1.5943 | 5.1329 | 2025-02-23 06:10:18 | -3.1513
12195 | 恒流放电 | 01:35:45 | 16:54:52 | -0.99989 | 3.1513 | 1.5957 | 5.1373 | 2025-02-23 06:10:23 | -3.151
12196 | 恒流放电 | 01:35:50 | 16:54:57 | -0.99985 | 3.1509 | 1.5971 | 5.1417 | 2025-02-23 06:10:28 | -3.1504
12197 | 恒流放电 | 01:35:55 | 16:55:02 | -0.99983 | 3.1506 | 1.5985 | 5.146 | 2025-02-23 06:10:33 | -3.15
12198 | 恒流放电 | 01:36:00 | 16:55:07 | -0.99987 | 3.1503 | 1.5999 | 5.1504 | 2025-02-23 06:10:38 | -3.1499
12199 | 恒流放电 | 01:36:05 | 16:55:12 | -0.9998 | 3.15 | 1.6013 | 5.1548 | 2025-02-23 06:10:43 | -3.1494
12200 | 恒流放电 | 01:36:10 | 16:55:17 | -1.0001 | 3.1497 | 1.6027 | 5.1591 | 2025-02-23 06:10:48 | -3.1499
12201 | 恒流放电 | 01:36:15 | 16:55:22 | -0.99992 | 3.1492 | 1.6041 | 5.1635 | 2025-02-23 06:10:53 | -3.1489
12202 | 恒流放电 | 01:36:20 | 16:55:27 | -1.0001 | 3.1489 | 1.6055 | 5.1679 | 2025-02-23 06:10:58 | -3.1491
12203 | 恒流放电 | 01:36:25 | 16:55:32 | -1.0001 | 3.1487 | 1.6068 | 5.1723 | 2025-02-23 06:11:03 | -3.1491
12204 | 恒流放电 | 01:36:30 | 16:55:37 | -0.99998 | 3.1484 | 1.6082 | 5.1766 | 2025-02-23 06:11:08 | -3.1483
12205 | 恒流放电 | 01:36:35 | 16:55:42 | -0.99991 | 3.1481 | 1.6096 | 5.181 | 2025-02-23 06:11:13 | -3.1478
12206 | 恒流放电 | 01:36:40 | 16:55:47 | -0.99987 | 3.1477 | 1.611 | 5.1854 | 2025-02-23 06:11:18 | -3.1473
12207 | 恒流放电 | 01:36:45 | 16:55:52 | -0.99992 | 3.1474 | 1.6124 | 5.1898 | 2025-02-23 06:11:23 | -3.1472
12208 | 恒流放电 | 01:36:50 | 16:55:57 | -0.99989 | 3.147 | 1.6138 | 5.1941 | 2025-02-23 06:11:28 | -3.1467
12209 | 恒流放电 | 01:36:55 | 16:56:02 | -0.99993 | 3.1466 | 1.6152 | 5.1985 | 2025-02-23 06:11:33 | -3.1464
12210 | 恒流放电 | 01:37:00 | 16:56:07 | -0.99998 | 3.1462 | 1.6166 | 5.2029 | 2025-02-23 06:11:38 | -3.1461
12211 | 恒流放电 | 01:37:05 | 16:56:12 | -1 | 3.1458 | 1.618 | 5.2072 | 2025-02-23 06:11:43 | -3.1458
12212 | 恒流放电 | 01:37:10 | 16:56:17 | -0.9999 | 3.1454 | 1.6193 | 5.2116 | 2025-02-23 06:11:48 | -3.1451
12213 | 恒流放电 | 01:37:15 | 16:56:22 | -0.99985 | 3.1451 | 1.6207 | 5.216 | 2025-02-23 06:11:53 | -3.1446
12214 | 恒流放电 | 01:37:20 | 16:56:27 | -0.99995 | 3.1447 | 1.6221 | 5.2203 | 2025-02-23 06:11:58 | -3.1446
12215 | 恒流放电 | 01:37:25 | 16:56:32 | -0.99987 | 3.1446 | 1.6235 | 5.2247 | 2025-02-23 06:12:03 | -3.1442
12216 | 恒流放电 | 01:37:30 | 16:56:37 | -0.99998 | 3.144 | 1.6249 | 5.2291 | 2025-02-23 06:12:08 | -3.1439
12217 | 恒流放电 | 01:37:35 | 16:56:42 | -0.99997 | 3.1437 | 1.6263 | 5.2334 | 2025-02-23 06:12:13 | -3.1436
12218 | 恒流放电 | 01:37:40 | 16:56:47 | -0.99998 | 3.1432 | 1.6277 | 5.2378 | 2025-02-23 06:12:18 | -3.1432
12219 | 恒流放电 | 01:37:45 | 16:56:52 | -0.99995 | 3.1431 | 1.6291 | 5.2422 | 2025-02-23 06:12:23 | -3.1429
12220 | 恒流放电 | 01:37:50 | 16:56:57 | -1 | 3.1426 | 1.6305 | 5.2465 | 2025-02-23 06:12:28 | -3.1427
12221 | 恒流放电 | 01:37:55 | 16:57:02 | -0.99989 | 3.1422 | 1.6318 | 5.2509 | 2025-02-23 06:12:33 | -3.1419
12222 | 恒流放电 | 01:38:00 | 16:57:07 | -0.9999 | 3.1419 | 1.6332 | 5.2553 | 2025-02-23 06:12:38 | -3.1416
12223 | 恒流放电 | 01:38:05 | 16:57:12 | -0.99989 | 3.1415 | 1.6346 | 5.2596 | 2025-02-23 06:12:43 | -3.1412
12224 | 恒流放电 | 01:38:10 | 16:57:17 | -0.99993 | 3.1411 | 1.636 | 5.264 | 2025-02-23 06:12:48 | -3.1409
12225 | 恒流放电 | 01:38:15 | 16:57:22 | -0.9999 | 3.1407 | 1.6374 | 5.2684 | 2025-02-23 06:12:53 | -3.1404
12226 | 恒流放电 | 01:38:20 | 16:57:27 | -1.0001 | 3.1404 | 1.6388 | 5.2727 | 2025-02-23 06:12:58 | -3.1406
12227 | 恒流放电 | 01:38:25 | 16:57:32 | -0.99995 | 3.1399 | 1.6402 | 5.2771 | 2025-02-23 06:13:03 | -3.1397
12228 | 恒流放电 | 01:38:30 | 16:57:37 | -0.9999 | 3.1397 | 1.6416 | 5.2814 | 2025-02-23 06:13:08 | -3.1394
12229 | 恒流放电 | 01:38:35 | 16:57:42 | -0.9999 | 3.1392 | 1.643 | 5.2858 | 2025-02-23 06:13:13 | -3.1388
12230 | 恒流放电 | 01:38:40 | 16:57:47 | -0.99987 | 3.1387 | 1.6443 | 5.2902 | 2025-02-23 06:13:18 | -3.1383
12231 | 恒流放电 | 01:38:45 | 16:57:52 | -0.99981 | 3.1384 | 1.6457 | 5.2945 | 2025-02-23 06:13:23 | -3.1378
12232 | 恒流放电 | 01:38:50 | 16:57:57 | -0.99995 | 3.138 | 1.6471 | 5.2989 | 2025-02-23 06:13:28 | -3.1379
12233 | 恒流放电 | 01:38:55 | 16:58:02 | -0.99984 | 3.1374 | 1.6485 | 5.3032 | 2025-02-23 06:13:33 | -3.1369
12234 | 恒流放电 | 01:39:00 | 16:58:07 | -0.99998 | 3.1372 | 1.6499 | 5.3076 | 2025-02-23 06:13:38 | -3.1371
12235 | 恒流放电 | 01:39:05 | 16:58:12 | -0.99988 | 3.1367 | 1.6513 | 5.3119 | 2025-02-23 06:13:43 | -3.1364
12236 | 恒流放电 | 01:39:10 | 16:58:17 | -0.99982 | 3.1366 | 1.6527 | 5.3163 | 2025-02-23 06:13:48 | -3.136
12237 | 恒流放电 | 01:39:15 | 16:58:22 | -0.99985 | 3.136 | 1.6541 | 5.3207 | 2025-02-23 06:13:53 | -3.1356
12238 | 恒流放电 | 01:39:20 | 16:58:27 | -0.9998 | 3.1357 | 1.6554 | 5.325 | 2025-02-23 06:13:58 | -3.135
12239 | 恒流放电 | 01:39:25 | 16:58:32 | -0.99987 | 3.1352 | 1.6568 | 5.3294 | 2025-02-23 06:14:03 | -3.1348
12240 | 恒流放电 | 01:39:30 | 16:58:37 | -0.9999 | 3.1349 | 1.6582 | 5.3337 | 2025-02-23 06:14:08 | -3.1346
12241 | 恒流放电 | 01:39:35 | 16:58:42 | -0.99994 | 3.1345 | 1.6596 | 5.3381 | 2025-02-23 06:14:13 | -3.1344
12242 | 恒流放电 | 01:39:40 | 16:58:47 | -0.99996 | 3.134 | 1.661 | 5.3424 | 2025-02-23 06:14:18 | -3.1339
12243 | 恒流放电 | 01:39:45 | 16:58:52 | -0.99986 | 3.1338 | 1.6624 | 5.3468 | 2025-02-23 06:14:23 | -3.1334
12244 | 恒流放电 | 01:39:50 | 16:58:57 | -0.99993 | 3.1331 | 1.6638 | 5.3511 | 2025-02-23 06:14:28 | -3.1329
12245 | 恒流放电 | 01:39:55 | 16:59:02 | -0.99989 | 3.1329 | 1.6652 | 5.3555 | 2025-02-23 06:14:33 | -3.1326
12246 | 恒流放电 | 01:40:00 | 16:59:07 | -0.99991 | 3.1325 | 1.6666 | 5.3598 | 2025-02-23 06:14:38 | -3.1322
12247 | 恒流放电 | 01:40:05 | 16:59:12 | -0.99989 | 3.132 | 1.6679 | 5.3642 | 2025-02-23 06:14:43 | -3.1317
12248 | 恒流放电 | 01:40:10 | 16:59:17 | -0.99994 | 3.1315 | 1.6693 | 5.3685 | 2025-02-23 06:14:48 | -3.1313
12249 | 恒流放电 | 01:40:15 | 16:59:22 | -0.99992 | 3.1312 | 1.6707 | 5.3729 | 2025-02-23 06:14:53 | -3.1309
12250 | 恒流放电 | 01:40:20 | 16:59:27 | -0.99995 | 3.1309 | 1.6721 | 5.3772 | 2025-02-23 06:14:58 | -3.1307
12251 | 恒流放电 | 01:40:25 | 16:59:32 | -0.99995 | 3.1302 | 1.6735 | 5.3816 | 2025-02-23 06:15:03 | -3.1301
12252 | 恒流放电 | 01:40:30 | 16:59:37 | -0.99986 | 3.1299 | 1.6749 | 5.3859 | 2025-02-23 06:15:08 | -3.1295
12253 | 恒流放电 | 01:40:35 | 16:59:42 | -0.99989 | 3.1295 | 1.6763 | 5.3903 | 2025-02-23 06:15:13 | -3.1291
12254 | 恒流放电 | 01:40:40 | 16:59:47 | -0.99988 | 3.1291 | 1.6777 | 5.3946 | 2025-02-23 06:15:18 | -3.1287
12255 | 恒流放电 | 01:40:45 | 16:59:52 | -0.99985 | 3.1287 | 1.6791 | 5.399 | 2025-02-23 06:15:23 | -3.1282
12256 | 恒流放电 | 01:40:50 | 16:59:57 | -0.99986 | 3.1282 | 1.6804 | 5.4033 | 2025-02-23 06:15:28 | -3.1278
12257 | 恒流放电 | 01:40:55 | 17:00:02 | -1 | 3.1277 | 1.6818 | 5.4077 | 2025-02-23 06:15:33 | -3.1278
12258 | 恒流放电 | 01:41:00 | 17:00:07 | -0.99979 | 3.1275 | 1.6832 | 5.412 | 2025-02-23 06:15:38 | -3.1268
12259 | 恒流放电 | 01:41:05 | 17:00:12 | -0.99995 | 3.127 | 1.6846 | 5.4163 | 2025-02-23 06:15:43 | -3.1269
12260 | 恒流放电 | 01:41:10 | 17:00:17 | -0.99992 | 3.1267 | 1.686 | 5.4207 | 2025-02-23 06:15:48 | -3.1265
12261 | 恒流放电 | 01:41:15 | 17:00:22 | -0.9999 | 3.1265 | 1.6874 | 5.425 | 2025-02-23 06:15:53 | -3.1261
12262 | 恒流放电 | 01:41:20 | 17:00:27 | -0.99996 | 3.1257 | 1.6888 | 5.4294 | 2025-02-23 06:15:58 | -3.1256
12263 | 恒流放电 | 01:41:25 | 17:00:32 | -0.99989 | 3.1252 | 1.6902 | 5.4337 | 2025-02-23 06:16:03 | -3.1249
12264 | 恒流放电 | 01:41:30 | 17:00:37 | -1 | 3.1249 | 1.6916 | 5.438 | 2025-02-23 06:16:08 | -3.125
12265 | 恒流放电 | 01:41:35 | 17:00:42 | -0.99991 | 3.1246 | 1.6929 | 5.4424 | 2025-02-23 06:16:13 | -3.1243
12266 | 恒流放电 | 01:41:40 | 17:00:47 | -0.99996 | 3.1241 | 1.6943 | 5.4467 | 2025-02-23 06:16:18 | -3.124
12267 | 恒流放电 | 01:41:45 | 17:00:52 | -0.99992 | 3.1236 | 1.6957 | 5.4511 | 2025-02-23 06:16:23 | -3.1234
12268 | 恒流放电 | 01:41:50 | 17:00:57 | -0.9999 | 3.1232 | 1.6971 | 5.4554 | 2025-02-23 06:16:28 | -3.1229
12269 | 恒流放电 | 01:41:55 | 17:01:02 | -0.99999 | 3.123 | 1.6985 | 5.4597 | 2025-02-23 06:16:33 | -3.1229
12270 | 恒流放电 | 01:42:00 | 17:01:07 | -0.99993 | 3.1226 | 1.6999 | 5.4641 | 2025-02-23 06:16:38 | -3.1223
12271 | 恒流放电 | 01:42:05 | 17:01:12 | -0.99991 | 3.1222 | 1.7013 | 5.4684 | 2025-02-23 06:16:43 | -3.1219
12272 | 恒流放电 | 01:42:10 | 17:01:17 | -0.99994 | 3.1216 | 1.7027 | 5.4727 | 2025-02-23 06:16:48 | -3.1214
12273 | 恒流放电 | 01:42:15 | 17:01:22 | -0.99997 | 3.1211 | 1.7041 | 5.4771 | 2025-02-23 06:16:53 | -3.121
12274 | 恒流放电 | 01:42:20 | 17:01:27 | -0.99991 | 3.1207 | 1.7054 | 5.4814 | 2025-02-23 06:16:58 | -3.1204
12275 | 恒流放电 | 01:42:25 | 17:01:32 | -1.0001 | 3.1204 | 1.7068 | 5.4857 | 2025-02-23 06:17:03 | -3.1207
12276 | 恒流放电 | 01:42:30 | 17:01:37 | -0.99975 | 3.1198 | 1.7082 | 5.4901 | 2025-02-23 06:17:08 | -3.119
12277 | 恒流放电 | 01:42:35 | 17:01:42 | -0.99996 | 3.1195 | 1.7096 | 5.4944 | 2025-02-23 06:17:13 | -3.1193
12278 | 恒流放电 | 01:42:40 | 17:01:47 | -0.99983 | 3.1191 | 1.711 | 5.4987 | 2025-02-23 06:17:18 | -3.1186
12279 | 恒流放电 | 01:42:45 | 17:01:52 | -0.99995 | 3.1187 | 1.7124 | 5.5031 | 2025-02-23 06:17:23 | -3.1185
12280 | 恒流放电 | 01:42:50 | 17:01:57 | -0.99992 | 3.1183 | 1.7138 | 5.5074 | 2025-02-23 06:17:28 | -3.118
12281 | 恒流放电 | 01:42:55 | 17:02:02 | -0.99991 | 3.1178 | 1.7152 | 5.5117 | 2025-02-23 06:17:33 | -3.1175
12282 | 恒流放电 | 01:43:00 | 17:02:07 | -0.99985 | 3.1175 | 1.7166 | 5.5161 | 2025-02-23 06:17:38 | -3.117
12283 | 恒流放电 | 01:43:05 | 17:02:12 | -0.99985 | 3.1168 | 1.7179 | 5.5204 | 2025-02-23 06:17:43 | -3.1163
12284 | 恒流放电 | 01:43:10 | 17:02:17 | -0.9999 | 3.1167 | 1.7193 | 5.5247 | 2025-02-23 06:17:48 | -3.1164
12285 | 恒流放电 | 01:43:15 | 17:02:22 | -0.99985 | 3.1161 | 1.7207 | 5.5291 | 2025-02-23 06:17:53 | -3.1156
12286 | 恒流放电 | 01:43:20 | 17:02:27 | -0.99999 | 3.116 | 1.7221 | 5.5334 | 2025-02-23 06:17:58 | -3.116
12287 | 恒流放电 | 01:43:25 | 17:02:32 | -0.99986 | 3.1154 | 1.7235 | 5.5377 | 2025-02-23 06:18:03 | -3.1149
12288 | 恒流放电 | 01:43:30 | 17:02:37 | -0.99989 | 3.115 | 1.7249 | 5.542 | 2025-02-23 06:18:08 | -3.1146
12289 | 恒流放电 | 01:43:35 | 17:02:42 | -1 | 3.1147 | 1.7263 | 5.5464 | 2025-02-23 06:18:13 | -3.1147
12290 | 恒流放电 | 01:43:40 | 17:02:47 | -0.99992 | 3.1142 | 1.7277 | 5.5507 | 2025-02-23 06:18:18 | -3.1139
12291 | 恒流放电 | 01:43:45 | 17:02:52 | -0.99997 | 3.1138 | 1.7291 | 5.555 | 2025-02-23 06:18:23 | -3.1137
12292 | 恒流放电 | 01:43:50 | 17:02:57 | -0.99992 | 3.1135 | 1.7304 | 5.5593 | 2025-02-23 06:18:28 | -3.1132
12293 | 恒流放电 | 01:43:55 | 17:03:02 | -0.99987 | 3.1133 | 1.7318 | 5.5637 | 2025-02-23 06:18:33 | -3.1129
12294 | 恒流放电 | 01:44:00 | 17:03:07 | -0.99995 | 3.1125 | 1.7332 | 5.568 | 2025-02-23 06:18:38 | -3.1123
12295 | 恒流放电 | 01:44:05 | 17:03:12 | -0.99993 | 3.1121 | 1.7346 | 5.5723 | 2025-02-23 06:18:43 | -3.1119
12296 | 恒流放电 | 01:44:10 | 17:03:17 | -0.99978 | 3.1118 | 1.736 | 5.5766 | 2025-02-23 06:18:48 | -3.1111
12297 | 恒流放电 | 01:44:15 | 17:03:22 | -0.99991 | 3.1113 | 1.7374 | 5.5809 | 2025-02-23 06:18:53 | -3.111
12298 | 恒流放电 | 01:44:20 | 17:03:27 | -0.9999 | 3.1109 | 1.7388 | 5.5853 | 2025-02-23 06:18:58 | -3.1106
12299 | 恒流放电 | 01:44:25 | 17:03:32 | -0.99997 | 3.1107 | 1.7402 | 5.5896 | 2025-02-23 06:19:03 | -3.1106
12300 | 恒流放电 | 01:44:30 | 17:03:37 | -0.9999 | 3.11 | 1.7416 | 5.5939 | 2025-02-23 06:19:08 | -3.1097
12301 | 恒流放电 | 01:44:35 | 17:03:42 | -0.99992 | 3.1099 | 1.7429 | 5.5982 | 2025-02-23 06:19:13 | -3.1097
12302 | 恒流放电 | 01:44:40 | 17:03:47 | -0.99985 | 3.1096 | 1.7443 | 5.6025 | 2025-02-23 06:19:18 | -3.1091
12303 | 恒流放电 | 01:44:45 | 17:03:52 | -0.9999 | 3.109 | 1.7457 | 5.6069 | 2025-02-23 06:19:23 | -3.1087
12304 | 恒流放电 | 01:44:50 | 17:03:57 | -0.99983 | 3.1087 | 1.7471 | 5.6112 | 2025-02-23 06:19:28 | -3.1081
12305 | 恒流放电 | 01:44:55 | 17:04:02 | -0.99992 | 3.108 | 1.7485 | 5.6155 | 2025-02-23 06:19:33 | -3.1078
12306 | 恒流放电 | 01:45:00 | 17:04:07 | -0.99989 | 3.1079 | 1.7499 | 5.6198 | 2025-02-23 06:19:38 | -3.1076
12307 | 恒流放电 | 01:45:05 | 17:04:12 | -0.99998 | 3.1076 | 1.7513 | 5.6241 | 2025-02-23 06:19:43 | -3.1075
12308 | 恒流放电 | 01:45:10 | 17:04:17 | -0.99995 | 3.1073 | 1.7527 | 5.6284 | 2025-02-23 06:19:48 | -3.1072
12309 | 恒流放电 | 01:45:15 | 17:04:22 | -0.9999 | 3.1067 | 1.7541 | 5.6328 | 2025-02-23 06:19:53 | -3.1064
12310 | 恒流放电 | 01:45:20 | 17:04:27 | -1 | 3.1064 | 1.7554 | 5.6371 | 2025-02-23 06:19:58 | -3.1064
12311 | 恒流放电 | 01:45:25 | 17:04:32 | -0.99987 | 3.1059 | 1.7568 | 5.6414 | 2025-02-23 06:20:03 | -3.1055
12312 | 恒流放电 | 01:45:30 | 17:04:37 | -0.99996 | 3.1056 | 1.7582 | 5.6457 | 2025-02-23 06:20:08 | -3.1055
12313 | 恒流放电 | 01:45:35 | 17:04:42 | -0.99984 | 3.1051 | 1.7596 | 5.65 | 2025-02-23 06:20:13 | -3.1046
12314 | 恒流放电 | 01:45:40 | 17:04:47 | -0.99997 | 3.1046 | 1.761 | 5.6543 | 2025-02-23 06:20:18 | -3.1045
12315 | 恒流放电 | 01:45:45 | 17:04:52 | -1 | 3.1046 | 1.7624 | 5.6586 | 2025-02-23 06:20:23 | -3.1048
12316 | 恒流放电 | 01:45:50 | 17:04:57 | -0.9999 | 3.104 | 1.7638 | 5.6629 | 2025-02-23 06:20:28 | -3.1037
12317 | 恒流放电 | 01:45:55 | 17:05:02 | -0.99984 | 3.1036 | 1.7652 | 5.6673 | 2025-02-23 06:20:33 | -3.1032
12318 | 恒流放电 | 01:46:00 | 17:05:07 | -0.99998 | 3.1033 | 1.7666 | 5.6716 | 2025-02-23 06:20:38 | -3.1033
12319 | 恒流放电 | 01:46:05 | 17:05:12 | -0.99985 | 3.1028 | 1.7679 | 5.6759 | 2025-02-23 06:20:43 | -3.1023
12320 | 恒流放电 | 01:46:10 | 17:05:17 | -0.99997 | 3.1025 | 1.7693 | 5.6802 | 2025-02-23 06:20:48 | -3.1025
12321 | 恒流放电 | 01:46:15 | 17:05:22 | -0.99994 | 3.102 | 1.7707 | 5.6845 | 2025-02-23 06:20:53 | -3.1018
12322 | 恒流放电 | 01:46:20 | 17:05:27 | -0.99986 | 3.1017 | 1.7721 | 5.6888 | 2025-02-23 06:20:58 | -3.1013
12323 | 恒流放电 | 01:46:25 | 17:05:32 | -0.99994 | 3.1013 | 1.7735 | 5.6931 | 2025-02-23 06:21:03 | -3.1011
12324 | 恒流放电 | 01:46:30 | 17:05:37 | -0.99994 | 3.1009 | 1.7749 | 5.6974 | 2025-02-23 06:21:08 | -3.1007
12325 | 恒流放电 | 01:46:35 | 17:05:42 | -0.99985 | 3.1006 | 1.7763 | 5.7017 | 2025-02-23 06:21:13 | -3.1001
12326 | 恒流放电 | 01:46:40 | 17:05:47 | -0.99986 | 3.1 | 1.7777 | 5.706 | 2025-02-23 06:21:18 | -3.0996
12327 | 恒流放电 | 01:46:45 | 17:05:52 | -0.99996 | 3.0998 | 1.7791 | 5.7103 | 2025-02-23 06:21:23 | -3.0997
12328 | 恒流放电 | 01:46:50 | 17:05:57 | -0.99985 | 3.0994 | 1.7804 | 5.7146 | 2025-02-23 06:21:28 | -3.0989
12329 | 恒流放电 | 01:46:55 | 17:06:02 | -0.99984 | 3.099 | 1.7818 | 5.7189 | 2025-02-23 06:21:33 | -3.0985
12330 | 恒流放电 | 01:47:00 | 17:06:07 | -0.99985 | 3.0984 | 1.7832 | 5.7232 | 2025-02-23 06:21:38 | -3.098
12331 | 恒流放电 | 01:47:05 | 17:06:12 | -0.99986 | 3.0981 | 1.7846 | 5.7275 | 2025-02-23 06:21:43 | -3.0977
12332 | 恒流放电 | 01:47:10 | 17:06:17 | -0.99999 | 3.0976 | 1.786 | 5.7318 | 2025-02-23 06:21:48 | -3.0976
12333 | 恒流放电 | 01:47:15 | 17:06:22 | -1 | 3.0972 | 1.7874 | 5.7361 | 2025-02-23 06:21:53 | -3.0973
12334 | 恒流放电 | 01:47:20 | 17:06:27 | -0.99979 | 3.0967 | 1.7888 | 5.7405 | 2025-02-23 06:21:58 | -3.096
12335 | 恒流放电 | 01:47:25 | 17:06:32 | -1.0001 | 3.0966 | 1.7902 | 5.7448 | 2025-02-23 06:22:03 | -3.0968
12336 | 恒流放电 | 01:47:30 | 17:06:37 | -0.99992 | 3.0959 | 1.7915 | 5.7491 | 2025-02-23 06:22:08 | -3.0957
12337 | 恒流放电 | 01:47:35 | 17:06:42 | -0.99988 | 3.0955 | 1.7929 | 5.7534 | 2025-02-23 06:22:13 | -3.0951
12338 | 恒流放电 | 01:47:40 | 17:06:47 | -0.99991 | 3.0949 | 1.7943 | 5.7577 | 2025-02-23 06:22:18 | -3.0946
12339 | 恒流放电 | 01:47:45 | 17:06:52 | -0.99995 | 3.0946 | 1.7957 | 5.7619 | 2025-02-23 06:22:23 | -3.0945
12340 | 恒流放电 | 01:47:50 | 17:06:57 | -0.99984 | 3.0942 | 1.7971 | 5.7662 | 2025-02-23 06:22:28 | -3.0937
12341 | 恒流放电 | 01:47:55 | 17:07:02 | -0.99986 | 3.0935 | 1.7985 | 5.7705 | 2025-02-23 06:22:33 | -3.093
12342 | 恒流放电 | 01:48:00 | 17:07:07 | -1 | 3.0932 | 1.7999 | 5.7748 | 2025-02-23 06:22:38 | -3.0933
12343 | 恒流放电 | 01:48:05 | 17:07:12 | -0.99995 | 3.0928 | 1.8013 | 5.7791 | 2025-02-23 06:22:43 | -3.0926
12344 | 恒流放电 | 01:48:10 | 17:07:17 | -0.99992 | 3.0923 | 1.8027 | 5.7834 | 2025-02-23 06:22:48 | -3.092
12345 | 恒流放电 | 01:48:15 | 17:07:22 | -0.99995 | 3.0917 | 1.804 | 5.7877 | 2025-02-23 06:22:53 | -3.0916
12346 | 恒流放电 | 01:48:20 | 17:07:27 | -0.99998 | 3.0912 | 1.8054 | 5.792 | 2025-02-23 06:22:58 | -3.0911
12347 | 恒流放电 | 01:48:25 | 17:07:32 | -0.99984 | 3.0907 | 1.8068 | 5.7963 | 2025-02-23 06:23:03 | -3.0902
12348 | 恒流放电 | 01:48:30 | 17:07:37 | -0.99975 | 3.09 | 1.8082 | 5.8006 | 2025-02-23 06:23:08 | -3.0892
12349 | 恒流放电 | 01:48:35 | 17:07:42 | -0.9999 | 3.0897 | 1.8096 | 5.8049 | 2025-02-23 06:23:13 | -3.0894
12350 | 恒流放电 | 01:48:40 | 17:07:47 | -0.99991 | 3.089 | 1.811 | 5.8092 | 2025-02-23 06:23:18 | -3.0887
12351 | 恒流放电 | 01:48:45 | 17:07:52 | -1.0001 | 3.0886 | 1.8124 | 5.8135 | 2025-02-23 06:23:23 | -3.0888
12352 | 恒流放电 | 01:48:50 | 17:07:57 | -0.9998 | 3.0881 | 1.8138 | 5.8178 | 2025-02-23 06:23:28 | -3.0875
12353 | 恒流放电 | 01:48:55 | 17:08:02 | -0.9999 | 3.0874 | 1.8152 | 5.822 | 2025-02-23 06:23:33 | -3.0872
12354 | 恒流放电 | 01:49:00 | 17:08:07 | -0.99978 | 3.0869 | 1.8165 | 5.8263 | 2025-02-23 06:23:38 | -3.0862
12355 | 恒流放电 | 01:49:05 | 17:08:12 | -0.99993 | 3.0866 | 1.8179 | 5.8306 | 2025-02-23 06:23:43 | -3.0864
12356 | 恒流放电 | 01:49:10 | 17:08:17 | -0.99993 | 3.0859 | 1.8193 | 5.8349 | 2025-02-23 06:23:48 | -3.0856
12357 | 恒流放电 | 01:49:15 | 17:08:22 | -0.99992 | 3.0852 | 1.8207 | 5.8392 | 2025-02-23 06:23:53 | -3.085
12358 | 恒流放电 | 01:49:20 | 17:08:27 | -0.99997 | 3.0846 | 1.8221 | 5.8435 | 2025-02-23 06:23:58 | -3.0845
12359 | 恒流放电 | 01:49:25 | 17:08:32 | -0.9999 | 3.0838 | 1.8235 | 5.8478 | 2025-02-23 06:24:03 | -3.0836
12360 | 恒流放电 | 01:49:30 | 17:08:37 | -0.9998 | 3.0834 | 1.8249 | 5.852 | 2025-02-23 06:24:08 | -3.0828
12361 | 恒流放电 | 01:49:35 | 17:08:42 | -0.99992 | 3.0826 | 1.8263 | 5.8563 | 2025-02-23 06:24:13 | -3.0823
12362 | 恒流放电 | 01:49:40 | 17:08:47 | -1 | 3.082 | 1.8277 | 5.8606 | 2025-02-23 06:24:18 | -3.082
12363 | 恒流放电 | 01:49:45 | 17:08:52 | -0.99988 | 3.0813 | 1.829 | 5.8649 | 2025-02-23 06:24:23 | -3.0809
12364 | 恒流放电 | 01:49:50 | 17:08:57 | -0.99982 | 3.0806 | 1.8304 | 5.8692 | 2025-02-23 06:24:28 | -3.0801
12365 | 恒流放电 | 01:49:55 | 17:09:02 | -0.99987 | 3.0802 | 1.8318 | 5.8734 | 2025-02-23 06:24:33 | -3.0798
12366 | 恒流放电 | 01:50:00 | 17:09:07 | -1 | 3.0794 | 1.8332 | 5.8777 | 2025-02-23 06:24:38 | -3.0795
12367 | 恒流放电 | 01:50:05 | 17:09:12 | -0.99999 | 3.0787 | 1.8346 | 5.882 | 2025-02-23 06:24:43 | -3.0787
12368 | 恒流放电 | 01:50:10 | 17:09:17 | -0.99985 | 3.078 | 1.836 | 5.8863 | 2025-02-23 06:24:48 | -3.0775
12369 | 恒流放电 | 01:50:15 | 17:09:22 | -0.99976 | 3.0774 | 1.8374 | 5.8905 | 2025-02-23 06:24:53 | -3.0766
12370 | 恒流放电 | 01:50:20 | 17:09:27 | -0.99984 | 3.0764 | 1.8388 | 5.8948 | 2025-02-23 06:24:58 | -3.0759
12371 | 恒流放电 | 01:50:25 | 17:09:32 | -0.99982 | 3.0757 | 1.8402 | 5.8991 | 2025-02-23 06:25:03 | -3.0751
12372 | 恒流放电 | 01:50:30 | 17:09:37 | -0.99991 | 3.0748 | 1.8415 | 5.9034 | 2025-02-23 06:25:08 | -3.0746
12373 | 恒流放电 | 01:50:35 | 17:09:42 | -0.99995 | 3.074 | 1.8429 | 5.9076 | 2025-02-23 06:25:13 | -3.0739
12374 | 恒流放电 | 01:50:40 | 17:09:47 | -0.9999 | 3.073 | 1.8443 | 5.9119 | 2025-02-23 06:25:18 | -3.0727
12375 | 恒流放电 | 01:50:45 | 17:09:52 | -0.99993 | 3.0725 | 1.8457 | 5.9162 | 2025-02-23 06:25:23 | -3.0723
12376 | 恒流放电 | 01:50:50 | 17:09:57 | -0.99981 | 3.0715 | 1.8471 | 5.9204 | 2025-02-23 06:25:28 | -3.0709
12377 | 恒流放电 | 01:50:55 | 17:10:02 | -0.99972 | 3.0706 | 1.8485 | 5.9247 | 2025-02-23 06:25:33 | -3.0698
12378 | 恒流放电 | 01:51:00 | 17:10:07 | -0.99993 | 3.0697 | 1.8499 | 5.929 | 2025-02-23 06:25:38 | -3.0695
12379 | 恒流放电 | 01:51:05 | 17:10:12 | -0.99996 | 3.069 | 1.8513 | 5.9332 | 2025-02-23 06:25:43 | -3.0689
12380 | 恒流放电 | 01:51:10 | 17:10:17 | -0.99982 | 3.0679 | 1.8527 | 5.9375 | 2025-02-23 06:25:48 | -3.0673
12381 | 恒流放电 | 01:51:15 | 17:10:22 | -0.99988 | 3.0669 | 1.854 | 5.9417 | 2025-02-23 06:25:53 | -3.0665
12382 | 恒流放电 | 01:51:20 | 17:10:27 | -0.99986 | 3.066 | 1.8554 | 5.946 | 2025-02-23 06:25:58 | -3.0656
12383 | 恒流放电 | 01:51:25 | 17:10:32 | -0.99988 | 3.065 | 1.8568 | 5.9502 | 2025-02-23 06:26:03 | -3.0647
12384 | 恒流放电 | 01:51:30 | 17:10:37 | -0.99979 | 3.064 | 1.8582 | 5.9545 | 2025-02-23 06:26:08 | -3.0633
12385 | 恒流放电 | 01:51:35 | 17:10:42 | -1 | 3.0631 | 1.8596 | 5.9588 | 2025-02-23 06:26:13 | -3.0632
12386 | 恒流放电 | 01:51:40 | 17:10:47 | -0.99993 | 3.0619 | 1.861 | 5.963 | 2025-02-23 06:26:18 | -3.0617
12387 | 恒流放电 | 01:51:45 | 17:10:52 | -0.99989 | 3.0608 | 1.8624 | 5.9673 | 2025-02-23 06:26:23 | -3.0605
12388 | 恒流放电 | 01:51:50 | 17:10:57 | -0.99995 | 3.0595 | 1.8638 | 5.9715 | 2025-02-23 06:26:28 | -3.0594
12389 | 恒流放电 | 01:51:55 | 17:11:02 | -0.99986 | 3.0585 | 1.8652 | 5.9758 | 2025-02-23 06:26:33 | -3.0581
12390 | 恒流放电 | 01:52:00 | 17:11:07 | -0.99998 | 3.0573 | 1.8665 | 5.98 | 2025-02-23 06:26:38 | -3.0572
12391 | 恒流放电 | 01:52:05 | 17:11:12 | -1 | 3.0561 | 1.8679 | 5.9843 | 2025-02-23 06:26:43 | -3.0561
12392 | 恒流放电 | 01:52:10 | 17:11:17 | -0.99994 | 3.0548 | 1.8693 | 5.9885 | 2025-02-23 06:26:48 | -3.0547
12393 | 恒流放电 | 01:52:15 | 17:11:22 | -0.99983 | 3.0537 | 1.8707 | 5.9927 | 2025-02-23 06:26:53 | -3.0532
12394 | 恒流放电 | 01:52:20 | 17:11:27 | -0.99993 | 3.0525 | 1.8721 | 5.997 | 2025-02-23 06:26:58 | -3.0523
12395 | 恒流放电 | 01:52:25 | 17:11:32 | -0.99994 | 3.0508 | 1.8735 | 6.0012 | 2025-02-23 06:27:03 | -3.0506
12396 | 恒流放电 | 01:52:30 | 17:11:37 | -0.99987 | 3.0496 | 1.8749 | 6.0055 | 2025-02-23 06:27:08 | -3.0492
12397 | 恒流放电 | 01:52:35 | 17:11:42 | -0.99986 | 3.0482 | 1.8763 | 6.0097 | 2025-02-23 06:27:13 | -3.0478
12398 | 恒流放电 | 01:52:40 | 17:11:47 | -0.99991 | 3.0469 | 1.8777 | 6.0139 | 2025-02-23 06:27:18 | -3.0466
12399 | 恒流放电 | 01:52:45 | 17:11:52 | -1 | 3.0453 | 1.879 | 6.0182 | 2025-02-23 06:27:23 | -3.0454
12400 | 恒流放电 | 01:52:50 | 17:11:57 | -0.99986 | 3.0438 | 1.8804 | 6.0224 | 2025-02-23 06:27:28 | -3.0434
12401 | 恒流放电 | 01:52:55 | 17:12:02 | -0.99973 | 3.0423 | 1.8818 | 6.0266 | 2025-02-23 06:27:33 | -3.0415
12402 | 恒流放电 | 01:53:00 | 17:12:07 | -0.99999 | 3.0406 | 1.8832 | 6.0308 | 2025-02-23 06:27:38 | -3.0406
12403 | 恒流放电 | 01:53:05 | 17:12:12 | -0.99997 | 3.0388 | 1.8846 | 6.0351 | 2025-02-23 06:27:43 | -3.0387
12404 | 恒流放电 | 01:53:10 | 17:12:17 | -0.99991 | 3.0374 | 1.886 | 6.0393 | 2025-02-23 06:27:48 | -3.0371
12405 | 恒流放电 | 01:53:15 | 17:12:22 | -0.99989 | 3.0354 | 1.8874 | 6.0435 | 2025-02-23 06:27:53 | -3.035
12406 | 恒流放电 | 01:53:20 | 17:12:27 | -0.9999 | 3.0337 | 1.8888 | 6.0477 | 2025-02-23 06:27:58 | -3.0334
12407 | 恒流放电 | 01:53:25 | 17:12:32 | -0.99996 | 3.0319 | 1.8902 | 6.0519 | 2025-02-23 06:28:03 | -3.0318
12408 | 恒流放电 | 01:53:30 | 17:12:37 | -0.99982 | 3.0299 | 1.8915 | 6.0561 | 2025-02-23 06:28:08 | -3.0293
12409 | 恒流放电 | 01:53:35 | 17:12:42 | -0.99995 | 3.0279 | 1.8929 | 6.0603 | 2025-02-23 06:28:13 | -3.0278
12410 | 恒流放电 | 01:53:40 | 17:12:47 | -0.99985 | 3.0257 | 1.8943 | 6.0645 | 2025-02-23 06:28:18 | -3.0253
12411 | 恒流放电 | 01:53:45 | 17:12:52 | -0.99985 | 3.0237 | 1.8957 | 6.0687 | 2025-02-23 06:28:23 | -3.0232
12412 | 恒流放电 | 01:53:50 | 17:12:57 | -0.99989 | 3.0219 | 1.8971 | 6.0729 | 2025-02-23 06:28:28 | -3.0215
12413 | 恒流放电 | 01:53:55 | 17:13:02 | -0.99995 | 3.0195 | 1.8985 | 6.0771 | 2025-02-23 06:28:33 | -3.0193
12414 | 恒流放电 | 01:54:00 | 17:13:07 | -0.9999 | 3.0171 | 1.8999 | 6.0813 | 2025-02-23 06:28:38 | -3.0168
12415 | 恒流放电 | 01:54:05 | 17:13:12 | -0.99999 | 3.0147 | 1.9013 | 6.0855 | 2025-02-23 06:28:43 | -3.0147
12416 | 恒流放电 | 01:54:10 | 17:13:17 | -0.99995 | 3.0122 | 1.9026 | 6.0897 | 2025-02-23 06:28:48 | -3.0121
12417 | 恒流放电 | 01:54:15 | 17:13:22 | -0.9999 | 3.0098 | 1.904 | 6.0939 | 2025-02-23 06:28:53 | -3.0095
12418 | 恒流放电 | 01:54:20 | 17:13:27 | -0.99999 | 3.0073 | 1.9054 | 6.098 | 2025-02-23 06:28:58 | -3.0073
12419 | 恒流放电 | 01:54:25 | 17:13:32 | -0.99995 | 3.0048 | 1.9068 | 6.1022 | 2025-02-23 06:29:03 | -3.0047
12420 | 恒流放电 | 01:54:30 | 17:13:37 | -0.99999 | 3.0018 | 1.9082 | 6.1064 | 2025-02-23 06:29:08 | -3.0017
12421 | 恒流放电 | 01:54:35 | 17:13:42 | -0.99988 | 2.999 | 1.9096 | 6.1106 | 2025-02-23 06:29:13 | -2.9987
12422 | 恒流放电 | 01:54:40 | 17:13:47 | -0.99994 | 2.9961 | 1.911 | 6.1147 | 2025-02-23 06:29:18 | -2.9959
12423 | 恒流放电 | 01:54:45 | 17:13:52 | -1 | 2.9933 | 1.9124 | 6.1189 | 2025-02-23 06:29:23 | -2.9934
12424 | 恒流放电 | 01:54:50 | 17:13:57 | -0.99986 | 2.9902 | 1.9138 | 6.123 | 2025-02-23 06:29:28 | -2.9898
12425 | 恒流放电 | 01:54:55 | 17:14:02 | -0.99982 | 2.9868 | 1.9151 | 6.1272 | 2025-02-23 06:29:33 | -2.9862
12426 | 恒流放电 | 01:55:00 | 17:14:07 | -0.99978 | 2.9838 | 1.9165 | 6.1313 | 2025-02-23 06:29:38 | -2.9831
12427 | 恒流放电 | 01:55:05 | 17:14:12 | -1.0001 | 2.9801 | 1.9179 | 6.1355 | 2025-02-23 06:29:43 | -2.9803
12428 | 恒流放电 | 01:55:10 | 17:14:17 | -0.99984 | 2.9766 | 1.9193 | 6.1396 | 2025-02-23 06:29:48 | -2.9762
12429 | 恒流放电 | 01:55:15 | 17:14:22 | -1.0001 | 2.973 | 1.9207 | 6.1437 | 2025-02-23 06:29:53 | -2.9732
12430 | 恒流放电 | 01:55:20 | 17:14:27 | -0.99985 | 2.9694 | 1.9221 | 6.1479 | 2025-02-23 06:29:58 | -2.969
12431 | 恒流放电 | 01:55:25 | 17:14:32 | -0.99975 | 2.9655 | 1.9235 | 6.152 | 2025-02-23 06:30:03 | -2.9648
12432 | 恒流放电 | 01:55:30 | 17:14:37 | -0.99991 | 2.9615 | 1.9249 | 6.1561 | 2025-02-23 06:30:08 | -2.9612
12433 | 恒流放电 | 01:55:35 | 17:14:42 | -0.99987 | 2.9577 | 1.9263 | 6.1602 | 2025-02-23 06:30:13 | -2.9573
12434 | 恒流放电 | 01:55:40 | 17:14:47 | -0.99985 | 2.9533 | 1.9276 | 6.1643 | 2025-02-23 06:30:18 | -2.9529
12435 | 恒流放电 | 01:55:45 | 17:14:52 | -0.99995 | 2.9493 | 1.929 | 6.1684 | 2025-02-23 06:30:23 | -2.9492
12436 | 恒流放电 | 01:55:50 | 17:14:57 | -0.99995 | 2.9449 | 1.9304 | 6.1725 | 2025-02-23 06:30:28 | -2.9447
12437 | 恒流放电 | 01:55:55 | 17:15:02 | -0.99986 | 2.9404 | 1.9318 | 6.1766 | 2025-02-23 06:30:33 | -2.94
12438 | 恒流放电 | 01:56:00 | 17:15:07 | -0.99995 | 2.9358 | 1.9332 | 6.1807 | 2025-02-23 06:30:38 | -2.9357
12439 | 恒流放电 | 01:56:05 | 17:15:12 | -0.99984 | 2.931 | 1.9346 | 6.1848 | 2025-02-23 06:30:43 | -2.9305
12440 | 恒流放电 | 01:56:10 | 17:15:17 | -0.99993 | 2.9259 | 1.936 | 6.1888 | 2025-02-23 06:30:48 | -2.9257
12441 | 恒流放电 | 01:56:15 | 17:15:22 | -0.99993 | 2.9211 | 1.9374 | 6.1929 | 2025-02-23 06:30:53 | -2.9209
12442 | 恒流放电 | 01:56:20 | 17:15:27 | -0.99983 | 2.9159 | 1.9388 | 6.1969 | 2025-02-23 06:30:58 | -2.9154
12443 | 恒流放电 | 01:56:25 | 17:15:32 | -0.99986 | 2.9105 | 1.9401 | 6.201 | 2025-02-23 06:31:03 | -2.9101
12444 | 恒流放电 | 01:56:30 | 17:15:37 | -0.99992 | 2.9054 | 1.9415 | 6.205 | 2025-02-23 06:31:08 | -2.9051
12445 | 恒流放电 | 01:56:35 | 17:15:42 | -0.99997 | 2.8996 | 1.9429 | 6.209 | 2025-02-23 06:31:13 | -2.8995
12446 | 恒流放电 | 01:56:40 | 17:15:47 | -0.9999 | 2.8938 | 1.9443 | 6.213 | 2025-02-23 06:31:18 | -2.8935
12447 | 恒流放电 | 01:56:45 | 17:15:52 | -0.99993 | 2.8878 | 1.9457 | 6.2171 | 2025-02-23 06:31:23 | -2.8876
12448 | 恒流放电 | 01:56:50 | 17:15:57 | -0.99981 | 2.8818 | 1.9471 | 6.2211 | 2025-02-23 06:31:28 | -2.8812
12449 | 恒流放电 | 01:56:55 | 17:16:02 | -0.99987 | 2.8757 | 1.9485 | 6.2251 | 2025-02-23 06:31:33 | -2.8753
12450 | 恒流放电 | 01:57:00 | 17:16:07 | -1.0001 | 2.8695 | 1.9499 | 6.229 | 2025-02-23 06:31:38 | -2.8697
12451 | 恒流放电 | 01:57:05 | 17:16:12 | -0.99992 | 2.863 | 1.9513 | 6.2331 | 2025-02-23 06:31:43 | -2.8627
12452 | 恒流放电 | 01:57:10 | 17:16:17 | -0.99993 | 2.8562 | 1.9526 | 6.237 | 2025-02-23 06:31:48 | -2.856
12453 | 恒流放电 | 01:57:15 | 17:16:22 | -0.99989 | 2.8492 | 1.954 | 6.241 | 2025-02-23 06:31:53 | -2.8489
12454 | 恒流放电 | 01:57:20 | 17:16:27 | -0.99983 | 2.8422 | 1.9554 | 6.2449 | 2025-02-23 06:31:58 | -2.8417
12455 | 恒流放电 | 01:57:25 | 17:16:32 | -0.99999 | 2.8351 | 1.9568 | 6.2489 | 2025-02-23 06:32:03 | -2.8351
12456 | 恒流放电 | 01:57:30 | 17:16:37 | -0.99985 | 2.8277 | 1.9582 | 6.2528 | 2025-02-23 06:32:08 | -2.8273
12457 | 恒流放电 | 01:57:35 | 17:16:42 | -0.99996 | 2.8201 | 1.9596 | 6.2567 | 2025-02-23 06:32:13 | -2.82
12458 | 恒流放电 | 01:57:40 | 17:16:47 | -0.99984 | 2.8123 | 1.961 | 6.2606 | 2025-02-23 06:32:18 | -2.8119
12459 | 恒流放电 | 01:57:45 | 17:16:52 | -0.99994 | 2.8044 | 1.9624 | 6.2645 | 2025-02-23 06:32:23 | -2.8042
12460 | 恒流放电 | 01:57:50 | 17:16:57 | -0.99998 | 2.7961 | 1.9638 | 6.2684 | 2025-02-23 06:32:28 | -2.796
12461 | 恒流放电 | 01:57:55 | 17:17:02 | -1 | 2.7877 | 1.9651 | 6.2723 | 2025-02-23 06:32:33 | -2.7878
12462 | 恒流放电 | 01:58:00 | 17:17:07 | -0.99989 | 2.7791 | 1.9665 | 6.2761 | 2025-02-23 06:32:38 | -2.7788
12463 | 恒流放电 | 01:58:05 | 17:17:12 | -0.99993 | 2.77 | 1.9679 | 6.28 | 2025-02-23 06:32:43 | -2.7698
12464 | 恒流放电 | 01:58:10 | 17:17:17 | -0.99996 | 2.7608 | 1.9693 | 6.2839 | 2025-02-23 06:32:48 | -2.7606
12465 | 恒流放电 | 01:58:15 | 17:17:22 | -0.99998 | 2.7513 | 1.9707 | 6.2877 | 2025-02-23 06:32:53 | -2.7513
12466 | 恒流放电 | 01:58:20 | 17:17:27 | -0.9999 | 2.7416 | 1.9721 | 6.2915 | 2025-02-23 06:32:58 | -2.7413
12467 | 恒流放电 | 01:58:25 | 17:17:32 | -0.99999 | 2.7316 | 1.9735 | 6.2953 | 2025-02-23 06:33:03 | -2.7315
12468 | 恒流放电 | 01:58:30 | 17:17:37 | -0.99987 | 2.7212 | 1.9749 | 6.2991 | 2025-02-23 06:33:08 | -2.7209
12469 | 恒流放电 | 01:58:35 | 17:17:42 | -0.99999 | 2.7104 | 1.9763 | 6.3028 | 2025-02-23 06:33:13 | -2.7103
12470 | 恒流放电 | 01:58:40 | 17:17:47 | -0.99982 | 2.6993 | 1.9776 | 6.3066 | 2025-02-23 06:33:18 | -2.6988
12471 | 恒流放电 | 01:58:45 | 17:17:52 | -0.99987 | 2.6879 | 1.979 | 6.3103 | 2025-02-23 06:33:23 | -2.6875
12472 | 恒流放电 | 01:58:50 | 17:17:57 | -0.99988 | 2.6762 | 1.9804 | 6.314 | 2025-02-23 06:33:28 | -2.6759
12473 | 恒流放电 | 01:58:55 | 17:18:02 | -0.99989 | 2.6638 | 1.9818 | 6.3177 | 2025-02-23 06:33:33 | -2.6635
12474 | 恒流放电 | 01:59:00 | 17:18:07 | -0.99995 | 2.6512 | 1.9832 | 6.3214 | 2025-02-23 06:33:38 | -2.651
12475 | 恒流放电 | 01:59:05 | 17:18:12 | -0.99988 | 2.638 | 1.9846 | 6.3251 | 2025-02-23 06:33:43 | -2.6377
12476 | 恒流放电 | 01:59:10 | 17:18:17 | -1 | 2.6241 | 1.986 | 6.3287 | 2025-02-23 06:33:48 | -2.6241
12477 | 恒流放电 | 01:59:15 | 17:18:22 | -0.99999 | 2.6095 | 1.9874 | 6.3325 | 2025-02-23 06:33:53 | -2.6095
12478 | 恒流放电 | 01:59:20 | 17:18:27 | -0.9999 | 2.5942 | 1.9888 | 6.3361 | 2025-02-23 06:33:58 | -2.594
12479 | 恒流放电 | 01:59:25 | 17:18:32 | -0.99992 | 2.5776 | 1.9901 | 6.3396 | 2025-02-23 06:34:03 | -2.5774
12480 | 恒流放电 | 01:59:30 | 17:18:37 | -0.99994 | 2.5603 | 1.9915 | 6.3432 | 2025-02-23 06:34:08 | -2.5602
12481 | 恒流放电 | 01:59:35 | 17:18:42 | -1 | 2.5421 | 1.9929 | 6.3467 | 2025-02-23 06:34:13 | -2.5422
12482 | 恒流放电 | 01:59:40 | 17:18:47 | -0.99995 | 2.5228 | 1.9943 | 6.3502 | 2025-02-23 06:34:18 | -2.5227
12483 | 恒流放电 | 01:59:45 | 17:18:52 | -0.99996 | 2.5019 | 1.9957 | 6.3537 | 2025-02-23 06:34:23 | -2.5018
12484 | 恒流放电 | 01:59:50 | 17:18:57 | -0.99999 | 2.4798 | 1.9971 | 6.3572 | 2025-02-23 06:34:28 | -2.4798
12485 | 恒流放电 | 01:59:55 | 17:19:02 | -0.99999 | 2.4559 | 1.9985 | 6.3606 | 2025-02-23 06:34:33 | -2.4559
12486 | 恒流放电 | 02:00:00 | 17:19:07 | -0.99995 | 2.4303 | 1.9999 | 6.3639 | 2025-02-23 06:34:38 | -2.4302
12487 | 恒流放电 | 02:00:05 | 17:19:12 | -0.99989 | 2.402 | 2.0013 | 6.3673 | 2025-02-23 06:34:43 | -2.4017
12488 | 恒流放电 | 02:00:10 | 17:19:17 | -0.99993 | 2.3709 | 2.0026 | 6.3706 | 2025-02-23 06:34:48 | -2.3707
12489 | 恒流放电 | 02:00:15 | 17:19:22 | -0.99978 | 2.3359 | 2.004 | 6.3738 | 2025-02-23 06:34:53 | -2.3354
12490 | 恒流放电 | 02:00:20 | 17:19:27 | -0.99997 | 2.2963 | 2.0054 | 6.3772 | 2025-02-23 06:34:58 | -2.2962
12491 | 恒流放电 | 02:00:25 | 17:19:32 | -0.99986 | 2.2502 | 2.0068 | 6.3803 | 2025-02-23 06:35:03 | -2.2498
12492 | 恒流放电 | 02:00:30 | 17:19:37 | -0.99985 | 2.1945 | 2.0082 | 6.3834 | 2025-02-23 06:35:08 | -2.1941
12493 | 恒流放电 | 02:00:35 | 17:19:42 | -0.9999 | 2.1247 | 2.0096 | 6.3863 | 2025-02-23 06:35:13 | -2.1245
12494 | 恒流放电 | 02:00:40 | 17:19:47 | -0.99997 | 2.033 | 2.011 | 6.3892 | 2025-02-23 06:35:18 | -2.033
12495 | 恒流放电 | 02:00:41 | 17:19:49 | -1.0001 | 1.9997 | 2.0114 | 6.3902 | 2025-02-23 06:35:20 | -1.9998
12496 | 搁置 | 00:00:00 | 17:19:49 | 0 | 2.0542 | 0 | 0 | 2025-02-23 06:35:20 | 0
12497 | 搁置 | 00:00:05 | 17:19:54 | 0 | 2.1853 | 0 | 0 | 2025-02-23 06:35:25 | 0
12498 | 搁置 | 00:00:10 | 17:19:59 | 0 | 2.2487 | 0 | 0 | 2025-02-23 06:35:30 | 0
12499 | 搁置 | 00:00:15 | 17:20:04 | 0 | 2.2955 | 0 | 0 | 2025-02-23 06:35:35 | 0
12500 | 搁置 | 00:00:20 | 17:20:09 | 0 | 2.3331 | 0 | 0 | 2025-02-23 06:35:40 | 0
12501 | 搁置 | 00:00:25 | 17:20:14 | 0 | 2.364 | 0 | 0 | 2025-02-23 06:35:45 | 0
12502 | 搁置 | 00:00:30 | 17:20:19 | 0 | 2.3899 | 0 | 0 | 2025-02-23 06:35:50 | 0
12503 | 搁置 | 00:00:35 | 17:20:24 | 0 | 2.4121 | 0 | 0 | 2025-02-23 06:35:55 | 0
12504 | 搁置 | 00:00:40 | 17:20:29 | 0 | 2.4315 | 0 | 0 | 2025-02-23 06:36:00 | 0
12505 | 搁置 | 00:00:45 | 17:20:34 | 0 | 2.4484 | 0 | 0 | 2025-02-23 06:36:05 | 0
12506 | 搁置 | 00:00:50 | 17:20:39 | 0 | 2.4634 | 0 | 0 | 2025-02-23 06:36:10 | 0
12507 | 搁置 | 00:00:55 | 17:20:44 | 0 | 2.4765 | 0 | 0 | 2025-02-23 06:36:15 | 0
12508 | 搁置 | 00:01:00 | 17:20:49 | 0 | 2.4883 | 0 | 0 | 2025-02-23 06:36:20 | 0
12509 | 搁置 | 00:01:05 | 17:20:54 | 0 | 2.499 | 0 | 0 | 2025-02-23 06:36:25 | 0
12510 | 搁置 | 00:01:10 | 17:20:59 | 0 | 2.5085 | 0 | 0 | 2025-02-23 06:36:30 | 0
12511 | 搁置 | 00:01:15 | 17:21:04 | 0 | 2.5168 | 0 | 0 | 2025-02-23 06:36:35 | 0
12512 | 搁置 | 00:01:20 | 17:21:09 | 0 | 2.5246 | 0 | 0 | 2025-02-23 06:36:40 | 0
12513 | 搁置 | 00:01:25 | 17:21:14 | 0 | 2.5314 | 0 | 0 | 2025-02-23 06:36:45 | 0
12514 | 搁置 | 00:01:30 | 17:21:19 | 0 | 2.5377 | 0 | 0 | 2025-02-23 06:36:50 | 0
12515 | 搁置 | 00:01:35 | 17:21:24 | 0 | 2.5436 | 0 | 0 | 2025-02-23 06:36:55 | 0
12516 | 搁置 | 00:01:40 | 17:21:29 | 0 | 2.5489 | 0 | 0 | 2025-02-23 06:37:00 | 0
12517 | 搁置 | 00:01:45 | 17:21:34 | 0 | 2.554 | 0 | 0 | 2025-02-23 06:37:05 | 0
12518 | 搁置 | 00:01:50 | 17:21:39 | 0 | 2.5587 | 0 | 0 | 2025-02-23 06:37:10 | 0
12519 | 搁置 | 00:01:55 | 17:21:44 | 0 | 2.5631 | 0 | 0 | 2025-02-23 06:37:15 | 0
12520 | 搁置 | 00:02:00 | 17:21:49 | 0 | 2.5669 | 0 | 0 | 2025-02-23 06:37:20 | 0
12521 | 搁置 | 00:02:05 | 17:21:54 | 0 | 2.5707 | 0 | 0 | 2025-02-23 06:37:25 | 0
12522 | 搁置 | 00:02:10 | 17:21:59 | 0 | 2.5744 | 0 | 0 | 2025-02-23 06:37:30 | 0
12523 | 搁置 | 00:02:15 | 17:22:04 | 0 | 2.5776 | 0 | 0 | 2025-02-23 06:37:35 | 0
12524 | 搁置 | 00:02:20 | 17:22:09 | 0 | 2.5806 | 0 | 0 | 2025-02-23 06:37:40 | 0
12525 | 搁置 | 00:02:25 | 17:22:14 | 0 | 2.5839 | 0 | 0 | 2025-02-23 06:37:45 | 0
12526 | 搁置 | 00:02:30 | 17:22:19 | 0 | 2.5869 | 0 | 0 | 2025-02-23 06:37:50 | 0
12527 | 搁置 | 00:02:35 | 17:22:24 | 0 | 2.5897 | 0 | 0 | 2025-02-23 06:37:55 | 0
12528 | 搁置 | 00:02:40 | 17:22:29 | 0 | 2.5926 | 0 | 0 | 2025-02-23 06:38:00 | 0
12529 | 搁置 | 00:02:45 | 17:22:34 | 0 | 2.5951 | 0 | 0 | 2025-02-23 06:38:05 | 0
12530 | 搁置 | 00:02:50 | 17:22:39 | 0 | 2.5976 | 0 | 0 | 2025-02-23 06:38:10 | 0
12531 | 搁置 | 00:02:55 | 17:22:44 | 0 | 2.6002 | 0 | 0 | 2025-02-23 06:38:15 | 0
12532 | 搁置 | 00:03:00 | 17:22:49 | 0 | 2.6025 | 0 | 0 | 2025-02-23 06:38:20 | 0
12533 | 搁置 | 00:03:05 | 17:22:54 | 0 | 2.6046 | 0 | 0 | 2025-02-23 06:38:25 | 0
12534 | 搁置 | 00:03:10 | 17:22:59 | 0 | 2.607 | 0 | 0 | 2025-02-23 06:38:30 | 0
12535 | 搁置 | 00:03:15 | 17:23:04 | 0 | 2.6092 | 0 | 0 | 2025-02-23 06:38:35 | 0
12536 | 搁置 | 00:03:20 | 17:23:09 | 0 | 2.6113 | 0 | 0 | 2025-02-23 06:38:40 | 0
12537 | 搁置 | 00:03:25 | 17:23:14 | 0 | 2.6136 | 0 | 0 | 2025-02-23 06:38:45 | 0
12538 | 搁置 | 00:03:30 | 17:23:19 | 0 | 2.6154 | 0 | 0 | 2025-02-23 06:38:50 | 0
12539 | 搁置 | 00:03:35 | 17:23:24 | 0 | 2.6173 | 0 | 0 | 2025-02-23 06:38:55 | 0
12540 | 搁置 | 00:03:40 | 17:23:29 | 0 | 2.6191 | 0 | 0 | 2025-02-23 06:39:00 | 0
12541 | 搁置 | 00:03:45 | 17:23:34 | 0 | 2.6212 | 0 | 0 | 2025-02-23 06:39:05 | 0
12542 | 搁置 | 00:03:50 | 17:23:39 | 0 | 2.623 | 0 | 0 | 2025-02-23 06:39:10 | 0
12543 | 搁置 | 00:03:55 | 17:23:44 | 0 | 2.6247 | 0 | 0 | 2025-02-23 06:39:15 | 0
12544 | 搁置 | 00:04:00 | 17:23:49 | 0 | 2.6265 | 0 | 0 | 2025-02-23 06:39:20 | 0
12545 | 搁置 | 00:04:05 | 17:23:54 | 0 | 2.6282 | 0 | 0 | 2025-02-23 06:39:25 | 0
12546 | 搁置 | 00:04:10 | 17:23:59 | 0 | 2.6299 | 0 | 0 | 2025-02-23 06:39:30 | 0
12547 | 搁置 | 00:04:15 | 17:24:04 | 0 | 2.6317 | 0 | 0 | 2025-02-23 06:39:35 | 0
12548 | 搁置 | 00:04:20 | 17:24:09 | 0 | 2.6331 | 0 | 0 | 2025-02-23 06:39:40 | 0
12549 | 搁置 | 00:04:25 | 17:24:14 | 0 | 2.6349 | 0 | 0 | 2025-02-23 06:39:45 | 0
12550 | 搁置 | 00:04:30 | 17:24:19 | 0 | 2.6364 | 0 | 0 | 2025-02-23 06:39:50 | 0
12551 | 搁置 | 00:04:35 | 17:24:24 | 0 | 2.6379 | 0 | 0 | 2025-02-23 06:39:55 | 0
12552 | 搁置 | 00:04:40 | 17:24:29 | 0 | 2.6393 | 0 | 0 | 2025-02-23 06:40:00 | 0
12553 | 搁置 | 00:04:45 | 17:24:34 | 0 | 2.641 | 0 | 0 | 2025-02-23 06:40:05 | 0
12554 | 搁置 | 00:04:50 | 17:24:39 | 0 | 2.6424 | 0 | 0 | 2025-02-23 06:40:10 | 0
12555 | 搁置 | 00:04:55 | 17:24:44 | 0 | 2.6439 | 0 | 0 | 2025-02-23 06:40:15 | 0
12556 | 搁置 | 00:05:00 | 17:24:49 | 0 | 2.645 | 0 | 0 | 2025-02-23 06:40:20 | 0
12557 | 搁置 | 00:05:05 | 17:24:54 | 0 | 2.6466 | 0 | 0 | 2025-02-23 06:40:25 | 0
12558 | 搁置 | 00:05:10 | 17:24:59 | 0 | 2.6479 | 0 | 0 | 2025-02-23 06:40:30 | 0
12559 | 搁置 | 00:05:15 | 17:25:04 | 0 | 2.649 | 0 | 0 | 2025-02-23 06:40:35 | 0
12560 | 搁置 | 00:05:20 | 17:25:09 | 0 | 2.6505 | 0 | 0 | 2025-02-23 06:40:40 | 0
12561 | 搁置 | 00:05:25 | 17:25:14 | 0 | 2.6517 | 0 | 0 | 2025-02-23 06:40:45 | 0
12562 | 搁置 | 00:05:30 | 17:25:19 | 0 | 2.6531 | 0 | 0 | 2025-02-23 06:40:50 | 0
12563 | 搁置 | 00:05:35 | 17:25:24 | 0 | 2.6543 | 0 | 0 | 2025-02-23 06:40:55 | 0
12564 | 搁置 | 00:05:40 | 17:25:29 | 0 | 2.6556 | 0 | 0 | 2025-02-23 06:41:00 | 0
12565 | 搁置 | 00:05:45 | 17:25:34 | 0 | 2.6567 | 0 | 0 | 2025-02-23 06:41:05 | 0
12566 | 搁置 | 00:05:50 | 17:25:39 | 0 | 2.6581 | 0 | 0 | 2025-02-23 06:41:10 | 0
12567 | 搁置 | 00:05:55 | 17:25:44 | 0 | 2.659 | 0 | 0 | 2025-02-23 06:41:15 | 0
12568 | 搁置 | 00:06:00 | 17:25:49 | 0 | 2.6604 | 0 | 0 | 2025-02-23 06:41:20 | 0
12569 | 搁置 | 00:06:05 | 17:25:54 | 0 | 2.6615 | 0 | 0 | 2025-02-23 06:41:25 | 0
12570 | 搁置 | 00:06:10 | 17:25:59 | 0 | 2.6625 | 0 | 0 | 2025-02-23 06:41:30 | 0
12571 | 搁置 | 00:06:15 | 17:26:04 | 0 | 2.6638 | 0 | 0 | 2025-02-23 06:41:35 | 0
12572 | 搁置 | 00:06:20 | 17:26:09 | 0 | 2.6647 | 0 | 0 | 2025-02-23 06:41:40 | 0
12573 | 搁置 | 00:06:25 | 17:26:14 | 0 | 2.6659 | 0 | 0 | 2025-02-23 06:41:45 | 0
12574 | 搁置 | 00:06:30 | 17:26:19 | 0 | 2.6668 | 0 | 0 | 2025-02-23 06:41:50 | 0
12575 | 搁置 | 00:06:35 | 17:26:24 | 0 | 2.668 | 0 | 0 | 2025-02-23 06:41:55 | 0
12576 | 搁置 | 00:06:40 | 17:26:29 | 0 | 2.6689 | 0 | 0 | 2025-02-23 06:42:00 | 0
12577 | 搁置 | 00:06:45 | 17:26:34 | 0 | 2.6699 | 0 | 0 | 2025-02-23 06:42:05 | 0
12578 | 搁置 | 00:06:50 | 17:26:39 | 0 | 2.671 | 0 | 0 | 2025-02-23 06:42:10 | 0
12579 | 搁置 | 00:06:55 | 17:26:44 | 0 | 2.6722 | 0 | 0 | 2025-02-23 06:42:15 | 0
12580 | 搁置 | 00:07:00 | 17:26:49 | 0 | 2.673 | 0 | 0 | 2025-02-23 06:42:20 | 0
12581 | 搁置 | 00:07:05 | 17:26:54 | 0 | 2.674 | 0 | 0 | 2025-02-23 06:42:25 | 0
12582 | 搁置 | 00:07:10 | 17:26:59 | 0 | 2.6752 | 0 | 0 | 2025-02-23 06:42:30 | 0
12583 | 搁置 | 00:07:15 | 17:27:04 | 0 | 2.6758 | 0 | 0 | 2025-02-23 06:42:35 | 0
12584 | 搁置 | 00:07:20 | 17:27:09 | 0 | 2.6768 | 0 | 0 | 2025-02-23 06:42:40 | 0
12585 | 搁置 | 00:07:25 | 17:27:14 | 0 | 2.6775 | 0 | 0 | 2025-02-23 06:42:45 | 0
12586 | 搁置 | 00:07:30 | 17:27:19 | 0 | 2.6786 | 0 | 0 | 2025-02-23 06:42:50 | 0
12587 | 搁置 | 00:07:35 | 17:27:24 | 0 | 2.6795 | 0 | 0 | 2025-02-23 06:42:55 | 0
12588 | 搁置 | 00:07:40 | 17:27:29 | 0 | 2.6803 | 0 | 0 | 2025-02-23 06:43:00 | 0
12589 | 搁置 | 00:07:45 | 17:27:34 | 0 | 2.6812 | 0 | 0 | 2025-02-23 06:43:05 | 0
12590 | 搁置 | 00:07:50 | 17:27:39 | 0 | 2.6821 | 0 | 0 | 2025-02-23 06:43:10 | 0
12591 | 搁置 | 00:07:55 | 17:27:44 | 0 | 2.6828 | 0 | 0 | 2025-02-23 06:43:15 | 0
12592 | 搁置 | 00:08:00 | 17:27:49 | 0 | 2.6837 | 0 | 0 | 2025-02-23 06:43:20 | 0
12593 | 搁置 | 00:08:05 | 17:27:54 | 0 | 2.6845 | 0 | 0 | 2025-02-23 06:43:25 | 0
12594 | 搁置 | 00:08:10 | 17:27:59 | 0 | 2.6857 | 0 | 0 | 2025-02-23 06:43:30 | 0
12595 | 搁置 | 00:08:15 | 17:28:04 | 0 | 2.6861 | 0 | 0 | 2025-02-23 06:43:35 | 0
12596 | 搁置 | 00:08:20 | 17:28:09 | 0 | 2.6869 | 0 | 0 | 2025-02-23 06:43:40 | 0
12597 | 搁置 | 00:08:25 | 17:28:14 | 0 | 2.6878 | 0 | 0 | 2025-02-23 06:43:45 | 0
12598 | 搁置 | 00:08:30 | 17:28:19 | 0 | 2.6885 | 0 | 0 | 2025-02-23 06:43:50 | 0
12599 | 搁置 | 00:08:35 | 17:28:24 | 0 | 2.6892 | 0 | 0 | 2025-02-23 06:43:55 | 0
12600 | 搁置 | 00:08:40 | 17:28:29 | 0 | 2.6901 | 0 | 0 | 2025-02-23 06:44:00 | 0
12601 | 搁置 | 00:08:45 | 17:28:34 | 0 | 2.6907 | 0 | 0 | 2025-02-23 06:44:05 | 0
12602 | 搁置 | 00:08:50 | 17:28:39 | 0 | 2.6915 | 0 | 0 | 2025-02-23 06:44:10 | 0
12603 | 搁置 | 00:08:55 | 17:28:44 | 0 | 2.6923 | 0 | 0 | 2025-02-23 06:44:15 | 0
12604 | 搁置 | 00:09:00 | 17:28:49 | 0 | 2.6928 | 0 | 0 | 2025-02-23 06:44:20 | 0
12605 | 搁置 | 00:09:05 | 17:28:54 | 0 | 2.6936 | 0 | 0 | 2025-02-23 06:44:25 | 0
12606 | 搁置 | 00:09:10 | 17:28:59 | 0 | 2.6943 | 0 | 0 | 2025-02-23 06:44:30 | 0
12607 | 搁置 | 00:09:15 | 17:29:04 | 0 | 2.6949 | 0 | 0 | 2025-02-23 06:44:35 | 0
12608 | 搁置 | 00:09:20 | 17:29:09 | 0 | 2.6958 | 0 | 0 | 2025-02-23 06:44:40 | 0
12609 | 搁置 | 00:09:25 | 17:29:14 | 0 | 2.6964 | 0 | 0 | 2025-02-23 06:44:45 | 0
12610 | 搁置 | 00:09:30 | 17:29:19 | 0 | 2.697 | 0 | 0 | 2025-02-23 06:44:50 | 0
12611 | 搁置 | 00:09:35 | 17:29:24 | 0 | 2.6978 | 0 | 0 | 2025-02-23 06:44:55 | 0
12612 | 搁置 | 00:09:40 | 17:29:29 | 0 | 2.6986 | 0 | 0 | 2025-02-23 06:45:00 | 0
12613 | 搁置 | 00:09:45 | 17:29:34 | 0 | 2.699 | 0 | 0 | 2025-02-23 06:45:05 | 0
12614 | 搁置 | 00:09:50 | 17:29:39 | 0 | 2.6997 | 0 | 0 | 2025-02-23 06:45:10 | 0
12615 | 搁置 | 00:09:55 | 17:29:44 | 0 | 2.7005 | 0 | 0 | 2025-02-23 06:45:15 | 0
12616 | 搁置 | 00:10:00 | 17:29:49 | 0 | 2.7009 | 0 | 0 | 2025-02-23 06:45:20 | 0
12617 | 搁置 | 00:10:05 | 17:29:54 | 0 | 2.7016 | 0 | 0 | 2025-02-23 06:45:25 | 0
12618 | 搁置 | 00:10:10 | 17:29:59 | 0 | 2.7023 | 0 | 0 | 2025-02-23 06:45:30 | 0
12619 | 搁置 | 00:10:15 | 17:30:04 | 0 | 2.7028 | 0 | 0 | 2025-02-23 06:45:35 | 0
12620 | 搁置 | 00:10:20 | 17:30:09 | 0 | 2.7034 | 0 | 0 | 2025-02-23 06:45:40 | 0
12621 | 搁置 | 00:10:25 | 17:30:14 | 0 | 2.7042 | 0 | 0 | 2025-02-23 06:45:45 | 0
12622 | 搁置 | 00:10:30 | 17:30:19 | 0 | 2.7045 | 0 | 0 | 2025-02-23 06:45:50 | 0
12623 | 搁置 | 00:10:35 | 17:30:24 | 0 | 2.7053 | 0 | 0 | 2025-02-23 06:45:55 | 0
12624 | 搁置 | 00:10:40 | 17:30:29 | 0 | 2.7058 | 0 | 0 | 2025-02-23 06:46:00 | 0
12625 | 搁置 | 00:10:45 | 17:30:34 | 0 | 2.7064 | 0 | 0 | 2025-02-23 06:46:05 | 0
12626 | 搁置 | 00:10:50 | 17:30:39 | 0 | 2.707 | 0 | 0 | 2025-02-23 06:46:10 | 0
12627 | 搁置 | 00:10:55 | 17:30:44 | 0 | 2.7074 | 0 | 0 | 2025-02-23 06:46:15 | 0
12628 | 搁置 | 00:11:00 | 17:30:49 | 0 | 2.7082 | 0 | 0 | 2025-02-23 06:46:20 | 0
12629 | 搁置 | 00:11:05 | 17:30:54 | 0 | 2.7088 | 0 | 0 | 2025-02-23 06:46:25 | 0
12630 | 搁置 | 00:11:10 | 17:30:59 | 0 | 2.709 | 0 | 0 | 2025-02-23 06:46:30 | 0
12631 | 搁置 | 00:11:15 | 17:31:04 | 0 | 2.7096 | 0 | 0 | 2025-02-23 06:46:35 | 0
12632 | 搁置 | 00:11:20 | 17:31:09 | 0 | 2.7103 | 0 | 0 | 2025-02-23 06:46:40 | 0
12633 | 搁置 | 00:11:25 | 17:31:14 | 0 | 2.7107 | 0 | 0 | 2025-02-23 06:46:45 | 0
12634 | 搁置 | 00:11:30 | 17:31:19 | 0 | 2.7114 | 0 | 0 | 2025-02-23 06:46:50 | 0
12635 | 搁置 | 00:11:35 | 17:31:24 | 0 | 2.7119 | 0 | 0 | 2025-02-23 06:46:55 | 0
12636 | 搁置 | 00:11:40 | 17:31:29 | 0 | 2.7125 | 0 | 0 | 2025-02-23 06:47:00 | 0
12637 | 搁置 | 00:11:45 | 17:31:34 | 0 | 2.713 | 0 | 0 | 2025-02-23 06:47:05 | 0
12638 | 搁置 | 00:11:50 | 17:31:39 | 0 | 2.7133 | 0 | 0 | 2025-02-23 06:47:10 | 0
12639 | 搁置 | 00:11:55 | 17:31:44 | 0 | 2.7139 | 0 | 0 | 2025-02-23 06:47:15 | 0
12640 | 搁置 | 00:12:00 | 17:31:49 | 0 | 2.7143 | 0 | 0 | 2025-02-23 06:47:20 | 0
12641 | 搁置 | 00:12:05 | 17:31:54 | 0 | 2.7149 | 0 | 0 | 2025-02-23 06:47:25 | 0
12642 | 搁置 | 00:12:10 | 17:31:59 | 0 | 2.7153 | 0 | 0 | 2025-02-23 06:47:30 | 0
12643 | 搁置 | 00:12:15 | 17:32:04 | 0 | 2.7161 | 0 | 0 | 2025-02-23 06:47:35 | 0
12644 | 搁置 | 00:12:20 | 17:32:09 | 0 | 2.7163 | 0 | 0 | 2025-02-23 06:47:40 | 0
12645 | 搁置 | 00:12:25 | 17:32:14 | 0 | 2.7167 | 0 | 0 | 2025-02-23 06:47:45 | 0
12646 | 搁置 | 00:12:30 | 17:32:19 | 0 | 2.7173 | 0 | 0 | 2025-02-23 06:47:50 | 0
12647 | 搁置 | 00:12:35 | 17:32:24 | 0 | 2.7178 | 0 | 0 | 2025-02-23 06:47:55 | 0
12648 | 搁置 | 00:12:40 | 17:32:29 | 0 | 2.7182 | 0 | 0 | 2025-02-23 06:48:00 | 0
12649 | 搁置 | 00:12:45 | 17:32:34 | 0 | 2.7187 | 0 | 0 | 2025-02-23 06:48:05 | 0
12650 | 搁置 | 00:12:50 | 17:32:39 | 0 | 2.7192 | 0 | 0 | 2025-02-23 06:48:10 | 0
12651 | 搁置 | 00:12:55 | 17:32:44 | 0 | 2.7195 | 0 | 0 | 2025-02-23 06:48:15 | 0
12652 | 搁置 | 00:13:00 | 17:32:49 | 0 | 2.7203 | 0 | 0 | 2025-02-23 06:48:20 | 0
12653 | 搁置 | 00:13:05 | 17:32:54 | 0 | 2.7204 | 0 | 0 | 2025-02-23 06:48:25 | 0
12654 | 搁置 | 00:13:10 | 17:32:59 | 0 | 2.721 | 0 | 0 | 2025-02-23 06:48:30 | 0
12655 | 搁置 | 00:13:15 | 17:33:04 | 0 | 2.7215 | 0 | 0 | 2025-02-23 06:48:35 | 0
12656 | 搁置 | 00:13:20 | 17:33:09 | 0 | 2.7218 | 0 | 0 | 2025-02-23 06:48:40 | 0
12657 | 搁置 | 00:13:25 | 17:33:14 | 0 | 2.7225 | 0 | 0 | 2025-02-23 06:48:45 | 0
12658 | 搁置 | 00:13:30 | 17:33:19 | 0 | 2.7227 | 0 | 0 | 2025-02-23 06:48:50 | 0
12659 | 搁置 | 00:13:35 | 17:33:24 | 0 | 2.7233 | 0 | 0 | 2025-02-23 06:48:55 | 0
12660 | 搁置 | 00:13:40 | 17:33:29 | 0 | 2.7235 | 0 | 0 | 2025-02-23 06:49:00 | 0
12661 | 搁置 | 00:13:45 | 17:33:34 | 0 | 2.724 | 0 | 0 | 2025-02-23 06:49:05 | 0
12662 | 搁置 | 00:13:50 | 17:33:39 | 0 | 2.7245 | 0 | 0 | 2025-02-23 06:49:10 | 0
12663 | 搁置 | 00:13:55 | 17:33:44 | 0 | 2.7248 | 0 | 0 | 2025-02-23 06:49:15 | 0
12664 | 搁置 | 00:14:00 | 17:33:49 | 0 | 2.7252 | 0 | 0 | 2025-02-23 06:49:20 | 0
12665 | 搁置 | 00:14:05 | 17:33:54 | 0 | 2.7257 | 0 | 0 | 2025-02-23 06:49:25 | 0
12666 | 搁置 | 00:14:10 | 17:33:59 | 0 | 2.7262 | 0 | 0 | 2025-02-23 06:49:30 | 0
12667 | 搁置 | 00:14:15 | 17:34:04 | 0 | 2.7263 | 0 | 0 | 2025-02-23 06:49:35 | 0
12668 | 搁置 | 00:14:20 | 17:34:09 | 0 | 2.7267 | 0 | 0 | 2025-02-23 06:49:40 | 0
12669 | 搁置 | 00:14:25 | 17:34:14 | 0 | 2.7273 | 0 | 0 | 2025-02-23 06:49:45 | 0
12670 | 搁置 | 00:14:30 | 17:34:19 | 0 | 2.7277 | 0 | 0 | 2025-02-23 06:49:50 | 0
12671 | 搁置 | 00:14:35 | 17:34:24 | 0 | 2.728 | 0 | 0 | 2025-02-23 06:49:55 | 0
12672 | 搁置 | 00:14:40 | 17:34:29 | 0 | 2.7285 | 0 | 0 | 2025-02-23 06:50:00 | 0
12673 | 搁置 | 00:14:45 | 17:34:34 | 0 | 2.7288 | 0 | 0 | 2025-02-23 06:50:05 | 0
12674 | 搁置 | 00:14:50 | 17:34:39 | 0 | 2.7292 | 0 | 0 | 2025-02-23 06:50:10 | 0
12675 | 搁置 | 00:14:55 | 17:34:44 | 0 | 2.7296 | 0 | 0 | 2025-02-23 06:50:15 | 0
12676 | 搁置 | 00:15:00 | 17:34:49 | 0 | 2.7298 | 0 | 0 | 2025-02-23 06:50:20 | 0
12677 | 搁置 | 00:15:05 | 17:34:54 | 0 | 2.7305 | 0 | 0 | 2025-02-23 06:50:25 | 0
12678 | 搁置 | 00:15:10 | 17:34:59 | 0 | 2.7306 | 0 | 0 | 2025-02-23 06:50:30 | 0
12679 | 搁置 | 00:15:15 | 17:35:04 | 0 | 2.7311 | 0 | 0 | 2025-02-23 06:50:35 | 0
12680 | 搁置 | 00:15:20 | 17:35:09 | 0 | 2.7312 | 0 | 0 | 2025-02-23 06:50:40 | 0
12681 | 搁置 | 00:15:25 | 17:35:14 | 0 | 2.7314 | 0 | 0 | 2025-02-23 06:50:45 | 0
12682 | 搁置 | 00:15:30 | 17:35:19 | 0 | 2.732 | 0 | 0 | 2025-02-23 06:50:50 | 0
12683 | 搁置 | 00:15:35 | 17:35:24 | 0 | 2.7325 | 0 | 0 | 2025-02-23 06:50:55 | 0
12684 | 搁置 | 00:15:40 | 17:35:29 | 0 | 2.7328 | 0 | 0 | 2025-02-23 06:51:00 | 0
12685 | 搁置 | 00:15:45 | 17:35:34 | 0 | 2.733 | 0 | 0 | 2025-02-23 06:51:05 | 0
12686 | 搁置 | 00:15:50 | 17:35:39 | 0 | 2.7333 | 0 | 0 | 2025-02-23 06:51:10 | 0
12687 | 搁置 | 00:15:55 | 17:35:44 | 0 | 2.7337 | 0 | 0 | 2025-02-23 06:51:15 | 0
12688 | 搁置 | 00:16:00 | 17:35:49 | 0 | 2.7341 | 0 | 0 | 2025-02-23 06:51:20 | 0
12689 | 搁置 | 00:16:05 | 17:35:54 | 0 | 2.7344 | 0 | 0 | 2025-02-23 06:51:25 | 0
12690 | 搁置 | 00:16:10 | 17:35:59 | 0 | 2.7346 | 0 | 0 | 2025-02-23 06:51:30 | 0
12691 | 搁置 | 00:16:15 | 17:36:04 | 0 | 2.7354 | 0 | 0 | 2025-02-23 06:51:35 | 0
12692 | 搁置 | 00:16:20 | 17:36:09 | 0 | 2.7357 | 0 | 0 | 2025-02-23 06:51:40 | 0
12693 | 搁置 | 00:16:25 | 17:36:14 | 0 | 2.7358 | 0 | 0 | 2025-02-23 06:51:45 | 0
12694 | 搁置 | 00:16:30 | 17:36:19 | 0 | 2.736 | 0 | 0 | 2025-02-23 06:51:50 | 0
12695 | 搁置 | 00:16:35 | 17:36:24 | 0 | 2.7365 | 0 | 0 | 2025-02-23 06:51:55 | 0
12696 | 搁置 | 00:16:40 | 17:36:29 | 0 | 2.7368 | 0 | 0 | 2025-02-23 06:52:00 | 0
12697 | 搁置 | 00:16:45 | 17:36:34 | 0 | 2.7371 | 0 | 0 | 2025-02-23 06:52:05 | 0
12698 | 搁置 | 00:16:50 | 17:36:39 | 0 | 2.7373 | 0 | 0 | 2025-02-23 06:52:10 | 0
12699 | 搁置 | 00:16:55 | 17:36:44 | 0 | 2.7377 | 0 | 0 | 2025-02-23 06:52:15 | 0
12700 | 搁置 | 00:17:00 | 17:36:49 | 0 | 2.7381 | 0 | 0 | 2025-02-23 06:52:20 | 0
12701 | 搁置 | 00:17:05 | 17:36:54 | 0 | 2.7384 | 0 | 0 | 2025-02-23 06:52:25 | 0
12702 | 搁置 | 00:17:10 | 17:36:59 | 0 | 2.7385 | 0 | 0 | 2025-02-23 06:52:30 | 0
12703 | 搁置 | 00:17:15 | 17:37:04 | 0 | 2.739 | 0 | 0 | 2025-02-23 06:52:35 | 0
12704 | 搁置 | 00:17:20 | 17:37:09 | 0 | 2.7391 | 0 | 0 | 2025-02-23 06:52:40 | 0
12705 | 搁置 | 00:17:25 | 17:37:14 | 0 | 2.7396 | 0 | 0 | 2025-02-23 06:52:45 | 0
12706 | 搁置 | 00:17:30 | 17:37:19 | 0 | 2.7399 | 0 | 0 | 2025-02-23 06:52:50 | 0
12707 | 搁置 | 00:17:35 | 17:37:24 | 0 | 2.7401 | 0 | 0 | 2025-02-23 06:52:55 | 0
12708 | 搁置 | 00:17:40 | 17:37:29 | 0 | 2.7404 | 0 | 0 | 2025-02-23 06:53:00 | 0
12709 | 搁置 | 00:17:45 | 17:37:34 | 0 | 2.7408 | 0 | 0 | 2025-02-23 06:53:05 | 0
12710 | 搁置 | 00:17:50 | 17:37:39 | 0 | 2.7411 | 0 | 0 | 2025-02-23 06:53:10 | 0
12711 | 搁置 | 00:17:55 | 17:37:44 | 0 | 2.741 | 0 | 0 | 2025-02-23 06:53:15 | 0
12712 | 搁置 | 00:18:00 | 17:37:49 | 0 | 2.7415 | 0 | 0 | 2025-02-23 06:53:20 | 0
12713 | 搁置 | 00:18:05 | 17:37:54 | 0 | 2.7421 | 0 | 0 | 2025-02-23 06:53:25 | 0
12714 | 搁置 | 00:18:10 | 17:37:59 | 0 | 2.7422 | 0 | 0 | 2025-02-23 06:53:30 | 0
12715 | 搁置 | 00:18:15 | 17:38:04 | 0 | 2.7423 | 0 | 0 | 2025-02-23 06:53:35 | 0
12716 | 搁置 | 00:18:20 | 17:38:09 | 0 | 2.7427 | 0 | 0 | 2025-02-23 06:53:40 | 0
12717 | 搁置 | 00:18:25 | 17:38:14 | 0 | 2.743 | 0 | 0 | 2025-02-23 06:53:45 | 0
12718 | 搁置 | 00:18:30 | 17:38:19 | 0 | 2.7432 | 0 | 0 | 2025-02-23 06:53:50 | 0
12719 | 搁置 | 00:18:35 | 17:38:24 | 0 | 2.7434 | 0 | 0 | 2025-02-23 06:53:55 | 0
12720 | 搁置 | 00:18:40 | 17:38:29 | 0 | 2.7437 | 0 | 0 | 2025-02-23 06:54:00 | 0
12721 | 搁置 | 00:18:45 | 17:38:34 | 0 | 2.744 | 0 | 0 | 2025-02-23 06:54:05 | 0
12722 | 搁置 | 00:18:50 | 17:38:39 | 0 | 2.7445 | 0 | 0 | 2025-02-23 06:54:10 | 0
12723 | 搁置 | 00:18:55 | 17:38:44 | 0 | 2.7447 | 0 | 0 | 2025-02-23 06:54:15 | 0
12724 | 搁置 | 00:19:00 | 17:38:49 | 0 | 2.7448 | 0 | 0 | 2025-02-23 06:54:20 | 0
12725 | 搁置 | 00:19:05 | 17:38:54 | 0 | 2.745 | 0 | 0 | 2025-02-23 06:54:25 | 0
12726 | 搁置 | 00:19:10 | 17:38:59 | 0 | 2.7454 | 0 | 0 | 2025-02-23 06:54:30 | 0
12727 | 搁置 | 00:19:15 | 17:39:04 | 0 | 2.7456 | 0 | 0 | 2025-02-23 06:54:35 | 0
12728 | 搁置 | 00:19:20 | 17:39:09 | 0 | 2.7457 | 0 | 0 | 2025-02-23 06:54:40 | 0
12729 | 搁置 | 00:19:25 | 17:39:14 | 0 | 2.7462 | 0 | 0 | 2025-02-23 06:54:45 | 0
12730 | 搁置 | 00:19:30 | 17:39:19 | 0 | 2.7463 | 0 | 0 | 2025-02-23 06:54:50 | 0
12731 | 搁置 | 00:19:35 | 17:39:24 | 0 | 2.7465 | 0 | 0 | 2025-02-23 06:54:55 | 0
12732 | 搁置 | 00:19:40 | 17:39:29 | 0 | 2.7467 | 0 | 0 | 2025-02-23 06:55:00 | 0
12733 | 搁置 | 00:19:45 | 17:39:34 | 0 | 2.7472 | 0 | 0 | 2025-02-23 06:55:05 | 0
12734 | 搁置 | 00:19:50 | 17:39:39 | 0 | 2.7475 | 0 | 0 | 2025-02-23 06:55:10 | 0
12735 | 搁置 | 00:19:55 | 17:39:44 | 0 | 2.7477 | 0 | 0 | 2025-02-23 06:55:15 | 0
12736 | 搁置 | 00:20:00 | 17:39:49 | 0 | 2.7478 | 0 | 0 | 2025-02-23 06:55:20 | 0
12737 | 搁置 | 00:20:05 | 17:39:54 | 0 | 2.748 | 0 | 0 | 2025-02-23 06:55:25 | 0
12738 | 搁置 | 00:20:10 | 17:39:59 | 0 | 2.7483 | 0 | 0 | 2025-02-23 06:55:30 | 0
12739 | 搁置 | 00:20:15 | 17:40:04 | 0 | 2.7486 | 0 | 0 | 2025-02-23 06:55:35 | 0
12740 | 搁置 | 00:20:20 | 17:40:09 | 0 | 2.7487 | 0 | 0 | 2025-02-23 06:55:40 | 0
12741 | 搁置 | 00:20:25 | 17:40:14 | 0 | 2.7489 | 0 | 0 | 2025-02-23 06:55:45 | 0
12742 | 搁置 | 00:20:30 | 17:40:19 | 0 | 2.7492 | 0 | 0 | 2025-02-23 06:55:50 | 0
12743 | 搁置 | 00:20:35 | 17:40:24 | 0 | 2.7492 | 0 | 0 | 2025-02-23 06:55:55 | 0
12744 | 搁置 | 00:20:40 | 17:40:29 | 0 | 2.7497 | 0 | 0 | 2025-02-23 06:56:00 | 0
12745 | 搁置 | 00:20:45 | 17:40:34 | 0 | 2.7497 | 0 | 0 | 2025-02-23 06:56:05 | 0
12746 | 搁置 | 00:20:50 | 17:40:39 | 0 | 2.7499 | 0 | 0 | 2025-02-23 06:56:10 | 0
12747 | 搁置 | 00:20:55 | 17:40:44 | 0 | 2.7504 | 0 | 0 | 2025-02-23 06:56:15 | 0
12748 | 搁置 | 00:21:00 | 17:40:49 | 0 | 2.7504 | 0 | 0 | 2025-02-23 06:56:20 | 0
12749 | 搁置 | 00:21:05 | 17:40:54 | 0 | 2.7506 | 0 | 0 | 2025-02-23 06:56:25 | 0
12750 | 搁置 | 00:21:10 | 17:40:59 | 0 | 2.7512 | 0 | 0 | 2025-02-23 06:56:30 | 0
12751 | 搁置 | 00:21:15 | 17:41:04 | 0 | 2.7511 | 0 | 0 | 2025-02-23 06:56:35 | 0
12752 | 搁置 | 00:21:20 | 17:41:09 | 0 | 2.7515 | 0 | 0 | 2025-02-23 06:56:40 | 0
12753 | 搁置 | 00:21:25 | 17:41:14 | 0 | 2.7518 | 0 | 0 | 2025-02-23 06:56:45 | 0
12754 | 搁置 | 00:21:30 | 17:41:19 | 0 | 2.7518 | 0 | 0 | 2025-02-23 06:56:50 | 0
12755 | 搁置 | 00:21:35 | 17:41:24 | 0 | 2.7518 | 0 | 0 | 2025-02-23 06:56:55 | 0
12756 | 搁置 | 00:21:40 | 17:41:29 | 0 | 2.7521 | 0 | 0 | 2025-02-23 06:57:00 | 0
12757 | 搁置 | 00:21:45 | 17:41:34 | 0 | 2.7524 | 0 | 0 | 2025-02-23 06:57:05 | 0
12758 | 搁置 | 00:21:50 | 17:41:39 | 0 | 2.7526 | 0 | 0 | 2025-02-23 06:57:10 | 0
12759 | 搁置 | 00:21:55 | 17:41:44 | 0 | 2.753 | 0 | 0 | 2025-02-23 06:57:15 | 0
12760 | 搁置 | 00:22:00 | 17:41:49 | 0 | 2.7532 | 0 | 0 | 2025-02-23 06:57:20 | 0
12761 | 搁置 | 00:22:05 | 17:41:54 | 0 | 2.7532 | 0 | 0 | 2025-02-23 06:57:25 | 0
12762 | 搁置 | 00:22:10 | 17:41:59 | 0 | 2.7534 | 0 | 0 | 2025-02-23 06:57:30 | 0
12763 | 搁置 | 00:22:15 | 17:42:04 | 0 | 2.7536 | 0 | 0 | 2025-02-23 06:57:35 | 0
12764 | 搁置 | 00:22:20 | 17:42:09 | 0 | 2.7538 | 0 | 0 | 2025-02-23 06:57:40 | 0
12765 | 搁置 | 00:22:25 | 17:42:14 | 0 | 2.7539 | 0 | 0 | 2025-02-23 06:57:45 | 0
12766 | 搁置 | 00:22:30 | 17:42:19 | 0 | 2.7542 | 0 | 0 | 2025-02-23 06:57:50 | 0
12767 | 搁置 | 00:22:35 | 17:42:24 | 0 | 2.7545 | 0 | 0 | 2025-02-23 06:57:55 | 0
12768 | 搁置 | 00:22:40 | 17:42:29 | 0 | 2.7546 | 0 | 0 | 2025-02-23 06:58:00 | 0
12769 | 搁置 | 00:22:45 | 17:42:34 | 0 | 2.7549 | 0 | 0 | 2025-02-23 06:58:05 | 0
12770 | 搁置 | 00:22:50 | 17:42:39 | 0 | 2.7552 | 0 | 0 | 2025-02-23 06:58:10 | 0
12771 | 搁置 | 00:22:55 | 17:42:44 | 0 | 2.7552 | 0 | 0 | 2025-02-23 06:58:15 | 0
12772 | 搁置 | 00:23:00 | 17:42:49 | 0 | 2.7554 | 0 | 0 | 2025-02-23 06:58:20 | 0
12773 | 搁置 | 00:23:05 | 17:42:54 | 0 | 2.7555 | 0 | 0 | 2025-02-23 06:58:25 | 0
12774 | 搁置 | 00:23:10 | 17:42:59 | 0 | 2.7557 | 0 | 0 | 2025-02-23 06:58:30 | 0
12775 | 搁置 | 00:23:15 | 17:43:04 | 0 | 2.756 | 0 | 0 | 2025-02-23 06:58:35 | 0
12776 | 搁置 | 00:23:20 | 17:43:09 | 0 | 2.7561 | 0 | 0 | 2025-02-23 06:58:40 | 0
12777 | 搁置 | 00:23:25 | 17:43:14 | 0 | 2.7564 | 0 | 0 | 2025-02-23 06:58:45 | 0
12778 | 搁置 | 00:23:30 | 17:43:19 | 0 | 2.7564 | 0 | 0 | 2025-02-23 06:58:50 | 0
12779 | 搁置 | 00:23:35 | 17:43:24 | 0 | 2.7567 | 0 | 0 | 2025-02-23 06:58:55 | 0
12780 | 搁置 | 00:23:40 | 17:43:29 | 0 | 2.7567 | 0 | 0 | 2025-02-23 06:59:00 | 0
12781 | 搁置 | 00:23:45 | 17:43:34 | 0 | 2.7568 | 0 | 0 | 2025-02-23 06:59:05 | 0
12782 | 搁置 | 00:23:50 | 17:43:39 | 0 | 2.7571 | 0 | 0 | 2025-02-23 06:59:10 | 0
12783 | 搁置 | 00:23:55 | 17:43:44 | 0 | 2.7573 | 0 | 0 | 2025-02-23 06:59:15 | 0
12784 | 搁置 | 00:24:00 | 17:43:49 | 0 | 2.7576 | 0 | 0 | 2025-02-23 06:59:20 | 0
12785 | 搁置 | 00:24:05 | 17:43:54 | 0 | 2.7578 | 0 | 0 | 2025-02-23 06:59:25 | 0
12786 | 搁置 | 00:24:10 | 17:43:59 | 0 | 2.758 | 0 | 0 | 2025-02-23 06:59:30 | 0
12787 | 搁置 | 00:24:15 | 17:44:04 | 0 | 2.7579 | 0 | 0 | 2025-02-23 06:59:35 | 0
12788 | 搁置 | 00:24:20 | 17:44:09 | 0 | 2.7582 | 0 | 0 | 2025-02-23 06:59:40 | 0
12789 | 搁置 | 00:24:25 | 17:44:14 | 0 | 2.7584 | 0 | 0 | 2025-02-23 06:59:45 | 0
12790 | 搁置 | 00:24:30 | 17:44:19 | 0 | 2.7583 | 0 | 0 | 2025-02-23 06:59:50 | 0
12791 | 搁置 | 00:24:35 | 17:44:24 | 0 | 2.7588 | 0 | 0 | 2025-02-23 06:59:55 | 0
12792 | 搁置 | 00:24:40 | 17:44:29 | 0 | 2.7589 | 0 | 0 | 2025-02-23 07:00:00 | 0
12793 | 搁置 | 00:24:45 | 17:44:34 | 0 | 2.759 | 0 | 0 | 2025-02-23 07:00:05 | 0
12794 | 搁置 | 00:24:50 | 17:44:39 | 0 | 2.7593 | 0 | 0 | 2025-02-23 07:00:10 | 0
12795 | 搁置 | 00:24:55 | 17:44:44 | 0 | 2.7593 | 0 | 0 | 2025-02-23 07:00:15 | 0
12796 | 搁置 | 00:25:00 | 17:44:49 | 0 | 2.7597 | 0 | 0 | 2025-02-23 07:00:20 | 0
12797 | 搁置 | 00:25:05 | 17:44:54 | 0 | 2.7597 | 0 | 0 | 2025-02-23 07:00:25 | 0
12798 | 搁置 | 00:25:10 | 17:44:59 | 0 | 2.76 | 0 | 0 | 2025-02-23 07:00:30 | 0
12799 | 搁置 | 00:25:15 | 17:45:04 | 0 | 2.7601 | 0 | 0 | 2025-02-23 07:00:35 | 0
12800 | 搁置 | 00:25:20 | 17:45:09 | 0 | 2.76 | 0 | 0 | 2025-02-23 07:00:40 | 0
12801 | 搁置 | 00:25:25 | 17:45:14 | 0 | 2.7603 | 0 | 0 | 2025-02-23 07:00:45 | 0
12802 | 搁置 | 00:25:30 | 17:45:19 | 0 | 2.7605 | 0 | 0 | 2025-02-23 07:00:50 | 0
12803 | 搁置 | 00:25:35 | 17:45:24 | 0 | 2.7606 | 0 | 0 | 2025-02-23 07:00:55 | 0
12804 | 搁置 | 00:25:40 | 17:45:29 | 0 | 2.7606 | 0 | 0 | 2025-02-23 07:01:00 | 0
12805 | 搁置 | 00:25:45 | 17:45:34 | 0 | 2.7609 | 0 | 0 | 2025-02-23 07:01:05 | 0
12806 | 搁置 | 00:25:50 | 17:45:39 | 0 | 2.7611 | 0 | 0 | 2025-02-23 07:01:10 | 0
12807 | 搁置 | 00:25:55 | 17:45:44 | 0 | 2.7613 | 0 | 0 | 2025-02-23 07:01:15 | 0
12808 | 搁置 | 00:26:00 | 17:45:49 | 0 | 2.7613 | 0 | 0 | 2025-02-23 07:01:20 | 0
12809 | 搁置 | 00:26:05 | 17:45:54 | 0 | 2.7616 | 0 | 0 | 2025-02-23 07:01:25 | 0
12810 | 搁置 | 00:26:10 | 17:45:59 | 0 | 2.7617 | 0 | 0 | 2025-02-23 07:01:30 | 0
12811 | 搁置 | 00:26:15 | 17:46:04 | 0 | 2.7615 | 0 | 0 | 2025-02-23 07:01:35 | 0
12812 | 搁置 | 00:26:20 | 17:46:09 | 0 | 2.762 | 0 | 0 | 2025-02-23 07:01:40 | 0
12813 | 搁置 | 00:26:25 | 17:46:14 | 0 | 2.7624 | 0 | 0 | 2025-02-23 07:01:45 | 0
12814 | 搁置 | 00:26:30 | 17:46:19 | 0 | 2.7623 | 0 | 0 | 2025-02-23 07:01:50 | 0
12815 | 搁置 | 00:26:35 | 17:46:24 | 0 | 2.7623 | 0 | 0 | 2025-02-23 07:01:55 | 0
12816 | 搁置 | 00:26:40 | 17:46:29 | 0 | 2.7625 | 0 | 0 | 2025-02-23 07:02:00 | 0
12817 | 搁置 | 00:26:45 | 17:46:34 | 0 | 2.7629 | 0 | 0 | 2025-02-23 07:02:05 | 0
12818 | 搁置 | 00:26:50 | 17:46:39 | 0 | 2.7627 | 0 | 0 | 2025-02-23 07:02:10 | 0
12819 | 搁置 | 00:26:55 | 17:46:44 | 0 | 2.7629 | 0 | 0 | 2025-02-23 07:02:15 | 0
12820 | 搁置 | 00:27:00 | 17:46:49 | 0 | 2.763 | 0 | 0 | 2025-02-23 07:02:20 | 0
12821 | 搁置 | 00:27:05 | 17:46:54 | 0 | 2.7632 | 0 | 0 | 2025-02-23 07:02:25 | 0
12822 | 搁置 | 00:27:10 | 17:46:59 | 0 | 2.7634 | 0 | 0 | 2025-02-23 07:02:30 | 0
12823 | 搁置 | 00:27:15 | 17:47:04 | 0 | 2.7635 | 0 | 0 | 2025-02-23 07:02:35 | 0
12824 | 搁置 | 00:27:20 | 17:47:09 | 0 | 2.7638 | 0 | 0 | 2025-02-23 07:02:40 | 0
12825 | 搁置 | 00:27:25 | 17:47:14 | 0 | 2.7638 | 0 | 0 | 2025-02-23 07:02:45 | 0
12826 | 搁置 | 00:27:30 | 17:47:19 | 0 | 2.7639 | 0 | 0 | 2025-02-23 07:02:50 | 0
12827 | 搁置 | 00:27:35 | 17:47:24 | 0 | 2.7639 | 0 | 0 | 2025-02-23 07:02:55 | 0
12828 | 搁置 | 00:27:40 | 17:47:29 | 0 | 2.7641 | 0 | 0 | 2025-02-23 07:03:00 | 0
12829 | 搁置 | 00:27:45 | 17:47:34 | 0 | 2.7643 | 0 | 0 | 2025-02-23 07:03:05 | 0
12830 | 搁置 | 00:27:50 | 17:47:39 | 0 | 2.7645 | 0 | 0 | 2025-02-23 07:03:10 | 0
12831 | 搁置 | 00:27:55 | 17:47:44 | 0 | 2.7647 | 0 | 0 | 2025-02-23 07:03:15 | 0
12832 | 搁置 | 00:28:00 | 17:47:49 | 0 | 2.7647 | 0 | 0 | 2025-02-23 07:03:20 | 0
12833 | 搁置 | 00:28:05 | 17:47:54 | 0 | 2.7649 | 0 | 0 | 2025-02-23 07:03:25 | 0
12834 | 搁置 | 00:28:10 | 17:47:59 | 0 | 2.7648 | 0 | 0 | 2025-02-23 07:03:30 | 0
12835 | 搁置 | 00:28:15 | 17:48:04 | 0 | 2.765 | 0 | 0 | 2025-02-23 07:03:35 | 0
12836 | 搁置 | 00:28:20 | 17:48:09 | 0 | 2.7652 | 0 | 0 | 2025-02-23 07:03:40 | 0
12837 | 搁置 | 00:28:25 | 17:48:14 | 0 | 2.7656 | 0 | 0 | 2025-02-23 07:03:45 | 0
12838 | 搁置 | 00:28:30 | 17:48:19 | 0 | 2.7653 | 0 | 0 | 2025-02-23 07:03:50 | 0
12839 | 搁置 | 00:28:35 | 17:48:24 | 0 | 2.7657 | 0 | 0 | 2025-02-23 07:03:55 | 0
12840 | 搁置 | 00:28:40 | 17:48:29 | 0 | 2.7659 | 0 | 0 | 2025-02-23 07:04:00 | 0
12841 | 搁置 | 00:28:45 | 17:48:34 | 0 | 2.7658 | 0 | 0 | 2025-02-23 07:04:05 | 0
12842 | 搁置 | 00:28:50 | 17:48:39 | 0 | 2.7659 | 0 | 0 | 2025-02-23 07:04:10 | 0
12843 | 搁置 | 00:28:55 | 17:48:44 | 0 | 2.766 | 0 | 0 | 2025-02-23 07:04:15 | 0
12844 | 搁置 | 00:29:00 | 17:48:49 | 0 | 2.7663 | 0 | 0 | 2025-02-23 07:04:20 | 0
12845 | 搁置 | 00:29:05 | 17:48:54 | 0 | 2.7662 | 0 | 0 | 2025-02-23 07:04:25 | 0
12846 | 搁置 | 00:29:10 | 17:48:59 | 0 | 2.7663 | 0 | 0 | 2025-02-23 07:04:30 | 0
12847 | 搁置 | 00:29:15 | 17:49:04 | 0 | 2.7664 | 0 | 0 | 2025-02-23 07:04:35 | 0
12848 | 搁置 | 00:29:20 | 17:49:09 | 0 | 2.7668 | 0 | 0 | 2025-02-23 07:04:40 | 0
12849 | 搁置 | 00:29:25 | 17:49:14 | 0 | 2.7669 | 0 | 0 | 2025-02-23 07:04:45 | 0
12850 | 搁置 | 00:29:30 | 17:49:19 | 0 | 2.767 | 0 | 0 | 2025-02-23 07:04:50 | 0
12851 | 搁置 | 00:29:35 | 17:49:24 | 0 | 2.7669 | 0 | 0 | 2025-02-23 07:04:55 | 0
12852 | 搁置 | 00:29:40 | 17:49:29 | 0 | 2.7671 | 0 | 0 | 2025-02-23 07:05:00 | 0
12853 | 搁置 | 00:29:45 | 17:49:34 | 0 | 2.7673 | 0 | 0 | 2025-02-23 07:05:05 | 0
12854 | 搁置 | 00:29:50 | 17:49:39 | 0 | 2.7674 | 0 | 0 | 2025-02-23 07:05:10 | 0
12855 | 搁置 | 00:29:55 | 17:49:44 | 0 | 2.7676 | 0 | 0 | 2025-02-23 07:05:15 | 0
12856 | 搁置 | 00:30:00 | 17:49:49 | 0 | 2.7676 | 0 | 0 | 2025-02-23 07:05:20 | 0
12857 | 恒流充电 | 00:00:00 | 17:49:49 | 0.40059 | 2.7842 | 0 | 0 | 2025-02-23 07:05:20 | 1.1153
12858 | 恒流充电 | 00:00:05 | 17:49:54 | 0.40007 | 2.7997 | 0.0005556 | 0.0015519 | 2025-02-23 07:05:25 | 1.1201
12859 | 恒流充电 | 00:00:10 | 17:49:59 | 0.40003 | 2.8103 | 0.0011112 | 0.0031134 | 2025-02-23 07:05:30 | 1.1242
12860 | 恒流充电 | 00:00:15 | 17:50:04 | 0.40006 | 2.8196 | 0.0016668 | 0.00468 | 2025-02-23 07:05:35 | 1.128
12861 | 恒流充电 | 00:00:20 | 17:50:09 | 0.40003 | 2.828 | 0.0022225 | 0.0062513 | 2025-02-23 07:05:40 | 1.1313
12862 | 恒流充电 | 00:00:25 | 17:50:14 | 0.39992 | 2.8361 | 0.0027779 | 0.0078266 | 2025-02-23 07:05:45 | 1.1342
12863 | 恒流充电 | 00:00:30 | 17:50:19 | 0.39999 | 2.8436 | 0.0033334 | 0.0094063 | 2025-02-23 07:05:50 | 1.1374
12864 | 恒流充电 | 00:00:35 | 17:50:24 | 0.4 | 2.8505 | 0.003889 | 0.01099 | 2025-02-23 07:05:55 | 1.1402
12865 | 恒流充电 | 00:00:40 | 17:50:29 | 0.39998 | 2.8574 | 0.0044445 | 0.012577 | 2025-02-23 07:06:00 | 1.1429
12866 | 恒流充电 | 00:00:45 | 17:50:34 | 0.39995 | 2.8638 | 0.005 | 0.014168 | 2025-02-23 07:06:05 | 1.1454
12867 | 恒流充电 | 00:00:50 | 17:50:39 | 0.4 | 2.8701 | 0.0055556 | 0.015763 | 2025-02-23 07:06:10 | 1.148
12868 | 恒流充电 | 00:00:55 | 17:50:44 | 0.39997 | 2.8761 | 0.0061111 | 0.01736 | 2025-02-23 07:06:15 | 1.1503
12869 | 恒流充电 | 00:01:00 | 17:50:49 | 0.39994 | 2.8821 | 0.0066666 | 0.018961 | 2025-02-23 07:06:20 | 1.1527
12870 | 恒流充电 | 00:01:05 | 17:50:54 | 0.39995 | 2.8878 | 0.007222 | 0.020565 | 2025-02-23 07:06:25 | 1.155
12871 | 恒流充电 | 00:01:10 | 17:50:59 | 0.39999 | 2.8933 | 0.0077773 | 0.022147 | 2025-02-23 07:06:30 | 1.1573
12872 | 恒流充电 | 00:01:15 | 17:51:04 | 0.39995 | 2.8986 | 0.0083328 | 0.023757 | 2025-02-23 07:06:35 | 1.1593
12873 | 恒流充电 | 00:01:20 | 17:51:09 | 0.39995 | 2.9037 | 0.0088883 | 0.02537 | 2025-02-23 07:06:40 | 1.1614
12874 | 恒流充电 | 00:01:25 | 17:51:14 | 0.4 | 2.9089 | 0.0094439 | 0.026986 | 2025-02-23 07:06:45 | 1.1636
12875 | 恒流充电 | 00:01:30 | 17:51:19 | 0.39991 | 2.9137 | 0.0099993 | 0.028604 | 2025-02-23 07:06:50 | 1.1652
12876 | 恒流充电 | 00:01:35 | 17:51:24 | 0.39999 | 2.9186 | 0.010555 | 0.030226 | 2025-02-23 07:06:55 | 1.1674
12877 | 恒流充电 | 00:01:40 | 17:51:29 | 0.39997 | 2.9235 | 0.01111 | 0.03185 | 2025-02-23 07:07:00 | 1.1693
12878 | 恒流充电 | 00:01:45 | 17:51:34 | 0.39994 | 2.9278 | 0.011666 | 0.033476 | 2025-02-23 07:07:05 | 1.1709
12879 | 恒流充电 | 00:01:50 | 17:51:39 | 0.39998 | 2.9322 | 0.012221 | 0.035105 | 2025-02-23 07:07:10 | 1.1728
12880 | 恒流充电 | 00:01:55 | 17:51:44 | 0.39989 | 2.9366 | 0.012777 | 0.036736 | 2025-02-23 07:07:15 | 1.1743
12881 | 恒流充电 | 00:02:00 | 17:51:49 | 0.39994 | 2.9408 | 0.013332 | 0.038369 | 2025-02-23 07:07:20 | 1.1762
12882 | 恒流充电 | 00:02:05 | 17:51:54 | 0.40001 | 2.9451 | 0.013888 | 0.040005 | 2025-02-23 07:07:25 | 1.1781
12883 | 恒流充电 | 00:02:10 | 17:51:59 | 0.39998 | 2.9492 | 0.014443 | 0.041644 | 2025-02-23 07:07:30 | 1.1796
12884 | 恒流充电 | 00:02:15 | 17:52:04 | 0.39999 | 2.9532 | 0.014999 | 0.043269 | 2025-02-23 07:07:35 | 1.1813
12885 | 恒流充电 | 00:02:20 | 17:52:09 | 0.40001 | 2.9572 | 0.015555 | 0.044911 | 2025-02-23 07:07:40 | 1.1829
12886 | 恒流充电 | 00:02:25 | 17:52:14 | 0.39999 | 2.9611 | 0.01611 | 0.046556 | 2025-02-23 07:07:45 | 1.1844
12887 | 恒流充电 | 00:02:30 | 17:52:19 | 0.39997 | 2.965 | 0.016665 | 0.048204 | 2025-02-23 07:07:50 | 1.1859
12888 | 恒流充电 | 00:02:35 | 17:52:24 | 0.39997 | 2.9686 | 0.017221 | 0.049853 | 2025-02-23 07:07:55 | 1.1873
12889 | 恒流充电 | 00:02:40 | 17:52:29 | 0.39999 | 2.9723 | 0.017777 | 0.051504 | 2025-02-23 07:08:00 | 1.1889
12890 | 恒流充电 | 00:02:45 | 17:52:34 | 0.39994 | 2.9756 | 0.018332 | 0.053157 | 2025-02-23 07:08:05 | 1.19
12891 | 恒流充电 | 00:02:50 | 17:52:39 | 0.39993 | 2.9794 | 0.018888 | 0.054812 | 2025-02-23 07:08:10 | 1.1915
12892 | 恒流充电 | 00:02:55 | 17:52:44 | 0.4 | 2.9829 | 0.019443 | 0.056469 | 2025-02-23 07:08:15 | 1.1931
12893 | 恒流充电 | 00:03:00 | 17:52:49 | 0.3999 | 2.9864 | 0.019998 | 0.058127 | 2025-02-23 07:08:20 | 1.1942
12894 | 恒流充电 | 00:03:05 | 17:52:54 | 0.39996 | 2.9898 | 0.020554 | 0.059788 | 2025-02-23 07:08:25 | 1.1958
12895 | 恒流充电 | 00:03:10 | 17:52:59 | 0.3999 | 2.993 | 0.021109 | 0.061451 | 2025-02-23 07:08:30 | 1.1969
12896 | 恒流充电 | 00:03:15 | 17:53:04 | 0.39991 | 2.9962 | 0.021665 | 0.063115 | 2025-02-23 07:08:35 | 1.1982
12897 | 恒流充电 | 00:03:20 | 17:53:09 | 0.4 | 2.9994 | 0.02222 | 0.064769 | 2025-02-23 07:08:40 | 1.1997
12898 | 恒流充电 | 00:03:25 | 17:53:14 | 0.39996 | 3.0025 | 0.022776 | 0.066437 | 2025-02-23 07:08:45 | 1.2009
12899 | 恒流充电 | 00:03:30 | 17:53:19 | 0.39997 | 3.0056 | 0.023331 | 0.068106 | 2025-02-23 07:08:50 | 1.2022
12900 | 恒流充电 | 00:03:35 | 17:53:24 | 0.39993 | 3.0088 | 0.023887 | 0.069778 | 2025-02-23 07:08:55 | 1.2033
12901 | 恒流充电 | 00:03:40 | 17:53:29 | 0.39998 | 3.0118 | 0.024442 | 0.071451 | 2025-02-23 07:09:00 | 1.2047
12902 | 恒流充电 | 00:03:45 | 17:53:34 | 0.39999 | 3.0148 | 0.024998 | 0.073125 | 2025-02-23 07:09:05 | 1.2059
12903 | 恒流充电 | 00:03:50 | 17:53:39 | 0.39997 | 3.0178 | 0.025553 | 0.074802 | 2025-02-23 07:09:10 | 1.207
12904 | 恒流充电 | 00:03:55 | 17:53:44 | 0.40001 | 3.0207 | 0.026109 | 0.07648 | 2025-02-23 07:09:15 | 1.2083
12905 | 恒流充电 | 00:04:00 | 17:53:49 | 0.39998 | 3.0236 | 0.026665 | 0.07816 | 2025-02-23 07:09:20 | 1.2094
12906 | 恒流充电 | 00:04:05 | 17:53:54 | 0.39997 | 3.0263 | 0.02722 | 0.079841 | 2025-02-23 07:09:25 | 1.2104
12907 | 恒流充电 | 00:04:10 | 17:53:59 | 0.4 | 3.0292 | 0.027776 | 0.081524 | 2025-02-23 07:09:30 | 1.2117
12908 | 恒流充电 | 00:04:15 | 17:54:04 | 0.39996 | 3.0318 | 0.028331 | 0.083208 | 2025-02-23 07:09:35 | 1.2126
12909 | 恒流充电 | 00:04:20 | 17:54:09 | 0.39995 | 3.0348 | 0.028887 | 0.084894 | 2025-02-23 07:09:40 | 1.2137
12910 | 恒流充电 | 00:04:25 | 17:54:14 | 0.39998 | 3.0373 | 0.029442 | 0.08657 | 2025-02-23 07:09:45 | 1.2149
12911 | 恒流充电 | 00:04:30 | 17:54:19 | 0.39998 | 3.0399 | 0.029997 | 0.088259 | 2025-02-23 07:09:50 | 1.2159
12912 | 恒流充电 | 00:04:35 | 17:54:24 | 0.39995 | 3.0424 | 0.030553 | 0.089949 | 2025-02-23 07:09:55 | 1.2168
12913 | 恒流充电 | 00:04:40 | 17:54:29 | 0.40001 | 3.0452 | 0.031109 | 0.091641 | 2025-02-23 07:10:00 | 1.2181
12914 | 恒流充电 | 00:04:45 | 17:54:34 | 0.39998 | 3.0476 | 0.031664 | 0.093334 | 2025-02-23 07:10:05 | 1.219
12915 | 恒流充电 | 00:04:50 | 17:54:39 | 0.4 | 3.0502 | 0.03222 | 0.095028 | 2025-02-23 07:10:10 | 1.2201
12916 | 恒流充电 | 00:04:55 | 17:54:44 | 0.39991 | 3.0527 | 0.032775 | 0.096724 | 2025-02-23 07:10:15 | 1.2208
12917 | 恒流充电 | 00:05:00 | 17:54:49 | 0.40001 | 3.0552 | 0.033331 | 0.098421 | 2025-02-23 07:10:20 | 1.2221
12918 | 恒流充电 | 00:05:05 | 17:54:54 | 0.39982 | 3.0577 | 0.033886 | 0.10012 | 2025-02-23 07:10:25 | 1.2225
12919 | 恒流充电 | 00:05:10 | 17:54:59 | 0.39992 | 3.0601 | 0.034441 | 0.10182 | 2025-02-23 07:10:30 | 1.2238
12920 | 恒流充电 | 00:05:15 | 17:55:04 | 0.3999 | 3.0624 | 0.034997 | 0.10352 | 2025-02-23 07:10:35 | 1.2247
12921 | 恒流充电 | 00:05:20 | 17:55:09 | 0.39992 | 3.0648 | 0.035552 | 0.10522 | 2025-02-23 07:10:40 | 1.2257
12922 | 恒流充电 | 00:05:25 | 17:55:14 | 0.39989 | 3.0672 | 0.036108 | 0.10693 | 2025-02-23 07:10:45 | 1.2266
12923 | 恒流充电 | 00:05:30 | 17:55:19 | 0.39991 | 3.0694 | 0.036663 | 0.10862 | 2025-02-23 07:10:50 | 1.2275
12924 | 恒流充电 | 00:05:35 | 17:55:24 | 0.39988 | 3.0717 | 0.037219 | 0.11033 | 2025-02-23 07:10:55 | 1.2283
12925 | 恒流充电 | 00:05:40 | 17:55:29 | 0.40005 | 3.074 | 0.037774 | 0.11204 | 2025-02-23 07:11:00 | 1.2298
12926 | 恒流充电 | 00:05:45 | 17:55:34 | 0.39994 | 3.0764 | 0.03833 | 0.11375 | 2025-02-23 07:11:05 | 1.2304
12927 | 恒流充电 | 00:05:50 | 17:55:39 | 0.39994 | 3.0784 | 0.038885 | 0.11546 | 2025-02-23 07:11:10 | 1.2312
12928 | 恒流充电 | 00:05:55 | 17:55:44 | 0.39992 | 3.0807 | 0.039441 | 0.11717 | 2025-02-23 07:11:15 | 1.232
12929 | 恒流充电 | 00:06:00 | 17:55:49 | 0.3999 | 3.0828 | 0.039996 | 0.11888 | 2025-02-23 07:11:20 | 1.2328
12930 | 恒流充电 | 00:06:05 | 17:55:54 | 0.39993 | 3.0852 | 0.040552 | 0.12059 | 2025-02-23 07:11:25 | 1.2338
12931 | 恒流充电 | 00:06:10 | 17:55:59 | 0.40001 | 3.0872 | 0.041107 | 0.12231 | 2025-02-23 07:11:30 | 1.2349
12932 | 恒流充电 | 00:06:15 | 17:56:04 | 0.40004 | 3.0892 | 0.041663 | 0.12402 | 2025-02-23 07:11:35 | 1.2358
12933 | 恒流充电 | 00:06:20 | 17:56:09 | 0.39992 | 3.0913 | 0.042218 | 0.12574 | 2025-02-23 07:11:40 | 1.2363
12934 | 恒流充电 | 00:06:25 | 17:56:14 | 0.4 | 3.0934 | 0.042774 | 0.12746 | 2025-02-23 07:11:45 | 1.2373
12935 | 恒流充电 | 00:06:30 | 17:56:19 | 0.39999 | 3.0954 | 0.043329 | 0.12918 | 2025-02-23 07:11:50 | 1.2381
12936 | 恒流充电 | 00:06:35 | 17:56:24 | 0.39989 | 3.0975 | 0.043885 | 0.13089 | 2025-02-23 07:11:55 | 1.2386
12937 | 恒流充电 | 00:06:40 | 17:56:29 | 0.39996 | 3.0995 | 0.04444 | 0.13261 | 2025-02-23 07:12:00 | 1.2397
12938 | 恒流充电 | 00:06:45 | 17:56:34 | 0.39993 | 3.1015 | 0.044996 | 0.13434 | 2025-02-23 07:12:05 | 1.2404
12939 | 恒流充电 | 00:06:50 | 17:56:39 | 0.39999 | 3.1033 | 0.045551 | 0.13606 | 2025-02-23 07:12:10 | 1.2413
12940 | 恒流充电 | 00:06:55 | 17:56:44 | 0.39993 | 3.1052 | 0.046107 | 0.13779 | 2025-02-23 07:12:15 | 1.2419
12941 | 恒流充电 | 00:07:00 | 17:56:49 | 0.40002 | 3.1072 | 0.046662 | 0.13951 | 2025-02-23 07:12:20 | 1.2429
12942 | 恒流充电 | 00:07:05 | 17:56:54 | 0.40003 | 3.1092 | 0.047218 | 0.14124 | 2025-02-23 07:12:25 | 1.2438
12943 | 恒流充电 | 00:07:10 | 17:56:59 | 0.39995 | 3.1111 | 0.047773 | 0.14297 | 2025-02-23 07:12:30 | 1.2443
12944 | 恒流充电 | 00:07:15 | 17:57:04 | 0.39988 | 3.113 | 0.048329 | 0.1447 | 2025-02-23 07:12:35 | 1.2448
12945 | 恒流充电 | 00:07:20 | 17:57:09 | 0.39991 | 3.1148 | 0.048884 | 0.14643 | 2025-02-23 07:12:40 | 1.2456
12946 | 恒流充电 | 00:07:25 | 17:57:14 | 0.40003 | 3.1166 | 0.04944 | 0.14816 | 2025-02-23 07:12:45 | 1.2467
12947 | 恒流充电 | 00:07:30 | 17:57:19 | 0.39995 | 3.1186 | 0.049995 | 0.14989 | 2025-02-23 07:12:50 | 1.2473
12948 | 恒流充电 | 00:07:35 | 17:57:24 | 0.39997 | 3.1202 | 0.050551 | 0.15162 | 2025-02-23 07:12:55 | 1.248
12949 | 恒流充电 | 00:07:40 | 17:57:29 | 0.40001 | 3.1221 | 0.051106 | 0.15335 | 2025-02-23 07:13:00 | 1.2489
12950 | 恒流充电 | 00:07:45 | 17:57:34 | 0.40006 | 3.1239 | 0.051662 | 0.15509 | 2025-02-23 07:13:05 | 1.2497
12951 | 恒流充电 | 00:07:50 | 17:57:39 | 0.39988 | 3.1257 | 0.052217 | 0.15682 | 2025-02-23 07:13:10 | 1.2499
12952 | 恒流充电 | 00:07:55 | 17:57:44 | 0.39993 | 3.1275 | 0.052772 | 0.15856 | 2025-02-23 07:13:15 | 1.2508
12953 | 恒流充电 | 00:08:00 | 17:57:49 | 0.39998 | 3.1291 | 0.053328 | 0.1603 | 2025-02-23 07:13:20 | 1.2516
12954 | 恒流充电 | 00:08:05 | 17:57:54 | 0.40001 | 3.1311 | 0.053884 | 0.16204 | 2025-02-23 07:13:25 | 1.2525
12955 | 恒流充电 | 00:08:10 | 17:57:59 | 0.39994 | 3.1326 | 0.054439 | 0.16378 | 2025-02-23 07:13:30 | 1.2528
12956 | 恒流充电 | 00:08:15 | 17:58:04 | 0.39997 | 3.1343 | 0.054995 | 0.16552 | 2025-02-23 07:13:35 | 1.2536
12957 | 恒流充电 | 00:08:20 | 17:58:09 | 0.39999 | 3.1361 | 0.05555 | 0.16726 | 2025-02-23 07:13:40 | 1.2544
12958 | 恒流充电 | 00:08:25 | 17:58:14 | 0.39992 | 3.1377 | 0.056106 | 0.169 | 2025-02-23 07:13:45 | 1.2548
12959 | 恒流充电 | 00:08:30 | 17:58:19 | 0.39994 | 3.1393 | 0.056661 | 0.17075 | 2025-02-23 07:13:50 | 1.2556
12960 | 恒流充电 | 00:08:35 | 17:58:24 | 0.39998 | 3.1412 | 0.057217 | 0.17249 | 2025-02-23 07:13:55 | 1.2564
12961 | 恒流充电 | 00:08:40 | 17:58:29 | 0.40004 | 3.1427 | 0.057772 | 0.17424 | 2025-02-23 07:14:00 | 1.2572
12962 | 恒流充电 | 00:08:45 | 17:58:34 | 0.39995 | 3.1442 | 0.058328 | 0.17598 | 2025-02-23 07:14:05 | 1.2575
12963 | 恒流充电 | 00:08:50 | 17:58:39 | 0.39997 | 3.1459 | 0.058883 | 0.17773 | 2025-02-23 07:14:10 | 1.2583
12964 | 恒流充电 | 00:08:55 | 17:58:44 | 0.39997 | 3.1473 | 0.059439 | 0.17947 | 2025-02-23 07:14:15 | 1.2588
12965 | 恒流充电 | 00:09:00 | 17:58:49 | 0.39999 | 3.1492 | 0.059994 | 0.18122 | 2025-02-23 07:14:20 | 1.2596
12966 | 恒流充电 | 00:09:05 | 17:58:54 | 0.39992 | 3.1506 | 0.06055 | 0.18297 | 2025-02-23 07:14:25 | 1.26
12967 | 恒流充电 | 00:09:10 | 17:58:59 | 0.39992 | 3.1521 | 0.061105 | 0.18473 | 2025-02-23 07:14:30 | 1.2606
12968 | 恒流充电 | 00:09:15 | 17:59:04 | 0.39992 | 3.1539 | 0.061661 | 0.18648 | 2025-02-23 07:14:35 | 1.2613
12969 | 恒流充电 | 00:09:20 | 17:59:09 | 0.4 | 3.1553 | 0.062216 | 0.18823 | 2025-02-23 07:14:40 | 1.2621
12970 | 恒流充电 | 00:09:25 | 17:59:14 | 0.39985 | 3.1567 | 0.062771 | 0.18998 | 2025-02-23 07:14:45 | 1.2622
12971 | 恒流充电 | 00:09:30 | 17:59:19 | 0.39994 | 3.1584 | 0.063327 | 0.19174 | 2025-02-23 07:14:50 | 1.2632
12972 | 恒流充电 | 00:09:35 | 17:59:24 | 0.40007 | 3.1598 | 0.063882 | 0.19349 | 2025-02-23 07:14:55 | 1.2641
12973 | 恒流充电 | 00:09:40 | 17:59:29 | 0.39991 | 3.1614 | 0.064438 | 0.19525 | 2025-02-23 07:15:00 | 1.2643
12974 | 恒流充电 | 00:09:45 | 17:59:34 | 0.39991 | 3.1628 | 0.064993 | 0.19701 | 2025-02-23 07:15:05 | 1.2648
12975 | 恒流充电 | 00:09:50 | 17:59:39 | 0.39995 | 3.1643 | 0.065549 | 0.19876 | 2025-02-23 07:15:10 | 1.2655
12976 | 恒流充电 | 00:09:55 | 17:59:44 | 0.39996 | 3.1657 | 0.066105 | 0.20052 | 2025-02-23 07:15:15 | 1.2662
12977 | 恒流充电 | 00:10:00 | 17:59:49 | 0.39993 | 3.1673 | 0.06666 | 0.20228 | 2025-02-23 07:15:20 | 1.2667
12978 | 恒流充电 | 00:10:05 | 17:59:54 | 0.39994 | 3.1686 | 0.067215 | 0.20404 | 2025-02-23 07:15:25 | 1.2673
12979 | 恒流充电 | 00:10:10 | 17:59:59 | 0.39982 | 3.17 | 0.067771 | 0.2058 | 2025-02-23 07:15:30 | 1.2674
12980 | 恒流充电 | 00:10:15 | 18:00:04 | 0.40004 | 3.1714 | 0.068326 | 0.20756 | 2025-02-23 07:15:35 | 1.2687
12981 | 恒流充电 | 00:10:20 | 18:00:09 | 0.40002 | 3.1728 | 0.068882 | 0.20932 | 2025-02-23 07:15:40 | 1.2692
12982 | 恒流充电 | 00:10:25 | 18:00:14 | 0.39993 | 3.1741 | 0.069437 | 0.21108 | 2025-02-23 07:15:45 | 1.2694
12983 | 恒流充电 | 00:10:30 | 18:00:19 | 0.4 | 3.1755 | 0.069993 | 0.21285 | 2025-02-23 07:15:50 | 1.2702
12984 | 恒流充电 | 00:10:35 | 18:00:24 | 0.39992 | 3.1769 | 0.070549 | 0.21461 | 2025-02-23 07:15:55 | 1.2705
12985 | 恒流充电 | 00:10:40 | 18:00:29 | 0.3999 | 3.1784 | 0.071104 | 0.21638 | 2025-02-23 07:16:00 | 1.2711
12986 | 恒流充电 | 00:10:45 | 18:00:34 | 0.39994 | 3.1797 | 0.071659 | 0.21815 | 2025-02-23 07:16:05 | 1.2717
12987 | 恒流充电 | 00:10:50 | 18:00:39 | 0.4 | 3.1811 | 0.072215 | 0.21991 | 2025-02-23 07:16:10 | 1.2725
12988 | 恒流充电 | 00:10:55 | 18:00:44 | 0.39992 | 3.1824 | 0.072771 | 0.22168 | 2025-02-23 07:16:15 | 1.2727
12989 | 恒流充电 | 00:11:00 | 18:00:49 | 0.39995 | 3.1838 | 0.073326 | 0.22344 | 2025-02-23 07:16:20 | 1.2733
12990 | 恒流充电 | 00:11:05 | 18:00:54 | 0.40003 | 3.185 | 0.073882 | 0.22521 | 2025-02-23 07:16:25 | 1.2741
12991 | 恒流充电 | 00:11:10 | 18:00:59 | 0.39995 | 3.1863 | 0.074437 | 0.22698 | 2025-02-23 07:16:30 | 1.2744
12992 | 恒流充电 | 00:11:15 | 18:01:04 | 0.3999 | 3.1876 | 0.074993 | 0.22875 | 2025-02-23 07:16:35 | 1.2747
12993 | 恒流充电 | 00:11:20 | 18:01:09 | 0.39995 | 3.1889 | 0.075548 | 0.23053 | 2025-02-23 07:16:40 | 1.2754
12994 | 恒流充电 | 00:11:25 | 18:01:14 | 0.39988 | 3.1902 | 0.076103 | 0.2323 | 2025-02-23 07:16:45 | 1.2757
12995 | 恒流充电 | 00:11:30 | 18:01:19 | 0.39993 | 3.1914 | 0.076659 | 0.23407 | 2025-02-23 07:16:50 | 1.2763
12996 | 恒流充电 | 00:11:35 | 18:01:24 | 0.39995 | 3.1927 | 0.077214 | 0.23584 | 2025-02-23 07:16:55 | 1.2769
12997 | 恒流充电 | 00:11:40 | 18:01:29 | 0.39999 | 3.194 | 0.07777 | 0.23762 | 2025-02-23 07:17:00 | 1.2776
12998 | 恒流充电 | 00:11:45 | 18:01:34 | 0.39986 | 3.1953 | 0.078325 | 0.23939 | 2025-02-23 07:17:05 | 1.2776
12999 | 恒流充电 | 00:11:50 | 18:01:39 | 0.39995 | 3.1965 | 0.078881 | 0.24117 | 2025-02-23 07:17:10 | 1.2784
13000 | 恒流充电 | 00:11:55 | 18:01:44 | 0.39998 | 3.1977 | 0.079436 | 0.24294 | 2025-02-23 07:17:15 | 1.279
13001 | 恒流充电 | 00:12:00 | 18:01:49 | 0.39995 | 3.1989 | 0.079992 | 0.24472 | 2025-02-23 07:17:20 | 1.2794
13002 | 恒流充电 | 00:12:05 | 18:01:54 | 0.39991 | 3.2002 | 0.080547 | 0.24649 | 2025-02-23 07:17:25 | 1.2798
13003 | 恒流充电 | 00:12:10 | 18:01:59 | 0.39989 | 3.201 | 0.081103 | 0.24827 | 2025-02-23 07:17:30 | 1.2801
13004 | 恒流充电 | 00:12:15 | 18:02:04 | 0.40003 | 3.2024 | 0.081658 | 0.25005 | 2025-02-23 07:17:35 | 1.2811
13005 | 恒流充电 | 00:12:20 | 18:02:09 | 0.39992 | 3.2037 | 0.082214 | 0.25183 | 2025-02-23 07:17:40 | 1.2812
13006 | 恒流充电 | 00:12:25 | 18:02:14 | 0.39992 | 3.2048 | 0.082769 | 0.25361 | 2025-02-23 07:17:45 | 1.2817
13007 | 恒流充电 | 00:12:30 | 18:02:19 | 0.40001 | 3.206 | 0.083325 | 0.25539 | 2025-02-23 07:17:50 | 1.2824
13008 | 恒流充电 | 00:12:35 | 18:02:24 | 0.39989 | 3.2072 | 0.08388 | 0.25717 | 2025-02-23 07:17:55 | 1.2825
13009 | 恒流充电 | 00:12:40 | 18:02:29 | 0.3999 | 3.2084 | 0.084436 | 0.25896 | 2025-02-23 07:18:00 | 1.283
13010 | 恒流充电 | 00:12:45 | 18:02:34 | 0.39991 | 3.2092 | 0.084991 | 0.26074 | 2025-02-23 07:18:05 | 1.2834
13011 | 恒流充电 | 00:12:50 | 18:02:39 | 0.39994 | 3.2107 | 0.085546 | 0.26252 | 2025-02-23 07:18:10 | 1.2841
13012 | 恒流充电 | 00:12:55 | 18:02:44 | 0.39999 | 3.2116 | 0.086102 | 0.26431 | 2025-02-23 07:18:15 | 1.2846
13013 | 恒流充电 | 00:13:00 | 18:02:49 | 0.39988 | 3.2128 | 0.086657 | 0.26609 | 2025-02-23 07:18:20 | 1.2847
13014 | 恒流充电 | 00:13:05 | 18:02:54 | 0.40007 | 3.2138 | 0.087213 | 0.26787 | 2025-02-23 07:18:25 | 1.2857
13015 | 恒流充电 | 00:13:10 | 18:02:59 | 0.4 | 3.215 | 0.087769 | 0.26966 | 2025-02-23 07:18:30 | 1.286
13016 | 恒流充电 | 00:13:15 | 18:03:04 | 0.39996 | 3.2161 | 0.088324 | 0.27145 | 2025-02-23 07:18:35 | 1.2863
13017 | 恒流充电 | 00:13:20 | 18:03:09 | 0.39991 | 3.2173 | 0.08888 | 0.27323 | 2025-02-23 07:18:40 | 1.2866
13018 | 恒流充电 | 00:13:25 | 18:03:14 | 0.39991 | 3.2184 | 0.089435 | 0.27502 | 2025-02-23 07:18:45 | 1.2871
13019 | 恒流充电 | 00:13:30 | 18:03:19 | 0.39989 | 3.2196 | 0.089991 | 0.27681 | 2025-02-23 07:18:50 | 1.2875
13020 | 恒流充电 | 00:13:35 | 18:03:24 | 0.39998 | 3.2205 | 0.090546 | 0.2786 | 2025-02-23 07:18:55 | 1.2881
13021 | 恒流充电 | 00:13:40 | 18:03:29 | 0.39996 | 3.2215 | 0.091102 | 0.28039 | 2025-02-23 07:19:00 | 1.2884
13022 | 恒流充电 | 00:13:45 | 18:03:34 | 0.39989 | 3.2224 | 0.091657 | 0.28218 | 2025-02-23 07:19:05 | 1.2886
13023 | 恒流充电 | 00:13:50 | 18:03:39 | 0.40004 | 3.2234 | 0.092213 | 0.28397 | 2025-02-23 07:19:10 | 1.2895
13024 | 恒流充电 | 00:13:55 | 18:03:44 | 0.39998 | 3.2246 | 0.092768 | 0.28576 | 2025-02-23 07:19:15 | 1.2898
13025 | 恒流充电 | 00:14:00 | 18:03:49 | 0.39988 | 3.2256 | 0.093324 | 0.28755 | 2025-02-23 07:19:20 | 1.2898
13026 | 恒流充电 | 00:14:05 | 18:03:54 | 0.40005 | 3.2266 | 0.093879 | 0.28934 | 2025-02-23 07:19:25 | 1.2908
13027 | 恒流充电 | 00:14:10 | 18:03:59 | 0.39995 | 3.2275 | 0.094435 | 0.29113 | 2025-02-23 07:19:30 | 1.2909
13028 | 恒流充电 | 00:14:15 | 18:04:04 | 0.39997 | 3.2286 | 0.09499 | 0.29293 | 2025-02-23 07:19:35 | 1.2913
13029 | 恒流充电 | 00:14:20 | 18:04:09 | 0.3999 | 3.2296 | 0.095546 | 0.29472 | 2025-02-23 07:19:40 | 1.2915
13030 | 恒流充电 | 00:14:25 | 18:04:14 | 0.39993 | 3.2305 | 0.096101 | 0.29651 | 2025-02-23 07:19:45 | 1.2919
13031 | 恒流充电 | 00:14:30 | 18:04:19 | 0.39992 | 3.2314 | 0.096657 | 0.29831 | 2025-02-23 07:19:50 | 1.2923
13032 | 恒流充电 | 00:14:35 | 18:04:24 | 0.39991 | 3.2325 | 0.097212 | 0.3001 | 2025-02-23 07:19:55 | 1.2927
13033 | 恒流充电 | 00:14:40 | 18:04:29 | 0.39992 | 3.2332 | 0.097767 | 0.3019 | 2025-02-23 07:20:00 | 1.2931
13034 | 恒流充电 | 00:14:45 | 18:04:34 | 0.39991 | 3.2341 | 0.098323 | 0.3037 | 2025-02-23 07:20:05 | 1.2934
13035 | 恒流充电 | 00:14:50 | 18:04:39 | 0.39995 | 3.2352 | 0.098878 | 0.30549 | 2025-02-23 07:20:10 | 1.2939
13036 | 恒流充电 | 00:14:55 | 18:04:44 | 0.39993 | 3.2361 | 0.099434 | 0.30729 | 2025-02-23 07:20:15 | 1.2942
13037 | 恒流充电 | 00:15:00 | 18:04:49 | 0.39994 | 3.2369 | 0.099989 | 0.30909 | 2025-02-23 07:20:20 | 1.2946
13038 | 恒流充电 | 00:15:05 | 18:04:54 | 0.39999 | 3.2377 | 0.10054 | 0.31089 | 2025-02-23 07:20:25 | 1.2951
13039 | 恒流充电 | 00:15:10 | 18:04:59 | 0.39994 | 3.2388 | 0.1011 | 0.31269 | 2025-02-23 07:20:30 | 1.2953
13040 | 恒流充电 | 00:15:15 | 18:05:04 | 0.39993 | 3.2396 | 0.10166 | 0.31449 | 2025-02-23 07:20:35 | 1.2956
13041 | 恒流充电 | 00:15:20 | 18:05:09 | 0.4 | 3.2405 | 0.10221 | 0.31629 | 2025-02-23 07:20:40 | 1.2962
13042 | 恒流充电 | 00:15:25 | 18:05:14 | 0.40003 | 3.2412 | 0.10277 | 0.31809 | 2025-02-23 07:20:45 | 1.2966
13043 | 恒流充电 | 00:15:30 | 18:05:19 | 0.40004 | 3.2419 | 0.10332 | 0.31989 | 2025-02-23 07:20:50 | 1.2969
13044 | 恒流充电 | 00:15:35 | 18:05:24 | 0.39999 | 3.2431 | 0.10388 | 0.32169 | 2025-02-23 07:20:55 | 1.2972
13045 | 恒流充电 | 00:15:40 | 18:05:29 | 0.3999 | 3.2438 | 0.10443 | 0.32349 | 2025-02-23 07:21:00 | 1.2972
13046 | 恒流充电 | 00:15:45 | 18:05:34 | 0.39996 | 3.2444 | 0.10499 | 0.32529 | 2025-02-23 07:21:05 | 1.2976
13047 | 恒流充电 | 00:15:50 | 18:05:39 | 0.40008 | 3.245 | 0.10555 | 0.3271 | 2025-02-23 07:21:10 | 1.2982
13048 | 恒流充电 | 00:15:55 | 18:05:44 | 0.40002 | 3.2461 | 0.1061 | 0.3289 | 2025-02-23 07:21:15 | 1.2985
13049 | 恒流充电 | 00:16:00 | 18:05:49 | 0.39996 | 3.2467 | 0.10666 | 0.3307 | 2025-02-23 07:21:20 | 1.2985
13050 | 恒流充电 | 00:16:05 | 18:05:54 | 0.40006 | 3.2473 | 0.10721 | 0.33251 | 2025-02-23 07:21:25 | 1.2991
13051 | 恒流充电 | 00:16:10 | 18:05:59 | 0.4 | 3.2481 | 0.10777 | 0.33431 | 2025-02-23 07:21:30 | 1.2992
13052 | 恒流充电 | 00:16:15 | 18:06:04 | 0.39997 | 3.2486 | 0.10832 | 0.33612 | 2025-02-23 07:21:35 | 1.2993
13053 | 恒流充电 | 00:16:20 | 18:06:09 | 0.39997 | 3.249 | 0.10888 | 0.33792 | 2025-02-23 07:21:40 | 1.2995
13054 | 恒流充电 | 00:16:25 | 18:06:14 | 0.39999 | 3.2496 | 0.10943 | 0.33972 | 2025-02-23 07:21:45 | 1.2998
13055 | 恒流充电 | 00:16:30 | 18:06:19 | 0.40003 | 3.2502 | 0.10999 | 0.34153 | 2025-02-23 07:21:50 | 1.3002
13056 | 恒流充电 | 00:16:35 | 18:06:24 | 0.39985 | 3.2509 | 0.11054 | 0.34333 | 2025-02-23 07:21:55 | 1.2999
13057 | 恒流充电 | 00:16:40 | 18:06:29 | 0.40009 | 3.2512 | 0.1111 | 0.34514 | 2025-02-23 07:22:00 | 1.3008
13058 | 恒流充电 | 00:16:45 | 18:06:34 | 0.4 | 3.2515 | 0.11166 | 0.34695 | 2025-02-23 07:22:05 | 1.3006
13059 | 恒流充电 | 00:16:50 | 18:06:39 | 0.39999 | 3.2521 | 0.11221 | 0.34875 | 2025-02-23 07:22:10 | 1.3008
13060 | 恒流充电 | 00:16:55 | 18:06:44 | 0.39999 | 3.2527 | 0.11277 | 0.35056 | 2025-02-23 07:22:15 | 1.301
13061 | 恒流充电 | 00:17:00 | 18:06:49 | 0.40007 | 3.2528 | 0.11332 | 0.35237 | 2025-02-23 07:22:20 | 1.3013
13062 | 恒流充电 | 00:17:05 | 18:06:54 | 0.4 | 3.2532 | 0.11388 | 0.35417 | 2025-02-23 07:22:25 | 1.3013
13063 | 恒流充电 | 00:17:10 | 18:06:59 | 0.40005 | 3.2535 | 0.11443 | 0.35598 | 2025-02-23 07:22:30 | 1.3016
13064 | 恒流充电 | 00:17:15 | 18:07:04 | 0.4001 | 3.2537 | 0.11499 | 0.35779 | 2025-02-23 07:22:35 | 1.3018
13065 | 恒流充电 | 00:17:20 | 18:07:09 | 0.39994 | 3.2541 | 0.11554 | 0.3596 | 2025-02-23 07:22:40 | 1.3014
13066 | 恒流充电 | 00:17:25 | 18:07:14 | 0.39998 | 3.2542 | 0.1161 | 0.3614 | 2025-02-23 07:22:45 | 1.3016
13067 | 恒流充电 | 00:17:30 | 18:07:19 | 0.39995 | 3.2545 | 0.11666 | 0.36321 | 2025-02-23 07:22:50 | 1.3016
13068 | 恒流充电 | 00:17:35 | 18:07:24 | 0.39995 | 3.2547 | 0.11721 | 0.36502 | 2025-02-23 07:22:55 | 1.3017
13069 | 恒流充电 | 00:17:40 | 18:07:29 | 0.39989 | 3.2548 | 0.11777 | 0.36683 | 2025-02-23 07:23:00 | 1.3016
13070 | 恒流充电 | 00:17:45 | 18:07:34 | 0.40002 | 3.2549 | 0.11832 | 0.36863 | 2025-02-23 07:23:05 | 1.302
13071 | 恒流充电 | 00:17:50 | 18:07:39 | 0.39989 | 3.2551 | 0.11888 | 0.37044 | 2025-02-23 07:23:10 | 1.3017
13072 | 恒流充电 | 00:17:55 | 18:07:44 | 0.39994 | 3.2552 | 0.11943 | 0.37225 | 2025-02-23 07:23:15 | 1.3019
13073 | 恒流充电 | 00:18:00 | 18:07:49 | 0.39995 | 3.2555 | 0.11999 | 0.37406 | 2025-02-23 07:23:20 | 1.302
13074 | 恒流充电 | 00:18:05 | 18:07:54 | 0.39991 | 3.2556 | 0.12054 | 0.37587 | 2025-02-23 07:23:25 | 1.3019
13075 | 恒流充电 | 00:18:10 | 18:07:59 | 0.4 | 3.2557 | 0.1211 | 0.37768 | 2025-02-23 07:23:30 | 1.3023
13076 | 恒流充电 | 00:18:15 | 18:08:04 | 0.39996 | 3.2558 | 0.12165 | 0.37949 | 2025-02-23 07:23:35 | 1.3022
13077 | 恒流充电 | 00:18:20 | 18:08:09 | 0.39991 | 3.256 | 0.12221 | 0.38129 | 2025-02-23 07:23:40 | 1.3021
13078 | 恒流充电 | 00:18:25 | 18:08:14 | 0.39996 | 3.256 | 0.12277 | 0.3831 | 2025-02-23 07:23:45 | 1.3022
13079 | 恒流充电 | 00:18:30 | 18:08:19 | 0.39995 | 3.2559 | 0.12332 | 0.38491 | 2025-02-23 07:23:50 | 1.3022
13080 | 恒流充电 | 00:18:35 | 18:08:24 | 0.40005 | 3.2561 | 0.12388 | 0.38672 | 2025-02-23 07:23:55 | 1.3026
13081 | 恒流充电 | 00:18:40 | 18:08:29 | 0.39996 | 3.2561 | 0.12443 | 0.38853 | 2025-02-23 07:24:00 | 1.3023
13082 | 恒流充电 | 00:18:45 | 18:08:34 | 0.40002 | 3.2563 | 0.12499 | 0.39034 | 2025-02-23 07:24:05 | 1.3026
13083 | 恒流充电 | 00:18:50 | 18:08:39 | 0.39994 | 3.2562 | 0.12554 | 0.39215 | 2025-02-23 07:24:10 | 1.3023
13084 | 恒流充电 | 00:18:55 | 18:08:44 | 0.39994 | 3.2564 | 0.1261 | 0.39396 | 2025-02-23 07:24:15 | 1.3024
13085 | 恒流充电 | 00:19:00 | 18:08:49 | 0.39997 | 3.2564 | 0.12665 | 0.39577 | 2025-02-23 07:24:20 | 1.3025
13086 | 恒流充电 | 00:19:05 | 18:08:54 | 0.39995 | 3.2564 | 0.12721 | 0.39757 | 2025-02-23 07:24:25 | 1.3024
13087 | 恒流充电 | 00:19:10 | 18:08:59 | 0.40001 | 3.2565 | 0.12777 | 0.39938 | 2025-02-23 07:24:30 | 1.3026
13088 | 恒流充电 | 00:19:15 | 18:09:04 | 0.39996 | 3.2567 | 0.12832 | 0.40119 | 2025-02-23 07:24:35 | 1.3025
13089 | 恒流充电 | 00:19:20 | 18:09:09 | 0.39999 | 3.2565 | 0.12888 | 0.403 | 2025-02-23 07:24:40 | 1.3026
13090 | 恒流充电 | 00:19:25 | 18:09:14 | 0.39998 | 3.2567 | 0.12943 | 0.40481 | 2025-02-23 07:24:45 | 1.3026
13091 | 恒流充电 | 00:19:30 | 18:09:19 | 0.40002 | 3.2569 | 0.12999 | 0.40662 | 2025-02-23 07:24:50 | 1.3028
13092 | 恒流充电 | 00:19:35 | 18:09:24 | 0.39997 | 3.257 | 0.13054 | 0.40843 | 2025-02-23 07:24:55 | 1.3027
13093 | 恒流充电 | 00:19:40 | 18:09:29 | 0.39995 | 3.2569 | 0.1311 | 0.41024 | 2025-02-23 07:25:00 | 1.3026
13094 | 恒流充电 | 00:19:45 | 18:09:34 | 0.39998 | 3.257 | 0.13165 | 0.41205 | 2025-02-23 07:25:05 | 1.3027
13095 | 恒流充电 | 00:19:50 | 18:09:39 | 0.40003 | 3.257 | 0.13221 | 0.41386 | 2025-02-23 07:25:10 | 1.3029
13096 | 恒流充电 | 00:19:55 | 18:09:44 | 0.39999 | 3.257 | 0.13277 | 0.41567 | 2025-02-23 07:25:15 | 1.3028
13097 | 恒流充电 | 00:20:00 | 18:09:49 | 0.39997 | 3.257 | 0.13332 | 0.41748 | 2025-02-23 07:25:20 | 1.3027
13098 | 恒流充电 | 00:20:05 | 18:09:54 | 0.39997 | 3.2573 | 0.13388 | 0.41929 | 2025-02-23 07:25:25 | 1.3028
13099 | 恒流充电 | 00:20:10 | 18:09:59 | 0.39996 | 3.257 | 0.13443 | 0.4211 | 2025-02-23 07:25:30 | 1.3027
13100 | 恒流充电 | 00:20:15 | 18:10:04 | 0.40008 | 3.2572 | 0.13499 | 0.4229 | 2025-02-23 07:25:35 | 1.3031
13101 | 恒流充电 | 00:20:20 | 18:10:09 | 0.3999 | 3.2571 | 0.13554 | 0.42471 | 2025-02-23 07:25:40 | 1.3025
13102 | 恒流充电 | 00:20:25 | 18:10:14 | 0.40002 | 3.2573 | 0.1361 | 0.42652 | 2025-02-23 07:25:45 | 1.303
13103 | 恒流充电 | 00:20:30 | 18:10:19 | 0.39996 | 3.2572 | 0.13665 | 0.42833 | 2025-02-23 07:25:50 | 1.3028
13104 | 恒流充电 | 00:20:35 | 18:10:24 | 0.40007 | 3.2573 | 0.13721 | 0.43014 | 2025-02-23 07:25:55 | 1.3031
13105 | 恒流充电 | 00:20:40 | 18:10:29 | 0.39989 | 3.2573 | 0.13777 | 0.43195 | 2025-02-23 07:26:00 | 1.3026
13106 | 恒流充电 | 00:20:45 | 18:10:34 | 0.39994 | 3.2574 | 0.13832 | 0.43376 | 2025-02-23 07:26:05 | 1.3028
13107 | 恒流充电 | 00:20:50 | 18:10:39 | 0.39991 | 3.2575 | 0.13888 | 0.43557 | 2025-02-23 07:26:10 | 1.3027
13108 | 恒流充电 | 00:20:55 | 18:10:44 | 0.39998 | 3.2576 | 0.13943 | 0.43738 | 2025-02-23 07:26:15 | 1.3029
13109 | 恒流充电 | 00:21:00 | 18:10:49 | 0.39998 | 3.2575 | 0.13999 | 0.43919 | 2025-02-23 07:26:20 | 1.3029
13110 | 恒流充电 | 00:21:05 | 18:10:54 | 0.39994 | 3.2575 | 0.14054 | 0.441 | 2025-02-23 07:26:25 | 1.3028
13111 | 恒流充电 | 00:21:10 | 18:10:59 | 0.39996 | 3.2575 | 0.1411 | 0.44281 | 2025-02-23 07:26:30 | 1.3028
13112 | 恒流充电 | 00:21:15 | 18:11:04 | 0.4 | 3.2574 | 0.14165 | 0.44462 | 2025-02-23 07:26:35 | 1.3029
13113 | 恒流充电 | 00:21:20 | 18:11:09 | 0.40003 | 3.2576 | 0.14221 | 0.44643 | 2025-02-23 07:26:40 | 1.3032
13114 | 恒流充电 | 00:21:25 | 18:11:14 | 0.39995 | 3.2578 | 0.14276 | 0.44824 | 2025-02-23 07:26:45 | 1.3029
13115 | 恒流充电 | 00:21:30 | 18:11:19 | 0.39997 | 3.2577 | 0.14332 | 0.45005 | 2025-02-23 07:26:50 | 1.303
13116 | 恒流充电 | 00:21:35 | 18:11:24 | 0.39998 | 3.2578 | 0.14388 | 0.45186 | 2025-02-23 07:26:55 | 1.303
13117 | 恒流充电 | 00:21:40 | 18:11:29 | 0.39992 | 3.2576 | 0.14443 | 0.45367 | 2025-02-23 07:27:00 | 1.3028
13118 | 恒流充电 | 00:21:45 | 18:11:34 | 0.39994 | 3.2578 | 0.14499 | 0.45548 | 2025-02-23 07:27:05 | 1.3029
13119 | 恒流充电 | 00:21:50 | 18:11:39 | 0.39989 | 3.2578 | 0.14554 | 0.45729 | 2025-02-23 07:27:10 | 1.3028
13120 | 恒流充电 | 00:21:55 | 18:11:44 | 0.39999 | 3.258 | 0.1461 | 0.4591 | 2025-02-23 07:27:15 | 1.3031
13121 | 恒流充电 | 00:22:00 | 18:11:49 | 0.39988 | 3.258 | 0.14665 | 0.46091 | 2025-02-23 07:27:20 | 1.3028
13122 | 恒流充电 | 00:22:05 | 18:11:54 | 0.39998 | 3.2579 | 0.14721 | 0.46272 | 2025-02-23 07:27:25 | 1.3031
13123 | 恒流充电 | 00:22:10 | 18:11:59 | 0.39991 | 3.2581 | 0.14776 | 0.46452 | 2025-02-23 07:27:30 | 1.3029
13124 | 恒流充电 | 00:22:15 | 18:12:04 | 0.39999 | 3.2582 | 0.14832 | 0.46633 | 2025-02-23 07:27:35 | 1.3032
13125 | 恒流充电 | 00:22:20 | 18:12:09 | 0.40002 | 3.258 | 0.14888 | 0.46814 | 2025-02-23 07:27:40 | 1.3033
13126 | 恒流充电 | 00:22:25 | 18:12:14 | 0.39989 | 3.2581 | 0.14943 | 0.46995 | 2025-02-23 07:27:45 | 1.3029
13127 | 恒流充电 | 00:22:30 | 18:12:19 | 0.3999 | 3.2582 | 0.14999 | 0.47176 | 2025-02-23 07:27:50 | 1.303
13128 | 恒流充电 | 00:22:35 | 18:12:24 | 0.40003 | 3.2581 | 0.15054 | 0.47357 | 2025-02-23 07:27:55 | 1.3033
13129 | 恒流充电 | 00:22:40 | 18:12:29 | 0.40004 | 3.2582 | 0.1511 | 0.47538 | 2025-02-23 07:28:00 | 1.3034
13130 | 恒流充电 | 00:22:45 | 18:12:34 | 0.40004 | 3.2584 | 0.15165 | 0.4772 | 2025-02-23 07:28:05 | 1.3035
13131 | 恒流充电 | 00:22:50 | 18:12:39 | 0.39998 | 3.2584 | 0.15221 | 0.479 | 2025-02-23 07:28:10 | 1.3033
13132 | 恒流充电 | 00:22:55 | 18:12:44 | 0.39993 | 3.2583 | 0.15276 | 0.48081 | 2025-02-23 07:28:15 | 1.3031
13133 | 恒流充电 | 00:23:00 | 18:12:49 | 0.39986 | 3.2583 | 0.15332 | 0.48262 | 2025-02-23 07:28:20 | 1.3029
13134 | 恒流充电 | 00:23:05 | 18:12:54 | 0.40004 | 3.2585 | 0.15387 | 0.48443 | 2025-02-23 07:28:25 | 1.3035
13135 | 恒流充电 | 00:23:10 | 18:12:59 | 0.39994 | 3.2586 | 0.15443 | 0.48624 | 2025-02-23 07:28:30 | 1.3032
13136 | 恒流充电 | 00:23:15 | 18:13:04 | 0.3999 | 3.2586 | 0.15499 | 0.48805 | 2025-02-23 07:28:35 | 1.3031
13137 | 恒流充电 | 00:23:20 | 18:13:09 | 0.39998 | 3.2587 | 0.15554 | 0.48986 | 2025-02-23 07:28:40 | 1.3034
13138 | 恒流充电 | 00:23:25 | 18:13:14 | 0.39991 | 3.2586 | 0.1561 | 0.49167 | 2025-02-23 07:28:45 | 1.3031
13139 | 恒流充电 | 00:23:30 | 18:13:19 | 0.40001 | 3.2587 | 0.15665 | 0.49349 | 2025-02-23 07:28:50 | 1.3035
13140 | 恒流充电 | 00:23:35 | 18:13:24 | 0.39984 | 3.2586 | 0.15721 | 0.49529 | 2025-02-23 07:28:55 | 1.3029
13141 | 恒流充电 | 00:23:40 | 18:13:29 | 0.39996 | 3.2587 | 0.15776 | 0.49711 | 2025-02-23 07:29:00 | 1.3033
13142 | 恒流充电 | 00:23:45 | 18:13:34 | 0.39995 | 3.259 | 0.15832 | 0.49892 | 2025-02-23 07:29:05 | 1.3035
13143 | 恒流充电 | 00:23:50 | 18:13:39 | 0.39991 | 3.2589 | 0.15887 | 0.50073 | 2025-02-23 07:29:10 | 1.3032
13144 | 恒流充电 | 00:23:55 | 18:13:44 | 0.40003 | 3.2589 | 0.15943 | 0.50254 | 2025-02-23 07:29:15 | 1.3037
13145 | 恒流充电 | 00:24:00 | 18:13:49 | 0.39992 | 3.2589 | 0.15999 | 0.50435 | 2025-02-23 07:29:20 | 1.3033
13146 | 恒流充电 | 00:24:05 | 18:13:54 | 0.4 | 3.2591 | 0.16054 | 0.50616 | 2025-02-23 07:29:25 | 1.3036
13147 | 恒流充电 | 00:24:10 | 18:13:59 | 0.39997 | 3.259 | 0.1611 | 0.50797 | 2025-02-23 07:29:30 | 1.3035
13148 | 恒流充电 | 00:24:15 | 18:14:04 | 0.39983 | 3.259 | 0.16165 | 0.50978 | 2025-02-23 07:29:35 | 1.303
13149 | 恒流充电 | 00:24:20 | 18:14:09 | 0.39996 | 3.2591 | 0.16221 | 0.51159 | 2025-02-23 07:29:40 | 1.3035
13150 | 恒流充电 | 00:24:25 | 18:14:14 | 0.39996 | 3.259 | 0.16276 | 0.5134 | 2025-02-23 07:29:45 | 1.3034
13151 | 恒流充电 | 00:24:30 | 18:14:19 | 0.39997 | 3.2593 | 0.16332 | 0.51521 | 2025-02-23 07:29:50 | 1.3036
13152 | 恒流充电 | 00:24:35 | 18:14:24 | 0.39995 | 3.2593 | 0.16387 | 0.51702 | 2025-02-23 07:29:55 | 1.3035
13153 | 恒流充电 | 00:24:40 | 18:14:29 | 0.40001 | 3.2592 | 0.16443 | 0.51883 | 2025-02-23 07:30:00 | 1.3037
13154 | 恒流充电 | 00:24:45 | 18:14:34 | 0.39995 | 3.2592 | 0.16498 | 0.52064 | 2025-02-23 07:30:05 | 1.3035
13155 | 恒流充电 | 00:24:50 | 18:14:39 | 0.40004 | 3.2592 | 0.16554 | 0.52245 | 2025-02-23 07:30:10 | 1.3038
13156 | 恒流充电 | 00:24:55 | 18:14:44 | 0.3999 | 3.2593 | 0.1661 | 0.52426 | 2025-02-23 07:30:15 | 1.3034
13157 | 恒流充电 | 00:25:00 | 18:14:49 | 0.4 | 3.2595 | 0.16665 | 0.52607 | 2025-02-23 07:30:20 | 1.3038
13158 | 恒流充电 | 00:25:05 | 18:14:54 | 0.40011 | 3.2594 | 0.16721 | 0.52789 | 2025-02-23 07:30:25 | 1.3041
13159 | 恒流充电 | 00:25:10 | 18:14:59 | 0.39992 | 3.2595 | 0.16776 | 0.5297 | 2025-02-23 07:30:30 | 1.3036
13160 | 恒流充电 | 00:25:15 | 18:15:04 | 0.40004 | 3.2597 | 0.16832 | 0.53151 | 2025-02-23 07:30:35 | 1.304
13161 | 恒流充电 | 00:25:20 | 18:15:09 | 0.3999 | 3.2598 | 0.16887 | 0.53332 | 2025-02-23 07:30:40 | 1.3036
13162 | 恒流充电 | 00:25:25 | 18:15:14 | 0.39995 | 3.2598 | 0.16943 | 0.53513 | 2025-02-23 07:30:45 | 1.3038
13163 | 恒流充电 | 00:25:30 | 18:15:19 | 0.39994 | 3.2598 | 0.16998 | 0.53694 | 2025-02-23 07:30:50 | 1.3037
13164 | 恒流充电 | 00:25:35 | 18:15:24 | 0.39997 | 3.2598 | 0.17054 | 0.53875 | 2025-02-23 07:30:55 | 1.3038
13165 | 恒流充电 | 00:25:40 | 18:15:29 | 0.39995 | 3.2598 | 0.1711 | 0.54056 | 2025-02-23 07:31:00 | 1.3038
13166 | 恒流充电 | 00:25:45 | 18:15:34 | 0.39998 | 3.2599 | 0.17165 | 0.54237 | 2025-02-23 07:31:05 | 1.3039
13167 | 恒流充电 | 00:25:50 | 18:15:39 | 0.39998 | 3.2599 | 0.17221 | 0.54418 | 2025-02-23 07:31:10 | 1.3039
13168 | 恒流充电 | 00:25:55 | 18:15:44 | 0.40002 | 3.26 | 0.17276 | 0.54599 | 2025-02-23 07:31:15 | 1.3041
13169 | 恒流充电 | 00:26:00 | 18:15:49 | 0.39999 | 3.2601 | 0.17332 | 0.5478 | 2025-02-23 07:31:20 | 1.304
13170 | 恒流充电 | 00:26:05 | 18:15:54 | 0.39997 | 3.2601 | 0.17387 | 0.54962 | 2025-02-23 07:31:25 | 1.3039
13171 | 恒流充电 | 00:26:10 | 18:15:59 | 0.40007 | 3.2601 | 0.17443 | 0.55143 | 2025-02-23 07:31:30 | 1.3043
13172 | 恒流充电 | 00:26:15 | 18:16:04 | 0.40005 | 3.2604 | 0.17498 | 0.55324 | 2025-02-23 07:31:35 | 1.3043
13173 | 恒流充电 | 00:26:20 | 18:16:09 | 0.40001 | 3.2602 | 0.17554 | 0.55505 | 2025-02-23 07:31:40 | 1.3041
13174 | 恒流充电 | 00:26:25 | 18:16:14 | 0.40003 | 3.2603 | 0.1761 | 0.55686 | 2025-02-23 07:31:45 | 1.3042
13175 | 恒流充电 | 00:26:30 | 18:16:19 | 0.39997 | 3.2604 | 0.17665 | 0.55867 | 2025-02-23 07:31:50 | 1.3041
13176 | 恒流充电 | 00:26:35 | 18:16:24 | 0.40002 | 3.2603 | 0.17721 | 0.56048 | 2025-02-23 07:31:55 | 1.3042
13177 | 恒流充电 | 00:26:40 | 18:16:29 | 0.39997 | 3.2604 | 0.17776 | 0.56229 | 2025-02-23 07:32:00 | 1.3041
13178 | 恒流充电 | 00:26:45 | 18:16:34 | 0.39998 | 3.2606 | 0.17832 | 0.56411 | 2025-02-23 07:32:05 | 1.3042
13179 | 恒流充电 | 00:26:50 | 18:16:39 | 0.4 | 3.2605 | 0.17887 | 0.56592 | 2025-02-23 07:32:10 | 1.3042
13180 | 恒流充电 | 00:26:55 | 18:16:44 | 0.40007 | 3.2608 | 0.17943 | 0.56773 | 2025-02-23 07:32:15 | 1.3046
13181 | 恒流充电 | 00:27:00 | 18:16:49 | 0.39994 | 3.2606 | 0.17998 | 0.56954 | 2025-02-23 07:32:20 | 1.304
13182 | 恒流充电 | 00:27:05 | 18:16:54 | 0.39993 | 3.2608 | 0.18054 | 0.57135 | 2025-02-23 07:32:25 | 1.3041
13183 | 恒流充电 | 00:27:10 | 18:16:59 | 0.40002 | 3.2606 | 0.1811 | 0.57316 | 2025-02-23 07:32:30 | 1.3043
13184 | 恒流充电 | 00:27:15 | 18:17:04 | 0.40001 | 3.2608 | 0.18165 | 0.57497 | 2025-02-23 07:32:35 | 1.3044
13185 | 恒流充电 | 00:27:20 | 18:17:09 | 0.40001 | 3.2609 | 0.18221 | 0.57678 | 2025-02-23 07:32:40 | 1.3044
13186 | 恒流充电 | 00:27:25 | 18:17:14 | 0.39995 | 3.2611 | 0.18276 | 0.5786 | 2025-02-23 07:32:45 | 1.3043
13187 | 恒流充电 | 00:27:30 | 18:17:19 | 0.40004 | 3.261 | 0.18332 | 0.58041 | 2025-02-23 07:32:50 | 1.3045
13188 | 恒流充电 | 00:27:35 | 18:17:24 | 0.39995 | 3.2611 | 0.18387 | 0.58222 | 2025-02-23 07:32:55 | 1.3043
13189 | 恒流充电 | 00:27:40 | 18:17:29 | 0.39994 | 3.2611 | 0.18443 | 0.58403 | 2025-02-23 07:33:00 | 1.3043
13190 | 恒流充电 | 00:27:45 | 18:17:34 | 0.39994 | 3.2613 | 0.18498 | 0.58584 | 2025-02-23 07:33:05 | 1.3043
13191 | 恒流充电 | 00:27:50 | 18:17:39 | 0.39994 | 3.2613 | 0.18554 | 0.58765 | 2025-02-23 07:33:10 | 1.3043
13192 | 恒流充电 | 00:27:55 | 18:17:44 | 0.39995 | 3.2612 | 0.18609 | 0.58947 | 2025-02-23 07:33:15 | 1.3043
13193 | 恒流充电 | 00:28:00 | 18:17:49 | 0.40006 | 3.2614 | 0.18665 | 0.59128 | 2025-02-23 07:33:20 | 1.3048
13194 | 恒流充电 | 00:28:05 | 18:17:54 | 0.39998 | 3.2613 | 0.18721 | 0.59309 | 2025-02-23 07:33:25 | 1.3044
13195 | 恒流充电 | 00:28:10 | 18:17:59 | 0.39992 | 3.2613 | 0.18776 | 0.5949 | 2025-02-23 07:33:30 | 1.3043
13196 | 恒流充电 | 00:28:15 | 18:18:04 | 0.40002 | 3.2614 | 0.18832 | 0.59671 | 2025-02-23 07:33:35 | 1.3046
13197 | 恒流充电 | 00:28:20 | 18:18:09 | 0.39999 | 3.2617 | 0.18887 | 0.59852 | 2025-02-23 07:33:40 | 1.3047
13198 | 恒流充电 | 00:28:25 | 18:18:14 | 0.39994 | 3.2616 | 0.18943 | 0.60034 | 2025-02-23 07:33:45 | 1.3045
13199 | 恒流充电 | 00:28:30 | 18:18:19 | 0.40009 | 3.2616 | 0.18998 | 0.60215 | 2025-02-23 07:33:50 | 1.305
13200 | 恒流充电 | 00:28:35 | 18:18:24 | 0.39999 | 3.2617 | 0.19054 | 0.60396 | 2025-02-23 07:33:55 | 1.3047
13201 | 恒流充电 | 00:28:40 | 18:18:29 | 0.39989 | 3.2616 | 0.19109 | 0.60577 | 2025-02-23 07:34:00 | 1.3043
13202 | 恒流充电 | 00:28:45 | 18:18:34 | 0.40003 | 3.2618 | 0.19165 | 0.60758 | 2025-02-23 07:34:05 | 1.3048
13203 | 恒流充电 | 00:28:50 | 18:18:39 | 0.39997 | 3.2621 | 0.19221 | 0.6094 | 2025-02-23 07:34:10 | 1.3047
13204 | 恒流充电 | 00:28:55 | 18:18:44 | 0.4 | 3.2618 | 0.19276 | 0.61121 | 2025-02-23 07:34:15 | 1.3047
13205 | 恒流充电 | 00:29:00 | 18:18:49 | 0.39992 | 3.2619 | 0.19332 | 0.61302 | 2025-02-23 07:34:20 | 1.3045
13206 | 恒流充电 | 00:29:05 | 18:18:54 | 0.39996 | 3.262 | 0.19387 | 0.61483 | 2025-02-23 07:34:25 | 1.3047
13207 | 恒流充电 | 00:29:10 | 18:18:59 | 0.39997 | 3.2621 | 0.19443 | 0.61664 | 2025-02-23 07:34:30 | 1.3048
13208 | 恒流充电 | 00:29:15 | 18:19:04 | 0.39997 | 3.2621 | 0.19498 | 0.61846 | 2025-02-23 07:34:35 | 1.3048
13209 | 恒流充电 | 00:29:20 | 18:19:09 | 0.39999 | 3.262 | 0.19554 | 0.62027 | 2025-02-23 07:34:40 | 1.3048
13210 | 恒流充电 | 00:29:25 | 18:19:14 | 0.4 | 3.2624 | 0.19609 | 0.62208 | 2025-02-23 07:34:45 | 1.305
13211 | 恒流充电 | 00:29:30 | 18:19:19 | 0.39997 | 3.2624 | 0.19665 | 0.62389 | 2025-02-23 07:34:50 | 1.3049
13212 | 恒流充电 | 00:29:35 | 18:19:24 | 0.39996 | 3.2624 | 0.1972 | 0.62571 | 2025-02-23 07:34:55 | 1.3048
13213 | 恒流充电 | 00:29:40 | 18:19:29 | 0.39998 | 3.2626 | 0.19776 | 0.62752 | 2025-02-23 07:35:00 | 1.305
13214 | 恒流充电 | 00:29:45 | 18:19:34 | 0.39998 | 3.2626 | 0.19832 | 0.62933 | 2025-02-23 07:35:05 | 1.305
13215 | 恒流充电 | 00:29:50 | 18:19:39 | 0.39993 | 3.2626 | 0.19887 | 0.63114 | 2025-02-23 07:35:10 | 1.3048
13216 | 恒流充电 | 00:29:55 | 18:19:44 | 0.39994 | 3.2628 | 0.19943 | 0.63295 | 2025-02-23 07:35:15 | 1.3049
13217 | 恒流充电 | 00:30:00 | 18:19:49 | 0.39996 | 3.2629 | 0.19998 | 0.63477 | 2025-02-23 07:35:20 | 1.305
13218 | 恒流充电 | 00:30:05 | 18:19:54 | 0.40007 | 3.2628 | 0.20054 | 0.63658 | 2025-02-23 07:35:25 | 1.3054
13219 | 恒流充电 | 00:30:10 | 18:19:59 | 0.4 | 3.263 | 0.20109 | 0.63839 | 2025-02-23 07:35:30 | 1.3052
13220 | 恒流充电 | 00:30:15 | 18:20:04 | 0.39986 | 3.263 | 0.20165 | 0.64021 | 2025-02-23 07:35:35 | 1.3047
13221 | 恒流充电 | 00:30:20 | 18:20:09 | 0.39999 | 3.2631 | 0.2022 | 0.64202 | 2025-02-23 07:35:40 | 1.3052
13222 | 恒流充电 | 00:30:25 | 18:20:14 | 0.39997 | 3.2632 | 0.20276 | 0.64383 | 2025-02-23 07:35:45 | 1.3052
13223 | 恒流充电 | 00:30:30 | 18:20:19 | 0.39995 | 3.2634 | 0.20332 | 0.64564 | 2025-02-23 07:35:50 | 1.3052
13224 | 恒流充电 | 00:30:35 | 18:20:24 | 0.40002 | 3.2633 | 0.20387 | 0.64746 | 2025-02-23 07:35:55 | 1.3054
13225 | 恒流充电 | 00:30:40 | 18:20:29 | 0.40001 | 3.2636 | 0.20443 | 0.64927 | 2025-02-23 07:36:00 | 1.3055
13226 | 恒流充电 | 00:30:45 | 18:20:34 | 0.40006 | 3.2635 | 0.20498 | 0.65108 | 2025-02-23 07:36:05 | 1.3056
13227 | 恒流充电 | 00:30:50 | 18:20:39 | 0.40003 | 3.2636 | 0.20554 | 0.6529 | 2025-02-23 07:36:10 | 1.3055
13228 | 恒流充电 | 00:30:55 | 18:20:44 | 0.39998 | 3.2637 | 0.20609 | 0.65471 | 2025-02-23 07:36:15 | 1.3054
13229 | 恒流充电 | 00:31:00 | 18:20:49 | 0.40002 | 3.2636 | 0.20665 | 0.65652 | 2025-02-23 07:36:20 | 1.3055
13230 | 恒流充电 | 00:31:05 | 18:20:54 | 0.4 | 3.2637 | 0.2072 | 0.65834 | 2025-02-23 07:36:25 | 1.3055
13231 | 恒流充电 | 00:31:10 | 18:20:59 | 0.39989 | 3.2638 | 0.20776 | 0.66015 | 2025-02-23 07:36:30 | 1.3052
13232 | 恒流充电 | 00:31:15 | 18:21:04 | 0.39998 | 3.2638 | 0.20832 | 0.66196 | 2025-02-23 07:36:35 | 1.3054
13233 | 恒流充电 | 00:31:20 | 18:21:09 | 0.40002 | 3.264 | 0.20887 | 0.66377 | 2025-02-23 07:36:40 | 1.3057
13234 | 恒流充电 | 00:31:25 | 18:21:14 | 0.39997 | 3.264 | 0.20943 | 0.66559 | 2025-02-23 07:36:45 | 1.3055
13235 | 恒流充电 | 00:31:30 | 18:21:19 | 0.39998 | 3.2642 | 0.20998 | 0.6674 | 2025-02-23 07:36:50 | 1.3056
13236 | 恒流充电 | 00:31:35 | 18:21:24 | 0.4 | 3.2644 | 0.21054 | 0.66921 | 2025-02-23 07:36:55 | 1.3058
13237 | 恒流充电 | 00:31:40 | 18:21:29 | 0.40003 | 3.2643 | 0.21109 | 0.67103 | 2025-02-23 07:37:00 | 1.3059
13238 | 恒流充电 | 00:31:45 | 18:21:34 | 0.39997 | 3.2646 | 0.21165 | 0.67284 | 2025-02-23 07:37:05 | 1.3057
13239 | 恒流充电 | 00:31:50 | 18:21:39 | 0.39997 | 3.2645 | 0.2122 | 0.67465 | 2025-02-23 07:37:10 | 1.3057
13240 | 恒流充电 | 00:31:55 | 18:21:44 | 0.39999 | 3.2646 | 0.21276 | 0.67647 | 2025-02-23 07:37:15 | 1.3058
13241 | 恒流充电 | 00:32:00 | 18:21:49 | 0.39993 | 3.2647 | 0.21332 | 0.67828 | 2025-02-23 07:37:20 | 1.3056
13242 | 恒流充电 | 00:32:05 | 18:21:54 | 0.4 | 3.2647 | 0.21387 | 0.68009 | 2025-02-23 07:37:25 | 1.3059
13243 | 恒流充电 | 00:32:10 | 18:21:59 | 0.39998 | 3.2649 | 0.21443 | 0.68191 | 2025-02-23 07:37:30 | 1.3059
13244 | 恒流充电 | 00:32:15 | 18:22:04 | 0.39996 | 3.265 | 0.21498 | 0.68372 | 2025-02-23 07:37:35 | 1.3059
13245 | 恒流充电 | 00:32:20 | 18:22:09 | 0.39992 | 3.265 | 0.21554 | 0.68554 | 2025-02-23 07:37:40 | 1.3057
13246 | 恒流充电 | 00:32:25 | 18:22:14 | 0.40003 | 3.2649 | 0.21609 | 0.68735 | 2025-02-23 07:37:45 | 1.3061
13247 | 恒流充电 | 00:32:30 | 18:22:19 | 0.40002 | 3.2652 | 0.21665 | 0.68916 | 2025-02-23 07:37:50 | 1.3061
13248 | 恒流充电 | 00:32:35 | 18:22:24 | 0.39998 | 3.2652 | 0.2172 | 0.69098 | 2025-02-23 07:37:55 | 1.306
13249 | 恒流充电 | 00:32:40 | 18:22:29 | 0.39997 | 3.2654 | 0.21776 | 0.69279 | 2025-02-23 07:38:00 | 1.3061
13250 | 恒流充电 | 00:32:45 | 18:22:34 | 0.39988 | 3.2655 | 0.21831 | 0.6946 | 2025-02-23 07:38:05 | 1.3058
13251 | 恒流充电 | 00:32:50 | 18:22:39 | 0.40002 | 3.2656 | 0.21887 | 0.69642 | 2025-02-23 07:38:10 | 1.3063
13252 | 恒流充电 | 00:32:55 | 18:22:44 | 0.39997 | 3.2656 | 0.21943 | 0.69823 | 2025-02-23 07:38:15 | 1.3062
13253 | 恒流充电 | 00:33:00 | 18:22:49 | 0.39991 | 3.2656 | 0.21998 | 0.70005 | 2025-02-23 07:38:20 | 1.3059
13254 | 恒流充电 | 00:33:05 | 18:22:54 | 0.39996 | 3.2657 | 0.22054 | 0.70186 | 2025-02-23 07:38:25 | 1.3062
13255 | 恒流充电 | 00:33:10 | 18:22:59 | 0.39991 | 3.2659 | 0.22109 | 0.70367 | 2025-02-23 07:38:30 | 1.3061
13256 | 恒流充电 | 00:33:15 | 18:23:04 | 0.40008 | 3.2659 | 0.22165 | 0.70549 | 2025-02-23 07:38:35 | 1.3066
13257 | 恒流充电 | 00:33:20 | 18:23:09 | 0.39995 | 3.2659 | 0.2222 | 0.7073 | 2025-02-23 07:38:40 | 1.3062
13258 | 恒流充电 | 00:33:25 | 18:23:14 | 0.39996 | 3.2663 | 0.22276 | 0.70912 | 2025-02-23 07:38:45 | 1.3064
13259 | 恒流充电 | 00:33:30 | 18:23:19 | 0.39995 | 3.2662 | 0.22331 | 0.71093 | 2025-02-23 07:38:50 | 1.3063
13260 | 恒流充电 | 00:33:35 | 18:23:24 | 0.40003 | 3.2663 | 0.22387 | 0.71275 | 2025-02-23 07:38:55 | 1.3066
13261 | 恒流充电 | 00:33:40 | 18:23:29 | 0.39993 | 3.2663 | 0.22443 | 0.71456 | 2025-02-23 07:39:00 | 1.3063
13262 | 恒流充电 | 00:33:45 | 18:23:34 | 0.39995 | 3.2664 | 0.22498 | 0.71638 | 2025-02-23 07:39:05 | 1.3064
13263 | 恒流充电 | 00:33:50 | 18:23:39 | 0.39993 | 3.2666 | 0.22554 | 0.71819 | 2025-02-23 07:39:10 | 1.3064
13264 | 恒流充电 | 00:33:55 | 18:23:44 | 0.40005 | 3.2666 | 0.22609 | 0.72001 | 2025-02-23 07:39:15 | 1.3068
13265 | 恒流充电 | 00:34:00 | 18:23:49 | 0.39994 | 3.2669 | 0.22665 | 0.72182 | 2025-02-23 07:39:20 | 1.3066
13266 | 恒流充电 | 00:34:05 | 18:23:54 | 0.39988 | 3.2669 | 0.2272 | 0.72363 | 2025-02-23 07:39:25 | 1.3064
13267 | 恒流充电 | 00:34:10 | 18:23:59 | 0.39988 | 3.2669 | 0.22776 | 0.72545 | 2025-02-23 07:39:30 | 1.3064
13268 | 恒流充电 | 00:34:15 | 18:24:04 | 0.39998 | 3.2669 | 0.22831 | 0.72726 | 2025-02-23 07:39:35 | 1.3067
13269 | 恒流充电 | 00:34:20 | 18:24:09 | 0.39999 | 3.2673 | 0.22887 | 0.72908 | 2025-02-23 07:39:40 | 1.3069
13270 | 恒流充电 | 00:34:25 | 18:24:14 | 0.39998 | 3.2674 | 0.22942 | 0.73089 | 2025-02-23 07:39:45 | 1.3069
13271 | 恒流充电 | 00:34:30 | 18:24:19 | 0.39998 | 3.2676 | 0.22998 | 0.73271 | 2025-02-23 07:39:50 | 1.307
13272 | 恒流充电 | 00:34:35 | 18:24:24 | 0.4 | 3.2676 | 0.23054 | 0.73452 | 2025-02-23 07:39:55 | 1.307
13273 | 恒流充电 | 00:34:40 | 18:24:29 | 0.40002 | 3.2675 | 0.23109 | 0.73634 | 2025-02-23 07:40:00 | 1.3071
13274 | 恒流充电 | 00:34:45 | 18:24:34 | 0.39997 | 3.2677 | 0.23165 | 0.73816 | 2025-02-23 07:40:05 | 1.307
13275 | 恒流充电 | 00:34:50 | 18:24:39 | 0.39998 | 3.2681 | 0.2322 | 0.73997 | 2025-02-23 07:40:10 | 1.3072
13276 | 恒流充电 | 00:34:55 | 18:24:44 | 0.39992 | 3.2678 | 0.23276 | 0.74179 | 2025-02-23 07:40:15 | 1.3069
13277 | 恒流充电 | 00:35:00 | 18:24:49 | 0.39996 | 3.2681 | 0.23331 | 0.7436 | 2025-02-23 07:40:20 | 1.3071
13278 | 恒流充电 | 00:35:05 | 18:24:54 | 0.39994 | 3.2683 | 0.23387 | 0.74542 | 2025-02-23 07:40:25 | 1.3071
13279 | 恒流充电 | 00:35:10 | 18:24:59 | 0.39995 | 3.2683 | 0.23442 | 0.74723 | 2025-02-23 07:40:30 | 1.3071
13280 | 恒流充电 | 00:35:15 | 18:25:04 | 0.39986 | 3.2684 | 0.23498 | 0.74905 | 2025-02-23 07:40:35 | 1.3069
13281 | 恒流充电 | 00:35:20 | 18:25:09 | 0.39998 | 3.2686 | 0.23554 | 0.75086 | 2025-02-23 07:40:40 | 1.3074
13282 | 恒流充电 | 00:35:25 | 18:25:14 | 0.39995 | 3.2684 | 0.23609 | 0.75268 | 2025-02-23 07:40:45 | 1.3072
13283 | 恒流充电 | 00:35:30 | 18:25:19 | 0.39999 | 3.2688 | 0.23665 | 0.75449 | 2025-02-23 07:40:50 | 1.3075
13284 | 恒流充电 | 00:35:35 | 18:25:24 | 0.39997 | 3.2689 | 0.2372 | 0.75631 | 2025-02-23 07:40:55 | 1.3075
13285 | 恒流充电 | 00:35:40 | 18:25:29 | 0.39996 | 3.2689 | 0.23776 | 0.75813 | 2025-02-23 07:41:00 | 1.3075
13286 | 恒流充电 | 00:35:45 | 18:25:34 | 0.40001 | 3.2692 | 0.23831 | 0.75994 | 2025-02-23 07:41:05 | 1.3077
13287 | 恒流充电 | 00:35:50 | 18:25:39 | 0.39998 | 3.2694 | 0.23887 | 0.76176 | 2025-02-23 07:41:10 | 1.3077
13288 | 恒流充电 | 00:35:55 | 18:25:44 | 0.40002 | 3.2693 | 0.23942 | 0.76358 | 2025-02-23 07:41:15 | 1.3078
13289 | 恒流充电 | 00:36:00 | 18:25:49 | 0.40001 | 3.2694 | 0.23998 | 0.76539 | 2025-02-23 07:41:20 | 1.3078
13290 | 恒流充电 | 00:36:05 | 18:25:54 | 0.39998 | 3.2696 | 0.24054 | 0.76721 | 2025-02-23 07:41:25 | 1.3078
13291 | 恒流充电 | 00:36:10 | 18:25:59 | 0.40002 | 3.2697 | 0.24109 | 0.76902 | 2025-02-23 07:41:30 | 1.3079
13292 | 恒流充电 | 00:36:15 | 18:26:04 | 0.39993 | 3.2698 | 0.24165 | 0.77084 | 2025-02-23 07:41:35 | 1.3077
13293 | 恒流充电 | 00:36:20 | 18:26:09 | 0.40003 | 3.2699 | 0.2422 | 0.77266 | 2025-02-23 07:41:40 | 1.3081
13294 | 恒流充电 | 00:36:25 | 18:26:14 | 0.39998 | 3.2702 | 0.24276 | 0.77447 | 2025-02-23 07:41:45 | 1.308
13295 | 恒流充电 | 00:36:30 | 18:26:19 | 0.3999 | 3.2705 | 0.24331 | 0.77629 | 2025-02-23 07:41:50 | 1.3079
13296 | 恒流充电 | 00:36:35 | 18:26:24 | 0.40004 | 3.2701 | 0.24387 | 0.77811 | 2025-02-23 07:41:55 | 1.3082
13297 | 恒流充电 | 00:36:40 | 18:26:29 | 0.39997 | 3.2703 | 0.24442 | 0.77992 | 2025-02-23 07:42:00 | 1.308
13298 | 恒流充电 | 00:36:45 | 18:26:34 | 0.39998 | 3.2706 | 0.24498 | 0.78174 | 2025-02-23 07:42:05 | 1.3082
13299 | 恒流充电 | 00:36:50 | 18:26:39 | 0.39998 | 3.2706 | 0.24554 | 0.78356 | 2025-02-23 07:42:10 | 1.3082
13300 | 恒流充电 | 00:36:55 | 18:26:44 | 0.40002 | 3.2709 | 0.24609 | 0.78537 | 2025-02-23 07:42:15 | 1.3084
13301 | 恒流充电 | 00:37:00 | 18:26:49 | 0.40002 | 3.2712 | 0.24665 | 0.78719 | 2025-02-23 07:42:20 | 1.3086
13302 | 恒流充电 | 00:37:05 | 18:26:54 | 0.4 | 3.2713 | 0.2472 | 0.78901 | 2025-02-23 07:42:25 | 1.3085
13303 | 恒流充电 | 00:37:10 | 18:26:59 | 0.39999 | 3.2713 | 0.24776 | 0.79083 | 2025-02-23 07:42:30 | 1.3085
13304 | 恒流充电 | 00:37:15 | 18:27:04 | 0.39992 | 3.2712 | 0.24831 | 0.79264 | 2025-02-23 07:42:35 | 1.3082
13305 | 恒流充电 | 00:37:20 | 18:27:09 | 0.39998 | 3.2714 | 0.24887 | 0.79446 | 2025-02-23 07:42:40 | 1.3085
13306 | 恒流充电 | 00:37:25 | 18:27:14 | 0.39993 | 3.2716 | 0.24942 | 0.79628 | 2025-02-23 07:42:45 | 1.3084
13307 | 恒流充电 | 00:37:30 | 18:27:19 | 0.39994 | 3.2716 | 0.24998 | 0.79809 | 2025-02-23 07:42:50 | 1.3084
13308 | 恒流充电 | 00:37:35 | 18:27:24 | 0.39992 | 3.2719 | 0.25053 | 0.79991 | 2025-02-23 07:42:55 | 1.3085
13309 | 恒流充电 | 00:37:40 | 18:27:29 | 0.40005 | 3.272 | 0.25109 | 0.80173 | 2025-02-23 07:43:00 | 1.3089
13310 | 恒流充电 | 00:37:45 | 18:27:34 | 0.39988 | 3.2721 | 0.25165 | 0.80355 | 2025-02-23 07:43:05 | 1.3084
13311 | 恒流充电 | 00:37:50 | 18:27:39 | 0.40004 | 3.2723 | 0.2522 | 0.80537 | 2025-02-23 07:43:10 | 1.3091
13312 | 恒流充电 | 00:37:55 | 18:27:44 | 0.39995 | 3.2723 | 0.25276 | 0.80718 | 2025-02-23 07:43:15 | 1.3088
13313 | 恒流充电 | 00:38:00 | 18:27:49 | 0.39993 | 3.2724 | 0.25331 | 0.809 | 2025-02-23 07:43:20 | 1.3087
13314 | 恒流充电 | 00:38:05 | 18:27:54 | 0.4 | 3.2727 | 0.25387 | 0.81082 | 2025-02-23 07:43:25 | 1.3091
13315 | 恒流充电 | 00:38:10 | 18:27:59 | 0.40002 | 3.2728 | 0.25442 | 0.81264 | 2025-02-23 07:43:30 | 1.3092
13316 | 恒流充电 | 00:38:15 | 18:28:04 | 0.40004 | 3.2731 | 0.25498 | 0.81446 | 2025-02-23 07:43:35 | 1.3094
13317 | 恒流充电 | 00:38:20 | 18:28:09 | 0.40001 | 3.2732 | 0.25553 | 0.81627 | 2025-02-23 07:43:40 | 1.3093
13318 | 恒流充电 | 00:38:25 | 18:28:14 | 0.39998 | 3.2734 | 0.25609 | 0.81809 | 2025-02-23 07:43:45 | 1.3093
13319 | 恒流充电 | 00:38:30 | 18:28:19 | 0.39991 | 3.2735 | 0.25665 | 0.81991 | 2025-02-23 07:43:50 | 1.3091
13320 | 恒流充电 | 00:38:35 | 18:28:24 | 0.39997 | 3.2738 | 0.2572 | 0.82173 | 2025-02-23 07:43:55 | 1.3094
13321 | 恒流充电 | 00:38:40 | 18:28:29 | 0.39996 | 3.2739 | 0.25776 | 0.82355 | 2025-02-23 07:44:00 | 1.3094
13322 | 恒流充电 | 00:38:45 | 18:28:34 | 0.39995 | 3.2738 | 0.25831 | 0.82537 | 2025-02-23 07:44:05 | 1.3094
13323 | 恒流充电 | 00:38:50 | 18:28:39 | 0.39992 | 3.274 | 0.25887 | 0.82719 | 2025-02-23 07:44:10 | 1.3093
13324 | 恒流充电 | 00:38:55 | 18:28:44 | 0.39991 | 3.2742 | 0.25942 | 0.829 | 2025-02-23 07:44:15 | 1.3094
13325 | 恒流充电 | 00:39:00 | 18:28:49 | 0.39999 | 3.2743 | 0.25998 | 0.83082 | 2025-02-23 07:44:20 | 1.3097
13326 | 恒流充电 | 00:39:05 | 18:28:54 | 0.39997 | 3.2746 | 0.26053 | 0.83264 | 2025-02-23 07:44:25 | 1.3097
13327 | 恒流充电 | 00:39:10 | 18:28:59 | 0.39996 | 3.2747 | 0.26109 | 0.83446 | 2025-02-23 07:44:30 | 1.3098
13328 | 恒流充电 | 00:39:15 | 18:29:04 | 0.39999 | 3.275 | 0.26164 | 0.83628 | 2025-02-23 07:44:35 | 1.31
13329 | 恒流充电 | 00:39:20 | 18:29:09 | 0.40002 | 3.2751 | 0.2622 | 0.8381 | 2025-02-23 07:44:40 | 1.3101
13330 | 恒流充电 | 00:39:25 | 18:29:14 | 0.40003 | 3.2753 | 0.26276 | 0.83992 | 2025-02-23 07:44:45 | 1.3102
13331 | 恒流充电 | 00:39:30 | 18:29:19 | 0.39998 | 3.2755 | 0.26331 | 0.84174 | 2025-02-23 07:44:50 | 1.3101
13332 | 恒流充电 | 00:39:35 | 18:29:24 | 0.39997 | 3.2755 | 0.26387 | 0.84356 | 2025-02-23 07:44:55 | 1.3101
13333 | 恒流充电 | 00:39:40 | 18:29:29 | 0.39991 | 3.2756 | 0.26442 | 0.84538 | 2025-02-23 07:45:00 | 1.3099
13334 | 恒流充电 | 00:39:45 | 18:29:34 | 0.39996 | 3.276 | 0.26498 | 0.8472 | 2025-02-23 07:45:05 | 1.3102
13335 | 恒流充电 | 00:39:50 | 18:29:39 | 0.39998 | 3.2759 | 0.26553 | 0.84902 | 2025-02-23 07:45:10 | 1.3103
13336 | 恒流充电 | 00:39:55 | 18:29:44 | 0.4 | 3.2761 | 0.26609 | 0.85084 | 2025-02-23 07:45:15 | 1.3104
13337 | 恒流充电 | 00:40:00 | 18:29:49 | 0.40006 | 3.2765 | 0.26664 | 0.85266 | 2025-02-23 07:45:20 | 1.3108
13338 | 恒流充电 | 00:40:05 | 18:29:54 | 0.39999 | 3.2764 | 0.2672 | 0.85448 | 2025-02-23 07:45:25 | 1.3105
13339 | 恒流充电 | 00:40:10 | 18:29:59 | 0.39997 | 3.2766 | 0.26776 | 0.8563 | 2025-02-23 07:45:30 | 1.3105
13340 | 恒流充电 | 00:40:15 | 18:30:04 | 0.39992 | 3.2767 | 0.26831 | 0.85812 | 2025-02-23 07:45:35 | 1.3104
13341 | 恒流充电 | 00:40:20 | 18:30:09 | 0.39998 | 3.2771 | 0.26887 | 0.85994 | 2025-02-23 07:45:40 | 1.3108
13342 | 恒流充电 | 00:40:25 | 18:30:14 | 0.39994 | 3.2772 | 0.26942 | 0.86176 | 2025-02-23 07:45:45 | 1.3107
13343 | 恒流充电 | 00:40:30 | 18:30:19 | 0.40007 | 3.2773 | 0.26998 | 0.86358 | 2025-02-23 07:45:50 | 1.3111
13344 | 恒流充电 | 00:40:35 | 18:30:24 | 0.39991 | 3.2773 | 0.27053 | 0.8654 | 2025-02-23 07:45:55 | 1.3106
13345 | 恒流充电 | 00:40:40 | 18:30:29 | 0.40001 | 3.2777 | 0.27109 | 0.86722 | 2025-02-23 07:46:00 | 1.3111
13346 | 恒流充电 | 00:40:45 | 18:30:34 | 0.40002 | 3.2778 | 0.27164 | 0.86904 | 2025-02-23 07:46:05 | 1.3112
13347 | 恒流充电 | 00:40:50 | 18:30:39 | 0.39995 | 3.2781 | 0.2722 | 0.87086 | 2025-02-23 07:46:10 | 1.3111
13348 | 恒流充电 | 00:40:55 | 18:30:44 | 0.39991 | 3.2781 | 0.27275 | 0.87268 | 2025-02-23 07:46:15 | 1.311
13349 | 恒流充电 | 00:41:00 | 18:30:49 | 0.39995 | 3.2783 | 0.27331 | 0.8745 | 2025-02-23 07:46:20 | 1.3111
13350 | 恒流充电 | 00:41:05 | 18:30:54 | 0.39998 | 3.2785 | 0.27387 | 0.87632 | 2025-02-23 07:46:25 | 1.3113
13351 | 恒流充电 | 00:41:10 | 18:30:59 | 0.40001 | 3.2787 | 0.27442 | 0.87815 | 2025-02-23 07:46:30 | 1.3115
13352 | 恒流充电 | 00:41:15 | 18:31:04 | 0.39998 | 3.2786 | 0.27498 | 0.87997 | 2025-02-23 07:46:35 | 1.3114
13353 | 恒流充电 | 00:41:20 | 18:31:09 | 0.39995 | 3.279 | 0.27553 | 0.88179 | 2025-02-23 07:46:40 | 1.3114
13354 | 恒流充电 | 00:41:25 | 18:31:14 | 0.40004 | 3.2791 | 0.27609 | 0.88361 | 2025-02-23 07:46:45 | 1.3118
13355 | 恒流充电 | 00:41:30 | 18:31:19 | 0.39996 | 3.2792 | 0.27664 | 0.88543 | 2025-02-23 07:46:50 | 1.3115
13356 | 恒流充电 | 00:41:35 | 18:31:24 | 0.39993 | 3.2796 | 0.2772 | 0.88725 | 2025-02-23 07:46:55 | 1.3116
13357 | 恒流充电 | 00:41:40 | 18:31:29 | 0.39994 | 3.2797 | 0.27775 | 0.88907 | 2025-02-23 07:47:00 | 1.3117
13358 | 恒流充电 | 00:41:45 | 18:31:34 | 0.39996 | 3.2801 | 0.27831 | 0.8909 | 2025-02-23 07:47:05 | 1.3119
13359 | 恒流充电 | 00:41:50 | 18:31:39 | 0.39998 | 3.28 | 0.27887 | 0.89272 | 2025-02-23 07:47:10 | 1.3119
13360 | 恒流充电 | 00:41:55 | 18:31:44 | 0.39994 | 3.2802 | 0.27942 | 0.89454 | 2025-02-23 07:47:15 | 1.3119
13361 | 恒流充电 | 00:42:00 | 18:31:49 | 0.39991 | 3.2804 | 0.27998 | 0.89636 | 2025-02-23 07:47:20 | 1.3118
13362 | 恒流充电 | 00:42:05 | 18:31:54 | 0.39991 | 3.2806 | 0.28053 | 0.89819 | 2025-02-23 07:47:25 | 1.312
13363 | 恒流充电 | 00:42:10 | 18:31:59 | 0.4 | 3.2809 | 0.28109 | 0.90001 | 2025-02-23 07:47:30 | 1.3123
13364 | 恒流充电 | 00:42:15 | 18:32:04 | 0.4 | 3.281 | 0.28164 | 0.90183 | 2025-02-23 07:47:35 | 1.3124
13365 | 恒流充电 | 00:42:20 | 18:32:09 | 0.39999 | 3.2813 | 0.2822 | 0.90365 | 2025-02-23 07:47:40 | 1.3125
13366 | 恒流充电 | 00:42:25 | 18:32:14 | 0.39997 | 3.2813 | 0.28275 | 0.90548 | 2025-02-23 07:47:45 | 1.3124
13367 | 恒流充电 | 00:42:30 | 18:32:19 | 0.39993 | 3.2815 | 0.28331 | 0.9073 | 2025-02-23 07:47:50 | 1.3124
13368 | 恒流充电 | 00:42:35 | 18:32:24 | 0.40002 | 3.2817 | 0.28386 | 0.90912 | 2025-02-23 07:47:55 | 1.3127
13369 | 恒流充电 | 00:42:40 | 18:32:29 | 0.39998 | 3.2819 | 0.28442 | 0.91094 | 2025-02-23 07:48:00 | 1.3127
13370 | 恒流充电 | 00:42:45 | 18:32:34 | 0.4 | 3.2821 | 0.28498 | 0.91277 | 2025-02-23 07:48:05 | 1.3128
13371 | 恒流充电 | 00:42:50 | 18:32:39 | 0.4 | 3.2824 | 0.28553 | 0.91459 | 2025-02-23 07:48:10 | 1.3129
13372 | 恒流充电 | 00:42:55 | 18:32:44 | 0.39999 | 3.2824 | 0.28609 | 0.91642 | 2025-02-23 07:48:15 | 1.3129
13373 | 恒流充电 | 00:43:00 | 18:32:49 | 0.39996 | 3.2828 | 0.28664 | 0.91824 | 2025-02-23 07:48:20 | 1.313
13374 | 恒流充电 | 00:43:05 | 18:32:54 | 0.39997 | 3.2829 | 0.2872 | 0.92006 | 2025-02-23 07:48:25 | 1.3131
13375 | 恒流充电 | 00:43:10 | 18:32:59 | 0.40005 | 3.283 | 0.28775 | 0.92189 | 2025-02-23 07:48:30 | 1.3134
13376 | 恒流充电 | 00:43:15 | 18:33:04 | 0.39988 | 3.2831 | 0.28831 | 0.92371 | 2025-02-23 07:48:35 | 1.3129
13377 | 恒流充电 | 00:43:20 | 18:33:09 | 0.39994 | 3.2834 | 0.28886 | 0.92553 | 2025-02-23 07:48:40 | 1.3132
13378 | 恒流充电 | 00:43:25 | 18:33:14 | 0.39996 | 3.2836 | 0.28942 | 0.92736 | 2025-02-23 07:48:45 | 1.3133
13379 | 恒流充电 | 00:43:30 | 18:33:19 | 0.39993 | 3.2835 | 0.28998 | 0.92918 | 2025-02-23 07:48:50 | 1.3132
13380 | 恒流充电 | 00:43:35 | 18:33:24 | 0.39989 | 3.2839 | 0.29053 | 0.931 | 2025-02-23 07:48:55 | 1.3132
13381 | 恒流充电 | 00:43:40 | 18:33:29 | 0.39997 | 3.284 | 0.29109 | 0.93283 | 2025-02-23 07:49:00 | 1.3135
13382 | 恒流充电 | 00:43:45 | 18:33:34 | 0.39996 | 3.2844 | 0.29164 | 0.93465 | 2025-02-23 07:49:05 | 1.3136
13383 | 恒流充电 | 00:43:50 | 18:33:39 | 0.39994 | 3.2846 | 0.2922 | 0.93648 | 2025-02-23 07:49:10 | 1.3137
13384 | 恒流充电 | 00:43:55 | 18:33:44 | 0.39995 | 3.2847 | 0.29275 | 0.9383 | 2025-02-23 07:49:15 | 1.3137
13385 | 恒流充电 | 00:44:00 | 18:33:49 | 0.39996 | 3.2848 | 0.29331 | 0.94013 | 2025-02-23 07:49:20 | 1.3138
13386 | 恒流充电 | 00:44:05 | 18:33:54 | 0.39998 | 3.285 | 0.29386 | 0.94195 | 2025-02-23 07:49:25 | 1.3139
13387 | 恒流充电 | 00:44:10 | 18:33:59 | 0.39991 | 3.2851 | 0.29442 | 0.94378 | 2025-02-23 07:49:30 | 1.3138
13388 | 恒流充电 | 00:44:15 | 18:34:04 | 0.39995 | 3.2851 | 0.29497 | 0.9456 | 2025-02-23 07:49:35 | 1.3139
13389 | 恒流充电 | 00:44:20 | 18:34:09 | 0.40006 | 3.2856 | 0.29553 | 0.94743 | 2025-02-23 07:49:40 | 1.3145
13390 | 恒流充电 | 00:44:25 | 18:34:14 | 0.39999 | 3.286 | 0.29609 | 0.94925 | 2025-02-23 07:49:45 | 1.3144
13391 | 恒流充电 | 00:44:30 | 18:34:19 | 0.39993 | 3.2859 | 0.29664 | 0.95108 | 2025-02-23 07:49:50 | 1.3142
13392 | 恒流充电 | 00:44:35 | 18:34:24 | 0.39991 | 3.2861 | 0.2972 | 0.9529 | 2025-02-23 07:49:55 | 1.3142
13393 | 恒流充电 | 00:44:40 | 18:34:29 | 0.39999 | 3.2863 | 0.29775 | 0.95473 | 2025-02-23 07:50:00 | 1.3145
13394 | 恒流充电 | 00:44:45 | 18:34:34 | 0.39989 | 3.2864 | 0.29831 | 0.95655 | 2025-02-23 07:50:05 | 1.3142
13395 | 恒流充电 | 00:44:50 | 18:34:39 | 0.39996 | 3.2866 | 0.29886 | 0.95838 | 2025-02-23 07:50:10 | 1.3145
13396 | 恒流充电 | 00:44:55 | 18:34:44 | 0.40001 | 3.2867 | 0.29942 | 0.96021 | 2025-02-23 07:50:15 | 1.3147
13397 | 恒流充电 | 00:45:00 | 18:34:49 | 0.39995 | 3.2872 | 0.29997 | 0.96203 | 2025-02-23 07:50:20 | 1.3147
13398 | 恒流充电 | 00:45:05 | 18:34:54 | 0.39996 | 3.2873 | 0.30053 | 0.96386 | 2025-02-23 07:50:25 | 1.3148
13399 | 恒流充电 | 00:45:10 | 18:34:59 | 0.39988 | 3.2875 | 0.30109 | 0.96568 | 2025-02-23 07:50:30 | 1.3146
13400 | 恒流充电 | 00:45:15 | 18:35:04 | 0.39999 | 3.2876 | 0.30164 | 0.96751 | 2025-02-23 07:50:35 | 1.315
13401 | 恒流充电 | 00:45:20 | 18:35:09 | 0.40001 | 3.2879 | 0.3022 | 0.96934 | 2025-02-23 07:50:40 | 1.3152
13402 | 恒流充电 | 00:45:25 | 18:35:14 | 0.39994 | 3.288 | 0.30275 | 0.97116 | 2025-02-23 07:50:45 | 1.315
13403 | 恒流充电 | 00:45:30 | 18:35:19 | 0.39986 | 3.2883 | 0.30331 | 0.97299 | 2025-02-23 07:50:50 | 1.3148
13404 | 恒流充电 | 00:45:35 | 18:35:24 | 0.40002 | 3.2884 | 0.30386 | 0.97482 | 2025-02-23 07:50:55 | 1.3154
13405 | 恒流充电 | 00:45:40 | 18:35:29 | 0.39989 | 3.2887 | 0.30442 | 0.97664 | 2025-02-23 07:51:00 | 1.3151
13406 | 恒流充电 | 00:45:45 | 18:35:34 | 0.40005 | 3.2888 | 0.30497 | 0.97847 | 2025-02-23 07:51:05 | 1.3157
13407 | 恒流充电 | 00:45:50 | 18:35:39 | 0.40001 | 3.2889 | 0.30553 | 0.9803 | 2025-02-23 07:51:10 | 1.3156
13408 | 恒流充电 | 00:45:55 | 18:35:44 | 0.39991 | 3.2889 | 0.30608 | 0.98212 | 2025-02-23 07:51:15 | 1.3153
13409 | 恒流充电 | 00:46:00 | 18:35:49 | 0.39999 | 3.2893 | 0.30664 | 0.98395 | 2025-02-23 07:51:20 | 1.3157
13410 | 恒流充电 | 00:46:05 | 18:35:54 | 0.39999 | 3.2896 | 0.3072 | 0.98578 | 2025-02-23 07:51:25 | 1.3158
13411 | 恒流充电 | 00:46:10 | 18:35:59 | 0.40003 | 3.2898 | 0.30775 | 0.98761 | 2025-02-23 07:51:30 | 1.316
13412 | 恒流充电 | 00:46:15 | 18:36:04 | 0.39998 | 3.29 | 0.30831 | 0.98943 | 2025-02-23 07:51:35 | 1.3159
13413 | 恒流充电 | 00:46:20 | 18:36:09 | 0.40002 | 3.2901 | 0.30886 | 0.99126 | 2025-02-23 07:51:40 | 1.3161
13414 | 恒流充电 | 00:46:25 | 18:36:14 | 0.39995 | 3.2902 | 0.30942 | 0.99309 | 2025-02-23 07:51:45 | 1.3159
13415 | 恒流充电 | 00:46:30 | 18:36:19 | 0.40002 | 3.2906 | 0.30997 | 0.99492 | 2025-02-23 07:51:50 | 1.3163
13416 | 恒流充电 | 00:46:35 | 18:36:24 | 0.39998 | 3.2907 | 0.31053 | 0.99675 | 2025-02-23 07:51:55 | 1.3162
13417 | 恒流充电 | 00:46:40 | 18:36:29 | 0.39994 | 3.2908 | 0.31108 | 0.99857 | 2025-02-23 07:52:00 | 1.3161
13418 | 恒流充电 | 00:46:45 | 18:36:34 | 0.39995 | 3.2908 | 0.31164 | 1.0004 | 2025-02-23 07:52:05 | 1.3162
13419 | 恒流充电 | 00:46:50 | 18:36:39 | 0.39998 | 3.2912 | 0.3122 | 1.0022 | 2025-02-23 07:52:10 | 1.3164
13420 | 恒流充电 | 00:46:55 | 18:36:44 | 0.39993 | 3.2914 | 0.31275 | 1.0041 | 2025-02-23 07:52:15 | 1.3163
13421 | 恒流充电 | 00:47:00 | 18:36:49 | 0.39996 | 3.2916 | 0.31331 | 1.0059 | 2025-02-23 07:52:20 | 1.3165
13422 | 恒流充电 | 00:47:05 | 18:36:54 | 0.39994 | 3.2917 | 0.31386 | 1.0077 | 2025-02-23 07:52:25 | 1.3165
13423 | 恒流充电 | 00:47:10 | 18:36:59 | 0.39994 | 3.292 | 0.31442 | 1.0095 | 2025-02-23 07:52:30 | 1.3166
13424 | 恒流充电 | 00:47:15 | 18:37:04 | 0.39996 | 3.2922 | 0.31497 | 1.0114 | 2025-02-23 07:52:35 | 1.3167
13425 | 恒流充电 | 00:47:20 | 18:37:09 | 0.39998 | 3.2923 | 0.31553 | 1.0132 | 2025-02-23 07:52:40 | 1.3168
13426 | 恒流充电 | 00:47:25 | 18:37:14 | 0.40003 | 3.2923 | 0.31608 | 1.015 | 2025-02-23 07:52:45 | 1.317
13427 | 恒流充电 | 00:47:30 | 18:37:19 | 0.39995 | 3.2927 | 0.31664 | 1.0169 | 2025-02-23 07:52:50 | 1.3169
13428 | 恒流充电 | 00:47:35 | 18:37:24 | 0.39996 | 3.293 | 0.3172 | 1.0187 | 2025-02-23 07:52:55 | 1.3171
13429 | 恒流充电 | 00:47:40 | 18:37:29 | 0.39987 | 3.293 | 0.31775 | 1.0205 | 2025-02-23 07:53:00 | 1.3168
13430 | 恒流充电 | 00:47:45 | 18:37:34 | 0.39999 | 3.2931 | 0.31831 | 1.0223 | 2025-02-23 07:53:05 | 1.3172
13431 | 恒流充电 | 00:47:50 | 18:37:39 | 0.39985 | 3.2932 | 0.31886 | 1.0242 | 2025-02-23 07:53:10 | 1.3168
13432 | 恒流充电 | 00:47:55 | 18:37:44 | 0.39997 | 3.2937 | 0.31942 | 1.026 | 2025-02-23 07:53:15 | 1.3174
13433 | 恒流充电 | 00:48:00 | 18:37:49 | 0.39997 | 3.2939 | 0.31997 | 1.0278 | 2025-02-23 07:53:20 | 1.3175
13434 | 恒流充电 | 00:48:05 | 18:37:54 | 0.39996 | 3.294 | 0.32053 | 1.0297 | 2025-02-23 07:53:25 | 1.3175
13435 | 恒流充电 | 00:48:10 | 18:37:59 | 0.40001 | 3.2941 | 0.32108 | 1.0315 | 2025-02-23 07:53:30 | 1.3177
13436 | 恒流充电 | 00:48:15 | 18:38:04 | 0.39995 | 3.2943 | 0.32164 | 1.0333 | 2025-02-23 07:53:35 | 1.3176
13437 | 恒流充电 | 00:48:20 | 18:38:09 | 0.39998 | 3.2945 | 0.32219 | 1.0352 | 2025-02-23 07:53:40 | 1.3178
13438 | 恒流充电 | 00:48:25 | 18:38:14 | 0.39993 | 3.2947 | 0.32275 | 1.037 | 2025-02-23 07:53:45 | 1.3177
13439 | 恒流充电 | 00:48:30 | 18:38:19 | 0.39989 | 3.2949 | 0.32331 | 1.0388 | 2025-02-23 07:53:50 | 1.3176
13440 | 恒流充电 | 00:48:35 | 18:38:24 | 0.39992 | 3.2949 | 0.32386 | 1.0406 | 2025-02-23 07:53:55 | 1.3177
13441 | 恒流充电 | 00:48:40 | 18:38:29 | 0.39991 | 3.2954 | 0.32442 | 1.0425 | 2025-02-23 07:54:00 | 1.3179
13442 | 恒流充电 | 00:48:45 | 18:38:34 | 0.39998 | 3.2955 | 0.32497 | 1.0443 | 2025-02-23 07:54:05 | 1.3181
13443 | 恒流充电 | 00:48:50 | 18:38:39 | 0.40001 | 3.2956 | 0.32553 | 1.0461 | 2025-02-23 07:54:10 | 1.3183
13444 | 恒流充电 | 00:48:55 | 18:38:44 | 0.4 | 3.2957 | 0.32608 | 1.048 | 2025-02-23 07:54:15 | 1.3183
13445 | 恒流充电 | 00:49:00 | 18:38:49 | 0.40007 | 3.2959 | 0.32664 | 1.0498 | 2025-02-23 07:54:20 | 1.3186
13446 | 恒流充电 | 00:49:05 | 18:38:54 | 0.39997 | 3.2962 | 0.32719 | 1.0516 | 2025-02-23 07:54:25 | 1.3184
13447 | 恒流充电 | 00:49:10 | 18:38:59 | 0.40002 | 3.2964 | 0.32775 | 1.0535 | 2025-02-23 07:54:30 | 1.3186
13448 | 恒流充电 | 00:49:15 | 18:39:04 | 0.39993 | 3.2966 | 0.32831 | 1.0553 | 2025-02-23 07:54:35 | 1.3184
13449 | 恒流充电 | 00:49:20 | 18:39:09 | 0.39986 | 3.2968 | 0.32886 | 1.0571 | 2025-02-23 07:54:40 | 1.3183
13450 | 恒流充电 | 00:49:25 | 18:39:14 | 0.39993 | 3.297 | 0.32942 | 1.059 | 2025-02-23 07:54:45 | 1.3185
13451 | 恒流充电 | 00:49:30 | 18:39:19 | 0.39995 | 3.2971 | 0.32997 | 1.0608 | 2025-02-23 07:54:50 | 1.3187
13452 | 恒流充电 | 00:49:35 | 18:39:24 | 0.39995 | 3.2972 | 0.33053 | 1.0626 | 2025-02-23 07:54:55 | 1.3187
13453 | 恒流充电 | 00:49:40 | 18:39:29 | 0.3999 | 3.2976 | 0.33108 | 1.0644 | 2025-02-23 07:55:00 | 1.3187
13454 | 恒流充电 | 00:49:45 | 18:39:34 | 0.39998 | 3.2977 | 0.33164 | 1.0663 | 2025-02-23 07:55:05 | 1.319
13455 | 恒流充电 | 00:49:50 | 18:39:39 | 0.39984 | 3.2979 | 0.33219 | 1.0681 | 2025-02-23 07:55:10 | 1.3186
13456 | 恒流充电 | 00:49:55 | 18:39:44 | 0.39986 | 3.298 | 0.33275 | 1.0699 | 2025-02-23 07:55:15 | 1.3188
13457 | 恒流充电 | 00:50:00 | 18:39:49 | 0.39991 | 3.2981 | 0.3333 | 1.0718 | 2025-02-23 07:55:20 | 1.319
13458 | 恒流充电 | 00:50:05 | 18:39:54 | 0.39991 | 3.2985 | 0.33386 | 1.0736 | 2025-02-23 07:55:25 | 1.3191
13459 | 恒流充电 | 00:50:10 | 18:39:59 | 0.3999 | 3.2985 | 0.33442 | 1.0754 | 2025-02-23 07:55:30 | 1.3191
13460 | 恒流充电 | 00:50:15 | 18:40:04 | 0.40004 | 3.2985 | 0.33497 | 1.0773 | 2025-02-23 07:55:35 | 1.3195
13461 | 恒流充电 | 00:50:20 | 18:40:09 | 0.40007 | 3.2989 | 0.33553 | 1.0791 | 2025-02-23 07:55:40 | 1.3198
13462 | 恒流充电 | 00:50:25 | 18:40:14 | 0.39999 | 3.2992 | 0.33608 | 1.0809 | 2025-02-23 07:55:45 | 1.3197
13463 | 恒流充电 | 00:50:30 | 18:40:19 | 0.40001 | 3.2992 | 0.33664 | 1.0828 | 2025-02-23 07:55:50 | 1.3197
13464 | 恒流充电 | 00:50:35 | 18:40:24 | 0.39988 | 3.2996 | 0.33719 | 1.0846 | 2025-02-23 07:55:55 | 1.3194
13465 | 恒流充电 | 00:50:40 | 18:40:29 | 0.40002 | 3.2996 | 0.33775 | 1.0864 | 2025-02-23 07:56:00 | 1.3199
13466 | 恒流充电 | 00:50:45 | 18:40:34 | 0.40003 | 3.2999 | 0.3383 | 1.0883 | 2025-02-23 07:56:05 | 1.3201
13467 | 恒流充电 | 00:50:50 | 18:40:39 | 0.40001 | 3.2999 | 0.33886 | 1.0901 | 2025-02-23 07:56:10 | 1.32
13468 | 恒流充电 | 00:50:55 | 18:40:44 | 0.39997 | 3.3003 | 0.33942 | 1.0919 | 2025-02-23 07:56:15 | 1.32
13469 | 恒流充电 | 00:51:00 | 18:40:49 | 0.40002 | 3.3004 | 0.33997 | 1.0938 | 2025-02-23 07:56:20 | 1.3202
13470 | 恒流充电 | 00:51:05 | 18:40:54 | 0.39998 | 3.3006 | 0.34053 | 1.0956 | 2025-02-23 07:56:25 | 1.3201
13471 | 恒流充电 | 00:51:10 | 18:40:59 | 0.39993 | 3.3008 | 0.34108 | 1.0974 | 2025-02-23 07:56:30 | 1.3201
13472 | 恒流充电 | 00:51:15 | 18:41:04 | 0.39998 | 3.3009 | 0.34164 | 1.0993 | 2025-02-23 07:56:35 | 1.3203
13473 | 恒流充电 | 00:51:20 | 18:41:09 | 0.4 | 3.3009 | 0.34219 | 1.1011 | 2025-02-23 07:56:40 | 1.3204
13474 | 恒流充电 | 00:51:25 | 18:41:14 | 0.4 | 3.3014 | 0.34275 | 1.1029 | 2025-02-23 07:56:45 | 1.3206
13475 | 恒流充电 | 00:51:30 | 18:41:19 | 0.39994 | 3.3013 | 0.3433 | 1.1048 | 2025-02-23 07:56:50 | 1.3204
13476 | 恒流充电 | 00:51:35 | 18:41:24 | 0.4 | 3.3016 | 0.34386 | 1.1066 | 2025-02-23 07:56:55 | 1.3206
13477 | 恒流充电 | 00:51:40 | 18:41:29 | 0.39994 | 3.302 | 0.34442 | 1.1084 | 2025-02-23 07:57:00 | 1.3206
13478 | 恒流充电 | 00:51:45 | 18:41:34 | 0.39995 | 3.3021 | 0.34497 | 1.1103 | 2025-02-23 07:57:05 | 1.3207
13479 | 恒流充电 | 00:51:50 | 18:41:39 | 0.39993 | 3.3022 | 0.34553 | 1.1121 | 2025-02-23 07:57:10 | 1.3206
13480 | 恒流充电 | 00:51:55 | 18:41:44 | 0.39994 | 3.3024 | 0.34608 | 1.1139 | 2025-02-23 07:57:15 | 1.3208
13481 | 恒流充电 | 00:52:00 | 18:41:49 | 0.40006 | 3.3024 | 0.34664 | 1.1158 | 2025-02-23 07:57:20 | 1.3212
13482 | 恒流充电 | 00:52:05 | 18:41:54 | 0.40003 | 3.3027 | 0.34719 | 1.1176 | 2025-02-23 07:57:25 | 1.3212
13483 | 恒流充电 | 00:52:10 | 18:41:59 | 0.39997 | 3.3029 | 0.34775 | 1.1194 | 2025-02-23 07:57:30 | 1.3211
13484 | 恒流充电 | 00:52:15 | 18:42:04 | 0.40002 | 3.3031 | 0.3483 | 1.1213 | 2025-02-23 07:57:35 | 1.3213
13485 | 恒流充电 | 00:52:20 | 18:42:09 | 0.39996 | 3.3032 | 0.34886 | 1.1231 | 2025-02-23 07:57:40 | 1.3211
13486 | 恒流充电 | 00:52:25 | 18:42:14 | 0.39995 | 3.3035 | 0.34941 | 1.125 | 2025-02-23 07:57:45 | 1.3212
13487 | 恒流充电 | 00:52:30 | 18:42:19 | 0.39999 | 3.3036 | 0.34997 | 1.1268 | 2025-02-23 07:57:50 | 1.3214
13488 | 恒流充电 | 00:52:35 | 18:42:24 | 0.39995 | 3.3039 | 0.35053 | 1.1286 | 2025-02-23 07:57:55 | 1.3214
13489 | 恒流充电 | 00:52:40 | 18:42:29 | 0.39998 | 3.3039 | 0.35108 | 1.1305 | 2025-02-23 07:58:00 | 1.3215
13490 | 恒流充电 | 00:52:45 | 18:42:34 | 0.39996 | 3.3043 | 0.35164 | 1.1323 | 2025-02-23 07:58:05 | 1.3216
13491 | 恒流充电 | 00:52:50 | 18:42:39 | 0.39993 | 3.3043 | 0.35219 | 1.1341 | 2025-02-23 07:58:10 | 1.3215
13492 | 恒流充电 | 00:52:55 | 18:42:44 | 0.39991 | 3.3046 | 0.35275 | 1.136 | 2025-02-23 07:58:15 | 1.3215
13493 | 恒流充电 | 00:53:00 | 18:42:49 | 0.39996 | 3.3049 | 0.3533 | 1.1378 | 2025-02-23 07:58:20 | 1.3218
13494 | 恒流充电 | 00:53:05 | 18:42:54 | 0.39981 | 3.3049 | 0.35386 | 1.1396 | 2025-02-23 07:58:25 | 1.3213
13495 | 恒流充电 | 00:53:10 | 18:42:59 | 0.39998 | 3.3051 | 0.35441 | 1.1415 | 2025-02-23 07:58:30 | 1.322
13496 | 恒流充电 | 00:53:15 | 18:43:04 | 0.39995 | 3.3052 | 0.35497 | 1.1433 | 2025-02-23 07:58:35 | 1.3219
13497 | 恒流充电 | 00:53:20 | 18:43:09 | 0.39996 | 3.3053 | 0.35552 | 1.1451 | 2025-02-23 07:58:40 | 1.322
13498 | 恒流充电 | 00:53:25 | 18:43:14 | 0.40006 | 3.3057 | 0.35608 | 1.147 | 2025-02-23 07:58:45 | 1.3225
13499 | 恒流充电 | 00:53:30 | 18:43:19 | 0.39998 | 3.3059 | 0.35664 | 1.1488 | 2025-02-23 07:58:50 | 1.3223
13500 | 恒流充电 | 00:53:35 | 18:43:24 | 0.39995 | 3.3059 | 0.35719 | 1.1507 | 2025-02-23 07:58:55 | 1.3222
13501 | 恒流充电 | 00:53:40 | 18:43:29 | 0.39996 | 3.3061 | 0.35775 | 1.1525 | 2025-02-23 07:59:00 | 1.3223
13502 | 恒流充电 | 00:53:45 | 18:43:34 | 0.39992 | 3.3063 | 0.3583 | 1.1543 | 2025-02-23 07:59:05 | 1.3222
13503 | 恒流充电 | 00:53:50 | 18:43:39 | 0.39997 | 3.3063 | 0.35886 | 1.1562 | 2025-02-23 07:59:10 | 1.3224
13504 | 恒流充电 | 00:53:55 | 18:43:44 | 0.40003 | 3.3066 | 0.35941 | 1.158 | 2025-02-23 07:59:15 | 1.3228
13505 | 恒流充电 | 00:54:00 | 18:43:49 | 0.40001 | 3.3068 | 0.35997 | 1.1598 | 2025-02-23 07:59:20 | 1.3228
13506 | 恒流充电 | 00:54:05 | 18:43:54 | 0.39996 | 3.3069 | 0.36052 | 1.1617 | 2025-02-23 07:59:25 | 1.3226
13507 | 恒流充电 | 00:54:10 | 18:43:59 | 0.39996 | 3.3072 | 0.36108 | 1.1635 | 2025-02-23 07:59:30 | 1.3227
13508 | 恒流充电 | 00:54:15 | 18:44:04 | 0.40003 | 3.3072 | 0.36164 | 1.1653 | 2025-02-23 07:59:35 | 1.323
13509 | 恒流充电 | 00:54:20 | 18:44:09 | 0.39996 | 3.3075 | 0.36219 | 1.1672 | 2025-02-23 07:59:40 | 1.3229
13510 | 恒流充电 | 00:54:25 | 18:44:14 | 0.39999 | 3.3076 | 0.36275 | 1.169 | 2025-02-23 07:59:45 | 1.323
13511 | 恒流充电 | 00:54:30 | 18:44:19 | 0.39997 | 3.3077 | 0.3633 | 1.1709 | 2025-02-23 07:59:50 | 1.323
13512 | 恒流充电 | 00:54:35 | 18:44:24 | 0.40001 | 3.3079 | 0.36386 | 1.1727 | 2025-02-23 07:59:55 | 1.3232
13513 | 恒流充电 | 00:54:40 | 18:44:29 | 0.39998 | 3.3081 | 0.36441 | 1.1745 | 2025-02-23 08:00:00 | 1.3232
13514 | 恒流充电 | 00:54:45 | 18:44:34 | 0.3999 | 3.3084 | 0.36497 | 1.1764 | 2025-02-23 08:00:05 | 1.323
13515 | 恒流充电 | 00:54:50 | 18:44:39 | 0.39989 | 3.3087 | 0.36552 | 1.1782 | 2025-02-23 08:00:10 | 1.3231
13516 | 恒流充电 | 00:54:55 | 18:44:44 | 0.39996 | 3.3086 | 0.36608 | 1.18 | 2025-02-23 08:00:15 | 1.3233
13517 | 恒流充电 | 00:55:00 | 18:44:49 | 0.39995 | 3.3087 | 0.36664 | 1.1819 | 2025-02-23 08:00:20 | 1.3233
13518 | 恒流充电 | 00:55:05 | 18:44:54 | 0.39986 | 3.3091 | 0.36719 | 1.1837 | 2025-02-23 08:00:25 | 1.3232
13519 | 恒流充电 | 00:55:10 | 18:44:59 | 0.4 | 3.309 | 0.36775 | 1.1856 | 2025-02-23 08:00:30 | 1.3236
13520 | 恒流充电 | 00:55:15 | 18:45:04 | 0.39991 | 3.3093 | 0.3683 | 1.1874 | 2025-02-23 08:00:35 | 1.3234
13521 | 恒流充电 | 00:55:20 | 18:45:09 | 0.40004 | 3.3094 | 0.36886 | 1.1892 | 2025-02-23 08:00:40 | 1.3239
13522 | 恒流充电 | 00:55:25 | 18:45:14 | 0.4 | 3.3095 | 0.36941 | 1.1911 | 2025-02-23 08:00:45 | 1.3238
13523 | 恒流充电 | 00:55:30 | 18:45:19 | 0.40005 | 3.3098 | 0.36997 | 1.1929 | 2025-02-23 08:00:50 | 1.3241
13524 | 恒流充电 | 00:55:35 | 18:45:24 | 0.40009 | 3.31 | 0.37052 | 1.1948 | 2025-02-23 08:00:55 | 1.3243
13525 | 恒流充电 | 00:55:40 | 18:45:29 | 0.39993 | 3.3103 | 0.37108 | 1.1966 | 2025-02-23 08:01:00 | 1.3239
13526 | 恒流充电 | 00:55:45 | 18:45:34 | 0.39996 | 3.3101 | 0.37164 | 1.1984 | 2025-02-23 08:01:05 | 1.3239
13527 | 恒流充电 | 00:55:50 | 18:45:39 | 0.39995 | 3.3104 | 0.37219 | 1.2003 | 2025-02-23 08:01:10 | 1.324
13528 | 恒流充电 | 00:55:55 | 18:45:44 | 0.39992 | 3.3106 | 0.37275 | 1.2021 | 2025-02-23 08:01:15 | 1.324
13529 | 恒流充电 | 00:56:00 | 18:45:49 | 0.4001 | 3.3107 | 0.3733 | 1.204 | 2025-02-23 08:01:20 | 1.3246
13530 | 恒流充电 | 00:56:05 | 18:45:54 | 0.39987 | 3.3108 | 0.37386 | 1.2058 | 2025-02-23 08:01:25 | 1.3239
13531 | 恒流充电 | 00:56:10 | 18:45:59 | 0.39998 | 3.3108 | 0.37441 | 1.2076 | 2025-02-23 08:01:30 | 1.3243
13532 | 恒流充电 | 00:56:15 | 18:46:04 | 0.40009 | 3.3111 | 0.37497 | 1.2095 | 2025-02-23 08:01:35 | 1.3247
13533 | 恒流充电 | 00:56:20 | 18:46:09 | 0.40004 | 3.3114 | 0.37552 | 1.2113 | 2025-02-23 08:01:40 | 1.3247
13534 | 恒流充电 | 00:56:25 | 18:46:14 | 0.40004 | 3.3115 | 0.37608 | 1.2131 | 2025-02-23 08:01:45 | 1.3247
13535 | 恒流充电 | 00:56:30 | 18:46:19 | 0.39999 | 3.3116 | 0.37663 | 1.215 | 2025-02-23 08:01:50 | 1.3246
13536 | 恒流充电 | 00:56:35 | 18:46:24 | 0.39999 | 3.3118 | 0.37719 | 1.2168 | 2025-02-23 08:01:55 | 1.3247
13537 | 恒流充电 | 00:56:40 | 18:46:29 | 0.4 | 3.3118 | 0.37775 | 1.2187 | 2025-02-23 08:02:00 | 1.3247
13538 | 恒流充电 | 00:56:45 | 18:46:34 | 0.4 | 3.3119 | 0.3783 | 1.2205 | 2025-02-23 08:02:05 | 1.3248
13539 | 恒流充电 | 00:56:50 | 18:46:39 | 0.3999 | 3.3121 | 0.37886 | 1.2223 | 2025-02-23 08:02:10 | 1.3245
13540 | 恒流充电 | 00:56:55 | 18:46:44 | 0.39997 | 3.3122 | 0.37941 | 1.2242 | 2025-02-23 08:02:15 | 1.3248
13541 | 恒流充电 | 00:57:00 | 18:46:49 | 0.40006 | 3.3124 | 0.37997 | 1.226 | 2025-02-23 08:02:20 | 1.3251
13542 | 恒流充电 | 00:57:05 | 18:46:54 | 0.39993 | 3.3126 | 0.38052 | 1.2279 | 2025-02-23 08:02:25 | 1.3248
13543 | 恒流充电 | 00:57:10 | 18:46:59 | 0.39992 | 3.3128 | 0.38108 | 1.2297 | 2025-02-23 08:02:30 | 1.3249
13544 | 恒流充电 | 00:57:15 | 18:47:04 | 0.40002 | 3.3128 | 0.38163 | 1.2315 | 2025-02-23 08:02:35 | 1.3252
13545 | 恒流充电 | 00:57:20 | 18:47:09 | 0.39993 | 3.3128 | 0.38219 | 1.2334 | 2025-02-23 08:02:40 | 1.3249
13546 | 恒流充电 | 00:57:25 | 18:47:14 | 0.39989 | 3.313 | 0.38275 | 1.2352 | 2025-02-23 08:02:45 | 1.3248
13547 | 恒流充电 | 00:57:30 | 18:47:19 | 0.40002 | 3.3132 | 0.3833 | 1.2371 | 2025-02-23 08:02:50 | 1.3253
13548 | 恒流充电 | 00:57:35 | 18:47:24 | 0.40004 | 3.3134 | 0.38386 | 1.2389 | 2025-02-23 08:02:55 | 1.3255
13549 | 恒流充电 | 00:57:40 | 18:47:29 | 0.40002 | 3.3136 | 0.38441 | 1.2408 | 2025-02-23 08:03:00 | 1.3255
13550 | 恒流充电 | 00:57:45 | 18:47:34 | 0.39992 | 3.3137 | 0.38497 | 1.2426 | 2025-02-23 08:03:05 | 1.3252
13551 | 恒流充电 | 00:57:50 | 18:47:39 | 0.39999 | 3.3139 | 0.38552 | 1.2444 | 2025-02-23 08:03:10 | 1.3255
13552 | 恒流充电 | 00:57:55 | 18:47:44 | 0.39993 | 3.314 | 0.38608 | 1.2463 | 2025-02-23 08:03:15 | 1.3254
13553 | 恒流充电 | 00:58:00 | 18:47:49 | 0.39998 | 3.314 | 0.38663 | 1.2481 | 2025-02-23 08:03:20 | 1.3255
13554 | 恒流充电 | 00:58:05 | 18:47:54 | 0.39998 | 3.3141 | 0.38719 | 1.25 | 2025-02-23 08:03:25 | 1.3256
13555 | 恒流充电 | 00:58:10 | 18:47:59 | 0.40006 | 3.3141 | 0.38775 | 1.2518 | 2025-02-23 08:03:30 | 1.3258
13556 | 恒流充电 | 00:58:15 | 18:48:04 | 0.39996 | 3.3144 | 0.3883 | 1.2536 | 2025-02-23 08:03:35 | 1.3256
13557 | 恒流充电 | 00:58:20 | 18:48:09 | 0.39995 | 3.3145 | 0.38886 | 1.2555 | 2025-02-23 08:03:40 | 1.3256
13558 | 恒流充电 | 00:58:25 | 18:48:14 | 0.39988 | 3.3146 | 0.38941 | 1.2573 | 2025-02-23 08:03:45 | 1.3254
13559 | 恒流充电 | 00:58:30 | 18:48:19 | 0.39996 | 3.3149 | 0.38997 | 1.2592 | 2025-02-23 08:03:50 | 1.3258
13560 | 恒流充电 | 00:58:35 | 18:48:24 | 0.39988 | 3.315 | 0.39052 | 1.261 | 2025-02-23 08:03:55 | 1.3256
13561 | 恒流充电 | 00:58:40 | 18:48:29 | 0.40003 | 3.315 | 0.39108 | 1.2628 | 2025-02-23 08:04:00 | 1.3261
13562 | 恒流充电 | 00:58:45 | 18:48:34 | 0.39997 | 3.3152 | 0.39163 | 1.2647 | 2025-02-23 08:04:05 | 1.326
13563 | 恒流充电 | 00:58:50 | 18:48:39 | 0.40004 | 3.3152 | 0.39219 | 1.2665 | 2025-02-23 08:04:10 | 1.3262
13564 | 恒流充电 | 00:58:55 | 18:48:44 | 0.3999 | 3.3153 | 0.39275 | 1.2684 | 2025-02-23 08:04:15 | 1.3258
13565 | 恒流充电 | 00:59:00 | 18:48:49 | 0.39999 | 3.3154 | 0.3933 | 1.2702 | 2025-02-23 08:04:20 | 1.3261
13566 | 恒流充电 | 00:59:05 | 18:48:54 | 0.39998 | 3.3156 | 0.39386 | 1.2721 | 2025-02-23 08:04:25 | 1.3262
13567 | 恒流充电 | 00:59:10 | 18:48:59 | 0.39995 | 3.3157 | 0.39441 | 1.2739 | 2025-02-23 08:04:30 | 1.3261
13568 | 恒流充电 | 00:59:15 | 18:49:04 | 0.40002 | 3.316 | 0.39497 | 1.2757 | 2025-02-23 08:04:35 | 1.3265
13569 | 恒流充电 | 00:59:20 | 18:49:09 | 0.39993 | 3.3161 | 0.39552 | 1.2776 | 2025-02-23 08:04:40 | 1.3262
13570 | 恒流充电 | 00:59:25 | 18:49:14 | 0.39989 | 3.3161 | 0.39608 | 1.2794 | 2025-02-23 08:04:45 | 1.3261
13571 | 恒流充电 | 00:59:30 | 18:49:19 | 0.39998 | 3.3163 | 0.39663 | 1.2813 | 2025-02-23 08:04:50 | 1.3265
13572 | 恒流充电 | 00:59:35 | 18:49:24 | 0.39999 | 3.3164 | 0.39719 | 1.2831 | 2025-02-23 08:04:55 | 1.3265
13573 | 恒流充电 | 00:59:40 | 18:49:29 | 0.40004 | 3.3167 | 0.39774 | 1.2849 | 2025-02-23 08:05:00 | 1.3268
13574 | 恒流充电 | 00:59:45 | 18:49:34 | 0.39997 | 3.3166 | 0.3983 | 1.2868 | 2025-02-23 08:05:05 | 1.3265
13575 | 恒流充电 | 00:59:50 | 18:49:39 | 0.40005 | 3.3165 | 0.39886 | 1.2886 | 2025-02-23 08:05:10 | 1.3268
13576 | 恒流充电 | 00:59:55 | 18:49:44 | 0.39995 | 3.3169 | 0.39941 | 1.2905 | 2025-02-23 08:05:15 | 1.3266
13577 | 恒流充电 | 01:00:00 | 18:49:49 | 0.40003 | 3.3169 | 0.39997 | 1.2923 | 2025-02-23 08:05:20 | 1.3269
13578 | 恒流充电 | 01:00:05 | 18:49:54 | 0.40002 | 3.3171 | 0.40052 | 1.2942 | 2025-02-23 08:05:25 | 1.3269
13579 | 恒流充电 | 01:00:10 | 18:49:59 | 0.40001 | 3.3174 | 0.40108 | 1.296 | 2025-02-23 08:05:30 | 1.327
13580 | 恒流充电 | 01:00:15 | 18:50:04 | 0.39998 | 3.3174 | 0.40163 | 1.2978 | 2025-02-23 08:05:35 | 1.3269
13581 | 恒流充电 | 01:00:20 | 18:50:09 | 0.39997 | 3.3176 | 0.40219 | 1.2997 | 2025-02-23 08:05:40 | 1.3269
13582 | 恒流充电 | 01:00:25 | 18:50:14 | 0.40003 | 3.3178 | 0.40274 | 1.3015 | 2025-02-23 08:05:45 | 1.3272
13583 | 恒流充电 | 01:00:30 | 18:50:19 | 0.40006 | 3.3179 | 0.4033 | 1.3034 | 2025-02-23 08:05:50 | 1.3273
13584 | 恒流充电 | 01:00:35 | 18:50:24 | 0.40006 | 3.3179 | 0.40386 | 1.3052 | 2025-02-23 08:05:55 | 1.3274
13585 | 恒流充电 | 01:00:40 | 18:50:29 | 0.3999 | 3.3182 | 0.40441 | 1.3071 | 2025-02-23 08:06:00 | 1.3269
13586 | 恒流充电 | 01:00:45 | 18:50:34 | 0.39998 | 3.3183 | 0.40497 | 1.3089 | 2025-02-23 08:06:05 | 1.3273
13587 | 恒流充电 | 01:00:50 | 18:50:39 | 0.39994 | 3.3183 | 0.40552 | 1.3107 | 2025-02-23 08:06:10 | 1.3271
13588 | 恒流充电 | 01:00:55 | 18:50:44 | 0.39996 | 3.3185 | 0.40608 | 1.3126 | 2025-02-23 08:06:15 | 1.3273
13589 | 恒流充电 | 01:01:00 | 18:50:49 | 0.39991 | 3.3184 | 0.40663 | 1.3144 | 2025-02-23 08:06:20 | 1.3271
13590 | 恒流充电 | 01:01:05 | 18:50:54 | 0.39999 | 3.3188 | 0.40719 | 1.3163 | 2025-02-23 08:06:25 | 1.3275
13591 | 恒流充电 | 01:01:10 | 18:50:59 | 0.40001 | 3.3189 | 0.40774 | 1.3181 | 2025-02-23 08:06:30 | 1.3276
13592 | 恒流充电 | 01:01:15 | 18:51:04 | 0.39994 | 3.3189 | 0.4083 | 1.32 | 2025-02-23 08:06:35 | 1.3274
13593 | 恒流充电 | 01:01:20 | 18:51:09 | 0.39994 | 3.3191 | 0.40886 | 1.3218 | 2025-02-23 08:06:40 | 1.3274
13594 | 恒流充电 | 01:01:25 | 18:51:14 | 0.40007 | 3.3193 | 0.40941 | 1.3237 | 2025-02-23 08:06:45 | 1.328
13595 | 恒流充电 | 01:01:30 | 18:51:19 | 0.39985 | 3.3194 | 0.40997 | 1.3255 | 2025-02-23 08:06:50 | 1.3273
13596 | 恒流充电 | 01:01:35 | 18:51:24 | 0.39995 | 3.3195 | 0.41052 | 1.3273 | 2025-02-23 08:06:55 | 1.3277
13597 | 恒流充电 | 01:01:40 | 18:51:29 | 0.39993 | 3.3198 | 0.41108 | 1.3292 | 2025-02-23 08:07:00 | 1.3277
13598 | 恒流充电 | 01:01:45 | 18:51:34 | 0.39997 | 3.3197 | 0.41163 | 1.331 | 2025-02-23 08:07:05 | 1.3278
13599 | 恒流充电 | 01:01:50 | 18:51:39 | 0.40001 | 3.3199 | 0.41219 | 1.3329 | 2025-02-23 08:07:10 | 1.328
13600 | 恒流充电 | 01:01:55 | 18:51:44 | 0.39994 | 3.3199 | 0.41274 | 1.3347 | 2025-02-23 08:07:15 | 1.3277
13601 | 恒流充电 | 01:02:00 | 18:51:49 | 0.39997 | 3.3202 | 0.4133 | 1.3366 | 2025-02-23 08:07:20 | 1.328
13602 | 恒流充电 | 01:02:05 | 18:51:54 | 0.4002 | 3.3206 | 0.41386 | 1.3384 | 2025-02-23 08:07:25 | 1.3289
13603 | 恒流充电 | 01:02:10 | 18:51:59 | 0.40006 | 3.3204 | 0.41441 | 1.3403 | 2025-02-23 08:07:30 | 1.3284
13604 | 恒流充电 | 01:02:15 | 18:52:04 | 0.40008 | 3.3206 | 0.41497 | 1.3421 | 2025-02-23 08:07:35 | 1.3285
13605 | 恒流充电 | 01:02:20 | 18:52:09 | 0.39991 | 3.3209 | 0.41552 | 1.3439 | 2025-02-23 08:07:40 | 1.328
13606 | 恒流充电 | 01:02:25 | 18:52:14 | 0.39996 | 3.3209 | 0.41608 | 1.3458 | 2025-02-23 08:07:45 | 1.3282
13607 | 恒流充电 | 01:02:30 | 18:52:19 | 0.39996 | 3.3211 | 0.41663 | 1.3476 | 2025-02-23 08:07:50 | 1.3283
13608 | 恒流充电 | 01:02:35 | 18:52:24 | 0.39995 | 3.3212 | 0.41719 | 1.3495 | 2025-02-23 08:07:55 | 1.3283
13609 | 恒流充电 | 01:02:40 | 18:52:29 | 0.39992 | 3.3214 | 0.41774 | 1.3513 | 2025-02-23 08:08:00 | 1.3283
13610 | 恒流充电 | 01:02:45 | 18:52:34 | 0.4001 | 3.3215 | 0.4183 | 1.3532 | 2025-02-23 08:08:05 | 1.329
13611 | 恒流充电 | 01:02:50 | 18:52:39 | 0.39996 | 3.3217 | 0.41886 | 1.355 | 2025-02-23 08:08:10 | 1.3285
13612 | 恒流充电 | 01:02:55 | 18:52:44 | 0.40002 | 3.3217 | 0.41941 | 1.3569 | 2025-02-23 08:08:15 | 1.3287
13613 | 恒流充电 | 01:03:00 | 18:52:49 | 0.40004 | 3.3218 | 0.41997 | 1.3587 | 2025-02-23 08:08:20 | 1.3288
13614 | 恒流充电 | 01:03:05 | 18:52:54 | 0.39996 | 3.3221 | 0.42052 | 1.3605 | 2025-02-23 08:08:25 | 1.3287
13615 | 恒流充电 | 01:03:10 | 18:52:59 | 0.39993 | 3.3221 | 0.42108 | 1.3624 | 2025-02-23 08:08:30 | 1.3286
13616 | 恒流充电 | 01:03:15 | 18:53:04 | 0.39999 | 3.3222 | 0.42163 | 1.3642 | 2025-02-23 08:08:35 | 1.3289
13617 | 恒流充电 | 01:03:20 | 18:53:09 | 0.40003 | 3.3227 | 0.42219 | 1.3661 | 2025-02-23 08:08:40 | 1.3292
13618 | 恒流充电 | 01:03:25 | 18:53:14 | 0.40005 | 3.3226 | 0.42274 | 1.3679 | 2025-02-23 08:08:45 | 1.3292
13619 | 恒流充电 | 01:03:30 | 18:53:19 | 0.39986 | 3.323 | 0.4233 | 1.3698 | 2025-02-23 08:08:50 | 1.3287
13620 | 恒流充电 | 01:03:35 | 18:53:24 | 0.39988 | 3.3228 | 0.42385 | 1.3716 | 2025-02-23 08:08:55 | 1.3287
13621 | 恒流充电 | 01:03:40 | 18:53:29 | 0.4 | 3.3232 | 0.42441 | 1.3735 | 2025-02-23 08:09:00 | 1.3293
13622 | 恒流充电 | 01:03:45 | 18:53:34 | 0.39994 | 3.3232 | 0.42497 | 1.3753 | 2025-02-23 08:09:05 | 1.3291
13623 | 恒流充电 | 01:03:50 | 18:53:39 | 0.39995 | 3.3233 | 0.42552 | 1.3772 | 2025-02-23 08:09:10 | 1.3292
13624 | 恒流充电 | 01:03:55 | 18:53:44 | 0.39997 | 3.3236 | 0.42608 | 1.379 | 2025-02-23 08:09:15 | 1.3293
13625 | 恒流充电 | 01:04:00 | 18:53:49 | 0.39993 | 3.3237 | 0.42663 | 1.3809 | 2025-02-23 08:09:20 | 1.3292
13626 | 恒流充电 | 01:04:05 | 18:53:54 | 0.40002 | 3.3239 | 0.42719 | 1.3827 | 2025-02-23 08:09:25 | 1.3296
13627 | 恒流充电 | 01:04:10 | 18:53:59 | 0.39992 | 3.3242 | 0.42774 | 1.3845 | 2025-02-23 08:09:30 | 1.3294
13628 | 恒流充电 | 01:04:15 | 18:54:04 | 0.39993 | 3.3243 | 0.4283 | 1.3864 | 2025-02-23 08:09:35 | 1.3295
13629 | 恒流充电 | 01:04:20 | 18:54:09 | 0.40001 | 3.3244 | 0.42885 | 1.3882 | 2025-02-23 08:09:40 | 1.3298
13630 | 恒流充电 | 01:04:25 | 18:54:14 | 0.39992 | 3.3244 | 0.42941 | 1.3901 | 2025-02-23 08:09:45 | 1.3295
13631 | 恒流充电 | 01:04:30 | 18:54:19 | 0.39997 | 3.3245 | 0.42997 | 1.3919 | 2025-02-23 08:09:50 | 1.3297
13632 | 恒流充电 | 01:04:35 | 18:54:24 | 0.4001 | 3.3248 | 0.43052 | 1.3938 | 2025-02-23 08:09:55 | 1.3302
13633 | 恒流充电 | 01:04:40 | 18:54:29 | 0.39993 | 3.325 | 0.43108 | 1.3956 | 2025-02-23 08:10:00 | 1.3298
13634 | 恒流充电 | 01:04:45 | 18:54:34 | 0.39995 | 3.325 | 0.43163 | 1.3975 | 2025-02-23 08:10:05 | 1.3299
13635 | 恒流充电 | 01:04:50 | 18:54:39 | 0.39997 | 3.3252 | 0.43219 | 1.3993 | 2025-02-23 08:10:10 | 1.33
13636 | 恒流充电 | 01:04:55 | 18:54:44 | 0.39995 | 3.3253 | 0.43274 | 1.4012 | 2025-02-23 08:10:15 | 1.33
13637 | 恒流充电 | 01:05:00 | 18:54:49 | 0.39989 | 3.3255 | 0.4333 | 1.403 | 2025-02-23 08:10:20 | 1.3299
13638 | 恒流充电 | 01:05:05 | 18:54:54 | 0.39994 | 3.3257 | 0.43385 | 1.4049 | 2025-02-23 08:10:25 | 1.3301
13639 | 恒流充电 | 01:05:10 | 18:54:59 | 0.39992 | 3.3259 | 0.43441 | 1.4067 | 2025-02-23 08:10:30 | 1.3301
13640 | 恒流充电 | 01:05:15 | 18:55:04 | 0.40002 | 3.326 | 0.43497 | 1.4086 | 2025-02-23 08:10:35 | 1.3305
13641 | 恒流充电 | 01:05:20 | 18:55:09 | 0.40002 | 3.326 | 0.43552 | 1.4104 | 2025-02-23 08:10:40 | 1.3305
13642 | 恒流充电 | 01:05:25 | 18:55:14 | 0.39999 | 3.3262 | 0.43608 | 1.4123 | 2025-02-23 08:10:45 | 1.3305
13643 | 恒流充电 | 01:05:30 | 18:55:19 | 0.39988 | 3.3263 | 0.43663 | 1.4141 | 2025-02-23 08:10:50 | 1.3301
13644 | 恒流充电 | 01:05:35 | 18:55:24 | 0.40003 | 3.3266 | 0.43719 | 1.416 | 2025-02-23 08:10:55 | 1.3308
13645 | 恒流充电 | 01:05:40 | 18:55:29 | 0.39999 | 3.3269 | 0.43774 | 1.4178 | 2025-02-23 08:11:00 | 1.3307
13646 | 恒流充电 | 01:05:45 | 18:55:34 | 0.40002 | 3.327 | 0.4383 | 1.4196 | 2025-02-23 08:11:05 | 1.3308
13647 | 恒流充电 | 01:05:50 | 18:55:39 | 0.39991 | 3.327 | 0.43885 | 1.4215 | 2025-02-23 08:11:10 | 1.3305
13648 | 恒流充电 | 01:05:55 | 18:55:44 | 0.39992 | 3.3273 | 0.43941 | 1.4233 | 2025-02-23 08:11:15 | 1.3306
13649 | 恒流充电 | 01:06:00 | 18:55:49 | 0.4 | 3.3274 | 0.43996 | 1.4252 | 2025-02-23 08:11:20 | 1.331
13650 | 恒流充电 | 01:06:05 | 18:55:54 | 0.40001 | 3.3276 | 0.44052 | 1.427 | 2025-02-23 08:11:25 | 1.3311
13651 | 恒流充电 | 01:06:10 | 18:55:59 | 0.40003 | 3.3278 | 0.44108 | 1.4289 | 2025-02-23 08:11:30 | 1.3312
13652 | 恒流充电 | 01:06:15 | 18:56:04 | 0.40004 | 3.3278 | 0.44163 | 1.4307 | 2025-02-23 08:11:35 | 1.3313
13653 | 恒流充电 | 01:06:20 | 18:56:09 | 0.40002 | 3.3281 | 0.44219 | 1.4326 | 2025-02-23 08:11:40 | 1.3313
13654 | 恒流充电 | 01:06:25 | 18:56:14 | 0.39985 | 3.3283 | 0.44274 | 1.4344 | 2025-02-23 08:11:45 | 1.3308
13655 | 恒流充电 | 01:06:30 | 18:56:19 | 0.39996 | 3.3283 | 0.4433 | 1.4363 | 2025-02-23 08:11:50 | 1.3312
13656 | 恒流充电 | 01:06:35 | 18:56:24 | 0.40002 | 3.3285 | 0.44385 | 1.4381 | 2025-02-23 08:11:55 | 1.3314
13657 | 恒流充电 | 01:06:40 | 18:56:29 | 0.4 | 3.3286 | 0.44441 | 1.44 | 2025-02-23 08:12:00 | 1.3315
13658 | 恒流充电 | 01:06:45 | 18:56:34 | 0.40004 | 3.3288 | 0.44496 | 1.4418 | 2025-02-23 08:12:05 | 1.3316
13659 | 恒流充电 | 01:06:50 | 18:56:39 | 0.40001 | 3.3288 | 0.44552 | 1.4437 | 2025-02-23 08:12:10 | 1.3316
13660 | 恒流充电 | 01:06:55 | 18:56:44 | 0.40003 | 3.3291 | 0.44608 | 1.4455 | 2025-02-23 08:12:15 | 1.3317
13661 | 恒流充电 | 01:07:00 | 18:56:49 | 0.40002 | 3.3293 | 0.44663 | 1.4474 | 2025-02-23 08:12:20 | 1.3318
13662 | 恒流充电 | 01:07:05 | 18:56:54 | 0.39996 | 3.3292 | 0.44719 | 1.4492 | 2025-02-23 08:12:25 | 1.3315
13663 | 恒流充电 | 01:07:10 | 18:56:59 | 0.39996 | 3.3296 | 0.44774 | 1.4511 | 2025-02-23 08:12:30 | 1.3317
13664 | 恒流充电 | 01:07:15 | 18:57:04 | 0.39996 | 3.3296 | 0.4483 | 1.4529 | 2025-02-23 08:12:35 | 1.3317
13665 | 恒流充电 | 01:07:20 | 18:57:09 | 0.39992 | 3.33 | 0.44885 | 1.4548 | 2025-02-23 08:12:40 | 1.3317
13666 | 恒流充电 | 01:07:25 | 18:57:14 | 0.39986 | 3.33 | 0.44941 | 1.4566 | 2025-02-23 08:12:45 | 1.3315
13667 | 恒流充电 | 01:07:30 | 18:57:19 | 0.39996 | 3.3302 | 0.44996 | 1.4585 | 2025-02-23 08:12:50 | 1.3319
13668 | 恒流充电 | 01:07:35 | 18:57:24 | 0.39998 | 3.3303 | 0.45052 | 1.4603 | 2025-02-23 08:12:55 | 1.332
13669 | 恒流充电 | 01:07:40 | 18:57:29 | 0.39994 | 3.3304 | 0.45108 | 1.4622 | 2025-02-23 08:13:00 | 1.332
13670 | 恒流充电 | 01:07:45 | 18:57:34 | 0.4 | 3.3304 | 0.45163 | 1.464 | 2025-02-23 08:13:05 | 1.3322
13671 | 恒流充电 | 01:07:50 | 18:57:39 | 0.4 | 3.3307 | 0.45219 | 1.4659 | 2025-02-23 08:13:10 | 1.3323
13672 | 恒流充电 | 01:07:55 | 18:57:44 | 0.39995 | 3.3309 | 0.45274 | 1.4677 | 2025-02-23 08:13:15 | 1.3322
13673 | 恒流充电 | 01:08:00 | 18:57:49 | 0.39989 | 3.3311 | 0.4533 | 1.4696 | 2025-02-23 08:13:20 | 1.3321
13674 | 恒流充电 | 01:08:05 | 18:57:54 | 0.39997 | 3.3311 | 0.45385 | 1.4714 | 2025-02-23 08:13:25 | 1.3323
13675 | 恒流充电 | 01:08:10 | 18:57:59 | 0.40004 | 3.3313 | 0.45441 | 1.4733 | 2025-02-23 08:13:30 | 1.3326
13676 | 恒流充电 | 01:08:15 | 18:58:04 | 0.40001 | 3.3314 | 0.45496 | 1.4751 | 2025-02-23 08:13:35 | 1.3326
13677 | 恒流充电 | 01:08:20 | 18:58:09 | 0.39997 | 3.3315 | 0.45552 | 1.477 | 2025-02-23 08:13:40 | 1.3325
13678 | 恒流充电 | 01:08:25 | 18:58:14 | 0.39997 | 3.3318 | 0.45608 | 1.4788 | 2025-02-23 08:13:45 | 1.3326
13679 | 恒流充电 | 01:08:30 | 18:58:19 | 0.39998 | 3.3319 | 0.45663 | 1.4807 | 2025-02-23 08:13:50 | 1.3327
13680 | 恒流充电 | 01:08:35 | 18:58:24 | 0.39997 | 3.332 | 0.45719 | 1.4825 | 2025-02-23 08:13:55 | 1.3327
13681 | 恒流充电 | 01:08:40 | 18:58:29 | 0.39991 | 3.3319 | 0.45774 | 1.4844 | 2025-02-23 08:14:00 | 1.3325
13682 | 恒流充电 | 01:08:45 | 18:58:34 | 0.4 | 3.3322 | 0.4583 | 1.4862 | 2025-02-23 08:14:05 | 1.3329
13683 | 恒流充电 | 01:08:50 | 18:58:39 | 0.39996 | 3.3322 | 0.45885 | 1.4881 | 2025-02-23 08:14:10 | 1.3327
13684 | 恒流充电 | 01:08:55 | 18:58:44 | 0.39996 | 3.3323 | 0.45941 | 1.4899 | 2025-02-23 08:14:15 | 1.3328
13685 | 恒流充电 | 01:09:00 | 18:58:49 | 0.39998 | 3.3327 | 0.45996 | 1.4918 | 2025-02-23 08:14:20 | 1.333
13686 | 恒流充电 | 01:09:05 | 18:58:54 | 0.39993 | 3.3327 | 0.46052 | 1.4936 | 2025-02-23 08:14:25 | 1.3329
13687 | 恒流充电 | 01:09:10 | 18:58:59 | 0.39991 | 3.3327 | 0.46107 | 1.4955 | 2025-02-23 08:14:30 | 1.3328
13688 | 恒流充电 | 01:09:15 | 18:59:04 | 0.4 | 3.3329 | 0.46163 | 1.4973 | 2025-02-23 08:14:35 | 1.3332
13689 | 恒流充电 | 01:09:20 | 18:59:09 | 0.40009 | 3.333 | 0.46219 | 1.4992 | 2025-02-23 08:14:40 | 1.3335
13690 | 恒流充电 | 01:09:25 | 18:59:14 | 0.39992 | 3.333 | 0.46274 | 1.501 | 2025-02-23 08:14:45 | 1.3329
13691 | 恒流充电 | 01:09:30 | 18:59:19 | 0.39989 | 3.3332 | 0.4633 | 1.5029 | 2025-02-23 08:14:50 | 1.3329
13692 | 恒流充电 | 01:09:35 | 18:59:24 | 0.3999 | 3.3334 | 0.46385 | 1.5048 | 2025-02-23 08:14:55 | 1.333
13693 | 恒流充电 | 01:09:40 | 18:59:29 | 0.40005 | 3.3336 | 0.46441 | 1.5066 | 2025-02-23 08:15:00 | 1.3336
13694 | 恒流充电 | 01:09:45 | 18:59:34 | 0.4 | 3.3335 | 0.46496 | 1.5085 | 2025-02-23 08:15:05 | 1.3334
13695 | 恒流充电 | 01:09:50 | 18:59:39 | 0.39997 | 3.3336 | 0.46552 | 1.5103 | 2025-02-23 08:15:10 | 1.3334
13696 | 恒流充电 | 01:09:55 | 18:59:44 | 0.3999 | 3.3338 | 0.46607 | 1.5122 | 2025-02-23 08:15:15 | 1.3332
13697 | 恒流充电 | 01:10:00 | 18:59:49 | 0.39982 | 3.3339 | 0.46663 | 1.514 | 2025-02-23 08:15:20 | 1.333
13698 | 恒流充电 | 01:10:05 | 18:59:54 | 0.39999 | 3.334 | 0.46719 | 1.5159 | 2025-02-23 08:15:25 | 1.3336
13699 | 恒流充电 | 01:10:10 | 18:59:59 | 0.39991 | 3.3341 | 0.46774 | 1.5177 | 2025-02-23 08:15:30 | 1.3333
13700 | 恒流充电 | 01:10:15 | 19:00:04 | 0.39996 | 3.3344 | 0.4683 | 1.5196 | 2025-02-23 08:15:35 | 1.3336
13701 | 恒流充电 | 01:10:20 | 19:00:09 | 0.40007 | 3.3343 | 0.46885 | 1.5214 | 2025-02-23 08:15:40 | 1.334
13702 | 恒流充电 | 01:10:25 | 19:00:14 | 0.40004 | 3.3344 | 0.46941 | 1.5233 | 2025-02-23 08:15:45 | 1.3339
13703 | 恒流充电 | 01:10:30 | 19:00:19 | 0.3999 | 3.3344 | 0.46996 | 1.5251 | 2025-02-23 08:15:50 | 1.3334
13704 | 恒流充电 | 01:10:35 | 19:00:24 | 0.39989 | 3.3346 | 0.47052 | 1.527 | 2025-02-23 08:15:55 | 1.3335
13705 | 恒流充电 | 01:10:40 | 19:00:29 | 0.40003 | 3.3347 | 0.47107 | 1.5288 | 2025-02-23 08:16:00 | 1.334
13706 | 恒流充电 | 01:10:45 | 19:00:34 | 0.39996 | 3.3348 | 0.47163 | 1.5307 | 2025-02-23 08:16:05 | 1.3338
13707 | 恒流充电 | 01:10:50 | 19:00:39 | 0.40009 | 3.3349 | 0.47219 | 1.5325 | 2025-02-23 08:16:10 | 1.3343
13708 | 恒流充电 | 01:10:55 | 19:00:44 | 0.39989 | 3.3349 | 0.47274 | 1.5344 | 2025-02-23 08:16:15 | 1.3336
13709 | 恒流充电 | 01:11:00 | 19:00:49 | 0.4001 | 3.3349 | 0.4733 | 1.5362 | 2025-02-23 08:16:20 | 1.3343
13710 | 恒流充电 | 01:11:05 | 19:00:54 | 0.40001 | 3.3353 | 0.47385 | 1.5381 | 2025-02-23 08:16:25 | 1.3341
13711 | 恒流充电 | 01:11:10 | 19:00:59 | 0.40005 | 3.3354 | 0.47441 | 1.5399 | 2025-02-23 08:16:30 | 1.3343
13712 | 恒流充电 | 01:11:15 | 19:01:04 | 0.39998 | 3.3353 | 0.47496 | 1.5418 | 2025-02-23 08:16:35 | 1.334
13713 | 恒流充电 | 01:11:20 | 19:01:09 | 0.39994 | 3.3352 | 0.47552 | 1.5437 | 2025-02-23 08:16:40 | 1.3339
13714 | 恒流充电 | 01:11:25 | 19:01:14 | 0.39986 | 3.3354 | 0.47607 | 1.5455 | 2025-02-23 08:16:45 | 1.3337
13715 | 恒流充电 | 01:11:30 | 19:01:19 | 0.39997 | 3.3356 | 0.47663 | 1.5474 | 2025-02-23 08:16:50 | 1.3342
13716 | 恒流充电 | 01:11:35 | 19:01:24 | 0.40011 | 3.3356 | 0.47719 | 1.5492 | 2025-02-23 08:16:55 | 1.3346
13717 | 恒流充电 | 01:11:40 | 19:01:29 | 0.39996 | 3.3357 | 0.47774 | 1.5511 | 2025-02-23 08:17:00 | 1.3342
13718 | 恒流充电 | 01:11:45 | 19:01:34 | 0.39993 | 3.3357 | 0.4783 | 1.5529 | 2025-02-23 08:17:05 | 1.3341
13719 | 恒流充电 | 01:11:50 | 19:01:39 | 0.39997 | 3.3358 | 0.47885 | 1.5548 | 2025-02-23 08:17:10 | 1.3342
13720 | 恒流充电 | 01:11:55 | 19:01:44 | 0.40004 | 3.3359 | 0.47941 | 1.5566 | 2025-02-23 08:17:15 | 1.3345
13721 | 恒流充电 | 01:12:00 | 19:01:49 | 0.40006 | 3.3357 | 0.47996 | 1.5585 | 2025-02-23 08:17:20 | 1.3345
13722 | 恒流充电 | 01:12:05 | 19:01:54 | 0.40004 | 3.336 | 0.48052 | 1.5603 | 2025-02-23 08:17:25 | 1.3346
13723 | 恒流充电 | 01:12:10 | 19:01:59 | 0.40007 | 3.336 | 0.48107 | 1.5622 | 2025-02-23 08:17:30 | 1.3347
13724 | 恒流充电 | 01:12:15 | 19:02:04 | 0.39995 | 3.336 | 0.48163 | 1.564 | 2025-02-23 08:17:35 | 1.3342
13725 | 恒流充电 | 01:12:20 | 19:02:09 | 0.39997 | 3.3362 | 0.48219 | 1.5659 | 2025-02-23 08:17:40 | 1.3344
13726 | 恒流充电 | 01:12:25 | 19:02:14 | 0.40001 | 3.3362 | 0.48274 | 1.5677 | 2025-02-23 08:17:45 | 1.3345
13727 | 恒流充电 | 01:12:30 | 19:02:19 | 0.40008 | 3.3363 | 0.4833 | 1.5696 | 2025-02-23 08:17:50 | 1.3348
13728 | 恒流充电 | 01:12:35 | 19:02:24 | 0.40002 | 3.3364 | 0.48385 | 1.5715 | 2025-02-23 08:17:55 | 1.3346
13729 | 恒流充电 | 01:12:40 | 19:02:29 | 0.40003 | 3.3365 | 0.48441 | 1.5733 | 2025-02-23 08:18:00 | 1.3347
13730 | 恒流充电 | 01:12:45 | 19:02:34 | 0.40006 | 3.3366 | 0.48496 | 1.5752 | 2025-02-23 08:18:05 | 1.3348
13731 | 恒流充电 | 01:12:50 | 19:02:39 | 0.39989 | 3.3365 | 0.48552 | 1.577 | 2025-02-23 08:18:10 | 1.3342
13732 | 恒流充电 | 01:12:55 | 19:02:44 | 0.4 | 3.3367 | 0.48607 | 1.5789 | 2025-02-23 08:18:15 | 1.3347
13733 | 恒流充电 | 01:13:00 | 19:02:49 | 0.39996 | 3.3365 | 0.48663 | 1.5807 | 2025-02-23 08:18:20 | 1.3345
13734 | 恒流充电 | 01:13:05 | 19:02:54 | 0.39998 | 3.3367 | 0.48718 | 1.5826 | 2025-02-23 08:18:25 | 1.3346
13735 | 恒流充电 | 01:13:10 | 19:02:59 | 0.4 | 3.3368 | 0.48774 | 1.5844 | 2025-02-23 08:18:30 | 1.3347
13736 | 恒流充电 | 01:13:15 | 19:03:04 | 0.39995 | 3.3368 | 0.4883 | 1.5863 | 2025-02-23 08:18:35 | 1.3346
13737 | 恒流充电 | 01:13:20 | 19:03:09 | 0.39995 | 3.3369 | 0.48885 | 1.5881 | 2025-02-23 08:18:40 | 1.3346
13738 | 恒流充电 | 01:13:25 | 19:03:14 | 0.39991 | 3.3367 | 0.48941 | 1.59 | 2025-02-23 08:18:45 | 1.3344
13739 | 恒流充电 | 01:13:30 | 19:03:19 | 0.39999 | 3.3373 | 0.48996 | 1.5918 | 2025-02-23 08:18:50 | 1.3349
13740 | 恒流充电 | 01:13:35 | 19:03:24 | 0.39999 | 3.3371 | 0.49052 | 1.5937 | 2025-02-23 08:18:55 | 1.3348
13741 | 恒流充电 | 01:13:40 | 19:03:29 | 0.4 | 3.3371 | 0.49107 | 1.5955 | 2025-02-23 08:19:00 | 1.3348
13742 | 恒流充电 | 01:13:45 | 19:03:34 | 0.39999 | 3.3372 | 0.49163 | 1.5974 | 2025-02-23 08:19:05 | 1.3348
13743 | 恒流充电 | 01:13:50 | 19:03:39 | 0.39991 | 3.3374 | 0.49218 | 1.5993 | 2025-02-23 08:19:10 | 1.3347
13744 | 恒流充电 | 01:13:55 | 19:03:44 | 0.40006 | 3.3374 | 0.49274 | 1.6011 | 2025-02-23 08:19:15 | 1.3352
13745 | 恒流充电 | 01:14:00 | 19:03:49 | 0.39992 | 3.3374 | 0.4933 | 1.603 | 2025-02-23 08:19:20 | 1.3347
13746 | 恒流充电 | 01:14:05 | 19:03:54 | 0.39997 | 3.3376 | 0.49385 | 1.6048 | 2025-02-23 08:19:25 | 1.3349
13747 | 恒流充电 | 01:14:10 | 19:03:59 | 0.39996 | 3.3376 | 0.49441 | 1.6067 | 2025-02-23 08:19:30 | 1.3349
13748 | 恒流充电 | 01:14:15 | 19:04:04 | 0.39993 | 3.3376 | 0.49496 | 1.6085 | 2025-02-23 08:19:35 | 1.3348
13749 | 恒流充电 | 01:14:20 | 19:04:09 | 0.40002 | 3.3377 | 0.49552 | 1.6104 | 2025-02-23 08:19:40 | 1.3351
13750 | 恒流充电 | 01:14:25 | 19:04:14 | 0.4 | 3.3376 | 0.49607 | 1.6122 | 2025-02-23 08:19:45 | 1.335
13751 | 恒流充电 | 01:14:30 | 19:04:19 | 0.39989 | 3.3377 | 0.49663 | 1.6141 | 2025-02-23 08:19:50 | 1.3347
13752 | 恒流充电 | 01:14:35 | 19:04:24 | 0.39994 | 3.3378 | 0.49718 | 1.6159 | 2025-02-23 08:19:55 | 1.3349
13753 | 恒流充电 | 01:14:40 | 19:04:29 | 0.39996 | 3.3378 | 0.49774 | 1.6178 | 2025-02-23 08:20:00 | 1.335
13754 | 恒流充电 | 01:14:45 | 19:04:34 | 0.39997 | 3.3379 | 0.49829 | 1.6196 | 2025-02-23 08:20:05 | 1.3351
13755 | 恒流充电 | 01:14:50 | 19:04:39 | 0.39991 | 3.3379 | 0.49885 | 1.6215 | 2025-02-23 08:20:10 | 1.3349
13756 | 恒流充电 | 01:14:55 | 19:04:44 | 0.39998 | 3.3379 | 0.49941 | 1.6234 | 2025-02-23 08:20:15 | 1.3351
13757 | 恒流充电 | 01:15:00 | 19:04:49 | 0.39993 | 3.3381 | 0.49996 | 1.6252 | 2025-02-23 08:20:20 | 1.335
13758 | 恒流充电 | 01:15:05 | 19:04:54 | 0.40003 | 3.338 | 0.50052 | 1.6271 | 2025-02-23 08:20:25 | 1.3353
13759 | 恒流充电 | 01:15:10 | 19:04:59 | 0.39989 | 3.3379 | 0.50107 | 1.6289 | 2025-02-23 08:20:30 | 1.3348
13760 | 恒流充电 | 01:15:15 | 19:05:04 | 0.39994 | 3.3382 | 0.50163 | 1.6308 | 2025-02-23 08:20:35 | 1.3351
13761 | 恒流充电 | 01:15:20 | 19:05:09 | 0.39998 | 3.3383 | 0.50218 | 1.6326 | 2025-02-23 08:20:40 | 1.3353
13762 | 恒流充电 | 01:15:25 | 19:05:14 | 0.39997 | 3.3382 | 0.50274 | 1.6345 | 2025-02-23 08:20:45 | 1.3352
13763 | 恒流充电 | 01:15:30 | 19:05:19 | 0.39987 | 3.3383 | 0.50329 | 1.6363 | 2025-02-23 08:20:50 | 1.3349
13764 | 恒流充电 | 01:15:35 | 19:05:24 | 0.39992 | 3.3383 | 0.50385 | 1.6382 | 2025-02-23 08:20:55 | 1.3351
13765 | 恒流充电 | 01:15:40 | 19:05:29 | 0.4 | 3.3383 | 0.50441 | 1.64 | 2025-02-23 08:21:00 | 1.3353
13766 | 恒流充电 | 01:15:45 | 19:05:34 | 0.40007 | 3.3386 | 0.50496 | 1.6419 | 2025-02-23 08:21:05 | 1.3357
13767 | 恒流充电 | 01:15:50 | 19:05:39 | 0.39995 | 3.3384 | 0.50552 | 1.6438 | 2025-02-23 08:21:10 | 1.3352
13768 | 恒流充电 | 01:15:55 | 19:05:44 | 0.40002 | 3.3385 | 0.50607 | 1.6456 | 2025-02-23 08:21:15 | 1.3355
13769 | 恒流充电 | 01:16:00 | 19:05:49 | 0.39999 | 3.3387 | 0.50663 | 1.6475 | 2025-02-23 08:21:20 | 1.3354
13770 | 恒流充电 | 01:16:05 | 19:05:54 | 0.39994 | 3.3386 | 0.50718 | 1.6493 | 2025-02-23 08:21:25 | 1.3352
13771 | 恒流充电 | 01:16:10 | 19:05:59 | 0.39996 | 3.3387 | 0.50774 | 1.6512 | 2025-02-23 08:21:30 | 1.3353
13772 | 恒流充电 | 01:16:15 | 19:06:04 | 0.39991 | 3.3388 | 0.50829 | 1.653 | 2025-02-23 08:21:35 | 1.3352
13773 | 恒流充电 | 01:16:20 | 19:06:09 | 0.39983 | 3.3388 | 0.50885 | 1.6549 | 2025-02-23 08:21:40 | 1.335
13774 | 恒流充电 | 01:16:25 | 19:06:14 | 0.40002 | 3.339 | 0.5094 | 1.6567 | 2025-02-23 08:21:45 | 1.3357
13775 | 恒流充电 | 01:16:30 | 19:06:19 | 0.4 | 3.3389 | 0.50996 | 1.6586 | 2025-02-23 08:21:50 | 1.3356
13776 | 恒流充电 | 01:16:35 | 19:06:24 | 0.39988 | 3.3388 | 0.51052 | 1.6604 | 2025-02-23 08:21:55 | 1.3351
13777 | 恒流充电 | 01:16:40 | 19:06:29 | 0.39992 | 3.3389 | 0.51107 | 1.6623 | 2025-02-23 08:22:00 | 1.3353
13778 | 恒流充电 | 01:16:45 | 19:06:34 | 0.39994 | 3.339 | 0.51163 | 1.6642 | 2025-02-23 08:22:05 | 1.3354
13779 | 恒流充电 | 01:16:50 | 19:06:39 | 0.39987 | 3.3392 | 0.51218 | 1.666 | 2025-02-23 08:22:10 | 1.3352
13780 | 恒流充电 | 01:16:55 | 19:06:44 | 0.39996 | 3.339 | 0.51274 | 1.6679 | 2025-02-23 08:22:15 | 1.3355
13781 | 恒流充电 | 01:17:00 | 19:06:49 | 0.39998 | 3.3394 | 0.51329 | 1.6697 | 2025-02-23 08:22:20 | 1.3357
13782 | 恒流充电 | 01:17:05 | 19:06:54 | 0.40002 | 3.3392 | 0.51385 | 1.6716 | 2025-02-23 08:22:25 | 1.3358
13783 | 恒流充电 | 01:17:10 | 19:06:59 | 0.39991 | 3.3393 | 0.5144 | 1.6734 | 2025-02-23 08:22:30 | 1.3354
13784 | 恒流充电 | 01:17:15 | 19:07:04 | 0.39992 | 3.3393 | 0.51496 | 1.6753 | 2025-02-23 08:22:35 | 1.3354
13785 | 恒流充电 | 01:17:20 | 19:07:09 | 0.39995 | 3.3392 | 0.51552 | 1.6771 | 2025-02-23 08:22:40 | 1.3355
13786 | 恒流充电 | 01:17:25 | 19:07:14 | 0.4 | 3.3394 | 0.51607 | 1.679 | 2025-02-23 08:22:45 | 1.3358
13787 | 恒流充电 | 01:17:30 | 19:07:19 | 0.3999 | 3.3396 | 0.51663 | 1.6809 | 2025-02-23 08:22:50 | 1.3355
13788 | 恒流充电 | 01:17:35 | 19:07:24 | 0.39999 | 3.3395 | 0.51718 | 1.6827 | 2025-02-23 08:22:55 | 1.3358
13789 | 恒流充电 | 01:17:40 | 19:07:29 | 0.39986 | 3.3393 | 0.51774 | 1.6846 | 2025-02-23 08:23:00 | 1.3353
13790 | 恒流充电 | 01:17:45 | 19:07:34 | 0.39982 | 3.3395 | 0.51829 | 1.6864 | 2025-02-23 08:23:05 | 1.3352
13791 | 恒流充电 | 01:17:50 | 19:07:39 | 0.39993 | 3.3396 | 0.51885 | 1.6883 | 2025-02-23 08:23:10 | 1.3356
13792 | 恒流充电 | 01:17:55 | 19:07:44 | 0.39995 | 3.3396 | 0.5194 | 1.6901 | 2025-02-23 08:23:15 | 1.3357
13793 | 恒流充电 | 01:18:00 | 19:07:49 | 0.39992 | 3.3395 | 0.51996 | 1.692 | 2025-02-23 08:23:20 | 1.3355
13794 | 恒流充电 | 01:18:05 | 19:07:54 | 0.40001 | 3.3397 | 0.52051 | 1.6938 | 2025-02-23 08:23:25 | 1.3359
13795 | 恒流充电 | 01:18:10 | 19:07:59 | 0.40005 | 3.3398 | 0.52107 | 1.6957 | 2025-02-23 08:23:30 | 1.3361
13796 | 恒流充电 | 01:18:15 | 19:08:04 | 0.39992 | 3.3399 | 0.52163 | 1.6975 | 2025-02-23 08:23:35 | 1.3357
13797 | 恒流充电 | 01:18:20 | 19:08:09 | 0.39993 | 3.3399 | 0.52218 | 1.6994 | 2025-02-23 08:23:40 | 1.3357
13798 | 恒流充电 | 01:18:25 | 19:08:14 | 0.39995 | 3.3398 | 0.52274 | 1.7013 | 2025-02-23 08:23:45 | 1.3357
13799 | 恒流充电 | 01:18:30 | 19:08:19 | 0.39992 | 3.3398 | 0.52329 | 1.7031 | 2025-02-23 08:23:50 | 1.3357
13800 | 恒流充电 | 01:18:35 | 19:08:24 | 0.40001 | 3.3399 | 0.52385 | 1.705 | 2025-02-23 08:23:55 | 1.336
13801 | 恒流充电 | 01:18:40 | 19:08:29 | 0.40011 | 3.34 | 0.5244 | 1.7068 | 2025-02-23 08:24:00 | 1.3364
13802 | 恒流充电 | 01:18:45 | 19:08:34 | 0.40002 | 3.3401 | 0.52496 | 1.7087 | 2025-02-23 08:24:05 | 1.3361
13803 | 恒流充电 | 01:18:50 | 19:08:39 | 0.4 | 3.3401 | 0.52551 | 1.7105 | 2025-02-23 08:24:10 | 1.336
13804 | 恒流充电 | 01:18:55 | 19:08:44 | 0.40004 | 3.3403 | 0.52607 | 1.7124 | 2025-02-23 08:24:15 | 1.3363
13805 | 恒流充电 | 01:19:00 | 19:08:49 | 0.39998 | 3.3403 | 0.52663 | 1.7142 | 2025-02-23 08:24:20 | 1.3361
13806 | 恒流充电 | 01:19:05 | 19:08:54 | 0.39994 | 3.3402 | 0.52718 | 1.7161 | 2025-02-23 08:24:25 | 1.3359
13807 | 恒流充电 | 01:19:10 | 19:08:59 | 0.39997 | 3.3402 | 0.52774 | 1.718 | 2025-02-23 08:24:30 | 1.336
13808 | 恒流充电 | 01:19:15 | 19:09:04 | 0.39989 | 3.3403 | 0.52829 | 1.7198 | 2025-02-23 08:24:35 | 1.3358
13809 | 恒流充电 | 01:19:20 | 19:09:09 | 0.39997 | 3.3404 | 0.52885 | 1.7217 | 2025-02-23 08:24:40 | 1.3361
13810 | 恒流充电 | 01:19:25 | 19:09:14 | 0.39998 | 3.3404 | 0.5294 | 1.7235 | 2025-02-23 08:24:45 | 1.3361
13811 | 恒流充电 | 01:19:30 | 19:09:19 | 0.39998 | 3.3403 | 0.52996 | 1.7254 | 2025-02-23 08:24:50 | 1.3361
13812 | 恒流充电 | 01:19:35 | 19:09:24 | 0.39998 | 3.3405 | 0.53051 | 1.7272 | 2025-02-23 08:24:55 | 1.3361
13813 | 恒流充电 | 01:19:40 | 19:09:29 | 0.39999 | 3.3404 | 0.53107 | 1.7291 | 2025-02-23 08:25:00 | 1.3361
13814 | 恒流充电 | 01:19:45 | 19:09:34 | 0.39997 | 3.3406 | 0.53163 | 1.7309 | 2025-02-23 08:25:05 | 1.3361
13815 | 恒流充电 | 01:19:50 | 19:09:39 | 0.40001 | 3.3408 | 0.53218 | 1.7328 | 2025-02-23 08:25:10 | 1.3363
13816 | 恒流充电 | 01:19:55 | 19:09:44 | 0.39986 | 3.3406 | 0.53274 | 1.7347 | 2025-02-23 08:25:15 | 1.3358
13817 | 恒流充电 | 01:20:00 | 19:09:49 | 0.39999 | 3.3406 | 0.53329 | 1.7365 | 2025-02-23 08:25:20 | 1.3362
13818 | 恒流充电 | 01:20:05 | 19:09:54 | 0.3999 | 3.3406 | 0.53385 | 1.7384 | 2025-02-23 08:25:25 | 1.3359
13819 | 恒流充电 | 01:20:10 | 19:09:59 | 0.39999 | 3.3407 | 0.5344 | 1.7402 | 2025-02-23 08:25:30 | 1.3363
13820 | 恒流充电 | 01:20:15 | 19:10:04 | 0.39997 | 3.3409 | 0.53496 | 1.7421 | 2025-02-23 08:25:35 | 1.3363
13821 | 恒流充电 | 01:20:20 | 19:10:09 | 0.39995 | 3.3407 | 0.53551 | 1.7439 | 2025-02-23 08:25:40 | 1.3361
13822 | 恒流充电 | 01:20:25 | 19:10:14 | 0.39995 | 3.3405 | 0.53607 | 1.7458 | 2025-02-23 08:25:45 | 1.3361
13823 | 恒流充电 | 01:20:30 | 19:10:19 | 0.39995 | 3.341 | 0.53662 | 1.7476 | 2025-02-23 08:25:50 | 1.3363
13824 | 恒流充电 | 01:20:35 | 19:10:24 | 0.4001 | 3.3408 | 0.53718 | 1.7495 | 2025-02-23 08:25:55 | 1.3367
13825 | 恒流充电 | 01:20:40 | 19:10:29 | 0.39997 | 3.3409 | 0.53774 | 1.7514 | 2025-02-23 08:26:00 | 1.3363
13826 | 恒流充电 | 01:20:45 | 19:10:34 | 0.39997 | 3.3408 | 0.53829 | 1.7532 | 2025-02-23 08:26:05 | 1.3362
13827 | 恒流充电 | 01:20:50 | 19:10:39 | 0.39988 | 3.3409 | 0.53885 | 1.7551 | 2025-02-23 08:26:10 | 1.336
13828 | 恒流充电 | 01:20:55 | 19:10:44 | 0.39998 | 3.341 | 0.5394 | 1.7569 | 2025-02-23 08:26:15 | 1.3364
13829 | 恒流充电 | 01:21:00 | 19:10:49 | 0.39996 | 3.341 | 0.53996 | 1.7588 | 2025-02-23 08:26:20 | 1.3363
13830 | 恒流充电 | 01:21:05 | 19:10:54 | 0.39994 | 3.341 | 0.54051 | 1.7606 | 2025-02-23 08:26:25 | 1.3362
13831 | 恒流充电 | 01:21:10 | 19:10:59 | 0.39995 | 3.3411 | 0.54107 | 1.7625 | 2025-02-23 08:26:30 | 1.3363
13832 | 恒流充电 | 01:21:15 | 19:11:04 | 0.39995 | 3.3412 | 0.54162 | 1.7644 | 2025-02-23 08:26:35 | 1.3363
13833 | 恒流充电 | 01:21:20 | 19:11:09 | 0.3999 | 3.3412 | 0.54218 | 1.7662 | 2025-02-23 08:26:40 | 1.3361
13834 | 恒流充电 | 01:21:25 | 19:11:14 | 0.3999 | 3.3411 | 0.54274 | 1.7681 | 2025-02-23 08:26:45 | 1.3361
13835 | 恒流充电 | 01:21:30 | 19:11:19 | 0.3999 | 3.3412 | 0.54329 | 1.7699 | 2025-02-23 08:26:50 | 1.3361
13836 | 恒流充电 | 01:21:35 | 19:11:24 | 0.40008 | 3.3412 | 0.54385 | 1.7718 | 2025-02-23 08:26:55 | 1.3368
13837 | 恒流充电 | 01:21:40 | 19:11:29 | 0.39993 | 3.3412 | 0.5444 | 1.7736 | 2025-02-23 08:27:00 | 1.3363
13838 | 恒流充电 | 01:21:45 | 19:11:34 | 0.39991 | 3.3413 | 0.54496 | 1.7755 | 2025-02-23 08:27:05 | 1.3362
13839 | 恒流充电 | 01:21:50 | 19:11:39 | 0.39997 | 3.3413 | 0.54551 | 1.7773 | 2025-02-23 08:27:10 | 1.3364
13840 | 恒流充电 | 01:21:55 | 19:11:44 | 0.39983 | 3.3414 | 0.54607 | 1.7792 | 2025-02-23 08:27:15 | 1.336
13841 | 恒流充电 | 01:22:00 | 19:11:49 | 0.40006 | 3.3412 | 0.54662 | 1.7811 | 2025-02-23 08:27:20 | 1.3367
13842 | 恒流充电 | 01:22:05 | 19:11:54 | 0.40004 | 3.3415 | 0.54718 | 1.7829 | 2025-02-23 08:27:25 | 1.3367
13843 | 恒流充电 | 01:22:10 | 19:11:59 | 0.39993 | 3.3416 | 0.54773 | 1.7848 | 2025-02-23 08:27:30 | 1.3364
13844 | 恒流充电 | 01:22:15 | 19:12:04 | 0.39992 | 3.3414 | 0.54829 | 1.7866 | 2025-02-23 08:27:35 | 1.3363
13845 | 恒流充电 | 01:22:20 | 19:12:09 | 0.40004 | 3.3414 | 0.54885 | 1.7885 | 2025-02-23 08:27:40 | 1.3367
13846 | 恒流充电 | 01:22:25 | 19:12:14 | 0.40002 | 3.3415 | 0.5494 | 1.7903 | 2025-02-23 08:27:45 | 1.3366
13847 | 恒流充电 | 01:22:30 | 19:12:19 | 0.4 | 3.3414 | 0.54996 | 1.7922 | 2025-02-23 08:27:50 | 1.3365
13848 | 恒流充电 | 01:22:35 | 19:12:24 | 0.3999 | 3.3416 | 0.55051 | 1.794 | 2025-02-23 08:27:55 | 1.3363
13849 | 恒流充电 | 01:22:40 | 19:12:29 | 0.39994 | 3.3416 | 0.55107 | 1.7959 | 2025-02-23 08:28:00 | 1.3364
13850 | 恒流充电 | 01:22:45 | 19:12:34 | 0.40009 | 3.3416 | 0.55162 | 1.7978 | 2025-02-23 08:28:05 | 1.3369
13851 | 恒流充电 | 01:22:50 | 19:12:39 | 0.39985 | 3.3415 | 0.55218 | 1.7996 | 2025-02-23 08:28:10 | 1.3361
13852 | 恒流充电 | 01:22:55 | 19:12:44 | 0.39996 | 3.3416 | 0.55273 | 1.8015 | 2025-02-23 08:28:15 | 1.3365
13853 | 恒流充电 | 01:23:00 | 19:12:49 | 0.40003 | 3.3417 | 0.55329 | 1.8033 | 2025-02-23 08:28:20 | 1.3368
13854 | 恒流充电 | 01:23:05 | 19:12:54 | 0.40002 | 3.3418 | 0.55385 | 1.8052 | 2025-02-23 08:28:25 | 1.3368
13855 | 恒流充电 | 01:23:10 | 19:12:59 | 0.39996 | 3.3417 | 0.5544 | 1.807 | 2025-02-23 08:28:30 | 1.3365
13856 | 恒流充电 | 01:23:15 | 19:13:04 | 0.4 | 3.3417 | 0.55496 | 1.8089 | 2025-02-23 08:28:35 | 1.3367
13857 | 恒流充电 | 01:23:20 | 19:13:09 | 0.39991 | 3.3419 | 0.55551 | 1.8108 | 2025-02-23 08:28:40 | 1.3365
13858 | 恒流充电 | 01:23:25 | 19:13:14 | 0.40001 | 3.3419 | 0.55607 | 1.8126 | 2025-02-23 08:28:45 | 1.3368
13859 | 恒流充电 | 01:23:30 | 19:13:19 | 0.3999 | 3.3419 | 0.55662 | 1.8145 | 2025-02-23 08:28:50 | 1.3364
13860 | 恒流充电 | 01:23:35 | 19:13:24 | 0.39998 | 3.3418 | 0.55718 | 1.8163 | 2025-02-23 08:28:55 | 1.3367
13861 | 恒流充电 | 01:23:40 | 19:13:29 | 0.39999 | 3.3419 | 0.55773 | 1.8182 | 2025-02-23 08:29:00 | 1.3367
13862 | 恒流充电 | 01:23:45 | 19:13:34 | 0.40011 | 3.3418 | 0.55829 | 1.82 | 2025-02-23 08:29:05 | 1.3371
13863 | 恒流充电 | 01:23:50 | 19:13:39 | 0.39992 | 3.3418 | 0.55885 | 1.8219 | 2025-02-23 08:29:10 | 1.3364
13864 | 恒流充电 | 01:23:55 | 19:13:44 | 0.40008 | 3.342 | 0.5594 | 1.8238 | 2025-02-23 08:29:15 | 1.3371
13865 | 恒流充电 | 01:24:00 | 19:13:49 | 0.40008 | 3.3418 | 0.55996 | 1.8256 | 2025-02-23 08:29:20 | 1.337
13866 | 恒流充电 | 01:24:05 | 19:13:54 | 0.39995 | 3.3421 | 0.56051 | 1.8275 | 2025-02-23 08:29:25 | 1.3367
13867 | 恒流充电 | 01:24:10 | 19:13:59 | 0.40003 | 3.3422 | 0.56107 | 1.8293 | 2025-02-23 08:29:30 | 1.337
13868 | 恒流充电 | 01:24:15 | 19:14:04 | 0.39992 | 3.3421 | 0.56162 | 1.8312 | 2025-02-23 08:29:35 | 1.3366
13869 | 恒流充电 | 01:24:20 | 19:14:09 | 0.39993 | 3.3421 | 0.56218 | 1.833 | 2025-02-23 08:29:40 | 1.3366
13870 | 恒流充电 | 01:24:25 | 19:14:14 | 0.39988 | 3.342 | 0.56273 | 1.8349 | 2025-02-23 08:29:45 | 1.3364
13871 | 恒流充电 | 01:24:30 | 19:14:19 | 0.40001 | 3.3421 | 0.56329 | 1.8367 | 2025-02-23 08:29:50 | 1.3368
13872 | 恒流充电 | 01:24:35 | 19:14:24 | 0.40008 | 3.3419 | 0.56384 | 1.8386 | 2025-02-23 08:29:55 | 1.3371
13873 | 恒流充电 | 01:24:40 | 19:14:29 | 0.39989 | 3.3419 | 0.5644 | 1.8405 | 2025-02-23 08:30:00 | 1.3364
13874 | 恒流充电 | 01:24:45 | 19:14:34 | 0.39997 | 3.3422 | 0.56496 | 1.8423 | 2025-02-23 08:30:05 | 1.3368
13875 | 恒流充电 | 01:24:50 | 19:14:39 | 0.3999 | 3.3422 | 0.56551 | 1.8442 | 2025-02-23 08:30:10 | 1.3365
13876 | 恒流充电 | 01:24:55 | 19:14:44 | 0.40004 | 3.3422 | 0.56607 | 1.846 | 2025-02-23 08:30:15 | 1.337
13877 | 恒流充电 | 01:25:00 | 19:14:49 | 0.40008 | 3.342 | 0.56662 | 1.8479 | 2025-02-23 08:30:20 | 1.3371
13878 | 恒流充电 | 01:25:05 | 19:14:54 | 0.40001 | 3.3423 | 0.56718 | 1.8497 | 2025-02-23 08:30:25 | 1.3369
13879 | 恒流充电 | 01:25:10 | 19:14:59 | 0.4 | 3.3424 | 0.56773 | 1.8516 | 2025-02-23 08:30:30 | 1.337
13880 | 恒流充电 | 01:25:15 | 19:15:04 | 0.39991 | 3.3424 | 0.56829 | 1.8535 | 2025-02-23 08:30:35 | 1.3366
13881 | 恒流充电 | 01:25:20 | 19:15:09 | 0.40006 | 3.3421 | 0.56884 | 1.8553 | 2025-02-23 08:30:40 | 1.337
13882 | 恒流充电 | 01:25:25 | 19:15:14 | 0.39998 | 3.3422 | 0.5694 | 1.8572 | 2025-02-23 08:30:45 | 1.3368
13883 | 恒流充电 | 01:25:30 | 19:15:19 | 0.39999 | 3.3424 | 0.56996 | 1.859 | 2025-02-23 08:30:50 | 1.3369
13884 | 恒流充电 | 01:25:35 | 19:15:24 | 0.40001 | 3.3424 | 0.57051 | 1.8609 | 2025-02-23 08:30:55 | 1.337
13885 | 恒流充电 | 01:25:40 | 19:15:29 | 0.39988 | 3.3425 | 0.57107 | 1.8627 | 2025-02-23 08:31:00 | 1.3366
13886 | 恒流充电 | 01:25:45 | 19:15:34 | 0.39999 | 3.3424 | 0.57162 | 1.8646 | 2025-02-23 08:31:05 | 1.3369
13887 | 恒流充电 | 01:25:50 | 19:15:39 | 0.39997 | 3.3423 | 0.57218 | 1.8665 | 2025-02-23 08:31:10 | 1.3368
13888 | 恒流充电 | 01:25:55 | 19:15:44 | 0.39992 | 3.3425 | 0.57273 | 1.8683 | 2025-02-23 08:31:15 | 1.3367
13889 | 恒流充电 | 01:26:00 | 19:15:49 | 0.39999 | 3.3424 | 0.57329 | 1.8702 | 2025-02-23 08:31:20 | 1.3369
13890 | 恒流充电 | 01:26:05 | 19:15:54 | 0.39995 | 3.3424 | 0.57384 | 1.872 | 2025-02-23 08:31:25 | 1.3368
13891 | 恒流充电 | 01:26:10 | 19:15:59 | 0.3999 | 3.3425 | 0.5744 | 1.8739 | 2025-02-23 08:31:30 | 1.3367
13892 | 恒流充电 | 01:26:15 | 19:16:04 | 0.40001 | 3.3425 | 0.57496 | 1.8757 | 2025-02-23 08:31:35 | 1.337
13893 | 恒流充电 | 01:26:20 | 19:16:09 | 0.39999 | 3.3422 | 0.57551 | 1.8776 | 2025-02-23 08:31:40 | 1.3369
13894 | 恒流充电 | 01:26:25 | 19:16:14 | 0.40003 | 3.3425 | 0.57607 | 1.8795 | 2025-02-23 08:31:45 | 1.3371
13895 | 恒流充电 | 01:26:30 | 19:16:19 | 0.39992 | 3.3428 | 0.57662 | 1.8813 | 2025-02-23 08:31:50 | 1.3368
13896 | 恒流充电 | 01:26:35 | 19:16:24 | 0.39995 | 3.3424 | 0.57718 | 1.8832 | 2025-02-23 08:31:55 | 1.3368
13897 | 恒流充电 | 01:26:40 | 19:16:29 | 0.39997 | 3.3427 | 0.57773 | 1.885 | 2025-02-23 08:32:00 | 1.337
13898 | 恒流充电 | 01:26:45 | 19:16:34 | 0.40001 | 3.3426 | 0.57829 | 1.8869 | 2025-02-23 08:32:05 | 1.3371
13899 | 恒流充电 | 01:26:50 | 19:16:39 | 0.39993 | 3.3427 | 0.57884 | 1.8887 | 2025-02-23 08:32:10 | 1.3368
13900 | 恒流充电 | 01:26:55 | 19:16:44 | 0.40001 | 3.3425 | 0.5794 | 1.8906 | 2025-02-23 08:32:15 | 1.337
13901 | 恒流充电 | 01:27:00 | 19:16:49 | 0.40001 | 3.3426 | 0.57995 | 1.8924 | 2025-02-23 08:32:20 | 1.3371
13902 | 恒流充电 | 01:27:05 | 19:16:54 | 0.39987 | 3.3426 | 0.58051 | 1.8943 | 2025-02-23 08:32:25 | 1.3366
13903 | 恒流充电 | 01:27:10 | 19:16:59 | 0.39997 | 3.3426 | 0.58107 | 1.8962 | 2025-02-23 08:32:30 | 1.3369
13904 | 恒流充电 | 01:27:15 | 19:17:04 | 0.3999 | 3.3425 | 0.58162 | 1.898 | 2025-02-23 08:32:35 | 1.3367
13905 | 恒流充电 | 01:27:20 | 19:17:09 | 0.40001 | 3.3426 | 0.58218 | 1.8999 | 2025-02-23 08:32:40 | 1.3371
13906 | 恒流充电 | 01:27:25 | 19:17:14 | 0.39993 | 3.3427 | 0.58273 | 1.9017 | 2025-02-23 08:32:45 | 1.3368
13907 | 恒流充电 | 01:27:30 | 19:17:19 | 0.39996 | 3.3425 | 0.58329 | 1.9036 | 2025-02-23 08:32:50 | 1.3369
13908 | 恒流充电 | 01:27:35 | 19:17:24 | 0.39995 | 3.3429 | 0.58384 | 1.9054 | 2025-02-23 08:32:55 | 1.337
13909 | 恒流充电 | 01:27:40 | 19:17:29 | 0.39992 | 3.3429 | 0.5844 | 1.9073 | 2025-02-23 08:33:00 | 1.3369
13910 | 恒流充电 | 01:27:45 | 19:17:34 | 0.39991 | 3.3427 | 0.58495 | 1.9092 | 2025-02-23 08:33:05 | 1.3368
13911 | 恒流充电 | 01:27:50 | 19:17:39 | 0.39987 | 3.3428 | 0.58551 | 1.911 | 2025-02-23 08:33:10 | 1.3367
13912 | 恒流充电 | 01:27:55 | 19:17:44 | 0.39995 | 3.3427 | 0.58606 | 1.9129 | 2025-02-23 08:33:15 | 1.3369
13913 | 恒流充电 | 01:28:00 | 19:17:49 | 0.40004 | 3.3428 | 0.58662 | 1.9147 | 2025-02-23 08:33:20 | 1.3373
13914 | 恒流充电 | 01:28:05 | 19:17:54 | 0.40003 | 3.3428 | 0.58718 | 1.9166 | 2025-02-23 08:33:25 | 1.3372
13915 | 恒流充电 | 01:28:10 | 19:17:59 | 0.39988 | 3.3427 | 0.58773 | 1.9184 | 2025-02-23 08:33:30 | 1.3367
13916 | 恒流充电 | 01:28:15 | 19:18:04 | 0.39996 | 3.3429 | 0.58829 | 1.9203 | 2025-02-23 08:33:35 | 1.337
13917 | 恒流充电 | 01:28:20 | 19:18:09 | 0.39989 | 3.3428 | 0.58884 | 1.9222 | 2025-02-23 08:33:40 | 1.3367
13918 | 恒流充电 | 01:28:25 | 19:18:14 | 0.39986 | 3.343 | 0.5894 | 1.924 | 2025-02-23 08:33:45 | 1.3367
13919 | 恒流充电 | 01:28:30 | 19:18:19 | 0.3999 | 3.3428 | 0.58995 | 1.9259 | 2025-02-23 08:33:50 | 1.3368
13920 | 恒流充电 | 01:28:35 | 19:18:24 | 0.39999 | 3.3429 | 0.59051 | 1.9277 | 2025-02-23 08:33:55 | 1.3371
13921 | 恒流充电 | 01:28:40 | 19:18:29 | 0.39992 | 3.3428 | 0.59106 | 1.9296 | 2025-02-23 08:34:00 | 1.3369
13922 | 恒流充电 | 01:28:45 | 19:18:34 | 0.39993 | 3.3429 | 0.59162 | 1.9314 | 2025-02-23 08:34:05 | 1.3369
13923 | 恒流充电 | 01:28:50 | 19:18:39 | 0.40002 | 3.3428 | 0.59218 | 1.9333 | 2025-02-23 08:34:10 | 1.3372
13924 | 恒流充电 | 01:28:55 | 19:18:44 | 0.40008 | 3.3429 | 0.59273 | 1.9352 | 2025-02-23 08:34:15 | 1.3374
13925 | 恒流充电 | 01:29:00 | 19:18:49 | 0.40003 | 3.3429 | 0.59329 | 1.937 | 2025-02-23 08:34:20 | 1.3373
13926 | 恒流充电 | 01:29:05 | 19:18:54 | 0.39999 | 3.343 | 0.59384 | 1.9389 | 2025-02-23 08:34:25 | 1.3372
13927 | 恒流充电 | 01:29:10 | 19:18:59 | 0.39991 | 3.3429 | 0.5944 | 1.9407 | 2025-02-23 08:34:30 | 1.3369
13928 | 恒流充电 | 01:29:15 | 19:19:04 | 0.39987 | 3.3428 | 0.59495 | 1.9426 | 2025-02-23 08:34:35 | 1.3367
13929 | 恒流充电 | 01:29:20 | 19:19:09 | 0.40002 | 3.3429 | 0.59551 | 1.9444 | 2025-02-23 08:34:40 | 1.3372
13930 | 恒流充电 | 01:29:25 | 19:19:14 | 0.3999 | 3.343 | 0.59606 | 1.9463 | 2025-02-23 08:34:45 | 1.3369
13931 | 恒流充电 | 01:29:30 | 19:19:19 | 0.39991 | 3.3429 | 0.59662 | 1.9482 | 2025-02-23 08:34:50 | 1.3369
13932 | 恒流充电 | 01:29:35 | 19:19:24 | 0.39991 | 3.343 | 0.59717 | 1.95 | 2025-02-23 08:34:55 | 1.3369
13933 | 恒流充电 | 01:29:40 | 19:19:29 | 0.40004 | 3.343 | 0.59773 | 1.9519 | 2025-02-23 08:35:00 | 1.3373
13934 | 恒流充电 | 01:29:45 | 19:19:34 | 0.40004 | 3.3429 | 0.59829 | 1.9537 | 2025-02-23 08:35:05 | 1.3373
13935 | 恒流充电 | 01:29:50 | 19:19:39 | 0.39999 | 3.343 | 0.59884 | 1.9556 | 2025-02-23 08:35:10 | 1.3371
13936 | 恒流充电 | 01:29:55 | 19:19:44 | 0.39997 | 3.343 | 0.5994 | 1.9574 | 2025-02-23 08:35:15 | 1.3371
13937 | 恒流充电 | 01:30:00 | 19:19:49 | 0.39989 | 3.343 | 0.59995 | 1.9593 | 2025-02-23 08:35:20 | 1.3368
13938 | 恒流充电 | 01:30:05 | 19:19:54 | 0.39995 | 3.343 | 0.60051 | 1.9612 | 2025-02-23 08:35:25 | 1.3371
13939 | 恒流充电 | 01:30:10 | 19:19:59 | 0.39994 | 3.343 | 0.60106 | 1.963 | 2025-02-23 08:35:30 | 1.337
13940 | 恒流充电 | 01:30:15 | 19:20:04 | 0.39986 | 3.343 | 0.60162 | 1.9649 | 2025-02-23 08:35:35 | 1.3368
13941 | 恒流充电 | 01:30:20 | 19:20:09 | 0.39993 | 3.3431 | 0.60217 | 1.9667 | 2025-02-23 08:35:40 | 1.337
13942 | 恒流充电 | 01:30:25 | 19:20:14 | 0.39998 | 3.343 | 0.60273 | 1.9686 | 2025-02-23 08:35:45 | 1.3371
13943 | 恒流充电 | 01:30:30 | 19:20:19 | 0.40002 | 3.3431 | 0.60329 | 1.9704 | 2025-02-23 08:35:50 | 1.3373
13944 | 恒流充电 | 01:30:35 | 19:20:24 | 0.40001 | 3.3432 | 0.60384 | 1.9723 | 2025-02-23 08:35:55 | 1.3373
13945 | 恒流充电 | 01:30:40 | 19:20:29 | 0.39995 | 3.343 | 0.6044 | 1.9742 | 2025-02-23 08:36:00 | 1.337
13946 | 恒流充电 | 01:30:45 | 19:20:34 | 0.39993 | 3.343 | 0.60495 | 1.976 | 2025-02-23 08:36:05 | 1.3369
13947 | 恒流充电 | 01:30:50 | 19:20:39 | 0.39995 | 3.3432 | 0.60551 | 1.9779 | 2025-02-23 08:36:10 | 1.3371
13948 | 恒流充电 | 01:30:55 | 19:20:44 | 0.40001 | 3.343 | 0.60606 | 1.9797 | 2025-02-23 08:36:15 | 1.3372
13949 | 恒流充电 | 01:31:00 | 19:20:49 | 0.39993 | 3.3429 | 0.60662 | 1.9816 | 2025-02-23 08:36:20 | 1.3369
13950 | 恒流充电 | 01:31:05 | 19:20:54 | 0.3999 | 3.3431 | 0.60717 | 1.9834 | 2025-02-23 08:36:25 | 1.3369
13951 | 恒流充电 | 01:31:10 | 19:20:59 | 0.4 | 3.3431 | 0.60773 | 1.9853 | 2025-02-23 08:36:30 | 1.3372
13952 | 恒流充电 | 01:31:15 | 19:21:04 | 0.4 | 3.3433 | 0.60829 | 1.9872 | 2025-02-23 08:36:35 | 1.3373
13953 | 恒流充电 | 01:31:20 | 19:21:09 | 0.39995 | 3.3434 | 0.60884 | 1.989 | 2025-02-23 08:36:40 | 1.3372
13954 | 恒流充电 | 01:31:25 | 19:21:14 | 0.39997 | 3.3432 | 0.6094 | 1.9909 | 2025-02-23 08:36:45 | 1.3372
13955 | 恒流充电 | 01:31:30 | 19:21:19 | 0.39998 | 3.3432 | 0.60995 | 1.9927 | 2025-02-23 08:36:50 | 1.3372
13956 | 恒流充电 | 01:31:35 | 19:21:24 | 0.39999 | 3.3433 | 0.61051 | 1.9946 | 2025-02-23 08:36:55 | 1.3373
13957 | 恒流充电 | 01:31:40 | 19:21:29 | 0.39995 | 3.3433 | 0.61106 | 1.9964 | 2025-02-23 08:37:00 | 1.3371
13958 | 恒流充电 | 01:31:45 | 19:21:34 | 0.39999 | 3.3434 | 0.61162 | 1.9983 | 2025-02-23 08:37:05 | 1.3373
13959 | 恒流充电 | 01:31:50 | 19:21:39 | 0.39996 | 3.3431 | 0.61217 | 2.0002 | 2025-02-23 08:37:10 | 1.3371
13960 | 恒流充电 | 01:31:55 | 19:21:44 | 0.40002 | 3.3434 | 0.61273 | 2.002 | 2025-02-23 08:37:15 | 1.3374
13961 | 恒流充电 | 01:32:00 | 19:21:49 | 0.39996 | 3.3434 | 0.61329 | 2.0039 | 2025-02-23 08:37:20 | 1.3372
13962 | 恒流充电 | 01:32:05 | 19:21:54 | 0.39994 | 3.3432 | 0.61384 | 2.0057 | 2025-02-23 08:37:25 | 1.3371
13963 | 恒流充电 | 01:32:10 | 19:21:59 | 0.3999 | 3.3433 | 0.6144 | 2.0076 | 2025-02-23 08:37:30 | 1.337
13964 | 恒流充电 | 01:32:15 | 19:22:04 | 0.4 | 3.3434 | 0.61495 | 2.0094 | 2025-02-23 08:37:35 | 1.3374
13965 | 恒流充电 | 01:32:20 | 19:22:09 | 0.39989 | 3.3433 | 0.61551 | 2.0113 | 2025-02-23 08:37:40 | 1.3369
13966 | 恒流充电 | 01:32:25 | 19:22:14 | 0.39989 | 3.3433 | 0.61606 | 2.0132 | 2025-02-23 08:37:45 | 1.3369
13967 | 恒流充电 | 01:32:30 | 19:22:19 | 0.40014 | 3.3434 | 0.61662 | 2.015 | 2025-02-23 08:37:50 | 1.3378
13968 | 恒流充电 | 01:32:35 | 19:22:24 | 0.39994 | 3.3432 | 0.61717 | 2.0169 | 2025-02-23 08:37:55 | 1.3371
13969 | 恒流充电 | 01:32:40 | 19:22:29 | 0.40003 | 3.3432 | 0.61773 | 2.0187 | 2025-02-23 08:38:00 | 1.3374
13970 | 恒流充电 | 01:32:45 | 19:22:34 | 0.39999 | 3.3433 | 0.61828 | 2.0206 | 2025-02-23 08:38:05 | 1.3373
13971 | 恒流充电 | 01:32:50 | 19:22:39 | 0.39986 | 3.3433 | 0.61884 | 2.0224 | 2025-02-23 08:38:10 | 1.3369
13972 | 恒流充电 | 01:32:55 | 19:22:44 | 0.39991 | 3.3434 | 0.6194 | 2.0243 | 2025-02-23 08:38:15 | 1.3371
13973 | 恒流充电 | 01:33:00 | 19:22:49 | 0.39997 | 3.3434 | 0.61995 | 2.0262 | 2025-02-23 08:38:20 | 1.3373
13974 | 恒流充电 | 01:33:05 | 19:22:54 | 0.39997 | 3.3435 | 0.62051 | 2.028 | 2025-02-23 08:38:25 | 1.3373
13975 | 恒流充电 | 01:33:10 | 19:22:59 | 0.39996 | 3.3435 | 0.62106 | 2.0299 | 2025-02-23 08:38:30 | 1.3373
13976 | 恒流充电 | 01:33:15 | 19:23:04 | 0.40002 | 3.3434 | 0.62162 | 2.0317 | 2025-02-23 08:38:35 | 1.3374
13977 | 恒流充电 | 01:33:20 | 19:23:09 | 0.3998 | 3.3434 | 0.62217 | 2.0336 | 2025-02-23 08:38:40 | 1.3367
13978 | 恒流充电 | 01:33:25 | 19:23:14 | 0.39999 | 3.3435 | 0.62273 | 2.0354 | 2025-02-23 08:38:45 | 1.3373
13979 | 恒流充电 | 01:33:30 | 19:23:19 | 0.40007 | 3.3433 | 0.62328 | 2.0373 | 2025-02-23 08:38:50 | 1.3376
13980 | 恒流充电 | 01:33:35 | 19:23:24 | 0.39993 | 3.3435 | 0.62384 | 2.0392 | 2025-02-23 08:38:55 | 1.3372
13981 | 恒流充电 | 01:33:40 | 19:23:29 | 0.39998 | 3.3435 | 0.6244 | 2.041 | 2025-02-23 08:39:00 | 1.3373
13982 | 恒流充电 | 01:33:45 | 19:23:34 | 0.39986 | 3.3435 | 0.62495 | 2.0429 | 2025-02-23 08:39:05 | 1.3369
13983 | 恒流充电 | 01:33:50 | 19:23:39 | 0.39999 | 3.3436 | 0.62551 | 2.0447 | 2025-02-23 08:39:10 | 1.3374
13984 | 恒流充电 | 01:33:55 | 19:23:44 | 0.39994 | 3.3434 | 0.62606 | 2.0466 | 2025-02-23 08:39:15 | 1.3372
13985 | 恒流充电 | 01:34:00 | 19:23:49 | 0.40004 | 3.3433 | 0.62662 | 2.0484 | 2025-02-23 08:39:20 | 1.3375
13986 | 恒流充电 | 01:34:05 | 19:23:54 | 0.39988 | 3.3435 | 0.62717 | 2.0503 | 2025-02-23 08:39:25 | 1.337
13987 | 恒流充电 | 01:34:10 | 19:23:59 | 0.40004 | 3.3435 | 0.62773 | 2.0522 | 2025-02-23 08:39:30 | 1.3376
13988 | 恒流充电 | 01:34:15 | 19:24:04 | 0.39991 | 3.3437 | 0.62828 | 2.054 | 2025-02-23 08:39:35 | 1.3372
13989 | 恒流充电 | 01:34:20 | 19:24:09 | 0.39994 | 3.3436 | 0.62884 | 2.0559 | 2025-02-23 08:39:40 | 1.3372
13990 | 恒流充电 | 01:34:25 | 19:24:14 | 0.39995 | 3.3434 | 0.6294 | 2.0577 | 2025-02-23 08:39:45 | 1.3372
13991 | 恒流充电 | 01:34:30 | 19:24:19 | 0.4 | 3.3435 | 0.62995 | 2.0596 | 2025-02-23 08:39:50 | 1.3374
13992 | 恒流充电 | 01:34:35 | 19:24:24 | 0.3999 | 3.3437 | 0.63051 | 2.0614 | 2025-02-23 08:39:55 | 1.3371
13993 | 恒流充电 | 01:34:40 | 19:24:29 | 0.39996 | 3.3435 | 0.63106 | 2.0633 | 2025-02-23 08:40:00 | 1.3372
13994 | 恒流充电 | 01:34:45 | 19:24:34 | 0.39999 | 3.3434 | 0.63162 | 2.0652 | 2025-02-23 08:40:05 | 1.3373
13995 | 恒流充电 | 01:34:50 | 19:24:39 | 0.39989 | 3.3437 | 0.63217 | 2.067 | 2025-02-23 08:40:10 | 1.3371
13996 | 恒流充电 | 01:34:55 | 19:24:44 | 0.39997 | 3.3436 | 0.63273 | 2.0689 | 2025-02-23 08:40:15 | 1.3373
13997 | 恒流充电 | 01:35:00 | 19:24:49 | 0.39997 | 3.3438 | 0.63328 | 2.0707 | 2025-02-23 08:40:20 | 1.3374
13998 | 恒流充电 | 01:35:05 | 19:24:54 | 0.39998 | 3.3435 | 0.63384 | 2.0726 | 2025-02-23 08:40:25 | 1.3373
13999 | 恒流充电 | 01:35:10 | 19:24:59 | 0.39994 | 3.3437 | 0.63439 | 2.0745 | 2025-02-23 08:40:30 | 1.3373
14000 | 恒流充电 | 01:35:15 | 19:25:04 | 0.39985 | 3.3436 | 0.63495 | 2.0763 | 2025-02-23 08:40:35 | 1.3369
14001 | 恒流充电 | 01:35:20 | 19:25:09 | 0.39986 | 3.3436 | 0.63551 | 2.0782 | 2025-02-23 08:40:40 | 1.337
14002 | 恒流充电 | 01:35:25 | 19:25:14 | 0.39994 | 3.3436 | 0.63606 | 2.08 | 2025-02-23 08:40:45 | 1.3373
14003 | 恒流充电 | 01:35:30 | 19:25:19 | 0.39991 | 3.3435 | 0.63662 | 2.0819 | 2025-02-23 08:40:50 | 1.3371
14004 | 恒流充电 | 01:35:35 | 19:25:24 | 0.3999 | 3.3436 | 0.63717 | 2.0837 | 2025-02-23 08:40:55 | 1.3371
14005 | 恒流充电 | 01:35:40 | 19:25:29 | 0.40003 | 3.3439 | 0.63773 | 2.0856 | 2025-02-23 08:41:00 | 1.3376
14006 | 恒流充电 | 01:35:45 | 19:25:34 | 0.39998 | 3.3436 | 0.63828 | 2.0875 | 2025-02-23 08:41:05 | 1.3374
14007 | 恒流充电 | 01:35:50 | 19:25:39 | 0.40003 | 3.3437 | 0.63884 | 2.0893 | 2025-02-23 08:41:10 | 1.3376
14008 | 恒流充电 | 01:35:55 | 19:25:44 | 0.39995 | 3.3436 | 0.63939 | 2.0912 | 2025-02-23 08:41:15 | 1.3373
14009 | 恒流充电 | 01:36:00 | 19:25:49 | 0.40007 | 3.3437 | 0.63995 | 2.093 | 2025-02-23 08:41:20 | 1.3377
14010 | 恒流充电 | 01:36:05 | 19:25:54 | 0.39993 | 3.3436 | 0.64051 | 2.0949 | 2025-02-23 08:41:25 | 1.3372
14011 | 恒流充电 | 01:36:10 | 19:25:59 | 0.39983 | 3.3437 | 0.64106 | 2.0967 | 2025-02-23 08:41:30 | 1.3369
14012 | 恒流充电 | 01:36:15 | 19:26:04 | 0.39996 | 3.3436 | 0.64162 | 2.0986 | 2025-02-23 08:41:35 | 1.3373
14013 | 恒流充电 | 01:36:20 | 19:26:09 | 0.39994 | 3.3437 | 0.64217 | 2.1005 | 2025-02-23 08:41:40 | 1.3373
14014 | 恒流充电 | 01:36:25 | 19:26:14 | 0.39995 | 3.3439 | 0.64273 | 2.1023 | 2025-02-23 08:41:45 | 1.3374
14015 | 恒流充电 | 01:36:30 | 19:26:19 | 0.39995 | 3.3438 | 0.64328 | 2.1042 | 2025-02-23 08:41:50 | 1.3374
14016 | 恒流充电 | 01:36:35 | 19:26:24 | 0.39991 | 3.3437 | 0.64384 | 2.106 | 2025-02-23 08:41:55 | 1.3372
14017 | 恒流充电 | 01:36:40 | 19:26:29 | 0.40002 | 3.3438 | 0.64439 | 2.1079 | 2025-02-23 08:42:00 | 1.3376
14018 | 恒流充电 | 01:36:45 | 19:26:34 | 0.40009 | 3.3439 | 0.64495 | 2.1097 | 2025-02-23 08:42:05 | 1.3378
14019 | 恒流充电 | 01:36:50 | 19:26:39 | 0.39999 | 3.3438 | 0.64551 | 2.1116 | 2025-02-23 08:42:10 | 1.3375
14020 | 恒流充电 | 01:36:55 | 19:26:44 | 0.39994 | 3.3438 | 0.64606 | 2.1135 | 2025-02-23 08:42:15 | 1.3373
14021 | 恒流充电 | 01:37:00 | 19:26:49 | 0.39998 | 3.3437 | 0.64662 | 2.1153 | 2025-02-23 08:42:20 | 1.3374
14022 | 恒流充电 | 01:37:05 | 19:26:54 | 0.40005 | 3.3439 | 0.64717 | 2.1172 | 2025-02-23 08:42:25 | 1.3377
14023 | 恒流充电 | 01:37:10 | 19:26:59 | 0.40004 | 3.3439 | 0.64773 | 2.119 | 2025-02-23 08:42:30 | 1.3377
14024 | 恒流充电 | 01:37:15 | 19:27:04 | 0.40002 | 3.3437 | 0.64828 | 2.1209 | 2025-02-23 08:42:35 | 1.3375
14025 | 恒流充电 | 01:37:20 | 19:27:09 | 0.39998 | 3.3439 | 0.64884 | 2.1227 | 2025-02-23 08:42:40 | 1.3375
14026 | 恒流充电 | 01:37:25 | 19:27:14 | 0.39999 | 3.3438 | 0.64939 | 2.1246 | 2025-02-23 08:42:45 | 1.3375
14027 | 恒流充电 | 01:37:30 | 19:27:19 | 0.39995 | 3.3437 | 0.64995 | 2.1265 | 2025-02-23 08:42:50 | 1.3373
14028 | 恒流充电 | 01:37:35 | 19:27:24 | 0.39993 | 3.3438 | 0.6505 | 2.1283 | 2025-02-23 08:42:55 | 1.3373
14029 | 恒流充电 | 01:37:40 | 19:27:29 | 0.4 | 3.3439 | 0.65106 | 2.1302 | 2025-02-23 08:43:00 | 1.3375
14030 | 恒流充电 | 01:37:45 | 19:27:34 | 0.39992 | 3.344 | 0.65162 | 2.132 | 2025-02-23 08:43:05 | 1.3373
14031 | 恒流充电 | 01:37:50 | 19:27:39 | 0.39992 | 3.3439 | 0.65217 | 2.1339 | 2025-02-23 08:43:10 | 1.3373
14032 | 恒流充电 | 01:37:55 | 19:27:44 | 0.40001 | 3.3439 | 0.65273 | 2.1357 | 2025-02-23 08:43:15 | 1.3376
14033 | 恒流充电 | 01:38:00 | 19:27:49 | 0.39995 | 3.3436 | 0.65328 | 2.1376 | 2025-02-23 08:43:20 | 1.3373
14034 | 恒流充电 | 01:38:05 | 19:27:54 | 0.40005 | 3.3439 | 0.65384 | 2.1395 | 2025-02-23 08:43:25 | 1.3377
14035 | 恒流充电 | 01:38:10 | 19:27:59 | 0.3999 | 3.344 | 0.65439 | 2.1413 | 2025-02-23 08:43:30 | 1.3372
14036 | 恒流充电 | 01:38:15 | 19:28:04 | 0.39999 | 3.3441 | 0.65495 | 2.1432 | 2025-02-23 08:43:35 | 1.3376
14037 | 恒流充电 | 01:38:20 | 19:28:09 | 0.39994 | 3.344 | 0.6555 | 2.145 | 2025-02-23 08:43:40 | 1.3374
14038 | 恒流充电 | 01:38:25 | 19:28:14 | 0.39992 | 3.344 | 0.65606 | 2.1469 | 2025-02-23 08:43:45 | 1.3373
14039 | 恒流充电 | 01:38:30 | 19:28:19 | 0.39984 | 3.3442 | 0.65661 | 2.1488 | 2025-02-23 08:43:50 | 1.3372
14040 | 恒流充电 | 01:38:35 | 19:28:24 | 0.39993 | 3.3441 | 0.65717 | 2.1506 | 2025-02-23 08:43:55 | 1.3374
14041 | 恒流充电 | 01:38:40 | 19:28:29 | 0.39995 | 3.3439 | 0.65773 | 2.1525 | 2025-02-23 08:44:00 | 1.3374
14042 | 恒流充电 | 01:38:45 | 19:28:34 | 0.39994 | 3.3439 | 0.65828 | 2.1543 | 2025-02-23 08:44:05 | 1.3374
14043 | 恒流充电 | 01:38:50 | 19:28:39 | 0.39997 | 3.3438 | 0.65884 | 2.1562 | 2025-02-23 08:44:10 | 1.3374
14044 | 恒流充电 | 01:38:55 | 19:28:44 | 0.40002 | 3.3441 | 0.65939 | 2.158 | 2025-02-23 08:44:15 | 1.3377
14045 | 恒流充电 | 01:39:00 | 19:28:49 | 0.40002 | 3.3439 | 0.65995 | 2.1599 | 2025-02-23 08:44:20 | 1.3376
14046 | 恒流充电 | 01:39:05 | 19:28:54 | 0.39998 | 3.344 | 0.6605 | 2.1618 | 2025-02-23 08:44:25 | 1.3375
14047 | 恒流充电 | 01:39:10 | 19:28:59 | 0.39998 | 3.344 | 0.66106 | 2.1636 | 2025-02-23 08:44:30 | 1.3375
14048 | 恒流充电 | 01:39:15 | 19:29:04 | 0.39998 | 3.3439 | 0.66161 | 2.1655 | 2025-02-23 08:44:35 | 1.3375
14049 | 恒流充电 | 01:39:20 | 19:29:09 | 0.39993 | 3.344 | 0.66217 | 2.1673 | 2025-02-23 08:44:40 | 1.3374
14050 | 恒流充电 | 01:39:25 | 19:29:14 | 0.39991 | 3.344 | 0.66273 | 2.1692 | 2025-02-23 08:44:45 | 1.3373
14051 | 恒流充电 | 01:39:30 | 19:29:19 | 0.39994 | 3.344 | 0.66328 | 2.171 | 2025-02-23 08:44:50 | 1.3374
14052 | 恒流充电 | 01:39:35 | 19:29:24 | 0.39997 | 3.3439 | 0.66384 | 2.1729 | 2025-02-23 08:44:55 | 1.3375
14053 | 恒流充电 | 01:39:40 | 19:29:29 | 0.40001 | 3.3442 | 0.66439 | 2.1748 | 2025-02-23 08:45:00 | 1.3377
14054 | 恒流充电 | 01:39:45 | 19:29:34 | 0.39998 | 3.3439 | 0.66495 | 2.1766 | 2025-02-23 08:45:05 | 1.3375
14055 | 恒流充电 | 01:39:50 | 19:29:39 | 0.3999 | 3.344 | 0.6655 | 2.1785 | 2025-02-23 08:45:10 | 1.3373
14056 | 恒流充电 | 01:39:55 | 19:29:44 | 0.40001 | 3.3442 | 0.66606 | 2.1803 | 2025-02-23 08:45:15 | 1.3377
14057 | 恒流充电 | 01:40:00 | 19:29:49 | 0.40003 | 3.344 | 0.66661 | 2.1822 | 2025-02-23 08:45:20 | 1.3377
14058 | 恒流充电 | 01:40:05 | 19:29:54 | 0.39994 | 3.3441 | 0.66717 | 2.184 | 2025-02-23 08:45:25 | 1.3374
14059 | 恒流充电 | 01:40:10 | 19:29:59 | 0.4 | 3.344 | 0.66773 | 2.1859 | 2025-02-23 08:45:30 | 1.3376
14060 | 恒流充电 | 01:40:15 | 19:30:04 | 0.39997 | 3.344 | 0.66828 | 2.1878 | 2025-02-23 08:45:35 | 1.3375
14061 | 恒流充电 | 01:40:20 | 19:30:09 | 0.39998 | 3.3441 | 0.66884 | 2.1896 | 2025-02-23 08:45:40 | 1.3376
14062 | 恒流充电 | 01:40:25 | 19:30:14 | 0.39997 | 3.3441 | 0.66939 | 2.1915 | 2025-02-23 08:45:45 | 1.3375
14063 | 恒流充电 | 01:40:30 | 19:30:19 | 0.39992 | 3.3445 | 0.66995 | 2.1933 | 2025-02-23 08:45:50 | 1.3375
14064 | 恒流充电 | 01:40:35 | 19:30:24 | 0.40004 | 3.3442 | 0.6705 | 2.1952 | 2025-02-23 08:45:55 | 1.3378
14065 | 恒流充电 | 01:40:40 | 19:30:29 | 0.39996 | 3.344 | 0.67106 | 2.197 | 2025-02-23 08:46:00 | 1.3375
14066 | 恒流充电 | 01:40:45 | 19:30:34 | 0.40002 | 3.3442 | 0.67161 | 2.1989 | 2025-02-23 08:46:05 | 1.3377
14067 | 恒流充电 | 01:40:50 | 19:30:39 | 0.39998 | 3.3442 | 0.67217 | 2.2008 | 2025-02-23 08:46:10 | 1.3376
14068 | 恒流充电 | 01:40:55 | 19:30:44 | 0.39992 | 3.3443 | 0.67272 | 2.2026 | 2025-02-23 08:46:15 | 1.3374
14069 | 恒流充电 | 01:41:00 | 19:30:49 | 0.39996 | 3.3443 | 0.67328 | 2.2045 | 2025-02-23 08:46:20 | 1.3376
14070 | 恒流充电 | 01:41:05 | 19:30:54 | 0.39998 | 3.3442 | 0.67384 | 2.2063 | 2025-02-23 08:46:25 | 1.3376
14071 | 恒流充电 | 01:41:10 | 19:30:59 | 0.40005 | 3.3443 | 0.67439 | 2.2082 | 2025-02-23 08:46:30 | 1.3379
14072 | 恒流充电 | 01:41:15 | 19:31:04 | 0.39997 | 3.3442 | 0.67495 | 2.2101 | 2025-02-23 08:46:35 | 1.3376
14073 | 恒流充电 | 01:41:20 | 19:31:09 | 0.39993 | 3.3441 | 0.6755 | 2.2119 | 2025-02-23 08:46:40 | 1.3374
14074 | 恒流充电 | 01:41:25 | 19:31:14 | 0.39993 | 3.3442 | 0.67606 | 2.2138 | 2025-02-23 08:46:45 | 1.3375
14075 | 恒流充电 | 01:41:30 | 19:31:19 | 0.40002 | 3.3443 | 0.67661 | 2.2156 | 2025-02-23 08:46:50 | 1.3378
14076 | 恒流充电 | 01:41:35 | 19:31:24 | 0.39999 | 3.3442 | 0.67717 | 2.2175 | 2025-02-23 08:46:55 | 1.3376
14077 | 恒流充电 | 01:41:40 | 19:31:29 | 0.39997 | 3.3442 | 0.67772 | 2.2193 | 2025-02-23 08:47:00 | 1.3376
14078 | 恒流充电 | 01:41:45 | 19:31:34 | 0.39993 | 3.3441 | 0.67828 | 2.2212 | 2025-02-23 08:47:05 | 1.3374
14079 | 恒流充电 | 01:41:50 | 19:31:39 | 0.40005 | 3.3443 | 0.67884 | 2.2231 | 2025-02-23 08:47:10 | 1.3379
14080 | 恒流充电 | 01:41:55 | 19:31:44 | 0.39992 | 3.3443 | 0.67939 | 2.2249 | 2025-02-23 08:47:15 | 1.3375
14081 | 恒流充电 | 01:42:00 | 19:31:49 | 0.39994 | 3.3444 | 0.67995 | 2.2268 | 2025-02-23 08:47:20 | 1.3376
14082 | 恒流充电 | 01:42:05 | 19:31:54 | 0.39995 | 3.3441 | 0.6805 | 2.2286 | 2025-02-23 08:47:25 | 1.3375
14083 | 恒流充电 | 01:42:10 | 19:31:59 | 0.39992 | 3.3442 | 0.68106 | 2.2305 | 2025-02-23 08:47:30 | 1.3374
14084 | 恒流充电 | 01:42:15 | 19:32:04 | 0.39999 | 3.3444 | 0.68161 | 2.2323 | 2025-02-23 08:47:35 | 1.3377
14085 | 恒流充电 | 01:42:20 | 19:32:09 | 0.39996 | 3.3445 | 0.68217 | 2.2342 | 2025-02-23 08:47:40 | 1.3377
14086 | 恒流充电 | 01:42:25 | 19:32:14 | 0.39992 | 3.3445 | 0.68272 | 2.2361 | 2025-02-23 08:47:45 | 1.3375
14087 | 恒流充电 | 01:42:30 | 19:32:19 | 0.39995 | 3.3444 | 0.68328 | 2.2379 | 2025-02-23 08:47:50 | 1.3376
14088 | 恒流充电 | 01:42:35 | 19:32:24 | 0.39994 | 3.3443 | 0.68383 | 2.2398 | 2025-02-23 08:47:55 | 1.3375
14089 | 恒流充电 | 01:42:40 | 19:32:29 | 0.39994 | 3.3443 | 0.68439 | 2.2416 | 2025-02-23 08:48:00 | 1.3375
14090 | 恒流充电 | 01:42:45 | 19:32:34 | 0.39996 | 3.3443 | 0.68495 | 2.2435 | 2025-02-23 08:48:05 | 1.3376
14091 | 恒流充电 | 01:42:50 | 19:32:39 | 0.4 | 3.3443 | 0.6855 | 2.2454 | 2025-02-23 08:48:10 | 1.3377
14092 | 恒流充电 | 01:42:55 | 19:32:44 | 0.39995 | 3.3445 | 0.68606 | 2.2472 | 2025-02-23 08:48:15 | 1.3376
14093 | 恒流充电 | 01:43:00 | 19:32:49 | 0.39998 | 3.3443 | 0.68661 | 2.2491 | 2025-02-23 08:48:20 | 1.3377
14094 | 恒流充电 | 01:43:05 | 19:32:54 | 0.4001 | 3.3444 | 0.68717 | 2.2509 | 2025-02-23 08:48:25 | 1.3381
14095 | 恒流充电 | 01:43:10 | 19:32:59 | 0.40004 | 3.3445 | 0.68772 | 2.2528 | 2025-02-23 08:48:30 | 1.3379
14096 | 恒流充电 | 01:43:15 | 19:33:04 | 0.39998 | 3.3443 | 0.68828 | 2.2546 | 2025-02-23 08:48:35 | 1.3377
14097 | 恒流充电 | 01:43:20 | 19:33:09 | 0.4 | 3.3445 | 0.68883 | 2.2565 | 2025-02-23 08:48:40 | 1.3378
14098 | 恒流充电 | 01:43:25 | 19:33:14 | 0.40002 | 3.3445 | 0.68939 | 2.2584 | 2025-02-23 08:48:45 | 1.3379
14099 | 恒流充电 | 01:43:30 | 19:33:19 | 0.39996 | 3.3442 | 0.68995 | 2.2602 | 2025-02-23 08:48:50 | 1.3376
14100 | 恒流充电 | 01:43:35 | 19:33:24 | 0.4 | 3.3443 | 0.6905 | 2.2621 | 2025-02-23 08:48:55 | 1.3377
14101 | 恒流充电 | 01:43:40 | 19:33:29 | 0.39995 | 3.3446 | 0.69106 | 2.2639 | 2025-02-23 08:49:00 | 1.3377
14102 | 恒流充电 | 01:43:45 | 19:33:34 | 0.39996 | 3.3445 | 0.69161 | 2.2658 | 2025-02-23 08:49:05 | 1.3377
14103 | 恒流充电 | 01:43:50 | 19:33:39 | 0.3999 | 3.3444 | 0.69217 | 2.2676 | 2025-02-23 08:49:10 | 1.3374
14104 | 恒流充电 | 01:43:55 | 19:33:44 | 0.40003 | 3.3447 | 0.69272 | 2.2695 | 2025-02-23 08:49:15 | 1.338
14105 | 恒流充电 | 01:44:00 | 19:33:49 | 0.40001 | 3.3445 | 0.69328 | 2.2714 | 2025-02-23 08:49:20 | 1.3378
14106 | 恒流充电 | 01:44:05 | 19:33:54 | 0.40005 | 3.3445 | 0.69383 | 2.2732 | 2025-02-23 08:49:25 | 1.338
14107 | 恒流充电 | 01:44:10 | 19:33:59 | 0.39996 | 3.3446 | 0.69439 | 2.2751 | 2025-02-23 08:49:30 | 1.3377
14108 | 恒流充电 | 01:44:15 | 19:34:04 | 0.39995 | 3.3446 | 0.69494 | 2.2769 | 2025-02-23 08:49:35 | 1.3377
14109 | 恒流充电 | 01:44:20 | 19:34:09 | 0.39991 | 3.3447 | 0.6955 | 2.2788 | 2025-02-23 08:49:40 | 1.3376
14110 | 恒流充电 | 01:44:25 | 19:34:14 | 0.39995 | 3.3446 | 0.69606 | 2.2807 | 2025-02-23 08:49:45 | 1.3377
14111 | 恒流充电 | 01:44:30 | 19:34:19 | 0.39993 | 3.3446 | 0.69661 | 2.2825 | 2025-02-23 08:49:50 | 1.3376
14112 | 恒流充电 | 01:44:35 | 19:34:24 | 0.39992 | 3.3444 | 0.69717 | 2.2844 | 2025-02-23 08:49:55 | 1.3375
14113 | 恒流充电 | 01:44:40 | 19:34:29 | 0.39994 | 3.3445 | 0.69772 | 2.2862 | 2025-02-23 08:50:00 | 1.3376
14114 | 恒流充电 | 01:44:45 | 19:34:34 | 0.39997 | 3.3446 | 0.69828 | 2.2881 | 2025-02-23 08:50:05 | 1.3377
14115 | 恒流充电 | 01:44:50 | 19:34:39 | 0.39993 | 3.3446 | 0.69883 | 2.2899 | 2025-02-23 08:50:10 | 1.3376
14116 | 恒流充电 | 01:44:55 | 19:34:44 | 0.39985 | 3.3446 | 0.69939 | 2.2918 | 2025-02-23 08:50:15 | 1.3373
14117 | 恒流充电 | 01:45:00 | 19:34:49 | 0.4 | 3.3445 | 0.69994 | 2.2937 | 2025-02-23 08:50:20 | 1.3378
14118 | 恒流充电 | 01:45:05 | 19:34:54 | 0.39999 | 3.3447 | 0.7005 | 2.2955 | 2025-02-23 08:50:25 | 1.3378
14119 | 恒流充电 | 01:45:10 | 19:34:59 | 0.39997 | 3.3448 | 0.70106 | 2.2974 | 2025-02-23 08:50:30 | 1.3378
14120 | 恒流充电 | 01:45:15 | 19:35:04 | 0.39993 | 3.3445 | 0.70161 | 2.2992 | 2025-02-23 08:50:35 | 1.3376
14121 | 恒流充电 | 01:45:20 | 19:35:09 | 0.39996 | 3.3447 | 0.70217 | 2.3011 | 2025-02-23 08:50:40 | 1.3378
14122 | 恒流充电 | 01:45:25 | 19:35:14 | 0.39989 | 3.3447 | 0.70272 | 2.3029 | 2025-02-23 08:50:45 | 1.3375
14123 | 恒流充电 | 01:45:30 | 19:35:19 | 0.39999 | 3.3445 | 0.70328 | 2.3048 | 2025-02-23 08:50:50 | 1.3378
14124 | 恒流充电 | 01:45:35 | 19:35:24 | 0.40003 | 3.3447 | 0.70383 | 2.3067 | 2025-02-23 08:50:55 | 1.338
14125 | 恒流充电 | 01:45:40 | 19:35:29 | 0.39997 | 3.3446 | 0.70439 | 2.3085 | 2025-02-23 08:51:00 | 1.3377
14126 | 恒流充电 | 01:45:45 | 19:35:34 | 0.39994 | 3.3448 | 0.70494 | 2.3104 | 2025-02-23 08:51:05 | 1.3377
14127 | 恒流充电 | 01:45:50 | 19:35:39 | 0.39993 | 3.3447 | 0.7055 | 2.3122 | 2025-02-23 08:51:10 | 1.3376
14128 | 恒流充电 | 01:45:55 | 19:35:44 | 0.4 | 3.3446 | 0.70605 | 2.3141 | 2025-02-23 08:51:15 | 1.3378
14129 | 恒流充电 | 01:46:00 | 19:35:49 | 0.39999 | 3.3447 | 0.70661 | 2.316 | 2025-02-23 08:51:20 | 1.3379
14130 | 恒流充电 | 01:46:05 | 19:35:54 | 0.40002 | 3.3448 | 0.70717 | 2.3178 | 2025-02-23 08:51:25 | 1.338
14131 | 恒流充电 | 01:46:10 | 19:35:59 | 0.39993 | 3.3447 | 0.70772 | 2.3197 | 2025-02-23 08:51:30 | 1.3377
14132 | 恒流充电 | 01:46:15 | 19:36:04 | 0.39993 | 3.3447 | 0.70828 | 2.3215 | 2025-02-23 08:51:35 | 1.3376
14133 | 恒流充电 | 01:46:20 | 19:36:09 | 0.39992 | 3.3449 | 0.70883 | 2.3234 | 2025-02-23 08:51:40 | 1.3377
14134 | 恒流充电 | 01:46:25 | 19:36:14 | 0.39994 | 3.345 | 0.70939 | 2.3252 | 2025-02-23 08:51:45 | 1.3378
14135 | 恒流充电 | 01:46:30 | 19:36:19 | 0.39992 | 3.3448 | 0.70994 | 2.3271 | 2025-02-23 08:51:50 | 1.3376
14136 | 恒流充电 | 01:46:35 | 19:36:24 | 0.39991 | 3.3448 | 0.7105 | 2.329 | 2025-02-23 08:51:55 | 1.3376
14137 | 恒流充电 | 01:46:40 | 19:36:29 | 0.40003 | 3.3448 | 0.71105 | 2.3308 | 2025-02-23 08:52:00 | 1.338
14138 | 恒流充电 | 01:46:45 | 19:36:34 | 0.39991 | 3.3447 | 0.71161 | 2.3327 | 2025-02-23 08:52:05 | 1.3376
14139 | 恒流充电 | 01:46:50 | 19:36:39 | 0.39993 | 3.3448 | 0.71217 | 2.3345 | 2025-02-23 08:52:10 | 1.3377
14140 | 恒流充电 | 01:46:55 | 19:36:44 | 0.40002 | 3.345 | 0.71272 | 2.3364 | 2025-02-23 08:52:15 | 1.3381
14141 | 恒流充电 | 01:47:00 | 19:36:49 | 0.40002 | 3.3447 | 0.71328 | 2.3382 | 2025-02-23 08:52:20 | 1.3379
14142 | 恒流充电 | 01:47:05 | 19:36:54 | 0.39998 | 3.3449 | 0.71383 | 2.3401 | 2025-02-23 08:52:25 | 1.3379
14143 | 恒流充电 | 01:47:10 | 19:36:59 | 0.39993 | 3.3449 | 0.71439 | 2.342 | 2025-02-23 08:52:30 | 1.3377
14144 | 恒流充电 | 01:47:15 | 19:37:04 | 0.40003 | 3.3447 | 0.71494 | 2.3438 | 2025-02-23 08:52:35 | 1.338
14145 | 恒流充电 | 01:47:20 | 19:37:09 | 0.39998 | 3.3451 | 0.7155 | 2.3457 | 2025-02-23 08:52:40 | 1.3379
14146 | 恒流充电 | 01:47:25 | 19:37:14 | 0.39993 | 3.345 | 0.71605 | 2.3475 | 2025-02-23 08:52:45 | 1.3378
14147 | 恒流充电 | 01:47:30 | 19:37:19 | 0.39997 | 3.3449 | 0.71661 | 2.3494 | 2025-02-23 08:52:50 | 1.3379
14148 | 恒流充电 | 01:47:35 | 19:37:24 | 0.40001 | 3.3449 | 0.71717 | 2.3513 | 2025-02-23 08:52:55 | 1.338
14149 | 恒流充电 | 01:47:40 | 19:37:29 | 0.39994 | 3.3448 | 0.71772 | 2.3531 | 2025-02-23 08:53:00 | 1.3377
14150 | 恒流充电 | 01:47:45 | 19:37:34 | 0.39986 | 3.345 | 0.71828 | 2.355 | 2025-02-23 08:53:05 | 1.3375
14151 | 恒流充电 | 01:47:50 | 19:37:39 | 0.39992 | 3.3451 | 0.71883 | 2.3568 | 2025-02-23 08:53:10 | 1.3378
14152 | 恒流充电 | 01:47:55 | 19:37:44 | 0.40001 | 3.345 | 0.71939 | 2.3587 | 2025-02-23 08:53:15 | 1.338
14153 | 恒流充电 | 01:48:00 | 19:37:49 | 0.40001 | 3.3449 | 0.71994 | 2.3605 | 2025-02-23 08:53:20 | 1.338
14154 | 恒流充电 | 01:48:05 | 19:37:54 | 0.39995 | 3.345 | 0.7205 | 2.3624 | 2025-02-23 08:53:25 | 1.3378
14155 | 恒流充电 | 01:48:10 | 19:37:59 | 0.39997 | 3.3448 | 0.72105 | 2.3643 | 2025-02-23 08:53:30 | 1.3378
14156 | 恒流充电 | 01:48:15 | 19:38:04 | 0.39993 | 3.345 | 0.72161 | 2.3661 | 2025-02-23 08:53:35 | 1.3378
14157 | 恒流充电 | 01:48:20 | 19:38:09 | 0.39985 | 3.3448 | 0.72216 | 2.368 | 2025-02-23 08:53:40 | 1.3374
14158 | 恒流充电 | 01:48:25 | 19:38:14 | 0.40007 | 3.3449 | 0.72272 | 2.3698 | 2025-02-23 08:53:45 | 1.3382
14159 | 恒流充电 | 01:48:30 | 19:38:19 | 0.39995 | 3.3451 | 0.72328 | 2.3717 | 2025-02-23 08:53:50 | 1.3379
14160 | 恒流充电 | 01:48:35 | 19:38:24 | 0.39995 | 3.345 | 0.72383 | 2.3736 | 2025-02-23 08:53:55 | 1.3378
14161 | 恒流充电 | 01:48:40 | 19:38:29 | 0.39997 | 3.3449 | 0.72439 | 2.3754 | 2025-02-23 08:54:00 | 1.3379
14162 | 恒流充电 | 01:48:45 | 19:38:34 | 0.39988 | 3.3449 | 0.72494 | 2.3773 | 2025-02-23 08:54:05 | 1.3376
14163 | 恒流充电 | 01:48:50 | 19:38:39 | 0.40001 | 3.345 | 0.7255 | 2.3791 | 2025-02-23 08:54:10 | 1.338
14164 | 恒流充电 | 01:48:55 | 19:38:44 | 0.39992 | 3.345 | 0.72605 | 2.381 | 2025-02-23 08:54:15 | 1.3377
14165 | 恒流充电 | 01:49:00 | 19:38:49 | 0.39993 | 3.345 | 0.72661 | 2.3828 | 2025-02-23 08:54:20 | 1.3378
14166 | 恒流充电 | 01:49:05 | 19:38:54 | 0.39985 | 3.3451 | 0.72716 | 2.3847 | 2025-02-23 08:54:25 | 1.3375
14167 | 恒流充电 | 01:49:10 | 19:38:59 | 0.39996 | 3.3451 | 0.72772 | 2.3866 | 2025-02-23 08:54:30 | 1.3379
14168 | 恒流充电 | 01:49:15 | 19:39:04 | 0.40001 | 3.3452 | 0.72827 | 2.3884 | 2025-02-23 08:54:35 | 1.3381
14169 | 恒流充电 | 01:49:20 | 19:39:09 | 0.39999 | 3.3451 | 0.72883 | 2.3903 | 2025-02-23 08:54:40 | 1.338
14170 | 恒流充电 | 01:49:25 | 19:39:14 | 0.39995 | 3.3452 | 0.72939 | 2.3921 | 2025-02-23 08:54:45 | 1.3379
14171 | 恒流充电 | 01:49:30 | 19:39:19 | 0.39995 | 3.3452 | 0.72994 | 2.394 | 2025-02-23 08:54:50 | 1.3379
14172 | 恒流充电 | 01:49:35 | 19:39:24 | 0.39992 | 3.3452 | 0.7305 | 2.3959 | 2025-02-23 08:54:55 | 1.3378
14173 | 恒流充电 | 01:49:40 | 19:39:29 | 0.39994 | 3.3451 | 0.73105 | 2.3977 | 2025-02-23 08:55:00 | 1.3378
14174 | 恒流充电 | 01:49:45 | 19:39:34 | 0.40004 | 3.3453 | 0.73161 | 2.3996 | 2025-02-23 08:55:05 | 1.3383
14175 | 恒流充电 | 01:49:50 | 19:39:39 | 0.39996 | 3.3452 | 0.73216 | 2.4014 | 2025-02-23 08:55:10 | 1.3379
14176 | 恒流充电 | 01:49:55 | 19:39:44 | 0.39998 | 3.3453 | 0.73272 | 2.4033 | 2025-02-23 08:55:15 | 1.338
14177 | 恒流充电 | 01:50:00 | 19:39:49 | 0.40001 | 3.3453 | 0.73327 | 2.4051 | 2025-02-23 08:55:20 | 1.3381
14178 | 恒流充电 | 01:50:05 | 19:39:54 | 0.4 | 3.3452 | 0.73383 | 2.407 | 2025-02-23 08:55:25 | 1.3381
14179 | 恒流充电 | 01:50:10 | 19:39:59 | 0.39995 | 3.3453 | 0.73439 | 2.4089 | 2025-02-23 08:55:30 | 1.3379
14180 | 恒流充电 | 01:50:15 | 19:40:04 | 0.39989 | 3.3453 | 0.73494 | 2.4107 | 2025-02-23 08:55:35 | 1.3378
14181 | 恒流充电 | 01:50:20 | 19:40:09 | 0.4 | 3.3453 | 0.7355 | 2.4126 | 2025-02-23 08:55:40 | 1.3381
14182 | 恒流充电 | 01:50:25 | 19:40:14 | 0.40001 | 3.3455 | 0.73605 | 2.4144 | 2025-02-23 08:55:45 | 1.3382
14183 | 恒流充电 | 01:50:30 | 19:40:19 | 0.40003 | 3.3452 | 0.73661 | 2.4163 | 2025-02-23 08:55:50 | 1.3382
14184 | 恒流充电 | 01:50:35 | 19:40:24 | 0.39983 | 3.3453 | 0.73716 | 2.4182 | 2025-02-23 08:55:55 | 1.3376
14185 | 恒流充电 | 01:50:40 | 19:40:29 | 0.39991 | 3.3453 | 0.73772 | 2.42 | 2025-02-23 08:56:00 | 1.3378
14186 | 恒流充电 | 01:50:45 | 19:40:34 | 0.39996 | 3.3456 | 0.73827 | 2.4219 | 2025-02-23 08:56:05 | 1.3381
14187 | 恒流充电 | 01:50:50 | 19:40:39 | 0.39994 | 3.3452 | 0.73883 | 2.4237 | 2025-02-23 08:56:10 | 1.3379
14188 | 恒流充电 | 01:50:55 | 19:40:44 | 0.39994 | 3.3452 | 0.73938 | 2.4256 | 2025-02-23 08:56:15 | 1.3379
14189 | 恒流充电 | 01:51:00 | 19:40:49 | 0.39996 | 3.3454 | 0.73994 | 2.4274 | 2025-02-23 08:56:20 | 1.338
14190 | 恒流充电 | 01:51:05 | 19:40:54 | 0.39986 | 3.3455 | 0.7405 | 2.4293 | 2025-02-23 08:56:25 | 1.3377
14191 | 恒流充电 | 01:51:10 | 19:40:59 | 0.39994 | 3.3453 | 0.74105 | 2.4312 | 2025-02-23 08:56:30 | 1.3379
14192 | 恒流充电 | 01:51:15 | 19:41:04 | 0.39997 | 3.3454 | 0.74161 | 2.433 | 2025-02-23 08:56:35 | 1.3381
14193 | 恒流充电 | 01:51:20 | 19:41:09 | 0.39987 | 3.3456 | 0.74216 | 2.4349 | 2025-02-23 08:56:40 | 1.3378
14194 | 恒流充电 | 01:51:25 | 19:41:14 | 0.39994 | 3.3454 | 0.74272 | 2.4367 | 2025-02-23 08:56:45 | 1.3379
14195 | 恒流充电 | 01:51:30 | 19:41:19 | 0.39993 | 3.3454 | 0.74327 | 2.4386 | 2025-02-23 08:56:50 | 1.3379
14196 | 恒流充电 | 01:51:35 | 19:41:24 | 0.40005 | 3.3454 | 0.74383 | 2.4405 | 2025-02-23 08:56:55 | 1.3383
14197 | 恒流充电 | 01:51:40 | 19:41:29 | 0.39991 | 3.3454 | 0.74438 | 2.4423 | 2025-02-23 08:57:00 | 1.3378
14198 | 恒流充电 | 01:51:45 | 19:41:34 | 0.3999 | 3.3455 | 0.74494 | 2.4442 | 2025-02-23 08:57:05 | 1.3379
14199 | 恒流充电 | 01:51:50 | 19:41:39 | 0.39985 | 3.3456 | 0.7455 | 2.446 | 2025-02-23 08:57:10 | 1.3377
14200 | 恒流充电 | 01:51:55 | 19:41:44 | 0.40003 | 3.3454 | 0.74605 | 2.4479 | 2025-02-23 08:57:15 | 1.3383
14201 | 恒流充电 | 01:52:00 | 19:41:49 | 0.4 | 3.3453 | 0.74661 | 2.4497 | 2025-02-23 08:57:20 | 1.3381
14202 | 恒流充电 | 01:52:05 | 19:41:54 | 0.39995 | 3.3454 | 0.74716 | 2.4516 | 2025-02-23 08:57:25 | 1.338
14203 | 恒流充电 | 01:52:10 | 19:41:59 | 0.39995 | 3.3455 | 0.74772 | 2.4535 | 2025-02-23 08:57:30 | 1.338
14204 | 恒流充电 | 01:52:15 | 19:42:04 | 0.39992 | 3.3455 | 0.74827 | 2.4553 | 2025-02-23 08:57:35 | 1.3379
14205 | 恒流充电 | 01:52:20 | 19:42:09 | 0.40002 | 3.3455 | 0.74883 | 2.4572 | 2025-02-23 08:57:40 | 1.3383
14206 | 恒流充电 | 01:52:25 | 19:42:14 | 0.39995 | 3.3455 | 0.74938 | 2.459 | 2025-02-23 08:57:45 | 1.338
14207 | 恒流充电 | 01:52:30 | 19:42:19 | 0.39994 | 3.3456 | 0.74994 | 2.4609 | 2025-02-23 08:57:50 | 1.338
14208 | 恒流充电 | 01:52:35 | 19:42:24 | 0.39998 | 3.3457 | 0.7505 | 2.4628 | 2025-02-23 08:57:55 | 1.3382
14209 | 恒流充电 | 01:52:40 | 19:42:29 | 0.39997 | 3.3455 | 0.75105 | 2.4646 | 2025-02-23 08:58:00 | 1.3381
14210 | 恒流充电 | 01:52:45 | 19:42:34 | 0.39995 | 3.3457 | 0.75161 | 2.4665 | 2025-02-23 08:58:05 | 1.3381
14211 | 恒流充电 | 01:52:50 | 19:42:39 | 0.39998 | 3.3456 | 0.75216 | 2.4683 | 2025-02-23 08:58:10 | 1.3382
14212 | 恒流充电 | 01:52:55 | 19:42:44 | 0.39989 | 3.3456 | 0.75272 | 2.4702 | 2025-02-23 08:58:15 | 1.3379
14213 | 恒流充电 | 01:53:00 | 19:42:49 | 0.39994 | 3.3458 | 0.75327 | 2.472 | 2025-02-23 08:58:20 | 1.3381
14214 | 恒流充电 | 01:53:05 | 19:42:54 | 0.39987 | 3.3457 | 0.75383 | 2.4739 | 2025-02-23 08:58:25 | 1.3378
14215 | 恒流充电 | 01:53:10 | 19:42:59 | 0.39998 | 3.3457 | 0.75438 | 2.4758 | 2025-02-23 08:58:30 | 1.3382
14216 | 恒流充电 | 01:53:15 | 19:43:04 | 0.39994 | 3.3456 | 0.75494 | 2.4776 | 2025-02-23 08:58:35 | 1.3381
14217 | 恒流充电 | 01:53:20 | 19:43:09 | 0.39996 | 3.3458 | 0.75549 | 2.4795 | 2025-02-23 08:58:40 | 1.3382
14218 | 恒流充电 | 01:53:25 | 19:43:14 | 0.39999 | 3.3456 | 0.75605 | 2.4813 | 2025-02-23 08:58:45 | 1.3382
14219 | 恒流充电 | 01:53:30 | 19:43:19 | 0.4 | 3.3457 | 0.75661 | 2.4832 | 2025-02-23 08:58:50 | 1.3383
14220 | 恒流充电 | 01:53:35 | 19:43:24 | 0.39989 | 3.3457 | 0.75716 | 2.4851 | 2025-02-23 08:58:55 | 1.3379
14221 | 恒流充电 | 01:53:40 | 19:43:29 | 0.39998 | 3.3456 | 0.75772 | 2.4869 | 2025-02-23 08:59:00 | 1.3382
14222 | 恒流充电 | 01:53:45 | 19:43:34 | 0.39998 | 3.3457 | 0.75827 | 2.4888 | 2025-02-23 08:59:05 | 1.3382
14223 | 恒流充电 | 01:53:50 | 19:43:39 | 0.40002 | 3.3458 | 0.75883 | 2.4906 | 2025-02-23 08:59:10 | 1.3384
14224 | 恒流充电 | 01:53:55 | 19:43:44 | 0.3999 | 3.3457 | 0.75938 | 2.4925 | 2025-02-23 08:59:15 | 1.3379
14225 | 恒流充电 | 01:54:00 | 19:43:49 | 0.39997 | 3.3456 | 0.75994 | 2.4943 | 2025-02-23 08:59:20 | 1.3381
14226 | 恒流充电 | 01:54:05 | 19:43:54 | 0.39993 | 3.3459 | 0.76049 | 2.4962 | 2025-02-23 08:59:25 | 1.3381
14227 | 恒流充电 | 01:54:10 | 19:43:59 | 0.40003 | 3.3458 | 0.76105 | 2.4981 | 2025-02-23 08:59:30 | 1.3384
14228 | 恒流充电 | 01:54:15 | 19:44:04 | 0.4 | 3.3457 | 0.7616 | 2.4999 | 2025-02-23 08:59:35 | 1.3383
14229 | 恒流充电 | 01:54:20 | 19:44:09 | 0.4 | 3.3457 | 0.76216 | 2.5018 | 2025-02-23 08:59:40 | 1.3383
14230 | 恒流充电 | 01:54:25 | 19:44:14 | 0.39993 | 3.3459 | 0.76272 | 2.5036 | 2025-02-23 08:59:45 | 1.3381
14231 | 恒流充电 | 01:54:30 | 19:44:19 | 0.39994 | 3.3459 | 0.76327 | 2.5055 | 2025-02-23 08:59:50 | 1.3382
14232 | 恒流充电 | 01:54:35 | 19:44:24 | 0.39989 | 3.3458 | 0.76383 | 2.5074 | 2025-02-23 08:59:55 | 1.3379
14233 | 恒流充电 | 01:54:40 | 19:44:29 | 0.39999 | 3.3457 | 0.76438 | 2.5092 | 2025-02-23 09:00:00 | 1.3383
14234 | 恒流充电 | 01:54:45 | 19:44:34 | 0.40003 | 3.3461 | 0.76494 | 2.5111 | 2025-02-23 09:00:05 | 1.3385
14235 | 恒流充电 | 01:54:50 | 19:44:39 | 0.39995 | 3.3457 | 0.76549 | 2.5129 | 2025-02-23 09:00:10 | 1.3381
14236 | 恒流充电 | 01:54:55 | 19:44:44 | 0.39988 | 3.3459 | 0.76605 | 2.5148 | 2025-02-23 09:00:15 | 1.3379
14237 | 恒流充电 | 01:55:00 | 19:44:49 | 0.39994 | 3.3459 | 0.7666 | 2.5166 | 2025-02-23 09:00:20 | 1.3382
14238 | 恒流充电 | 01:55:05 | 19:44:54 | 0.39989 | 3.3459 | 0.76716 | 2.5185 | 2025-02-23 09:00:25 | 1.338
14239 | 恒流充电 | 01:55:10 | 19:44:59 | 0.40001 | 3.3459 | 0.76772 | 2.5204 | 2025-02-23 09:00:30 | 1.3384
14240 | 恒流充电 | 01:55:15 | 19:45:04 | 0.39996 | 3.346 | 0.76827 | 2.5222 | 2025-02-23 09:00:35 | 1.3383
14241 | 恒流充电 | 01:55:20 | 19:45:09 | 0.39996 | 3.3458 | 0.76883 | 2.5241 | 2025-02-23 09:00:40 | 1.3382
14242 | 恒流充电 | 01:55:25 | 19:45:14 | 0.39999 | 3.3459 | 0.76938 | 2.5259 | 2025-02-23 09:00:45 | 1.3383
14243 | 恒流充电 | 01:55:30 | 19:45:19 | 0.39999 | 3.3458 | 0.76994 | 2.5278 | 2025-02-23 09:00:50 | 1.3383
14244 | 恒流充电 | 01:55:35 | 19:45:24 | 0.39998 | 3.346 | 0.77049 | 2.5297 | 2025-02-23 09:00:55 | 1.3383
14245 | 恒流充电 | 01:55:40 | 19:45:29 | 0.39998 | 3.3458 | 0.77105 | 2.5315 | 2025-02-23 09:01:00 | 1.3383
14246 | 恒流充电 | 01:55:45 | 19:45:34 | 0.3999 | 3.3459 | 0.7716 | 2.5334 | 2025-02-23 09:01:05 | 1.338
14247 | 恒流充电 | 01:55:50 | 19:45:39 | 0.39997 | 3.3459 | 0.77216 | 2.5352 | 2025-02-23 09:01:10 | 1.3383
14248 | 恒流充电 | 01:55:55 | 19:45:44 | 0.39993 | 3.3458 | 0.77272 | 2.5371 | 2025-02-23 09:01:15 | 1.3381
14249 | 恒流充电 | 01:56:00 | 19:45:49 | 0.39996 | 3.3459 | 0.77327 | 2.539 | 2025-02-23 09:01:20 | 1.3383
14250 | 恒流充电 | 01:56:05 | 19:45:54 | 0.40004 | 3.3459 | 0.77383 | 2.5408 | 2025-02-23 09:01:25 | 1.3385
14251 | 恒流充电 | 01:56:10 | 19:45:59 | 0.40001 | 3.346 | 0.77438 | 2.5427 | 2025-02-23 09:01:30 | 1.3384
14252 | 恒流充电 | 01:56:15 | 19:46:04 | 0.39992 | 3.3461 | 0.77494 | 2.5445 | 2025-02-23 09:01:35 | 1.3382
14253 | 恒流充电 | 01:56:20 | 19:46:09 | 0.39998 | 3.3461 | 0.77549 | 2.5464 | 2025-02-23 09:01:40 | 1.3384
14254 | 恒流充电 | 01:56:25 | 19:46:14 | 0.39997 | 3.346 | 0.77605 | 2.5482 | 2025-02-23 09:01:45 | 1.3383
14255 | 恒流充电 | 01:56:30 | 19:46:19 | 0.39995 | 3.3461 | 0.7766 | 2.5501 | 2025-02-23 09:01:50 | 1.3383
14256 | 恒流充电 | 01:56:35 | 19:46:24 | 0.39996 | 3.3463 | 0.77716 | 2.552 | 2025-02-23 09:01:55 | 1.3384
14257 | 恒流充电 | 01:56:40 | 19:46:29 | 0.40003 | 3.346 | 0.77771 | 2.5538 | 2025-02-23 09:02:00 | 1.3385
14258 | 恒流充电 | 01:56:45 | 19:46:34 | 0.39988 | 3.3463 | 0.77827 | 2.5557 | 2025-02-23 09:02:05 | 1.3381
14259 | 恒流充电 | 01:56:50 | 19:46:39 | 0.39998 | 3.3461 | 0.77883 | 2.5575 | 2025-02-23 09:02:10 | 1.3384
14260 | 恒流充电 | 01:56:55 | 19:46:44 | 0.39998 | 3.3461 | 0.77938 | 2.5594 | 2025-02-23 09:02:15 | 1.3384
14261 | 恒流充电 | 01:57:00 | 19:46:49 | 0.39997 | 3.346 | 0.77994 | 2.5613 | 2025-02-23 09:02:20 | 1.3383
14262 | 恒流充电 | 01:57:05 | 19:46:54 | 0.39995 | 3.3463 | 0.78049 | 2.5631 | 2025-02-23 09:02:25 | 1.3384
14263 | 恒流充电 | 01:57:10 | 19:46:59 | 0.39985 | 3.3461 | 0.78105 | 2.565 | 2025-02-23 09:02:30 | 1.3379
14264 | 恒流充电 | 01:57:15 | 19:47:04 | 0.39996 | 3.3463 | 0.7816 | 2.5668 | 2025-02-23 09:02:35 | 1.3384
14265 | 恒流充电 | 01:57:20 | 19:47:09 | 0.39996 | 3.3462 | 0.78216 | 2.5687 | 2025-02-23 09:02:40 | 1.3384
14266 | 恒流充电 | 01:57:25 | 19:47:14 | 0.40003 | 3.3461 | 0.78271 | 2.5706 | 2025-02-23 09:02:45 | 1.3385
14267 | 恒流充电 | 01:57:30 | 19:47:19 | 0.40005 | 3.3464 | 0.78327 | 2.5724 | 2025-02-23 09:02:50 | 1.3387
14268 | 恒流充电 | 01:57:35 | 19:47:24 | 0.39992 | 3.3463 | 0.78383 | 2.5743 | 2025-02-23 09:02:55 | 1.3383
14269 | 恒流充电 | 01:57:40 | 19:47:29 | 0.39993 | 3.3463 | 0.78438 | 2.5761 | 2025-02-23 09:03:00 | 1.3383
14270 | 恒流充电 | 01:57:45 | 19:47:34 | 0.40003 | 3.3461 | 0.78494 | 2.578 | 2025-02-23 09:03:05 | 1.3385
14271 | 恒流充电 | 01:57:50 | 19:47:39 | 0.39993 | 3.3462 | 0.78549 | 2.5798 | 2025-02-23 09:03:10 | 1.3383
14272 | 恒流充电 | 01:57:55 | 19:47:44 | 0.39999 | 3.3461 | 0.78605 | 2.5817 | 2025-02-23 09:03:15 | 1.3384
14273 | 恒流充电 | 01:58:00 | 19:47:49 | 0.39988 | 3.3463 | 0.7866 | 2.5836 | 2025-02-23 09:03:20 | 1.3381
14274 | 恒流充电 | 01:58:05 | 19:47:54 | 0.39989 | 3.3463 | 0.78716 | 2.5854 | 2025-02-23 09:03:25 | 1.3382
14275 | 恒流充电 | 01:58:10 | 19:47:59 | 0.39993 | 3.3465 | 0.78771 | 2.5873 | 2025-02-23 09:03:30 | 1.3383
14276 | 恒流充电 | 01:58:15 | 19:48:04 | 0.39992 | 3.3461 | 0.78827 | 2.5891 | 2025-02-23 09:03:35 | 1.3382
14277 | 恒流充电 | 01:58:20 | 19:48:09 | 0.4 | 3.3463 | 0.78882 | 2.591 | 2025-02-23 09:03:40 | 1.3386
14278 | 恒流充电 | 01:58:25 | 19:48:14 | 0.40001 | 3.3462 | 0.78938 | 2.5929 | 2025-02-23 09:03:45 | 1.3385
14279 | 恒流充电 | 01:58:30 | 19:48:19 | 0.39997 | 3.3462 | 0.78994 | 2.5947 | 2025-02-23 09:03:50 | 1.3384
14280 | 恒流充电 | 01:58:35 | 19:48:24 | 0.39996 | 3.3465 | 0.79049 | 2.5966 | 2025-02-23 09:03:55 | 1.3385
14281 | 恒流充电 | 01:58:40 | 19:48:29 | 0.39995 | 3.3462 | 0.79105 | 2.5984 | 2025-02-23 09:04:00 | 1.3383
14282 | 恒流充电 | 01:58:45 | 19:48:34 | 0.3999 | 3.3464 | 0.7916 | 2.6003 | 2025-02-23 09:04:05 | 1.3382
14283 | 恒流充电 | 01:58:50 | 19:48:39 | 0.39996 | 3.3463 | 0.79216 | 2.6022 | 2025-02-23 09:04:10 | 1.3384
14284 | 恒流充电 | 01:58:55 | 19:48:44 | 0.39998 | 3.3464 | 0.79271 | 2.604 | 2025-02-23 09:04:15 | 1.3385
14285 | 恒流充电 | 01:59:00 | 19:48:49 | 0.39991 | 3.3463 | 0.79327 | 2.6059 | 2025-02-23 09:04:20 | 1.3382
14286 | 恒流充电 | 01:59:05 | 19:48:54 | 0.39992 | 3.3463 | 0.79382 | 2.6077 | 2025-02-23 09:04:25 | 1.3383
14287 | 恒流充电 | 01:59:10 | 19:48:59 | 0.39993 | 3.3464 | 0.79438 | 2.6096 | 2025-02-23 09:04:30 | 1.3383
14288 | 恒流充电 | 01:59:15 | 19:49:04 | 0.39991 | 3.3464 | 0.79493 | 2.6114 | 2025-02-23 09:04:35 | 1.3382
14289 | 恒流充电 | 01:59:20 | 19:49:09 | 0.3999 | 3.3466 | 0.79549 | 2.6133 | 2025-02-23 09:04:40 | 1.3383
14290 | 恒流充电 | 01:59:25 | 19:49:14 | 0.3999 | 3.3465 | 0.79605 | 2.6152 | 2025-02-23 09:04:45 | 1.3382
14291 | 恒流充电 | 01:59:30 | 19:49:19 | 0.40012 | 3.3466 | 0.7966 | 2.617 | 2025-02-23 09:04:50 | 1.339
14292 | 恒流充电 | 01:59:35 | 19:49:24 | 0.39984 | 3.3465 | 0.79716 | 2.6189 | 2025-02-23 09:04:55 | 1.3381
14293 | 恒流充电 | 01:59:40 | 19:49:29 | 0.39997 | 3.3465 | 0.79771 | 2.6207 | 2025-02-23 09:05:00 | 1.3385
14294 | 恒流充电 | 01:59:45 | 19:49:34 | 0.39995 | 3.3465 | 0.79827 | 2.6226 | 2025-02-23 09:05:05 | 1.3384
14295 | 恒流充电 | 01:59:50 | 19:49:39 | 0.40001 | 3.3464 | 0.79882 | 2.6245 | 2025-02-23 09:05:10 | 1.3386
14296 | 恒流充电 | 01:59:55 | 19:49:44 | 0.39985 | 3.3467 | 0.79938 | 2.6263 | 2025-02-23 09:05:15 | 1.3382
14297 | 恒流充电 | 02:00:00 | 19:49:49 | 0.39998 | 3.3465 | 0.79993 | 2.6282 | 2025-02-23 09:05:20 | 1.3385
14298 | 恒流充电 | 02:00:05 | 19:49:54 | 0.39988 | 3.3466 | 0.80049 | 2.63 | 2025-02-23 09:05:25 | 1.3382
14299 | 恒流充电 | 02:00:10 | 19:49:59 | 0.40001 | 3.3466 | 0.80105 | 2.6319 | 2025-02-23 09:05:30 | 1.3387
14300 | 恒流充电 | 02:00:15 | 19:50:04 | 0.39994 | 3.3465 | 0.8016 | 2.6338 | 2025-02-23 09:05:35 | 1.3384
14301 | 恒流充电 | 02:00:20 | 19:50:09 | 0.39998 | 3.3468 | 0.80216 | 2.6356 | 2025-02-23 09:05:40 | 1.3387
14302 | 恒流充电 | 02:00:25 | 19:50:14 | 0.3999 | 3.3466 | 0.80271 | 2.6375 | 2025-02-23 09:05:45 | 1.3383
14303 | 恒流充电 | 02:00:30 | 19:50:19 | 0.39999 | 3.3467 | 0.80327 | 2.6393 | 2025-02-23 09:05:50 | 1.3386
14304 | 恒流充电 | 02:00:35 | 19:50:24 | 0.39991 | 3.3467 | 0.80382 | 2.6412 | 2025-02-23 09:05:55 | 1.3384
14305 | 恒流充电 | 02:00:40 | 19:50:29 | 0.39991 | 3.3466 | 0.80438 | 2.643 | 2025-02-23 09:06:00 | 1.3384
14306 | 恒流充电 | 02:00:45 | 19:50:34 | 0.40004 | 3.3467 | 0.80493 | 2.6449 | 2025-02-23 09:06:05 | 1.3388
14307 | 恒流充电 | 02:00:50 | 19:50:39 | 0.39997 | 3.3467 | 0.80549 | 2.6468 | 2025-02-23 09:06:10 | 1.3386
14308 | 恒流充电 | 02:00:55 | 19:50:44 | 0.39992 | 3.3467 | 0.80604 | 2.6486 | 2025-02-23 09:06:15 | 1.3384
14309 | 恒流充电 | 02:01:00 | 19:50:49 | 0.39998 | 3.3465 | 0.8066 | 2.6505 | 2025-02-23 09:06:20 | 1.3385
14310 | 恒流充电 | 02:01:05 | 19:50:54 | 0.39988 | 3.3468 | 0.80716 | 2.6523 | 2025-02-23 09:06:25 | 1.3383
14311 | 恒流充电 | 02:01:10 | 19:50:59 | 0.39997 | 3.3468 | 0.80771 | 2.6542 | 2025-02-23 09:06:30 | 1.3386
14312 | 恒流充电 | 02:01:15 | 19:51:04 | 0.4 | 3.3467 | 0.80827 | 2.6561 | 2025-02-23 09:06:35 | 1.3387
14313 | 恒流充电 | 02:01:20 | 19:51:09 | 0.39997 | 3.3467 | 0.80882 | 2.6579 | 2025-02-23 09:06:40 | 1.3386
14314 | 恒流充电 | 02:01:25 | 19:51:14 | 0.3999 | 3.3467 | 0.80938 | 2.6598 | 2025-02-23 09:06:45 | 1.3383
14315 | 恒流充电 | 02:01:30 | 19:51:19 | 0.39997 | 3.3466 | 0.80993 | 2.6616 | 2025-02-23 09:06:50 | 1.3386
14316 | 恒流充电 | 02:01:35 | 19:51:24 | 0.4 | 3.3468 | 0.81049 | 2.6635 | 2025-02-23 09:06:55 | 1.3387
14317 | 恒流充电 | 02:01:40 | 19:51:29 | 0.39996 | 3.3467 | 0.81104 | 2.6654 | 2025-02-23 09:07:00 | 1.3385
14318 | 恒流充电 | 02:01:45 | 19:51:34 | 0.39996 | 3.3467 | 0.8116 | 2.6672 | 2025-02-23 09:07:05 | 1.3385
14319 | 恒流充电 | 02:01:50 | 19:51:39 | 0.4 | 3.3469 | 0.81216 | 2.6691 | 2025-02-23 09:07:10 | 1.3387
14320 | 恒流充电 | 02:01:55 | 19:51:44 | 0.39994 | 3.3468 | 0.81271 | 2.6709 | 2025-02-23 09:07:15 | 1.3385
14321 | 恒流充电 | 02:02:00 | 19:51:49 | 0.39995 | 3.3469 | 0.81327 | 2.6728 | 2025-02-23 09:07:20 | 1.3386
14322 | 恒流充电 | 02:02:05 | 19:51:54 | 0.39995 | 3.3469 | 0.81382 | 2.6747 | 2025-02-23 09:07:25 | 1.3386
14323 | 恒流充电 | 02:02:10 | 19:51:59 | 0.39999 | 3.347 | 0.81438 | 2.6765 | 2025-02-23 09:07:30 | 1.3387
14324 | 恒流充电 | 02:02:15 | 19:52:04 | 0.40006 | 3.3468 | 0.81493 | 2.6784 | 2025-02-23 09:07:35 | 1.3389
14325 | 恒流充电 | 02:02:20 | 19:52:09 | 0.40005 | 3.3468 | 0.81549 | 2.6802 | 2025-02-23 09:07:40 | 1.3389
14326 | 恒流充电 | 02:02:25 | 19:52:14 | 0.39994 | 3.347 | 0.81604 | 2.6821 | 2025-02-23 09:07:45 | 1.3386
14327 | 恒流充电 | 02:02:30 | 19:52:19 | 0.39999 | 3.3469 | 0.8166 | 2.684 | 2025-02-23 09:07:50 | 1.3387
14328 | 恒流充电 | 02:02:35 | 19:52:24 | 0.39994 | 3.3469 | 0.81715 | 2.6858 | 2025-02-23 09:07:55 | 1.3386
14329 | 恒流充电 | 02:02:40 | 19:52:29 | 0.39995 | 3.347 | 0.81771 | 2.6877 | 2025-02-23 09:08:00 | 1.3387
14330 | 恒流充电 | 02:02:45 | 19:52:34 | 0.40003 | 3.3471 | 0.81827 | 2.6895 | 2025-02-23 09:08:05 | 1.3389
14331 | 恒流充电 | 02:02:50 | 19:52:39 | 0.39989 | 3.347 | 0.81882 | 2.6914 | 2025-02-23 09:08:10 | 1.3384
14332 | 恒流充电 | 02:02:55 | 19:52:44 | 0.39995 | 3.3472 | 0.81938 | 2.6932 | 2025-02-23 09:08:15 | 1.3387
14333 | 恒流充电 | 02:03:00 | 19:52:49 | 0.40001 | 3.3472 | 0.81993 | 2.6951 | 2025-02-23 09:08:20 | 1.3389
14334 | 恒流充电 | 02:03:05 | 19:52:54 | 0.39995 | 3.3471 | 0.82049 | 2.697 | 2025-02-23 09:08:25 | 1.3387
14335 | 恒流充电 | 02:03:10 | 19:52:59 | 0.39992 | 3.3471 | 0.82104 | 2.6988 | 2025-02-23 09:08:30 | 1.3385
14336 | 恒流充电 | 02:03:15 | 19:53:04 | 0.40002 | 3.3471 | 0.8216 | 2.7007 | 2025-02-23 09:08:35 | 1.3389
14337 | 恒流充电 | 02:03:20 | 19:53:09 | 0.3999 | 3.3471 | 0.82215 | 2.7025 | 2025-02-23 09:08:40 | 1.3385
14338 | 恒流充电 | 02:03:25 | 19:53:14 | 0.39999 | 3.3472 | 0.82271 | 2.7044 | 2025-02-23 09:08:45 | 1.3388
14339 | 恒流充电 | 02:03:30 | 19:53:19 | 0.40006 | 3.3471 | 0.82327 | 2.7063 | 2025-02-23 09:08:50 | 1.339
14340 | 恒流充电 | 02:03:35 | 19:53:24 | 0.39987 | 3.3473 | 0.82382 | 2.7081 | 2025-02-23 09:08:55 | 1.3385
14341 | 恒流充电 | 02:03:40 | 19:53:29 | 0.40001 | 3.3473 | 0.82438 | 2.71 | 2025-02-23 09:09:00 | 1.339
14342 | 恒流充电 | 02:03:45 | 19:53:34 | 0.39997 | 3.3474 | 0.82493 | 2.7118 | 2025-02-23 09:09:05 | 1.3388
14343 | 恒流充电 | 02:03:50 | 19:53:39 | 0.4 | 3.3471 | 0.82549 | 2.7137 | 2025-02-23 09:09:10 | 1.3389
14344 | 恒流充电 | 02:03:55 | 19:53:44 | 0.39996 | 3.3474 | 0.82604 | 2.7156 | 2025-02-23 09:09:15 | 1.3388
14345 | 恒流充电 | 02:04:00 | 19:53:49 | 0.40003 | 3.3472 | 0.8266 | 2.7174 | 2025-02-23 09:09:20 | 1.339
14346 | 恒流充电 | 02:04:05 | 19:53:54 | 0.39997 | 3.3474 | 0.82715 | 2.7193 | 2025-02-23 09:09:25 | 1.3389
14347 | 恒流充电 | 02:04:10 | 19:53:59 | 0.3999 | 3.3473 | 0.82771 | 2.7211 | 2025-02-23 09:09:30 | 1.3386
14348 | 恒流充电 | 02:04:15 | 19:54:04 | 0.39999 | 3.3473 | 0.82826 | 2.723 | 2025-02-23 09:09:35 | 1.3389
14349 | 恒流充电 | 02:04:20 | 19:54:09 | 0.40002 | 3.3473 | 0.82882 | 2.7249 | 2025-02-23 09:09:40 | 1.339
14350 | 恒流充电 | 02:04:25 | 19:54:14 | 0.39991 | 3.3474 | 0.82938 | 2.7267 | 2025-02-23 09:09:45 | 1.3387
14351 | 恒流充电 | 02:04:30 | 19:54:19 | 0.40003 | 3.3474 | 0.82993 | 2.7286 | 2025-02-23 09:09:50 | 1.339
14352 | 恒流充电 | 02:04:35 | 19:54:24 | 0.39989 | 3.3473 | 0.83049 | 2.7304 | 2025-02-23 09:09:55 | 1.3385
14353 | 恒流充电 | 02:04:40 | 19:54:29 | 0.40005 | 3.3475 | 0.83104 | 2.7323 | 2025-02-23 09:10:00 | 1.3392
14354 | 恒流充电 | 02:04:45 | 19:54:34 | 0.40001 | 3.3476 | 0.8316 | 2.7342 | 2025-02-23 09:10:05 | 1.3391
14355 | 恒流充电 | 02:04:50 | 19:54:39 | 0.39996 | 3.3473 | 0.83215 | 2.736 | 2025-02-23 09:10:10 | 1.3388
14356 | 恒流充电 | 02:04:55 | 19:54:44 | 0.40001 | 3.3477 | 0.83271 | 2.7379 | 2025-02-23 09:10:15 | 1.3391
14357 | 恒流充电 | 02:05:00 | 19:54:49 | 0.39995 | 3.3475 | 0.83326 | 2.7397 | 2025-02-23 09:10:20 | 1.3388
14358 | 恒流充电 | 02:05:05 | 19:54:54 | 0.40012 | 3.3475 | 0.83382 | 2.7416 | 2025-02-23 09:10:25 | 1.3394
14359 | 恒流充电 | 02:05:10 | 19:54:59 | 0.39987 | 3.3474 | 0.83438 | 2.7435 | 2025-02-23 09:10:30 | 1.3385
14360 | 恒流充电 | 02:05:15 | 19:55:04 | 0.40005 | 3.3473 | 0.83493 | 2.7453 | 2025-02-23 09:10:35 | 1.3391
14361 | 恒流充电 | 02:05:20 | 19:55:09 | 0.39999 | 3.3475 | 0.83549 | 2.7472 | 2025-02-23 09:10:40 | 1.339
14362 | 恒流充电 | 02:05:25 | 19:55:14 | 0.4 | 3.3475 | 0.83604 | 2.749 | 2025-02-23 09:10:45 | 1.339
14363 | 恒流充电 | 02:05:30 | 19:55:19 | 0.4 | 3.3475 | 0.8366 | 2.7509 | 2025-02-23 09:10:50 | 1.339
14364 | 恒流充电 | 02:05:35 | 19:55:24 | 0.39996 | 3.3474 | 0.83715 | 2.7528 | 2025-02-23 09:10:55 | 1.3388
14365 | 恒流充电 | 02:05:40 | 19:55:29 | 0.39996 | 3.3475 | 0.83771 | 2.7546 | 2025-02-23 09:11:00 | 1.3389
14366 | 恒流充电 | 02:05:45 | 19:55:34 | 0.39995 | 3.3476 | 0.83826 | 2.7565 | 2025-02-23 09:11:05 | 1.3389
14367 | 恒流充电 | 02:05:50 | 19:55:39 | 0.39998 | 3.3475 | 0.83882 | 2.7583 | 2025-02-23 09:11:10 | 1.339
14368 | 恒流充电 | 02:05:55 | 19:55:44 | 0.39998 | 3.3477 | 0.83937 | 2.7602 | 2025-02-23 09:11:15 | 1.339
14369 | 恒流充电 | 02:06:00 | 19:55:49 | 0.39996 | 3.3477 | 0.83993 | 2.762 | 2025-02-23 09:11:20 | 1.3389
14370 | 恒流充电 | 02:06:05 | 19:55:54 | 0.39998 | 3.3475 | 0.84049 | 2.7639 | 2025-02-23 09:11:25 | 1.3389
14371 | 恒流充电 | 02:06:10 | 19:55:59 | 0.4 | 3.3478 | 0.84104 | 2.7658 | 2025-02-23 09:11:30 | 1.3391
14372 | 恒流充电 | 02:06:15 | 19:56:04 | 0.40013 | 3.3477 | 0.8416 | 2.7676 | 2025-02-23 09:11:35 | 1.3395
14373 | 恒流充电 | 02:06:20 | 19:56:09 | 0.39994 | 3.3477 | 0.84215 | 2.7695 | 2025-02-23 09:11:40 | 1.3389
14374 | 恒流充电 | 02:06:25 | 19:56:14 | 0.39996 | 3.3477 | 0.84271 | 2.7713 | 2025-02-23 09:11:45 | 1.339
14375 | 恒流充电 | 02:06:30 | 19:56:19 | 0.39999 | 3.3477 | 0.84326 | 2.7732 | 2025-02-23 09:11:50 | 1.3391
14376 | 恒流充电 | 02:06:35 | 19:56:24 | 0.40009 | 3.3478 | 0.84382 | 2.7751 | 2025-02-23 09:11:55 | 1.3394
14377 | 恒流充电 | 02:06:40 | 19:56:29 | 0.40003 | 3.3478 | 0.84438 | 2.7769 | 2025-02-23 09:12:00 | 1.3392
14378 | 恒流充电 | 02:06:45 | 19:56:34 | 0.39998 | 3.3477 | 0.84493 | 2.7788 | 2025-02-23 09:12:05 | 1.339
14379 | 恒流充电 | 02:06:50 | 19:56:39 | 0.39991 | 3.3478 | 0.84549 | 2.7806 | 2025-02-23 09:12:10 | 1.3388
14380 | 恒流充电 | 02:06:55 | 19:56:44 | 0.4 | 3.3476 | 0.84604 | 2.7825 | 2025-02-23 09:12:15 | 1.339
14381 | 恒流充电 | 02:07:00 | 19:56:49 | 0.39999 | 3.3477 | 0.8466 | 2.7844 | 2025-02-23 09:12:20 | 1.339
14382 | 恒流充电 | 02:07:05 | 19:56:54 | 0.39987 | 3.3477 | 0.84715 | 2.7862 | 2025-02-23 09:12:25 | 1.3386
14383 | 恒流充电 | 02:07:10 | 19:56:59 | 0.39998 | 3.3479 | 0.84771 | 2.7881 | 2025-02-23 09:12:30 | 1.3391
14384 | 恒流充电 | 02:07:15 | 19:57:04 | 0.39998 | 3.3479 | 0.84826 | 2.7899 | 2025-02-23 09:12:35 | 1.3391
14385 | 恒流充电 | 02:07:20 | 19:57:09 | 0.39998 | 3.3479 | 0.84882 | 2.7918 | 2025-02-23 09:12:40 | 1.3391
14386 | 恒流充电 | 02:07:25 | 19:57:14 | 0.39999 | 3.3478 | 0.84937 | 2.7937 | 2025-02-23 09:12:45 | 1.3391
14387 | 恒流充电 | 02:07:30 | 19:57:19 | 0.39994 | 3.3479 | 0.84993 | 2.7955 | 2025-02-23 09:12:50 | 1.339
14388 | 恒流充电 | 02:07:35 | 19:57:24 | 0.39998 | 3.3476 | 0.85049 | 2.7974 | 2025-02-23 09:12:55 | 1.339
14389 | 恒流充电 | 02:07:40 | 19:57:29 | 0.4 | 3.348 | 0.85104 | 2.7992 | 2025-02-23 09:13:00 | 1.3392
14390 | 恒流充电 | 02:07:45 | 19:57:34 | 0.39998 | 3.3477 | 0.8516 | 2.8011 | 2025-02-23 09:13:05 | 1.339
14391 | 恒流充电 | 02:07:50 | 19:57:39 | 0.39995 | 3.3479 | 0.85215 | 2.803 | 2025-02-23 09:13:10 | 1.339
14392 | 恒流充电 | 02:07:55 | 19:57:44 | 0.39981 | 3.3482 | 0.85271 | 2.8048 | 2025-02-23 09:13:15 | 1.3387
14393 | 恒流充电 | 02:08:00 | 19:57:49 | 0.40002 | 3.348 | 0.85326 | 2.8067 | 2025-02-23 09:13:20 | 1.3393
14394 | 恒流充电 | 02:08:05 | 19:57:54 | 0.40003 | 3.3482 | 0.85382 | 2.8085 | 2025-02-23 09:13:25 | 1.3394
14395 | 恒流充电 | 02:08:10 | 19:57:59 | 0.39992 | 3.348 | 0.85437 | 2.8104 | 2025-02-23 09:13:30 | 1.3389
14396 | 恒流充电 | 02:08:15 | 19:58:04 | 0.39995 | 3.3479 | 0.85493 | 2.8123 | 2025-02-23 09:13:35 | 1.339
14397 | 恒流充电 | 02:08:20 | 19:58:09 | 0.4 | 3.348 | 0.85548 | 2.8141 | 2025-02-23 09:13:40 | 1.3392
14398 | 恒流充电 | 02:08:25 | 19:58:14 | 0.39992 | 3.348 | 0.85604 | 2.816 | 2025-02-23 09:13:45 | 1.3389
14399 | 恒流充电 | 02:08:30 | 19:58:19 | 0.39981 | 3.3481 | 0.8566 | 2.8178 | 2025-02-23 09:13:50 | 1.3386
14400 | 恒流充电 | 02:08:35 | 19:58:24 | 0.39999 | 3.3481 | 0.85715 | 2.8197 | 2025-02-23 09:13:55 | 1.3392
14401 | 恒流充电 | 02:08:40 | 19:58:29 | 0.39989 | 3.3481 | 0.85771 | 2.8216 | 2025-02-23 09:14:00 | 1.3389
14402 | 恒流充电 | 02:08:45 | 19:58:34 | 0.39985 | 3.3482 | 0.85826 | 2.8234 | 2025-02-23 09:14:05 | 1.3388
14403 | 恒流充电 | 02:08:50 | 19:58:39 | 0.39987 | 3.3481 | 0.85882 | 2.8253 | 2025-02-23 09:14:10 | 1.3388
14404 | 恒流充电 | 02:08:55 | 19:58:44 | 0.4 | 3.3481 | 0.85937 | 2.8271 | 2025-02-23 09:14:15 | 1.3392
14405 | 恒流充电 | 02:09:00 | 19:58:49 | 0.39995 | 3.348 | 0.85993 | 2.829 | 2025-02-23 09:14:20 | 1.339
14406 | 恒流充电 | 02:09:05 | 19:58:54 | 0.39994 | 3.3481 | 0.86048 | 2.8309 | 2025-02-23 09:14:25 | 1.3391
14407 | 恒流充电 | 02:09:10 | 19:58:59 | 0.39992 | 3.348 | 0.86104 | 2.8327 | 2025-02-23 09:14:30 | 1.3389
14408 | 恒流充电 | 02:09:15 | 19:59:04 | 0.39998 | 3.3482 | 0.86159 | 2.8346 | 2025-02-23 09:14:35 | 1.3392
14409 | 恒流充电 | 02:09:20 | 19:59:09 | 0.39996 | 3.3482 | 0.86215 | 2.8364 | 2025-02-23 09:14:40 | 1.3392
14410 | 恒流充电 | 02:09:25 | 19:59:14 | 0.40006 | 3.3482 | 0.86271 | 2.8383 | 2025-02-23 09:14:45 | 1.3395
14411 | 恒流充电 | 02:09:30 | 19:59:19 | 0.39997 | 3.3483 | 0.86326 | 2.8402 | 2025-02-23 09:14:50 | 1.3392
14412 | 恒流充电 | 02:09:35 | 19:59:24 | 0.39998 | 3.3481 | 0.86382 | 2.842 | 2025-02-23 09:14:55 | 1.3392
14413 | 恒流充电 | 02:09:40 | 19:59:29 | 0.4 | 3.3481 | 0.86437 | 2.8439 | 2025-02-23 09:15:00 | 1.3392
14414 | 恒流充电 | 02:09:45 | 19:59:34 | 0.39996 | 3.3483 | 0.86493 | 2.8457 | 2025-02-23 09:15:05 | 1.3392
14415 | 恒流充电 | 02:09:50 | 19:59:39 | 0.40002 | 3.3483 | 0.86548 | 2.8476 | 2025-02-23 09:15:10 | 1.3394
14416 | 恒流充电 | 02:09:55 | 19:59:44 | 0.40003 | 3.3484 | 0.86604 | 2.8495 | 2025-02-23 09:15:15 | 1.3395
14417 | 恒流充电 | 02:10:00 | 19:59:49 | 0.39998 | 3.3484 | 0.86659 | 2.8513 | 2025-02-23 09:15:20 | 1.3393
14418 | 恒流充电 | 02:10:05 | 19:59:54 | 0.39999 | 3.3483 | 0.86715 | 2.8532 | 2025-02-23 09:15:25 | 1.3393
14419 | 恒流充电 | 02:10:10 | 19:59:59 | 0.39997 | 3.3483 | 0.86771 | 2.855 | 2025-02-23 09:15:30 | 1.3392
14420 | 恒流充电 | 02:10:15 | 20:00:04 | 0.39993 | 3.3484 | 0.86826 | 2.8569 | 2025-02-23 09:15:35 | 1.3391
14421 | 恒流充电 | 02:10:20 | 20:00:09 | 0.39991 | 3.3485 | 0.86882 | 2.8588 | 2025-02-23 09:15:40 | 1.3391
14422 | 恒流充电 | 02:10:25 | 20:00:14 | 0.39994 | 3.3484 | 0.86937 | 2.8606 | 2025-02-23 09:15:45 | 1.3392
14423 | 恒流充电 | 02:10:30 | 20:00:19 | 0.39996 | 3.3484 | 0.86993 | 2.8625 | 2025-02-23 09:15:50 | 1.3392
14424 | 恒流充电 | 02:10:35 | 20:00:24 | 0.39989 | 3.3484 | 0.87048 | 2.8643 | 2025-02-23 09:15:55 | 1.339
14425 | 恒流充电 | 02:10:40 | 20:00:29 | 0.39988 | 3.3486 | 0.87104 | 2.8662 | 2025-02-23 09:16:00 | 1.3391
14426 | 恒流充电 | 02:10:45 | 20:00:34 | 0.39992 | 3.3486 | 0.87159 | 2.8681 | 2025-02-23 09:16:05 | 1.3391
14427 | 恒流充电 | 02:10:50 | 20:00:39 | 0.39999 | 3.3482 | 0.87215 | 2.8699 | 2025-02-23 09:16:10 | 1.3393
14428 | 恒流充电 | 02:10:55 | 20:00:44 | 0.39996 | 3.3485 | 0.8727 | 2.8718 | 2025-02-23 09:16:15 | 1.3393
14429 | 恒流充电 | 02:11:00 | 20:00:49 | 0.39988 | 3.3487 | 0.87326 | 2.8736 | 2025-02-23 09:16:20 | 1.3391
14430 | 恒流充电 | 02:11:05 | 20:00:54 | 0.39999 | 3.3486 | 0.87382 | 2.8755 | 2025-02-23 09:16:25 | 1.3394
14431 | 恒流充电 | 02:11:10 | 20:00:59 | 0.39999 | 3.3484 | 0.87437 | 2.8774 | 2025-02-23 09:16:30 | 1.3393
14432 | 恒流充电 | 02:11:15 | 20:01:04 | 0.39982 | 3.3486 | 0.87493 | 2.8792 | 2025-02-23 09:16:35 | 1.3388
14433 | 恒流充电 | 02:11:20 | 20:01:09 | 0.39996 | 3.3486 | 0.87548 | 2.8811 | 2025-02-23 09:16:40 | 1.3393
14434 | 恒流充电 | 02:11:25 | 20:01:14 | 0.39989 | 3.3485 | 0.87604 | 2.8829 | 2025-02-23 09:16:45 | 1.339
14435 | 恒流充电 | 02:11:30 | 20:01:19 | 0.40001 | 3.3488 | 0.87659 | 2.8848 | 2025-02-23 09:16:50 | 1.3395
14436 | 恒流充电 | 02:11:35 | 20:01:24 | 0.4 | 3.3486 | 0.87715 | 2.8867 | 2025-02-23 09:16:55 | 1.3394
14437 | 恒流充电 | 02:11:40 | 20:01:29 | 0.40005 | 3.3485 | 0.8777 | 2.8885 | 2025-02-23 09:17:00 | 1.3396
14438 | 恒流充电 | 02:11:45 | 20:01:34 | 0.39984 | 3.3487 | 0.87826 | 2.8904 | 2025-02-23 09:17:05 | 1.3389
14439 | 恒流充电 | 02:11:50 | 20:01:39 | 0.40003 | 3.3487 | 0.87881 | 2.8922 | 2025-02-23 09:17:10 | 1.3396
14440 | 恒流充电 | 02:11:55 | 20:01:44 | 0.4 | 3.3488 | 0.87937 | 2.8941 | 2025-02-23 09:17:15 | 1.3395
14441 | 恒流充电 | 02:12:00 | 20:01:49 | 0.39993 | 3.3488 | 0.87993 | 2.896 | 2025-02-23 09:17:20 | 1.3393
14442 | 恒流充电 | 02:12:05 | 20:01:54 | 0.39991 | 3.3487 | 0.88048 | 2.8978 | 2025-02-23 09:17:25 | 1.3392
14443 | 恒流充电 | 02:12:10 | 20:01:59 | 0.39991 | 3.3488 | 0.88104 | 2.8997 | 2025-02-23 09:17:30 | 1.3392
14444 | 恒流充电 | 02:12:15 | 20:02:04 | 0.4 | 3.349 | 0.88159 | 2.9015 | 2025-02-23 09:17:35 | 1.3396
14445 | 恒流充电 | 02:12:20 | 20:02:09 | 0.39998 | 3.3487 | 0.88215 | 2.9034 | 2025-02-23 09:17:40 | 1.3394
14446 | 恒流充电 | 02:12:25 | 20:02:14 | 0.39999 | 3.3488 | 0.8827 | 2.9053 | 2025-02-23 09:17:45 | 1.3395
14447 | 恒流充电 | 02:12:30 | 20:02:19 | 0.39994 | 3.3487 | 0.88326 | 2.9071 | 2025-02-23 09:17:50 | 1.3393
14448 | 恒流充电 | 02:12:35 | 20:02:24 | 0.4 | 3.349 | 0.88381 | 2.909 | 2025-02-23 09:17:55 | 1.3396
14449 | 恒流充电 | 02:12:40 | 20:02:29 | 0.39997 | 3.3488 | 0.88437 | 2.9108 | 2025-02-23 09:18:00 | 1.3394
14450 | 恒流充电 | 02:12:45 | 20:02:34 | 0.39995 | 3.3489 | 0.88493 | 2.9127 | 2025-02-23 09:18:05 | 1.3394
14451 | 恒流充电 | 02:12:50 | 20:02:39 | 0.39998 | 3.3489 | 0.88548 | 2.9146 | 2025-02-23 09:18:10 | 1.3395
14452 | 恒流充电 | 02:12:55 | 20:02:44 | 0.39991 | 3.349 | 0.88604 | 2.9164 | 2025-02-23 09:18:15 | 1.3393
14453 | 恒流充电 | 02:13:00 | 20:02:49 | 0.39994 | 3.349 | 0.88659 | 2.9183 | 2025-02-23 09:18:20 | 1.3394
14454 | 恒流充电 | 02:13:05 | 20:02:54 | 0.39992 | 3.349 | 0.88715 | 2.9201 | 2025-02-23 09:18:25 | 1.3393
14455 | 恒流充电 | 02:13:10 | 20:02:59 | 0.39993 | 3.3488 | 0.8877 | 2.922 | 2025-02-23 09:18:30 | 1.3393
14456 | 恒流充电 | 02:13:15 | 20:03:04 | 0.4 | 3.3491 | 0.88826 | 2.9239 | 2025-02-23 09:18:35 | 1.3396
14457 | 恒流充电 | 02:13:20 | 20:03:09 | 0.3999 | 3.349 | 0.88881 | 2.9257 | 2025-02-23 09:18:40 | 1.3393
14458 | 恒流充电 | 02:13:25 | 20:03:14 | 0.40002 | 3.3491 | 0.88937 | 2.9276 | 2025-02-23 09:18:45 | 1.3397
14459 | 恒流充电 | 02:13:30 | 20:03:19 | 0.39995 | 3.3491 | 0.88992 | 2.9294 | 2025-02-23 09:18:50 | 1.3395
14460 | 恒流充电 | 02:13:35 | 20:03:24 | 0.39992 | 3.349 | 0.89048 | 2.9313 | 2025-02-23 09:18:55 | 1.3393
14461 | 恒流充电 | 02:13:40 | 20:03:29 | 0.39989 | 3.3491 | 0.89104 | 2.9332 | 2025-02-23 09:19:00 | 1.3393
14462 | 恒流充电 | 02:13:45 | 20:03:34 | 0.39989 | 3.3492 | 0.89159 | 2.935 | 2025-02-23 09:19:05 | 1.3393
14463 | 恒流充电 | 02:13:50 | 20:03:39 | 0.39993 | 3.3492 | 0.89215 | 2.9369 | 2025-02-23 09:19:10 | 1.3394
14464 | 恒流充电 | 02:13:55 | 20:03:44 | 0.39991 | 3.3492 | 0.8927 | 2.9387 | 2025-02-23 09:19:15 | 1.3394
14465 | 恒流充电 | 02:14:00 | 20:03:49 | 0.39984 | 3.3493 | 0.89326 | 2.9406 | 2025-02-23 09:19:20 | 1.3392
14466 | 恒流充电 | 02:14:05 | 20:03:54 | 0.39997 | 3.3493 | 0.89381 | 2.9425 | 2025-02-23 09:19:25 | 1.3396
14467 | 恒流充电 | 02:14:10 | 20:03:59 | 0.39999 | 3.3492 | 0.89437 | 2.9443 | 2025-02-23 09:19:30 | 1.3397
14468 | 恒流充电 | 02:14:15 | 20:04:04 | 0.39994 | 3.3491 | 0.89492 | 2.9462 | 2025-02-23 09:19:35 | 1.3394
14469 | 恒流充电 | 02:14:20 | 20:04:09 | 0.39996 | 3.3493 | 0.89548 | 2.948 | 2025-02-23 09:19:40 | 1.3396
14470 | 恒流充电 | 02:14:25 | 20:04:14 | 0.39995 | 3.3493 | 0.89603 | 2.9499 | 2025-02-23 09:19:45 | 1.3395
14471 | 恒流充电 | 02:14:30 | 20:04:19 | 0.39995 | 3.3492 | 0.89659 | 2.9518 | 2025-02-23 09:19:50 | 1.3395
14472 | 恒流充电 | 02:14:35 | 20:04:24 | 0.39994 | 3.3494 | 0.89715 | 2.9536 | 2025-02-23 09:19:55 | 1.3396
14473 | 恒流充电 | 02:14:40 | 20:04:29 | 0.39993 | 3.3492 | 0.8977 | 2.9555 | 2025-02-23 09:20:00 | 1.3394
14474 | 恒流充电 | 02:14:45 | 20:04:34 | 0.39992 | 3.3493 | 0.89826 | 2.9574 | 2025-02-23 09:20:05 | 1.3394
14475 | 恒流充电 | 02:14:50 | 20:04:39 | 0.39993 | 3.3496 | 0.89881 | 2.9592 | 2025-02-23 09:20:10 | 1.3396
14476 | 恒流充电 | 02:14:55 | 20:04:44 | 0.39987 | 3.3493 | 0.89937 | 2.9611 | 2025-02-23 09:20:15 | 1.3393
14477 | 恒流充电 | 02:15:00 | 20:04:49 | 0.39995 | 3.3496 | 0.89992 | 2.9629 | 2025-02-23 09:20:20 | 1.3397
14478 | 恒流充电 | 02:15:05 | 20:04:54 | 0.39989 | 3.3495 | 0.90048 | 2.9648 | 2025-02-23 09:20:25 | 1.3394
14479 | 恒流充电 | 02:15:10 | 20:04:59 | 0.39999 | 3.3495 | 0.90103 | 2.9667 | 2025-02-23 09:20:30 | 1.3398
14480 | 恒流充电 | 02:15:15 | 20:05:04 | 0.39994 | 3.3497 | 0.90159 | 2.9685 | 2025-02-23 09:20:35 | 1.3397
14481 | 恒流充电 | 02:15:20 | 20:05:09 | 0.40002 | 3.3495 | 0.90214 | 2.9704 | 2025-02-23 09:20:40 | 1.3399
14482 | 恒流充电 | 02:15:25 | 20:05:14 | 0.39992 | 3.3495 | 0.9027 | 2.9722 | 2025-02-23 09:20:45 | 1.3395
14483 | 恒流充电 | 02:15:30 | 20:05:19 | 0.39994 | 3.3495 | 0.90326 | 2.9741 | 2025-02-23 09:20:50 | 1.3396
14484 | 恒流充电 | 02:15:35 | 20:05:24 | 0.39998 | 3.3494 | 0.90381 | 2.976 | 2025-02-23 09:20:55 | 1.3397
14485 | 恒流充电 | 02:15:40 | 20:05:29 | 0.39984 | 3.3496 | 0.90437 | 2.9778 | 2025-02-23 09:21:00 | 1.3393
14486 | 恒流充电 | 02:15:45 | 20:05:34 | 0.3999 | 3.3496 | 0.90492 | 2.9797 | 2025-02-23 09:21:05 | 1.3395
14487 | 恒流充电 | 02:15:50 | 20:05:39 | 0.40003 | 3.3497 | 0.90548 | 2.9815 | 2025-02-23 09:21:10 | 1.34
14488 | 恒流充电 | 02:15:55 | 20:05:44 | 0.39994 | 3.3498 | 0.90603 | 2.9834 | 2025-02-23 09:21:15 | 1.3397
14489 | 恒流充电 | 02:16:00 | 20:05:49 | 0.39998 | 3.3497 | 0.90659 | 2.9853 | 2025-02-23 09:21:20 | 1.3398
14490 | 恒流充电 | 02:16:05 | 20:05:54 | 0.40001 | 3.3497 | 0.90714 | 2.9871 | 2025-02-23 09:21:25 | 1.3399
14491 | 恒流充电 | 02:16:10 | 20:05:59 | 0.39988 | 3.3497 | 0.9077 | 2.989 | 2025-02-23 09:21:30 | 1.3395
14492 | 恒流充电 | 02:16:15 | 20:06:04 | 0.39992 | 3.3498 | 0.90826 | 2.9908 | 2025-02-23 09:21:35 | 1.3396
14493 | 恒流充电 | 02:16:20 | 20:06:09 | 0.39991 | 3.3496 | 0.90881 | 2.9927 | 2025-02-23 09:21:40 | 1.3395
14494 | 恒流充电 | 02:16:25 | 20:06:14 | 0.39993 | 3.3496 | 0.90937 | 2.9946 | 2025-02-23 09:21:45 | 1.3396
14495 | 恒流充电 | 02:16:30 | 20:06:19 | 0.39999 | 3.3499 | 0.90992 | 2.9964 | 2025-02-23 09:21:50 | 1.3399
14496 | 恒流充电 | 02:16:35 | 20:06:24 | 0.39992 | 3.3496 | 0.91048 | 2.9983 | 2025-02-23 09:21:55 | 1.3396
14497 | 恒流充电 | 02:16:40 | 20:06:29 | 0.39991 | 3.3496 | 0.91103 | 3.0001 | 2025-02-23 09:22:00 | 1.3395
14498 | 恒流充电 | 02:16:45 | 20:06:34 | 0.39999 | 3.3498 | 0.91159 | 3.002 | 2025-02-23 09:22:05 | 1.3399
14499 | 恒流充电 | 02:16:50 | 20:06:39 | 0.39989 | 3.3498 | 0.91214 | 3.0039 | 2025-02-23 09:22:10 | 1.3396
14500 | 恒流充电 | 02:16:55 | 20:06:44 | 0.39993 | 3.3501 | 0.9127 | 3.0057 | 2025-02-23 09:22:15 | 1.3398
14501 | 恒流充电 | 02:17:00 | 20:06:49 | 0.39991 | 3.3499 | 0.91325 | 3.0076 | 2025-02-23 09:22:20 | 1.3397
14502 | 恒流充电 | 02:17:05 | 20:06:54 | 0.39995 | 3.35 | 0.91381 | 3.0094 | 2025-02-23 09:22:25 | 1.3398
14503 | 恒流充电 | 02:17:10 | 20:06:59 | 0.39992 | 3.35 | 0.91437 | 3.0113 | 2025-02-23 09:22:30 | 1.3397
14504 | 恒流充电 | 02:17:15 | 20:07:04 | 0.39993 | 3.3498 | 0.91492 | 3.0132 | 2025-02-23 09:22:35 | 1.3397
14505 | 恒流充电 | 02:17:20 | 20:07:09 | 0.4 | 3.35 | 0.91548 | 3.015 | 2025-02-23 09:22:40 | 1.34
14506 | 恒流充电 | 02:17:25 | 20:07:14 | 0.39997 | 3.3502 | 0.91603 | 3.0169 | 2025-02-23 09:22:45 | 1.34
14507 | 恒流充电 | 02:17:30 | 20:07:19 | 0.39991 | 3.3501 | 0.91659 | 3.0188 | 2025-02-23 09:22:50 | 1.3397
14508 | 恒流充电 | 02:17:35 | 20:07:24 | 0.39998 | 3.35 | 0.91714 | 3.0206 | 2025-02-23 09:22:55 | 1.3399
14509 | 恒流充电 | 02:17:40 | 20:07:29 | 0.39995 | 3.3499 | 0.9177 | 3.0225 | 2025-02-23 09:23:00 | 1.3398
14510 | 恒流充电 | 02:17:45 | 20:07:34 | 0.39991 | 3.3502 | 0.91825 | 3.0243 | 2025-02-23 09:23:05 | 1.3398
14511 | 恒流充电 | 02:17:50 | 20:07:39 | 0.4 | 3.35 | 0.91881 | 3.0262 | 2025-02-23 09:23:10 | 1.34
14512 | 恒流充电 | 02:17:55 | 20:07:44 | 0.39996 | 3.35 | 0.91936 | 3.0281 | 2025-02-23 09:23:15 | 1.3399
14513 | 恒流充电 | 02:18:00 | 20:07:49 | 0.39993 | 3.3502 | 0.91992 | 3.0299 | 2025-02-23 09:23:20 | 1.3399
14514 | 恒流充电 | 02:18:05 | 20:07:54 | 0.39991 | 3.3503 | 0.92048 | 3.0318 | 2025-02-23 09:23:25 | 1.3398
14515 | 恒流充电 | 02:18:10 | 20:07:59 | 0.40001 | 3.3503 | 0.92103 | 3.0336 | 2025-02-23 09:23:30 | 1.3401
14516 | 恒流充电 | 02:18:15 | 20:08:04 | 0.4 | 3.3503 | 0.92159 | 3.0355 | 2025-02-23 09:23:35 | 1.3401
14517 | 恒流充电 | 02:18:20 | 20:08:09 | 0.39996 | 3.3503 | 0.92214 | 3.0374 | 2025-02-23 09:23:40 | 1.34
14518 | 恒流充电 | 02:18:25 | 20:08:14 | 0.39991 | 3.3502 | 0.9227 | 3.0392 | 2025-02-23 09:23:45 | 1.3398
14519 | 恒流充电 | 02:18:30 | 20:08:19 | 0.39997 | 3.3502 | 0.92325 | 3.0411 | 2025-02-23 09:23:50 | 1.34
14520 | 恒流充电 | 02:18:35 | 20:08:24 | 0.3999 | 3.3505 | 0.92381 | 3.0429 | 2025-02-23 09:23:55 | 1.3399
14521 | 恒流充电 | 02:18:40 | 20:08:29 | 0.40001 | 3.3504 | 0.92436 | 3.0448 | 2025-02-23 09:24:00 | 1.3402
14522 | 恒流充电 | 02:18:45 | 20:08:34 | 0.3999 | 3.3502 | 0.92492 | 3.0467 | 2025-02-23 09:24:05 | 1.3397
14523 | 恒流充电 | 02:18:50 | 20:08:39 | 0.4 | 3.3505 | 0.92548 | 3.0485 | 2025-02-23 09:24:10 | 1.3402
14524 | 恒流充电 | 02:18:55 | 20:08:44 | 0.4 | 3.3504 | 0.92603 | 3.0504 | 2025-02-23 09:24:15 | 1.3402
14525 | 恒流充电 | 02:19:00 | 20:08:49 | 0.40002 | 3.3504 | 0.92659 | 3.0523 | 2025-02-23 09:24:20 | 1.3402
14526 | 恒流充电 | 02:19:05 | 20:08:54 | 0.40001 | 3.3505 | 0.92714 | 3.0541 | 2025-02-23 09:24:25 | 1.3402
14527 | 恒流充电 | 02:19:10 | 20:08:59 | 0.39995 | 3.3504 | 0.9277 | 3.056 | 2025-02-23 09:24:30 | 1.34
14528 | 恒流充电 | 02:19:15 | 20:09:04 | 0.39994 | 3.3504 | 0.92825 | 3.0578 | 2025-02-23 09:24:35 | 1.34
14529 | 恒流充电 | 02:19:20 | 20:09:09 | 0.39993 | 3.3505 | 0.92881 | 3.0597 | 2025-02-23 09:24:40 | 1.34
14530 | 恒流充电 | 02:19:25 | 20:09:14 | 0.39989 | 3.3505 | 0.92936 | 3.0616 | 2025-02-23 09:24:45 | 1.3398
14531 | 恒流充电 | 02:19:30 | 20:09:19 | 0.3999 | 3.3504 | 0.92992 | 3.0634 | 2025-02-23 09:24:50 | 1.3398
14532 | 恒流充电 | 02:19:35 | 20:09:24 | 0.39998 | 3.3507 | 0.93047 | 3.0653 | 2025-02-23 09:24:55 | 1.3402
14533 | 恒流充电 | 02:19:40 | 20:09:29 | 0.39995 | 3.3505 | 0.93103 | 3.0671 | 2025-02-23 09:25:00 | 1.34
14534 | 恒流充电 | 02:19:45 | 20:09:34 | 0.39994 | 3.3505 | 0.93159 | 3.069 | 2025-02-23 09:25:05 | 1.34
14535 | 恒流充电 | 02:19:50 | 20:09:39 | 0.39998 | 3.3504 | 0.93214 | 3.0709 | 2025-02-23 09:25:10 | 1.3401
14536 | 恒流充电 | 02:19:55 | 20:09:44 | 0.39994 | 3.3507 | 0.9327 | 3.0727 | 2025-02-23 09:25:15 | 1.3401
14537 | 恒流充电 | 02:20:00 | 20:09:49 | 0.39998 | 3.3505 | 0.93325 | 3.0746 | 2025-02-23 09:25:20 | 1.3401
14538 | 恒流充电 | 02:20:05 | 20:09:54 | 0.39991 | 3.3505 | 0.93381 | 3.0764 | 2025-02-23 09:25:25 | 1.3399
14539 | 恒流充电 | 02:20:10 | 20:09:59 | 0.39991 | 3.3507 | 0.93436 | 3.0783 | 2025-02-23 09:25:30 | 1.34
14540 | 恒流充电 | 02:20:15 | 20:10:04 | 0.40008 | 3.3508 | 0.93492 | 3.0802 | 2025-02-23 09:25:35 | 1.3406
14541 | 恒流充电 | 02:20:20 | 20:10:09 | 0.39996 | 3.3508 | 0.93547 | 3.082 | 2025-02-23 09:25:40 | 1.3402
14542 | 恒流充电 | 02:20:25 | 20:10:14 | 0.3999 | 3.3507 | 0.93603 | 3.0839 | 2025-02-23 09:25:45 | 1.3399
14543 | 恒流充电 | 02:20:30 | 20:10:19 | 0.39998 | 3.3508 | 0.93658 | 3.0858 | 2025-02-23 09:25:50 | 1.3403
14544 | 恒流充电 | 02:20:35 | 20:10:24 | 0.39993 | 3.3508 | 0.93714 | 3.0876 | 2025-02-23 09:25:55 | 1.3401
14545 | 恒流充电 | 02:20:40 | 20:10:29 | 0.4 | 3.3507 | 0.9377 | 3.0895 | 2025-02-23 09:26:00 | 1.3403
14546 | 恒流充电 | 02:20:45 | 20:10:34 | 0.39997 | 3.3507 | 0.93825 | 3.0913 | 2025-02-23 09:26:05 | 1.3402
14547 | 恒流充电 | 02:20:50 | 20:10:39 | 0.39994 | 3.3508 | 0.93881 | 3.0932 | 2025-02-23 09:26:10 | 1.3401
14548 | 恒流充电 | 02:20:55 | 20:10:44 | 0.39994 | 3.3508 | 0.93936 | 3.0951 | 2025-02-23 09:26:15 | 1.3401
14549 | 恒流充电 | 02:21:00 | 20:10:49 | 0.40002 | 3.3509 | 0.93992 | 3.0969 | 2025-02-23 09:26:20 | 1.3404
14550 | 恒流充电 | 02:21:05 | 20:10:54 | 0.39991 | 3.3509 | 0.94047 | 3.0988 | 2025-02-23 09:26:25 | 1.3401
14551 | 恒流充电 | 02:21:10 | 20:10:59 | 0.40002 | 3.3508 | 0.94103 | 3.1006 | 2025-02-23 09:26:30 | 1.3404
14552 | 恒流充电 | 02:21:15 | 20:11:04 | 0.4 | 3.351 | 0.94158 | 3.1025 | 2025-02-23 09:26:35 | 1.3404
14553 | 恒流充电 | 02:21:20 | 20:11:09 | 0.4 | 3.351 | 0.94214 | 3.1044 | 2025-02-23 09:26:40 | 1.3404
14554 | 恒流充电 | 02:21:25 | 20:11:14 | 0.39993 | 3.3509 | 0.9427 | 3.1062 | 2025-02-23 09:26:45 | 1.3401
14555 | 恒流充电 | 02:21:30 | 20:11:19 | 0.40001 | 3.3511 | 0.94325 | 3.1081 | 2025-02-23 09:26:50 | 1.3405
14556 | 恒流充电 | 02:21:35 | 20:11:24 | 0.39993 | 3.3511 | 0.94381 | 3.11 | 2025-02-23 09:26:55 | 1.3402
14557 | 恒流充电 | 02:21:40 | 20:11:29 | 0.4 | 3.351 | 0.94436 | 3.1118 | 2025-02-23 09:27:00 | 1.3404
14558 | 恒流充电 | 02:21:45 | 20:11:34 | 0.39996 | 3.3512 | 0.94492 | 3.1137 | 2025-02-23 09:27:05 | 1.3403
14559 | 恒流充电 | 02:21:50 | 20:11:39 | 0.4 | 3.351 | 0.94547 | 3.1155 | 2025-02-23 09:27:10 | 1.3404
14560 | 恒流充电 | 02:21:55 | 20:11:44 | 0.39989 | 3.3512 | 0.94603 | 3.1174 | 2025-02-23 09:27:15 | 1.3401
14561 | 恒流充电 | 02:22:00 | 20:11:49 | 0.39982 | 3.351 | 0.94658 | 3.1193 | 2025-02-23 09:27:20 | 1.3398
14562 | 恒流充电 | 02:22:05 | 20:11:54 | 0.39996 | 3.3512 | 0.94714 | 3.1211 | 2025-02-23 09:27:25 | 1.3404
14563 | 恒流充电 | 02:22:10 | 20:11:59 | 0.39991 | 3.3514 | 0.94769 | 3.123 | 2025-02-23 09:27:30 | 1.3403
14564 | 恒流充电 | 02:22:15 | 20:12:04 | 0.39993 | 3.3511 | 0.94825 | 3.1248 | 2025-02-23 09:27:35 | 1.3402
14565 | 恒流充电 | 02:22:20 | 20:12:09 | 0.39992 | 3.3511 | 0.94881 | 3.1267 | 2025-02-23 09:27:40 | 1.3402
14566 | 恒流充电 | 02:22:25 | 20:12:14 | 0.39991 | 3.3513 | 0.94936 | 3.1286 | 2025-02-23 09:27:45 | 1.3402
14567 | 恒流充电 | 02:22:30 | 20:12:19 | 0.39993 | 3.3512 | 0.94992 | 3.1304 | 2025-02-23 09:27:50 | 1.3402
14568 | 恒流充电 | 02:22:35 | 20:12:24 | 0.39992 | 3.3512 | 0.95047 | 3.1323 | 2025-02-23 09:27:55 | 1.3402
14569 | 恒流充电 | 02:22:40 | 20:12:29 | 0.39986 | 3.3513 | 0.95103 | 3.1341 | 2025-02-23 09:28:00 | 1.3401
14570 | 恒流充电 | 02:22:45 | 20:12:34 | 0.39997 | 3.3514 | 0.95158 | 3.136 | 2025-02-23 09:28:05 | 1.3405
14571 | 恒流充电 | 02:22:50 | 20:12:39 | 0.39991 | 3.3514 | 0.95214 | 3.1379 | 2025-02-23 09:28:10 | 1.3403
14572 | 恒流充电 | 02:22:55 | 20:12:44 | 0.39995 | 3.3515 | 0.95269 | 3.1397 | 2025-02-23 09:28:15 | 1.3404
14573 | 恒流充电 | 02:23:00 | 20:12:49 | 0.39986 | 3.3514 | 0.95325 | 3.1416 | 2025-02-23 09:28:20 | 1.3401
14574 | 恒流充电 | 02:23:05 | 20:12:54 | 0.39992 | 3.3512 | 0.9538 | 3.1435 | 2025-02-23 09:28:25 | 1.3402
14575 | 恒流充电 | 02:23:10 | 20:12:59 | 0.39996 | 3.3516 | 0.95436 | 3.1453 | 2025-02-23 09:28:30 | 1.3405
14576 | 恒流充电 | 02:23:15 | 20:13:04 | 0.39995 | 3.3516 | 0.95492 | 3.1472 | 2025-02-23 09:28:35 | 1.3405
14577 | 恒流充电 | 02:23:20 | 20:13:09 | 0.39993 | 3.3517 | 0.95547 | 3.149 | 2025-02-23 09:28:40 | 1.3404
14578 | 恒流充电 | 02:23:25 | 20:13:14 | 0.39994 | 3.3516 | 0.95603 | 3.1509 | 2025-02-23 09:28:45 | 1.3404
14579 | 恒流充电 | 02:23:30 | 20:13:19 | 0.39996 | 3.3514 | 0.95658 | 3.1528 | 2025-02-23 09:28:50 | 1.3404
14580 | 恒流充电 | 02:23:35 | 20:13:24 | 0.39991 | 3.3515 | 0.95714 | 3.1546 | 2025-02-23 09:28:55 | 1.3403
14581 | 恒流充电 | 02:23:40 | 20:13:29 | 0.4 | 3.3516 | 0.95769 | 3.1565 | 2025-02-23 09:29:00 | 1.3406
14582 | 恒流充电 | 02:23:45 | 20:13:34 | 0.39997 | 3.3518 | 0.95825 | 3.1584 | 2025-02-23 09:29:05 | 1.3406
14583 | 恒流充电 | 02:23:50 | 20:13:39 | 0.39999 | 3.3517 | 0.9588 | 3.1602 | 2025-02-23 09:29:10 | 1.3406
14584 | 恒流充电 | 02:23:55 | 20:13:44 | 0.39989 | 3.3516 | 0.95936 | 3.1621 | 2025-02-23 09:29:15 | 1.3403
14585 | 恒流充电 | 02:24:00 | 20:13:49 | 0.39991 | 3.3517 | 0.95991 | 3.1639 | 2025-02-23 09:29:20 | 1.3404
14586 | 恒流充电 | 02:24:05 | 20:13:54 | 0.39993 | 3.3517 | 0.96047 | 3.1658 | 2025-02-23 09:29:25 | 1.3404
14587 | 恒流充电 | 02:24:10 | 20:13:59 | 0.39992 | 3.3518 | 0.96103 | 3.1677 | 2025-02-23 09:29:30 | 1.3404
14588 | 恒流充电 | 02:24:15 | 20:14:04 | 0.39992 | 3.3518 | 0.96158 | 3.1695 | 2025-02-23 09:29:35 | 1.3404
14589 | 恒流充电 | 02:24:20 | 20:14:09 | 0.39996 | 3.3519 | 0.96214 | 3.1714 | 2025-02-23 09:29:40 | 1.3406
14590 | 恒流充电 | 02:24:25 | 20:14:14 | 0.40002 | 3.3519 | 0.96269 | 3.1732 | 2025-02-23 09:29:45 | 1.3408
14591 | 恒流充电 | 02:24:30 | 20:14:19 | 0.4 | 3.3518 | 0.96325 | 3.1751 | 2025-02-23 09:29:50 | 1.3407
14592 | 恒流充电 | 02:24:35 | 20:14:24 | 0.39992 | 3.3519 | 0.9638 | 3.177 | 2025-02-23 09:29:55 | 1.3405
14593 | 恒流充电 | 02:24:40 | 20:14:29 | 0.39997 | 3.3519 | 0.96436 | 3.1788 | 2025-02-23 09:30:00 | 1.3407
14594 | 恒流充电 | 02:24:45 | 20:14:34 | 0.39997 | 3.3519 | 0.96491 | 3.1807 | 2025-02-23 09:30:05 | 1.3407
14595 | 恒流充电 | 02:24:50 | 20:14:39 | 0.4 | 3.3519 | 0.96547 | 3.1826 | 2025-02-23 09:30:10 | 1.3408
14596 | 恒流充电 | 02:24:55 | 20:14:44 | 0.39992 | 3.3521 | 0.96603 | 3.1844 | 2025-02-23 09:30:15 | 1.3406
14597 | 恒流充电 | 02:25:00 | 20:14:49 | 0.39998 | 3.3522 | 0.96658 | 3.1863 | 2025-02-23 09:30:20 | 1.3408
14598 | 恒流充电 | 02:25:05 | 20:14:54 | 0.39994 | 3.3522 | 0.96714 | 3.1881 | 2025-02-23 09:30:25 | 1.3407
14599 | 恒流充电 | 02:25:10 | 20:14:59 | 0.39992 | 3.3521 | 0.96769 | 3.19 | 2025-02-23 09:30:30 | 1.3406
14600 | 恒流充电 | 02:25:15 | 20:15:04 | 0.39989 | 3.3521 | 0.96825 | 3.1919 | 2025-02-23 09:30:35 | 1.3405
14601 | 恒流充电 | 02:25:20 | 20:15:09 | 0.39994 | 3.352 | 0.9688 | 3.1937 | 2025-02-23 09:30:40 | 1.3406
14602 | 恒流充电 | 02:25:25 | 20:15:14 | 0.40005 | 3.3522 | 0.96936 | 3.1956 | 2025-02-23 09:30:45 | 1.3411
14603 | 恒流充电 | 02:25:30 | 20:15:19 | 0.40002 | 3.3522 | 0.96991 | 3.1975 | 2025-02-23 09:30:50 | 1.3409
14604 | 恒流充电 | 02:25:35 | 20:15:24 | 0.4 | 3.3522 | 0.97047 | 3.1993 | 2025-02-23 09:30:55 | 1.3409
14605 | 恒流充电 | 02:25:40 | 20:15:29 | 0.39993 | 3.3523 | 0.97103 | 3.2012 | 2025-02-23 09:31:00 | 1.3407
14606 | 恒流充电 | 02:25:45 | 20:15:34 | 0.39998 | 3.3523 | 0.97158 | 3.203 | 2025-02-23 09:31:05 | 1.3409
14607 | 恒流充电 | 02:25:50 | 20:15:39 | 0.39997 | 3.3522 | 0.97214 | 3.2049 | 2025-02-23 09:31:10 | 1.3408
14608 | 恒流充电 | 02:25:55 | 20:15:44 | 0.39996 | 3.3523 | 0.97269 | 3.2068 | 2025-02-23 09:31:15 | 1.3408
14609 | 恒流充电 | 02:26:00 | 20:15:49 | 0.39998 | 3.3521 | 0.97325 | 3.2086 | 2025-02-23 09:31:20 | 1.3408
14610 | 恒流充电 | 02:26:05 | 20:15:54 | 0.39994 | 3.3523 | 0.9738 | 3.2105 | 2025-02-23 09:31:25 | 1.3407
14611 | 恒流充电 | 02:26:10 | 20:15:59 | 0.3999 | 3.3523 | 0.97436 | 3.2124 | 2025-02-23 09:31:30 | 1.3406
14612 | 恒流充电 | 02:26:15 | 20:16:04 | 0.39985 | 3.3524 | 0.97491 | 3.2142 | 2025-02-23 09:31:35 | 1.3404
14613 | 恒流充电 | 02:26:20 | 20:16:09 | 0.39992 | 3.3523 | 0.97547 | 3.2161 | 2025-02-23 09:31:40 | 1.3407
14614 | 恒流充电 | 02:26:25 | 20:16:14 | 0.40005 | 3.3523 | 0.97602 | 3.2179 | 2025-02-23 09:31:45 | 1.3411
14615 | 恒流充电 | 02:26:30 | 20:16:19 | 0.3999 | 3.3524 | 0.97658 | 3.2198 | 2025-02-23 09:31:50 | 1.3406
14616 | 恒流充电 | 02:26:35 | 20:16:24 | 0.39994 | 3.3527 | 0.97714 | 3.2217 | 2025-02-23 09:31:55 | 1.3409
14617 | 恒流充电 | 02:26:40 | 20:16:29 | 0.3999 | 3.3525 | 0.97769 | 3.2235 | 2025-02-23 09:32:00 | 1.3407
14618 | 恒流充电 | 02:26:45 | 20:16:34 | 0.39992 | 3.3526 | 0.97825 | 3.2254 | 2025-02-23 09:32:05 | 1.3408
14619 | 恒流充电 | 02:26:50 | 20:16:39 | 0.40005 | 3.3524 | 0.9788 | 3.2272 | 2025-02-23 09:32:10 | 1.3412
14620 | 恒流充电 | 02:26:55 | 20:16:44 | 0.39999 | 3.3526 | 0.97936 | 3.2291 | 2025-02-23 09:32:15 | 1.341
14621 | 恒流充电 | 02:27:00 | 20:16:49 | 0.39999 | 3.3526 | 0.97991 | 3.231 | 2025-02-23 09:32:20 | 1.341
14622 | 恒流充电 | 02:27:05 | 20:16:54 | 0.39995 | 3.3528 | 0.98047 | 3.2328 | 2025-02-23 09:32:25 | 1.3409
14623 | 恒流充电 | 02:27:10 | 20:16:59 | 0.39987 | 3.3528 | 0.98102 | 3.2347 | 2025-02-23 09:32:30 | 1.3407
14624 | 恒流充电 | 02:27:15 | 20:17:04 | 0.40002 | 3.3528 | 0.98158 | 3.2366 | 2025-02-23 09:32:35 | 1.3412
14625 | 恒流充电 | 02:27:20 | 20:17:09 | 0.39988 | 3.3526 | 0.98213 | 3.2384 | 2025-02-23 09:32:40 | 1.3406
14626 | 恒流充电 | 02:27:25 | 20:17:14 | 0.39994 | 3.3528 | 0.98269 | 3.2403 | 2025-02-23 09:32:45 | 1.3409
14627 | 恒流充电 | 02:27:30 | 20:17:19 | 0.39981 | 3.3529 | 0.98325 | 3.2421 | 2025-02-23 09:32:50 | 1.3405
14628 | 恒流充电 | 02:27:35 | 20:17:24 | 0.39995 | 3.3528 | 0.9838 | 3.244 | 2025-02-23 09:32:55 | 1.3409
14629 | 恒流充电 | 02:27:40 | 20:17:29 | 0.39985 | 3.353 | 0.98436 | 3.2459 | 2025-02-23 09:33:00 | 1.3407
14630 | 恒流充电 | 02:27:45 | 20:17:34 | 0.3999 | 3.353 | 0.98491 | 3.2477 | 2025-02-23 09:33:05 | 1.3408
14631 | 恒流充电 | 02:27:50 | 20:17:39 | 0.39995 | 3.353 | 0.98547 | 3.2496 | 2025-02-23 09:33:10 | 1.341
14632 | 恒流充电 | 02:27:55 | 20:17:44 | 0.39998 | 3.353 | 0.98602 | 3.2515 | 2025-02-23 09:33:15 | 1.3411
14633 | 恒流充电 | 02:28:00 | 20:17:49 | 0.39992 | 3.353 | 0.98658 | 3.2533 | 2025-02-23 09:33:20 | 1.3409
14634 | 恒流充电 | 02:28:05 | 20:17:54 | 0.39993 | 3.353 | 0.98713 | 3.2552 | 2025-02-23 09:33:25 | 1.341
14635 | 恒流充电 | 02:28:10 | 20:17:59 | 0.39994 | 3.3531 | 0.98769 | 3.257 | 2025-02-23 09:33:30 | 1.341
14636 | 恒流充电 | 02:28:15 | 20:18:04 | 0.39992 | 3.3531 | 0.98824 | 3.2589 | 2025-02-23 09:33:35 | 1.341
14637 | 恒流充电 | 02:28:20 | 20:18:09 | 0.39998 | 3.3531 | 0.9888 | 3.2608 | 2025-02-23 09:33:40 | 1.3412
14638 | 恒流充电 | 02:28:25 | 20:18:14 | 0.3999 | 3.3531 | 0.98936 | 3.2626 | 2025-02-23 09:33:45 | 1.3409
14639 | 恒流充电 | 02:28:30 | 20:18:19 | 0.39994 | 3.3531 | 0.98991 | 3.2645 | 2025-02-23 09:33:50 | 1.341
14640 | 恒流充电 | 02:28:35 | 20:18:24 | 0.39996 | 3.3533 | 0.99047 | 3.2664 | 2025-02-23 09:33:55 | 1.3412
14641 | 恒流充电 | 02:28:40 | 20:18:29 | 0.4 | 3.3532 | 0.99102 | 3.2682 | 2025-02-23 09:34:00 | 1.3413
14642 | 恒流充电 | 02:28:45 | 20:18:34 | 0.39996 | 3.3534 | 0.99158 | 3.2701 | 2025-02-23 09:34:05 | 1.3412
14643 | 恒流充电 | 02:28:50 | 20:18:39 | 0.39991 | 3.3532 | 0.99213 | 3.2719 | 2025-02-23 09:34:10 | 1.341
14644 | 恒流充电 | 02:28:55 | 20:18:44 | 0.40001 | 3.3533 | 0.99269 | 3.2738 | 2025-02-23 09:34:15 | 1.3414
14645 | 恒流充电 | 02:29:00 | 20:18:49 | 0.39998 | 3.3533 | 0.99324 | 3.2757 | 2025-02-23 09:34:20 | 1.3413
14646 | 恒流充电 | 02:29:05 | 20:18:54 | 0.39997 | 3.3532 | 0.9938 | 3.2775 | 2025-02-23 09:34:25 | 1.3412
14647 | 恒流充电 | 02:29:10 | 20:18:59 | 0.39993 | 3.3532 | 0.99436 | 3.2794 | 2025-02-23 09:34:30 | 1.3411
14648 | 恒流充电 | 02:29:15 | 20:19:04 | 0.39997 | 3.3535 | 0.99491 | 3.2813 | 2025-02-23 09:34:35 | 1.3413
14649 | 恒流充电 | 02:29:20 | 20:19:09 | 0.39992 | 3.3535 | 0.99547 | 3.2831 | 2025-02-23 09:34:40 | 1.3412
14650 | 恒流充电 | 02:29:25 | 20:19:14 | 0.39991 | 3.3536 | 0.99602 | 3.285 | 2025-02-23 09:34:45 | 1.3412
14651 | 恒流充电 | 02:29:30 | 20:19:19 | 0.39986 | 3.3535 | 0.99658 | 3.2869 | 2025-02-23 09:34:50 | 1.3409
14652 | 恒流充电 | 02:29:35 | 20:19:24 | 0.39997 | 3.3534 | 0.99713 | 3.2887 | 2025-02-23 09:34:55 | 1.3413
14653 | 恒流充电 | 02:29:40 | 20:19:29 | 0.39993 | 3.3537 | 0.99769 | 3.2906 | 2025-02-23 09:35:00 | 1.3413
14654 | 恒流充电 | 02:29:45 | 20:19:34 | 0.39996 | 3.3537 | 0.99824 | 3.2924 | 2025-02-23 09:35:05 | 1.3414
14655 | 恒流充电 | 02:29:50 | 20:19:39 | 0.39987 | 3.3537 | 0.9988 | 3.2943 | 2025-02-23 09:35:10 | 1.3411
14656 | 恒流充电 | 02:29:55 | 20:19:44 | 0.40001 | 3.3539 | 0.99935 | 3.2962 | 2025-02-23 09:35:15 | 1.3416
14657 | 恒流充电 | 02:30:00 | 20:19:49 | 0.40001 | 3.3537 | 0.99991 | 3.298 | 2025-02-23 09:35:20 | 1.3415
14658 | 恒流充电 | 02:30:05 | 20:19:54 | 0.40007 | 3.3537 | 1.0005 | 3.2999 | 2025-02-23 09:35:25 | 1.3417
14659 | 恒流充电 | 02:30:10 | 20:19:59 | 0.40002 | 3.3538 | 1.001 | 3.3018 | 2025-02-23 09:35:30 | 1.3416
14660 | 恒流充电 | 02:30:15 | 20:20:04 | 0.4 | 3.3538 | 1.0016 | 3.3036 | 2025-02-23 09:35:35 | 1.3415
14661 | 恒流充电 | 02:30:20 | 20:20:09 | 0.40003 | 3.3539 | 1.0021 | 3.3055 | 2025-02-23 09:35:40 | 1.3417
14662 | 恒流充电 | 02:30:25 | 20:20:14 | 0.3999 | 3.3541 | 1.0027 | 3.3073 | 2025-02-23 09:35:45 | 1.3413
14663 | 恒流充电 | 02:30:30 | 20:20:19 | 0.39995 | 3.3539 | 1.0032 | 3.3092 | 2025-02-23 09:35:50 | 1.3414
14664 | 恒流充电 | 02:30:35 | 20:20:24 | 0.39987 | 3.3541 | 1.0038 | 3.3111 | 2025-02-23 09:35:55 | 1.3412
14665 | 恒流充电 | 02:30:40 | 20:20:29 | 0.39991 | 3.3539 | 1.0044 | 3.3129 | 2025-02-23 09:36:00 | 1.3413
14666 | 恒流充电 | 02:30:45 | 20:20:34 | 0.39993 | 3.3538 | 1.0049 | 3.3148 | 2025-02-23 09:36:05 | 1.3413
14667 | 恒流充电 | 02:30:50 | 20:20:39 | 0.40003 | 3.354 | 1.0055 | 3.3167 | 2025-02-23 09:36:10 | 1.3417
14668 | 恒流充电 | 02:30:55 | 20:20:44 | 0.40002 | 3.3542 | 1.006 | 3.3185 | 2025-02-23 09:36:15 | 1.3417
14669 | 恒流充电 | 02:31:00 | 20:20:49 | 0.39995 | 3.3541 | 1.0066 | 3.3204 | 2025-02-23 09:36:20 | 1.3415
14670 | 恒流充电 | 02:31:05 | 20:20:54 | 0.39998 | 3.3541 | 1.0071 | 3.3222 | 2025-02-23 09:36:25 | 1.3416
14671 | 恒流充电 | 02:31:10 | 20:20:59 | 0.39997 | 3.3542 | 1.0077 | 3.3241 | 2025-02-23 09:36:30 | 1.3416
14672 | 恒流充电 | 02:31:15 | 20:21:04 | 0.39993 | 3.3543 | 1.0082 | 3.326 | 2025-02-23 09:36:35 | 1.3415
14673 | 恒流充电 | 02:31:20 | 20:21:09 | 0.39991 | 3.3543 | 1.0088 | 3.3278 | 2025-02-23 09:36:40 | 1.3414
14674 | 恒流充电 | 02:31:25 | 20:21:14 | 0.39999 | 3.3542 | 1.0094 | 3.3297 | 2025-02-23 09:36:45 | 1.3416
14675 | 恒流充电 | 02:31:30 | 20:21:19 | 0.39991 | 3.3543 | 1.0099 | 3.3316 | 2025-02-23 09:36:50 | 1.3414
14676 | 恒流充电 | 02:31:35 | 20:21:24 | 0.39995 | 3.3542 | 1.0105 | 3.3334 | 2025-02-23 09:36:55 | 1.3415
14677 | 恒流充电 | 02:31:40 | 20:21:29 | 0.4 | 3.3545 | 1.011 | 3.3353 | 2025-02-23 09:37:00 | 1.3418
14678 | 恒流充电 | 02:31:45 | 20:21:34 | 0.40004 | 3.3543 | 1.0116 | 3.3372 | 2025-02-23 09:37:05 | 1.3418
14679 | 恒流充电 | 02:31:50 | 20:21:39 | 0.40002 | 3.3544 | 1.0121 | 3.339 | 2025-02-23 09:37:10 | 1.3418
14680 | 恒流充电 | 02:31:55 | 20:21:44 | 0.40004 | 3.3547 | 1.0127 | 3.3409 | 2025-02-23 09:37:15 | 1.342
14681 | 恒流充电 | 02:32:00 | 20:21:49 | 0.39991 | 3.3544 | 1.0132 | 3.3427 | 2025-02-23 09:37:20 | 1.3415
14682 | 恒流充电 | 02:32:05 | 20:21:54 | 0.39994 | 3.3545 | 1.0138 | 3.3446 | 2025-02-23 09:37:25 | 1.3416
14683 | 恒流充电 | 02:32:10 | 20:21:59 | 0.39996 | 3.3547 | 1.0144 | 3.3465 | 2025-02-23 09:37:30 | 1.3417
14684 | 恒流充电 | 02:32:15 | 20:22:04 | 0.40001 | 3.3546 | 1.0149 | 3.3483 | 2025-02-23 09:37:35 | 1.3419
14685 | 恒流充电 | 02:32:20 | 20:22:09 | 0.39996 | 3.3547 | 1.0155 | 3.3502 | 2025-02-23 09:37:40 | 1.3418
14686 | 恒流充电 | 02:32:25 | 20:22:14 | 0.4 | 3.3548 | 1.016 | 3.3521 | 2025-02-23 09:37:45 | 1.3419
14687 | 恒流充电 | 02:32:30 | 20:22:19 | 0.39999 | 3.3547 | 1.0166 | 3.3539 | 2025-02-23 09:37:50 | 1.3418
14688 | 恒流充电 | 02:32:35 | 20:22:24 | 0.40003 | 3.3547 | 1.0171 | 3.3558 | 2025-02-23 09:37:55 | 1.342
14689 | 恒流充电 | 02:32:40 | 20:22:29 | 0.39994 | 3.3549 | 1.0177 | 3.3577 | 2025-02-23 09:38:00 | 1.3417
14690 | 恒流充电 | 02:32:45 | 20:22:34 | 0.39992 | 3.3548 | 1.0182 | 3.3595 | 2025-02-23 09:38:05 | 1.3417
14691 | 恒流充电 | 02:32:50 | 20:22:39 | 0.39993 | 3.3549 | 1.0188 | 3.3614 | 2025-02-23 09:38:10 | 1.3417
14692 | 恒流充电 | 02:32:55 | 20:22:44 | 0.39995 | 3.3548 | 1.0194 | 3.3632 | 2025-02-23 09:38:15 | 1.3418
14693 | 恒流充电 | 02:33:00 | 20:22:49 | 0.40006 | 3.3548 | 1.0199 | 3.3651 | 2025-02-23 09:38:20 | 1.3421
14694 | 恒流充电 | 02:33:05 | 20:22:54 | 0.3999 | 3.3549 | 1.0205 | 3.367 | 2025-02-23 09:38:25 | 1.3416
14695 | 恒流充电 | 02:33:10 | 20:22:59 | 0.39998 | 3.3552 | 1.021 | 3.3688 | 2025-02-23 09:38:30 | 1.342
14696 | 恒流充电 | 02:33:15 | 20:23:04 | 0.4001 | 3.3551 | 1.0216 | 3.3707 | 2025-02-23 09:38:35 | 1.3424
14697 | 恒流充电 | 02:33:20 | 20:23:09 | 0.39998 | 3.3551 | 1.0221 | 3.3726 | 2025-02-23 09:38:40 | 1.342
14698 | 恒流充电 | 02:33:25 | 20:23:14 | 0.39994 | 3.3551 | 1.0227 | 3.3744 | 2025-02-23 09:38:45 | 1.3418
14699 | 恒流充电 | 02:33:30 | 20:23:19 | 0.39993 | 3.3552 | 1.0232 | 3.3763 | 2025-02-23 09:38:50 | 1.3418
14700 | 恒流充电 | 02:33:35 | 20:23:24 | 0.4 | 3.3551 | 1.0238 | 3.3782 | 2025-02-23 09:38:55 | 1.3421
14701 | 恒流充电 | 02:33:40 | 20:23:29 | 0.39999 | 3.3552 | 1.0244 | 3.38 | 2025-02-23 09:39:00 | 1.3421
14702 | 恒流充电 | 02:33:45 | 20:23:34 | 0.39996 | 3.3552 | 1.0249 | 3.3819 | 2025-02-23 09:39:05 | 1.3419
14703 | 恒流充电 | 02:33:50 | 20:23:39 | 0.39999 | 3.3554 | 1.0255 | 3.3837 | 2025-02-23 09:39:10 | 1.3421
14704 | 恒流充电 | 02:33:55 | 20:23:44 | 0.40007 | 3.3554 | 1.026 | 3.3856 | 2025-02-23 09:39:15 | 1.3424
14705 | 恒流充电 | 02:34:00 | 20:23:49 | 0.40006 | 3.3554 | 1.0266 | 3.3875 | 2025-02-23 09:39:20 | 1.3423
14706 | 恒流充电 | 02:34:05 | 20:23:54 | 0.40004 | 3.3554 | 1.0271 | 3.3893 | 2025-02-23 09:39:25 | 1.3423
14707 | 恒流充电 | 02:34:10 | 20:23:59 | 0.40001 | 3.3553 | 1.0277 | 3.3912 | 2025-02-23 09:39:30 | 1.3422
14708 | 恒流充电 | 02:34:15 | 20:24:04 | 0.39998 | 3.3555 | 1.0282 | 3.3931 | 2025-02-23 09:39:35 | 1.3421
14709 | 恒流充电 | 02:34:20 | 20:24:09 | 0.39993 | 3.3555 | 1.0288 | 3.3949 | 2025-02-23 09:39:40 | 1.342
14710 | 恒流充电 | 02:34:25 | 20:24:14 | 0.40002 | 3.3556 | 1.0294 | 3.3968 | 2025-02-23 09:39:45 | 1.3423
14711 | 恒流充电 | 02:34:30 | 20:24:19 | 0.39986 | 3.3557 | 1.0299 | 3.3987 | 2025-02-23 09:39:50 | 1.3418
14712 | 恒流充电 | 02:34:35 | 20:24:24 | 0.39999 | 3.3557 | 1.0305 | 3.4005 | 2025-02-23 09:39:55 | 1.3422
14713 | 恒流充电 | 02:34:40 | 20:24:29 | 0.40002 | 3.3557 | 1.031 | 3.4024 | 2025-02-23 09:40:00 | 1.3423
14714 | 恒流充电 | 02:34:45 | 20:24:34 | 0.39995 | 3.3556 | 1.0316 | 3.4043 | 2025-02-23 09:40:05 | 1.3421
14715 | 恒流充电 | 02:34:50 | 20:24:39 | 0.39992 | 3.3557 | 1.0321 | 3.4061 | 2025-02-23 09:40:10 | 1.342
14716 | 恒流充电 | 02:34:55 | 20:24:44 | 0.40005 | 3.3557 | 1.0327 | 3.408 | 2025-02-23 09:40:15 | 1.3425
14717 | 恒流充电 | 02:35:00 | 20:24:49 | 0.40002 | 3.3558 | 1.0332 | 3.4098 | 2025-02-23 09:40:20 | 1.3424
14718 | 恒流充电 | 02:35:05 | 20:24:54 | 0.39984 | 3.356 | 1.0338 | 3.4117 | 2025-02-23 09:40:25 | 1.3419
14719 | 恒流充电 | 02:35:10 | 20:24:59 | 0.39998 | 3.3559 | 1.0344 | 3.4136 | 2025-02-23 09:40:30 | 1.3423
14720 | 恒流充电 | 02:35:15 | 20:25:04 | 0.39992 | 3.356 | 1.0349 | 3.4154 | 2025-02-23 09:40:35 | 1.3421
14721 | 恒流充电 | 02:35:20 | 20:25:09 | 0.39998 | 3.3561 | 1.0355 | 3.4173 | 2025-02-23 09:40:40 | 1.3424
14722 | 恒流充电 | 02:35:25 | 20:25:14 | 0.40004 | 3.3561 | 1.036 | 3.4192 | 2025-02-23 09:40:45 | 1.3426
14723 | 恒流充电 | 02:35:30 | 20:25:19 | 0.40005 | 3.3561 | 1.0366 | 3.421 | 2025-02-23 09:40:50 | 1.3426
14724 | 恒流充电 | 02:35:35 | 20:25:24 | 0.39994 | 3.3562 | 1.0371 | 3.4229 | 2025-02-23 09:40:55 | 1.3423
14725 | 恒流充电 | 02:35:40 | 20:25:29 | 0.40012 | 3.3561 | 1.0377 | 3.4248 | 2025-02-23 09:41:00 | 1.3428
14726 | 恒流充电 | 02:35:45 | 20:25:34 | 0.39989 | 3.3562 | 1.0382 | 3.4266 | 2025-02-23 09:41:05 | 1.3421
14727 | 恒流充电 | 02:35:50 | 20:25:39 | 0.39993 | 3.3562 | 1.0388 | 3.4285 | 2025-02-23 09:41:10 | 1.3422
14728 | 恒流充电 | 02:35:55 | 20:25:44 | 0.40006 | 3.3563 | 1.0394 | 3.4304 | 2025-02-23 09:41:15 | 1.3427
14729 | 恒流充电 | 02:36:00 | 20:25:49 | 0.39994 | 3.3563 | 1.0399 | 3.4322 | 2025-02-23 09:41:20 | 1.3423
14730 | 恒流充电 | 02:36:05 | 20:25:54 | 0.4 | 3.3565 | 1.0405 | 3.4341 | 2025-02-23 09:41:25 | 1.3426
14731 | 恒流充电 | 02:36:10 | 20:25:59 | 0.39994 | 3.3566 | 1.041 | 3.4359 | 2025-02-23 09:41:30 | 1.3424
14732 | 恒流充电 | 02:36:15 | 20:26:04 | 0.39993 | 3.3563 | 1.0416 | 3.4378 | 2025-02-23 09:41:35 | 1.3423
14733 | 恒流充电 | 02:36:20 | 20:26:09 | 0.39996 | 3.3565 | 1.0421 | 3.4397 | 2025-02-23 09:41:40 | 1.3425
14734 | 恒流充电 | 02:36:25 | 20:26:14 | 0.39998 | 3.3567 | 1.0427 | 3.4415 | 2025-02-23 09:41:45 | 1.3426
14735 | 恒流充电 | 02:36:30 | 20:26:19 | 0.39998 | 3.3566 | 1.0432 | 3.4434 | 2025-02-23 09:41:50 | 1.3426
14736 | 恒流充电 | 02:36:35 | 20:26:24 | 0.39992 | 3.3569 | 1.0438 | 3.4453 | 2025-02-23 09:41:55 | 1.3425
14737 | 恒流充电 | 02:36:40 | 20:26:29 | 0.39994 | 3.3567 | 1.0444 | 3.4471 | 2025-02-23 09:42:00 | 1.3425
14738 | 恒流充电 | 02:36:45 | 20:26:34 | 0.39996 | 3.3568 | 1.0449 | 3.449 | 2025-02-23 09:42:05 | 1.3426
14739 | 恒流充电 | 02:36:50 | 20:26:39 | 0.39995 | 3.3568 | 1.0455 | 3.4509 | 2025-02-23 09:42:10 | 1.3425
14740 | 恒流充电 | 02:36:55 | 20:26:44 | 0.4 | 3.3567 | 1.046 | 3.4527 | 2025-02-23 09:42:15 | 1.3427
14741 | 恒流充电 | 02:37:00 | 20:26:49 | 0.39994 | 3.3567 | 1.0466 | 3.4546 | 2025-02-23 09:42:20 | 1.3425
14742 | 恒流充电 | 02:37:05 | 20:26:54 | 0.39994 | 3.3569 | 1.0471 | 3.4565 | 2025-02-23 09:42:25 | 1.3425
14743 | 恒流充电 | 02:37:10 | 20:26:59 | 0.39998 | 3.3569 | 1.0477 | 3.4583 | 2025-02-23 09:42:30 | 1.3427
14744 | 恒流充电 | 02:37:15 | 20:27:04 | 0.40001 | 3.357 | 1.0482 | 3.4602 | 2025-02-23 09:42:35 | 1.3428
14745 | 恒流充电 | 02:37:20 | 20:27:09 | 0.39994 | 3.3571 | 1.0488 | 3.4621 | 2025-02-23 09:42:40 | 1.3426
14746 | 恒流充电 | 02:37:25 | 20:27:14 | 0.39992 | 3.357 | 1.0494 | 3.4639 | 2025-02-23 09:42:45 | 1.3425
14747 | 恒流充电 | 02:37:30 | 20:27:19 | 0.40001 | 3.3571 | 1.0499 | 3.4658 | 2025-02-23 09:42:50 | 1.3429
14748 | 恒流充电 | 02:37:35 | 20:27:24 | 0.39997 | 3.3572 | 1.0505 | 3.4676 | 2025-02-23 09:42:55 | 1.3428
14749 | 恒流充电 | 02:37:40 | 20:27:29 | 0.39997 | 3.3572 | 1.051 | 3.4695 | 2025-02-23 09:43:00 | 1.3428
14750 | 恒流充电 | 02:37:45 | 20:27:34 | 0.4 | 3.3572 | 1.0516 | 3.4714 | 2025-02-23 09:43:05 | 1.3429
14751 | 恒流充电 | 02:37:50 | 20:27:39 | 0.39994 | 3.3573 | 1.0521 | 3.4732 | 2025-02-23 09:43:10 | 1.3427
14752 | 恒流充电 | 02:37:55 | 20:27:44 | 0.39999 | 3.3574 | 1.0527 | 3.4751 | 2025-02-23 09:43:15 | 1.3429
14753 | 恒流充电 | 02:38:00 | 20:27:49 | 0.40006 | 3.3573 | 1.0532 | 3.477 | 2025-02-23 09:43:20 | 1.3431
14754 | 恒流充电 | 02:38:05 | 20:27:54 | 0.39991 | 3.3575 | 1.0538 | 3.4788 | 2025-02-23 09:43:25 | 1.3427
14755 | 恒流充电 | 02:38:10 | 20:27:59 | 0.40005 | 3.3573 | 1.0544 | 3.4807 | 2025-02-23 09:43:30 | 1.3431
14756 | 恒流充电 | 02:38:15 | 20:28:04 | 0.39994 | 3.3576 | 1.0549 | 3.4826 | 2025-02-23 09:43:35 | 1.3428
14757 | 恒流充电 | 02:38:20 | 20:28:09 | 0.39994 | 3.3576 | 1.0555 | 3.4844 | 2025-02-23 09:43:40 | 1.3428
14758 | 恒流充电 | 02:38:25 | 20:28:14 | 0.39996 | 3.3576 | 1.056 | 3.4863 | 2025-02-23 09:43:45 | 1.3429
14759 | 恒流充电 | 02:38:30 | 20:28:19 | 0.39998 | 3.3576 | 1.0566 | 3.4882 | 2025-02-23 09:43:50 | 1.343
14760 | 恒流充电 | 02:38:35 | 20:28:24 | 0.4 | 3.3577 | 1.0571 | 3.49 | 2025-02-23 09:43:55 | 1.3431
14761 | 恒流充电 | 02:38:40 | 20:28:29 | 0.39997 | 3.358 | 1.0577 | 3.4919 | 2025-02-23 09:44:00 | 1.3431
14762 | 恒流充电 | 02:38:45 | 20:28:34 | 0.40006 | 3.3577 | 1.0582 | 3.4938 | 2025-02-23 09:44:05 | 1.3433
14763 | 恒流充电 | 02:38:50 | 20:28:39 | 0.39998 | 3.3578 | 1.0588 | 3.4956 | 2025-02-23 09:44:10 | 1.3431
14764 | 恒流充电 | 02:38:55 | 20:28:44 | 0.40007 | 3.3581 | 1.0594 | 3.4975 | 2025-02-23 09:44:15 | 1.3435
14765 | 恒流充电 | 02:39:00 | 20:28:49 | 0.4 | 3.3581 | 1.0599 | 3.4994 | 2025-02-23 09:44:20 | 1.3432
14766 | 恒流充电 | 02:39:05 | 20:28:54 | 0.40004 | 3.358 | 1.0605 | 3.5012 | 2025-02-23 09:44:25 | 1.3433
14767 | 恒流充电 | 02:39:10 | 20:28:59 | 0.39994 | 3.358 | 1.061 | 3.5031 | 2025-02-23 09:44:30 | 1.343
14768 | 恒流充电 | 02:39:15 | 20:29:04 | 0.39993 | 3.3582 | 1.0616 | 3.505 | 2025-02-23 09:44:35 | 1.343
14769 | 恒流充电 | 02:39:20 | 20:29:09 | 0.39995 | 3.3581 | 1.0621 | 3.5068 | 2025-02-23 09:44:40 | 1.3431
14770 | 恒流充电 | 02:39:25 | 20:29:14 | 0.39997 | 3.3583 | 1.0627 | 3.5087 | 2025-02-23 09:44:45 | 1.3432
14771 | 恒流充电 | 02:39:30 | 20:29:19 | 0.40001 | 3.3583 | 1.0632 | 3.5105 | 2025-02-23 09:44:50 | 1.3433
14772 | 恒流充电 | 02:39:35 | 20:29:24 | 0.40009 | 3.3583 | 1.0638 | 3.5124 | 2025-02-23 09:44:55 | 1.3436
14773 | 恒流充电 | 02:39:40 | 20:29:29 | 0.4 | 3.3584 | 1.0644 | 3.5143 | 2025-02-23 09:45:00 | 1.3434
14774 | 恒流充电 | 02:39:45 | 20:29:34 | 0.4001 | 3.3584 | 1.0649 | 3.5161 | 2025-02-23 09:45:05 | 1.3437
14775 | 恒流充电 | 02:39:50 | 20:29:39 | 0.39995 | 3.3584 | 1.0655 | 3.518 | 2025-02-23 09:45:10 | 1.3432
14776 | 恒流充电 | 02:39:55 | 20:29:44 | 0.39995 | 3.3587 | 1.066 | 3.5199 | 2025-02-23 09:45:15 | 1.3433
14777 | 恒流充电 | 02:40:00 | 20:29:49 | 0.39994 | 3.3585 | 1.0666 | 3.5217 | 2025-02-23 09:45:20 | 1.3432
14778 | 恒流充电 | 02:40:05 | 20:29:54 | 0.40003 | 3.3588 | 1.0671 | 3.5236 | 2025-02-23 09:45:25 | 1.3436
14779 | 恒流充电 | 02:40:10 | 20:29:59 | 0.39999 | 3.3586 | 1.0677 | 3.5255 | 2025-02-23 09:45:30 | 1.3434
14780 | 恒流充电 | 02:40:15 | 20:30:04 | 0.39998 | 3.3587 | 1.0682 | 3.5273 | 2025-02-23 09:45:35 | 1.3434
14781 | 恒流充电 | 02:40:20 | 20:30:09 | 0.39995 | 3.3586 | 1.0688 | 3.5292 | 2025-02-23 09:45:40 | 1.3433
14782 | 恒流充电 | 02:40:25 | 20:30:14 | 0.39996 | 3.3587 | 1.0694 | 3.5311 | 2025-02-23 09:45:45 | 1.3434
14783 | 恒流充电 | 02:40:30 | 20:30:19 | 0.4 | 3.3589 | 1.0699 | 3.5329 | 2025-02-23 09:45:50 | 1.3436
14784 | 恒流充电 | 02:40:35 | 20:30:24 | 0.40006 | 3.3589 | 1.0705 | 3.5348 | 2025-02-23 09:45:55 | 1.3438
14785 | 恒流充电 | 02:40:40 | 20:30:29 | 0.39998 | 3.3589 | 1.071 | 3.5367 | 2025-02-23 09:46:00 | 1.3435
14786 | 恒流充电 | 02:40:45 | 20:30:34 | 0.39994 | 3.359 | 1.0716 | 3.5385 | 2025-02-23 09:46:05 | 1.3434
14787 | 恒流充电 | 02:40:50 | 20:30:39 | 0.40003 | 3.3589 | 1.0721 | 3.5404 | 2025-02-23 09:46:10 | 1.3436
14788 | 恒流充电 | 02:40:55 | 20:30:44 | 0.39997 | 3.3592 | 1.0727 | 3.5423 | 2025-02-23 09:46:15 | 1.3436
14789 | 恒流充电 | 02:41:00 | 20:30:49 | 0.39997 | 3.3592 | 1.0732 | 3.5441 | 2025-02-23 09:46:20 | 1.3436
14790 | 恒流充电 | 02:41:05 | 20:30:54 | 0.40006 | 3.3592 | 1.0738 | 3.546 | 2025-02-23 09:46:25 | 1.3439
14791 | 恒流充电 | 02:41:10 | 20:30:59 | 0.39994 | 3.3595 | 1.0744 | 3.5479 | 2025-02-23 09:46:30 | 1.3436
14792 | 恒流充电 | 02:41:15 | 20:31:04 | 0.39995 | 3.3593 | 1.0749 | 3.5497 | 2025-02-23 09:46:35 | 1.3436
14793 | 恒流充电 | 02:41:20 | 20:31:09 | 0.40009 | 3.3593 | 1.0755 | 3.5516 | 2025-02-23 09:46:40 | 1.344
14794 | 恒流充电 | 02:41:25 | 20:31:14 | 0.39997 | 3.3595 | 1.076 | 3.5535 | 2025-02-23 09:46:45 | 1.3437
14795 | 恒流充电 | 02:41:30 | 20:31:19 | 0.3999 | 3.3597 | 1.0766 | 3.5553 | 2025-02-23 09:46:50 | 1.3436
14796 | 恒流充电 | 02:41:35 | 20:31:24 | 0.3999 | 3.3595 | 1.0771 | 3.5572 | 2025-02-23 09:46:55 | 1.3434
14797 | 恒流充电 | 02:41:40 | 20:31:29 | 0.39995 | 3.3597 | 1.0777 | 3.5591 | 2025-02-23 09:47:00 | 1.3437
14798 | 恒流充电 | 02:41:45 | 20:31:34 | 0.40013 | 3.3595 | 1.0782 | 3.5609 | 2025-02-23 09:47:05 | 1.3442
14799 | 恒流充电 | 02:41:50 | 20:31:39 | 0.39991 | 3.3596 | 1.0788 | 3.5628 | 2025-02-23 09:47:10 | 1.3435
14800 | 恒流充电 | 02:41:55 | 20:31:44 | 0.39997 | 3.3597 | 1.0793 | 3.5647 | 2025-02-23 09:47:15 | 1.3438
14801 | 恒流充电 | 02:42:00 | 20:31:49 | 0.40007 | 3.3597 | 1.0799 | 3.5665 | 2025-02-23 09:47:20 | 1.3441
14802 | 恒流充电 | 02:42:05 | 20:31:54 | 0.39994 | 3.3598 | 1.0805 | 3.5684 | 2025-02-23 09:47:25 | 1.3437
14803 | 恒流充电 | 02:42:10 | 20:31:59 | 0.39994 | 3.36 | 1.081 | 3.5703 | 2025-02-23 09:47:30 | 1.3438
14804 | 恒流充电 | 02:42:15 | 20:32:04 | 0.4 | 3.36 | 1.0816 | 3.5721 | 2025-02-23 09:47:35 | 1.344
14805 | 恒流充电 | 02:42:20 | 20:32:09 | 0.40009 | 3.3601 | 1.0821 | 3.574 | 2025-02-23 09:47:40 | 1.3443
14806 | 恒流充电 | 02:42:25 | 20:32:14 | 0.39997 | 3.3602 | 1.0827 | 3.5759 | 2025-02-23 09:47:45 | 1.344
14807 | 恒流充电 | 02:42:30 | 20:32:19 | 0.39996 | 3.3601 | 1.0832 | 3.5777 | 2025-02-23 09:47:50 | 1.3439
14808 | 恒流充电 | 02:42:35 | 20:32:24 | 0.40008 | 3.3603 | 1.0838 | 3.5796 | 2025-02-23 09:47:55 | 1.3444
14809 | 恒流充电 | 02:42:40 | 20:32:29 | 0.39989 | 3.3602 | 1.0843 | 3.5815 | 2025-02-23 09:48:00 | 1.3437
14810 | 恒流充电 | 02:42:45 | 20:32:34 | 0.40001 | 3.3602 | 1.0849 | 3.5833 | 2025-02-23 09:48:05 | 1.3441
14811 | 恒流充电 | 02:42:50 | 20:32:39 | 0.40008 | 3.3606 | 1.0855 | 3.5852 | 2025-02-23 09:48:10 | 1.3445
14812 | 恒流充电 | 02:42:55 | 20:32:44 | 0.40011 | 3.3602 | 1.086 | 3.5871 | 2025-02-23 09:48:15 | 1.3445
14813 | 恒流充电 | 02:43:00 | 20:32:49 | 0.39991 | 3.3605 | 1.0866 | 3.5889 | 2025-02-23 09:48:20 | 1.3439
14814 | 恒流充电 | 02:43:05 | 20:32:54 | 0.40005 | 3.3606 | 1.0871 | 3.5908 | 2025-02-23 09:48:25 | 1.3444
14815 | 恒流充电 | 02:43:10 | 20:32:59 | 0.40009 | 3.3607 | 1.0877 | 3.5927 | 2025-02-23 09:48:30 | 1.3446
14816 | 恒流充电 | 02:43:15 | 20:33:04 | 0.40002 | 3.3608 | 1.0882 | 3.5945 | 2025-02-23 09:48:35 | 1.3444
14817 | 恒流充电 | 02:43:20 | 20:33:09 | 0.39993 | 3.3608 | 1.0888 | 3.5964 | 2025-02-23 09:48:40 | 1.3441
14818 | 恒流充电 | 02:43:25 | 20:33:14 | 0.39998 | 3.3609 | 1.0893 | 3.5983 | 2025-02-23 09:48:45 | 1.3443
14819 | 恒流充电 | 02:43:30 | 20:33:19 | 0.39992 | 3.3607 | 1.0899 | 3.6001 | 2025-02-23 09:48:50 | 1.344
14820 | 恒流充电 | 02:43:35 | 20:33:24 | 0.39996 | 3.3609 | 1.0905 | 3.602 | 2025-02-23 09:48:55 | 1.3442
14821 | 恒流充电 | 02:43:40 | 20:33:29 | 0.40004 | 3.3611 | 1.091 | 3.6039 | 2025-02-23 09:49:00 | 1.3446
14822 | 恒流充电 | 02:43:45 | 20:33:34 | 0.39993 | 3.3611 | 1.0916 | 3.6057 | 2025-02-23 09:49:05 | 1.3442
14823 | 恒流充电 | 02:43:50 | 20:33:39 | 0.39999 | 3.3613 | 1.0921 | 3.6076 | 2025-02-23 09:49:10 | 1.3445
14824 | 恒流充电 | 02:43:55 | 20:33:44 | 0.39994 | 3.3613 | 1.0927 | 3.6095 | 2025-02-23 09:49:15 | 1.3443
14825 | 恒流充电 | 02:44:00 | 20:33:49 | 0.39999 | 3.3614 | 1.0932 | 3.6113 | 2025-02-23 09:49:20 | 1.3445
14826 | 恒流充电 | 02:44:05 | 20:33:54 | 0.40002 | 3.3614 | 1.0938 | 3.6132 | 2025-02-23 09:49:25 | 1.3446
14827 | 恒流充电 | 02:44:10 | 20:33:59 | 0.39991 | 3.3615 | 1.0943 | 3.6151 | 2025-02-23 09:49:30 | 1.3443
14828 | 恒流充电 | 02:44:15 | 20:34:04 | 0.4 | 3.3614 | 1.0949 | 3.6169 | 2025-02-23 09:49:35 | 1.3446
14829 | 恒流充电 | 02:44:20 | 20:34:09 | 0.39996 | 3.3614 | 1.0955 | 3.6188 | 2025-02-23 09:49:40 | 1.3444
14830 | 恒流充电 | 02:44:25 | 20:34:14 | 0.39995 | 3.3616 | 1.096 | 3.6207 | 2025-02-23 09:49:45 | 1.3445
14831 | 恒流充电 | 02:44:30 | 20:34:19 | 0.39993 | 3.3616 | 1.0966 | 3.6225 | 2025-02-23 09:49:50 | 1.3444
14832 | 恒流充电 | 02:44:35 | 20:34:24 | 0.39998 | 3.3617 | 1.0971 | 3.6244 | 2025-02-23 09:49:55 | 1.3446
14833 | 恒流充电 | 02:44:40 | 20:34:29 | 0.40001 | 3.3619 | 1.0977 | 3.6263 | 2025-02-23 09:50:00 | 1.3448
14834 | 恒流充电 | 02:44:45 | 20:34:34 | 0.39997 | 3.3618 | 1.0982 | 3.6281 | 2025-02-23 09:50:05 | 1.3446
14835 | 恒流充电 | 02:44:50 | 20:34:39 | 0.39997 | 3.362 | 1.0988 | 3.63 | 2025-02-23 09:50:10 | 1.3447
14836 | 恒流充电 | 02:44:55 | 20:34:44 | 0.39999 | 3.3619 | 1.0993 | 3.6319 | 2025-02-23 09:50:15 | 1.3447
14837 | 恒流充电 | 02:45:00 | 20:34:49 | 0.40005 | 3.3621 | 1.0999 | 3.6337 | 2025-02-23 09:50:20 | 1.345
14838 | 恒流充电 | 02:45:05 | 20:34:54 | 0.4 | 3.3621 | 1.1005 | 3.6356 | 2025-02-23 09:50:25 | 1.3448
14839 | 恒流充电 | 02:45:10 | 20:34:59 | 0.40003 | 3.3622 | 1.101 | 3.6375 | 2025-02-23 09:50:30 | 1.345
14840 | 恒流充电 | 02:45:15 | 20:35:04 | 0.40009 | 3.3624 | 1.1016 | 3.6394 | 2025-02-23 09:50:35 | 1.3452
14841 | 恒流充电 | 02:45:20 | 20:35:09 | 0.39989 | 3.3624 | 1.1021 | 3.6412 | 2025-02-23 09:50:40 | 1.3446
14842 | 恒流充电 | 02:45:25 | 20:35:14 | 0.40008 | 3.3624 | 1.1027 | 3.6431 | 2025-02-23 09:50:45 | 1.3452
14843 | 恒流充电 | 02:45:30 | 20:35:19 | 0.39997 | 3.3625 | 1.1032 | 3.645 | 2025-02-23 09:50:50 | 1.3449
14844 | 恒流充电 | 02:45:35 | 20:35:24 | 0.40001 | 3.3626 | 1.1038 | 3.6468 | 2025-02-23 09:50:55 | 1.3451
14845 | 恒流充电 | 02:45:40 | 20:35:29 | 0.39998 | 3.3626 | 1.1043 | 3.6487 | 2025-02-23 09:51:00 | 1.345
14846 | 恒流充电 | 02:45:45 | 20:35:34 | 0.39997 | 3.3628 | 1.1049 | 3.6506 | 2025-02-23 09:51:05 | 1.345
14847 | 恒流充电 | 02:45:50 | 20:35:39 | 0.40002 | 3.3627 | 1.1055 | 3.6524 | 2025-02-23 09:51:10 | 1.3452
14848 | 恒流充电 | 02:45:55 | 20:35:44 | 0.39997 | 3.3629 | 1.106 | 3.6543 | 2025-02-23 09:51:15 | 1.345
14849 | 恒流充电 | 02:46:00 | 20:35:49 | 0.39988 | 3.3628 | 1.1066 | 3.6562 | 2025-02-23 09:51:20 | 1.3448
14850 | 恒流充电 | 02:46:05 | 20:35:54 | 0.39995 | 3.3629 | 1.1071 | 3.658 | 2025-02-23 09:51:25 | 1.345
14851 | 恒流充电 | 02:46:10 | 20:35:59 | 0.4 | 3.3632 | 1.1077 | 3.6599 | 2025-02-23 09:51:30 | 1.3453
14852 | 恒流充电 | 02:46:15 | 20:36:04 | 0.39994 | 3.3631 | 1.1082 | 3.6618 | 2025-02-23 09:51:35 | 1.345
14853 | 恒流充电 | 02:46:20 | 20:36:09 | 0.40006 | 3.3632 | 1.1088 | 3.6636 | 2025-02-23 09:51:40 | 1.3455
14854 | 恒流充电 | 02:46:25 | 20:36:14 | 0.39998 | 3.3633 | 1.1093 | 3.6655 | 2025-02-23 09:51:45 | 1.3453
14855 | 恒流充电 | 02:46:30 | 20:36:19 | 0.39994 | 3.3633 | 1.1099 | 3.6674 | 2025-02-23 09:51:50 | 1.3451
14856 | 恒流充电 | 02:46:35 | 20:36:24 | 0.40002 | 3.3634 | 1.1105 | 3.6692 | 2025-02-23 09:51:55 | 1.3454
14857 | 恒流充电 | 02:46:40 | 20:36:29 | 0.40015 | 3.3636 | 1.111 | 3.6711 | 2025-02-23 09:52:00 | 1.346
14858 | 恒流充电 | 02:46:45 | 20:36:34 | 0.39998 | 3.3638 | 1.1116 | 3.673 | 2025-02-23 09:52:05 | 1.3454
14859 | 恒流充电 | 02:46:50 | 20:36:39 | 0.39995 | 3.3636 | 1.1121 | 3.6748 | 2025-02-23 09:52:10 | 1.3453
14860 | 恒流充电 | 02:46:55 | 20:36:44 | 0.39996 | 3.3636 | 1.1127 | 3.6767 | 2025-02-23 09:52:15 | 1.3453
14861 | 恒流充电 | 02:47:00 | 20:36:49 | 0.40005 | 3.3638 | 1.1132 | 3.6786 | 2025-02-23 09:52:20 | 1.3457
14862 | 恒流充电 | 02:47:05 | 20:36:54 | 0.39998 | 3.3638 | 1.1138 | 3.6805 | 2025-02-23 09:52:25 | 1.3454
14863 | 恒流充电 | 02:47:10 | 20:36:59 | 0.39991 | 3.364 | 1.1143 | 3.6823 | 2025-02-23 09:52:30 | 1.3453
14864 | 恒流充电 | 02:47:15 | 20:37:04 | 0.39996 | 3.3642 | 1.1149 | 3.6842 | 2025-02-23 09:52:35 | 1.3455
14865 | 恒流充电 | 02:47:20 | 20:37:09 | 0.39993 | 3.3642 | 1.1155 | 3.6861 | 2025-02-23 09:52:40 | 1.3455
14866 | 恒流充电 | 02:47:25 | 20:37:14 | 0.39993 | 3.3641 | 1.116 | 3.6879 | 2025-02-23 09:52:45 | 1.3454
14867 | 恒流充电 | 02:47:30 | 20:37:19 | 0.39992 | 3.3644 | 1.1166 | 3.6898 | 2025-02-23 09:52:50 | 1.3455
14868 | 恒流充电 | 02:47:35 | 20:37:24 | 0.40004 | 3.3645 | 1.1171 | 3.6917 | 2025-02-23 09:52:55 | 1.3459
14869 | 恒流充电 | 02:47:40 | 20:37:29 | 0.40006 | 3.3645 | 1.1177 | 3.6935 | 2025-02-23 09:53:00 | 1.346
14870 | 恒流充电 | 02:47:45 | 20:37:34 | 0.40005 | 3.3647 | 1.1182 | 3.6954 | 2025-02-23 09:53:05 | 1.346
14871 | 恒流充电 | 02:47:50 | 20:37:39 | 0.39992 | 3.3647 | 1.1188 | 3.6973 | 2025-02-23 09:53:10 | 1.3456
14872 | 恒流充电 | 02:47:55 | 20:37:44 | 0.40001 | 3.3648 | 1.1193 | 3.6991 | 2025-02-23 09:53:15 | 1.346
14873 | 恒流充电 | 02:48:00 | 20:37:49 | 0.39998 | 3.3648 | 1.1199 | 3.701 | 2025-02-23 09:53:20 | 1.3459
14874 | 恒流充电 | 02:48:05 | 20:37:54 | 0.39996 | 3.3649 | 1.1205 | 3.7029 | 2025-02-23 09:53:25 | 1.3458
14875 | 恒流充电 | 02:48:10 | 20:37:59 | 0.39994 | 3.3651 | 1.121 | 3.7048 | 2025-02-23 09:53:30 | 1.3458
14876 | 恒流充电 | 02:48:15 | 20:38:04 | 0.40001 | 3.3653 | 1.1216 | 3.7066 | 2025-02-23 09:53:35 | 1.3461
14877 | 恒流充电 | 02:48:20 | 20:38:09 | 0.40002 | 3.3651 | 1.1221 | 3.7085 | 2025-02-23 09:53:40 | 1.3461
14878 | 恒流充电 | 02:48:25 | 20:38:14 | 0.4 | 3.3655 | 1.1227 | 3.7104 | 2025-02-23 09:53:45 | 1.3462
14879 | 恒流充电 | 02:48:30 | 20:38:19 | 0.39996 | 3.3652 | 1.1232 | 3.7122 | 2025-02-23 09:53:50 | 1.3459
14880 | 恒流充电 | 02:48:35 | 20:38:24 | 0.39999 | 3.3652 | 1.1238 | 3.7141 | 2025-02-23 09:53:55 | 1.3461
14881 | 恒流充电 | 02:48:40 | 20:38:29 | 0.39996 | 3.3656 | 1.1243 | 3.716 | 2025-02-23 09:54:00 | 1.3461
14882 | 恒流充电 | 02:48:45 | 20:38:34 | 0.39987 | 3.3655 | 1.1249 | 3.7178 | 2025-02-23 09:54:05 | 1.3457
14883 | 恒流充电 | 02:48:50 | 20:38:39 | 0.40003 | 3.3655 | 1.1255 | 3.7197 | 2025-02-23 09:54:10 | 1.3463
14884 | 恒流充电 | 02:48:55 | 20:38:44 | 0.39993 | 3.3657 | 1.126 | 3.7216 | 2025-02-23 09:54:15 | 1.346
14885 | 恒流充电 | 02:49:00 | 20:38:49 | 0.39997 | 3.3656 | 1.1266 | 3.7234 | 2025-02-23 09:54:20 | 1.3462
14886 | 恒流充电 | 02:49:05 | 20:38:54 | 0.39995 | 3.366 | 1.1271 | 3.7253 | 2025-02-23 09:54:25 | 1.3462
14887 | 恒流充电 | 02:49:10 | 20:38:59 | 0.40002 | 3.366 | 1.1277 | 3.7272 | 2025-02-23 09:54:30 | 1.3465
14888 | 恒流充电 | 02:49:15 | 20:39:04 | 0.39994 | 3.366 | 1.1282 | 3.7291 | 2025-02-23 09:54:35 | 1.3462
14889 | 恒流充电 | 02:49:20 | 20:39:09 | 0.40004 | 3.3662 | 1.1288 | 3.7309 | 2025-02-23 09:54:40 | 1.3466
14890 | 恒流充电 | 02:49:25 | 20:39:14 | 0.39995 | 3.3661 | 1.1293 | 3.7328 | 2025-02-23 09:54:45 | 1.3462
14891 | 恒流充电 | 02:49:30 | 20:39:19 | 0.39992 | 3.3662 | 1.1299 | 3.7347 | 2025-02-23 09:54:50 | 1.3462
14892 | 恒流充电 | 02:49:35 | 20:39:24 | 0.39996 | 3.3665 | 1.1305 | 3.7365 | 2025-02-23 09:54:55 | 1.3465
14893 | 恒流充电 | 02:49:40 | 20:39:29 | 0.39997 | 3.3665 | 1.131 | 3.7384 | 2025-02-23 09:55:00 | 1.3465
14894 | 恒流充电 | 02:49:45 | 20:39:34 | 0.39981 | 3.3667 | 1.1316 | 3.7403 | 2025-02-23 09:55:05 | 1.346
14895 | 恒流充电 | 02:49:50 | 20:39:39 | 0.39987 | 3.3666 | 1.1321 | 3.7421 | 2025-02-23 09:55:10 | 1.3462
14896 | 恒流充电 | 02:49:55 | 20:39:44 | 0.3999 | 3.3667 | 1.1327 | 3.744 | 2025-02-23 09:55:15 | 1.3464
14897 | 恒流充电 | 02:50:00 | 20:39:49 | 0.39983 | 3.367 | 1.1332 | 3.7459 | 2025-02-23 09:55:20 | 1.3462
14898 | 恒流充电 | 02:50:05 | 20:39:54 | 0.39992 | 3.3669 | 1.1338 | 3.7478 | 2025-02-23 09:55:25 | 1.3465
14899 | 恒流充电 | 02:50:10 | 20:39:59 | 0.40007 | 3.3672 | 1.1343 | 3.7496 | 2025-02-23 09:55:30 | 1.3471
14900 | 恒流充电 | 02:50:15 | 20:40:04 | 0.39996 | 3.367 | 1.1349 | 3.7515 | 2025-02-23 09:55:35 | 1.3467
14901 | 恒流充电 | 02:50:20 | 20:40:09 | 0.40003 | 3.3674 | 1.1355 | 3.7534 | 2025-02-23 09:55:40 | 1.3471
14902 | 恒流充电 | 02:50:25 | 20:40:14 | 0.39993 | 3.3674 | 1.136 | 3.7552 | 2025-02-23 09:55:45 | 1.3467
14903 | 恒流充电 | 02:50:30 | 20:40:19 | 0.39981 | 3.3674 | 1.1366 | 3.7571 | 2025-02-23 09:55:50 | 1.3463
14904 | 恒流充电 | 02:50:35 | 20:40:24 | 0.39982 | 3.3676 | 1.1371 | 3.759 | 2025-02-23 09:55:55 | 1.3464
14905 | 恒流充电 | 02:50:40 | 20:40:29 | 0.39993 | 3.3676 | 1.1377 | 3.7608 | 2025-02-23 09:56:00 | 1.3468
14906 | 恒流充电 | 02:50:45 | 20:40:34 | 0.39998 | 3.3678 | 1.1382 | 3.7627 | 2025-02-23 09:56:05 | 1.3471
14907 | 恒流充电 | 02:50:50 | 20:40:39 | 0.39994 | 3.3678 | 1.1388 | 3.7646 | 2025-02-23 09:56:10 | 1.3469
14908 | 恒流充电 | 02:50:55 | 20:40:44 | 0.39995 | 3.368 | 1.1393 | 3.7665 | 2025-02-23 09:56:15 | 1.3471
14909 | 恒流充电 | 02:51:00 | 20:40:49 | 0.40004 | 3.3678 | 1.1399 | 3.7683 | 2025-02-23 09:56:20 | 1.3473
14910 | 恒流充电 | 02:51:05 | 20:40:54 | 0.39997 | 3.368 | 1.1405 | 3.7702 | 2025-02-23 09:56:25 | 1.3471
14911 | 恒流充电 | 02:51:10 | 20:40:59 | 0.3999 | 3.3683 | 1.141 | 3.7721 | 2025-02-23 09:56:30 | 1.347
14912 | 恒流充电 | 02:51:15 | 20:41:04 | 0.40001 | 3.3681 | 1.1416 | 3.7739 | 2025-02-23 09:56:35 | 1.3473
14913 | 恒流充电 | 02:51:20 | 20:41:09 | 0.39995 | 3.3685 | 1.1421 | 3.7758 | 2025-02-23 09:56:40 | 1.3472
14914 | 恒流充电 | 02:51:25 | 20:41:14 | 0.39994 | 3.3685 | 1.1427 | 3.7777 | 2025-02-23 09:56:45 | 1.3472
14915 | 恒流充电 | 02:51:30 | 20:41:19 | 0.4 | 3.3686 | 1.1432 | 3.7796 | 2025-02-23 09:56:50 | 1.3474
14916 | 恒流充电 | 02:51:35 | 20:41:24 | 0.39997 | 3.3686 | 1.1438 | 3.7814 | 2025-02-23 09:56:55 | 1.3473
14917 | 恒流充电 | 02:51:40 | 20:41:29 | 0.4 | 3.3688 | 1.1443 | 3.7833 | 2025-02-23 09:57:00 | 1.3475
14918 | 恒流充电 | 02:51:45 | 20:41:34 | 0.39998 | 3.3688 | 1.1449 | 3.7852 | 2025-02-23 09:57:05 | 1.3474
14919 | 恒流充电 | 02:51:50 | 20:41:39 | 0.4 | 3.3691 | 1.1455 | 3.787 | 2025-02-23 09:57:10 | 1.3476
14920 | 恒流充电 | 02:51:55 | 20:41:44 | 0.39989 | 3.3691 | 1.146 | 3.7889 | 2025-02-23 09:57:15 | 1.3473
14921 | 恒流充电 | 02:52:00 | 20:41:49 | 0.40003 | 3.3691 | 1.1466 | 3.7908 | 2025-02-23 09:57:20 | 1.3477
14922 | 恒流充电 | 02:52:05 | 20:41:54 | 0.39993 | 3.3693 | 1.1471 | 3.7927 | 2025-02-23 09:57:25 | 1.3475
14923 | 恒流充电 | 02:52:10 | 20:41:59 | 0.39993 | 3.3693 | 1.1477 | 3.7945 | 2025-02-23 09:57:30 | 1.3475
14924 | 恒流充电 | 02:52:15 | 20:42:04 | 0.39997 | 3.3696 | 1.1482 | 3.7964 | 2025-02-23 09:57:35 | 1.3477
14925 | 恒流充电 | 02:52:20 | 20:42:09 | 0.39999 | 3.3697 | 1.1488 | 3.7983 | 2025-02-23 09:57:40 | 1.3479
14926 | 恒流充电 | 02:52:25 | 20:42:14 | 0.39992 | 3.3697 | 1.1493 | 3.8001 | 2025-02-23 09:57:45 | 1.3476
14927 | 恒流充电 | 02:52:30 | 20:42:19 | 0.39983 | 3.3698 | 1.1499 | 3.802 | 2025-02-23 09:57:50 | 1.3474
14928 | 恒流充电 | 02:52:35 | 20:42:24 | 0.40003 | 3.37 | 1.1505 | 3.8039 | 2025-02-23 09:57:55 | 1.3481
14929 | 恒流充电 | 02:52:40 | 20:42:29 | 0.39988 | 3.3701 | 1.151 | 3.8058 | 2025-02-23 09:58:00 | 1.3477
14930 | 恒流充电 | 02:52:45 | 20:42:34 | 0.39997 | 3.3702 | 1.1516 | 3.8076 | 2025-02-23 09:58:05 | 1.348
14931 | 恒流充电 | 02:52:50 | 20:42:39 | 0.39989 | 3.3702 | 1.1521 | 3.8095 | 2025-02-23 09:58:10 | 1.3477
14932 | 恒流充电 | 02:52:55 | 20:42:44 | 0.39996 | 3.3703 | 1.1527 | 3.8114 | 2025-02-23 09:58:15 | 1.348
14933 | 恒流充电 | 02:53:00 | 20:42:49 | 0.39996 | 3.3704 | 1.1532 | 3.8133 | 2025-02-23 09:58:20 | 1.348
14934 | 恒流充电 | 02:53:05 | 20:42:54 | 0.39999 | 3.3707 | 1.1538 | 3.8151 | 2025-02-23 09:58:25 | 1.3482
14935 | 恒流充电 | 02:53:10 | 20:42:59 | 0.39994 | 3.3706 | 1.1543 | 3.817 | 2025-02-23 09:58:30 | 1.348
14936 | 恒流充电 | 02:53:15 | 20:43:04 | 0.4 | 3.3707 | 1.1549 | 3.8189 | 2025-02-23 09:58:35 | 1.3483
14937 | 恒流充电 | 02:53:20 | 20:43:09 | 0.39995 | 3.3708 | 1.1555 | 3.8207 | 2025-02-23 09:58:40 | 1.3481
14938 | 恒流充电 | 02:53:25 | 20:43:14 | 0.39996 | 3.371 | 1.156 | 3.8226 | 2025-02-23 09:58:45 | 1.3483
14939 | 恒流充电 | 02:53:30 | 20:43:19 | 0.39997 | 3.3711 | 1.1566 | 3.8245 | 2025-02-23 09:58:50 | 1.3483
14940 | 恒流充电 | 02:53:35 | 20:43:24 | 0.39989 | 3.3712 | 1.1571 | 3.8264 | 2025-02-23 09:58:55 | 1.3481
14941 | 恒流充电 | 02:53:40 | 20:43:29 | 0.40002 | 3.3712 | 1.1577 | 3.8282 | 2025-02-23 09:59:00 | 1.3485
14942 | 恒流充电 | 02:53:45 | 20:43:34 | 0.39994 | 3.3715 | 1.1582 | 3.8301 | 2025-02-23 09:59:05 | 1.3484
14943 | 恒流充电 | 02:53:50 | 20:43:39 | 0.39999 | 3.3715 | 1.1588 | 3.832 | 2025-02-23 09:59:10 | 1.3486
14944 | 恒流充电 | 02:53:55 | 20:43:44 | 0.4 | 3.3714 | 1.1593 | 3.8339 | 2025-02-23 09:59:15 | 1.3486
14945 | 恒流充电 | 02:54:00 | 20:43:49 | 0.40003 | 3.3716 | 1.1599 | 3.8357 | 2025-02-23 09:59:20 | 1.3488
14946 | 恒流充电 | 02:54:05 | 20:43:54 | 0.39988 | 3.3718 | 1.1605 | 3.8376 | 2025-02-23 09:59:25 | 1.3483
14947 | 恒流充电 | 02:54:10 | 20:43:59 | 0.40004 | 3.3716 | 1.161 | 3.8395 | 2025-02-23 09:59:30 | 1.3488
14948 | 恒流充电 | 02:54:15 | 20:44:04 | 0.39993 | 3.372 | 1.1616 | 3.8413 | 2025-02-23 09:59:35 | 1.3486
14949 | 恒流充电 | 02:54:20 | 20:44:09 | 0.40003 | 3.3721 | 1.1621 | 3.8432 | 2025-02-23 09:59:40 | 1.3489
14950 | 恒流充电 | 02:54:25 | 20:44:14 | 0.3999 | 3.3724 | 1.1627 | 3.8451 | 2025-02-23 09:59:45 | 1.3486
14951 | 恒流充电 | 02:54:30 | 20:44:19 | 0.39996 | 3.3724 | 1.1632 | 3.847 | 2025-02-23 09:59:50 | 1.3488
14952 | 恒流充电 | 02:54:35 | 20:44:24 | 0.4 | 3.3725 | 1.1638 | 3.8488 | 2025-02-23 09:59:55 | 1.349
14953 | 恒流充电 | 02:54:40 | 20:44:29 | 0.39998 | 3.3724 | 1.1643 | 3.8507 | 2025-02-23 10:00:00 | 1.3489
14954 | 恒流充电 | 02:54:45 | 20:44:34 | 0.39996 | 3.3727 | 1.1649 | 3.8526 | 2025-02-23 10:00:05 | 1.3489
14955 | 恒流充电 | 02:54:50 | 20:44:39 | 0.40002 | 3.3729 | 1.1655 | 3.8545 | 2025-02-23 10:00:10 | 1.3492
14956 | 恒流充电 | 02:54:55 | 20:44:44 | 0.39993 | 3.3729 | 1.166 | 3.8563 | 2025-02-23 10:00:15 | 1.3489
14957 | 恒流充电 | 02:55:00 | 20:44:49 | 0.39994 | 3.3729 | 1.1666 | 3.8582 | 2025-02-23 10:00:20 | 1.3489
14958 | 恒流充电 | 02:55:05 | 20:44:54 | 0.4 | 3.3731 | 1.1671 | 3.8601 | 2025-02-23 10:00:25 | 1.3492
14959 | 恒流充电 | 02:55:10 | 20:44:59 | 0.39998 | 3.3734 | 1.1677 | 3.862 | 2025-02-23 10:00:30 | 1.3493
14960 | 恒流充电 | 02:55:15 | 20:45:04 | 0.40004 | 3.3734 | 1.1682 | 3.8638 | 2025-02-23 10:00:35 | 1.3495
14961 | 恒流充电 | 02:55:20 | 20:45:09 | 0.39997 | 3.3735 | 1.1688 | 3.8657 | 2025-02-23 10:00:40 | 1.3493
14962 | 恒流充电 | 02:55:25 | 20:45:14 | 0.39986 | 3.3736 | 1.1693 | 3.8676 | 2025-02-23 10:00:45 | 1.349
14963 | 恒流充电 | 02:55:30 | 20:45:19 | 0.39994 | 3.3736 | 1.1699 | 3.8694 | 2025-02-23 10:00:50 | 1.3492
14964 | 恒流充电 | 02:55:35 | 20:45:24 | 0.40004 | 3.3737 | 1.1705 | 3.8713 | 2025-02-23 10:00:55 | 1.3496
14965 | 恒流充电 | 02:55:40 | 20:45:29 | 0.39999 | 3.374 | 1.171 | 3.8732 | 2025-02-23 10:01:00 | 1.3495
14966 | 恒流充电 | 02:55:45 | 20:45:34 | 0.39997 | 3.3739 | 1.1716 | 3.8751 | 2025-02-23 10:01:05 | 1.3494
14967 | 恒流充电 | 02:55:50 | 20:45:39 | 0.39996 | 3.374 | 1.1721 | 3.8769 | 2025-02-23 10:01:10 | 1.3495
14968 | 恒流充电 | 02:55:55 | 20:45:44 | 0.39997 | 3.3744 | 1.1727 | 3.8788 | 2025-02-23 10:01:15 | 1.3497
14969 | 恒流充电 | 02:56:00 | 20:45:49 | 0.40002 | 3.3743 | 1.1732 | 3.8807 | 2025-02-23 10:01:20 | 1.3498
14970 | 恒流充电 | 02:56:05 | 20:45:54 | 0.40001 | 3.3743 | 1.1738 | 3.8826 | 2025-02-23 10:01:25 | 1.3497
14971 | 恒流充电 | 02:56:10 | 20:45:59 | 0.39993 | 3.3745 | 1.1743 | 3.8844 | 2025-02-23 10:01:30 | 1.3496
14972 | 恒流充电 | 02:56:15 | 20:46:04 | 0.39991 | 3.3749 | 1.1749 | 3.8863 | 2025-02-23 10:01:35 | 1.3496
14973 | 恒流充电 | 02:56:20 | 20:46:09 | 0.39996 | 3.3749 | 1.1755 | 3.8882 | 2025-02-23 10:01:40 | 1.3498
14974 | 恒流充电 | 02:56:25 | 20:46:14 | 0.39995 | 3.375 | 1.176 | 3.8901 | 2025-02-23 10:01:45 | 1.3498
14975 | 恒流充电 | 02:56:30 | 20:46:19 | 0.39993 | 3.3751 | 1.1766 | 3.8919 | 2025-02-23 10:01:50 | 1.3498
14976 | 恒流充电 | 02:56:35 | 20:46:24 | 0.39998 | 3.375 | 1.1771 | 3.8938 | 2025-02-23 10:01:55 | 1.3499
14977 | 恒流充电 | 02:56:40 | 20:46:29 | 0.39992 | 3.3752 | 1.1777 | 3.8957 | 2025-02-23 10:02:00 | 1.3498
14978 | 恒流充电 | 02:56:45 | 20:46:34 | 0.39991 | 3.3754 | 1.1782 | 3.8976 | 2025-02-23 10:02:05 | 1.3498
14979 | 恒流充电 | 02:56:50 | 20:46:39 | 0.40001 | 3.3756 | 1.1788 | 3.8994 | 2025-02-23 10:02:10 | 1.3503
14980 | 恒流充电 | 02:56:55 | 20:46:44 | 0.39996 | 3.3755 | 1.1793 | 3.9013 | 2025-02-23 10:02:15 | 1.3501
14981 | 恒流充电 | 02:57:00 | 20:46:49 | 0.40004 | 3.3758 | 1.1799 | 3.9032 | 2025-02-23 10:02:20 | 1.3504
14982 | 恒流充电 | 02:57:05 | 20:46:54 | 0.39993 | 3.3756 | 1.1805 | 3.9051 | 2025-02-23 10:02:25 | 1.35
14983 | 恒流充电 | 02:57:10 | 20:46:59 | 0.39999 | 3.3759 | 1.181 | 3.9069 | 2025-02-23 10:02:30 | 1.3503
14984 | 恒流充电 | 02:57:15 | 20:47:04 | 0.39996 | 3.3758 | 1.1816 | 3.9088 | 2025-02-23 10:02:35 | 1.3502
14985 | 恒流充电 | 02:57:20 | 20:47:09 | 0.39997 | 3.3762 | 1.1821 | 3.9107 | 2025-02-23 10:02:40 | 1.3504
14986 | 恒流充电 | 02:57:25 | 20:47:14 | 0.40003 | 3.3761 | 1.1827 | 3.9126 | 2025-02-23 10:02:45 | 1.3506
14987 | 恒流充电 | 02:57:30 | 20:47:19 | 0.4 | 3.3763 | 1.1832 | 3.9144 | 2025-02-23 10:02:50 | 1.3506
14988 | 恒流充电 | 02:57:35 | 20:47:24 | 0.39992 | 3.3763 | 1.1838 | 3.9163 | 2025-02-23 10:02:55 | 1.3503
14989 | 恒流充电 | 02:57:40 | 20:47:29 | 0.39996 | 3.3764 | 1.1843 | 3.9182 | 2025-02-23 10:03:00 | 1.3504
14990 | 恒流充电 | 02:57:45 | 20:47:34 | 0.40001 | 3.3765 | 1.1849 | 3.9201 | 2025-02-23 10:03:05 | 1.3506
14991 | 恒流充电 | 02:57:50 | 20:47:39 | 0.4 | 3.3768 | 1.1855 | 3.9219 | 2025-02-23 10:03:10 | 1.3507
14992 | 恒流充电 | 02:57:55 | 20:47:44 | 0.40005 | 3.3767 | 1.186 | 3.9238 | 2025-02-23 10:03:15 | 1.3508
14993 | 恒流充电 | 02:58:00 | 20:47:49 | 0.40004 | 3.3768 | 1.1866 | 3.9257 | 2025-02-23 10:03:20 | 1.3509
14994 | 恒流充电 | 02:58:05 | 20:47:54 | 0.39996 | 3.3769 | 1.1871 | 3.9276 | 2025-02-23 10:03:25 | 1.3506
14995 | 恒流充电 | 02:58:10 | 20:47:59 | 0.39993 | 3.377 | 1.1877 | 3.9295 | 2025-02-23 10:03:30 | 1.3506
14996 | 恒流充电 | 02:58:15 | 20:48:04 | 0.39999 | 3.3773 | 1.1882 | 3.9313 | 2025-02-23 10:03:35 | 1.3509
14997 | 恒流充电 | 02:58:20 | 20:48:09 | 0.4 | 3.3774 | 1.1888 | 3.9332 | 2025-02-23 10:03:40 | 1.351
14998 | 恒流充电 | 02:58:25 | 20:48:14 | 0.39993 | 3.3775 | 1.1893 | 3.9351 | 2025-02-23 10:03:45 | 1.3508
14999 | 恒流充电 | 02:58:30 | 20:48:19 | 0.39995 | 3.3776 | 1.1899 | 3.937 | 2025-02-23 10:03:50 | 1.3509
15000 | 恒流充电 | 02:58:35 | 20:48:24 | 0.39995 | 3.3774 | 1.1905 | 3.9388 | 2025-02-23 10:03:55 | 1.3508
15001 | 恒流充电 | 02:58:40 | 20:48:29 | 0.39999 | 3.3777 | 1.191 | 3.9407 | 2025-02-23 10:04:00 | 1.351
15002 | 恒流充电 | 02:58:45 | 20:48:34 | 0.39994 | 3.3779 | 1.1916 | 3.9426 | 2025-02-23 10:04:05 | 1.3509
15003 | 恒流充电 | 02:58:50 | 20:48:39 | 0.40001 | 3.3778 | 1.1921 | 3.9445 | 2025-02-23 10:04:10 | 1.3511
15004 | 恒流充电 | 02:58:55 | 20:48:44 | 0.39999 | 3.3779 | 1.1927 | 3.9463 | 2025-02-23 10:04:15 | 1.3511
15005 | 恒流充电 | 02:59:00 | 20:48:49 | 0.39991 | 3.3782 | 1.1932 | 3.9482 | 2025-02-23 10:04:20 | 1.351
15006 | 恒流充电 | 02:59:05 | 20:48:54 | 0.40002 | 3.3783 | 1.1938 | 3.9501 | 2025-02-23 10:04:25 | 1.3514
15007 | 恒流充电 | 02:59:10 | 20:48:59 | 0.39993 | 3.3781 | 1.1943 | 3.952 | 2025-02-23 10:04:30 | 1.351
15008 | 恒流充电 | 02:59:15 | 20:49:04 | 0.4 | 3.3782 | 1.1949 | 3.9538 | 2025-02-23 10:04:35 | 1.3513
15009 | 恒流充电 | 02:59:20 | 20:49:09 | 0.39994 | 3.3784 | 1.1955 | 3.9557 | 2025-02-23 10:04:40 | 1.3512
15010 | 恒流充电 | 02:59:25 | 20:49:14 | 0.40005 | 3.3786 | 1.196 | 3.9576 | 2025-02-23 10:04:45 | 1.3516
15011 | 恒流充电 | 02:59:30 | 20:49:19 | 0.39996 | 3.3785 | 1.1966 | 3.9595 | 2025-02-23 10:04:50 | 1.3512
15012 | 恒流充电 | 02:59:35 | 20:49:24 | 0.39997 | 3.3786 | 1.1971 | 3.9614 | 2025-02-23 10:04:55 | 1.3514
15013 | 恒流充电 | 02:59:40 | 20:49:29 | 0.39986 | 3.3787 | 1.1977 | 3.9632 | 2025-02-23 10:05:00 | 1.351
15014 | 恒流充电 | 02:59:45 | 20:49:34 | 0.40006 | 3.3789 | 1.1982 | 3.9651 | 2025-02-23 10:05:05 | 1.3518
15015 | 恒流充电 | 02:59:50 | 20:49:39 | 0.4 | 3.3791 | 1.1988 | 3.967 | 2025-02-23 10:05:10 | 1.3516
15016 | 恒流充电 | 02:59:55 | 20:49:44 | 0.39993 | 3.3791 | 1.1993 | 3.9689 | 2025-02-23 10:05:15 | 1.3514
15017 | 恒流充电 | 03:00:00 | 20:49:49 | 0.39998 | 3.3791 | 1.1999 | 3.9707 | 2025-02-23 10:05:20 | 1.3516
15018 | 恒流充电 | 03:00:05 | 20:49:54 | 0.40002 | 3.3792 | 1.2005 | 3.9726 | 2025-02-23 10:05:25 | 1.3517
15019 | 恒流充电 | 03:00:10 | 20:49:59 | 0.40001 | 3.3793 | 1.201 | 3.9745 | 2025-02-23 10:05:30 | 1.3517
15020 | 恒流充电 | 03:00:15 | 20:50:04 | 0.39985 | 3.3792 | 1.2016 | 3.9764 | 2025-02-23 10:05:35 | 1.3512
15021 | 恒流充电 | 03:00:20 | 20:50:09 | 0.39993 | 3.3793 | 1.2021 | 3.9782 | 2025-02-23 10:05:40 | 1.3515
15022 | 恒流充电 | 03:00:25 | 20:50:14 | 0.40008 | 3.3796 | 1.2027 | 3.9801 | 2025-02-23 10:05:45 | 1.3521
15023 | 恒流充电 | 03:00:30 | 20:50:19 | 0.39991 | 3.3797 | 1.2032 | 3.982 | 2025-02-23 10:05:50 | 1.3516
15024 | 恒流充电 | 03:00:35 | 20:50:24 | 0.39986 | 3.3796 | 1.2038 | 3.9839 | 2025-02-23 10:05:55 | 1.3513
15025 | 恒流充电 | 03:00:40 | 20:50:29 | 0.39998 | 3.3798 | 1.2043 | 3.9858 | 2025-02-23 10:06:00 | 1.3518
15026 | 恒流充电 | 03:00:45 | 20:50:34 | 0.39999 | 3.3798 | 1.2049 | 3.9876 | 2025-02-23 10:06:05 | 1.3519
15027 | 恒流充电 | 03:00:50 | 20:50:39 | 0.39997 | 3.38 | 1.2055 | 3.9895 | 2025-02-23 10:06:10 | 1.3519
15028 | 恒流充电 | 03:00:55 | 20:50:44 | 0.40002 | 3.3801 | 1.206 | 3.9914 | 2025-02-23 10:06:15 | 1.3521
15029 | 恒流充电 | 03:01:00 | 20:50:49 | 0.39998 | 3.3801 | 1.2066 | 3.9933 | 2025-02-23 10:06:20 | 1.352
15030 | 恒流充电 | 03:01:05 | 20:50:54 | 0.4 | 3.38 | 1.2071 | 3.9951 | 2025-02-23 10:06:25 | 1.352
15031 | 恒流充电 | 03:01:10 | 20:50:59 | 0.39997 | 3.3802 | 1.2077 | 3.997 | 2025-02-23 10:06:30 | 1.352
15032 | 恒流充电 | 03:01:15 | 20:51:04 | 0.39993 | 3.3804 | 1.2082 | 3.9989 | 2025-02-23 10:06:35 | 1.3519
15033 | 恒流充电 | 03:01:20 | 20:51:09 | 0.39997 | 3.3803 | 1.2088 | 4.0008 | 2025-02-23 10:06:40 | 1.352
15034 | 恒流充电 | 03:01:25 | 20:51:14 | 0.39992 | 3.3804 | 1.2093 | 4.0027 | 2025-02-23 10:06:45 | 1.3519
15035 | 恒流充电 | 03:01:30 | 20:51:19 | 0.39995 | 3.3805 | 1.2099 | 4.0045 | 2025-02-23 10:06:50 | 1.352
15036 | 恒流充电 | 03:01:35 | 20:51:24 | 0.39999 | 3.3808 | 1.2105 | 4.0064 | 2025-02-23 10:06:55 | 1.3523
15037 | 恒流充电 | 03:01:40 | 20:51:29 | 0.39988 | 3.3807 | 1.211 | 4.0083 | 2025-02-23 10:07:00 | 1.3519
15038 | 恒流充电 | 03:01:45 | 20:51:34 | 0.40002 | 3.3808 | 1.2116 | 4.0102 | 2025-02-23 10:07:05 | 1.3524
15039 | 恒流充电 | 03:01:50 | 20:51:39 | 0.39995 | 3.381 | 1.2121 | 4.012 | 2025-02-23 10:07:10 | 1.3522
15040 | 恒流充电 | 03:01:55 | 20:51:44 | 0.39997 | 3.3807 | 1.2127 | 4.0139 | 2025-02-23 10:07:15 | 1.3522
15041 | 恒流充电 | 03:02:00 | 20:51:49 | 0.40008 | 3.381 | 1.2132 | 4.0158 | 2025-02-23 10:07:20 | 1.3527
15042 | 恒流充电 | 03:02:05 | 20:51:54 | 0.4 | 3.3812 | 1.2138 | 4.0177 | 2025-02-23 10:07:25 | 1.3525
15043 | 恒流充电 | 03:02:10 | 20:51:59 | 0.40004 | 3.3812 | 1.2143 | 4.0196 | 2025-02-23 10:07:30 | 1.3526
15044 | 恒流充电 | 03:02:15 | 20:52:04 | 0.40002 | 3.3811 | 1.2149 | 4.0214 | 2025-02-23 10:07:35 | 1.3525
15045 | 恒流充电 | 03:02:20 | 20:52:09 | 0.40008 | 3.3812 | 1.2155 | 4.0233 | 2025-02-23 10:07:40 | 1.3527
15046 | 恒流充电 | 03:02:25 | 20:52:14 | 0.39993 | 3.3813 | 1.216 | 4.0252 | 2025-02-23 10:07:45 | 1.3523
15047 | 恒流充电 | 03:02:30 | 20:52:19 | 0.39999 | 3.3813 | 1.2166 | 4.0271 | 2025-02-23 10:07:50 | 1.3525
15048 | 恒流充电 | 03:02:35 | 20:52:24 | 0.39992 | 3.3813 | 1.2171 | 4.029 | 2025-02-23 10:07:55 | 1.3523
15049 | 恒流充电 | 03:02:40 | 20:52:29 | 0.39999 | 3.3815 | 1.2177 | 4.0308 | 2025-02-23 10:08:00 | 1.3525
15050 | 恒流充电 | 03:02:45 | 20:52:34 | 0.39995 | 3.3814 | 1.2182 | 4.0327 | 2025-02-23 10:08:05 | 1.3524
15051 | 恒流充电 | 03:02:50 | 20:52:39 | 0.39992 | 3.3814 | 1.2188 | 4.0346 | 2025-02-23 10:08:10 | 1.3523
15052 | 恒流充电 | 03:02:55 | 20:52:44 | 0.39991 | 3.3814 | 1.2193 | 4.0365 | 2025-02-23 10:08:15 | 1.3523
15053 | 恒流充电 | 03:03:00 | 20:52:49 | 0.39992 | 3.3816 | 1.2199 | 4.0383 | 2025-02-23 10:08:20 | 1.3524
15054 | 恒流充电 | 03:03:05 | 20:52:54 | 0.39997 | 3.3815 | 1.2205 | 4.0402 | 2025-02-23 10:08:25 | 1.3525
15055 | 恒流充电 | 03:03:10 | 20:52:59 | 0.40001 | 3.3817 | 1.221 | 4.0421 | 2025-02-23 10:08:30 | 1.3527
15056 | 恒流充电 | 03:03:15 | 20:53:04 | 0.40001 | 3.3817 | 1.2216 | 4.044 | 2025-02-23 10:08:35 | 1.3527
15057 | 恒流充电 | 03:03:20 | 20:53:09 | 0.40003 | 3.3818 | 1.2221 | 4.0459 | 2025-02-23 10:08:40 | 1.3528
15058 | 恒流充电 | 03:03:25 | 20:53:14 | 0.39996 | 3.3818 | 1.2227 | 4.0477 | 2025-02-23 10:08:45 | 1.3526
15059 | 恒流充电 | 03:03:30 | 20:53:19 | 0.40002 | 3.3818 | 1.2232 | 4.0496 | 2025-02-23 10:08:50 | 1.3528
15060 | 恒流充电 | 03:03:35 | 20:53:24 | 0.39998 | 3.3818 | 1.2238 | 4.0515 | 2025-02-23 10:08:55 | 1.3527
15061 | 恒流充电 | 03:03:40 | 20:53:29 | 0.39996 | 3.3822 | 1.2243 | 4.0534 | 2025-02-23 10:09:00 | 1.3527
15062 | 恒流充电 | 03:03:45 | 20:53:34 | 0.39998 | 3.3819 | 1.2249 | 4.0553 | 2025-02-23 10:09:05 | 1.3527
15063 | 恒流充电 | 03:03:50 | 20:53:39 | 0.40003 | 3.382 | 1.2255 | 4.0571 | 2025-02-23 10:09:10 | 1.3529
15064 | 恒流充电 | 03:03:55 | 20:53:44 | 0.39991 | 3.382 | 1.226 | 4.059 | 2025-02-23 10:09:15 | 1.3525
15065 | 恒流充电 | 03:04:00 | 20:53:49 | 0.39996 | 3.382 | 1.2266 | 4.0609 | 2025-02-23 10:09:20 | 1.3527
15066 | 恒流充电 | 03:04:05 | 20:53:54 | 0.40005 | 3.3823 | 1.2271 | 4.0628 | 2025-02-23 10:09:25 | 1.3531
15067 | 恒流充电 | 03:04:10 | 20:53:59 | 0.39995 | 3.382 | 1.2277 | 4.0646 | 2025-02-23 10:09:30 | 1.3526
15068 | 恒流充电 | 03:04:15 | 20:54:04 | 0.39993 | 3.3824 | 1.2282 | 4.0665 | 2025-02-23 10:09:35 | 1.3527
15069 | 恒流充电 | 03:04:20 | 20:54:09 | 0.39995 | 3.3822 | 1.2288 | 4.0684 | 2025-02-23 10:09:40 | 1.3527
15070 | 恒流充电 | 03:04:25 | 20:54:14 | 0.40007 | 3.3824 | 1.2293 | 4.0703 | 2025-02-23 10:09:45 | 1.3532
15071 | 恒流充电 | 03:04:30 | 20:54:19 | 0.40004 | 3.3824 | 1.2299 | 4.0722 | 2025-02-23 10:09:50 | 1.3531
15072 | 恒流充电 | 03:04:35 | 20:54:24 | 0.39996 | 3.3824 | 1.2305 | 4.074 | 2025-02-23 10:09:55 | 1.3528
15073 | 恒流充电 | 03:04:40 | 20:54:29 | 0.40007 | 3.3825 | 1.231 | 4.0759 | 2025-02-23 10:10:00 | 1.3533
15074 | 恒流充电 | 03:04:45 | 20:54:34 | 0.40004 | 3.3824 | 1.2316 | 4.0778 | 2025-02-23 10:10:05 | 1.3531
15075 | 恒流充电 | 03:04:50 | 20:54:39 | 0.40003 | 3.3825 | 1.2321 | 4.0797 | 2025-02-23 10:10:10 | 1.3531
15076 | 恒流充电 | 03:04:55 | 20:54:44 | 0.39995 | 3.3825 | 1.2327 | 4.0816 | 2025-02-23 10:10:15 | 1.3528
15077 | 恒流充电 | 03:05:00 | 20:54:49 | 0.39986 | 3.3825 | 1.2332 | 4.0834 | 2025-02-23 10:10:20 | 1.3525
15078 | 恒流充电 | 03:05:05 | 20:54:54 | 0.39999 | 3.3827 | 1.2338 | 4.0853 | 2025-02-23 10:10:25 | 1.353
15079 | 恒流充电 | 03:05:10 | 20:54:59 | 0.39993 | 3.3826 | 1.2343 | 4.0872 | 2025-02-23 10:10:30 | 1.3528
15080 | 恒流充电 | 03:05:15 | 20:55:04 | 0.39994 | 3.3826 | 1.2349 | 4.0891 | 2025-02-23 10:10:35 | 1.3528
15081 | 恒流充电 | 03:05:20 | 20:55:09 | 0.39998 | 3.3828 | 1.2355 | 4.091 | 2025-02-23 10:10:40 | 1.353
15082 | 恒流充电 | 03:05:25 | 20:55:14 | 0.40002 | 3.3829 | 1.236 | 4.0928 | 2025-02-23 10:10:45 | 1.3532
15083 | 恒流充电 | 03:05:30 | 20:55:19 | 0.40002 | 3.3828 | 1.2366 | 4.0947 | 2025-02-23 10:10:50 | 1.3532
15084 | 恒流充电 | 03:05:35 | 20:55:24 | 0.40002 | 3.3828 | 1.2371 | 4.0966 | 2025-02-23 10:10:55 | 1.3532
15085 | 恒流充电 | 03:05:40 | 20:55:29 | 0.40008 | 3.3827 | 1.2377 | 4.0985 | 2025-02-23 10:11:00 | 1.3534
15086 | 恒流充电 | 03:05:45 | 20:55:34 | 0.39994 | 3.3827 | 1.2382 | 4.1003 | 2025-02-23 10:11:05 | 1.3529
15087 | 恒流充电 | 03:05:50 | 20:55:39 | 0.39986 | 3.3828 | 1.2388 | 4.1022 | 2025-02-23 10:11:10 | 1.3527
15088 | 恒流充电 | 03:05:55 | 20:55:44 | 0.39996 | 3.383 | 1.2393 | 4.1041 | 2025-02-23 10:11:15 | 1.3531
15089 | 恒流充电 | 03:06:00 | 20:55:49 | 0.39994 | 3.383 | 1.2399 | 4.106 | 2025-02-23 10:11:20 | 1.353
15090 | 恒流充电 | 03:06:05 | 20:55:54 | 0.39993 | 3.3829 | 1.2405 | 4.1079 | 2025-02-23 10:11:25 | 1.3529
15091 | 恒流充电 | 03:06:10 | 20:55:59 | 0.39998 | 3.3831 | 1.241 | 4.1097 | 2025-02-23 10:11:30 | 1.3532
15092 | 恒流充电 | 03:06:15 | 20:56:04 | 0.40003 | 3.3829 | 1.2416 | 4.1116 | 2025-02-23 10:11:35 | 1.3533
15093 | 恒流充电 | 03:06:20 | 20:56:09 | 0.40006 | 3.3832 | 1.2421 | 4.1135 | 2025-02-23 10:11:40 | 1.3535
15094 | 恒流充电 | 03:06:25 | 20:56:14 | 0.39997 | 3.3833 | 1.2427 | 4.1154 | 2025-02-23 10:11:45 | 1.3532
15095 | 恒流充电 | 03:06:30 | 20:56:19 | 0.40003 | 3.3831 | 1.2432 | 4.1173 | 2025-02-23 10:11:50 | 1.3534
15096 | 恒流充电 | 03:06:35 | 20:56:24 | 0.39993 | 3.3832 | 1.2438 | 4.1191 | 2025-02-23 10:11:55 | 1.3531
15097 | 恒流充电 | 03:06:40 | 20:56:29 | 0.39996 | 3.3833 | 1.2443 | 4.121 | 2025-02-23 10:12:00 | 1.3532
15098 | 恒流充电 | 03:06:45 | 20:56:34 | 0.39999 | 3.3833 | 1.2449 | 4.1229 | 2025-02-23 10:12:05 | 1.3533
15099 | 恒流充电 | 03:06:50 | 20:56:39 | 0.40004 | 3.3831 | 1.2454 | 4.1248 | 2025-02-23 10:12:10 | 1.3534
15100 | 恒流充电 | 03:06:55 | 20:56:44 | 0.39997 | 3.3832 | 1.246 | 4.1267 | 2025-02-23 10:12:15 | 1.3532
15101 | 恒流充电 | 03:07:00 | 20:56:49 | 0.40004 | 3.3833 | 1.2466 | 4.1285 | 2025-02-23 10:12:20 | 1.3535
15102 | 恒流充电 | 03:07:05 | 20:56:54 | 0.4 | 3.3833 | 1.2471 | 4.1304 | 2025-02-23 10:12:25 | 1.3533
15103 | 恒流充电 | 03:07:10 | 20:56:59 | 0.39998 | 3.3834 | 1.2477 | 4.1323 | 2025-02-23 10:12:30 | 1.3533
15104 | 恒流充电 | 03:07:15 | 20:57:04 | 0.39988 | 3.3836 | 1.2482 | 4.1342 | 2025-02-23 10:12:35 | 1.353
15105 | 恒流充电 | 03:07:20 | 20:57:09 | 0.39997 | 3.3835 | 1.2488 | 4.1361 | 2025-02-23 10:12:40 | 1.3533
15106 | 恒流充电 | 03:07:25 | 20:57:14 | 0.39992 | 3.3832 | 1.2493 | 4.1379 | 2025-02-23 10:12:45 | 1.353
15107 | 恒流充电 | 03:07:30 | 20:57:19 | 0.39997 | 3.3836 | 1.2499 | 4.1398 | 2025-02-23 10:12:50 | 1.3533
15108 | 恒流充电 | 03:07:35 | 20:57:24 | 0.39991 | 3.3834 | 1.2504 | 4.1417 | 2025-02-23 10:12:55 | 1.353
15109 | 恒流充电 | 03:07:40 | 20:57:29 | 0.39996 | 3.3836 | 1.251 | 4.1436 | 2025-02-23 10:13:00 | 1.3533
15110 | 恒流充电 | 03:07:45 | 20:57:34 | 0.40002 | 3.3835 | 1.2516 | 4.1455 | 2025-02-23 10:13:05 | 1.3535
15111 | 恒流充电 | 03:07:50 | 20:57:39 | 0.40002 | 3.3834 | 1.2521 | 4.1473 | 2025-02-23 10:13:10 | 1.3534
15112 | 恒流充电 | 03:07:55 | 20:57:44 | 0.39994 | 3.3836 | 1.2527 | 4.1492 | 2025-02-23 10:13:15 | 1.3533
15113 | 恒流充电 | 03:08:00 | 20:57:49 | 0.39999 | 3.3836 | 1.2532 | 4.1511 | 2025-02-23 10:13:20 | 1.3534
15114 | 恒流充电 | 03:08:05 | 20:57:54 | 0.39986 | 3.3836 | 1.2538 | 4.153 | 2025-02-23 10:13:25 | 1.3529
15115 | 恒流充电 | 03:08:10 | 20:57:59 | 0.39994 | 3.3835 | 1.2543 | 4.1548 | 2025-02-23 10:13:30 | 1.3532
15116 | 恒流充电 | 03:08:15 | 20:58:04 | 0.40001 | 3.3836 | 1.2549 | 4.1567 | 2025-02-23 10:13:35 | 1.3535
15117 | 恒流充电 | 03:08:20 | 20:58:09 | 0.4 | 3.3836 | 1.2554 | 4.1586 | 2025-02-23 10:13:40 | 1.3534
15118 | 恒流充电 | 03:08:25 | 20:58:14 | 0.39996 | 3.3837 | 1.256 | 4.1605 | 2025-02-23 10:13:45 | 1.3533
15119 | 恒流充电 | 03:08:30 | 20:58:19 | 0.39976 | 3.3837 | 1.2566 | 4.1624 | 2025-02-23 10:13:50 | 1.3527
15120 | 恒流充电 | 03:08:35 | 20:58:24 | 0.39998 | 3.3836 | 1.2571 | 4.1642 | 2025-02-23 10:13:55 | 1.3534
15121 | 恒流充电 | 03:08:40 | 20:58:29 | 0.4 | 3.3836 | 1.2577 | 4.1661 | 2025-02-23 10:14:00 | 1.3535
15122 | 恒流充电 | 03:08:45 | 20:58:34 | 0.3999 | 3.3835 | 1.2582 | 4.168 | 2025-02-23 10:14:05 | 1.3531
15123 | 恒流充电 | 03:08:50 | 20:58:39 | 0.3999 | 3.3838 | 1.2588 | 4.1699 | 2025-02-23 10:14:10 | 1.3532
15124 | 恒流充电 | 03:08:55 | 20:58:44 | 0.39993 | 3.3837 | 1.2593 | 4.1718 | 2025-02-23 10:14:15 | 1.3533
15125 | 恒流充电 | 03:09:00 | 20:58:49 | 0.4 | 3.3838 | 1.2599 | 4.1736 | 2025-02-23 10:14:20 | 1.3535
15126 | 恒流充电 | 03:09:05 | 20:58:54 | 0.39992 | 3.3836 | 1.2604 | 4.1755 | 2025-02-23 10:14:25 | 1.3532
15127 | 恒流充电 | 03:09:10 | 20:58:59 | 0.39991 | 3.3837 | 1.261 | 4.1774 | 2025-02-23 10:14:30 | 1.3531
15128 | 恒流充电 | 03:09:15 | 20:59:04 | 0.39999 | 3.3839 | 1.2616 | 4.1793 | 2025-02-23 10:14:35 | 1.3535
15129 | 恒流充电 | 03:09:20 | 20:59:09 | 0.39989 | 3.3837 | 1.2621 | 4.1812 | 2025-02-23 10:14:40 | 1.3531
15130 | 恒流充电 | 03:09:25 | 20:59:14 | 0.39994 | 3.3837 | 1.2627 | 4.183 | 2025-02-23 10:14:45 | 1.3533
15131 | 恒流充电 | 03:09:30 | 20:59:19 | 0.39999 | 3.384 | 1.2632 | 4.1849 | 2025-02-23 10:14:50 | 1.3536
15132 | 恒流充电 | 03:09:35 | 20:59:24 | 0.39993 | 3.3838 | 1.2638 | 4.1868 | 2025-02-23 10:14:55 | 1.3533
15133 | 恒流充电 | 03:09:40 | 20:59:29 | 0.39995 | 3.3841 | 1.2643 | 4.1887 | 2025-02-23 10:15:00 | 1.3534
15134 | 恒流充电 | 03:09:45 | 20:59:34 | 0.39993 | 3.384 | 1.2649 | 4.1906 | 2025-02-23 10:15:05 | 1.3533
15135 | 恒流充电 | 03:09:50 | 20:59:39 | 0.39996 | 3.3839 | 1.2654 | 4.1924 | 2025-02-23 10:15:10 | 1.3534
15136 | 恒流充电 | 03:09:55 | 20:59:44 | 0.40001 | 3.384 | 1.266 | 4.1943 | 2025-02-23 10:15:15 | 1.3536
15137 | 恒流充电 | 03:10:00 | 20:59:49 | 0.39997 | 3.3841 | 1.2666 | 4.1962 | 2025-02-23 10:15:20 | 1.3535
15138 | 恒流充电 | 03:10:05 | 20:59:54 | 0.4 | 3.3839 | 1.2671 | 4.1981 | 2025-02-23 10:15:25 | 1.3536
15139 | 恒流充电 | 03:10:10 | 20:59:59 | 0.4 | 3.384 | 1.2677 | 4.2 | 2025-02-23 10:15:30 | 1.3536
15140 | 恒流充电 | 03:10:15 | 21:00:04 | 0.40004 | 3.3841 | 1.2682 | 4.2018 | 2025-02-23 10:15:35 | 1.3538
15141 | 恒流充电 | 03:10:20 | 21:00:09 | 0.40001 | 3.384 | 1.2688 | 4.2037 | 2025-02-23 10:15:40 | 1.3536
15142 | 恒流充电 | 03:10:25 | 21:00:14 | 0.39993 | 3.3841 | 1.2693 | 4.2056 | 2025-02-23 10:15:45 | 1.3534
15143 | 恒流充电 | 03:10:30 | 21:00:19 | 0.39996 | 3.384 | 1.2699 | 4.2075 | 2025-02-23 10:15:50 | 1.3535
15144 | 恒流充电 | 03:10:35 | 21:00:24 | 0.40008 | 3.3841 | 1.2704 | 4.2094 | 2025-02-23 10:15:55 | 1.3539
15145 | 恒流充电 | 03:10:40 | 21:00:29 | 0.39994 | 3.3841 | 1.271 | 4.2112 | 2025-02-23 10:16:00 | 1.3534
15146 | 恒流充电 | 03:10:45 | 21:00:34 | 0.39987 | 3.3841 | 1.2716 | 4.2131 | 2025-02-23 10:16:05 | 1.3532
15147 | 恒流充电 | 03:10:50 | 21:00:39 | 0.39999 | 3.3841 | 1.2721 | 4.215 | 2025-02-23 10:16:10 | 1.3536
15148 | 恒流充电 | 03:10:55 | 21:00:44 | 0.39992 | 3.3842 | 1.2727 | 4.2169 | 2025-02-23 10:16:15 | 1.3534
15149 | 恒流充电 | 03:11:00 | 21:00:49 | 0.39999 | 3.3842 | 1.2732 | 4.2188 | 2025-02-23 10:16:20 | 1.3536
15150 | 恒流充电 | 03:11:05 | 21:00:54 | 0.40001 | 3.3841 | 1.2738 | 4.2206 | 2025-02-23 10:16:25 | 1.3537
15151 | 恒流充电 | 03:11:10 | 21:00:59 | 0.39999 | 3.3843 | 1.2743 | 4.2225 | 2025-02-23 10:16:30 | 1.3537
15152 | 恒流充电 | 03:11:15 | 21:01:04 | 0.40004 | 3.3843 | 1.2749 | 4.2244 | 2025-02-23 10:16:35 | 1.3539
15153 | 恒流充电 | 03:11:20 | 21:01:09 | 0.39992 | 3.3842 | 1.2754 | 4.2263 | 2025-02-23 10:16:40 | 1.3534
15154 | 恒流充电 | 03:11:25 | 21:01:14 | 0.39994 | 3.3843 | 1.276 | 4.2282 | 2025-02-23 10:16:45 | 1.3535
15155 | 恒流充电 | 03:11:30 | 21:01:19 | 0.4 | 3.3845 | 1.2766 | 4.23 | 2025-02-23 10:16:50 | 1.3538
15156 | 恒流充电 | 03:11:35 | 21:01:24 | 0.39995 | 3.3843 | 1.2771 | 4.2319 | 2025-02-23 10:16:55 | 1.3535
15157 | 恒流充电 | 03:11:40 | 21:01:29 | 0.39995 | 3.3842 | 1.2777 | 4.2338 | 2025-02-23 10:17:00 | 1.3535
15158 | 恒流充电 | 03:11:45 | 21:01:34 | 0.39992 | 3.3844 | 1.2782 | 4.2357 | 2025-02-23 10:17:05 | 1.3535
15159 | 恒流充电 | 03:11:50 | 21:01:39 | 0.3999 | 3.3843 | 1.2788 | 4.2376 | 2025-02-23 10:17:10 | 1.3534
15160 | 恒流充电 | 03:11:55 | 21:01:44 | 0.39998 | 3.3843 | 1.2793 | 4.2394 | 2025-02-23 10:17:15 | 1.3537
15161 | 恒流充电 | 03:12:00 | 21:01:49 | 0.39998 | 3.3844 | 1.2799 | 4.2413 | 2025-02-23 10:17:20 | 1.3537
15162 | 恒流充电 | 03:12:05 | 21:01:54 | 0.39998 | 3.3843 | 1.2804 | 4.2432 | 2025-02-23 10:17:25 | 1.3537
15163 | 恒流充电 | 03:12:10 | 21:01:59 | 0.39985 | 3.3843 | 1.281 | 4.2451 | 2025-02-23 10:17:30 | 1.3532
15164 | 恒流充电 | 03:12:15 | 21:02:04 | 0.39999 | 3.3843 | 1.2816 | 4.247 | 2025-02-23 10:17:35 | 1.3537
15165 | 恒流充电 | 03:12:20 | 21:02:09 | 0.39994 | 3.3845 | 1.2821 | 4.2488 | 2025-02-23 10:17:40 | 1.3536
15166 | 恒流充电 | 03:12:25 | 21:02:14 | 0.40005 | 3.3844 | 1.2827 | 4.2507 | 2025-02-23 10:17:45 | 1.3539
15167 | 恒流充电 | 03:12:30 | 21:02:19 | 0.3999 | 3.3844 | 1.2832 | 4.2526 | 2025-02-23 10:17:50 | 1.3534
15168 | 恒流充电 | 03:12:35 | 21:02:24 | 0.40002 | 3.3846 | 1.2838 | 4.2545 | 2025-02-23 10:17:55 | 1.3539
15169 | 恒流充电 | 03:12:40 | 21:02:29 | 0.40004 | 3.3844 | 1.2843 | 4.2564 | 2025-02-23 10:18:00 | 1.3539
15170 | 恒流充电 | 03:12:45 | 21:02:34 | 0.39991 | 3.3845 | 1.2849 | 4.2582 | 2025-02-23 10:18:05 | 1.3535
15171 | 恒流充电 | 03:12:50 | 21:02:39 | 0.3999 | 3.3846 | 1.2854 | 4.2601 | 2025-02-23 10:18:10 | 1.3535
15172 | 恒流充电 | 03:12:55 | 21:02:44 | 0.39998 | 3.3845 | 1.286 | 4.262 | 2025-02-23 10:18:15 | 1.3538
15173 | 恒流充电 | 03:13:00 | 21:02:49 | 0.39994 | 3.3845 | 1.2866 | 4.2639 | 2025-02-23 10:18:20 | 1.3536
15174 | 恒流充电 | 03:13:05 | 21:02:54 | 0.39994 | 3.3846 | 1.2871 | 4.2658 | 2025-02-23 10:18:25 | 1.3536
15175 | 恒流充电 | 03:13:10 | 21:02:59 | 0.39996 | 3.3846 | 1.2877 | 4.2676 | 2025-02-23 10:18:30 | 1.3537
15176 | 恒流充电 | 03:13:15 | 21:03:04 | 0.39994 | 3.3845 | 1.2882 | 4.2695 | 2025-02-23 10:18:35 | 1.3536
15177 | 恒流充电 | 03:13:20 | 21:03:09 | 0.39994 | 3.3847 | 1.2888 | 4.2714 | 2025-02-23 10:18:40 | 1.3537
15178 | 恒流充电 | 03:13:25 | 21:03:14 | 0.39999 | 3.3848 | 1.2893 | 4.2733 | 2025-02-23 10:18:45 | 1.3539
15179 | 恒流充电 | 03:13:30 | 21:03:19 | 0.39998 | 3.3847 | 1.2899 | 4.2752 | 2025-02-23 10:18:50 | 1.3538
15180 | 恒流充电 | 03:13:35 | 21:03:24 | 0.39989 | 3.3846 | 1.2904 | 4.277 | 2025-02-23 10:18:55 | 1.3535
15181 | 恒流充电 | 03:13:40 | 21:03:29 | 0.39994 | 3.3847 | 1.291 | 4.2789 | 2025-02-23 10:19:00 | 1.3537
15182 | 恒流充电 | 03:13:45 | 21:03:34 | 0.4001 | 3.3847 | 1.2916 | 4.2808 | 2025-02-23 10:19:05 | 1.3542
15183 | 恒流充电 | 03:13:50 | 21:03:39 | 0.39993 | 3.3846 | 1.2921 | 4.2827 | 2025-02-23 10:19:10 | 1.3536
15184 | 恒流充电 | 03:13:55 | 21:03:44 | 0.39996 | 3.3848 | 1.2927 | 4.2846 | 2025-02-23 10:19:15 | 1.3538
15185 | 恒流充电 | 03:14:00 | 21:03:49 | 0.39976 | 3.3848 | 1.2932 | 4.2864 | 2025-02-23 10:19:20 | 1.3531
15186 | 恒流充电 | 03:14:05 | 21:03:54 | 0.39998 | 3.3847 | 1.2938 | 4.2883 | 2025-02-23 10:19:25 | 1.3538
15187 | 恒流充电 | 03:14:10 | 21:03:59 | 0.40001 | 3.3847 | 1.2943 | 4.2902 | 2025-02-23 10:19:30 | 1.3539
15188 | 恒流充电 | 03:14:15 | 21:04:04 | 0.39997 | 3.3848 | 1.2949 | 4.2921 | 2025-02-23 10:19:35 | 1.3538
15189 | 恒流充电 | 03:14:20 | 21:04:09 | 0.40005 | 3.3847 | 1.2954 | 4.294 | 2025-02-23 10:19:40 | 1.3541
15190 | 恒流充电 | 03:14:25 | 21:04:14 | 0.39992 | 3.3849 | 1.296 | 4.2958 | 2025-02-23 10:19:45 | 1.3537
15191 | 恒流充电 | 03:14:30 | 21:04:19 | 0.40005 | 3.3846 | 1.2966 | 4.2977 | 2025-02-23 10:19:50 | 1.354
15192 | 恒流充电 | 03:14:35 | 21:04:24 | 0.39998 | 3.3848 | 1.2971 | 4.2996 | 2025-02-23 10:19:55 | 1.3539
15193 | 恒流充电 | 03:14:40 | 21:04:29 | 0.4 | 3.3849 | 1.2977 | 4.3015 | 2025-02-23 10:20:00 | 1.3539
15194 | 恒流充电 | 03:14:45 | 21:04:34 | 0.39991 | 3.3847 | 1.2982 | 4.3034 | 2025-02-23 10:20:05 | 1.3536
15195 | 恒流充电 | 03:14:50 | 21:04:39 | 0.39986 | 3.3847 | 1.2988 | 4.3052 | 2025-02-23 10:20:10 | 1.3534
15196 | 恒流充电 | 03:14:55 | 21:04:44 | 0.39987 | 3.3848 | 1.2993 | 4.3071 | 2025-02-23 10:20:15 | 1.3535
15197 | 恒流充电 | 03:15:00 | 21:04:49 | 0.40001 | 3.3848 | 1.2999 | 4.309 | 2025-02-23 10:20:20 | 1.3539
15198 | 恒流充电 | 03:15:05 | 21:04:54 | 0.40002 | 3.3849 | 1.3004 | 4.3109 | 2025-02-23 10:20:25 | 1.354
15199 | 恒流充电 | 03:15:10 | 21:04:59 | 0.39999 | 3.3849 | 1.301 | 4.3128 | 2025-02-23 10:20:30 | 1.3539
15200 | 恒流充电 | 03:15:15 | 21:05:04 | 0.4 | 3.3848 | 1.3016 | 4.3146 | 2025-02-23 10:20:35 | 1.3539
15201 | 恒流充电 | 03:15:20 | 21:05:09 | 0.40002 | 3.385 | 1.3021 | 4.3165 | 2025-02-23 10:20:40 | 1.3541
15202 | 恒流充电 | 03:15:25 | 21:05:14 | 0.39999 | 3.385 | 1.3027 | 4.3184 | 2025-02-23 10:20:45 | 1.354
15203 | 恒流充电 | 03:15:30 | 21:05:19 | 0.39998 | 3.385 | 1.3032 | 4.3203 | 2025-02-23 10:20:50 | 1.3539
15204 | 恒流充电 | 03:15:35 | 21:05:24 | 0.39993 | 3.3851 | 1.3038 | 4.3222 | 2025-02-23 10:20:55 | 1.3538
15205 | 恒流充电 | 03:15:40 | 21:05:29 | 0.39996 | 3.385 | 1.3043 | 4.324 | 2025-02-23 10:21:00 | 1.3539
15206 | 恒流充电 | 03:15:45 | 21:05:34 | 0.39993 | 3.385 | 1.3049 | 4.3259 | 2025-02-23 10:21:05 | 1.3537
15207 | 恒流充电 | 03:15:50 | 21:05:39 | 0.40002 | 3.385 | 1.3054 | 4.3278 | 2025-02-23 10:21:10 | 1.3541
15208 | 恒流充电 | 03:15:55 | 21:05:44 | 0.39991 | 3.3851 | 1.306 | 4.3297 | 2025-02-23 10:21:15 | 1.3537
15209 | 恒流充电 | 03:16:00 | 21:05:49 | 0.39993 | 3.3852 | 1.3066 | 4.3316 | 2025-02-23 10:21:20 | 1.3538
15210 | 恒流充电 | 03:16:05 | 21:05:54 | 0.40006 | 3.3849 | 1.3071 | 4.3335 | 2025-02-23 10:21:25 | 1.3542
15211 | 恒流充电 | 03:16:10 | 21:05:59 | 0.39993 | 3.385 | 1.3077 | 4.3353 | 2025-02-23 10:21:30 | 1.3538
15212 | 恒流充电 | 03:16:15 | 21:06:04 | 0.40007 | 3.3851 | 1.3082 | 4.3372 | 2025-02-23 10:21:35 | 1.3543
15213 | 恒流充电 | 03:16:20 | 21:06:09 | 0.4 | 3.3852 | 1.3088 | 4.3391 | 2025-02-23 10:21:40 | 1.3541
15214 | 恒流充电 | 03:16:25 | 21:06:14 | 0.39996 | 3.385 | 1.3093 | 4.341 | 2025-02-23 10:21:45 | 1.3539
15215 | 恒流充电 | 03:16:30 | 21:06:19 | 0.40002 | 3.3851 | 1.3099 | 4.3429 | 2025-02-23 10:21:50 | 1.3541
15216 | 恒流充电 | 03:16:35 | 21:06:24 | 0.39997 | 3.385 | 1.3104 | 4.3447 | 2025-02-23 10:21:55 | 1.3539
15217 | 恒流充电 | 03:16:40 | 21:06:29 | 0.39997 | 3.385 | 1.311 | 4.3466 | 2025-02-23 10:22:00 | 1.3539
15218 | 恒流充电 | 03:16:45 | 21:06:34 | 0.39993 | 3.3851 | 1.3116 | 4.3485 | 2025-02-23 10:22:05 | 1.3538
15219 | 恒流充电 | 03:16:50 | 21:06:39 | 0.39999 | 3.3853 | 1.3121 | 4.3504 | 2025-02-23 10:22:10 | 1.3541
15220 | 恒流充电 | 03:16:55 | 21:06:44 | 0.39998 | 3.3853 | 1.3127 | 4.3523 | 2025-02-23 10:22:15 | 1.354
15221 | 恒流充电 | 03:17:00 | 21:06:49 | 0.39993 | 3.3854 | 1.3132 | 4.3541 | 2025-02-23 10:22:20 | 1.3539
15222 | 恒流充电 | 03:17:05 | 21:06:54 | 0.39993 | 3.3852 | 1.3138 | 4.356 | 2025-02-23 10:22:25 | 1.3538
15223 | 恒流充电 | 03:17:10 | 21:06:59 | 0.39991 | 3.3853 | 1.3143 | 4.3579 | 2025-02-23 10:22:30 | 1.3538
15224 | 恒流充电 | 03:17:15 | 21:07:04 | 0.39996 | 3.3852 | 1.3149 | 4.3598 | 2025-02-23 10:22:35 | 1.354
15225 | 恒流充电 | 03:17:20 | 21:07:09 | 0.39993 | 3.3854 | 1.3154 | 4.3617 | 2025-02-23 10:22:40 | 1.3539
15226 | 恒流充电 | 03:17:25 | 21:07:14 | 0.39985 | 3.3852 | 1.316 | 4.3635 | 2025-02-23 10:22:45 | 1.3536
15227 | 恒流充电 | 03:17:30 | 21:07:19 | 0.39992 | 3.3853 | 1.3166 | 4.3654 | 2025-02-23 10:22:50 | 1.3539
15228 | 恒流充电 | 03:17:35 | 21:07:24 | 0.39984 | 3.3852 | 1.3171 | 4.3673 | 2025-02-23 10:22:55 | 1.3535
15229 | 恒流充电 | 03:17:40 | 21:07:29 | 0.4 | 3.3853 | 1.3177 | 4.3692 | 2025-02-23 10:23:00 | 1.3541
15230 | 恒流充电 | 03:17:45 | 21:07:34 | 0.40001 | 3.3854 | 1.3182 | 4.3711 | 2025-02-23 10:23:05 | 1.3542
15231 | 恒流充电 | 03:17:50 | 21:07:39 | 0.39993 | 3.3855 | 1.3188 | 4.3729 | 2025-02-23 10:23:10 | 1.354
15232 | 恒流充电 | 03:17:55 | 21:07:44 | 0.39994 | 3.3852 | 1.3193 | 4.3748 | 2025-02-23 10:23:15 | 1.3539
15233 | 恒流充电 | 03:18:00 | 21:07:49 | 0.39991 | 3.3855 | 1.3199 | 4.3767 | 2025-02-23 10:23:20 | 1.3539
15234 | 恒流充电 | 03:18:05 | 21:07:54 | 0.4 | 3.3854 | 1.3204 | 4.3786 | 2025-02-23 10:23:25 | 1.3541
15235 | 恒流充电 | 03:18:10 | 21:07:59 | 0.40007 | 3.3853 | 1.321 | 4.3805 | 2025-02-23 10:23:30 | 1.3544
15236 | 恒流充电 | 03:18:15 | 21:08:04 | 0.39998 | 3.3855 | 1.3216 | 4.3823 | 2025-02-23 10:23:35 | 1.3541
15237 | 恒流充电 | 03:18:20 | 21:08:09 | 0.39998 | 3.3854 | 1.3221 | 4.3842 | 2025-02-23 10:23:40 | 1.3541
15238 | 恒流充电 | 03:18:25 | 21:08:14 | 0.39992 | 3.3853 | 1.3227 | 4.3861 | 2025-02-23 10:23:45 | 1.3538
15239 | 恒流充电 | 03:18:30 | 21:08:19 | 0.39999 | 3.3854 | 1.3232 | 4.388 | 2025-02-23 10:23:50 | 1.3541
15240 | 恒流充电 | 03:18:35 | 21:08:24 | 0.40001 | 3.3854 | 1.3238 | 4.3899 | 2025-02-23 10:23:55 | 1.3542
15241 | 恒流充电 | 03:18:40 | 21:08:29 | 0.39997 | 3.3854 | 1.3243 | 4.3917 | 2025-02-23 10:24:00 | 1.3541
15242 | 恒流充电 | 03:18:45 | 21:08:34 | 0.39997 | 3.3855 | 1.3249 | 4.3936 | 2025-02-23 10:24:05 | 1.3541
15243 | 恒流充电 | 03:18:50 | 21:08:39 | 0.39998 | 3.3854 | 1.3254 | 4.3955 | 2025-02-23 10:24:10 | 1.3541
15244 | 恒流充电 | 03:18:55 | 21:08:44 | 0.39994 | 3.3855 | 1.326 | 4.3974 | 2025-02-23 10:24:15 | 1.354
15245 | 恒流充电 | 03:19:00 | 21:08:49 | 0.39995 | 3.3854 | 1.3266 | 4.3993 | 2025-02-23 10:24:20 | 1.354
15246 | 恒流充电 | 03:19:05 | 21:08:54 | 0.39995 | 3.3855 | 1.3271 | 4.4012 | 2025-02-23 10:24:25 | 1.354
15247 | 恒流充电 | 03:19:10 | 21:08:59 | 0.39997 | 3.3855 | 1.3277 | 4.403 | 2025-02-23 10:24:30 | 1.3541
15248 | 恒流充电 | 03:19:15 | 21:09:04 | 0.39991 | 3.3855 | 1.3282 | 4.4049 | 2025-02-23 10:24:35 | 1.3539
15249 | 恒流充电 | 03:19:20 | 21:09:09 | 0.40003 | 3.3855 | 1.3288 | 4.4068 | 2025-02-23 10:24:40 | 1.3543
15250 | 恒流充电 | 03:19:25 | 21:09:14 | 0.39997 | 3.3855 | 1.3293 | 4.4087 | 2025-02-23 10:24:45 | 1.3541
15251 | 恒流充电 | 03:19:30 | 21:09:19 | 0.39987 | 3.3855 | 1.3299 | 4.4106 | 2025-02-23 10:24:50 | 1.3538
15252 | 恒流充电 | 03:19:35 | 21:09:24 | 0.39992 | 3.3856 | 1.3304 | 4.4124 | 2025-02-23 10:24:55 | 1.354
15253 | 恒流充电 | 03:19:40 | 21:09:29 | 0.3999 | 3.3857 | 1.331 | 4.4143 | 2025-02-23 10:25:00 | 1.3539
15254 | 恒流充电 | 03:19:45 | 21:09:34 | 0.39987 | 3.3856 | 1.3316 | 4.4162 | 2025-02-23 10:25:05 | 1.3538
15255 | 恒流充电 | 03:19:50 | 21:09:39 | 0.40002 | 3.3855 | 1.3321 | 4.4181 | 2025-02-23 10:25:10 | 1.3543
15256 | 恒流充电 | 03:19:55 | 21:09:44 | 0.39995 | 3.3855 | 1.3327 | 4.42 | 2025-02-23 10:25:15 | 1.354
15257 | 恒流充电 | 03:20:00 | 21:09:49 | 0.39995 | 3.3856 | 1.3332 | 4.4218 | 2025-02-23 10:25:20 | 1.3541
15258 | 恒流充电 | 03:20:05 | 21:09:54 | 0.39998 | 3.3856 | 1.3338 | 4.4237 | 2025-02-23 10:25:25 | 1.3542
15259 | 恒流充电 | 03:20:10 | 21:09:59 | 0.39994 | 3.3858 | 1.3343 | 4.4256 | 2025-02-23 10:25:30 | 1.3541
15260 | 恒流充电 | 03:20:15 | 21:10:04 | 0.39998 | 3.3856 | 1.3349 | 4.4275 | 2025-02-23 10:25:35 | 1.3542
15261 | 恒流充电 | 03:20:20 | 21:10:09 | 0.39991 | 3.3856 | 1.3354 | 4.4294 | 2025-02-23 10:25:40 | 1.354
15262 | 恒流充电 | 03:20:25 | 21:10:14 | 0.40001 | 3.3855 | 1.336 | 4.4312 | 2025-02-23 10:25:45 | 1.3542
15263 | 恒流充电 | 03:20:30 | 21:10:19 | 0.39993 | 3.3857 | 1.3366 | 4.4331 | 2025-02-23 10:25:50 | 1.354
15264 | 恒流充电 | 03:20:35 | 21:10:24 | 0.40002 | 3.3856 | 1.3371 | 4.435 | 2025-02-23 10:25:55 | 1.3543
15265 | 恒流充电 | 03:20:40 | 21:10:29 | 0.4001 | 3.3857 | 1.3377 | 4.4369 | 2025-02-23 10:26:00 | 1.3546
15266 | 恒流充电 | 03:20:45 | 21:10:34 | 0.39996 | 3.3858 | 1.3382 | 4.4388 | 2025-02-23 10:26:05 | 1.3542
15267 | 恒流充电 | 03:20:50 | 21:10:39 | 0.39994 | 3.3858 | 1.3388 | 4.4406 | 2025-02-23 10:26:10 | 1.3541
15268 | 恒流充电 | 03:20:55 | 21:10:44 | 0.40008 | 3.3857 | 1.3393 | 4.4425 | 2025-02-23 10:26:15 | 1.3545
15269 | 恒流充电 | 03:21:00 | 21:10:49 | 0.39999 | 3.3857 | 1.3399 | 4.4444 | 2025-02-23 10:26:20 | 1.3543
15270 | 恒流充电 | 03:21:05 | 21:10:54 | 0.39991 | 3.3858 | 1.3404 | 4.4463 | 2025-02-23 10:26:25 | 1.354
15271 | 恒流充电 | 03:21:10 | 21:10:59 | 0.39984 | 3.386 | 1.341 | 4.4482 | 2025-02-23 10:26:30 | 1.3539
15272 | 恒流充电 | 03:21:15 | 21:11:04 | 0.39992 | 3.3857 | 1.3416 | 4.45 | 2025-02-23 10:26:35 | 1.354
15273 | 恒流充电 | 03:21:20 | 21:11:09 | 0.39989 | 3.3858 | 1.3421 | 4.4519 | 2025-02-23 10:26:40 | 1.354
15274 | 恒流充电 | 03:21:25 | 21:11:14 | 0.39994 | 3.3858 | 1.3427 | 4.4538 | 2025-02-23 10:26:45 | 1.3541
15275 | 恒流充电 | 03:21:30 | 21:11:19 | 0.39996 | 3.3858 | 1.3432 | 4.4557 | 2025-02-23 10:26:50 | 1.3542
15276 | 恒流充电 | 03:21:35 | 21:11:24 | 0.39997 | 3.3858 | 1.3438 | 4.4576 | 2025-02-23 10:26:55 | 1.3542
15277 | 恒流充电 | 03:21:40 | 21:11:29 | 0.39997 | 3.3858 | 1.3443 | 4.4595 | 2025-02-23 10:27:00 | 1.3542
15278 | 恒流充电 | 03:21:45 | 21:11:34 | 0.39997 | 3.3858 | 1.3449 | 4.4613 | 2025-02-23 10:27:05 | 1.3542
15279 | 恒流充电 | 03:21:50 | 21:11:39 | 0.40002 | 3.3859 | 1.3454 | 4.4632 | 2025-02-23 10:27:10 | 1.3544
15280 | 恒流充电 | 03:21:55 | 21:11:44 | 0.40002 | 3.3858 | 1.346 | 4.4651 | 2025-02-23 10:27:15 | 1.3544
15281 | 恒流充电 | 03:22:00 | 21:11:49 | 0.39987 | 3.3858 | 1.3466 | 4.467 | 2025-02-23 10:27:20 | 1.3539
15282 | 恒流充电 | 03:22:05 | 21:11:54 | 0.39994 | 3.3859 | 1.3471 | 4.4689 | 2025-02-23 10:27:25 | 1.3542
15283 | 恒流充电 | 03:22:10 | 21:11:59 | 0.39996 | 3.386 | 1.3477 | 4.4707 | 2025-02-23 10:27:30 | 1.3542
15284 | 恒流充电 | 03:22:15 | 21:12:04 | 0.40003 | 3.386 | 1.3482 | 4.4726 | 2025-02-23 10:27:35 | 1.3545
15285 | 恒流充电 | 03:22:20 | 21:12:09 | 0.39995 | 3.386 | 1.3488 | 4.4745 | 2025-02-23 10:27:40 | 1.3542
15286 | 恒流充电 | 03:22:25 | 21:12:14 | 0.39986 | 3.386 | 1.3493 | 4.4764 | 2025-02-23 10:27:45 | 1.3539
15287 | 恒流充电 | 03:22:30 | 21:12:19 | 0.40001 | 3.3861 | 1.3499 | 4.4783 | 2025-02-23 10:27:50 | 1.3545
15288 | 恒流充电 | 03:22:35 | 21:12:24 | 0.39988 | 3.386 | 1.3504 | 4.4801 | 2025-02-23 10:27:55 | 1.354
15289 | 恒流充电 | 03:22:40 | 21:12:29 | 0.39998 | 3.3862 | 1.351 | 4.482 | 2025-02-23 10:28:00 | 1.3544
15290 | 恒流充电 | 03:22:45 | 21:12:34 | 0.3999 | 3.386 | 1.3516 | 4.4839 | 2025-02-23 10:28:05 | 1.3541
15291 | 恒流充电 | 03:22:50 | 21:12:39 | 0.39998 | 3.386 | 1.3521 | 4.4858 | 2025-02-23 10:28:10 | 1.3543
15292 | 恒流充电 | 03:22:55 | 21:12:44 | 0.39996 | 3.3861 | 1.3527 | 4.4877 | 2025-02-23 10:28:15 | 1.3543
15293 | 恒流充电 | 03:23:00 | 21:12:49 | 0.39998 | 3.3862 | 1.3532 | 4.4895 | 2025-02-23 10:28:20 | 1.3544
15294 | 恒流充电 | 03:23:05 | 21:12:54 | 0.39997 | 3.3861 | 1.3538 | 4.4914 | 2025-02-23 10:28:25 | 1.3543
15295 | 恒流充电 | 03:23:10 | 21:12:59 | 0.40003 | 3.3862 | 1.3543 | 4.4933 | 2025-02-23 10:28:30 | 1.3546
15296 | 恒流充电 | 03:23:15 | 21:13:04 | 0.39995 | 3.3861 | 1.3549 | 4.4952 | 2025-02-23 10:28:35 | 1.3543
15297 | 恒流充电 | 03:23:20 | 21:13:09 | 0.4 | 3.3861 | 1.3554 | 4.4971 | 2025-02-23 10:28:40 | 1.3544
15298 | 恒流充电 | 03:23:25 | 21:13:14 | 0.39992 | 3.3861 | 1.356 | 4.499 | 2025-02-23 10:28:45 | 1.3542
15299 | 恒流充电 | 03:23:30 | 21:13:19 | 0.39991 | 3.3862 | 1.3565 | 4.5008 | 2025-02-23 10:28:50 | 1.3542
15300 | 恒流充电 | 03:23:35 | 21:13:24 | 0.39992 | 3.3861 | 1.3571 | 4.5027 | 2025-02-23 10:28:55 | 1.3542
15301 | 恒流充电 | 03:23:40 | 21:13:29 | 0.4 | 3.3862 | 1.3577 | 4.5046 | 2025-02-23 10:29:00 | 1.3545
15302 | 恒流充电 | 03:23:45 | 21:13:34 | 0.39992 | 3.3862 | 1.3582 | 4.5065 | 2025-02-23 10:29:05 | 1.3542
15303 | 恒流充电 | 03:23:50 | 21:13:39 | 0.39984 | 3.3863 | 1.3588 | 4.5084 | 2025-02-23 10:29:10 | 1.354
15304 | 恒流充电 | 03:23:55 | 21:13:44 | 0.39989 | 3.3863 | 1.3593 | 4.5102 | 2025-02-23 10:29:15 | 1.3541
15305 | 恒流充电 | 03:24:00 | 21:13:49 | 0.39991 | 3.3863 | 1.3599 | 4.5121 | 2025-02-23 10:29:20 | 1.3542
15306 | 恒流充电 | 03:24:05 | 21:13:54 | 0.3999 | 3.3862 | 1.3604 | 4.514 | 2025-02-23 10:29:25 | 1.3541
15307 | 恒流充电 | 03:24:10 | 21:13:59 | 0.39997 | 3.3861 | 1.361 | 4.5159 | 2025-02-23 10:29:30 | 1.3543
15308 | 恒流充电 | 03:24:15 | 21:14:04 | 0.3999 | 3.3863 | 1.3615 | 4.5178 | 2025-02-23 10:29:35 | 1.3542
15309 | 恒流充电 | 03:24:20 | 21:14:09 | 0.4 | 3.3862 | 1.3621 | 4.5196 | 2025-02-23 10:29:40 | 1.3545
15310 | 恒流充电 | 03:24:25 | 21:14:14 | 0.39993 | 3.3863 | 1.3627 | 4.5215 | 2025-02-23 10:29:45 | 1.3543
15311 | 恒流充电 | 03:24:30 | 21:14:19 | 0.40012 | 3.3863 | 1.3632 | 4.5234 | 2025-02-23 10:29:50 | 1.3549
15312 | 恒流充电 | 03:24:35 | 21:14:24 | 0.39997 | 3.3863 | 1.3638 | 4.5253 | 2025-02-23 10:29:55 | 1.3544
15313 | 恒流充电 | 03:24:40 | 21:14:29 | 0.39997 | 3.3863 | 1.3643 | 4.5272 | 2025-02-23 10:30:00 | 1.3544
15314 | 恒流充电 | 03:24:45 | 21:14:34 | 0.39983 | 3.3864 | 1.3649 | 4.529 | 2025-02-23 10:30:05 | 1.354
15315 | 恒流充电 | 03:24:50 | 21:14:39 | 0.4 | 3.3863 | 1.3654 | 4.5309 | 2025-02-23 10:30:10 | 1.3545
15316 | 恒流充电 | 03:24:55 | 21:14:44 | 0.39994 | 3.3863 | 1.366 | 4.5328 | 2025-02-23 10:30:15 | 1.3543
15317 | 恒流充电 | 03:25:00 | 21:14:49 | 0.39998 | 3.3865 | 1.3665 | 4.5347 | 2025-02-23 10:30:20 | 1.3545
15318 | 恒流充电 | 03:25:05 | 21:14:54 | 0.40004 | 3.3865 | 1.3671 | 4.5366 | 2025-02-23 10:30:25 | 1.3548
15319 | 恒流充电 | 03:25:10 | 21:14:59 | 0.39996 | 3.3865 | 1.3677 | 4.5385 | 2025-02-23 10:30:30 | 1.3544
15320 | 恒流充电 | 03:25:15 | 21:15:04 | 0.40005 | 3.3864 | 1.3682 | 4.5403 | 2025-02-23 10:30:35 | 1.3547
15321 | 恒流充电 | 03:25:20 | 21:15:09 | 0.39999 | 3.3864 | 1.3688 | 4.5422 | 2025-02-23 10:30:40 | 1.3545
15322 | 恒流充电 | 03:25:25 | 21:15:14 | 0.39989 | 3.3866 | 1.3693 | 4.5441 | 2025-02-23 10:30:45 | 1.3543
15323 | 恒流充电 | 03:25:30 | 21:15:19 | 0.39994 | 3.3865 | 1.3699 | 4.546 | 2025-02-23 10:30:50 | 1.3544
15324 | 恒流充电 | 03:25:35 | 21:15:24 | 0.39997 | 3.3865 | 1.3704 | 4.5479 | 2025-02-23 10:30:55 | 1.3545
15325 | 恒流充电 | 03:25:40 | 21:15:29 | 0.40001 | 3.3865 | 1.371 | 4.5497 | 2025-02-23 10:31:00 | 1.3546
15326 | 恒流充电 | 03:25:45 | 21:15:34 | 0.39994 | 3.3864 | 1.3715 | 4.5516 | 2025-02-23 10:31:05 | 1.3544
15327 | 恒流充电 | 03:25:50 | 21:15:39 | 0.39996 | 3.3866 | 1.3721 | 4.5535 | 2025-02-23 10:31:10 | 1.3545
15328 | 恒流充电 | 03:25:55 | 21:15:44 | 0.39996 | 3.3866 | 1.3727 | 4.5554 | 2025-02-23 10:31:15 | 1.3545
15329 | 恒流充电 | 03:26:00 | 21:15:49 | 0.39995 | 3.3866 | 1.3732 | 4.5573 | 2025-02-23 10:31:20 | 1.3545
15330 | 恒流充电 | 03:26:05 | 21:15:54 | 0.39991 | 3.3866 | 1.3738 | 4.5591 | 2025-02-23 10:31:25 | 1.3543
15331 | 恒流充电 | 03:26:10 | 21:15:59 | 0.39984 | 3.3865 | 1.3743 | 4.561 | 2025-02-23 10:31:30 | 1.3541
15332 | 恒流充电 | 03:26:15 | 21:16:04 | 0.39997 | 3.3865 | 1.3749 | 4.5629 | 2025-02-23 10:31:35 | 1.3545
15333 | 恒流充电 | 03:26:20 | 21:16:09 | 0.39996 | 3.3867 | 1.3754 | 4.5648 | 2025-02-23 10:31:40 | 1.3545
15334 | 恒流充电 | 03:26:25 | 21:16:14 | 0.39999 | 3.3869 | 1.376 | 4.5667 | 2025-02-23 10:31:45 | 1.3547
15335 | 恒流充电 | 03:26:30 | 21:16:19 | 0.3999 | 3.3866 | 1.3765 | 4.5686 | 2025-02-23 10:31:50 | 1.3543
15336 | 恒流充电 | 03:26:35 | 21:16:24 | 0.39994 | 3.3867 | 1.3771 | 4.5704 | 2025-02-23 10:31:55 | 1.3545
15337 | 恒流充电 | 03:26:40 | 21:16:29 | 0.39992 | 3.3867 | 1.3777 | 4.5723 | 2025-02-23 10:32:00 | 1.3544
15338 | 恒流充电 | 03:26:45 | 21:16:34 | 0.40006 | 3.3867 | 1.3782 | 4.5742 | 2025-02-23 10:32:05 | 1.3549
15339 | 恒流充电 | 03:26:50 | 21:16:39 | 0.39998 | 3.3866 | 1.3788 | 4.5761 | 2025-02-23 10:32:10 | 1.3546
15340 | 恒流充电 | 03:26:55 | 21:16:44 | 0.4 | 3.3866 | 1.3793 | 4.578 | 2025-02-23 10:32:15 | 1.3547
15341 | 恒流充电 | 03:27:00 | 21:16:49 | 0.39993 | 3.3867 | 1.3799 | 4.5798 | 2025-02-23 10:32:20 | 1.3544
15342 | 恒流充电 | 03:27:05 | 21:16:54 | 0.39995 | 3.3866 | 1.3804 | 4.5817 | 2025-02-23 10:32:25 | 1.3545
15343 | 恒流充电 | 03:27:10 | 21:16:59 | 0.39991 | 3.3868 | 1.381 | 4.5836 | 2025-02-23 10:32:30 | 1.3544
15344 | 恒流充电 | 03:27:15 | 21:17:04 | 0.39998 | 3.3868 | 1.3815 | 4.5855 | 2025-02-23 10:32:35 | 1.3547
15345 | 恒流充电 | 03:27:20 | 21:17:09 | 0.39999 | 3.3869 | 1.3821 | 4.5874 | 2025-02-23 10:32:40 | 1.3547
15346 | 恒流充电 | 03:27:25 | 21:17:14 | 0.39997 | 3.3868 | 1.3827 | 4.5892 | 2025-02-23 10:32:45 | 1.3546
15347 | 恒流充电 | 03:27:30 | 21:17:19 | 0.40003 | 3.3868 | 1.3832 | 4.5911 | 2025-02-23 10:32:50 | 1.3548
15348 | 恒流充电 | 03:27:35 | 21:17:24 | 0.40001 | 3.3869 | 1.3838 | 4.593 | 2025-02-23 10:32:55 | 1.3548
15349 | 恒流充电 | 03:27:40 | 21:17:29 | 0.40003 | 3.3868 | 1.3843 | 4.5949 | 2025-02-23 10:33:00 | 1.3548
15350 | 恒流充电 | 03:27:45 | 21:17:34 | 0.39994 | 3.3871 | 1.3849 | 4.5968 | 2025-02-23 10:33:05 | 1.3546
15351 | 恒流充电 | 03:27:50 | 21:17:39 | 0.39993 | 3.3869 | 1.3854 | 4.5987 | 2025-02-23 10:33:10 | 1.3545
15352 | 恒流充电 | 03:27:55 | 21:17:44 | 0.39993 | 3.387 | 1.386 | 4.6005 | 2025-02-23 10:33:15 | 1.3546
15353 | 恒流充电 | 03:28:00 | 21:17:49 | 0.40005 | 3.3869 | 1.3865 | 4.6024 | 2025-02-23 10:33:20 | 1.3549
15354 | 恒流充电 | 03:28:05 | 21:17:54 | 0.39997 | 3.3869 | 1.3871 | 4.6043 | 2025-02-23 10:33:25 | 1.3547
15355 | 恒流充电 | 03:28:10 | 21:17:59 | 0.39986 | 3.3871 | 1.3877 | 4.6062 | 2025-02-23 10:33:30 | 1.3544
15356 | 恒流充电 | 03:28:15 | 21:18:04 | 0.39994 | 3.3869 | 1.3882 | 4.6081 | 2025-02-23 10:33:35 | 1.3545
15357 | 恒流充电 | 03:28:20 | 21:18:09 | 0.39993 | 3.3869 | 1.3888 | 4.6099 | 2025-02-23 10:33:40 | 1.3545
15358 | 恒流充电 | 03:28:25 | 21:18:14 | 0.39992 | 3.3868 | 1.3893 | 4.6118 | 2025-02-23 10:33:45 | 1.3545
15359 | 恒流充电 | 03:28:30 | 21:18:19 | 0.40002 | 3.387 | 1.3899 | 4.6137 | 2025-02-23 10:33:50 | 1.3549
15360 | 恒流充电 | 03:28:35 | 21:18:24 | 0.39992 | 3.387 | 1.3904 | 4.6156 | 2025-02-23 10:33:55 | 1.3546
15361 | 恒流充电 | 03:28:40 | 21:18:29 | 0.40002 | 3.387 | 1.391 | 4.6175 | 2025-02-23 10:34:00 | 1.3548
15362 | 恒流充电 | 03:28:45 | 21:18:34 | 0.39994 | 3.3871 | 1.3915 | 4.6193 | 2025-02-23 10:34:05 | 1.3546
15363 | 恒流充电 | 03:28:50 | 21:18:39 | 0.39992 | 3.3869 | 1.3921 | 4.6212 | 2025-02-23 10:34:10 | 1.3545
15364 | 恒流充电 | 03:28:55 | 21:18:44 | 0.39995 | 3.3869 | 1.3927 | 4.6231 | 2025-02-23 10:34:15 | 1.3546
15365 | 恒流充电 | 03:29:00 | 21:18:49 | 0.39999 | 3.3871 | 1.3932 | 4.625 | 2025-02-23 10:34:20 | 1.3548
15366 | 恒流充电 | 03:29:05 | 21:18:54 | 0.39992 | 3.3871 | 1.3938 | 4.6269 | 2025-02-23 10:34:25 | 1.3546
15367 | 恒流充电 | 03:29:10 | 21:18:59 | 0.39999 | 3.3871 | 1.3943 | 4.6288 | 2025-02-23 10:34:30 | 1.3548
15368 | 恒流充电 | 03:29:15 | 21:19:04 | 0.39994 | 3.3871 | 1.3949 | 4.6306 | 2025-02-23 10:34:35 | 1.3546
15369 | 恒流充电 | 03:29:20 | 21:19:09 | 0.39992 | 3.3871 | 1.3954 | 4.6325 | 2025-02-23 10:34:40 | 1.3546
15370 | 恒流充电 | 03:29:25 | 21:19:14 | 0.39995 | 3.387 | 1.396 | 4.6344 | 2025-02-23 10:34:45 | 1.3546
15371 | 恒流充电 | 03:29:30 | 21:19:19 | 0.39993 | 3.3871 | 1.3965 | 4.6363 | 2025-02-23 10:34:50 | 1.3546
15372 | 恒流充电 | 03:29:35 | 21:19:24 | 0.39997 | 3.3871 | 1.3971 | 4.6382 | 2025-02-23 10:34:55 | 1.3547
15373 | 恒流充电 | 03:29:40 | 21:19:29 | 0.39989 | 3.3872 | 1.3977 | 4.64 | 2025-02-23 10:35:00 | 1.3545
15374 | 恒流充电 | 03:29:45 | 21:19:34 | 0.40005 | 3.3872 | 1.3982 | 4.6419 | 2025-02-23 10:35:05 | 1.3551
15375 | 恒流充电 | 03:29:50 | 21:19:39 | 0.39993 | 3.387 | 1.3988 | 4.6438 | 2025-02-23 10:35:10 | 1.3546
15376 | 恒流充电 | 03:29:55 | 21:19:44 | 0.39997 | 3.3871 | 1.3993 | 4.6457 | 2025-02-23 10:35:15 | 1.3547
15377 | 恒流充电 | 03:30:00 | 21:19:49 | 0.39991 | 3.3872 | 1.3999 | 4.6476 | 2025-02-23 10:35:20 | 1.3546
15378 | 恒流充电 | 03:30:05 | 21:19:54 | 0.39991 | 3.3872 | 1.4004 | 4.6495 | 2025-02-23 10:35:25 | 1.3546
15379 | 恒流充电 | 03:30:10 | 21:19:59 | 0.39993 | 3.3872 | 1.401 | 4.6513 | 2025-02-23 10:35:30 | 1.3546
15380 | 恒流充电 | 03:30:15 | 21:20:04 | 0.39998 | 3.3874 | 1.4015 | 4.6532 | 2025-02-23 10:35:35 | 1.3549
15381 | 恒流充电 | 03:30:20 | 21:20:09 | 0.39998 | 3.3873 | 1.4021 | 4.6551 | 2025-02-23 10:35:40 | 1.3548
15382 | 恒流充电 | 03:30:25 | 21:20:14 | 0.39993 | 3.3872 | 1.4027 | 4.657 | 2025-02-23 10:35:45 | 1.3546
15383 | 恒流充电 | 03:30:30 | 21:20:19 | 0.40002 | 3.3873 | 1.4032 | 4.6589 | 2025-02-23 10:35:50 | 1.355
15384 | 恒流充电 | 03:30:35 | 21:20:24 | 0.39986 | 3.3874 | 1.4038 | 4.6607 | 2025-02-23 10:35:55 | 1.3545
15385 | 恒流充电 | 03:30:40 | 21:20:29 | 0.4 | 3.3875 | 1.4043 | 4.6626 | 2025-02-23 10:36:00 | 1.355
15386 | 恒流充电 | 03:30:45 | 21:20:34 | 0.39991 | 3.3874 | 1.4049 | 4.6645 | 2025-02-23 10:36:05 | 1.3547
15387 | 恒流充电 | 03:30:50 | 21:20:39 | 0.40002 | 3.3873 | 1.4054 | 4.6664 | 2025-02-23 10:36:10 | 1.355
15388 | 恒流充电 | 03:30:55 | 21:20:44 | 0.39999 | 3.3874 | 1.406 | 4.6683 | 2025-02-23 10:36:15 | 1.3549
15389 | 恒流充电 | 03:31:00 | 21:20:49 | 0.39992 | 3.3873 | 1.4065 | 4.6702 | 2025-02-23 10:36:20 | 1.3547
15390 | 恒流充电 | 03:31:05 | 21:20:54 | 0.39987 | 3.3873 | 1.4071 | 4.672 | 2025-02-23 10:36:25 | 1.3545
15391 | 恒流充电 | 03:31:10 | 21:20:59 | 0.39999 | 3.3875 | 1.4077 | 4.6739 | 2025-02-23 10:36:30 | 1.355
15392 | 恒流充电 | 03:31:15 | 21:21:04 | 0.39984 | 3.3875 | 1.4082 | 4.6758 | 2025-02-23 10:36:35 | 1.3544
15393 | 恒流充电 | 03:31:20 | 21:21:09 | 0.40004 | 3.3874 | 1.4088 | 4.6777 | 2025-02-23 10:36:40 | 1.3551
15394 | 恒流充电 | 03:31:25 | 21:21:14 | 0.39995 | 3.3874 | 1.4093 | 4.6796 | 2025-02-23 10:36:45 | 1.3548
15395 | 恒流充电 | 03:31:30 | 21:21:19 | 0.39998 | 3.3873 | 1.4099 | 4.6814 | 2025-02-23 10:36:50 | 1.3549
15396 | 恒流充电 | 03:31:35 | 21:21:24 | 0.39991 | 3.3875 | 1.4104 | 4.6833 | 2025-02-23 10:36:55 | 1.3547
15397 | 恒流充电 | 03:31:40 | 21:21:29 | 0.39992 | 3.3873 | 1.411 | 4.6852 | 2025-02-23 10:37:00 | 1.3547
15398 | 恒流充电 | 03:31:45 | 21:21:34 | 0.40005 | 3.3875 | 1.4115 | 4.6871 | 2025-02-23 10:37:05 | 1.3552
15399 | 恒流充电 | 03:31:50 | 21:21:39 | 0.40002 | 3.3875 | 1.4121 | 4.689 | 2025-02-23 10:37:10 | 1.3551
15400 | 恒流充电 | 03:31:55 | 21:21:44 | 0.39996 | 3.3876 | 1.4127 | 4.6909 | 2025-02-23 10:37:15 | 1.3549
15401 | 恒流充电 | 03:32:00 | 21:21:49 | 0.39992 | 3.3875 | 1.4132 | 4.6927 | 2025-02-23 10:37:20 | 1.3547
15402 | 恒流充电 | 03:32:05 | 21:21:54 | 0.40017 | 3.3874 | 1.4138 | 4.6946 | 2025-02-23 10:37:25 | 1.3555
15403 | 恒流充电 | 03:32:10 | 21:21:59 | 0.39997 | 3.3875 | 1.4143 | 4.6965 | 2025-02-23 10:37:30 | 1.3549
15404 | 恒流充电 | 03:32:15 | 21:22:04 | 0.39992 | 3.3875 | 1.4149 | 4.6984 | 2025-02-23 10:37:35 | 1.3547
15405 | 恒流充电 | 03:32:20 | 21:22:09 | 0.39996 | 3.3876 | 1.4154 | 4.7003 | 2025-02-23 10:37:40 | 1.3549
15406 | 恒流充电 | 03:32:25 | 21:22:14 | 0.39999 | 3.3875 | 1.416 | 4.7021 | 2025-02-23 10:37:45 | 1.355
15407 | 恒流充电 | 03:32:30 | 21:22:19 | 0.39999 | 3.3874 | 1.4165 | 4.704 | 2025-02-23 10:37:50 | 1.3549
15408 | 恒流充电 | 03:32:35 | 21:22:24 | 0.39989 | 3.3876 | 1.4171 | 4.7059 | 2025-02-23 10:37:55 | 1.3547
15409 | 恒流充电 | 03:32:40 | 21:22:29 | 0.39999 | 3.3876 | 1.4177 | 4.7078 | 2025-02-23 10:38:00 | 1.355
15410 | 恒流充电 | 03:32:45 | 21:22:34 | 0.39995 | 3.3878 | 1.4182 | 4.7097 | 2025-02-23 10:38:05 | 1.355
15411 | 恒流充电 | 03:32:50 | 21:22:39 | 0.39993 | 3.3876 | 1.4188 | 4.7116 | 2025-02-23 10:38:10 | 1.3548
15412 | 恒流充电 | 03:32:55 | 21:22:44 | 0.39983 | 3.3876 | 1.4193 | 4.7134 | 2025-02-23 10:38:15 | 1.3545
15413 | 恒流充电 | 03:33:00 | 21:22:49 | 0.40005 | 3.3879 | 1.4199 | 4.7153 | 2025-02-23 10:38:20 | 1.3553
15414 | 恒流充电 | 03:33:05 | 21:22:54 | 0.39999 | 3.3878 | 1.4204 | 4.7172 | 2025-02-23 10:38:25 | 1.3551
15415 | 恒流充电 | 03:33:10 | 21:22:59 | 0.39998 | 3.3875 | 1.421 | 4.7191 | 2025-02-23 10:38:30 | 1.3549
15416 | 恒流充电 | 03:33:15 | 21:23:04 | 0.39992 | 3.3877 | 1.4215 | 4.721 | 2025-02-23 10:38:35 | 1.3548
15417 | 恒流充电 | 03:33:20 | 21:23:09 | 0.39998 | 3.3879 | 1.4221 | 4.7228 | 2025-02-23 10:38:40 | 1.3551
15418 | 恒流充电 | 03:33:25 | 21:23:14 | 0.40003 | 3.3877 | 1.4227 | 4.7247 | 2025-02-23 10:38:45 | 1.3552
15419 | 恒流充电 | 03:33:30 | 21:23:19 | 0.40001 | 3.3876 | 1.4232 | 4.7266 | 2025-02-23 10:38:50 | 1.3551
15420 | 恒流充电 | 03:33:35 | 21:23:24 | 0.39994 | 3.3878 | 1.4238 | 4.7285 | 2025-02-23 10:38:55 | 1.3549
15421 | 恒流充电 | 03:33:40 | 21:23:29 | 0.39995 | 3.3877 | 1.4243 | 4.7304 | 2025-02-23 10:39:00 | 1.3549
15422 | 恒流充电 | 03:33:45 | 21:23:34 | 0.39999 | 3.3877 | 1.4249 | 4.7323 | 2025-02-23 10:39:05 | 1.3551
15423 | 恒流充电 | 03:33:50 | 21:23:39 | 0.39996 | 3.3877 | 1.4254 | 4.7341 | 2025-02-23 10:39:10 | 1.355
15424 | 恒流充电 | 03:33:55 | 21:23:44 | 0.39992 | 3.3879 | 1.426 | 4.736 | 2025-02-23 10:39:15 | 1.3549
15425 | 恒流充电 | 03:34:00 | 21:23:49 | 0.39993 | 3.3877 | 1.4265 | 4.7379 | 2025-02-23 10:39:20 | 1.3549
15426 | 恒流充电 | 03:34:05 | 21:23:54 | 0.39993 | 3.3878 | 1.4271 | 4.7398 | 2025-02-23 10:39:25 | 1.3549
15427 | 恒流充电 | 03:34:10 | 21:23:59 | 0.39996 | 3.3878 | 1.4277 | 4.7417 | 2025-02-23 10:39:30 | 1.355
15428 | 恒流充电 | 03:34:15 | 21:24:04 | 0.40001 | 3.3878 | 1.4282 | 4.7435 | 2025-02-23 10:39:35 | 1.3551
15429 | 恒流充电 | 03:34:20 | 21:24:09 | 0.3999 | 3.388 | 1.4288 | 4.7454 | 2025-02-23 10:39:40 | 1.3549
15430 | 恒流充电 | 03:34:25 | 21:24:14 | 0.39992 | 3.3881 | 1.4293 | 4.7473 | 2025-02-23 10:39:45 | 1.3549
15431 | 恒流充电 | 03:34:30 | 21:24:19 | 0.3999 | 3.3878 | 1.4299 | 4.7492 | 2025-02-23 10:39:50 | 1.3548
15432 | 恒流充电 | 03:34:35 | 21:24:24 | 0.39993 | 3.3881 | 1.4304 | 4.7511 | 2025-02-23 10:39:55 | 1.355
15433 | 恒流充电 | 03:34:40 | 21:24:29 | 0.39986 | 3.3879 | 1.431 | 4.753 | 2025-02-23 10:40:00 | 1.3547
15434 | 恒流充电 | 03:34:45 | 21:24:34 | 0.3999 | 3.3882 | 1.4315 | 4.7548 | 2025-02-23 10:40:05 | 1.3549
15435 | 恒流充电 | 03:34:50 | 21:24:39 | 0.39999 | 3.3881 | 1.4321 | 4.7567 | 2025-02-23 10:40:10 | 1.3552
15436 | 恒流充电 | 03:34:55 | 21:24:44 | 0.39995 | 3.3881 | 1.4327 | 4.7586 | 2025-02-23 10:40:15 | 1.3551
15437 | 恒流充电 | 03:35:00 | 21:24:49 | 0.39994 | 3.3881 | 1.4332 | 4.7605 | 2025-02-23 10:40:20 | 1.355
15438 | 恒流充电 | 03:35:05 | 21:24:54 | 0.40004 | 3.3879 | 1.4338 | 4.7624 | 2025-02-23 10:40:25 | 1.3553
15439 | 恒流充电 | 03:35:10 | 21:24:59 | 0.39988 | 3.388 | 1.4343 | 4.7642 | 2025-02-23 10:40:30 | 1.3548
15440 | 恒流充电 | 03:35:15 | 21:25:04 | 0.39992 | 3.3881 | 1.4349 | 4.7661 | 2025-02-23 10:40:35 | 1.355
15441 | 恒流充电 | 03:35:20 | 21:25:09 | 0.4 | 3.388 | 1.4354 | 4.768 | 2025-02-23 10:40:40 | 1.3552
15442 | 恒流充电 | 03:35:25 | 21:25:14 | 0.39988 | 3.3881 | 1.436 | 4.7699 | 2025-02-23 10:40:45 | 1.3548
15443 | 恒流充电 | 03:35:30 | 21:25:19 | 0.3999 | 3.3881 | 1.4365 | 4.7718 | 2025-02-23 10:40:50 | 1.3549
15444 | 恒流充电 | 03:35:35 | 21:25:24 | 0.39996 | 3.3882 | 1.4371 | 4.7737 | 2025-02-23 10:40:55 | 1.3551
15445 | 恒流充电 | 03:35:40 | 21:25:29 | 0.4 | 3.388 | 1.4377 | 4.7755 | 2025-02-23 10:41:00 | 1.3552
15446 | 恒流充电 | 03:35:45 | 21:25:34 | 0.39985 | 3.3881 | 1.4382 | 4.7774 | 2025-02-23 10:41:05 | 1.3547
15447 | 恒流充电 | 03:35:50 | 21:25:39 | 0.39989 | 3.3881 | 1.4388 | 4.7793 | 2025-02-23 10:41:10 | 1.3549
15448 | 恒流充电 | 03:35:55 | 21:25:44 | 0.39997 | 3.3881 | 1.4393 | 4.7812 | 2025-02-23 10:41:15 | 1.3551
15449 | 恒流充电 | 03:36:00 | 21:25:49 | 0.39987 | 3.3883 | 1.4399 | 4.7831 | 2025-02-23 10:41:20 | 1.3549
15450 | 恒流充电 | 03:36:05 | 21:25:54 | 0.39998 | 3.3882 | 1.4404 | 4.7849 | 2025-02-23 10:41:25 | 1.3552
15451 | 恒流充电 | 03:36:10 | 21:25:59 | 0.3999 | 3.3883 | 1.441 | 4.7868 | 2025-02-23 10:41:30 | 1.355
15452 | 恒流充电 | 03:36:15 | 21:26:04 | 0.39999 | 3.3883 | 1.4415 | 4.7887 | 2025-02-23 10:41:35 | 1.3553
15453 | 恒流充电 | 03:36:20 | 21:26:09 | 0.39988 | 3.3883 | 1.4421 | 4.7906 | 2025-02-23 10:41:40 | 1.3549
15454 | 恒流充电 | 03:36:25 | 21:26:14 | 0.40004 | 3.3883 | 1.4427 | 4.7925 | 2025-02-23 10:41:45 | 1.3555
15455 | 恒流充电 | 03:36:30 | 21:26:19 | 0.40001 | 3.3882 | 1.4432 | 4.7944 | 2025-02-23 10:41:50 | 1.3553
15456 | 恒流充电 | 03:36:35 | 21:26:24 | 0.39992 | 3.3883 | 1.4438 | 4.7962 | 2025-02-23 10:41:55 | 1.3551
15457 | 恒流充电 | 03:36:40 | 21:26:29 | 0.39988 | 3.3886 | 1.4443 | 4.7981 | 2025-02-23 10:42:00 | 1.3551
15458 | 恒流充电 | 03:36:45 | 21:26:34 | 0.4 | 3.3881 | 1.4449 | 4.8 | 2025-02-23 10:42:05 | 1.3553
15459 | 恒流充电 | 03:36:50 | 21:26:39 | 0.40006 | 3.3883 | 1.4454 | 4.8019 | 2025-02-23 10:42:10 | 1.3555
15460 | 恒流充电 | 03:36:55 | 21:26:44 | 0.39993 | 3.3884 | 1.446 | 4.8038 | 2025-02-23 10:42:15 | 1.3551
15461 | 恒流充电 | 03:37:00 | 21:26:49 | 0.39997 | 3.3883 | 1.4465 | 4.8056 | 2025-02-23 10:42:20 | 1.3552
15462 | 恒流充电 | 03:37:05 | 21:26:54 | 0.39992 | 3.3884 | 1.4471 | 4.8075 | 2025-02-23 10:42:25 | 1.3551
15463 | 恒流充电 | 03:37:10 | 21:26:59 | 0.3999 | 3.3883 | 1.4477 | 4.8094 | 2025-02-23 10:42:30 | 1.355
15464 | 恒流充电 | 03:37:15 | 21:27:04 | 0.4 | 3.3885 | 1.4482 | 4.8113 | 2025-02-23 10:42:35 | 1.3554
15465 | 恒流充电 | 03:37:20 | 21:27:09 | 0.39999 | 3.3885 | 1.4488 | 4.8132 | 2025-02-23 10:42:40 | 1.3554
15466 | 恒流充电 | 03:37:25 | 21:27:14 | 0.39986 | 3.3884 | 1.4493 | 4.8151 | 2025-02-23 10:42:45 | 1.3549
15467 | 恒流充电 | 03:37:30 | 21:27:19 | 0.39993 | 3.3884 | 1.4499 | 4.8169 | 2025-02-23 10:42:50 | 1.3551
15468 | 恒流充电 | 03:37:35 | 21:27:24 | 0.39995 | 3.3885 | 1.4504 | 4.8188 | 2025-02-23 10:42:55 | 1.3553
15469 | 恒流充电 | 03:37:40 | 21:27:29 | 0.39995 | 3.3885 | 1.451 | 4.8207 | 2025-02-23 10:43:00 | 1.3552
15470 | 恒流充电 | 03:37:45 | 21:27:34 | 0.39989 | 3.3885 | 1.4515 | 4.8226 | 2025-02-23 10:43:05 | 1.355
15471 | 恒流充电 | 03:37:50 | 21:27:39 | 0.39997 | 3.3883 | 1.4521 | 4.8245 | 2025-02-23 10:43:10 | 1.3552
15472 | 恒流充电 | 03:37:55 | 21:27:44 | 0.40007 | 3.3885 | 1.4527 | 4.8264 | 2025-02-23 10:43:15 | 1.3556
15473 | 恒流充电 | 03:38:00 | 21:27:49 | 0.40007 | 3.3884 | 1.4532 | 4.8282 | 2025-02-23 10:43:20 | 1.3556
15474 | 恒流充电 | 03:38:05 | 21:27:54 | 0.40001 | 3.3884 | 1.4538 | 4.8301 | 2025-02-23 10:43:25 | 1.3554
15475 | 恒流充电 | 03:38:10 | 21:27:59 | 0.39998 | 3.3885 | 1.4543 | 4.832 | 2025-02-23 10:43:30 | 1.3553
15476 | 恒流充电 | 03:38:15 | 21:28:04 | 0.39992 | 3.3886 | 1.4549 | 4.8339 | 2025-02-23 10:43:35 | 1.3551
15477 | 恒流充电 | 03:38:20 | 21:28:09 | 0.39999 | 3.3887 | 1.4554 | 4.8358 | 2025-02-23 10:43:40 | 1.3555
15478 | 恒流充电 | 03:38:25 | 21:28:14 | 0.39987 | 3.3885 | 1.456 | 4.8376 | 2025-02-23 10:43:45 | 1.355
15479 | 恒流充电 | 03:38:30 | 21:28:19 | 0.40006 | 3.3885 | 1.4565 | 4.8395 | 2025-02-23 10:43:50 | 1.3556
15480 | 恒流充电 | 03:38:35 | 21:28:24 | 0.39998 | 3.3886 | 1.4571 | 4.8414 | 2025-02-23 10:43:55 | 1.3554
15481 | 恒流充电 | 03:38:40 | 21:28:29 | 0.39992 | 3.3884 | 1.4576 | 4.8433 | 2025-02-23 10:44:00 | 1.3551
15482 | 恒流充电 | 03:38:45 | 21:28:34 | 0.40007 | 3.3886 | 1.4582 | 4.8452 | 2025-02-23 10:44:05 | 1.3557
15483 | 恒流充电 | 03:38:50 | 21:28:39 | 0.40002 | 3.3886 | 1.4588 | 4.8471 | 2025-02-23 10:44:10 | 1.3555
15484 | 恒流充电 | 03:38:55 | 21:28:44 | 0.39999 | 3.3886 | 1.4593 | 4.8489 | 2025-02-23 10:44:15 | 1.3554
15485 | 恒流充电 | 03:39:00 | 21:28:49 | 0.39997 | 3.3886 | 1.4599 | 4.8508 | 2025-02-23 10:44:20 | 1.3553
15486 | 恒流充电 | 03:39:05 | 21:28:54 | 0.4 | 3.3885 | 1.4604 | 4.8527 | 2025-02-23 10:44:25 | 1.3554
15487 | 恒流充电 | 03:39:10 | 21:28:59 | 0.39999 | 3.3888 | 1.461 | 4.8546 | 2025-02-23 10:44:30 | 1.3555
15488 | 恒流充电 | 03:39:15 | 21:29:04 | 0.39991 | 3.3888 | 1.4615 | 4.8565 | 2025-02-23 10:44:35 | 1.3552
15489 | 恒流充电 | 03:39:20 | 21:29:09 | 0.39999 | 3.3886 | 1.4621 | 4.8584 | 2025-02-23 10:44:40 | 1.3554
15490 | 恒流充电 | 03:39:25 | 21:29:14 | 0.39997 | 3.3887 | 1.4626 | 4.8602 | 2025-02-23 10:44:45 | 1.3554
15491 | 恒流充电 | 03:39:30 | 21:29:19 | 0.3999 | 3.3887 | 1.4632 | 4.8621 | 2025-02-23 10:44:50 | 1.3551
15492 | 恒流充电 | 03:39:35 | 21:29:24 | 0.39989 | 3.3888 | 1.4638 | 4.864 | 2025-02-23 10:44:55 | 1.3552
15493 | 恒流充电 | 03:39:40 | 21:29:29 | 0.39999 | 3.3887 | 1.4643 | 4.8659 | 2025-02-23 10:45:00 | 1.3554
15494 | 恒流充电 | 03:39:45 | 21:29:34 | 0.3999 | 3.3887 | 1.4649 | 4.8678 | 2025-02-23 10:45:05 | 1.3551
15495 | 恒流充电 | 03:39:50 | 21:29:39 | 0.39987 | 3.3889 | 1.4654 | 4.8696 | 2025-02-23 10:45:10 | 1.3551
15496 | 恒流充电 | 03:39:55 | 21:29:44 | 0.40002 | 3.3888 | 1.466 | 4.8715 | 2025-02-23 10:45:15 | 1.3556
15497 | 恒流充电 | 03:40:00 | 21:29:49 | 0.40001 | 3.3889 | 1.4665 | 4.8734 | 2025-02-23 10:45:20 | 1.3556
15498 | 恒流充电 | 03:40:05 | 21:29:54 | 0.39998 | 3.389 | 1.4671 | 4.8753 | 2025-02-23 10:45:25 | 1.3555
15499 | 恒流充电 | 03:40:10 | 21:29:59 | 0.40001 | 3.3889 | 1.4676 | 4.8772 | 2025-02-23 10:45:30 | 1.3556
15500 | 恒流充电 | 03:40:15 | 21:30:04 | 0.39994 | 3.3891 | 1.4682 | 4.8791 | 2025-02-23 10:45:35 | 1.3554
15501 | 恒流充电 | 03:40:20 | 21:30:09 | 0.39994 | 3.3888 | 1.4688 | 4.8809 | 2025-02-23 10:45:40 | 1.3553
15502 | 恒流充电 | 03:40:25 | 21:30:14 | 0.40001 | 3.389 | 1.4693 | 4.8828 | 2025-02-23 10:45:45 | 1.3557
15503 | 恒流充电 | 03:40:30 | 21:30:19 | 0.39994 | 3.389 | 1.4699 | 4.8847 | 2025-02-23 10:45:50 | 1.3554
15504 | 恒流充电 | 03:40:35 | 21:30:24 | 0.39991 | 3.3889 | 1.4704 | 4.8866 | 2025-02-23 10:45:55 | 1.3553
15505 | 恒流充电 | 03:40:40 | 21:30:29 | 0.39989 | 3.389 | 1.471 | 4.8885 | 2025-02-23 10:46:00 | 1.3552
15506 | 恒流充电 | 03:40:45 | 21:30:34 | 0.39989 | 3.389 | 1.4715 | 4.8904 | 2025-02-23 10:46:05 | 1.3552
15507 | 恒流充电 | 03:40:50 | 21:30:39 | 0.39995 | 3.3891 | 1.4721 | 4.8922 | 2025-02-23 10:46:10 | 1.3554
15508 | 恒流充电 | 03:40:55 | 21:30:44 | 0.40002 | 3.3889 | 1.4726 | 4.8941 | 2025-02-23 10:46:15 | 1.3556
15509 | 恒流充电 | 03:41:00 | 21:30:49 | 0.39994 | 3.3891 | 1.4732 | 4.896 | 2025-02-23 10:46:20 | 1.3554
15510 | 恒流充电 | 03:41:05 | 21:30:54 | 0.39998 | 3.3891 | 1.4738 | 4.8979 | 2025-02-23 10:46:25 | 1.3556
15511 | 恒流充电 | 03:41:10 | 21:30:59 | 0.39997 | 3.3893 | 1.4743 | 4.8998 | 2025-02-23 10:46:30 | 1.3556
15512 | 恒流充电 | 03:41:15 | 21:31:04 | 0.39995 | 3.3889 | 1.4749 | 4.9017 | 2025-02-23 10:46:35 | 1.3554
15513 | 恒流充电 | 03:41:20 | 21:31:09 | 0.39996 | 3.389 | 1.4754 | 4.9035 | 2025-02-23 10:46:40 | 1.3555
15514 | 恒流充电 | 03:41:25 | 21:31:14 | 0.39992 | 3.3891 | 1.476 | 4.9054 | 2025-02-23 10:46:45 | 1.3554
15515 | 恒流充电 | 03:41:30 | 21:31:19 | 0.39982 | 3.3891 | 1.4765 | 4.9073 | 2025-02-23 10:46:50 | 1.355
15516 | 恒流充电 | 03:41:35 | 21:31:24 | 0.39997 | 3.3892 | 1.4771 | 4.9092 | 2025-02-23 10:46:55 | 1.3556
15517 | 恒流充电 | 03:41:40 | 21:31:29 | 0.39997 | 3.3893 | 1.4776 | 4.9111 | 2025-02-23 10:47:00 | 1.3556
15518 | 恒流充电 | 03:41:45 | 21:31:34 | 0.39995 | 3.3892 | 1.4782 | 4.9129 | 2025-02-23 10:47:05 | 1.3555
15519 | 恒流充电 | 03:41:50 | 21:31:39 | 0.39991 | 3.3891 | 1.4788 | 4.9148 | 2025-02-23 10:47:10 | 1.3554
15520 | 恒流充电 | 03:41:55 | 21:31:44 | 0.39999 | 3.3892 | 1.4793 | 4.9167 | 2025-02-23 10:47:15 | 1.3557
15521 | 恒流充电 | 03:42:00 | 21:31:49 | 0.39992 | 3.3892 | 1.4799 | 4.9186 | 2025-02-23 10:47:20 | 1.3554
15522 | 恒流充电 | 03:42:05 | 21:31:54 | 0.39995 | 3.3891 | 1.4804 | 4.9205 | 2025-02-23 10:47:25 | 1.3555
15523 | 恒流充电 | 03:42:10 | 21:31:59 | 0.39997 | 3.3892 | 1.481 | 4.9224 | 2025-02-23 10:47:30 | 1.3556
15524 | 恒流充电 | 03:42:15 | 21:32:04 | 0.39996 | 3.3894 | 1.4815 | 4.9242 | 2025-02-23 10:47:35 | 1.3556
15525 | 恒流充电 | 03:42:20 | 21:32:09 | 0.39985 | 3.3893 | 1.4821 | 4.9261 | 2025-02-23 10:47:40 | 1.3552
15526 | 恒流充电 | 03:42:25 | 21:32:14 | 0.39989 | 3.3893 | 1.4826 | 4.928 | 2025-02-23 10:47:45 | 1.3553
15527 | 恒流充电 | 03:42:30 | 21:32:19 | 0.39997 | 3.3893 | 1.4832 | 4.9299 | 2025-02-23 10:47:50 | 1.3556
15528 | 恒流充电 | 03:42:35 | 21:32:24 | 0.39988 | 3.3893 | 1.4838 | 4.9318 | 2025-02-23 10:47:55 | 1.3553
15529 | 恒流充电 | 03:42:40 | 21:32:29 | 0.39991 | 3.3893 | 1.4843 | 4.9337 | 2025-02-23 10:48:00 | 1.3554
15530 | 恒流充电 | 03:42:45 | 21:32:34 | 0.39998 | 3.3894 | 1.4849 | 4.9355 | 2025-02-23 10:48:05 | 1.3557
15531 | 恒流充电 | 03:42:50 | 21:32:39 | 0.39992 | 3.3894 | 1.4854 | 4.9374 | 2025-02-23 10:48:10 | 1.3555
15532 | 恒流充电 | 03:42:55 | 21:32:44 | 0.39995 | 3.3893 | 1.486 | 4.9393 | 2025-02-23 10:48:15 | 1.3556
15533 | 恒流充电 | 03:43:00 | 21:32:49 | 0.3999 | 3.3896 | 1.4865 | 4.9412 | 2025-02-23 10:48:20 | 1.3555
15534 | 恒流充电 | 03:43:05 | 21:32:54 | 0.39989 | 3.3893 | 1.4871 | 4.9431 | 2025-02-23 10:48:25 | 1.3554
15535 | 恒流充电 | 03:43:10 | 21:32:59 | 0.39987 | 3.3893 | 1.4876 | 4.945 | 2025-02-23 10:48:30 | 1.3553
15536 | 恒流充电 | 03:43:15 | 21:33:04 | 0.39995 | 3.3895 | 1.4882 | 4.9468 | 2025-02-23 10:48:35 | 1.3556
15537 | 恒流充电 | 03:43:20 | 21:33:09 | 0.39995 | 3.3895 | 1.4888 | 4.9487 | 2025-02-23 10:48:40 | 1.3556
15538 | 恒流充电 | 03:43:25 | 21:33:14 | 0.39995 | 3.3895 | 1.4893 | 4.9506 | 2025-02-23 10:48:45 | 1.3556
15539 | 恒流充电 | 03:43:30 | 21:33:19 | 0.39996 | 3.3896 | 1.4899 | 4.9525 | 2025-02-23 10:48:50 | 1.3557
15540 | 恒流充电 | 03:43:35 | 21:33:24 | 0.39991 | 3.3895 | 1.4904 | 4.9544 | 2025-02-23 10:48:55 | 1.3555
15541 | 恒流充电 | 03:43:40 | 21:33:29 | 0.39994 | 3.3895 | 1.491 | 4.9562 | 2025-02-23 10:49:00 | 1.3556
15542 | 恒流充电 | 03:43:45 | 21:33:34 | 0.39999 | 3.3895 | 1.4915 | 4.9581 | 2025-02-23 10:49:05 | 1.3557
15543 | 恒流充电 | 03:43:50 | 21:33:39 | 0.39998 | 3.3896 | 1.4921 | 4.96 | 2025-02-23 10:49:10 | 1.3557
15544 | 恒流充电 | 03:43:55 | 21:33:44 | 0.39998 | 3.3894 | 1.4926 | 4.9619 | 2025-02-23 10:49:15 | 1.3557
15545 | 恒流充电 | 03:44:00 | 21:33:49 | 0.39996 | 3.3895 | 1.4932 | 4.9638 | 2025-02-23 10:49:20 | 1.3557
15546 | 恒流充电 | 03:44:05 | 21:33:54 | 0.39993 | 3.3895 | 1.4938 | 4.9657 | 2025-02-23 10:49:25 | 1.3556
15547 | 恒流充电 | 03:44:10 | 21:33:59 | 0.39991 | 3.3896 | 1.4943 | 4.9675 | 2025-02-23 10:49:30 | 1.3556
15548 | 恒流充电 | 03:44:15 | 21:34:04 | 0.39997 | 3.3896 | 1.4949 | 4.9694 | 2025-02-23 10:49:35 | 1.3557
15549 | 恒流充电 | 03:44:20 | 21:34:09 | 0.39994 | 3.3899 | 1.4954 | 4.9713 | 2025-02-23 10:49:40 | 1.3557
15550 | 恒流充电 | 03:44:25 | 21:34:14 | 0.4 | 3.3896 | 1.496 | 4.9732 | 2025-02-23 10:49:45 | 1.3558
15551 | 恒流充电 | 03:44:30 | 21:34:19 | 0.39998 | 3.3896 | 1.4965 | 4.9751 | 2025-02-23 10:49:50 | 1.3557
15552 | 恒流充电 | 03:44:35 | 21:34:24 | 0.39994 | 3.3896 | 1.4971 | 4.977 | 2025-02-23 10:49:55 | 1.3556
15553 | 恒流充电 | 03:44:40 | 21:34:29 | 0.39995 | 3.3895 | 1.4976 | 4.9788 | 2025-02-23 10:50:00 | 1.3556
15554 | 恒流充电 | 03:44:45 | 21:34:34 | 0.39986 | 3.3897 | 1.4982 | 4.9807 | 2025-02-23 10:50:05 | 1.3554
15555 | 恒流充电 | 03:44:50 | 21:34:39 | 0.39993 | 3.3897 | 1.4988 | 4.9826 | 2025-02-23 10:50:10 | 1.3556
15556 | 恒流充电 | 03:44:55 | 21:34:44 | 0.39988 | 3.3897 | 1.4993 | 4.9845 | 2025-02-23 10:50:15 | 1.3555
15557 | 恒流充电 | 03:45:00 | 21:34:49 | 0.39985 | 3.3897 | 1.4999 | 4.9864 | 2025-02-23 10:50:20 | 1.3554
15558 | 恒流充电 | 03:45:05 | 21:34:54 | 0.39997 | 3.3897 | 1.5004 | 4.9883 | 2025-02-23 10:50:25 | 1.3558
15559 | 恒流充电 | 03:45:10 | 21:34:59 | 0.39996 | 3.3898 | 1.501 | 4.9901 | 2025-02-23 10:50:30 | 1.3558
15560 | 恒流充电 | 03:45:15 | 21:35:04 | 0.39996 | 3.3899 | 1.5015 | 4.992 | 2025-02-23 10:50:35 | 1.3558
15561 | 恒流充电 | 03:45:20 | 21:35:09 | 0.40003 | 3.3899 | 1.5021 | 4.9939 | 2025-02-23 10:50:40 | 1.3561
15562 | 恒流充电 | 03:45:25 | 21:35:14 | 0.39995 | 3.3899 | 1.5026 | 4.9958 | 2025-02-23 10:50:45 | 1.3558
15563 | 恒流充电 | 03:45:30 | 21:35:19 | 0.39998 | 3.3897 | 1.5032 | 4.9977 | 2025-02-23 10:50:50 | 1.3558
15564 | 恒流充电 | 03:45:35 | 21:35:24 | 0.39995 | 3.3899 | 1.5038 | 4.9996 | 2025-02-23 10:50:55 | 1.3558
15565 | 恒流充电 | 03:45:40 | 21:35:29 | 0.39996 | 3.3898 | 1.5043 | 5.0014 | 2025-02-23 10:51:00 | 1.3558
15566 | 恒流充电 | 03:45:45 | 21:35:34 | 0.39994 | 3.3899 | 1.5049 | 5.0033 | 2025-02-23 10:51:05 | 1.3558
15567 | 恒流充电 | 03:45:50 | 21:35:39 | 0.39996 | 3.39 | 1.5054 | 5.0052 | 2025-02-23 10:51:10 | 1.3558
15568 | 恒流充电 | 03:45:55 | 21:35:44 | 0.39991 | 3.3899 | 1.506 | 5.0071 | 2025-02-23 10:51:15 | 1.3557
15569 | 恒流充电 | 03:46:00 | 21:35:49 | 0.39988 | 3.3899 | 1.5065 | 5.009 | 2025-02-23 10:51:20 | 1.3556
15570 | 恒流充电 | 03:46:05 | 21:35:54 | 0.4 | 3.3899 | 1.5071 | 5.0109 | 2025-02-23 10:51:25 | 1.356
15571 | 恒流充电 | 03:46:10 | 21:35:59 | 0.39994 | 3.39 | 1.5076 | 5.0127 | 2025-02-23 10:51:30 | 1.3558
15572 | 恒流充电 | 03:46:15 | 21:36:04 | 0.39995 | 3.39 | 1.5082 | 5.0146 | 2025-02-23 10:51:35 | 1.3558
15573 | 恒流充电 | 03:46:20 | 21:36:09 | 0.39987 | 3.3901 | 1.5088 | 5.0165 | 2025-02-23 10:51:40 | 1.3556
15574 | 恒流充电 | 03:46:25 | 21:36:14 | 0.39996 | 3.39 | 1.5093 | 5.0184 | 2025-02-23 10:51:45 | 1.3559
15575 | 恒流充电 | 03:46:30 | 21:36:19 | 0.39998 | 3.39 | 1.5099 | 5.0203 | 2025-02-23 10:51:50 | 1.3559
15576 | 恒流充电 | 03:46:35 | 21:36:24 | 0.39997 | 3.3901 | 1.5104 | 5.0222 | 2025-02-23 10:51:55 | 1.3559
15577 | 恒流充电 | 03:46:40 | 21:36:29 | 0.39995 | 3.39 | 1.511 | 5.024 | 2025-02-23 10:52:00 | 1.3558
15578 | 恒流充电 | 03:46:45 | 21:36:34 | 0.3999 | 3.3902 | 1.5115 | 5.0259 | 2025-02-23 10:52:05 | 1.3557
15579 | 恒流充电 | 03:46:50 | 21:36:39 | 0.39998 | 3.3902 | 1.5121 | 5.0278 | 2025-02-23 10:52:10 | 1.356
15580 | 恒流充电 | 03:46:55 | 21:36:44 | 0.39994 | 3.3903 | 1.5126 | 5.0297 | 2025-02-23 10:52:15 | 1.3559
15581 | 恒流充电 | 03:47:00 | 21:36:49 | 0.4 | 3.39 | 1.5132 | 5.0316 | 2025-02-23 10:52:20 | 1.356
15582 | 恒流充电 | 03:47:05 | 21:36:54 | 0.39992 | 3.3903 | 1.5138 | 5.0335 | 2025-02-23 10:52:25 | 1.3559
15583 | 恒流充电 | 03:47:10 | 21:36:59 | 0.39984 | 3.3901 | 1.5143 | 5.0353 | 2025-02-23 10:52:30 | 1.3555
15584 | 恒流充电 | 03:47:15 | 21:37:04 | 0.39995 | 3.3901 | 1.5149 | 5.0372 | 2025-02-23 10:52:35 | 1.3559
15585 | 恒流充电 | 03:47:20 | 21:37:09 | 0.3999 | 3.3902 | 1.5154 | 5.0391 | 2025-02-23 10:52:40 | 1.3557
15586 | 恒流充电 | 03:47:25 | 21:37:14 | 0.40003 | 3.3904 | 1.516 | 5.041 | 2025-02-23 10:52:45 | 1.3562
15587 | 恒流充电 | 03:47:30 | 21:37:19 | 0.39998 | 3.3905 | 1.5165 | 5.0429 | 2025-02-23 10:52:50 | 1.3561
15588 | 恒流充电 | 03:47:35 | 21:37:24 | 0.39997 | 3.3902 | 1.5171 | 5.0447 | 2025-02-23 10:52:55 | 1.356
15589 | 恒流充电 | 03:47:40 | 21:37:29 | 0.39993 | 3.3901 | 1.5176 | 5.0466 | 2025-02-23 10:53:00 | 1.3558
15590 | 恒流充电 | 03:47:45 | 21:37:34 | 0.39997 | 3.39 | 1.5182 | 5.0485 | 2025-02-23 10:53:05 | 1.3559
15591 | 恒流充电 | 03:47:50 | 21:37:39 | 0.39992 | 3.3903 | 1.5188 | 5.0504 | 2025-02-23 10:53:10 | 1.3559
15592 | 恒流充电 | 03:47:55 | 21:37:44 | 0.39997 | 3.3904 | 1.5193 | 5.0523 | 2025-02-23 10:53:15 | 1.3561
15593 | 恒流充电 | 03:48:00 | 21:37:49 | 0.3999 | 3.3904 | 1.5199 | 5.0542 | 2025-02-23 10:53:20 | 1.3558
15594 | 恒流充电 | 03:48:05 | 21:37:54 | 0.40003 | 3.3903 | 1.5204 | 5.056 | 2025-02-23 10:53:25 | 1.3562
15595 | 恒流充电 | 03:48:10 | 21:37:59 | 0.39999 | 3.3903 | 1.521 | 5.0579 | 2025-02-23 10:53:30 | 1.3561
15596 | 恒流充电 | 03:48:15 | 21:38:04 | 0.39995 | 3.3902 | 1.5215 | 5.0598 | 2025-02-23 10:53:35 | 1.3559
15597 | 恒流充电 | 03:48:20 | 21:38:09 | 0.39996 | 3.3903 | 1.5221 | 5.0617 | 2025-02-23 10:53:40 | 1.356
15598 | 恒流充电 | 03:48:25 | 21:38:14 | 0.39998 | 3.3903 | 1.5226 | 5.0636 | 2025-02-23 10:53:45 | 1.356
15599 | 恒流充电 | 03:48:30 | 21:38:19 | 0.39988 | 3.3904 | 1.5232 | 5.0655 | 2025-02-23 10:53:50 | 1.3557
15600 | 恒流充电 | 03:48:35 | 21:38:24 | 0.39995 | 3.3904 | 1.5238 | 5.0673 | 2025-02-23 10:53:55 | 1.356
15601 | 恒流充电 | 03:48:40 | 21:38:29 | 0.39997 | 3.3906 | 1.5243 | 5.0692 | 2025-02-23 10:54:00 | 1.3561
15602 | 恒流充电 | 03:48:45 | 21:38:34 | 0.39999 | 3.3905 | 1.5249 | 5.0711 | 2025-02-23 10:54:05 | 1.3562
15603 | 恒流充电 | 03:48:50 | 21:38:39 | 0.39993 | 3.3905 | 1.5254 | 5.073 | 2025-02-23 10:54:10 | 1.3559
15604 | 恒流充电 | 03:48:55 | 21:38:44 | 0.39996 | 3.3904 | 1.526 | 5.0749 | 2025-02-23 10:54:15 | 1.356
15605 | 恒流充电 | 03:49:00 | 21:38:49 | 0.39996 | 3.3906 | 1.5265 | 5.0768 | 2025-02-23 10:54:20 | 1.3561
15606 | 恒流充电 | 03:49:05 | 21:38:54 | 0.39989 | 3.3906 | 1.5271 | 5.0786 | 2025-02-23 10:54:25 | 1.3559
15607 | 恒流充电 | 03:49:10 | 21:38:59 | 0.39989 | 3.3904 | 1.5276 | 5.0805 | 2025-02-23 10:54:30 | 1.3558
15608 | 恒流充电 | 03:49:15 | 21:39:04 | 0.39993 | 3.3907 | 1.5282 | 5.0824 | 2025-02-23 10:54:35 | 1.356
15609 | 恒流充电 | 03:49:20 | 21:39:09 | 0.39994 | 3.3905 | 1.5288 | 5.0843 | 2025-02-23 10:54:40 | 1.356
15610 | 恒流充电 | 03:49:25 | 21:39:14 | 0.39995 | 3.3905 | 1.5293 | 5.0862 | 2025-02-23 10:54:45 | 1.3561
15611 | 恒流充电 | 03:49:30 | 21:39:19 | 0.39997 | 3.3905 | 1.5299 | 5.0881 | 2025-02-23 10:54:50 | 1.3561
15612 | 恒流充电 | 03:49:35 | 21:39:24 | 0.39996 | 3.3907 | 1.5304 | 5.0899 | 2025-02-23 10:54:55 | 1.3562
15613 | 恒流充电 | 03:49:40 | 21:39:29 | 0.39997 | 3.3907 | 1.531 | 5.0918 | 2025-02-23 10:55:00 | 1.3562
15614 | 恒流充电 | 03:49:45 | 21:39:34 | 0.39992 | 3.3907 | 1.5315 | 5.0937 | 2025-02-23 10:55:05 | 1.356
15615 | 恒流充电 | 03:49:50 | 21:39:39 | 0.40003 | 3.3908 | 1.5321 | 5.0956 | 2025-02-23 10:55:10 | 1.3564
15616 | 恒流充电 | 03:49:55 | 21:39:44 | 0.39995 | 3.3907 | 1.5326 | 5.0975 | 2025-02-23 10:55:15 | 1.3561
15617 | 恒流充电 | 03:50:00 | 21:39:49 | 0.39996 | 3.3907 | 1.5332 | 5.0994 | 2025-02-23 10:55:20 | 1.3561
15618 | 恒流充电 | 03:50:05 | 21:39:54 | 0.39999 | 3.3907 | 1.5337 | 5.1013 | 2025-02-23 10:55:25 | 1.3562
15619 | 恒流充电 | 03:50:10 | 21:39:59 | 0.39992 | 3.3906 | 1.5343 | 5.1031 | 2025-02-23 10:55:30 | 1.356
15620 | 恒流充电 | 03:50:15 | 21:40:04 | 0.39998 | 3.3908 | 1.5349 | 5.105 | 2025-02-23 10:55:35 | 1.3562
15621 | 恒流充电 | 03:50:20 | 21:40:09 | 0.39988 | 3.3908 | 1.5354 | 5.1069 | 2025-02-23 10:55:40 | 1.3559
15622 | 恒流充电 | 03:50:25 | 21:40:14 | 0.39989 | 3.3908 | 1.536 | 5.1088 | 2025-02-23 10:55:45 | 1.356
15623 | 恒流充电 | 03:50:30 | 21:40:19 | 0.39993 | 3.3908 | 1.5365 | 5.1107 | 2025-02-23 10:55:50 | 1.3561
15624 | 恒流充电 | 03:50:35 | 21:40:24 | 0.39989 | 3.3908 | 1.5371 | 5.1126 | 2025-02-23 10:55:55 | 1.3559
15625 | 恒流充电 | 03:50:40 | 21:40:29 | 0.39991 | 3.391 | 1.5376 | 5.1144 | 2025-02-23 10:56:00 | 1.3561
15626 | 恒流充电 | 03:50:45 | 21:40:34 | 0.4 | 3.3909 | 1.5382 | 5.1163 | 2025-02-23 10:56:05 | 1.3564
15627 | 恒流充电 | 03:50:50 | 21:40:39 | 0.39992 | 3.3908 | 1.5387 | 5.1182 | 2025-02-23 10:56:10 | 1.3561
15628 | 恒流充电 | 03:50:55 | 21:40:44 | 0.39996 | 3.391 | 1.5393 | 5.1201 | 2025-02-23 10:56:15 | 1.3563
15629 | 恒流充电 | 03:51:00 | 21:40:49 | 0.39993 | 3.3909 | 1.5399 | 5.122 | 2025-02-23 10:56:20 | 1.3561
15630 | 恒流充电 | 03:51:05 | 21:40:54 | 0.39987 | 3.3909 | 1.5404 | 5.1239 | 2025-02-23 10:56:25 | 1.3559
15631 | 恒流充电 | 03:51:10 | 21:40:59 | 0.39995 | 3.391 | 1.541 | 5.1257 | 2025-02-23 10:56:30 | 1.3562
15632 | 恒流充电 | 03:51:15 | 21:41:04 | 0.39992 | 3.391 | 1.5415 | 5.1276 | 2025-02-23 10:56:35 | 1.3561
15633 | 恒流充电 | 03:51:20 | 21:41:09 | 0.39987 | 3.3912 | 1.5421 | 5.1295 | 2025-02-23 10:56:40 | 1.356
15634 | 恒流充电 | 03:51:25 | 21:41:14 | 0.3999 | 3.391 | 1.5426 | 5.1314 | 2025-02-23 10:56:45 | 1.3561
15635 | 恒流充电 | 03:51:30 | 21:41:19 | 0.39997 | 3.3911 | 1.5432 | 5.1333 | 2025-02-23 10:56:50 | 1.3564
15636 | 恒流充电 | 03:51:35 | 21:41:24 | 0.39994 | 3.3911 | 1.5437 | 5.1352 | 2025-02-23 10:56:55 | 1.3562
15637 | 恒流充电 | 03:51:40 | 21:41:29 | 0.3999 | 3.3911 | 1.5443 | 5.137 | 2025-02-23 10:57:00 | 1.3561
15638 | 恒流充电 | 03:51:45 | 21:41:34 | 0.39987 | 3.391 | 1.5449 | 5.1389 | 2025-02-23 10:57:05 | 1.356
15639 | 恒流充电 | 03:51:50 | 21:41:39 | 0.39991 | 3.3909 | 1.5454 | 5.1408 | 2025-02-23 10:57:10 | 1.3561
15640 | 恒流充电 | 03:51:55 | 21:41:44 | 0.39995 | 3.3912 | 1.546 | 5.1427 | 2025-02-23 10:57:15 | 1.3563
15641 | 恒流充电 | 03:52:00 | 21:41:49 | 0.39987 | 3.3911 | 1.5465 | 5.1446 | 2025-02-23 10:57:20 | 1.356
15642 | 恒流充电 | 03:52:05 | 21:41:54 | 0.39994 | 3.391 | 1.5471 | 5.1465 | 2025-02-23 10:57:25 | 1.3562
15643 | 恒流充电 | 03:52:10 | 21:41:59 | 0.3999 | 3.3912 | 1.5476 | 5.1483 | 2025-02-23 10:57:30 | 1.3561
15644 | 恒流充电 | 03:52:15 | 21:42:04 | 0.39997 | 3.3911 | 1.5482 | 5.1502 | 2025-02-23 10:57:35 | 1.3563
15645 | 恒流充电 | 03:52:20 | 21:42:09 | 0.39999 | 3.391 | 1.5487 | 5.1521 | 2025-02-23 10:57:40 | 1.3564
15646 | 恒流充电 | 03:52:25 | 21:42:14 | 0.39993 | 3.3911 | 1.5493 | 5.154 | 2025-02-23 10:57:45 | 1.3562
15647 | 恒流充电 | 03:52:30 | 21:42:19 | 0.39991 | 3.3913 | 1.5499 | 5.1559 | 2025-02-23 10:57:50 | 1.3562
15648 | 恒流充电 | 03:52:35 | 21:42:24 | 0.39999 | 3.3913 | 1.5504 | 5.1578 | 2025-02-23 10:57:55 | 1.3565
15649 | 恒流充电 | 03:52:40 | 21:42:29 | 0.39994 | 3.3912 | 1.551 | 5.1596 | 2025-02-23 10:58:00 | 1.3563
15650 | 恒流充电 | 03:52:45 | 21:42:34 | 0.3999 | 3.3913 | 1.5515 | 5.1615 | 2025-02-23 10:58:05 | 1.3562
15651 | 恒流充电 | 03:52:50 | 21:42:39 | 0.39992 | 3.3913 | 1.5521 | 5.1634 | 2025-02-23 10:58:10 | 1.3563
15652 | 恒流充电 | 03:52:55 | 21:42:44 | 0.4 | 3.3914 | 1.5526 | 5.1653 | 2025-02-23 10:58:15 | 1.3565
15653 | 恒流充电 | 03:53:00 | 21:42:49 | 0.39994 | 3.3913 | 1.5532 | 5.1672 | 2025-02-23 10:58:20 | 1.3563
15654 | 恒流充电 | 03:53:05 | 21:42:54 | 0.39988 | 3.3914 | 1.5537 | 5.1691 | 2025-02-23 10:58:25 | 1.3562
15655 | 恒流充电 | 03:53:10 | 21:42:59 | 0.39995 | 3.3914 | 1.5543 | 5.1709 | 2025-02-23 10:58:30 | 1.3564
15656 | 恒流充电 | 03:53:15 | 21:43:04 | 0.39996 | 3.3913 | 1.5549 | 5.1728 | 2025-02-23 10:58:35 | 1.3564
15657 | 恒流充电 | 03:53:20 | 21:43:09 | 0.39997 | 3.3914 | 1.5554 | 5.1747 | 2025-02-23 10:58:40 | 1.3565
15658 | 恒流充电 | 03:53:25 | 21:43:14 | 0.3999 | 3.3914 | 1.556 | 5.1766 | 2025-02-23 10:58:45 | 1.3563
15659 | 恒流充电 | 03:53:30 | 21:43:19 | 0.39993 | 3.3913 | 1.5565 | 5.1785 | 2025-02-23 10:58:50 | 1.3563
15660 | 恒流充电 | 03:53:35 | 21:43:24 | 0.39996 | 3.3916 | 1.5571 | 5.1804 | 2025-02-23 10:58:55 | 1.3565
15661 | 恒流充电 | 03:53:40 | 21:43:29 | 0.39994 | 3.3914 | 1.5576 | 5.1822 | 2025-02-23 10:59:00 | 1.3563
15662 | 恒流充电 | 03:53:45 | 21:43:34 | 0.39991 | 3.3915 | 1.5582 | 5.1841 | 2025-02-23 10:59:05 | 1.3563
15663 | 恒流充电 | 03:53:50 | 21:43:39 | 0.39993 | 3.3916 | 1.5587 | 5.186 | 2025-02-23 10:59:10 | 1.3564
15664 | 恒流充电 | 03:53:55 | 21:43:44 | 0.39995 | 3.3914 | 1.5593 | 5.1879 | 2025-02-23 10:59:15 | 1.3564
15665 | 恒流充电 | 03:54:00 | 21:43:49 | 0.3999 | 3.3915 | 1.5599 | 5.1898 | 2025-02-23 10:59:20 | 1.3563
15666 | 恒流充电 | 03:54:05 | 21:43:54 | 0.39984 | 3.3914 | 1.5604 | 5.1917 | 2025-02-23 10:59:25 | 1.356
15667 | 恒流充电 | 03:54:10 | 21:43:59 | 0.39984 | 3.3916 | 1.561 | 5.1935 | 2025-02-23 10:59:30 | 1.3561
15668 | 恒流充电 | 03:54:15 | 21:44:04 | 0.39988 | 3.3915 | 1.5615 | 5.1954 | 2025-02-23 10:59:35 | 1.3562
15669 | 恒流充电 | 03:54:20 | 21:44:09 | 0.39996 | 3.3916 | 1.5621 | 5.1973 | 2025-02-23 10:59:40 | 1.3565
15670 | 恒流充电 | 03:54:25 | 21:44:14 | 0.3998 | 3.3916 | 1.5626 | 5.1992 | 2025-02-23 10:59:45 | 1.356
15671 | 恒流充电 | 03:54:30 | 21:44:19 | 0.39981 | 3.3916 | 1.5632 | 5.2011 | 2025-02-23 10:59:50 | 1.356
15672 | 恒流充电 | 03:54:35 | 21:44:24 | 0.39998 | 3.3915 | 1.5637 | 5.203 | 2025-02-23 10:59:55 | 1.3566
15673 | 恒流充电 | 03:54:40 | 21:44:29 | 0.39986 | 3.3917 | 1.5643 | 5.2049 | 2025-02-23 11:00:00 | 1.3562
15674 | 恒流充电 | 03:54:45 | 21:44:34 | 0.40002 | 3.3917 | 1.5649 | 5.2067 | 2025-02-23 11:00:05 | 1.3567
15675 | 恒流充电 | 03:54:50 | 21:44:39 | 0.39998 | 3.3916 | 1.5654 | 5.2086 | 2025-02-23 11:00:10 | 1.3566
15676 | 恒流充电 | 03:54:55 | 21:44:44 | 0.40005 | 3.3917 | 1.566 | 5.2105 | 2025-02-23 11:00:15 | 1.3568
15677 | 恒流充电 | 03:55:00 | 21:44:49 | 0.39989 | 3.3917 | 1.5665 | 5.2124 | 2025-02-23 11:00:20 | 1.3563
15678 | 恒流充电 | 03:55:05 | 21:44:54 | 0.39996 | 3.3918 | 1.5671 | 5.2143 | 2025-02-23 11:00:25 | 1.3566
15679 | 恒流充电 | 03:55:10 | 21:44:59 | 0.40003 | 3.3916 | 1.5676 | 5.2162 | 2025-02-23 11:00:30 | 1.3567
15680 | 恒流充电 | 03:55:15 | 21:45:04 | 0.39995 | 3.3919 | 1.5682 | 5.218 | 2025-02-23 11:00:35 | 1.3566
15681 | 恒流充电 | 03:55:20 | 21:45:09 | 0.39991 | 3.3918 | 1.5687 | 5.2199 | 2025-02-23 11:00:40 | 1.3564
15682 | 恒流充电 | 03:55:25 | 21:45:14 | 0.39987 | 3.3917 | 1.5693 | 5.2218 | 2025-02-23 11:00:45 | 1.3563
15683 | 恒流充电 | 03:55:30 | 21:45:19 | 0.39998 | 3.3917 | 1.5699 | 5.2237 | 2025-02-23 11:00:50 | 1.3566
15684 | 恒流充电 | 03:55:35 | 21:45:24 | 0.39997 | 3.3918 | 1.5704 | 5.2256 | 2025-02-23 11:00:55 | 1.3566
15685 | 恒流充电 | 03:55:40 | 21:45:29 | 0.39986 | 3.3919 | 1.571 | 5.2275 | 2025-02-23 11:01:00 | 1.3563
15686 | 恒流充电 | 03:55:45 | 21:45:34 | 0.39997 | 3.3918 | 1.5715 | 5.2293 | 2025-02-23 11:01:05 | 1.3566
15687 | 恒流充电 | 03:55:50 | 21:45:39 | 0.39994 | 3.3919 | 1.5721 | 5.2312 | 2025-02-23 11:01:10 | 1.3565
15688 | 恒流充电 | 03:55:55 | 21:45:44 | 0.39988 | 3.3917 | 1.5726 | 5.2331 | 2025-02-23 11:01:15 | 1.3563
15689 | 恒流充电 | 03:56:00 | 21:45:49 | 0.39986 | 3.3918 | 1.5732 | 5.235 | 2025-02-23 11:01:20 | 1.3563
15690 | 恒流充电 | 03:56:05 | 21:45:54 | 0.40001 | 3.3918 | 1.5737 | 5.2369 | 2025-02-23 11:01:25 | 1.3568
15691 | 恒流充电 | 03:56:10 | 21:45:59 | 0.39984 | 3.3919 | 1.5743 | 5.2388 | 2025-02-23 11:01:30 | 1.3562
15692 | 恒流充电 | 03:56:15 | 21:46:04 | 0.40003 | 3.3918 | 1.5749 | 5.2406 | 2025-02-23 11:01:35 | 1.3568
15693 | 恒流充电 | 03:56:20 | 21:46:09 | 0.39982 | 3.3921 | 1.5754 | 5.2425 | 2025-02-23 11:01:40 | 1.3562
15694 | 恒流充电 | 03:56:25 | 21:46:14 | 0.39991 | 3.3921 | 1.576 | 5.2444 | 2025-02-23 11:01:45 | 1.3565
15695 | 恒流充电 | 03:56:30 | 21:46:19 | 0.39994 | 3.3921 | 1.5765 | 5.2463 | 2025-02-23 11:01:50 | 1.3566
15696 | 恒流充电 | 03:56:35 | 21:46:24 | 0.39998 | 3.3919 | 1.5771 | 5.2482 | 2025-02-23 11:01:55 | 1.3567
15697 | 恒流充电 | 03:56:40 | 21:46:29 | 0.4 | 3.3921 | 1.5776 | 5.2501 | 2025-02-23 11:02:00 | 1.3568
15698 | 恒流充电 | 03:56:45 | 21:46:34 | 0.39993 | 3.3921 | 1.5782 | 5.252 | 2025-02-23 11:02:05 | 1.3566
15699 | 恒流充电 | 03:56:50 | 21:46:39 | 0.39989 | 3.392 | 1.5787 | 5.2538 | 2025-02-23 11:02:10 | 1.3564
15700 | 恒流充电 | 03:56:55 | 21:46:44 | 0.39992 | 3.392 | 1.5793 | 5.2557 | 2025-02-23 11:02:15 | 1.3565
15701 | 恒流充电 | 03:57:00 | 21:46:49 | 0.40003 | 3.392 | 1.5799 | 5.2576 | 2025-02-23 11:02:20 | 1.3569
15702 | 恒流充电 | 03:57:05 | 21:46:54 | 0.39996 | 3.3921 | 1.5804 | 5.2595 | 2025-02-23 11:02:25 | 1.3567
15703 | 恒流充电 | 03:57:10 | 21:46:59 | 0.39997 | 3.392 | 1.581 | 5.2614 | 2025-02-23 11:02:30 | 1.3567
15704 | 恒流充电 | 03:57:15 | 21:47:04 | 0.39997 | 3.3921 | 1.5815 | 5.2633 | 2025-02-23 11:02:35 | 1.3567
15705 | 恒流充电 | 03:57:20 | 21:47:09 | 0.39991 | 3.3922 | 1.5821 | 5.2651 | 2025-02-23 11:02:40 | 1.3566
15706 | 恒流充电 | 03:57:25 | 21:47:14 | 0.39993 | 3.3922 | 1.5826 | 5.267 | 2025-02-23 11:02:45 | 1.3567
15707 | 恒流充电 | 03:57:30 | 21:47:19 | 0.4 | 3.3923 | 1.5832 | 5.2689 | 2025-02-23 11:02:50 | 1.3569
15708 | 恒流充电 | 03:57:35 | 21:47:24 | 0.39999 | 3.3923 | 1.5837 | 5.2708 | 2025-02-23 11:02:55 | 1.3569
15709 | 恒流充电 | 03:57:40 | 21:47:29 | 0.40001 | 3.3923 | 1.5843 | 5.2727 | 2025-02-23 11:03:00 | 1.3569
15710 | 恒流充电 | 03:57:45 | 21:47:34 | 0.39986 | 3.3923 | 1.5849 | 5.2746 | 2025-02-23 11:03:05 | 1.3564
15711 | 恒流充电 | 03:57:50 | 21:47:39 | 0.40001 | 3.3921 | 1.5854 | 5.2765 | 2025-02-23 11:03:10 | 1.3569
15712 | 恒流充电 | 03:57:55 | 21:47:44 | 0.39988 | 3.3922 | 1.586 | 5.2783 | 2025-02-23 11:03:15 | 1.3565
15713 | 恒流充电 | 03:58:00 | 21:47:49 | 0.39992 | 3.3922 | 1.5865 | 5.2802 | 2025-02-23 11:03:20 | 1.3566
15714 | 恒流充电 | 03:58:05 | 21:47:54 | 0.39995 | 3.3923 | 1.5871 | 5.2821 | 2025-02-23 11:03:25 | 1.3567
15715 | 恒流充电 | 03:58:10 | 21:47:59 | 0.39982 | 3.3923 | 1.5876 | 5.284 | 2025-02-23 11:03:30 | 1.3563
15716 | 恒流充电 | 03:58:15 | 21:48:04 | 0.40001 | 3.3922 | 1.5882 | 5.2859 | 2025-02-23 11:03:35 | 1.3569
15717 | 恒流充电 | 03:58:20 | 21:48:09 | 0.3999 | 3.3925 | 1.5887 | 5.2878 | 2025-02-23 11:03:40 | 1.3566
15718 | 恒流充电 | 03:58:25 | 21:48:14 | 0.3999 | 3.3924 | 1.5893 | 5.2896 | 2025-02-23 11:03:45 | 1.3566
15719 | 恒流充电 | 03:58:30 | 21:48:19 | 0.39994 | 3.3922 | 1.5899 | 5.2915 | 2025-02-23 11:03:50 | 1.3567
15720 | 恒流充电 | 03:58:35 | 21:48:24 | 0.40001 | 3.3924 | 1.5904 | 5.2934 | 2025-02-23 11:03:55 | 1.357
15721 | 恒流充电 | 03:58:40 | 21:48:29 | 0.39999 | 3.3924 | 1.591 | 5.2953 | 2025-02-23 11:04:00 | 1.3569
15722 | 恒流充电 | 03:58:45 | 21:48:34 | 0.39987 | 3.3924 | 1.5915 | 5.2972 | 2025-02-23 11:04:05 | 1.3566
15723 | 恒流充电 | 03:58:50 | 21:48:39 | 0.39997 | 3.3926 | 1.5921 | 5.2991 | 2025-02-23 11:04:10 | 1.3569
15724 | 恒流充电 | 03:58:55 | 21:48:44 | 0.39988 | 3.3924 | 1.5926 | 5.3009 | 2025-02-23 11:04:15 | 1.3565
15725 | 恒流充电 | 03:59:00 | 21:48:49 | 0.39996 | 3.3924 | 1.5932 | 5.3028 | 2025-02-23 11:04:20 | 1.3568
15726 | 恒流充电 | 03:59:05 | 21:48:54 | 0.39989 | 3.3923 | 1.5937 | 5.3047 | 2025-02-23 11:04:25 | 1.3565
15727 | 恒流充电 | 03:59:10 | 21:48:59 | 0.39991 | 3.3925 | 1.5943 | 5.3066 | 2025-02-23 11:04:30 | 1.3567
15728 | 恒流充电 | 03:59:15 | 21:49:04 | 0.39984 | 3.3925 | 1.5949 | 5.3085 | 2025-02-23 11:04:35 | 1.3564
15729 | 恒流充电 | 03:59:20 | 21:49:09 | 0.40002 | 3.3923 | 1.5954 | 5.3104 | 2025-02-23 11:04:40 | 1.357
15730 | 恒流充电 | 03:59:25 | 21:49:14 | 0.40002 | 3.3927 | 1.596 | 5.3123 | 2025-02-23 11:04:45 | 1.3571
15731 | 恒流充电 | 03:59:30 | 21:49:19 | 0.39997 | 3.3925 | 1.5965 | 5.3141 | 2025-02-23 11:04:50 | 1.3569
15732 | 恒流充电 | 03:59:35 | 21:49:24 | 0.39991 | 3.3927 | 1.5971 | 5.316 | 2025-02-23 11:04:55 | 1.3568
15733 | 恒流充电 | 03:59:40 | 21:49:29 | 0.39995 | 3.3927 | 1.5976 | 5.3179 | 2025-02-23 11:05:00 | 1.3569
15734 | 恒流充电 | 03:59:45 | 21:49:34 | 0.39993 | 3.3927 | 1.5982 | 5.3198 | 2025-02-23 11:05:05 | 1.3568
15735 | 恒流充电 | 03:59:50 | 21:49:39 | 0.39997 | 3.3927 | 1.5987 | 5.3217 | 2025-02-23 11:05:10 | 1.357
15736 | 恒流充电 | 03:59:55 | 21:49:44 | 0.39991 | 3.3925 | 1.5993 | 5.3236 | 2025-02-23 11:05:15 | 1.3567
15737 | 恒流充电 | 04:00:00 | 21:49:49 | 0.39991 | 3.3926 | 1.5999 | 5.3254 | 2025-02-23 11:05:20 | 1.3567
15738 | 恒流充电 | 04:00:05 | 21:49:54 | 0.39998 | 3.3927 | 1.6004 | 5.3273 | 2025-02-23 11:05:25 | 1.357
15739 | 恒流充电 | 04:00:10 | 21:49:59 | 0.39994 | 3.3926 | 1.601 | 5.3292 | 2025-02-23 11:05:30 | 1.3568
15740 | 恒流充电 | 04:00:15 | 21:50:04 | 0.40001 | 3.3926 | 1.6015 | 5.3311 | 2025-02-23 11:05:35 | 1.3571
15741 | 恒流充电 | 04:00:20 | 21:50:09 | 0.39993 | 3.3927 | 1.6021 | 5.333 | 2025-02-23 11:05:40 | 1.3569
15742 | 恒流充电 | 04:00:25 | 21:50:14 | 0.39998 | 3.3928 | 1.6026 | 5.3349 | 2025-02-23 11:05:45 | 1.357
15743 | 恒流充电 | 04:00:30 | 21:50:19 | 0.39999 | 3.3927 | 1.6032 | 5.3368 | 2025-02-23 11:05:50 | 1.357
15744 | 恒流充电 | 04:00:35 | 21:50:24 | 0.39987 | 3.3926 | 1.6037 | 5.3386 | 2025-02-23 11:05:55 | 1.3566
15745 | 恒流充电 | 04:00:40 | 21:50:29 | 0.39994 | 3.3927 | 1.6043 | 5.3405 | 2025-02-23 11:06:00 | 1.3569
15746 | 恒流充电 | 04:00:45 | 21:50:34 | 0.39995 | 3.3926 | 1.6048 | 5.3424 | 2025-02-23 11:06:05 | 1.3568
15747 | 恒流充电 | 04:00:50 | 21:50:39 | 0.39989 | 3.3929 | 1.6054 | 5.3443 | 2025-02-23 11:06:10 | 1.3568
15748 | 恒流充电 | 04:00:55 | 21:50:44 | 0.39997 | 3.3931 | 1.606 | 5.3462 | 2025-02-23 11:06:15 | 1.3571
15749 | 恒流充电 | 04:01:00 | 21:50:49 | 0.39983 | 3.393 | 1.6065 | 5.3481 | 2025-02-23 11:06:20 | 1.3566
15750 | 恒流充电 | 04:01:05 | 21:50:54 | 0.39996 | 3.3928 | 1.6071 | 5.3499 | 2025-02-23 11:06:25 | 1.357
15751 | 恒流充电 | 04:01:10 | 21:50:59 | 0.39993 | 3.3929 | 1.6076 | 5.3518 | 2025-02-23 11:06:30 | 1.3569
15752 | 恒流充电 | 04:01:15 | 21:51:04 | 0.39987 | 3.393 | 1.6082 | 5.3537 | 2025-02-23 11:06:35 | 1.3568
15753 | 恒流充电 | 04:01:20 | 21:51:09 | 0.39991 | 3.3927 | 1.6087 | 5.3556 | 2025-02-23 11:06:40 | 1.3568
15754 | 恒流充电 | 04:01:25 | 21:51:14 | 0.39988 | 3.3928 | 1.6093 | 5.3575 | 2025-02-23 11:06:45 | 1.3567
15755 | 恒流充电 | 04:01:30 | 21:51:19 | 0.40001 | 3.3928 | 1.6098 | 5.3594 | 2025-02-23 11:06:50 | 1.3571
15756 | 恒流充电 | 04:01:35 | 21:51:24 | 0.39995 | 3.3928 | 1.6104 | 5.3612 | 2025-02-23 11:06:55 | 1.357
15757 | 恒流充电 | 04:01:40 | 21:51:29 | 0.39993 | 3.393 | 1.611 | 5.3631 | 2025-02-23 11:07:00 | 1.357
15758 | 恒流充电 | 04:01:45 | 21:51:34 | 0.3998 | 3.3929 | 1.6115 | 5.365 | 2025-02-23 11:07:05 | 1.3565
15759 | 恒流充电 | 04:01:50 | 21:51:39 | 0.40008 | 3.3932 | 1.6121 | 5.3669 | 2025-02-23 11:07:10 | 1.3575
15760 | 恒流充电 | 04:01:55 | 21:51:44 | 0.40004 | 3.3931 | 1.6126 | 5.3688 | 2025-02-23 11:07:15 | 1.3574
15761 | 恒流充电 | 04:02:00 | 21:51:49 | 0.3999 | 3.3932 | 1.6132 | 5.3707 | 2025-02-23 11:07:20 | 1.357
15762 | 恒流充电 | 04:02:05 | 21:51:54 | 0.39986 | 3.3929 | 1.6137 | 5.3726 | 2025-02-23 11:07:25 | 1.3567
15763 | 恒流充电 | 04:02:10 | 21:51:59 | 0.39988 | 3.3931 | 1.6143 | 5.3744 | 2025-02-23 11:07:30 | 1.3568
15764 | 恒流充电 | 04:02:15 | 21:52:04 | 0.39999 | 3.3931 | 1.6148 | 5.3763 | 2025-02-23 11:07:35 | 1.3572
15765 | 恒流充电 | 04:02:20 | 21:52:09 | 0.39995 | 3.393 | 1.6154 | 5.3782 | 2025-02-23 11:07:40 | 1.357
15766 | 恒流充电 | 04:02:25 | 21:52:14 | 0.39995 | 3.3931 | 1.616 | 5.3801 | 2025-02-23 11:07:45 | 1.3571
15767 | 恒流充电 | 04:02:30 | 21:52:19 | 0.39987 | 3.3932 | 1.6165 | 5.382 | 2025-02-23 11:07:50 | 1.3568
15768 | 恒流充电 | 04:02:35 | 21:52:24 | 0.39989 | 3.393 | 1.6171 | 5.3839 | 2025-02-23 11:07:55 | 1.3568
15769 | 恒流充电 | 04:02:40 | 21:52:29 | 0.39984 | 3.3932 | 1.6176 | 5.3857 | 2025-02-23 11:08:00 | 1.3567
15770 | 恒流充电 | 04:02:45 | 21:52:34 | 0.39995 | 3.3933 | 1.6182 | 5.3876 | 2025-02-23 11:08:05 | 1.3572
15771 | 恒流充电 | 04:02:50 | 21:52:39 | 0.39983 | 3.3935 | 1.6187 | 5.3895 | 2025-02-23 11:08:10 | 1.3568
15772 | 恒流充电 | 04:02:55 | 21:52:44 | 0.39992 | 3.3931 | 1.6193 | 5.3914 | 2025-02-23 11:08:15 | 1.357
15773 | 恒流充电 | 04:03:00 | 21:52:49 | 0.39991 | 3.3933 | 1.6198 | 5.3933 | 2025-02-23 11:08:20 | 1.357
15774 | 恒流充电 | 04:03:05 | 21:52:54 | 0.39993 | 3.3934 | 1.6204 | 5.3952 | 2025-02-23 11:08:25 | 1.3571
15775 | 恒流充电 | 04:03:10 | 21:52:59 | 0.40001 | 3.3933 | 1.621 | 5.3971 | 2025-02-23 11:08:30 | 1.3574
15776 | 恒流充电 | 04:03:15 | 21:53:04 | 0.39984 | 3.3933 | 1.6215 | 5.3989 | 2025-02-23 11:08:35 | 1.3568
15777 | 恒流充电 | 04:03:20 | 21:53:09 | 0.39993 | 3.3934 | 1.6221 | 5.4008 | 2025-02-23 11:08:40 | 1.3571
15778 | 恒流充电 | 04:03:25 | 21:53:14 | 0.39991 | 3.3933 | 1.6226 | 5.4027 | 2025-02-23 11:08:45 | 1.357
15779 | 恒流充电 | 04:03:30 | 21:53:19 | 0.39994 | 3.3932 | 1.6232 | 5.4046 | 2025-02-23 11:08:50 | 1.3571
15780 | 恒流充电 | 04:03:35 | 21:53:24 | 0.39999 | 3.3935 | 1.6237 | 5.4065 | 2025-02-23 11:08:55 | 1.3574
15781 | 恒流充电 | 04:03:40 | 21:53:29 | 0.39994 | 3.3934 | 1.6243 | 5.4084 | 2025-02-23 11:09:00 | 1.3571
15782 | 恒流充电 | 04:03:45 | 21:53:34 | 0.39996 | 3.3934 | 1.6248 | 5.4103 | 2025-02-23 11:09:05 | 1.3572
15783 | 恒流充电 | 04:03:50 | 21:53:39 | 0.39987 | 3.3935 | 1.6254 | 5.4121 | 2025-02-23 11:09:10 | 1.3569
15784 | 恒流充电 | 04:03:55 | 21:53:44 | 0.39994 | 3.3935 | 1.626 | 5.414 | 2025-02-23 11:09:15 | 1.3572
15785 | 恒流充电 | 04:04:00 | 21:53:49 | 0.39992 | 3.3932 | 1.6265 | 5.4159 | 2025-02-23 11:09:20 | 1.357
15786 | 恒流充电 | 04:04:05 | 21:53:54 | 0.39995 | 3.3935 | 1.6271 | 5.4178 | 2025-02-23 11:09:25 | 1.3572
15787 | 恒流充电 | 04:04:10 | 21:53:59 | 0.39995 | 3.3936 | 1.6276 | 5.4197 | 2025-02-23 11:09:30 | 1.3573
15788 | 恒流充电 | 04:04:15 | 21:54:04 | 0.39996 | 3.3935 | 1.6282 | 5.4216 | 2025-02-23 11:09:35 | 1.3573
15789 | 恒流充电 | 04:04:20 | 21:54:09 | 0.40001 | 3.3934 | 1.6287 | 5.4234 | 2025-02-23 11:09:40 | 1.3574
15790 | 恒流充电 | 04:04:25 | 21:54:14 | 0.39997 | 3.3935 | 1.6293 | 5.4253 | 2025-02-23 11:09:45 | 1.3573
15791 | 恒流充电 | 04:04:30 | 21:54:19 | 0.3999 | 3.3935 | 1.6298 | 5.4272 | 2025-02-23 11:09:50 | 1.3571
15792 | 恒流充电 | 04:04:35 | 21:54:24 | 0.39996 | 3.3935 | 1.6304 | 5.4291 | 2025-02-23 11:09:55 | 1.3573
15793 | 恒流充电 | 04:04:40 | 21:54:29 | 0.39988 | 3.3937 | 1.631 | 5.431 | 2025-02-23 11:10:00 | 1.3571
15794 | 恒流充电 | 04:04:45 | 21:54:34 | 0.39996 | 3.3938 | 1.6315 | 5.4329 | 2025-02-23 11:10:05 | 1.3574
15795 | 恒流充电 | 04:04:50 | 21:54:39 | 0.40002 | 3.3936 | 1.6321 | 5.4348 | 2025-02-23 11:10:10 | 1.3575
15796 | 恒流充电 | 04:04:55 | 21:54:44 | 0.39999 | 3.3936 | 1.6326 | 5.4366 | 2025-02-23 11:10:15 | 1.3574
15797 | 恒流充电 | 04:05:00 | 21:54:49 | 0.39992 | 3.3938 | 1.6332 | 5.4385 | 2025-02-23 11:10:20 | 1.3572
15798 | 恒流充电 | 04:05:05 | 21:54:54 | 0.39991 | 3.3937 | 1.6337 | 5.4404 | 2025-02-23 11:10:25 | 1.3572
15799 | 恒流充电 | 04:05:10 | 21:54:59 | 0.39998 | 3.3936 | 1.6343 | 5.4423 | 2025-02-23 11:10:30 | 1.3574
15800 | 恒流充电 | 04:05:15 | 21:55:04 | 0.40002 | 3.3937 | 1.6348 | 5.4442 | 2025-02-23 11:10:35 | 1.3576
15801 | 恒流充电 | 04:05:20 | 21:55:09 | 0.4 | 3.3939 | 1.6354 | 5.4461 | 2025-02-23 11:10:40 | 1.3576
15802 | 恒流充电 | 04:05:25 | 21:55:14 | 0.40005 | 3.3937 | 1.636 | 5.448 | 2025-02-23 11:10:45 | 1.3576
15803 | 恒流充电 | 04:05:30 | 21:55:19 | 0.39995 | 3.3939 | 1.6365 | 5.4498 | 2025-02-23 11:10:50 | 1.3574
15804 | 恒流充电 | 04:05:35 | 21:55:24 | 0.39991 | 3.3937 | 1.6371 | 5.4517 | 2025-02-23 11:10:55 | 1.3572
15805 | 恒流充电 | 04:05:40 | 21:55:29 | 0.39996 | 3.3938 | 1.6376 | 5.4536 | 2025-02-23 11:11:00 | 1.3574
15806 | 恒流充电 | 04:05:45 | 21:55:34 | 0.39994 | 3.3937 | 1.6382 | 5.4555 | 2025-02-23 11:11:05 | 1.3573
15807 | 恒流充电 | 04:05:50 | 21:55:39 | 0.39997 | 3.394 | 1.6387 | 5.4574 | 2025-02-23 11:11:10 | 1.3575
15808 | 恒流充电 | 04:05:55 | 21:55:44 | 0.3999 | 3.3939 | 1.6393 | 5.4593 | 2025-02-23 11:11:15 | 1.3572
15809 | 恒流充电 | 04:06:00 | 21:55:49 | 0.39993 | 3.3939 | 1.6398 | 5.4611 | 2025-02-23 11:11:20 | 1.3573
15810 | 恒流充电 | 04:06:05 | 21:55:54 | 0.39995 | 3.3938 | 1.6404 | 5.463 | 2025-02-23 11:11:25 | 1.3573
15811 | 恒流充电 | 04:06:10 | 21:55:59 | 0.39993 | 3.3941 | 1.641 | 5.4649 | 2025-02-23 11:11:30 | 1.3574
15812 | 恒流充电 | 04:06:15 | 21:56:04 | 0.39991 | 3.3938 | 1.6415 | 5.4668 | 2025-02-23 11:11:35 | 1.3572
15813 | 恒流充电 | 04:06:20 | 21:56:09 | 0.39998 | 3.3939 | 1.6421 | 5.4687 | 2025-02-23 11:11:40 | 1.3575
15814 | 恒流充电 | 04:06:25 | 21:56:14 | 0.39993 | 3.3942 | 1.6426 | 5.4706 | 2025-02-23 11:11:45 | 1.3574
15815 | 恒流充电 | 04:06:30 | 21:56:19 | 0.39991 | 3.394 | 1.6432 | 5.4725 | 2025-02-23 11:11:50 | 1.3573
15816 | 恒流充电 | 04:06:35 | 21:56:24 | 0.3999 | 3.3939 | 1.6437 | 5.4743 | 2025-02-23 11:11:55 | 1.3572
15817 | 恒流充电 | 04:06:40 | 21:56:29 | 0.39998 | 3.3941 | 1.6443 | 5.4762 | 2025-02-23 11:12:00 | 1.3576
15818 | 恒流充电 | 04:06:45 | 21:56:34 | 0.39994 | 3.394 | 1.6448 | 5.4781 | 2025-02-23 11:12:05 | 1.3574
15819 | 恒流充电 | 04:06:50 | 21:56:39 | 0.40002 | 3.3941 | 1.6454 | 5.48 | 2025-02-23 11:12:10 | 1.3577
15820 | 恒流充电 | 04:06:55 | 21:56:44 | 0.39989 | 3.3941 | 1.646 | 5.4819 | 2025-02-23 11:12:15 | 1.3573
15821 | 恒流充电 | 04:07:00 | 21:56:49 | 0.39998 | 3.3942 | 1.6465 | 5.4838 | 2025-02-23 11:12:20 | 1.3576
15822 | 恒流充电 | 04:07:05 | 21:56:54 | 0.39994 | 3.3941 | 1.6471 | 5.4857 | 2025-02-23 11:12:25 | 1.3574
15823 | 恒流充电 | 04:07:10 | 21:56:59 | 0.39991 | 3.3941 | 1.6476 | 5.4875 | 2025-02-23 11:12:30 | 1.3574
15824 | 恒流充电 | 04:07:15 | 21:57:04 | 0.40001 | 3.3941 | 1.6482 | 5.4894 | 2025-02-23 11:12:35 | 1.3577
15825 | 恒流充电 | 04:07:20 | 21:57:09 | 0.39987 | 3.3942 | 1.6487 | 5.4913 | 2025-02-23 11:12:40 | 1.3572
15826 | 恒流充电 | 04:07:25 | 21:57:14 | 0.39997 | 3.3942 | 1.6493 | 5.4932 | 2025-02-23 11:12:45 | 1.3576
15827 | 恒流充电 | 04:07:30 | 21:57:19 | 0.39991 | 3.3942 | 1.6498 | 5.4951 | 2025-02-23 11:12:50 | 1.3574
15828 | 恒流充电 | 04:07:35 | 21:57:24 | 0.39989 | 3.3944 | 1.6504 | 5.497 | 2025-02-23 11:12:55 | 1.3574
15829 | 恒流充电 | 04:07:40 | 21:57:29 | 0.40001 | 3.3941 | 1.651 | 5.4989 | 2025-02-23 11:13:00 | 1.3577
15830 | 恒流充电 | 04:07:45 | 21:57:34 | 0.39981 | 3.3942 | 1.6515 | 5.5007 | 2025-02-23 11:13:05 | 1.3571
15831 | 恒流充电 | 04:07:50 | 21:57:39 | 0.39984 | 3.3942 | 1.6521 | 5.5026 | 2025-02-23 11:13:10 | 1.3571
15832 | 恒流充电 | 04:07:55 | 21:57:44 | 0.39988 | 3.3944 | 1.6526 | 5.5045 | 2025-02-23 11:13:15 | 1.3573
15833 | 恒流充电 | 04:08:00 | 21:57:49 | 0.39996 | 3.3943 | 1.6532 | 5.5064 | 2025-02-23 11:13:20 | 1.3576
15834 | 恒流充电 | 04:08:05 | 21:57:54 | 0.39994 | 3.3944 | 1.6537 | 5.5083 | 2025-02-23 11:13:25 | 1.3576
15835 | 恒流充电 | 04:08:10 | 21:57:59 | 0.40002 | 3.3943 | 1.6543 | 5.5102 | 2025-02-23 11:13:30 | 1.3578
15836 | 恒流充电 | 04:08:15 | 21:58:04 | 0.39997 | 3.3943 | 1.6548 | 5.5121 | 2025-02-23 11:13:35 | 1.3576
15837 | 恒流充电 | 04:08:20 | 21:58:09 | 0.39994 | 3.3943 | 1.6554 | 5.5139 | 2025-02-23 11:13:40 | 1.3575
15838 | 恒流充电 | 04:08:25 | 21:58:14 | 0.4 | 3.3944 | 1.656 | 5.5158 | 2025-02-23 11:13:45 | 1.3578
15839 | 恒流充电 | 04:08:30 | 21:58:19 | 0.39988 | 3.3943 | 1.6565 | 5.5177 | 2025-02-23 11:13:50 | 1.3573
15840 | 恒流充电 | 04:08:35 | 21:58:24 | 0.39986 | 3.3946 | 1.6571 | 5.5196 | 2025-02-23 11:13:55 | 1.3574
15841 | 恒流充电 | 04:08:40 | 21:58:29 | 0.39995 | 3.3944 | 1.6576 | 5.5215 | 2025-02-23 11:14:00 | 1.3576
15842 | 恒流充电 | 04:08:45 | 21:58:34 | 0.39992 | 3.3944 | 1.6582 | 5.5234 | 2025-02-23 11:14:05 | 1.3575
15843 | 恒流充电 | 04:08:50 | 21:58:39 | 0.40008 | 3.3945 | 1.6587 | 5.5253 | 2025-02-23 11:14:10 | 1.3581
15844 | 恒流充电 | 04:08:55 | 21:58:44 | 0.39994 | 3.3945 | 1.6593 | 5.5271 | 2025-02-23 11:14:15 | 1.3576
15845 | 恒流充电 | 04:09:00 | 21:58:49 | 0.39992 | 3.3945 | 1.6598 | 5.529 | 2025-02-23 11:14:20 | 1.3575
15846 | 恒流充电 | 04:09:05 | 21:58:54 | 0.39995 | 3.3947 | 1.6604 | 5.5309 | 2025-02-23 11:14:25 | 1.3577
15847 | 恒流充电 | 04:09:10 | 21:58:59 | 0.39989 | 3.3946 | 1.661 | 5.5328 | 2025-02-23 11:14:30 | 1.3575
15848 | 恒流充电 | 04:09:15 | 21:59:04 | 0.39985 | 3.3944 | 1.6615 | 5.5347 | 2025-02-23 11:14:35 | 1.3573
15849 | 恒流充电 | 04:09:20 | 21:59:09 | 0.39987 | 3.3946 | 1.6621 | 5.5366 | 2025-02-23 11:14:40 | 1.3574
15850 | 恒流充电 | 04:09:25 | 21:59:14 | 0.39992 | 3.3948 | 1.6626 | 5.5385 | 2025-02-23 11:14:45 | 1.3576
15851 | 恒流充电 | 04:09:30 | 21:59:19 | 0.39986 | 3.3947 | 1.6632 | 5.5403 | 2025-02-23 11:14:50 | 1.3574
15852 | 恒流充电 | 04:09:35 | 21:59:24 | 0.39996 | 3.3947 | 1.6637 | 5.5422 | 2025-02-23 11:14:55 | 1.3577
15853 | 恒流充电 | 04:09:40 | 21:59:29 | 0.39995 | 3.3946 | 1.6643 | 5.5441 | 2025-02-23 11:15:00 | 1.3577
15854 | 恒流充电 | 04:09:45 | 21:59:34 | 0.39985 | 3.3946 | 1.6648 | 5.546 | 2025-02-23 11:15:05 | 1.3573
15855 | 恒流充电 | 04:09:50 | 21:59:39 | 0.39987 | 3.3948 | 1.6654 | 5.5479 | 2025-02-23 11:15:10 | 1.3575
15856 | 恒流充电 | 04:09:55 | 21:59:44 | 0.39999 | 3.3948 | 1.666 | 5.5498 | 2025-02-23 11:15:15 | 1.3579
15857 | 恒流充电 | 04:10:00 | 21:59:49 | 0.39991 | 3.3947 | 1.6665 | 5.5517 | 2025-02-23 11:15:20 | 1.3576
15858 | 恒流充电 | 04:10:05 | 21:59:54 | 0.39996 | 3.395 | 1.6671 | 5.5535 | 2025-02-23 11:15:25 | 1.3578
15859 | 恒流充电 | 04:10:10 | 21:59:59 | 0.39991 | 3.395 | 1.6676 | 5.5554 | 2025-02-23 11:15:30 | 1.3577
15860 | 恒流充电 | 04:10:15 | 22:00:04 | 0.39988 | 3.3948 | 1.6682 | 5.5573 | 2025-02-23 11:15:35 | 1.3575
15861 | 恒流充电 | 04:10:20 | 22:00:09 | 0.39997 | 3.3949 | 1.6687 | 5.5592 | 2025-02-23 11:15:40 | 1.3578
15862 | 恒流充电 | 04:10:25 | 22:00:14 | 0.39997 | 3.395 | 1.6693 | 5.5611 | 2025-02-23 11:15:45 | 1.3579
15863 | 恒流充电 | 04:10:30 | 22:00:19 | 0.39993 | 3.3949 | 1.6698 | 5.563 | 2025-02-23 11:15:50 | 1.3577
15864 | 恒流充电 | 04:10:35 | 22:00:24 | 0.39997 | 3.3948 | 1.6704 | 5.5649 | 2025-02-23 11:15:55 | 1.3578
15865 | 恒流充电 | 04:10:40 | 22:00:29 | 0.40003 | 3.3949 | 1.6709 | 5.5667 | 2025-02-23 11:16:00 | 1.3581
15866 | 恒流充电 | 04:10:45 | 22:00:34 | 0.3999 | 3.3951 | 1.6715 | 5.5686 | 2025-02-23 11:16:05 | 1.3577
15867 | 恒流充电 | 04:10:50 | 22:00:39 | 0.39991 | 3.3952 | 1.6721 | 5.5705 | 2025-02-23 11:16:10 | 1.3578
15868 | 恒流充电 | 04:10:55 | 22:00:44 | 0.39993 | 3.3951 | 1.6726 | 5.5724 | 2025-02-23 11:16:15 | 1.3578
15869 | 恒流充电 | 04:11:00 | 22:00:49 | 0.40002 | 3.3952 | 1.6732 | 5.5743 | 2025-02-23 11:16:20 | 1.3581
15870 | 恒流充电 | 04:11:05 | 22:00:54 | 0.39988 | 3.3951 | 1.6737 | 5.5762 | 2025-02-23 11:16:25 | 1.3576
15871 | 恒流充电 | 04:11:10 | 22:00:59 | 0.39986 | 3.3951 | 1.6743 | 5.5781 | 2025-02-23 11:16:30 | 1.3576
15872 | 恒流充电 | 04:11:15 | 22:01:04 | 0.39995 | 3.3952 | 1.6748 | 5.5799 | 2025-02-23 11:16:35 | 1.3579
15873 | 恒流充电 | 04:11:20 | 22:01:09 | 0.39997 | 3.3949 | 1.6754 | 5.5818 | 2025-02-23 11:16:40 | 1.3579
15874 | 恒流充电 | 04:11:25 | 22:01:14 | 0.4 | 3.395 | 1.6759 | 5.5837 | 2025-02-23 11:16:45 | 1.358
15875 | 恒流充电 | 04:11:30 | 22:01:19 | 0.39996 | 3.3954 | 1.6765 | 5.5856 | 2025-02-23 11:16:50 | 1.358
15876 | 恒流充电 | 04:11:35 | 22:01:24 | 0.39993 | 3.3953 | 1.6771 | 5.5875 | 2025-02-23 11:16:55 | 1.3579
15877 | 恒流充电 | 04:11:40 | 22:01:29 | 0.3999 | 3.3952 | 1.6776 | 5.5894 | 2025-02-23 11:17:00 | 1.3577
15878 | 恒流充电 | 04:11:45 | 22:01:34 | 0.39999 | 3.3954 | 1.6782 | 5.5913 | 2025-02-23 11:17:05 | 1.3581
15879 | 恒流充电 | 04:11:50 | 22:01:39 | 0.39995 | 3.3953 | 1.6787 | 5.5931 | 2025-02-23 11:17:10 | 1.358
15880 | 恒流充电 | 04:11:55 | 22:01:44 | 0.3999 | 3.3953 | 1.6793 | 5.595 | 2025-02-23 11:17:15 | 1.3577
15881 | 恒流充电 | 04:12:00 | 22:01:49 | 0.39991 | 3.3952 | 1.6798 | 5.5969 | 2025-02-23 11:17:20 | 1.3578
15882 | 恒流充电 | 04:12:05 | 22:01:54 | 0.39993 | 3.3954 | 1.6804 | 5.5988 | 2025-02-23 11:17:25 | 1.358
15883 | 恒流充电 | 04:12:10 | 22:01:59 | 0.39993 | 3.3953 | 1.6809 | 5.6007 | 2025-02-23 11:17:30 | 1.3579
15884 | 恒流充电 | 04:12:15 | 22:02:04 | 0.39997 | 3.3954 | 1.6815 | 5.6026 | 2025-02-23 11:17:35 | 1.3581
15885 | 恒流充电 | 04:12:20 | 22:02:09 | 0.39982 | 3.3954 | 1.6821 | 5.6045 | 2025-02-23 11:17:40 | 1.3576
15886 | 恒流充电 | 04:12:25 | 22:02:14 | 0.39996 | 3.3953 | 1.6826 | 5.6063 | 2025-02-23 11:17:45 | 1.358
15887 | 恒流充电 | 04:12:30 | 22:02:19 | 0.39996 | 3.3955 | 1.6832 | 5.6082 | 2025-02-23 11:17:50 | 1.3581
15888 | 恒流充电 | 04:12:35 | 22:02:24 | 0.39997 | 3.3954 | 1.6837 | 5.6101 | 2025-02-23 11:17:55 | 1.358
15889 | 恒流充电 | 04:12:40 | 22:02:29 | 0.39989 | 3.3954 | 1.6843 | 5.612 | 2025-02-23 11:18:00 | 1.3578
15890 | 恒流充电 | 04:12:45 | 22:02:34 | 0.39991 | 3.3955 | 1.6848 | 5.6139 | 2025-02-23 11:18:05 | 1.3579
15891 | 恒流充电 | 04:12:50 | 22:02:39 | 0.39998 | 3.3955 | 1.6854 | 5.6158 | 2025-02-23 11:18:10 | 1.3581
15892 | 恒流充电 | 04:12:55 | 22:02:44 | 0.39998 | 3.3956 | 1.6859 | 5.6177 | 2025-02-23 11:18:15 | 1.3582
15893 | 恒流充电 | 04:13:00 | 22:02:49 | 0.40004 | 3.3957 | 1.6865 | 5.6195 | 2025-02-23 11:18:20 | 1.3584
15894 | 恒流充电 | 04:13:05 | 22:02:54 | 0.40004 | 3.3956 | 1.6871 | 5.6214 | 2025-02-23 11:18:25 | 1.3584
15895 | 恒流充电 | 04:13:10 | 22:02:59 | 0.39987 | 3.3955 | 1.6876 | 5.6233 | 2025-02-23 11:18:30 | 1.3577
15896 | 恒流充电 | 04:13:15 | 22:03:04 | 0.39988 | 3.3956 | 1.6882 | 5.6252 | 2025-02-23 11:18:35 | 1.3578
15897 | 恒流充电 | 04:13:20 | 22:03:09 | 0.39998 | 3.3955 | 1.6887 | 5.6271 | 2025-02-23 11:18:40 | 1.3581
15898 | 恒流充电 | 04:13:25 | 22:03:14 | 0.39996 | 3.3957 | 1.6893 | 5.629 | 2025-02-23 11:18:45 | 1.3581
15899 | 恒流充电 | 04:13:30 | 22:03:19 | 0.40001 | 3.3957 | 1.6898 | 5.6309 | 2025-02-23 11:18:50 | 1.3583
15900 | 恒流充电 | 04:13:35 | 22:03:24 | 0.39994 | 3.3958 | 1.6904 | 5.6327 | 2025-02-23 11:18:55 | 1.3581
15901 | 恒流充电 | 04:13:40 | 22:03:29 | 0.39994 | 3.3957 | 1.6909 | 5.6346 | 2025-02-23 11:19:00 | 1.3581
15902 | 恒流充电 | 04:13:45 | 22:03:34 | 0.39985 | 3.3958 | 1.6915 | 5.6365 | 2025-02-23 11:19:05 | 1.3578
15903 | 恒流充电 | 04:13:50 | 22:03:39 | 0.39994 | 3.3957 | 1.6921 | 5.6384 | 2025-02-23 11:19:10 | 1.3581
15904 | 恒流充电 | 04:13:55 | 22:03:44 | 0.39995 | 3.3957 | 1.6926 | 5.6403 | 2025-02-23 11:19:15 | 1.3581
15905 | 恒流充电 | 04:14:00 | 22:03:49 | 0.4 | 3.396 | 1.6932 | 5.6422 | 2025-02-23 11:19:20 | 1.3584
15906 | 恒流充电 | 04:14:05 | 22:03:54 | 0.39998 | 3.3959 | 1.6937 | 5.6441 | 2025-02-23 11:19:25 | 1.3583
15907 | 恒流充电 | 04:14:10 | 22:03:59 | 0.39991 | 3.3959 | 1.6943 | 5.646 | 2025-02-23 11:19:30 | 1.358
15908 | 恒流充电 | 04:14:15 | 22:04:04 | 0.40001 | 3.396 | 1.6948 | 5.6478 | 2025-02-23 11:19:35 | 1.3584
15909 | 恒流充电 | 04:14:20 | 22:04:09 | 0.39982 | 3.396 | 1.6954 | 5.6497 | 2025-02-23 11:19:40 | 1.3578
15910 | 恒流充电 | 04:14:25 | 22:04:14 | 0.39994 | 3.396 | 1.6959 | 5.6516 | 2025-02-23 11:19:45 | 1.3582
15911 | 恒流充电 | 04:14:30 | 22:04:19 | 0.39995 | 3.3959 | 1.6965 | 5.6535 | 2025-02-23 11:19:50 | 1.3582
15912 | 恒流充电 | 04:14:35 | 22:04:24 | 0.39991 | 3.396 | 1.6971 | 5.6554 | 2025-02-23 11:19:55 | 1.3581
15913 | 恒流充电 | 04:14:40 | 22:04:29 | 0.39997 | 3.3961 | 1.6976 | 5.6573 | 2025-02-23 11:20:00 | 1.3583
15914 | 恒流充电 | 04:14:45 | 22:04:34 | 0.39995 | 3.396 | 1.6982 | 5.6592 | 2025-02-23 11:20:05 | 1.3582
15915 | 恒流充电 | 04:14:50 | 22:04:39 | 0.39995 | 3.3958 | 1.6987 | 5.661 | 2025-02-23 11:20:10 | 1.3581
15916 | 恒流充电 | 04:14:55 | 22:04:44 | 0.39996 | 3.3959 | 1.6993 | 5.6629 | 2025-02-23 11:20:15 | 1.3582
15917 | 恒流充电 | 04:15:00 | 22:04:49 | 0.39994 | 3.396 | 1.6998 | 5.6648 | 2025-02-23 11:20:20 | 1.3582
15918 | 恒流充电 | 04:15:05 | 22:04:54 | 0.39995 | 3.3961 | 1.7004 | 5.6667 | 2025-02-23 11:20:25 | 1.3583
15919 | 恒流充电 | 04:15:10 | 22:04:59 | 0.39984 | 3.3962 | 1.7009 | 5.6686 | 2025-02-23 11:20:30 | 1.3579
15920 | 恒流充电 | 04:15:15 | 22:05:04 | 0.39987 | 3.3961 | 1.7015 | 5.6705 | 2025-02-23 11:20:35 | 1.358
15921 | 恒流充电 | 04:15:20 | 22:05:09 | 0.39995 | 3.3962 | 1.7021 | 5.6724 | 2025-02-23 11:20:40 | 1.3583
15922 | 恒流充电 | 04:15:25 | 22:05:14 | 0.39988 | 3.3963 | 1.7026 | 5.6742 | 2025-02-23 11:20:45 | 1.3581
15923 | 恒流充电 | 04:15:30 | 22:05:19 | 0.39998 | 3.3962 | 1.7032 | 5.6761 | 2025-02-23 11:20:50 | 1.3584
15924 | 恒流充电 | 04:15:35 | 22:05:24 | 0.39996 | 3.3964 | 1.7037 | 5.678 | 2025-02-23 11:20:55 | 1.3584
15925 | 恒流充电 | 04:15:40 | 22:05:29 | 0.40001 | 3.3964 | 1.7043 | 5.6799 | 2025-02-23 11:21:00 | 1.3586
15926 | 恒流充电 | 04:15:45 | 22:05:34 | 0.3999 | 3.3963 | 1.7048 | 5.6818 | 2025-02-23 11:21:05 | 1.3582
15927 | 恒流充电 | 04:15:50 | 22:05:39 | 0.39999 | 3.3963 | 1.7054 | 5.6837 | 2025-02-23 11:21:10 | 1.3585
15928 | 恒流充电 | 04:15:55 | 22:05:44 | 0.39992 | 3.3964 | 1.7059 | 5.6856 | 2025-02-23 11:21:15 | 1.3583
15929 | 恒流充电 | 04:16:00 | 22:05:49 | 0.39997 | 3.3965 | 1.7065 | 5.6875 | 2025-02-23 11:21:20 | 1.3585
15930 | 恒流充电 | 04:16:05 | 22:05:54 | 0.39993 | 3.3963 | 1.7071 | 5.6893 | 2025-02-23 11:21:25 | 1.3583
15931 | 恒流充电 | 04:16:10 | 22:05:59 | 0.39992 | 3.3965 | 1.7076 | 5.6912 | 2025-02-23 11:21:30 | 1.3583
15932 | 恒流充电 | 04:16:15 | 22:06:04 | 0.39999 | 3.3964 | 1.7082 | 5.6931 | 2025-02-23 11:21:35 | 1.3585
15933 | 恒流充电 | 04:16:20 | 22:06:09 | 0.39984 | 3.3963 | 1.7087 | 5.695 | 2025-02-23 11:21:40 | 1.358
15934 | 恒流充电 | 04:16:25 | 22:06:14 | 0.39997 | 3.3964 | 1.7093 | 5.6969 | 2025-02-23 11:21:45 | 1.3585
15935 | 恒流充电 | 04:16:30 | 22:06:19 | 0.39985 | 3.3964 | 1.7098 | 5.6988 | 2025-02-23 11:21:50 | 1.3581
15936 | 恒流充电 | 04:16:35 | 22:06:24 | 0.40006 | 3.3965 | 1.7104 | 5.7007 | 2025-02-23 11:21:55 | 1.3588
15937 | 恒流充电 | 04:16:40 | 22:06:29 | 0.39994 | 3.3964 | 1.7109 | 5.7025 | 2025-02-23 11:22:00 | 1.3584
15938 | 恒流充电 | 04:16:45 | 22:06:34 | 0.39991 | 3.3965 | 1.7115 | 5.7044 | 2025-02-23 11:22:05 | 1.3583
15939 | 恒流充电 | 04:16:50 | 22:06:39 | 0.3999 | 3.3965 | 1.7121 | 5.7063 | 2025-02-23 11:22:10 | 1.3583
15940 | 恒流充电 | 04:16:55 | 22:06:44 | 0.39986 | 3.3967 | 1.7126 | 5.7082 | 2025-02-23 11:22:15 | 1.3582
15941 | 恒流充电 | 04:17:00 | 22:06:49 | 0.39989 | 3.3966 | 1.7132 | 5.7101 | 2025-02-23 11:22:20 | 1.3583
15942 | 恒流充电 | 04:17:05 | 22:06:54 | 0.39989 | 3.3966 | 1.7137 | 5.712 | 2025-02-23 11:22:25 | 1.3582
15943 | 恒流充电 | 04:17:10 | 22:06:59 | 0.39995 | 3.3967 | 1.7143 | 5.7139 | 2025-02-23 11:22:30 | 1.3585
15944 | 恒流充电 | 04:17:15 | 22:07:04 | 0.39983 | 3.3967 | 1.7148 | 5.7158 | 2025-02-23 11:22:35 | 1.3581
15945 | 恒流充电 | 04:17:20 | 22:07:09 | 0.39992 | 3.3968 | 1.7154 | 5.7176 | 2025-02-23 11:22:40 | 1.3584
15946 | 恒流充电 | 04:17:25 | 22:07:14 | 0.39998 | 3.3967 | 1.7159 | 5.7195 | 2025-02-23 11:22:45 | 1.3586
15947 | 恒流充电 | 04:17:30 | 22:07:19 | 0.39998 | 3.3968 | 1.7165 | 5.7214 | 2025-02-23 11:22:50 | 1.3586
15948 | 恒流充电 | 04:17:35 | 22:07:24 | 0.39997 | 3.3967 | 1.7171 | 5.7233 | 2025-02-23 11:22:55 | 1.3586
15949 | 恒流充电 | 04:17:40 | 22:07:29 | 0.3999 | 3.3969 | 1.7176 | 5.7252 | 2025-02-23 11:23:00 | 1.3584
15950 | 恒流充电 | 04:17:45 | 22:07:34 | 0.4 | 3.397 | 1.7182 | 5.7271 | 2025-02-23 11:23:05 | 1.3588
15951 | 恒流充电 | 04:17:50 | 22:07:39 | 0.39993 | 3.3969 | 1.7187 | 5.729 | 2025-02-23 11:23:10 | 1.3585
15952 | 恒流充电 | 04:17:55 | 22:07:44 | 0.39991 | 3.397 | 1.7193 | 5.7308 | 2025-02-23 11:23:15 | 1.3585
15953 | 恒流充电 | 04:18:00 | 22:07:49 | 0.3999 | 3.3969 | 1.7198 | 5.7327 | 2025-02-23 11:23:20 | 1.3584
15954 | 恒流充电 | 04:18:05 | 22:07:54 | 0.4 | 3.3968 | 1.7204 | 5.7346 | 2025-02-23 11:23:25 | 1.3587
15955 | 恒流充电 | 04:18:10 | 22:07:59 | 0.39994 | 3.3971 | 1.7209 | 5.7365 | 2025-02-23 11:23:30 | 1.3586
15956 | 恒流充电 | 04:18:15 | 22:08:04 | 0.39994 | 3.3969 | 1.7215 | 5.7384 | 2025-02-23 11:23:35 | 1.3586
15957 | 恒流充电 | 04:18:20 | 22:08:09 | 0.39994 | 3.3969 | 1.7221 | 5.7403 | 2025-02-23 11:23:40 | 1.3586
15958 | 恒流充电 | 04:18:25 | 22:08:14 | 0.39988 | 3.3969 | 1.7226 | 5.7422 | 2025-02-23 11:23:45 | 1.3584
15959 | 恒流充电 | 04:18:30 | 22:08:19 | 0.39995 | 3.3972 | 1.7232 | 5.7441 | 2025-02-23 11:23:50 | 1.3587
15960 | 恒流充电 | 04:18:35 | 22:08:24 | 0.39994 | 3.3972 | 1.7237 | 5.7459 | 2025-02-23 11:23:55 | 1.3587
15961 | 恒流充电 | 04:18:40 | 22:08:29 | 0.39996 | 3.3972 | 1.7243 | 5.7478 | 2025-02-23 11:24:00 | 1.3587
15962 | 恒流充电 | 04:18:45 | 22:08:34 | 0.39989 | 3.3971 | 1.7248 | 5.7497 | 2025-02-23 11:24:05 | 1.3585
15963 | 恒流充电 | 04:18:50 | 22:08:39 | 0.39995 | 3.3971 | 1.7254 | 5.7516 | 2025-02-23 11:24:10 | 1.3587
15964 | 恒流充电 | 04:18:55 | 22:08:44 | 0.39997 | 3.3973 | 1.7259 | 5.7535 | 2025-02-23 11:24:15 | 1.3588
15965 | 恒流充电 | 04:19:00 | 22:08:49 | 0.39992 | 3.3972 | 1.7265 | 5.7554 | 2025-02-23 11:24:20 | 1.3586
15966 | 恒流充电 | 04:19:05 | 22:08:54 | 0.39994 | 3.3973 | 1.7271 | 5.7573 | 2025-02-23 11:24:25 | 1.3587
15967 | 恒流充电 | 04:19:10 | 22:08:59 | 0.39985 | 3.3974 | 1.7276 | 5.7592 | 2025-02-23 11:24:30 | 1.3585
15968 | 恒流充电 | 04:19:15 | 22:09:04 | 0.39992 | 3.3973 | 1.7282 | 5.761 | 2025-02-23 11:24:35 | 1.3586
15969 | 恒流充电 | 04:19:20 | 22:09:09 | 0.39997 | 3.3973 | 1.7287 | 5.7629 | 2025-02-23 11:24:40 | 1.3588
15970 | 恒流充电 | 04:19:25 | 22:09:14 | 0.39983 | 3.3974 | 1.7293 | 5.7648 | 2025-02-23 11:24:45 | 1.3584
15971 | 恒流充电 | 04:19:30 | 22:09:19 | 0.39999 | 3.3973 | 1.7298 | 5.7667 | 2025-02-23 11:24:50 | 1.3589
15972 | 恒流充电 | 04:19:35 | 22:09:24 | 0.39989 | 3.3975 | 1.7304 | 5.7686 | 2025-02-23 11:24:55 | 1.3586
15973 | 恒流充电 | 04:19:40 | 22:09:29 | 0.39987 | 3.3976 | 1.7309 | 5.7705 | 2025-02-23 11:25:00 | 1.3586
15974 | 恒流充电 | 04:19:45 | 22:09:34 | 0.39993 | 3.3975 | 1.7315 | 5.7724 | 2025-02-23 11:25:05 | 1.3588
15975 | 恒流充电 | 04:19:50 | 22:09:39 | 0.39985 | 3.3976 | 1.7321 | 5.7742 | 2025-02-23 11:25:10 | 1.3585
15976 | 恒流充电 | 04:19:55 | 22:09:44 | 0.39983 | 3.3975 | 1.7326 | 5.7761 | 2025-02-23 11:25:15 | 1.3584
15977 | 恒流充电 | 04:20:00 | 22:09:49 | 0.39995 | 3.3975 | 1.7332 | 5.778 | 2025-02-23 11:25:20 | 1.3589
15978 | 恒流充电 | 04:20:05 | 22:09:54 | 0.39994 | 3.3976 | 1.7337 | 5.7799 | 2025-02-23 11:25:25 | 1.3589
15979 | 恒流充电 | 04:20:10 | 22:09:59 | 0.39993 | 3.3978 | 1.7343 | 5.7818 | 2025-02-23 11:25:30 | 1.3589
15980 | 恒流充电 | 04:20:15 | 22:10:04 | 0.39996 | 3.3977 | 1.7348 | 5.7837 | 2025-02-23 11:25:35 | 1.3589
15981 | 恒流充电 | 04:20:20 | 22:10:09 | 0.39999 | 3.3977 | 1.7354 | 5.7856 | 2025-02-23 11:25:40 | 1.359
15982 | 恒流充电 | 04:20:25 | 22:10:14 | 0.39997 | 3.3977 | 1.7359 | 5.7875 | 2025-02-23 11:25:45 | 1.359
15983 | 恒流充电 | 04:20:30 | 22:10:19 | 0.39991 | 3.3979 | 1.7365 | 5.7893 | 2025-02-23 11:25:50 | 1.3588
15984 | 恒流充电 | 04:20:35 | 22:10:24 | 0.39997 | 3.3978 | 1.737 | 5.7912 | 2025-02-23 11:25:55 | 1.359
15985 | 恒流充电 | 04:20:40 | 22:10:29 | 0.40002 | 3.398 | 1.7376 | 5.7931 | 2025-02-23 11:26:00 | 1.3592
15986 | 恒流充电 | 04:20:45 | 22:10:34 | 0.39988 | 3.3979 | 1.7382 | 5.795 | 2025-02-23 11:26:05 | 1.3588
15987 | 恒流充电 | 04:20:50 | 22:10:39 | 0.39991 | 3.3978 | 1.7387 | 5.7969 | 2025-02-23 11:26:10 | 1.3588
15988 | 恒流充电 | 04:20:55 | 22:10:44 | 0.39994 | 3.3979 | 1.7393 | 5.7988 | 2025-02-23 11:26:15 | 1.359
15989 | 恒流充电 | 04:21:00 | 22:10:49 | 0.39992 | 3.3979 | 1.7398 | 5.8007 | 2025-02-23 11:26:20 | 1.3589
15990 | 恒流充电 | 04:21:05 | 22:10:54 | 0.39992 | 3.3979 | 1.7404 | 5.8026 | 2025-02-23 11:26:25 | 1.3589
15991 | 恒流充电 | 04:21:10 | 22:10:59 | 0.39996 | 3.398 | 1.7409 | 5.8044 | 2025-02-23 11:26:30 | 1.359
15992 | 恒流充电 | 04:21:15 | 22:11:04 | 0.40003 | 3.3979 | 1.7415 | 5.8063 | 2025-02-23 11:26:35 | 1.3592
15993 | 恒流充电 | 04:21:20 | 22:11:09 | 0.39999 | 3.3982 | 1.742 | 5.8082 | 2025-02-23 11:26:40 | 1.3592
15994 | 恒流充电 | 04:21:25 | 22:11:14 | 0.40007 | 3.3981 | 1.7426 | 5.8101 | 2025-02-23 11:26:45 | 1.3595
15995 | 恒流充电 | 04:21:30 | 22:11:19 | 0.39995 | 3.3982 | 1.7432 | 5.812 | 2025-02-23 11:26:50 | 1.3591
15996 | 恒流充电 | 04:21:35 | 22:11:24 | 0.39989 | 3.3982 | 1.7437 | 5.8139 | 2025-02-23 11:26:55 | 1.3589
15997 | 恒流充电 | 04:21:40 | 22:11:29 | 0.39985 | 3.3982 | 1.7443 | 5.8158 | 2025-02-23 11:27:00 | 1.3588
15998 | 恒流充电 | 04:21:45 | 22:11:34 | 0.39998 | 3.3982 | 1.7448 | 5.8177 | 2025-02-23 11:27:05 | 1.3592
15999 | 恒流充电 | 04:21:50 | 22:11:39 | 0.39986 | 3.3983 | 1.7454 | 5.8195 | 2025-02-23 11:27:10 | 1.3589
16000 | 恒流充电 | 04:21:55 | 22:11:44 | 0.39986 | 3.3983 | 1.7459 | 5.8214 | 2025-02-23 11:27:15 | 1.3589
16001 | 恒流充电 | 04:22:00 | 22:11:49 | 0.39987 | 3.3983 | 1.7465 | 5.8233 | 2025-02-23 11:27:20 | 1.3589
16002 | 恒流充电 | 04:22:05 | 22:11:54 | 0.40003 | 3.3983 | 1.747 | 5.8252 | 2025-02-23 11:27:25 | 1.3594
16003 | 恒流充电 | 04:22:10 | 22:11:59 | 0.39999 | 3.3982 | 1.7476 | 5.8271 | 2025-02-23 11:27:30 | 1.3592
16004 | 恒流充电 | 04:22:15 | 22:12:04 | 0.39987 | 3.3983 | 1.7482 | 5.829 | 2025-02-23 11:27:35 | 1.3589
16005 | 恒流充电 | 04:22:20 | 22:12:09 | 0.39997 | 3.3985 | 1.7487 | 5.8309 | 2025-02-23 11:27:40 | 1.3593
16006 | 恒流充电 | 04:22:25 | 22:12:14 | 0.3999 | 3.3986 | 1.7493 | 5.8328 | 2025-02-23 11:27:45 | 1.3591
16007 | 恒流充电 | 04:22:30 | 22:12:19 | 0.39987 | 3.3985 | 1.7498 | 5.8346 | 2025-02-23 11:27:50 | 1.359
16008 | 恒流充电 | 04:22:35 | 22:12:24 | 0.39998 | 3.3985 | 1.7504 | 5.8365 | 2025-02-23 11:27:55 | 1.3594
16009 | 恒流充电 | 04:22:40 | 22:12:29 | 0.39997 | 3.3986 | 1.7509 | 5.8384 | 2025-02-23 11:28:00 | 1.3593
16010 | 恒流充电 | 04:22:45 | 22:12:34 | 0.40002 | 3.3985 | 1.7515 | 5.8403 | 2025-02-23 11:28:05 | 1.3594
16011 | 恒流充电 | 04:22:50 | 22:12:39 | 0.39999 | 3.3986 | 1.752 | 5.8422 | 2025-02-23 11:28:10 | 1.3594
16012 | 恒流充电 | 04:22:55 | 22:12:44 | 0.39992 | 3.3988 | 1.7526 | 5.8441 | 2025-02-23 11:28:15 | 1.3592
16013 | 恒流充电 | 04:23:00 | 22:12:49 | 0.40001 | 3.3989 | 1.7532 | 5.846 | 2025-02-23 11:28:20 | 1.3596
16014 | 恒流充电 | 04:23:05 | 22:12:54 | 0.39997 | 3.3988 | 1.7537 | 5.8479 | 2025-02-23 11:28:25 | 1.3594
16015 | 恒流充电 | 04:23:10 | 22:12:59 | 0.4 | 3.3991 | 1.7543 | 5.8498 | 2025-02-23 11:28:30 | 1.3596
16016 | 恒流充电 | 04:23:15 | 22:13:04 | 0.4 | 3.3989 | 1.7548 | 5.8516 | 2025-02-23 11:28:35 | 1.3596
16017 | 恒流充电 | 04:23:20 | 22:13:09 | 0.39981 | 3.399 | 1.7554 | 5.8535 | 2025-02-23 11:28:40 | 1.359
16018 | 恒流充电 | 04:23:25 | 22:13:14 | 0.40006 | 3.3991 | 1.7559 | 5.8554 | 2025-02-23 11:28:45 | 1.3599
16019 | 恒流充电 | 04:23:30 | 22:13:19 | 0.3999 | 3.3991 | 1.7565 | 5.8573 | 2025-02-23 11:28:50 | 1.3593
16020 | 恒流充电 | 04:23:35 | 22:13:24 | 0.39991 | 3.3992 | 1.757 | 5.8592 | 2025-02-23 11:28:55 | 1.3594
16021 | 恒流充电 | 04:23:40 | 22:13:29 | 0.39988 | 3.3989 | 1.7576 | 5.8611 | 2025-02-23 11:29:00 | 1.3592
16022 | 恒流充电 | 04:23:45 | 22:13:34 | 0.39995 | 3.399 | 1.7582 | 5.863 | 2025-02-23 11:29:05 | 1.3595
16023 | 恒流充电 | 04:23:50 | 22:13:39 | 0.39995 | 3.399 | 1.7587 | 5.8649 | 2025-02-23 11:29:10 | 1.3594
16024 | 恒流充电 | 04:23:55 | 22:13:44 | 0.39987 | 3.3991 | 1.7593 | 5.8667 | 2025-02-23 11:29:15 | 1.3592
16025 | 恒流充电 | 04:24:00 | 22:13:49 | 0.3999 | 3.3992 | 1.7598 | 5.8686 | 2025-02-23 11:29:20 | 1.3593
16026 | 恒流充电 | 04:24:05 | 22:13:54 | 0.39995 | 3.3993 | 1.7604 | 5.8705 | 2025-02-23 11:29:25 | 1.3596
16027 | 恒流充电 | 04:24:10 | 22:13:59 | 0.3999 | 3.3991 | 1.7609 | 5.8724 | 2025-02-23 11:29:30 | 1.3593
16028 | 恒流充电 | 04:24:15 | 22:14:04 | 0.39992 | 3.3992 | 1.7615 | 5.8743 | 2025-02-23 11:29:35 | 1.3594
16029 | 恒流充电 | 04:24:20 | 22:14:09 | 0.39996 | 3.3994 | 1.762 | 5.8762 | 2025-02-23 11:29:40 | 1.3596
16030 | 恒流充电 | 04:24:25 | 22:14:14 | 0.39991 | 3.3993 | 1.7626 | 5.8781 | 2025-02-23 11:29:45 | 1.3594
16031 | 恒流充电 | 04:24:30 | 22:14:19 | 0.3999 | 3.3992 | 1.7632 | 5.88 | 2025-02-23 11:29:50 | 1.3593
16032 | 恒流充电 | 04:24:35 | 22:14:24 | 0.39994 | 3.3995 | 1.7637 | 5.8818 | 2025-02-23 11:29:55 | 1.3596
16033 | 恒流充电 | 04:24:40 | 22:14:29 | 0.40005 | 3.3993 | 1.7643 | 5.8837 | 2025-02-23 11:30:00 | 1.3599
16034 | 恒流充电 | 04:24:45 | 22:14:34 | 0.39986 | 3.3995 | 1.7648 | 5.8856 | 2025-02-23 11:30:05 | 1.3593
16035 | 恒流充电 | 04:24:50 | 22:14:39 | 0.39988 | 3.3995 | 1.7654 | 5.8875 | 2025-02-23 11:30:10 | 1.3594
16036 | 恒流充电 | 04:24:55 | 22:14:44 | 0.39999 | 3.3996 | 1.7659 | 5.8894 | 2025-02-23 11:30:15 | 1.3598
16037 | 恒流充电 | 04:25:00 | 22:14:49 | 0.39999 | 3.3996 | 1.7665 | 5.8913 | 2025-02-23 11:30:20 | 1.3598
16038 | 恒流充电 | 04:25:05 | 22:14:54 | 0.39997 | 3.3996 | 1.767 | 5.8932 | 2025-02-23 11:30:25 | 1.3598
16039 | 恒流充电 | 04:25:10 | 22:14:59 | 0.39993 | 3.3997 | 1.7676 | 5.8951 | 2025-02-23 11:30:30 | 1.3596
16040 | 恒流充电 | 04:25:15 | 22:15:04 | 0.39987 | 3.3996 | 1.7682 | 5.897 | 2025-02-23 11:30:35 | 1.3594
16041 | 恒流充电 | 04:25:20 | 22:15:09 | 0.4 | 3.3997 | 1.7687 | 5.8988 | 2025-02-23 11:30:40 | 1.3599
16042 | 恒流充电 | 04:25:25 | 22:15:14 | 0.39996 | 3.3998 | 1.7693 | 5.9007 | 2025-02-23 11:30:45 | 1.3598
16043 | 恒流充电 | 04:25:30 | 22:15:19 | 0.39997 | 3.3997 | 1.7698 | 5.9026 | 2025-02-23 11:30:50 | 1.3598
16044 | 恒流充电 | 04:25:35 | 22:15:24 | 0.3998 | 3.3999 | 1.7704 | 5.9045 | 2025-02-23 11:30:55 | 1.3593
16045 | 恒流充电 | 04:25:40 | 22:15:29 | 0.40001 | 3.3998 | 1.7709 | 5.9064 | 2025-02-23 11:31:00 | 1.3599
16046 | 恒流充电 | 04:25:45 | 22:15:34 | 0.39995 | 3.3999 | 1.7715 | 5.9083 | 2025-02-23 11:31:05 | 1.3598
16047 | 恒流充电 | 04:25:50 | 22:15:39 | 0.39988 | 3.4 | 1.772 | 5.9102 | 2025-02-23 11:31:10 | 1.3596
16048 | 恒流充电 | 04:25:55 | 22:15:44 | 0.39995 | 3.4001 | 1.7726 | 5.9121 | 2025-02-23 11:31:15 | 1.3599
16049 | 恒流充电 | 04:26:00 | 22:15:49 | 0.39981 | 3.4001 | 1.7732 | 5.9139 | 2025-02-23 11:31:20 | 1.3594
16050 | 恒流充电 | 04:26:05 | 22:15:54 | 0.3999 | 3.4 | 1.7737 | 5.9158 | 2025-02-23 11:31:25 | 1.3596
16051 | 恒流充电 | 04:26:10 | 22:15:59 | 0.39987 | 3.4001 | 1.7743 | 5.9177 | 2025-02-23 11:31:30 | 1.3596
16052 | 恒流充电 | 04:26:15 | 22:16:04 | 0.39992 | 3.4002 | 1.7748 | 5.9196 | 2025-02-23 11:31:35 | 1.3598
16053 | 恒流充电 | 04:26:20 | 22:16:09 | 0.3999 | 3.4001 | 1.7754 | 5.9215 | 2025-02-23 11:31:40 | 1.3597
16054 | 恒流充电 | 04:26:25 | 22:16:14 | 0.39991 | 3.4001 | 1.7759 | 5.9234 | 2025-02-23 11:31:45 | 1.3598
16055 | 恒流充电 | 04:26:30 | 22:16:19 | 0.39991 | 3.4002 | 1.7765 | 5.9253 | 2025-02-23 11:31:50 | 1.3597
16056 | 恒流充电 | 04:26:35 | 22:16:24 | 0.39991 | 3.4003 | 1.777 | 5.9272 | 2025-02-23 11:31:55 | 1.3598
16057 | 恒流充电 | 04:26:40 | 22:16:29 | 0.3999 | 3.4003 | 1.7776 | 5.9291 | 2025-02-23 11:32:00 | 1.3598
16058 | 恒流充电 | 04:26:45 | 22:16:34 | 0.39995 | 3.4004 | 1.7782 | 5.9309 | 2025-02-23 11:32:05 | 1.36
16059 | 恒流充电 | 04:26:50 | 22:16:39 | 0.39989 | 3.4004 | 1.7787 | 5.9328 | 2025-02-23 11:32:10 | 1.3598
16060 | 恒流充电 | 04:26:55 | 22:16:44 | 0.39993 | 3.4003 | 1.7793 | 5.9347 | 2025-02-23 11:32:15 | 1.3599
16061 | 恒流充电 | 04:27:00 | 22:16:49 | 0.39997 | 3.4006 | 1.7798 | 5.9366 | 2025-02-23 11:32:20 | 1.3602
16062 | 恒流充电 | 04:27:05 | 22:16:54 | 0.39988 | 3.4004 | 1.7804 | 5.9385 | 2025-02-23 11:32:25 | 1.3598
16063 | 恒流充电 | 04:27:10 | 22:16:59 | 0.4 | 3.4004 | 1.7809 | 5.9404 | 2025-02-23 11:32:30 | 1.3602
16064 | 恒流充电 | 04:27:15 | 22:17:04 | 0.39996 | 3.4004 | 1.7815 | 5.9423 | 2025-02-23 11:32:35 | 1.36
16065 | 恒流充电 | 04:27:20 | 22:17:09 | 0.39995 | 3.4006 | 1.782 | 5.9442 | 2025-02-23 11:32:40 | 1.3601
16066 | 恒流充电 | 04:27:25 | 22:17:14 | 0.39994 | 3.4006 | 1.7826 | 5.9461 | 2025-02-23 11:32:45 | 1.36
16067 | 恒流充电 | 04:27:30 | 22:17:19 | 0.39985 | 3.4007 | 1.7832 | 5.9479 | 2025-02-23 11:32:50 | 1.3598
16068 | 恒流充电 | 04:27:35 | 22:17:24 | 0.39998 | 3.4008 | 1.7837 | 5.9498 | 2025-02-23 11:32:55 | 1.3602
16069 | 恒流充电 | 04:27:40 | 22:17:29 | 0.3999 | 3.4009 | 1.7843 | 5.9517 | 2025-02-23 11:33:00 | 1.36
16070 | 恒流充电 | 04:27:45 | 22:17:34 | 0.39995 | 3.4009 | 1.7848 | 5.9536 | 2025-02-23 11:33:05 | 1.3602
16071 | 恒流充电 | 04:27:50 | 22:17:39 | 0.3999 | 3.4012 | 1.7854 | 5.9555 | 2025-02-23 11:33:10 | 1.3601
16072 | 恒流充电 | 04:27:55 | 22:17:44 | 0.40002 | 3.4009 | 1.7859 | 5.9574 | 2025-02-23 11:33:15 | 1.3604
16073 | 恒流充电 | 04:28:00 | 22:17:49 | 0.39996 | 3.4008 | 1.7865 | 5.9593 | 2025-02-23 11:33:20 | 1.3602
16074 | 恒流充电 | 04:28:05 | 22:17:54 | 0.39992 | 3.4011 | 1.787 | 5.9612 | 2025-02-23 11:33:25 | 1.3602
16075 | 恒流充电 | 04:28:10 | 22:17:59 | 0.40003 | 3.401 | 1.7876 | 5.9631 | 2025-02-23 11:33:30 | 1.3605
16076 | 恒流充电 | 04:28:15 | 22:18:04 | 0.39997 | 3.401 | 1.7882 | 5.965 | 2025-02-23 11:33:35 | 1.3603
16077 | 恒流充电 | 04:28:20 | 22:18:09 | 0.39996 | 3.4011 | 1.7887 | 5.9668 | 2025-02-23 11:33:40 | 1.3603
16078 | 恒流充电 | 04:28:25 | 22:18:14 | 0.39991 | 3.4013 | 1.7893 | 5.9687 | 2025-02-23 11:33:45 | 1.3602
16079 | 恒流充电 | 04:28:30 | 22:18:19 | 0.39986 | 3.4012 | 1.7898 | 5.9706 | 2025-02-23 11:33:50 | 1.36
16080 | 恒流充电 | 04:28:35 | 22:18:24 | 0.39994 | 3.4012 | 1.7904 | 5.9725 | 2025-02-23 11:33:55 | 1.3603
16081 | 恒流充电 | 04:28:40 | 22:18:29 | 0.39989 | 3.4012 | 1.7909 | 5.9744 | 2025-02-23 11:34:00 | 1.3601
16082 | 恒流充电 | 04:28:45 | 22:18:34 | 0.40002 | 3.4013 | 1.7915 | 5.9763 | 2025-02-23 11:34:05 | 1.3606
16083 | 恒流充电 | 04:28:50 | 22:18:39 | 0.39995 | 3.4013 | 1.792 | 5.9782 | 2025-02-23 11:34:10 | 1.3603
16084 | 恒流充电 | 04:28:55 | 22:18:44 | 0.39994 | 3.4014 | 1.7926 | 5.9801 | 2025-02-23 11:34:15 | 1.3604
16085 | 恒流充电 | 04:29:00 | 22:18:49 | 0.39983 | 3.4015 | 1.7932 | 5.982 | 2025-02-23 11:34:20 | 1.36
16086 | 恒流充电 | 04:29:05 | 22:18:54 | 0.39991 | 3.4014 | 1.7937 | 5.9838 | 2025-02-23 11:34:25 | 1.3602
16087 | 恒流充电 | 04:29:10 | 22:18:59 | 0.39993 | 3.4016 | 1.7943 | 5.9857 | 2025-02-23 11:34:30 | 1.3604
16088 | 恒流充电 | 04:29:15 | 22:19:04 | 0.39989 | 3.4015 | 1.7948 | 5.9876 | 2025-02-23 11:34:35 | 1.3603
16089 | 恒流充电 | 04:29:20 | 22:19:09 | 0.39999 | 3.4015 | 1.7954 | 5.9895 | 2025-02-23 11:34:40 | 1.3606
16090 | 恒流充电 | 04:29:25 | 22:19:14 | 0.3999 | 3.402 | 1.7959 | 5.9914 | 2025-02-23 11:34:45 | 1.3605
16091 | 恒流充电 | 04:29:30 | 22:19:19 | 0.39992 | 3.4018 | 1.7965 | 5.9933 | 2025-02-23 11:34:50 | 1.3605
16092 | 恒流充电 | 04:29:35 | 22:19:24 | 0.39997 | 3.4018 | 1.797 | 5.9952 | 2025-02-23 11:34:55 | 1.3606
16093 | 恒流充电 | 04:29:40 | 22:19:29 | 0.39992 | 3.402 | 1.7976 | 5.9971 | 2025-02-23 11:35:00 | 1.3605
16094 | 恒流充电 | 04:29:45 | 22:19:34 | 0.39991 | 3.4019 | 1.7981 | 5.999 | 2025-02-23 11:35:05 | 1.3604
16095 | 恒流充电 | 04:29:50 | 22:19:39 | 0.3999 | 3.4021 | 1.7987 | 6.0008 | 2025-02-23 11:35:10 | 1.3605
16096 | 恒流充电 | 04:29:55 | 22:19:44 | 0.3999 | 3.402 | 1.7993 | 6.0027 | 2025-02-23 11:35:15 | 1.3605
16097 | 恒流充电 | 04:30:00 | 22:19:49 | 0.39981 | 3.4018 | 1.7998 | 6.0046 | 2025-02-23 11:35:20 | 1.3601
16098 | 恒流充电 | 04:30:05 | 22:19:54 | 0.40009 | 3.402 | 1.8004 | 6.0065 | 2025-02-23 11:35:25 | 1.3611
16099 | 恒流充电 | 04:30:10 | 22:19:59 | 0.39988 | 3.4021 | 1.8009 | 6.0084 | 2025-02-23 11:35:30 | 1.3604
16100 | 恒流充电 | 04:30:15 | 22:20:04 | 0.39992 | 3.4022 | 1.8015 | 6.0103 | 2025-02-23 11:35:35 | 1.3606
16101 | 恒流充电 | 04:30:20 | 22:20:09 | 0.39989 | 3.4023 | 1.802 | 6.0122 | 2025-02-23 11:35:40 | 1.3605
16102 | 恒流充电 | 04:30:25 | 22:20:14 | 0.40011 | 3.4022 | 1.8026 | 6.0141 | 2025-02-23 11:35:45 | 1.3613
16103 | 恒流充电 | 04:30:30 | 22:20:19 | 0.3998 | 3.4025 | 1.8031 | 6.016 | 2025-02-23 11:35:50 | 1.3603
16104 | 恒流充电 | 04:30:35 | 22:20:24 | 0.3999 | 3.4024 | 1.8037 | 6.0179 | 2025-02-23 11:35:55 | 1.3606
16105 | 恒流充电 | 04:30:40 | 22:20:29 | 0.39986 | 3.4023 | 1.8043 | 6.0197 | 2025-02-23 11:36:00 | 1.3604
16106 | 恒流充电 | 04:30:45 | 22:20:34 | 0.39994 | 3.4025 | 1.8048 | 6.0216 | 2025-02-23 11:36:05 | 1.3608
16107 | 恒流充电 | 04:30:50 | 22:20:39 | 0.39994 | 3.4025 | 1.8054 | 6.0235 | 2025-02-23 11:36:10 | 1.3608
16108 | 恒流充电 | 04:30:55 | 22:20:44 | 0.39994 | 3.4025 | 1.8059 | 6.0254 | 2025-02-23 11:36:15 | 1.3608
16109 | 恒流充电 | 04:31:00 | 22:20:49 | 0.39993 | 3.4026 | 1.8065 | 6.0273 | 2025-02-23 11:36:20 | 1.3608
16110 | 恒流充电 | 04:31:05 | 22:20:54 | 0.39997 | 3.4027 | 1.807 | 6.0292 | 2025-02-23 11:36:25 | 1.361
16111 | 恒流充电 | 04:31:10 | 22:20:59 | 0.39977 | 3.4027 | 1.8076 | 6.0311 | 2025-02-23 11:36:30 | 1.3603
16112 | 恒流充电 | 04:31:15 | 22:21:04 | 0.39994 | 3.4028 | 1.8081 | 6.033 | 2025-02-23 11:36:35 | 1.3609
16113 | 恒流充电 | 04:31:20 | 22:21:09 | 0.39986 | 3.4029 | 1.8087 | 6.0349 | 2025-02-23 11:36:40 | 1.3607
16114 | 恒流充电 | 04:31:25 | 22:21:14 | 0.39987 | 3.403 | 1.8093 | 6.0368 | 2025-02-23 11:36:45 | 1.3607
16115 | 恒流充电 | 04:31:30 | 22:21:19 | 0.40001 | 3.4029 | 1.8098 | 6.0386 | 2025-02-23 11:36:50 | 1.3612
16116 | 恒流充电 | 04:31:35 | 22:21:24 | 0.39995 | 3.4028 | 1.8104 | 6.0405 | 2025-02-23 11:36:55 | 1.361
16117 | 恒流充电 | 04:31:40 | 22:21:29 | 0.3999 | 3.403 | 1.8109 | 6.0424 | 2025-02-23 11:37:00 | 1.3609
16118 | 恒流充电 | 04:31:45 | 22:21:34 | 0.3998 | 3.4031 | 1.8115 | 6.0443 | 2025-02-23 11:37:05 | 1.3605
16119 | 恒流充电 | 04:31:50 | 22:21:39 | 0.4 | 3.4031 | 1.812 | 6.0462 | 2025-02-23 11:37:10 | 1.3612
16120 | 恒流充电 | 04:31:55 | 22:21:44 | 0.39999 | 3.4031 | 1.8126 | 6.0481 | 2025-02-23 11:37:15 | 1.3612
16121 | 恒流充电 | 04:32:00 | 22:21:49 | 0.3999 | 3.4034 | 1.8131 | 6.05 | 2025-02-23 11:37:20 | 1.361
16122 | 恒流充电 | 04:32:05 | 22:21:54 | 0.3999 | 3.4032 | 1.8137 | 6.0519 | 2025-02-23 11:37:25 | 1.3609
16123 | 恒流充电 | 04:32:10 | 22:21:59 | 0.39984 | 3.4033 | 1.8143 | 6.0538 | 2025-02-23 11:37:30 | 1.3608
16124 | 恒流充电 | 04:32:15 | 22:22:04 | 0.39994 | 3.4033 | 1.8148 | 6.0557 | 2025-02-23 11:37:35 | 1.3611
16125 | 恒流充电 | 04:32:20 | 22:22:09 | 0.39995 | 3.4034 | 1.8154 | 6.0575 | 2025-02-23 11:37:40 | 1.3612
16126 | 恒流充电 | 04:32:25 | 22:22:14 | 0.40001 | 3.4035 | 1.8159 | 6.0594 | 2025-02-23 11:37:45 | 1.3614
16127 | 恒流充电 | 04:32:30 | 22:22:19 | 0.39989 | 3.4037 | 1.8165 | 6.0613 | 2025-02-23 11:37:50 | 1.3611
16128 | 恒流充电 | 04:32:35 | 22:22:24 | 0.40002 | 3.4034 | 1.817 | 6.0632 | 2025-02-23 11:37:55 | 1.3614
16129 | 恒流充电 | 04:32:40 | 22:22:29 | 0.39998 | 3.4037 | 1.8176 | 6.0651 | 2025-02-23 11:38:00 | 1.3614
16130 | 恒流充电 | 04:32:45 | 22:22:34 | 0.39987 | 3.4037 | 1.8181 | 6.067 | 2025-02-23 11:38:05 | 1.361
16131 | 恒流充电 | 04:32:50 | 22:22:39 | 0.39987 | 3.4037 | 1.8187 | 6.0689 | 2025-02-23 11:38:10 | 1.3611
16132 | 恒流充电 | 04:32:55 | 22:22:44 | 0.39988 | 3.4037 | 1.8193 | 6.0708 | 2025-02-23 11:38:15 | 1.3611
16133 | 恒流充电 | 04:33:00 | 22:22:49 | 0.3999 | 3.4039 | 1.8198 | 6.0727 | 2025-02-23 11:38:20 | 1.3612
16134 | 恒流充电 | 04:33:05 | 22:22:54 | 0.39988 | 3.404 | 1.8204 | 6.0746 | 2025-02-23 11:38:25 | 1.3612
16135 | 恒流充电 | 04:33:10 | 22:22:59 | 0.39995 | 3.4039 | 1.8209 | 6.0765 | 2025-02-23 11:38:30 | 1.3614
16136 | 恒流充电 | 04:33:15 | 22:23:04 | 0.39992 | 3.404 | 1.8215 | 6.0783 | 2025-02-23 11:38:35 | 1.3613
16137 | 恒流充电 | 04:33:20 | 22:23:09 | 0.39985 | 3.404 | 1.822 | 6.0802 | 2025-02-23 11:38:40 | 1.3611
16138 | 恒流充电 | 04:33:25 | 22:23:14 | 0.39987 | 3.4041 | 1.8226 | 6.0821 | 2025-02-23 11:38:45 | 1.3612
16139 | 恒流充电 | 04:33:30 | 22:23:19 | 0.39985 | 3.4041 | 1.8231 | 6.084 | 2025-02-23 11:38:50 | 1.3611
16140 | 恒流充电 | 04:33:35 | 22:23:24 | 0.39994 | 3.4041 | 1.8237 | 6.0859 | 2025-02-23 11:38:55 | 1.3614
16141 | 恒流充电 | 04:33:40 | 22:23:29 | 0.39991 | 3.4042 | 1.8243 | 6.0878 | 2025-02-23 11:39:00 | 1.3614
16142 | 恒流充电 | 04:33:45 | 22:23:34 | 0.39996 | 3.4043 | 1.8248 | 6.0897 | 2025-02-23 11:39:05 | 1.3616
16143 | 恒流充电 | 04:33:50 | 22:23:39 | 0.39991 | 3.4044 | 1.8254 | 6.0916 | 2025-02-23 11:39:10 | 1.3614
16144 | 恒流充电 | 04:33:55 | 22:23:44 | 0.39992 | 3.4044 | 1.8259 | 6.0935 | 2025-02-23 11:39:15 | 1.3615
16145 | 恒流充电 | 04:34:00 | 22:23:49 | 0.39991 | 3.4046 | 1.8265 | 6.0954 | 2025-02-23 11:39:20 | 1.3615
16146 | 恒流充电 | 04:34:05 | 22:23:54 | 0.39994 | 3.4045 | 1.827 | 6.0973 | 2025-02-23 11:39:25 | 1.3616
16147 | 恒流充电 | 04:34:10 | 22:23:59 | 0.39995 | 3.4045 | 1.8276 | 6.0991 | 2025-02-23 11:39:30 | 1.3616
16148 | 恒流充电 | 04:34:15 | 22:24:04 | 0.39988 | 3.4047 | 1.8281 | 6.101 | 2025-02-23 11:39:35 | 1.3615
16149 | 恒流充电 | 04:34:20 | 22:24:09 | 0.39994 | 3.4046 | 1.8287 | 6.1029 | 2025-02-23 11:39:40 | 1.3616
16150 | 恒流充电 | 04:34:25 | 22:24:14 | 0.39991 | 3.4045 | 1.8293 | 6.1048 | 2025-02-23 11:39:45 | 1.3615
16151 | 恒流充电 | 04:34:30 | 22:24:19 | 0.39994 | 3.4047 | 1.8298 | 6.1067 | 2025-02-23 11:39:50 | 1.3617
16152 | 恒流充电 | 04:34:35 | 22:24:24 | 0.39986 | 3.4048 | 1.8304 | 6.1086 | 2025-02-23 11:39:55 | 1.3615
16153 | 恒流充电 | 04:34:40 | 22:24:29 | 0.39991 | 3.4051 | 1.8309 | 6.1105 | 2025-02-23 11:40:00 | 1.3617
16154 | 恒流充电 | 04:34:45 | 22:24:34 | 0.39996 | 3.4051 | 1.8315 | 6.1124 | 2025-02-23 11:40:05 | 1.3619
16155 | 恒流充电 | 04:34:50 | 22:24:39 | 0.39996 | 3.4049 | 1.832 | 6.1143 | 2025-02-23 11:40:10 | 1.3618
16156 | 恒流充电 | 04:34:55 | 22:24:44 | 0.39992 | 3.405 | 1.8326 | 6.1162 | 2025-02-23 11:40:15 | 1.3617
16157 | 恒流充电 | 04:35:00 | 22:24:49 | 0.40002 | 3.4052 | 1.8331 | 6.1181 | 2025-02-23 11:40:20 | 1.3621
16158 | 恒流充电 | 04:35:05 | 22:24:54 | 0.39995 | 3.4052 | 1.8337 | 6.1199 | 2025-02-23 11:40:25 | 1.3619
16159 | 恒流充电 | 04:35:10 | 22:24:59 | 0.39987 | 3.4054 | 1.8343 | 6.1218 | 2025-02-23 11:40:30 | 1.3617
16160 | 恒流充电 | 04:35:15 | 22:25:04 | 0.39982 | 3.4053 | 1.8348 | 6.1237 | 2025-02-23 11:40:35 | 1.3615
16161 | 恒流充电 | 04:35:20 | 22:25:09 | 0.39987 | 3.4055 | 1.8354 | 6.1256 | 2025-02-23 11:40:40 | 1.3618
16162 | 恒流充电 | 04:35:25 | 22:25:14 | 0.39996 | 3.4053 | 1.8359 | 6.1275 | 2025-02-23 11:40:45 | 1.362
16163 | 恒流充电 | 04:35:30 | 22:25:19 | 0.3999 | 3.4055 | 1.8365 | 6.1294 | 2025-02-23 11:40:50 | 1.3619
16164 | 恒流充电 | 04:35:35 | 22:25:24 | 0.39986 | 3.4054 | 1.837 | 6.1313 | 2025-02-23 11:40:55 | 1.3617
16165 | 恒流充电 | 04:35:40 | 22:25:29 | 0.39996 | 3.4057 | 1.8376 | 6.1332 | 2025-02-23 11:41:00 | 1.3622
16166 | 恒流充电 | 04:35:45 | 22:25:34 | 0.39989 | 3.4057 | 1.8381 | 6.1351 | 2025-02-23 11:41:05 | 1.3619
16167 | 恒流充电 | 04:35:50 | 22:25:39 | 0.3999 | 3.4057 | 1.8387 | 6.137 | 2025-02-23 11:41:10 | 1.3619
16168 | 恒流充电 | 04:35:55 | 22:25:44 | 0.39995 | 3.4057 | 1.8393 | 6.1389 | 2025-02-23 11:41:15 | 1.3621
16169 | 恒流充电 | 04:36:00 | 22:25:49 | 0.39988 | 3.4057 | 1.8398 | 6.1408 | 2025-02-23 11:41:20 | 1.3619
16170 | 恒流充电 | 04:36:05 | 22:25:54 | 0.3999 | 3.4059 | 1.8404 | 6.1426 | 2025-02-23 11:41:25 | 1.362
16171 | 恒流充电 | 04:36:10 | 22:25:59 | 0.39989 | 3.4059 | 1.8409 | 6.1445 | 2025-02-23 11:41:30 | 1.362
16172 | 恒流充电 | 04:36:15 | 22:26:04 | 0.4 | 3.406 | 1.8415 | 6.1464 | 2025-02-23 11:41:35 | 1.3624
16173 | 恒流充电 | 04:36:20 | 22:26:09 | 0.39989 | 3.4061 | 1.842 | 6.1483 | 2025-02-23 11:41:40 | 1.362
16174 | 恒流充电 | 04:36:25 | 22:26:14 | 0.4 | 3.4063 | 1.8426 | 6.1502 | 2025-02-23 11:41:45 | 1.3626
16175 | 恒流充电 | 04:36:30 | 22:26:19 | 0.39986 | 3.4061 | 1.8431 | 6.1521 | 2025-02-23 11:41:50 | 1.362
16176 | 恒流充电 | 04:36:35 | 22:26:24 | 0.39989 | 3.4064 | 1.8437 | 6.154 | 2025-02-23 11:41:55 | 1.3622
16177 | 恒流充电 | 04:36:40 | 22:26:29 | 0.39989 | 3.4064 | 1.8443 | 6.1559 | 2025-02-23 11:42:00 | 1.3622
16178 | 恒流充电 | 04:36:45 | 22:26:34 | 0.39987 | 3.4064 | 1.8448 | 6.1578 | 2025-02-23 11:42:05 | 1.3621
16179 | 恒流充电 | 04:36:50 | 22:26:39 | 0.39994 | 3.4067 | 1.8454 | 6.1597 | 2025-02-23 11:42:10 | 1.3625
16180 | 恒流充电 | 04:36:55 | 22:26:44 | 0.39991 | 3.4066 | 1.8459 | 6.1616 | 2025-02-23 11:42:15 | 1.3624
16181 | 恒流充电 | 04:37:00 | 22:26:49 | 0.39986 | 3.4067 | 1.8465 | 6.1635 | 2025-02-23 11:42:20 | 1.3622
16182 | 恒流充电 | 04:37:05 | 22:26:54 | 0.39992 | 3.4066 | 1.847 | 6.1653 | 2025-02-23 11:42:25 | 1.3624
16183 | 恒流充电 | 04:37:10 | 22:26:59 | 0.39985 | 3.4069 | 1.8476 | 6.1672 | 2025-02-23 11:42:30 | 1.3623
16184 | 恒流充电 | 04:37:15 | 22:27:04 | 0.39987 | 3.4068 | 1.8481 | 6.1691 | 2025-02-23 11:42:35 | 1.3623
16185 | 恒流充电 | 04:37:20 | 22:27:09 | 0.39994 | 3.407 | 1.8487 | 6.171 | 2025-02-23 11:42:40 | 1.3626
16186 | 恒流充电 | 04:37:25 | 22:27:14 | 0.39991 | 3.4071 | 1.8493 | 6.1729 | 2025-02-23 11:42:45 | 1.3626
16187 | 恒流充电 | 04:37:30 | 22:27:19 | 0.39985 | 3.407 | 1.8498 | 6.1748 | 2025-02-23 11:42:50 | 1.3623
16188 | 恒流充电 | 04:37:35 | 22:27:24 | 0.39981 | 3.4072 | 1.8504 | 6.1767 | 2025-02-23 11:42:55 | 1.3622
16189 | 恒流充电 | 04:37:40 | 22:27:29 | 0.39988 | 3.4071 | 1.8509 | 6.1786 | 2025-02-23 11:43:00 | 1.3625
16190 | 恒流充电 | 04:37:45 | 22:27:34 | 0.39995 | 3.4075 | 1.8515 | 6.1805 | 2025-02-23 11:43:05 | 1.3628
16191 | 恒流充电 | 04:37:50 | 22:27:39 | 0.40002 | 3.4073 | 1.852 | 6.1824 | 2025-02-23 11:43:10 | 1.363
16192 | 恒流充电 | 04:37:55 | 22:27:44 | 0.39995 | 3.4072 | 1.8526 | 6.1843 | 2025-02-23 11:43:15 | 1.3627
16193 | 恒流充电 | 04:38:00 | 22:27:49 | 0.39995 | 3.4074 | 1.8531 | 6.1862 | 2025-02-23 11:43:20 | 1.3628
16194 | 恒流充电 | 04:38:05 | 22:27:54 | 0.40003 | 3.4077 | 1.8537 | 6.1881 | 2025-02-23 11:43:25 | 1.3632
16195 | 恒流充电 | 04:38:10 | 22:27:59 | 0.39992 | 3.4078 | 1.8542 | 6.19 | 2025-02-23 11:43:30 | 1.3629
16196 | 恒流充电 | 04:38:15 | 22:28:04 | 0.39989 | 3.4076 | 1.8548 | 6.1918 | 2025-02-23 11:43:35 | 1.3627
16197 | 恒流充电 | 04:38:20 | 22:28:09 | 0.39995 | 3.4078 | 1.8554 | 6.1937 | 2025-02-23 11:43:40 | 1.3629
16198 | 恒流充电 | 04:38:25 | 22:28:14 | 0.39991 | 3.4078 | 1.8559 | 6.1956 | 2025-02-23 11:43:45 | 1.3628
16199 | 恒流充电 | 04:38:30 | 22:28:19 | 0.39995 | 3.4078 | 1.8565 | 6.1975 | 2025-02-23 11:43:50 | 1.3629
16200 | 恒流充电 | 04:38:35 | 22:28:24 | 0.39992 | 3.4082 | 1.857 | 6.1994 | 2025-02-23 11:43:55 | 1.363
16201 | 恒流充电 | 04:38:40 | 22:28:29 | 0.39996 | 3.408 | 1.8576 | 6.2013 | 2025-02-23 11:44:00 | 1.3631
16202 | 恒流充电 | 04:38:45 | 22:28:34 | 0.39993 | 3.408 | 1.8581 | 6.2032 | 2025-02-23 11:44:05 | 1.363
16203 | 恒流充电 | 04:38:50 | 22:28:39 | 0.39986 | 3.4084 | 1.8587 | 6.2051 | 2025-02-23 11:44:10 | 1.3629
16204 | 恒流充电 | 04:38:55 | 22:28:44 | 0.39999 | 3.4083 | 1.8592 | 6.207 | 2025-02-23 11:44:15 | 1.3633
16205 | 恒流充电 | 04:39:00 | 22:28:49 | 0.39987 | 3.4086 | 1.8598 | 6.2089 | 2025-02-23 11:44:20 | 1.363
16206 | 恒流充电 | 04:39:05 | 22:28:54 | 0.39976 | 3.4086 | 1.8604 | 6.2108 | 2025-02-23 11:44:25 | 1.3626
16207 | 恒流充电 | 04:39:10 | 22:28:59 | 0.39981 | 3.4085 | 1.8609 | 6.2127 | 2025-02-23 11:44:30 | 1.3627
16208 | 恒流充电 | 04:39:15 | 22:29:04 | 0.3999 | 3.4086 | 1.8615 | 6.2146 | 2025-02-23 11:44:35 | 1.3631
16209 | 恒流充电 | 04:39:20 | 22:29:09 | 0.39989 | 3.4085 | 1.862 | 6.2165 | 2025-02-23 11:44:40 | 1.3631
16210 | 恒流充电 | 04:39:25 | 22:29:14 | 0.40004 | 3.4088 | 1.8626 | 6.2183 | 2025-02-23 11:44:45 | 1.3637
16211 | 恒流充电 | 04:39:30 | 22:29:19 | 0.39984 | 3.4087 | 1.8631 | 6.2202 | 2025-02-23 11:44:50 | 1.3629
16212 | 恒流充电 | 04:39:35 | 22:29:24 | 0.39995 | 3.409 | 1.8637 | 6.2221 | 2025-02-23 11:44:55 | 1.3634
16213 | 恒流充电 | 04:39:40 | 22:29:29 | 0.4 | 3.4089 | 1.8642 | 6.224 | 2025-02-23 11:45:00 | 1.3636
16214 | 恒流充电 | 04:39:45 | 22:29:34 | 0.39999 | 3.4092 | 1.8648 | 6.2259 | 2025-02-23 11:45:05 | 1.3637
16215 | 恒流充电 | 04:39:50 | 22:29:39 | 0.40002 | 3.4091 | 1.8654 | 6.2278 | 2025-02-23 11:45:10 | 1.3637
16216 | 恒流充电 | 04:39:55 | 22:29:44 | 0.39986 | 3.4092 | 1.8659 | 6.2297 | 2025-02-23 11:45:15 | 1.3632
16217 | 恒流充电 | 04:40:00 | 22:29:49 | 0.39994 | 3.4094 | 1.8665 | 6.2316 | 2025-02-23 11:45:20 | 1.3636
16218 | 恒流充电 | 04:40:05 | 22:29:54 | 0.40001 | 3.4095 | 1.867 | 6.2335 | 2025-02-23 11:45:25 | 1.3638
16219 | 恒流充电 | 04:40:10 | 22:29:59 | 0.39996 | 3.4095 | 1.8676 | 6.2354 | 2025-02-23 11:45:30 | 1.3637
16220 | 恒流充电 | 04:40:15 | 22:30:04 | 0.39988 | 3.4096 | 1.8681 | 6.2373 | 2025-02-23 11:45:35 | 1.3634
16221 | 恒流充电 | 04:40:20 | 22:30:09 | 0.39991 | 3.4097 | 1.8687 | 6.2392 | 2025-02-23 11:45:40 | 1.3636
16222 | 恒流充电 | 04:40:25 | 22:30:14 | 0.3999 | 3.4098 | 1.8692 | 6.2411 | 2025-02-23 11:45:45 | 1.3636
16223 | 恒流充电 | 04:40:30 | 22:30:19 | 0.39981 | 3.4099 | 1.8698 | 6.243 | 2025-02-23 11:45:50 | 1.3633
16224 | 恒流充电 | 04:40:35 | 22:30:24 | 0.39994 | 3.4097 | 1.8704 | 6.2449 | 2025-02-23 11:45:55 | 1.3637
16225 | 恒流充电 | 04:40:40 | 22:30:29 | 0.40005 | 3.41 | 1.8709 | 6.2468 | 2025-02-23 11:46:00 | 1.3642
16226 | 恒流充电 | 04:40:45 | 22:30:34 | 0.39979 | 3.4101 | 1.8715 | 6.2486 | 2025-02-23 11:46:05 | 1.3633
16227 | 恒流充电 | 04:40:50 | 22:30:39 | 0.39992 | 3.4101 | 1.872 | 6.2505 | 2025-02-23 11:46:10 | 1.3638
16228 | 恒流充电 | 04:40:55 | 22:30:44 | 0.39994 | 3.4103 | 1.8726 | 6.2524 | 2025-02-23 11:46:15 | 1.3639
16229 | 恒流充电 | 04:41:00 | 22:30:49 | 0.40004 | 3.4104 | 1.8731 | 6.2543 | 2025-02-23 11:46:20 | 1.3643
16230 | 恒流充电 | 04:41:05 | 22:30:54 | 0.39988 | 3.4106 | 1.8737 | 6.2562 | 2025-02-23 11:46:25 | 1.3638
16231 | 恒流充电 | 04:41:10 | 22:30:59 | 0.39988 | 3.4104 | 1.8742 | 6.2581 | 2025-02-23 11:46:30 | 1.3638
16232 | 恒流充电 | 04:41:15 | 22:31:04 | 0.39984 | 3.4108 | 1.8748 | 6.26 | 2025-02-23 11:46:35 | 1.3638
16233 | 恒流充电 | 04:41:20 | 22:31:09 | 0.39974 | 3.4108 | 1.8754 | 6.2619 | 2025-02-23 11:46:40 | 1.3634
16234 | 恒流充电 | 04:41:25 | 22:31:14 | 0.40006 | 3.4109 | 1.8759 | 6.2638 | 2025-02-23 11:46:45 | 1.3645
16235 | 恒流充电 | 04:41:30 | 22:31:19 | 0.39978 | 3.411 | 1.8765 | 6.2657 | 2025-02-23 11:46:50 | 1.3637
16236 | 恒流充电 | 04:41:35 | 22:31:24 | 0.39989 | 3.411 | 1.877 | 6.2676 | 2025-02-23 11:46:55 | 1.364
16237 | 恒流充电 | 04:41:40 | 22:31:29 | 0.39989 | 3.4114 | 1.8776 | 6.2695 | 2025-02-23 11:47:00 | 1.3642
16238 | 恒流充电 | 04:41:45 | 22:31:34 | 0.39981 | 3.4112 | 1.8781 | 6.2714 | 2025-02-23 11:47:05 | 1.3638
16239 | 恒流充电 | 04:41:50 | 22:31:39 | 0.39991 | 3.4112 | 1.8787 | 6.2733 | 2025-02-23 11:47:10 | 1.3642
16240 | 恒流充电 | 04:41:55 | 22:31:44 | 0.39998 | 3.4114 | 1.8792 | 6.2752 | 2025-02-23 11:47:15 | 1.3645
16241 | 恒流充电 | 04:42:00 | 22:31:49 | 0.39995 | 3.4115 | 1.8798 | 6.2771 | 2025-02-23 11:47:20 | 1.3644
16242 | 恒流充电 | 04:42:05 | 22:31:54 | 0.3999 | 3.4116 | 1.8804 | 6.279 | 2025-02-23 11:47:25 | 1.3643
16243 | 恒流充电 | 04:42:10 | 22:31:59 | 0.39995 | 3.4117 | 1.8809 | 6.2809 | 2025-02-23 11:47:30 | 1.3645
16244 | 恒流充电 | 04:42:15 | 22:32:04 | 0.39996 | 3.4118 | 1.8815 | 6.2828 | 2025-02-23 11:47:35 | 1.3646
16245 | 恒流充电 | 04:42:20 | 22:32:09 | 0.39985 | 3.4119 | 1.882 | 6.2846 | 2025-02-23 11:47:40 | 1.3643
16246 | 恒流充电 | 04:42:25 | 22:32:14 | 0.39992 | 3.412 | 1.8826 | 6.2865 | 2025-02-23 11:47:45 | 1.3645
16247 | 恒流充电 | 04:42:30 | 22:32:19 | 0.40002 | 3.4121 | 1.8831 | 6.2884 | 2025-02-23 11:47:50 | 1.3649
16248 | 恒流充电 | 04:42:35 | 22:32:24 | 0.39986 | 3.4122 | 1.8837 | 6.2903 | 2025-02-23 11:47:55 | 1.3644
16249 | 恒流充电 | 04:42:40 | 22:32:29 | 0.39992 | 3.4123 | 1.8842 | 6.2922 | 2025-02-23 11:48:00 | 1.3646
16250 | 恒流充电 | 04:42:45 | 22:32:34 | 0.3999 | 3.4124 | 1.8848 | 6.2941 | 2025-02-23 11:48:05 | 1.3646
16251 | 恒流充电 | 04:42:50 | 22:32:39 | 0.39995 | 3.4125 | 1.8854 | 6.296 | 2025-02-23 11:48:10 | 1.3649
16252 | 恒流充电 | 04:42:55 | 22:32:44 | 0.39991 | 3.4128 | 1.8859 | 6.2979 | 2025-02-23 11:48:15 | 1.3648
16253 | 恒流充电 | 04:43:00 | 22:32:49 | 0.40004 | 3.4127 | 1.8865 | 6.2998 | 2025-02-23 11:48:20 | 1.3652
16254 | 恒流充电 | 04:43:05 | 22:32:54 | 0.39991 | 3.4128 | 1.887 | 6.3017 | 2025-02-23 11:48:25 | 1.3648
16255 | 恒流充电 | 04:43:10 | 22:32:59 | 0.39992 | 3.413 | 1.8876 | 6.3036 | 2025-02-23 11:48:30 | 1.3649
16256 | 恒流充电 | 04:43:15 | 22:33:04 | 0.39988 | 3.4132 | 1.8881 | 6.3055 | 2025-02-23 11:48:35 | 1.3649
16257 | 恒流充电 | 04:43:20 | 22:33:09 | 0.4 | 3.4133 | 1.8887 | 6.3074 | 2025-02-23 11:48:40 | 1.3654
16258 | 恒流充电 | 04:43:25 | 22:33:14 | 0.39983 | 3.4133 | 1.8892 | 6.3093 | 2025-02-23 11:48:45 | 1.3647
16259 | 恒流充电 | 04:43:30 | 22:33:19 | 0.40002 | 3.4134 | 1.8898 | 6.3112 | 2025-02-23 11:48:50 | 1.3654
16260 | 恒流充电 | 04:43:35 | 22:33:24 | 0.39984 | 3.4137 | 1.8904 | 6.3131 | 2025-02-23 11:48:55 | 1.3649
16261 | 恒流充电 | 04:43:40 | 22:33:29 | 0.39986 | 3.4137 | 1.8909 | 6.315 | 2025-02-23 11:49:00 | 1.365
16262 | 恒流充电 | 04:43:45 | 22:33:34 | 0.39989 | 3.4138 | 1.8915 | 6.3169 | 2025-02-23 11:49:05 | 1.3652
16263 | 恒流充电 | 04:43:50 | 22:33:39 | 0.39983 | 3.414 | 1.892 | 6.3188 | 2025-02-23 11:49:10 | 1.365
16264 | 恒流充电 | 04:43:55 | 22:33:44 | 0.39991 | 3.4139 | 1.8926 | 6.3207 | 2025-02-23 11:49:15 | 1.3653
16265 | 恒流充电 | 04:44:00 | 22:33:49 | 0.39996 | 3.414 | 1.8931 | 6.3226 | 2025-02-23 11:49:20 | 1.3655
16266 | 恒流充电 | 04:44:05 | 22:33:54 | 0.39984 | 3.4143 | 1.8937 | 6.3245 | 2025-02-23 11:49:25 | 1.3652
16267 | 恒流充电 | 04:44:10 | 22:33:59 | 0.39985 | 3.4142 | 1.8942 | 6.3263 | 2025-02-23 11:49:30 | 1.3652
16268 | 恒流充电 | 04:44:15 | 22:34:04 | 0.3999 | 3.4146 | 1.8948 | 6.3282 | 2025-02-23 11:49:35 | 1.3655
16269 | 恒流充电 | 04:44:20 | 22:34:09 | 0.3999 | 3.4144 | 1.8954 | 6.3301 | 2025-02-23 11:49:40 | 1.3654
16270 | 恒流充电 | 04:44:25 | 22:34:14 | 0.39991 | 3.4145 | 1.8959 | 6.332 | 2025-02-23 11:49:45 | 1.3655
16271 | 恒流充电 | 04:44:30 | 22:34:19 | 0.39995 | 3.4148 | 1.8965 | 6.3339 | 2025-02-23 11:49:50 | 1.3658
16272 | 恒流充电 | 04:44:35 | 22:34:24 | 0.3999 | 3.4151 | 1.897 | 6.3358 | 2025-02-23 11:49:55 | 1.3657
16273 | 恒流充电 | 04:44:40 | 22:34:29 | 0.39988 | 3.4151 | 1.8976 | 6.3377 | 2025-02-23 11:50:00 | 1.3657
16274 | 恒流充电 | 04:44:45 | 22:34:34 | 0.39978 | 3.4151 | 1.8981 | 6.3396 | 2025-02-23 11:50:05 | 1.3653
16275 | 恒流充电 | 04:44:50 | 22:34:39 | 0.39996 | 3.4153 | 1.8987 | 6.3415 | 2025-02-23 11:50:10 | 1.366
16276 | 恒流充电 | 04:44:55 | 22:34:44 | 0.39992 | 3.4155 | 1.8992 | 6.3434 | 2025-02-23 11:50:15 | 1.366
16277 | 恒流充电 | 04:45:00 | 22:34:49 | 0.39997 | 3.4156 | 1.8998 | 6.3453 | 2025-02-23 11:50:20 | 1.3661
16278 | 恒流充电 | 04:45:05 | 22:34:54 | 0.4 | 3.4159 | 1.9004 | 6.3472 | 2025-02-23 11:50:25 | 1.3664
16279 | 恒流充电 | 04:45:10 | 22:34:59 | 0.39981 | 3.4158 | 1.9009 | 6.3491 | 2025-02-23 11:50:30 | 1.3657
16280 | 恒流充电 | 04:45:15 | 22:35:04 | 0.39995 | 3.4161 | 1.9015 | 6.351 | 2025-02-23 11:50:35 | 1.3663
16281 | 恒流充电 | 04:45:20 | 22:35:09 | 0.3998 | 3.416 | 1.902 | 6.3529 | 2025-02-23 11:50:40 | 1.3657
16282 | 恒流充电 | 04:45:25 | 22:35:14 | 0.39998 | 3.4161 | 1.9026 | 6.3548 | 2025-02-23 11:50:45 | 1.3664
16283 | 恒流充电 | 04:45:30 | 22:35:19 | 0.39988 | 3.4163 | 1.9031 | 6.3567 | 2025-02-23 11:50:50 | 1.3661
16284 | 恒流充电 | 04:45:35 | 22:35:24 | 0.39994 | 3.4164 | 1.9037 | 6.3586 | 2025-02-23 11:50:55 | 1.3664
16285 | 恒流充电 | 04:45:40 | 22:35:29 | 0.39993 | 3.4166 | 1.9042 | 6.3605 | 2025-02-23 11:51:00 | 1.3664
16286 | 恒流充电 | 04:45:45 | 22:35:34 | 0.39988 | 3.4168 | 1.9048 | 6.3624 | 2025-02-23 11:51:05 | 1.3663
16287 | 恒流充电 | 04:45:50 | 22:35:39 | 0.39987 | 3.417 | 1.9053 | 6.3643 | 2025-02-23 11:51:10 | 1.3664
16288 | 恒流充电 | 04:45:55 | 22:35:44 | 0.39981 | 3.4172 | 1.9059 | 6.3662 | 2025-02-23 11:51:15 | 1.3662
16289 | 恒流充电 | 04:46:00 | 22:35:49 | 0.40003 | 3.417 | 1.9065 | 6.3681 | 2025-02-23 11:51:20 | 1.3669
16290 | 恒流充电 | 04:46:05 | 22:35:54 | 0.39995 | 3.4172 | 1.907 | 6.37 | 2025-02-23 11:51:25 | 1.3667
16291 | 恒流充电 | 04:46:10 | 22:35:59 | 0.39997 | 3.4174 | 1.9076 | 6.3719 | 2025-02-23 11:51:30 | 1.3668
16292 | 恒流充电 | 04:46:15 | 22:36:04 | 0.39988 | 3.4177 | 1.9081 | 6.3738 | 2025-02-23 11:51:35 | 1.3667
16293 | 恒流充电 | 04:46:20 | 22:36:09 | 0.3999 | 3.4176 | 1.9087 | 6.3757 | 2025-02-23 11:51:40 | 1.3667
16294 | 恒流充电 | 04:46:25 | 22:36:14 | 0.39992 | 3.418 | 1.9092 | 6.3776 | 2025-02-23 11:51:45 | 1.3669
16295 | 恒流充电 | 04:46:30 | 22:36:19 | 0.39985 | 3.418 | 1.9098 | 6.3795 | 2025-02-23 11:51:50 | 1.3667
16296 | 恒流充电 | 04:46:35 | 22:36:24 | 0.39995 | 3.4184 | 1.9103 | 6.3814 | 2025-02-23 11:51:55 | 1.3672
16297 | 恒流充电 | 04:46:40 | 22:36:29 | 0.39995 | 3.4183 | 1.9109 | 6.3833 | 2025-02-23 11:52:00 | 1.3672
16298 | 恒流充电 | 04:46:45 | 22:36:34 | 0.3999 | 3.4187 | 1.9115 | 6.3852 | 2025-02-23 11:52:05 | 1.3671
16299 | 恒流充电 | 04:46:50 | 22:36:39 | 0.39993 | 3.4187 | 1.912 | 6.3871 | 2025-02-23 11:52:10 | 1.3672
16300 | 恒流充电 | 04:46:55 | 22:36:44 | 0.39989 | 3.4188 | 1.9126 | 6.389 | 2025-02-23 11:52:15 | 1.3672
16301 | 恒流充电 | 04:47:00 | 22:36:49 | 0.39992 | 3.4191 | 1.9131 | 6.3909 | 2025-02-23 11:52:20 | 1.3673
16302 | 恒流充电 | 04:47:05 | 22:36:54 | 0.39996 | 3.4191 | 1.9137 | 6.3928 | 2025-02-23 11:52:25 | 1.3675
16303 | 恒流充电 | 04:47:10 | 22:36:59 | 0.40003 | 3.4195 | 1.9142 | 6.3947 | 2025-02-23 11:52:30 | 1.3679
16304 | 恒流充电 | 04:47:15 | 22:37:04 | 0.39987 | 3.4194 | 1.9148 | 6.3966 | 2025-02-23 11:52:35 | 1.3673
16305 | 恒流充电 | 04:47:20 | 22:37:09 | 0.3999 | 3.4195 | 1.9153 | 6.3985 | 2025-02-23 11:52:40 | 1.3675
16306 | 恒流充电 | 04:47:25 | 22:37:14 | 0.39998 | 3.4199 | 1.9159 | 6.4004 | 2025-02-23 11:52:45 | 1.3679
16307 | 恒流充电 | 04:47:30 | 22:37:19 | 0.39977 | 3.42 | 1.9165 | 6.4023 | 2025-02-23 11:52:50 | 1.3672
16308 | 恒流充电 | 04:47:35 | 22:37:24 | 0.39997 | 3.4201 | 1.917 | 6.4042 | 2025-02-23 11:52:55 | 1.3679
16309 | 恒流充电 | 04:47:40 | 22:37:29 | 0.40002 | 3.4203 | 1.9176 | 6.4061 | 2025-02-23 11:53:00 | 1.3682
16310 | 恒流充电 | 04:47:45 | 22:37:34 | 0.39995 | 3.4205 | 1.9181 | 6.408 | 2025-02-23 11:53:05 | 1.368
16311 | 恒流充电 | 04:47:50 | 22:37:39 | 0.4 | 3.4206 | 1.9187 | 6.4099 | 2025-02-23 11:53:10 | 1.3682
16312 | 恒流充电 | 04:47:55 | 22:37:44 | 0.3999 | 3.4209 | 1.9192 | 6.4118 | 2025-02-23 11:53:15 | 1.368
16313 | 恒流充电 | 04:48:00 | 22:37:49 | 0.39995 | 3.4209 | 1.9198 | 6.4137 | 2025-02-23 11:53:20 | 1.3682
16314 | 恒流充电 | 04:48:05 | 22:37:54 | 0.39998 | 3.4211 | 1.9203 | 6.4156 | 2025-02-23 11:53:25 | 1.3684
16315 | 恒流充电 | 04:48:10 | 22:37:59 | 0.40001 | 3.4214 | 1.9209 | 6.4175 | 2025-02-23 11:53:30 | 1.3686
16316 | 恒流充电 | 04:48:15 | 22:38:04 | 0.39989 | 3.4215 | 1.9215 | 6.4194 | 2025-02-23 11:53:35 | 1.3682
16317 | 恒流充电 | 04:48:20 | 22:38:09 | 0.39992 | 3.4218 | 1.922 | 6.4213 | 2025-02-23 11:53:40 | 1.3685
16318 | 恒流充电 | 04:48:25 | 22:38:14 | 0.40001 | 3.4218 | 1.9226 | 6.4232 | 2025-02-23 11:53:45 | 1.3688
16319 | 恒流充电 | 04:48:30 | 22:38:19 | 0.39992 | 3.4221 | 1.9231 | 6.4251 | 2025-02-23 11:53:50 | 1.3686
16320 | 恒流充电 | 04:48:35 | 22:38:24 | 0.39992 | 3.4222 | 1.9237 | 6.427 | 2025-02-23 11:53:55 | 1.3686
16321 | 恒流充电 | 04:48:40 | 22:38:29 | 0.39996 | 3.4224 | 1.9242 | 6.4289 | 2025-02-23 11:54:00 | 1.3688
16322 | 恒流充电 | 04:48:45 | 22:38:34 | 0.39987 | 3.4225 | 1.9248 | 6.4308 | 2025-02-23 11:54:05 | 1.3686
16323 | 恒流充电 | 04:48:50 | 22:38:39 | 0.39993 | 3.423 | 1.9253 | 6.4327 | 2025-02-23 11:54:10 | 1.3689
16324 | 恒流充电 | 04:48:55 | 22:38:44 | 0.39993 | 3.423 | 1.9259 | 6.4346 | 2025-02-23 11:54:15 | 1.3689
16325 | 恒流充电 | 04:49:00 | 22:38:49 | 0.39992 | 3.4231 | 1.9265 | 6.4365 | 2025-02-23 11:54:20 | 1.369
16326 | 恒流充电 | 04:49:05 | 22:38:54 | 0.39987 | 3.4233 | 1.927 | 6.4384 | 2025-02-23 11:54:25 | 1.3689
16327 | 恒流充电 | 04:49:10 | 22:38:59 | 0.3999 | 3.4237 | 1.9276 | 6.4403 | 2025-02-23 11:54:30 | 1.3692
16328 | 恒流充电 | 04:49:15 | 22:39:04 | 0.39989 | 3.4239 | 1.9281 | 6.4422 | 2025-02-23 11:54:35 | 1.3692
16329 | 恒流充电 | 04:49:20 | 22:39:09 | 0.39998 | 3.4241 | 1.9287 | 6.4441 | 2025-02-23 11:54:40 | 1.3696
16330 | 恒流充电 | 04:49:25 | 22:39:14 | 0.39997 | 3.4243 | 1.9292 | 6.446 | 2025-02-23 11:54:45 | 1.3696
16331 | 恒流充电 | 04:49:30 | 22:39:19 | 0.39997 | 3.4245 | 1.9298 | 6.4479 | 2025-02-23 11:54:50 | 1.3697
16332 | 恒流充电 | 04:49:35 | 22:39:24 | 0.39982 | 3.425 | 1.9303 | 6.4498 | 2025-02-23 11:54:55 | 1.3694
16333 | 恒流充电 | 04:49:40 | 22:39:29 | 0.39989 | 3.4249 | 1.9309 | 6.4517 | 2025-02-23 11:55:00 | 1.3696
16334 | 恒流充电 | 04:49:45 | 22:39:34 | 0.39992 | 3.4251 | 1.9315 | 6.4536 | 2025-02-23 11:55:05 | 1.3697
16335 | 恒流充电 | 04:49:50 | 22:39:39 | 0.39991 | 3.4255 | 1.932 | 6.4555 | 2025-02-23 11:55:10 | 1.3699
16336 | 恒流充电 | 04:49:55 | 22:39:44 | 0.39992 | 3.4256 | 1.9326 | 6.4574 | 2025-02-23 11:55:15 | 1.3699
16337 | 恒流充电 | 04:50:00 | 22:39:49 | 0.3999 | 3.4258 | 1.9331 | 6.4593 | 2025-02-23 11:55:20 | 1.37
16338 | 恒流充电 | 04:50:05 | 22:39:54 | 0.39992 | 3.426 | 1.9337 | 6.4612 | 2025-02-23 11:55:25 | 1.3701
16339 | 恒流充电 | 04:50:10 | 22:39:59 | 0.39996 | 3.4263 | 1.9342 | 6.4631 | 2025-02-23 11:55:30 | 1.3704
16340 | 恒流充电 | 04:50:15 | 22:40:04 | 0.39981 | 3.4264 | 1.9348 | 6.465 | 2025-02-23 11:55:35 | 1.3699
16341 | 恒流充电 | 04:50:20 | 22:40:09 | 0.3999 | 3.4268 | 1.9353 | 6.4669 | 2025-02-23 11:55:40 | 1.3704
16342 | 恒流充电 | 04:50:25 | 22:40:14 | 0.3999 | 3.4269 | 1.9359 | 6.4688 | 2025-02-23 11:55:45 | 1.3704
16343 | 恒流充电 | 04:50:30 | 22:40:19 | 0.39988 | 3.427 | 1.9365 | 6.4707 | 2025-02-23 11:55:50 | 1.3704
16344 | 恒流充电 | 04:50:35 | 22:40:24 | 0.39993 | 3.4274 | 1.937 | 6.4726 | 2025-02-23 11:55:55 | 1.3707
16345 | 恒流充电 | 04:50:40 | 22:40:29 | 0.39993 | 3.4277 | 1.9376 | 6.4745 | 2025-02-23 11:56:00 | 1.3709
16346 | 恒流充电 | 04:50:45 | 22:40:34 | 0.39986 | 3.4281 | 1.9381 | 6.4764 | 2025-02-23 11:56:05 | 1.3708
16347 | 恒流充电 | 04:50:50 | 22:40:39 | 0.39988 | 3.4282 | 1.9387 | 6.4783 | 2025-02-23 11:56:10 | 1.3709
16348 | 恒流充电 | 04:50:55 | 22:40:44 | 0.39996 | 3.4286 | 1.9392 | 6.4802 | 2025-02-23 11:56:15 | 1.3713
16349 | 恒流充电 | 04:51:00 | 22:40:49 | 0.39991 | 3.4286 | 1.9398 | 6.4821 | 2025-02-23 11:56:20 | 1.3711
16350 | 恒流充电 | 04:51:05 | 22:40:54 | 0.39989 | 3.429 | 1.9403 | 6.484 | 2025-02-23 11:56:25 | 1.3712
16351 | 恒流充电 | 04:51:10 | 22:40:59 | 0.39992 | 3.4293 | 1.9409 | 6.4859 | 2025-02-23 11:56:30 | 1.3714
16352 | 恒流充电 | 04:51:15 | 22:41:04 | 0.39982 | 3.4295 | 1.9415 | 6.4879 | 2025-02-23 11:56:35 | 1.3712
16353 | 恒流充电 | 04:51:20 | 22:41:09 | 0.39992 | 3.4298 | 1.942 | 6.4898 | 2025-02-23 11:56:40 | 1.3716
16354 | 恒流充电 | 04:51:25 | 22:41:14 | 0.39984 | 3.43 | 1.9426 | 6.4917 | 2025-02-23 11:56:45 | 1.3715
16355 | 恒流充电 | 04:51:30 | 22:41:19 | 0.39991 | 3.4306 | 1.9431 | 6.4936 | 2025-02-23 11:56:50 | 1.3719
16356 | 恒流充电 | 04:51:35 | 22:41:24 | 0.39993 | 3.4306 | 1.9437 | 6.4955 | 2025-02-23 11:56:55 | 1.372
16357 | 恒流充电 | 04:51:40 | 22:41:29 | 0.40001 | 3.4308 | 1.9442 | 6.4974 | 2025-02-23 11:57:00 | 1.3724
16358 | 恒流充电 | 04:51:45 | 22:41:34 | 0.39988 | 3.4313 | 1.9448 | 6.4993 | 2025-02-23 11:57:05 | 1.3721
16359 | 恒流充电 | 04:51:50 | 22:41:39 | 0.40002 | 3.4316 | 1.9453 | 6.5012 | 2025-02-23 11:57:10 | 1.3727
16360 | 恒流充电 | 04:51:55 | 22:41:44 | 0.39989 | 3.4317 | 1.9459 | 6.5031 | 2025-02-23 11:57:15 | 1.3723
16361 | 恒流充电 | 04:52:00 | 22:41:49 | 0.3999 | 3.4322 | 1.9465 | 6.505 | 2025-02-23 11:57:20 | 1.3725
16362 | 恒流充电 | 04:52:05 | 22:41:54 | 0.3999 | 3.4324 | 1.947 | 6.5069 | 2025-02-23 11:57:25 | 1.3726
16363 | 恒流充电 | 04:52:10 | 22:41:59 | 0.39991 | 3.4325 | 1.9476 | 6.5088 | 2025-02-23 11:57:30 | 1.3727
16364 | 恒流充电 | 04:52:15 | 22:42:04 | 0.3999 | 3.433 | 1.9481 | 6.5107 | 2025-02-23 11:57:35 | 1.3729
16365 | 恒流充电 | 04:52:20 | 22:42:09 | 0.39993 | 3.4333 | 1.9487 | 6.5126 | 2025-02-23 11:57:40 | 1.3731
16366 | 恒流充电 | 04:52:25 | 22:42:14 | 0.4 | 3.4338 | 1.9492 | 6.5145 | 2025-02-23 11:57:45 | 1.3735
16367 | 恒流充电 | 04:52:30 | 22:42:19 | 0.3999 | 3.4342 | 1.9498 | 6.5164 | 2025-02-23 11:57:50 | 1.3733
16368 | 恒流充电 | 04:52:35 | 22:42:24 | 0.39987 | 3.4343 | 1.9503 | 6.5184 | 2025-02-23 11:57:55 | 1.3733
16369 | 恒流充电 | 04:52:40 | 22:42:29 | 0.39994 | 3.4347 | 1.9509 | 6.5203 | 2025-02-23 11:58:00 | 1.3737
16370 | 恒流充电 | 04:52:45 | 22:42:34 | 0.39984 | 3.4351 | 1.9514 | 6.5222 | 2025-02-23 11:58:05 | 1.3735
16371 | 恒流充电 | 04:52:50 | 22:42:39 | 0.39987 | 3.4355 | 1.952 | 6.5241 | 2025-02-23 11:58:10 | 1.3738
16372 | 恒流充电 | 04:52:55 | 22:42:44 | 0.39986 | 3.4358 | 1.9526 | 6.526 | 2025-02-23 11:58:15 | 1.3738
16373 | 恒流充电 | 04:53:00 | 22:42:49 | 0.39988 | 3.4359 | 1.9531 | 6.5279 | 2025-02-23 11:58:20 | 1.3739
16374 | 恒流充电 | 04:53:05 | 22:42:54 | 0.39995 | 3.4364 | 1.9537 | 6.5298 | 2025-02-23 11:58:25 | 1.3744
16375 | 恒流充电 | 04:53:10 | 22:42:59 | 0.39984 | 3.4368 | 1.9542 | 6.5317 | 2025-02-23 11:58:30 | 1.3742
16376 | 恒流充电 | 04:53:15 | 22:43:04 | 0.39987 | 3.4372 | 1.9548 | 6.5336 | 2025-02-23 11:58:35 | 1.3744
16377 | 恒流充电 | 04:53:20 | 22:43:09 | 0.3999 | 3.4375 | 1.9553 | 6.5355 | 2025-02-23 11:58:40 | 1.3747
16378 | 恒流充电 | 04:53:25 | 22:43:14 | 0.39983 | 3.438 | 1.9559 | 6.5374 | 2025-02-23 11:58:45 | 1.3746
16379 | 恒流充电 | 04:53:30 | 22:43:19 | 0.39997 | 3.4383 | 1.9564 | 6.5393 | 2025-02-23 11:58:50 | 1.3752
16380 | 恒流充电 | 04:53:35 | 22:43:24 | 0.39995 | 3.4388 | 1.957 | 6.5413 | 2025-02-23 11:58:55 | 1.3754
16381 | 恒流充电 | 04:53:40 | 22:43:29 | 0.39989 | 3.4392 | 1.9576 | 6.5432 | 2025-02-23 11:59:00 | 1.3753
16382 | 恒流充电 | 04:53:45 | 22:43:34 | 0.39984 | 3.4396 | 1.9581 | 6.5451 | 2025-02-23 11:59:05 | 1.3753
16383 | 恒流充电 | 04:53:50 | 22:43:39 | 0.39988 | 3.4399 | 1.9587 | 6.547 | 2025-02-23 11:59:10 | 1.3756
16384 | 恒流充电 | 04:53:55 | 22:43:44 | 0.39994 | 3.4404 | 1.9592 | 6.5489 | 2025-02-23 11:59:15 | 1.3759
16385 | 恒流充电 | 04:54:00 | 22:43:49 | 0.39984 | 3.4412 | 1.9598 | 6.5508 | 2025-02-23 11:59:20 | 1.3759
16386 | 恒流充电 | 04:54:05 | 22:43:54 | 0.39986 | 3.4415 | 1.9603 | 6.5527 | 2025-02-23 11:59:25 | 1.3761
16387 | 恒流充电 | 04:54:10 | 22:43:59 | 0.39991 | 3.4419 | 1.9609 | 6.5546 | 2025-02-23 11:59:30 | 1.3764
16388 | 恒流充电 | 04:54:15 | 22:44:04 | 0.39997 | 3.442 | 1.9614 | 6.5565 | 2025-02-23 11:59:35 | 1.3767
16389 | 恒流充电 | 04:54:20 | 22:44:09 | 0.39991 | 3.4427 | 1.962 | 6.5585 | 2025-02-23 11:59:40 | 1.3768
16390 | 恒流充电 | 04:54:25 | 22:44:14 | 0.39997 | 3.4433 | 1.9626 | 6.5604 | 2025-02-23 11:59:45 | 1.3772
16391 | 恒流充电 | 04:54:30 | 22:44:19 | 0.39988 | 3.4439 | 1.9631 | 6.5623 | 2025-02-23 11:59:50 | 1.3771
16392 | 恒流充电 | 04:54:35 | 22:44:24 | 0.39993 | 3.4442 | 1.9637 | 6.5642 | 2025-02-23 11:59:55 | 1.3775
16393 | 恒流充电 | 04:54:40 | 22:44:29 | 0.39994 | 3.4447 | 1.9642 | 6.5661 | 2025-02-23 12:00:00 | 1.3777
16394 | 恒流充电 | 04:54:45 | 22:44:34 | 0.39989 | 3.4454 | 1.9648 | 6.568 | 2025-02-23 12:00:05 | 1.3778
16395 | 恒流充电 | 04:54:50 | 22:44:39 | 0.3999 | 3.4459 | 1.9653 | 6.5699 | 2025-02-23 12:00:10 | 1.378
16396 | 恒流充电 | 04:54:55 | 22:44:44 | 0.3999 | 3.4464 | 1.9659 | 6.5718 | 2025-02-23 12:00:15 | 1.3782
16397 | 恒流充电 | 04:55:00 | 22:44:49 | 0.39992 | 3.4471 | 1.9664 | 6.5738 | 2025-02-23 12:00:20 | 1.3786
16398 | 恒流充电 | 04:55:05 | 22:44:54 | 0.39993 | 3.4476 | 1.967 | 6.5757 | 2025-02-23 12:00:25 | 1.3788
16399 | 恒流充电 | 04:55:10 | 22:44:59 | 0.39987 | 3.4481 | 1.9676 | 6.5776 | 2025-02-23 12:00:30 | 1.3788
16400 | 恒流充电 | 04:55:15 | 22:45:04 | 0.39985 | 3.4487 | 1.9681 | 6.5795 | 2025-02-23 12:00:35 | 1.379
16401 | 恒流充电 | 04:55:20 | 22:45:09 | 0.39984 | 3.4493 | 1.9687 | 6.5814 | 2025-02-23 12:00:40 | 1.3792
16402 | 恒流充电 | 04:55:25 | 22:45:14 | 0.39982 | 3.4499 | 1.9692 | 6.5833 | 2025-02-23 12:00:45 | 1.3793
16403 | 恒流充电 | 04:55:30 | 22:45:19 | 0.39986 | 3.4505 | 1.9698 | 6.5853 | 2025-02-23 12:00:50 | 1.3797
16404 | 恒流充电 | 04:55:35 | 22:45:24 | 0.39994 | 3.4513 | 1.9703 | 6.5872 | 2025-02-23 12:00:55 | 1.3803
16405 | 恒流充电 | 04:55:40 | 22:45:29 | 0.39985 | 3.4517 | 1.9709 | 6.5891 | 2025-02-23 12:01:00 | 1.3802
16406 | 恒流充电 | 04:55:45 | 22:45:34 | 0.39992 | 3.4525 | 1.9714 | 6.591 | 2025-02-23 12:01:05 | 1.3807
16407 | 恒流充电 | 04:55:50 | 22:45:39 | 0.39978 | 3.4534 | 1.972 | 6.5929 | 2025-02-23 12:01:10 | 1.3806
16408 | 恒流充电 | 04:55:55 | 22:45:44 | 0.3999 | 3.4541 | 1.9726 | 6.5948 | 2025-02-23 12:01:15 | 1.3813
16409 | 恒流充电 | 04:56:00 | 22:45:49 | 0.39987 | 3.4546 | 1.9731 | 6.5968 | 2025-02-23 12:01:20 | 1.3814
16410 | 恒流充电 | 04:56:05 | 22:45:54 | 0.39991 | 3.4556 | 1.9737 | 6.5987 | 2025-02-23 12:01:25 | 1.382
16411 | 恒流充电 | 04:56:10 | 22:45:59 | 0.39989 | 3.4562 | 1.9742 | 6.6006 | 2025-02-23 12:01:30 | 1.3821
16412 | 恒流充电 | 04:56:15 | 22:46:04 | 0.39987 | 3.4571 | 1.9748 | 6.6025 | 2025-02-23 12:01:35 | 1.3824
16413 | 恒流充电 | 04:56:20 | 22:46:09 | 0.39984 | 3.4579 | 1.9753 | 6.6044 | 2025-02-23 12:01:40 | 1.3826
16414 | 恒流充电 | 04:56:25 | 22:46:14 | 0.39998 | 3.4587 | 1.9759 | 6.6064 | 2025-02-23 12:01:45 | 1.3834
16415 | 恒流充电 | 04:56:30 | 22:46:19 | 0.3998 | 3.4594 | 1.9764 | 6.6083 | 2025-02-23 12:01:50 | 1.3831
16416 | 恒流充电 | 04:56:35 | 22:46:24 | 0.39988 | 3.4605 | 1.977 | 6.6102 | 2025-02-23 12:01:55 | 1.3838
16417 | 恒流充电 | 04:56:40 | 22:46:29 | 0.39999 | 3.4611 | 1.9776 | 6.6121 | 2025-02-23 12:02:00 | 1.3844
16418 | 恒流充电 | 04:56:45 | 22:46:34 | 0.39988 | 3.462 | 1.9781 | 6.614 | 2025-02-23 12:02:05 | 1.3844
16419 | 恒流充电 | 04:56:50 | 22:46:39 | 0.39993 | 3.4631 | 1.9787 | 6.616 | 2025-02-23 12:02:10 | 1.385
16420 | 恒流充电 | 04:56:55 | 22:46:44 | 0.39985 | 3.464 | 1.9792 | 6.6179 | 2025-02-23 12:02:15 | 1.3851
16421 | 恒流充电 | 04:57:00 | 22:46:49 | 0.39987 | 3.4649 | 1.9798 | 6.6198 | 2025-02-23 12:02:20 | 1.3855
16422 | 恒流充电 | 04:57:05 | 22:46:54 | 0.39992 | 3.4661 | 1.9803 | 6.6217 | 2025-02-23 12:02:25 | 1.3862
16423 | 恒流充电 | 04:57:10 | 22:46:59 | 0.39987 | 3.4669 | 1.9809 | 6.6237 | 2025-02-23 12:02:30 | 1.3863
16424 | 恒流充电 | 04:57:15 | 22:47:04 | 0.39989 | 3.4682 | 1.9814 | 6.6256 | 2025-02-23 12:02:35 | 1.3869
16425 | 恒流充电 | 04:57:20 | 22:47:09 | 0.39992 | 3.4692 | 1.982 | 6.6275 | 2025-02-23 12:02:40 | 1.3874
16426 | 恒流充电 | 04:57:25 | 22:47:14 | 0.39986 | 3.4703 | 1.9826 | 6.6294 | 2025-02-23 12:02:45 | 1.3876
16427 | 恒流充电 | 04:57:30 | 22:47:19 | 0.39988 | 3.4717 | 1.9831 | 6.6314 | 2025-02-23 12:02:50 | 1.3882
16428 | 恒流充电 | 04:57:35 | 22:47:24 | 0.39989 | 3.4727 | 1.9837 | 6.6333 | 2025-02-23 12:02:55 | 1.3887
16429 | 恒流充电 | 04:57:40 | 22:47:29 | 0.39984 | 3.4741 | 1.9842 | 6.6352 | 2025-02-23 12:03:00 | 1.3891
16430 | 恒流充电 | 04:57:45 | 22:47:34 | 0.39997 | 3.4755 | 1.9848 | 6.6372 | 2025-02-23 12:03:05 | 1.3901
16431 | 恒流充电 | 04:57:50 | 22:47:39 | 0.39979 | 3.4769 | 1.9853 | 6.6391 | 2025-02-23 12:03:10 | 1.39
16432 | 恒流充电 | 04:57:55 | 22:47:44 | 0.39989 | 3.4781 | 1.9859 | 6.641 | 2025-02-23 12:03:15 | 1.3909
16433 | 恒流充电 | 04:58:00 | 22:47:49 | 0.39992 | 3.4797 | 1.9864 | 6.643 | 2025-02-23 12:03:20 | 1.3916
16434 | 恒流充电 | 04:58:05 | 22:47:54 | 0.3999 | 3.4812 | 1.987 | 6.6449 | 2025-02-23 12:03:25 | 1.3921
16435 | 恒流充电 | 04:58:10 | 22:47:59 | 0.39997 | 3.4829 | 1.9876 | 6.6468 | 2025-02-23 12:03:30 | 1.393
16436 | 恒流充电 | 04:58:15 | 22:48:04 | 0.39993 | 3.4843 | 1.9881 | 6.6488 | 2025-02-23 12:03:35 | 1.3935
16437 | 恒流充电 | 04:58:20 | 22:48:09 | 0.39993 | 3.4862 | 1.9887 | 6.6507 | 2025-02-23 12:03:40 | 1.3942
16438 | 恒流充电 | 04:58:25 | 22:48:14 | 0.39993 | 3.4881 | 1.9892 | 6.6526 | 2025-02-23 12:03:45 | 1.395
16439 | 恒流充电 | 04:58:30 | 22:48:19 | 0.39984 | 3.4898 | 1.9898 | 6.6546 | 2025-02-23 12:03:50 | 1.3954
16440 | 恒流充电 | 04:58:35 | 22:48:24 | 0.39982 | 3.4917 | 1.9903 | 6.6565 | 2025-02-23 12:03:55 | 1.3961
16441 | 恒流充电 | 04:58:40 | 22:48:29 | 0.39985 | 3.4937 | 1.9909 | 6.6585 | 2025-02-23 12:04:00 | 1.3969
16442 | 恒流充电 | 04:58:45 | 22:48:34 | 0.39986 | 3.4957 | 1.9914 | 6.6604 | 2025-02-23 12:04:05 | 1.3978
16443 | 恒流充电 | 04:58:50 | 22:48:39 | 0.39986 | 3.4981 | 1.992 | 6.6623 | 2025-02-23 12:04:10 | 1.3988
16444 | 恒流充电 | 04:58:55 | 22:48:44 | 0.39987 | 3.5002 | 1.9925 | 6.6643 | 2025-02-23 12:04:15 | 1.3996
16445 | 恒流充电 | 04:59:00 | 22:48:49 | 0.39982 | 3.5028 | 1.9931 | 6.6662 | 2025-02-23 12:04:20 | 1.4005
16446 | 恒流充电 | 04:59:05 | 22:48:54 | 0.39987 | 3.5054 | 1.9937 | 6.6682 | 2025-02-23 12:04:25 | 1.4017
16447 | 恒流充电 | 04:59:10 | 22:48:59 | 0.3998 | 3.508 | 1.9942 | 6.6701 | 2025-02-23 12:04:30 | 1.4025
16448 | 恒流充电 | 04:59:15 | 22:49:04 | 0.39987 | 3.5108 | 1.9948 | 6.6721 | 2025-02-23 12:04:35 | 1.4038
16449 | 恒流充电 | 04:59:20 | 22:49:09 | 0.39982 | 3.5138 | 1.9953 | 6.674 | 2025-02-23 12:04:40 | 1.4049
16450 | 恒流充电 | 04:59:25 | 22:49:14 | 0.39994 | 3.517 | 1.9959 | 6.676 | 2025-02-23 12:04:45 | 1.4066
16451 | 恒流充电 | 04:59:30 | 22:49:19 | 0.39988 | 3.5203 | 1.9964 | 6.6779 | 2025-02-23 12:04:50 | 1.4077
16452 | 恒流充电 | 04:59:35 | 22:49:24 | 0.39988 | 3.5237 | 1.997 | 6.6799 | 2025-02-23 12:04:55 | 1.409
16453 | 恒流充电 | 04:59:40 | 22:49:29 | 0.39996 | 3.5274 | 1.9975 | 6.6818 | 2025-02-23 12:05:00 | 1.4108
16454 | 恒流充电 | 04:59:45 | 22:49:34 | 0.39989 | 3.5314 | 1.9981 | 6.6838 | 2025-02-23 12:05:05 | 1.4122
16455 | 恒流充电 | 04:59:50 | 22:49:39 | 0.39982 | 3.5359 | 1.9987 | 6.6858 | 2025-02-23 12:05:10 | 1.4137
16456 | 恒流充电 | 04:59:55 | 22:49:44 | 0.39995 | 3.5406 | 1.9992 | 6.6877 | 2025-02-23 12:05:15 | 1.416
16457 | 恒流充电 | 05:00:00 | 22:49:49 | 0.3998 | 3.5453 | 1.9998 | 6.6897 | 2025-02-23 12:05:20 | 1.4174
16458 | 恒流充电 | 05:00:05 | 22:49:54 | 0.39993 | 3.5504 | 2.0003 | 6.6917 | 2025-02-23 12:05:25 | 1.4199
16459 | 恒流充电 | 05:00:10 | 22:49:59 | 0.39987 | 3.5559 | 2.0009 | 6.6936 | 2025-02-23 12:05:30 | 1.4219
16460 | 恒流充电 | 05:00:15 | 22:50:04 | 0.39991 | 3.5623 | 2.0014 | 6.6956 | 2025-02-23 12:05:35 | 1.4246
16461 | 恒流充电 | 05:00:20 | 22:50:09 | 0.39991 | 3.5687 | 2.002 | 6.6976 | 2025-02-23 12:05:40 | 1.4271
16462 | 恒流充电 | 05:00:25 | 22:50:14 | 0.39987 | 3.5759 | 2.0025 | 6.6996 | 2025-02-23 12:05:45 | 1.4299
16463 | 恒流充电 | 05:00:30 | 22:50:19 | 0.39993 | 3.5838 | 2.0031 | 6.7016 | 2025-02-23 12:05:50 | 1.4333
16464 | 恒流充电 | 05:00:35 | 22:50:24 | 0.39991 | 3.5923 | 2.0037 | 6.7036 | 2025-02-23 12:05:55 | 1.4366
16465 | 恒流充电 | 05:00:40 | 22:50:29 | 0.39987 | 3.6018 | 2.0042 | 6.7056 | 2025-02-23 12:06:00 | 1.4402
16466 | 恒流充电 | 05:00:45 | 22:50:34 | 0.39986 | 3.612 | 2.0048 | 6.7076 | 2025-02-23 12:06:05 | 1.4443
16467 | 恒流充电 | 05:00:50 | 22:50:39 | 0.39989 | 3.6238 | 2.0053 | 6.7096 | 2025-02-23 12:06:10 | 1.4491
16468 | 恒流充电 | 05:00:55 | 22:50:44 | 0.39982 | 3.6363 | 2.0059 | 6.7116 | 2025-02-23 12:06:15 | 1.4539
16469 | 恒流充电 | 05:00:59 | 22:50:48 | 0.39979 | 3.6504 | 2.0064 | 6.7136 | 2025-02-23 12:06:20 | 1.4594
16470 | 恒压充电 | 00:00:00 | 22:50:48 | 0.37351 | 3.6495 | 0 | 0 | 2025-02-23 12:06:20 | 1.3632
16471 | 恒压充电 | 00:00:05 | 22:50:53 | 0.29488 | 3.6496 | 0.0004438 | 0.0016197 | 2025-02-23 12:06:25 | 1.0762
16472 | 恒压充电 | 00:00:10 | 22:50:58 | 0.262 | 3.6496 | 0.0008077 | 0.0029477 | 2025-02-23 12:06:30 | 0.9562
16473 | 恒压充电 | 00:00:15 | 22:51:03 | 0.2418 | 3.6496 | 0.0011435 | 0.0041734 | 2025-02-23 12:06:35 | 0.88248
16474 | 恒压充电 | 00:00:20 | 22:51:08 | 0.21926 | 3.6496 | 0.001448 | 0.0052848 | 2025-02-23 12:06:40 | 0.8002
16475 | 恒压充电 | 00:00:25 | 22:51:13 | 0.20096 | 3.6496 | 0.0017272 | 0.0063034 | 2025-02-23 12:06:45 | 0.7334
16476 | 恒压充电 | 00:00:30 | 22:51:18 | 0.18628 | 3.6496 | 0.0019859 | 0.0072476 | 2025-02-23 12:06:50 | 0.67985
16477 | 恒压充电 | 00:00:35 | 22:51:23 | 0.16631 | 3.6496 | 0.0022169 | 0.0080906 | 2025-02-23 12:06:55 | 0.60697
16478 | 恒压充电 | 00:00:40 | 22:51:28 | 0.15459 | 3.6496 | 0.0024316 | 0.0088742 | 2025-02-23 12:07:00 | 0.56418
16479 | 恒压充电 | 00:00:45 | 22:51:33 | 0.14356 | 3.6496 | 0.002631 | 0.0096019 | 2025-02-23 12:07:05 | 0.52394
16480 | 恒压充电 | 00:00:50 | 22:51:38 | 0.13116 | 3.6496 | 0.0028131 | 0.010267 | 2025-02-23 12:07:10 | 0.47868
16481 | 恒压充电 | 00:00:55 | 22:51:43 | 0.12324 | 3.6496 | 0.0029843 | 0.010891 | 2025-02-23 12:07:15 | 0.44978
16482 | 恒压充电 | 00:01:00 | 22:51:48 | 0.11398 | 3.6495 | 0.0031426 | 0.011469 | 2025-02-23 12:07:20 | 0.41598
16483 | 恒压充电 | 00:01:05 | 22:51:53 | 0.10545 | 3.6496 | 0.0032891 | 0.012004 | 2025-02-23 12:07:25 | 0.38485
16484 | 恒压充电 | 00:01:10 | 22:51:58 | 0.10027 | 3.6496 | 0.0035634 | 0.013005 | 2025-02-23 12:07:30 | 0.36595
16485 | 恒压充电 | 00:01:15 | 22:52:03 | 0.094769 | 3.6496 | 0.003695 | 0.013485 | 2025-02-23 12:07:35 | 0.34586
16486 | 恒压充电 | 00:01:20 | 22:52:08 | 0.086287 | 3.6496 | 0.0038149 | 0.013923 | 2025-02-23 12:07:40 | 0.31491
16487 | 恒压充电 | 00:01:25 | 22:52:13 | 0.076949 | 3.6496 | 0.0039217 | 0.014313 | 2025-02-23 12:07:45 | 0.28083
16488 | 恒压充电 | 00:01:30 | 22:52:18 | 0.077028 | 3.6496 | 0.0040287 | 0.014703 | 2025-02-23 12:07:50 | 0.28112
16489 | 恒压充电 | 00:01:35 | 22:52:23 | 0.071216 | 3.6496 | 0.0041276 | 0.015064 | 2025-02-23 12:07:55 | 0.25991
16490 | 恒压充电 | 00:01:40 | 22:52:28 | 0.06646 | 3.6496 | 0.0042199 | 0.015401 | 2025-02-23 12:08:00 | 0.24255
16491 | 恒压充电 | 00:01:45 | 22:52:33 | 0.060695 | 3.6496 | 0.0043042 | 0.015709 | 2025-02-23 12:08:05 | 0.22151
16492 | 恒压充电 | 00:01:50 | 22:52:38 | 0.060121 | 3.6496 | 0.0043877 | 0.016013 | 2025-02-23 12:08:10 | 0.21942
16493 | 恒压充电 | 00:01:55 | 22:52:43 | 0.054282 | 3.6496 | 0.0044631 | 0.016289 | 2025-02-23 12:08:15 | 0.19811
16494 | 恒压充电 | 00:02:00 | 22:52:48 | 0.056043 | 3.6495 | 0.004541 | 0.016573 | 2025-02-23 12:08:20 | 0.20453
16495 | 恒压充电 | 00:02:05 | 22:52:53 | 0.050442 | 3.6496 | 0.004611 | 0.016828 | 2025-02-23 12:08:25 | 0.18409
16496 | 恒压充电 | 00:02:10 | 22:52:58 | 0.046442 | 3.6496 | 0.0046755 | 0.017064 | 2025-02-23 12:08:30 | 0.16949
16497 | 恒压充电 | 00:02:15 | 22:53:03 | 0.042036 | 3.6496 | 0.0047771 | 0.017434 | 2025-02-23 12:08:35 | 0.15342
16498 | 恒压充电 | 00:02:20 | 22:53:08 | 0.044159 | 3.6496 | 0.0048384 | 0.017658 | 2025-02-23 12:08:40 | 0.16116
16499 | 恒压充电 | 00:02:20 | 22:53:09 | 0.039639 | 3.6495 | 0.0048495 | 0.017699 | 2025-02-23 12:08:41 | 0.14467
16500 | 搁置 | 00:00:00 | 22:53:09 | 0 | 3.6482 | 0 | 0 | 2025-02-23 12:08:41 | 0
16501 | 搁置 | 00:00:05 | 22:53:14 | 0 | 3.6407 | 0 | 0 | 2025-02-23 12:08:46 | 0
16502 | 搁置 | 00:00:10 | 22:53:19 | 0 | 3.6345 | 0 | 0 | 2025-02-23 12:08:51 | 0
16503 | 搁置 | 00:00:15 | 22:53:24 | 0 | 3.6289 | 0 | 0 | 2025-02-23 12:08:56 | 0
16504 | 搁置 | 00:00:20 | 22:53:29 | 0 | 3.6242 | 0 | 0 | 2025-02-23 12:09:01 | 0
16505 | 搁置 | 00:00:25 | 22:53:34 | 0 | 3.6197 | 0 | 0 | 2025-02-23 12:09:06 | 0
16506 | 搁置 | 00:00:30 | 22:53:39 | 0 | 3.6157 | 0 | 0 | 2025-02-23 12:09:11 | 0
16507 | 搁置 | 00:00:35 | 22:53:44 | 0 | 3.6119 | 0 | 0 | 2025-02-23 12:09:16 | 0
16508 | 搁置 | 00:00:40 | 22:53:49 | 0 | 3.6083 | 0 | 0 | 2025-02-23 12:09:21 | 0
16509 | 搁置 | 00:00:45 | 22:53:54 | 0 | 3.6052 | 0 | 0 | 2025-02-23 12:09:26 | 0
16510 | 搁置 | 00:00:50 | 22:53:59 | 0 | 3.6023 | 0 | 0 | 2025-02-23 12:09:31 | 0
16511 | 搁置 | 00:00:55 | 22:54:04 | 0 | 3.5998 | 0 | 0 | 2025-02-23 12:09:36 | 0
16512 | 搁置 | 00:01:00 | 22:54:09 | 0 | 3.5971 | 0 | 0 | 2025-02-23 12:09:41 | 0
16513 | 搁置 | 00:01:05 | 22:54:14 | 0 | 3.5947 | 0 | 0 | 2025-02-23 12:09:46 | 0
16514 | 搁置 | 00:01:10 | 22:54:19 | 0 | 3.5926 | 0 | 0 | 2025-02-23 12:09:51 | 0
16515 | 搁置 | 00:01:15 | 22:54:24 | 0 | 3.5905 | 0 | 0 | 2025-02-23 12:09:56 | 0
16516 | 搁置 | 00:01:20 | 22:54:29 | 0 | 3.5885 | 0 | 0 | 2025-02-23 12:10:01 | 0
16517 | 搁置 | 00:01:25 | 22:54:34 | 0 | 3.5868 | 0 | 0 | 2025-02-23 12:10:06 | 0
16518 | 搁置 | 00:01:30 | 22:54:39 | 0 | 3.5849 | 0 | 0 | 2025-02-23 12:10:11 | 0
16519 | 搁置 | 00:01:35 | 22:54:44 | 0 | 3.5834 | 0 | 0 | 2025-02-23 12:10:16 | 0
16520 | 搁置 | 00:01:40 | 22:54:49 | 0 | 3.5817 | 0 | 0 | 2025-02-23 12:10:21 | 0
16521 | 搁置 | 00:01:45 | 22:54:54 | 0 | 3.5803 | 0 | 0 | 2025-02-23 12:10:26 | 0
16522 | 搁置 | 00:01:50 | 22:54:59 | 0 | 3.5788 | 0 | 0 | 2025-02-23 12:10:31 | 0
16523 | 搁置 | 00:01:55 | 22:55:04 | 0 | 3.5776 | 0 | 0 | 2025-02-23 12:10:36 | 0
16524 | 搁置 | 00:02:00 | 22:55:09 | 0 | 3.5764 | 0 | 0 | 2025-02-23 12:10:41 | 0
16525 | 搁置 | 00:02:05 | 22:55:14 | 0 | 3.5752 | 0 | 0 | 2025-02-23 12:10:46 | 0
16526 | 搁置 | 00:02:10 | 22:55:19 | 0 | 3.574 | 0 | 0 | 2025-02-23 12:10:51 | 0
16527 | 搁置 | 00:02:15 | 22:55:24 | 0 | 3.5728 | 0 | 0 | 2025-02-23 12:10:56 | 0
16528 | 搁置 | 00:02:20 | 22:55:29 | 0 | 3.5719 | 0 | 0 | 2025-02-23 12:11:01 | 0
16529 | 搁置 | 00:02:25 | 22:55:34 | 0 | 3.5709 | 0 | 0 | 2025-02-23 12:11:06 | 0
16530 | 搁置 | 00:02:30 | 22:55:39 | 0 | 3.5701 | 0 | 0 | 2025-02-23 12:11:11 | 0
16531 | 搁置 | 00:02:35 | 22:55:44 | 0 | 3.5691 | 0 | 0 | 2025-02-23 12:11:16 | 0
16532 | 搁置 | 00:02:40 | 22:55:49 | 0 | 3.5679 | 0 | 0 | 2025-02-23 12:11:21 | 0
16533 | 搁置 | 00:02:45 | 22:55:54 | 0 | 3.5672 | 0 | 0 | 2025-02-23 12:11:26 | 0
16534 | 搁置 | 00:02:50 | 22:55:59 | 0 | 3.5665 | 0 | 0 | 2025-02-23 12:11:31 | 0
16535 | 搁置 | 00:02:55 | 22:56:04 | 0 | 3.5657 | 0 | 0 | 2025-02-23 12:11:36 | 0
16536 | 搁置 | 00:03:00 | 22:56:09 | 0 | 3.5651 | 0 | 0 | 2025-02-23 12:11:41 | 0
16537 | 搁置 | 00:03:05 | 22:56:14 | 0 | 3.5643 | 0 | 0 | 2025-02-23 12:11:46 | 0
16538 | 搁置 | 00:03:10 | 22:56:19 | 0 | 3.5635 | 0 | 0 | 2025-02-23 12:11:51 | 0
16539 | 搁置 | 00:03:15 | 22:56:24 | 0 | 3.5628 | 0 | 0 | 2025-02-23 12:11:56 | 0
16540 | 搁置 | 00:03:20 | 22:56:29 | 0 | 3.5623 | 0 | 0 | 2025-02-23 12:12:01 | 0
16541 | 搁置 | 00:03:25 | 22:56:34 | 0 | 3.5616 | 0 | 0 | 2025-02-23 12:12:06 | 0
16542 | 搁置 | 00:03:30 | 22:56:39 | 0 | 3.5612 | 0 | 0 | 2025-02-23 12:12:11 | 0
16543 | 搁置 | 00:03:35 | 22:56:44 | 0 | 3.5604 | 0 | 0 | 2025-02-23 12:12:16 | 0
16544 | 搁置 | 00:03:40 | 22:56:49 | 0 | 3.5599 | 0 | 0 | 2025-02-23 12:12:21 | 0
16545 | 搁置 | 00:03:45 | 22:56:54 | 0 | 3.5593 | 0 | 0 | 2025-02-23 12:12:26 | 0
16546 | 搁置 | 00:03:50 | 22:56:59 | 0 | 3.5588 | 0 | 0 | 2025-02-23 12:12:31 | 0
16547 | 搁置 | 00:03:55 | 22:57:04 | 0 | 3.5583 | 0 | 0 | 2025-02-23 12:12:36 | 0
16548 | 搁置 | 00:04:00 | 22:57:09 | 0 | 3.5576 | 0 | 0 | 2025-02-23 12:12:41 | 0
16549 | 搁置 | 00:04:05 | 22:57:14 | 0 | 3.5572 | 0 | 0 | 2025-02-23 12:12:46 | 0
16550 | 搁置 | 00:04:10 | 22:57:19 | 0 | 3.5569 | 0 | 0 | 2025-02-23 12:12:51 | 0
16551 | 搁置 | 00:04:15 | 22:57:24 | 0 | 3.5565 | 0 | 0 | 2025-02-23 12:12:56 | 0
16552 | 搁置 | 00:04:20 | 22:57:29 | 0 | 3.5558 | 0 | 0 | 2025-02-23 12:13:01 | 0
16553 | 搁置 | 00:04:25 | 22:57:34 | 0 | 3.5553 | 0 | 0 | 2025-02-23 12:13:06 | 0
16554 | 搁置 | 00:04:30 | 22:57:39 | 0 | 3.555 | 0 | 0 | 2025-02-23 12:13:11 | 0
16555 | 搁置 | 00:04:35 | 22:57:44 | 0 | 3.5543 | 0 | 0 | 2025-02-23 12:13:16 | 0
16556 | 搁置 | 00:04:40 | 22:57:49 | 0 | 3.554 | 0 | 0 | 2025-02-23 12:13:21 | 0
16557 | 搁置 | 00:04:45 | 22:57:54 | 0 | 3.5536 | 0 | 0 | 2025-02-23 12:13:26 | 0
16558 | 搁置 | 00:04:50 | 22:57:59 | 0 | 3.5533 | 0 | 0 | 2025-02-23 12:13:31 | 0
16559 | 搁置 | 00:04:55 | 22:58:04 | 0 | 3.5529 | 0 | 0 | 2025-02-23 12:13:36 | 0
16560 | 搁置 | 00:05:00 | 22:58:09 | 0 | 3.5526 | 0 | 0 | 2025-02-23 12:13:41 | 0
16561 | 搁置 | 00:05:05 | 22:58:14 | 0 | 3.5522 | 0 | 0 | 2025-02-23 12:13:46 | 0
16562 | 搁置 | 00:05:10 | 22:58:19 | 0 | 3.5516 | 0 | 0 | 2025-02-23 12:13:51 | 0
16563 | 搁置 | 00:05:15 | 22:58:24 | 0 | 3.5514 | 0 | 0 | 2025-02-23 12:13:56 | 0
16564 | 搁置 | 00:05:20 | 22:58:29 | 0 | 3.5511 | 0 | 0 | 2025-02-23 12:14:01 | 0
16565 | 搁置 | 00:05:25 | 22:58:34 | 0 | 3.5509 | 0 | 0 | 2025-02-23 12:14:06 | 0
16566 | 搁置 | 00:05:30 | 22:58:39 | 0 | 3.5504 | 0 | 0 | 2025-02-23 12:14:11 | 0
16567 | 搁置 | 00:05:35 | 22:58:44 | 0 | 3.5502 | 0 | 0 | 2025-02-23 12:14:16 | 0
16568 | 搁置 | 00:05:40 | 22:58:49 | 0 | 3.5498 | 0 | 0 | 2025-02-23 12:14:21 | 0
16569 | 搁置 | 00:05:45 | 22:58:54 | 0 | 3.5494 | 0 | 0 | 2025-02-23 12:14:26 | 0
16570 | 搁置 | 00:05:50 | 22:58:59 | 0 | 3.5495 | 0 | 0 | 2025-02-23 12:14:31 | 0
16571 | 搁置 | 00:05:55 | 22:59:04 | 0 | 3.5488 | 0 | 0 | 2025-02-23 12:14:36 | 0
16572 | 搁置 | 00:06:00 | 22:59:09 | 0 | 3.5486 | 0 | 0 | 2025-02-23 12:14:41 | 0
16573 | 搁置 | 00:06:05 | 22:59:14 | 0 | 3.5484 | 0 | 0 | 2025-02-23 12:14:46 | 0
16574 | 搁置 | 00:06:10 | 22:59:19 | 0 | 3.548 | 0 | 0 | 2025-02-23 12:14:51 | 0
16575 | 搁置 | 00:06:15 | 22:59:24 | 0 | 3.5479 | 0 | 0 | 2025-02-23 12:14:56 | 0
16576 | 搁置 | 00:06:20 | 22:59:29 | 0 | 3.5474 | 0 | 0 | 2025-02-23 12:15:01 | 0
16577 | 搁置 | 00:06:25 | 22:59:34 | 0 | 3.5472 | 0 | 0 | 2025-02-23 12:15:06 | 0
16578 | 搁置 | 00:06:30 | 22:59:39 | 0 | 3.547 | 0 | 0 | 2025-02-23 12:15:11 | 0
16579 | 搁置 | 00:06:35 | 22:59:44 | 0 | 3.5465 | 0 | 0 | 2025-02-23 12:15:16 | 0
16580 | 搁置 | 00:06:40 | 22:59:49 | 0 | 3.5465 | 0 | 0 | 2025-02-23 12:15:21 | 0
16581 | 搁置 | 00:06:45 | 22:59:54 | 0 | 3.5463 | 0 | 0 | 2025-02-23 12:15:26 | 0
16582 | 搁置 | 00:06:50 | 22:59:59 | 0 | 3.5461 | 0 | 0 | 2025-02-23 12:15:31 | 0
16583 | 搁置 | 00:06:55 | 23:00:04 | 0 | 3.5458 | 0 | 0 | 2025-02-23 12:15:36 | 0
16584 | 搁置 | 00:07:00 | 23:00:09 | 0 | 3.5455 | 0 | 0 | 2025-02-23 12:15:41 | 0
16585 | 搁置 | 00:07:05 | 23:00:14 | 0 | 3.5454 | 0 | 0 | 2025-02-23 12:15:46 | 0
16586 | 搁置 | 00:07:10 | 23:00:19 | 0 | 3.5452 | 0 | 0 | 2025-02-23 12:15:51 | 0
16587 | 搁置 | 00:07:15 | 23:00:24 | 0 | 3.5447 | 0 | 0 | 2025-02-23 12:15:56 | 0
16588 | 搁置 | 00:07:20 | 23:00:29 | 0 | 3.5444 | 0 | 0 | 2025-02-23 12:16:01 | 0
16589 | 搁置 | 00:07:25 | 23:00:34 | 0 | 3.5443 | 0 | 0 | 2025-02-23 12:16:06 | 0
16590 | 搁置 | 00:07:30 | 23:00:39 | 0 | 3.5441 | 0 | 0 | 2025-02-23 12:16:11 | 0
16591 | 搁置 | 00:07:35 | 23:00:44 | 0 | 3.5438 | 0 | 0 | 2025-02-23 12:16:16 | 0
16592 | 搁置 | 00:07:40 | 23:00:49 | 0 | 3.5438 | 0 | 0 | 2025-02-23 12:16:21 | 0
16593 | 搁置 | 00:07:45 | 23:00:54 | 0 | 3.5435 | 0 | 0 | 2025-02-23 12:16:26 | 0
16594 | 搁置 | 00:07:50 | 23:00:59 | 0 | 3.5432 | 0 | 0 | 2025-02-23 12:16:31 | 0
16595 | 搁置 | 00:07:55 | 23:01:04 | 0 | 3.5429 | 0 | 0 | 2025-02-23 12:16:36 | 0
16596 | 搁置 | 00:08:00 | 23:01:09 | 0 | 3.5428 | 0 | 0 | 2025-02-23 12:16:41 | 0
16597 | 搁置 | 00:08:05 | 23:01:14 | 0 | 3.5427 | 0 | 0 | 2025-02-23 12:16:46 | 0
16598 | 搁置 | 00:08:10 | 23:01:19 | 0 | 3.5425 | 0 | 0 | 2025-02-23 12:16:51 | 0
16599 | 搁置 | 00:08:15 | 23:01:24 | 0 | 3.5424 | 0 | 0 | 2025-02-23 12:16:56 | 0
16600 | 搁置 | 00:08:20 | 23:01:29 | 0 | 3.542 | 0 | 0 | 2025-02-23 12:17:01 | 0
16601 | 搁置 | 00:08:25 | 23:01:34 | 0 | 3.5419 | 0 | 0 | 2025-02-23 12:17:06 | 0
16602 | 搁置 | 00:08:30 | 23:01:39 | 0 | 3.5417 | 0 | 0 | 2025-02-23 12:17:11 | 0
16603 | 搁置 | 00:08:35 | 23:01:44 | 0 | 3.5414 | 0 | 0 | 2025-02-23 12:17:16 | 0
16604 | 搁置 | 00:08:40 | 23:01:49 | 0 | 3.5412 | 0 | 0 | 2025-02-23 12:17:21 | 0
16605 | 搁置 | 00:08:45 | 23:01:54 | 0 | 3.5411 | 0 | 0 | 2025-02-23 12:17:26 | 0
16606 | 搁置 | 00:08:50 | 23:01:59 | 0 | 3.5408 | 0 | 0 | 2025-02-23 12:17:31 | 0
16607 | 搁置 | 00:08:55 | 23:02:04 | 0 | 3.5408 | 0 | 0 | 2025-02-23 12:17:36 | 0
16608 | 搁置 | 00:09:00 | 23:02:09 | 0 | 3.5405 | 0 | 0 | 2025-02-23 12:17:41 | 0
16609 | 搁置 | 00:09:05 | 23:02:14 | 0 | 3.5404 | 0 | 0 | 2025-02-23 12:17:46 | 0
16610 | 搁置 | 00:09:10 | 23:02:19 | 0 | 3.5402 | 0 | 0 | 2025-02-23 12:17:51 | 0
16611 | 搁置 | 00:09:15 | 23:02:24 | 0 | 3.5399 | 0 | 0 | 2025-02-23 12:17:56 | 0
16612 | 搁置 | 00:09:20 | 23:02:29 | 0 | 3.5399 | 0 | 0 | 2025-02-23 12:18:01 | 0
16613 | 搁置 | 00:09:25 | 23:02:34 | 0 | 3.5398 | 0 | 0 | 2025-02-23 12:18:06 | 0
16614 | 搁置 | 00:09:30 | 23:02:39 | 0 | 3.5396 | 0 | 0 | 2025-02-23 12:18:11 | 0
16615 | 搁置 | 00:09:35 | 23:02:44 | 0 | 3.5393 | 0 | 0 | 2025-02-23 12:18:16 | 0
16616 | 搁置 | 00:09:40 | 23:02:49 | 0 | 3.5393 | 0 | 0 | 2025-02-23 12:18:21 | 0
16617 | 搁置 | 00:09:45 | 23:02:54 | 0 | 3.5389 | 0 | 0 | 2025-02-23 12:18:26 | 0
16618 | 搁置 | 00:09:50 | 23:02:59 | 0 | 3.5388 | 0 | 0 | 2025-02-23 12:18:31 | 0
16619 | 搁置 | 00:09:55 | 23:03:04 | 0 | 3.5386 | 0 | 0 | 2025-02-23 12:18:36 | 0
16620 | 搁置 | 00:10:00 | 23:03:09 | 0 | 3.5385 | 0 | 0 | 2025-02-23 12:18:41 | 0
16621 | 搁置 | 00:10:05 | 23:03:14 | 0 | 3.5383 | 0 | 0 | 2025-02-23 12:18:46 | 0
16622 | 搁置 | 00:10:10 | 23:03:19 | 0 | 3.5384 | 0 | 0 | 2025-02-23 12:18:51 | 0
16623 | 搁置 | 00:10:15 | 23:03:24 | 0 | 3.5382 | 0 | 0 | 2025-02-23 12:18:56 | 0
16624 | 搁置 | 00:10:20 | 23:03:29 | 0 | 3.538 | 0 | 0 | 2025-02-23 12:19:01 | 0
16625 | 搁置 | 00:10:25 | 23:03:34 | 0 | 3.5378 | 0 | 0 | 2025-02-23 12:19:06 | 0
16626 | 搁置 | 00:10:30 | 23:03:39 | 0 | 3.5378 | 0 | 0 | 2025-02-23 12:19:11 | 0
16627 | 搁置 | 00:10:35 | 23:03:44 | 0 | 3.5376 | 0 | 0 | 2025-02-23 12:19:16 | 0
16628 | 搁置 | 00:10:40 | 23:03:49 | 0 | 3.5374 | 0 | 0 | 2025-02-23 12:19:21 | 0
16629 | 搁置 | 00:10:45 | 23:03:54 | 0 | 3.5372 | 0 | 0 | 2025-02-23 12:19:26 | 0
16630 | 搁置 | 00:10:50 | 23:03:59 | 0 | 3.5372 | 0 | 0 | 2025-02-23 12:19:31 | 0
16631 | 搁置 | 00:10:55 | 23:04:04 | 0 | 3.5373 | 0 | 0 | 2025-02-23 12:19:36 | 0
16632 | 搁置 | 00:11:00 | 23:04:09 | 0 | 3.5368 | 0 | 0 | 2025-02-23 12:19:41 | 0
16633 | 搁置 | 00:11:05 | 23:04:14 | 0 | 3.5367 | 0 | 0 | 2025-02-23 12:19:46 | 0
16634 | 搁置 | 00:11:10 | 23:04:19 | 0 | 3.5365 | 0 | 0 | 2025-02-23 12:19:51 | 0
16635 | 搁置 | 00:11:15 | 23:04:24 | 0 | 3.5364 | 0 | 0 | 2025-02-23 12:19:56 | 0
16636 | 搁置 | 00:11:20 | 23:04:29 | 0 | 3.5361 | 0 | 0 | 2025-02-23 12:20:01 | 0
16637 | 搁置 | 00:11:25 | 23:04:34 | 0 | 3.5363 | 0 | 0 | 2025-02-23 12:20:06 | 0
16638 | 搁置 | 00:11:30 | 23:04:39 | 0 | 3.5359 | 0 | 0 | 2025-02-23 12:20:11 | 0
16639 | 搁置 | 00:11:35 | 23:04:44 | 0 | 3.5358 | 0 | 0 | 2025-02-23 12:20:16 | 0
16640 | 搁置 | 00:11:40 | 23:04:49 | 0 | 3.5357 | 0 | 0 | 2025-02-23 12:20:21 | 0
16641 | 搁置 | 00:11:45 | 23:04:54 | 0 | 3.5356 | 0 | 0 | 2025-02-23 12:20:26 | 0
16642 | 搁置 | 00:11:50 | 23:04:59 | 0 | 3.5355 | 0 | 0 | 2025-02-23 12:20:31 | 0
16643 | 搁置 | 00:11:55 | 23:05:04 | 0 | 3.5352 | 0 | 0 | 2025-02-23 12:20:36 | 0
16644 | 搁置 | 00:12:00 | 23:05:09 | 0 | 3.5351 | 0 | 0 | 2025-02-23 12:20:41 | 0
16645 | 搁置 | 00:12:05 | 23:05:14 | 0 | 3.5351 | 0 | 0 | 2025-02-23 12:20:46 | 0
16646 | 搁置 | 00:12:10 | 23:05:19 | 0 | 3.5349 | 0 | 0 | 2025-02-23 12:20:51 | 0
16647 | 搁置 | 00:12:15 | 23:05:24 | 0 | 3.5348 | 0 | 0 | 2025-02-23 12:20:56 | 0
16648 | 搁置 | 00:12:20 | 23:05:29 | 0 | 3.5348 | 0 | 0 | 2025-02-23 12:21:01 | 0
16649 | 搁置 | 00:12:25 | 23:05:34 | 0 | 3.5346 | 0 | 0 | 2025-02-23 12:21:06 | 0
16650 | 搁置 | 00:12:30 | 23:05:39 | 0 | 3.5345 | 0 | 0 | 2025-02-23 12:21:11 | 0
16651 | 搁置 | 00:12:35 | 23:05:44 | 0 | 3.5343 | 0 | 0 | 2025-02-23 12:21:16 | 0
16652 | 搁置 | 00:12:40 | 23:05:49 | 0 | 3.5342 | 0 | 0 | 2025-02-23 12:21:21 | 0
16653 | 搁置 | 00:12:45 | 23:05:54 | 0 | 3.5341 | 0 | 0 | 2025-02-23 12:21:26 | 0
16654 | 搁置 | 00:12:50 | 23:05:59 | 0 | 3.534 | 0 | 0 | 2025-02-23 12:21:31 | 0
16655 | 搁置 | 00:12:55 | 23:06:04 | 0 | 3.5338 | 0 | 0 | 2025-02-23 12:21:36 | 0
16656 | 搁置 | 00:13:00 | 23:06:09 | 0 | 3.5338 | 0 | 0 | 2025-02-23 12:21:41 | 0
16657 | 搁置 | 00:13:05 | 23:06:14 | 0 | 3.5335 | 0 | 0 | 2025-02-23 12:21:46 | 0
16658 | 搁置 | 00:13:10 | 23:06:19 | 0 | 3.5337 | 0 | 0 | 2025-02-23 12:21:51 | 0
16659 | 搁置 | 00:13:15 | 23:06:24 | 0 | 3.5334 | 0 | 0 | 2025-02-23 12:21:56 | 0
16660 | 搁置 | 00:13:20 | 23:06:29 | 0 | 3.5332 | 0 | 0 | 2025-02-23 12:22:01 | 0
16661 | 搁置 | 00:13:25 | 23:06:34 | 0 | 3.5332 | 0 | 0 | 2025-02-23 12:22:06 | 0
16662 | 搁置 | 00:13:30 | 23:06:39 | 0 | 3.5329 | 0 | 0 | 2025-02-23 12:22:11 | 0
16663 | 搁置 | 00:13:35 | 23:06:44 | 0 | 3.533 | 0 | 0 | 2025-02-23 12:22:16 | 0
16664 | 搁置 | 00:13:40 | 23:06:49 | 0 | 3.5329 | 0 | 0 | 2025-02-23 12:22:21 | 0
16665 | 搁置 | 00:13:45 | 23:06:54 | 0 | 3.5327 | 0 | 0 | 2025-02-23 12:22:26 | 0
16666 | 搁置 | 00:13:50 | 23:06:59 | 0 | 3.5325 | 0 | 0 | 2025-02-23 12:22:31 | 0
16667 | 搁置 | 00:13:55 | 23:07:04 | 0 | 3.5324 | 0 | 0 | 2025-02-23 12:22:36 | 0
16668 | 搁置 | 00:14:00 | 23:07:09 | 0 | 3.5323 | 0 | 0 | 2025-02-23 12:22:41 | 0
16669 | 搁置 | 00:14:05 | 23:07:14 | 0 | 3.5322 | 0 | 0 | 2025-02-23 12:22:46 | 0
16670 | 搁置 | 00:14:10 | 23:07:19 | 0 | 3.532 | 0 | 0 | 2025-02-23 12:22:51 | 0
16671 | 搁置 | 00:14:15 | 23:07:24 | 0 | 3.5319 | 0 | 0 | 2025-02-23 12:22:56 | 0
16672 | 搁置 | 00:14:20 | 23:07:29 | 0 | 3.5319 | 0 | 0 | 2025-02-23 12:23:01 | 0
16673 | 搁置 | 00:14:25 | 23:07:34 | 0 | 3.5319 | 0 | 0 | 2025-02-23 12:23:06 | 0
16674 | 搁置 | 00:14:30 | 23:07:39 | 0 | 3.5316 | 0 | 0 | 2025-02-23 12:23:11 | 0
16675 | 搁置 | 00:14:35 | 23:07:44 | 0 | 3.5317 | 0 | 0 | 2025-02-23 12:23:16 | 0
16676 | 搁置 | 00:14:40 | 23:07:49 | 0 | 3.5315 | 0 | 0 | 2025-02-23 12:23:21 | 0
16677 | 搁置 | 00:14:45 | 23:07:54 | 0 | 3.5315 | 0 | 0 | 2025-02-23 12:23:26 | 0
16678 | 搁置 | 00:14:50 | 23:07:59 | 0 | 3.5314 | 0 | 0 | 2025-02-23 12:23:31 | 0
16679 | 搁置 | 00:14:55 | 23:08:04 | 0 | 3.5313 | 0 | 0 | 2025-02-23 12:23:36 | 0
16680 | 搁置 | 00:15:00 | 23:08:09 | 0 | 3.5311 | 0 | 0 | 2025-02-23 12:23:41 | 0
16681 | 搁置 | 00:15:05 | 23:08:14 | 0 | 3.5309 | 0 | 0 | 2025-02-23 12:23:46 | 0
16682 | 搁置 | 00:15:10 | 23:08:19 | 0 | 3.531 | 0 | 0 | 2025-02-23 12:23:51 | 0
16683 | 搁置 | 00:15:15 | 23:08:24 | 0 | 3.5308 | 0 | 0 | 2025-02-23 12:23:56 | 0
16684 | 搁置 | 00:15:20 | 23:08:29 | 0 | 3.5307 | 0 | 0 | 2025-02-23 12:24:01 | 0
16685 | 搁置 | 00:15:25 | 23:08:34 | 0 | 3.5305 | 0 | 0 | 2025-02-23 12:24:06 | 0
16686 | 搁置 | 00:15:30 | 23:08:39 | 0 | 3.5305 | 0 | 0 | 2025-02-23 12:24:11 | 0
16687 | 搁置 | 00:15:35 | 23:08:44 | 0 | 3.5304 | 0 | 0 | 2025-02-23 12:24:16 | 0
16688 | 搁置 | 00:15:40 | 23:08:49 | 0 | 3.5303 | 0 | 0 | 2025-02-23 12:24:21 | 0
16689 | 搁置 | 00:15:45 | 23:08:54 | 0 | 3.5303 | 0 | 0 | 2025-02-23 12:24:26 | 0
16690 | 搁置 | 00:15:50 | 23:08:59 | 0 | 3.5301 | 0 | 0 | 2025-02-23 12:24:31 | 0
16691 | 搁置 | 00:15:55 | 23:09:04 | 0 | 3.53 | 0 | 0 | 2025-02-23 12:24:36 | 0
16692 | 搁置 | 00:16:00 | 23:09:09 | 0 | 3.5297 | 0 | 0 | 2025-02-23 12:24:41 | 0
16693 | 搁置 | 00:16:05 | 23:09:14 | 0 | 3.5298 | 0 | 0 | 2025-02-23 12:24:46 | 0
16694 | 搁置 | 00:16:10 | 23:09:19 | 0 | 3.5296 | 0 | 0 | 2025-02-23 12:24:51 | 0
16695 | 搁置 | 00:16:15 | 23:09:24 | 0 | 3.5297 | 0 | 0 | 2025-02-23 12:24:56 | 0
16696 | 搁置 | 00:16:20 | 23:09:29 | 0 | 3.5295 | 0 | 0 | 2025-02-23 12:25:01 | 0
16697 | 搁置 | 00:16:25 | 23:09:34 | 0 | 3.5293 | 0 | 0 | 2025-02-23 12:25:06 | 0
16698 | 搁置 | 00:16:30 | 23:09:39 | 0 | 3.5293 | 0 | 0 | 2025-02-23 12:25:11 | 0
16699 | 搁置 | 00:16:35 | 23:09:44 | 0 | 3.5292 | 0 | 0 | 2025-02-23 12:25:16 | 0
16700 | 搁置 | 00:16:40 | 23:09:49 | 0 | 3.5291 | 0 | 0 | 2025-02-23 12:25:21 | 0
16701 | 搁置 | 00:16:45 | 23:09:54 | 0 | 3.529 | 0 | 0 | 2025-02-23 12:25:26 | 0
16702 | 搁置 | 00:16:50 | 23:09:59 | 0 | 3.529 | 0 | 0 | 2025-02-23 12:25:31 | 0
16703 | 搁置 | 00:16:55 | 23:10:04 | 0 | 3.5289 | 0 | 0 | 2025-02-23 12:25:36 | 0
16704 | 搁置 | 00:17:00 | 23:10:09 | 0 | 3.5287 | 0 | 0 | 2025-02-23 12:25:41 | 0
16705 | 搁置 | 00:17:05 | 23:10:14 | 0 | 3.5287 | 0 | 0 | 2025-02-23 12:25:46 | 0
16706 | 搁置 | 00:17:10 | 23:10:19 | 0 | 3.5285 | 0 | 0 | 2025-02-23 12:25:51 | 0
16707 | 搁置 | 00:17:15 | 23:10:24 | 0 | 3.5285 | 0 | 0 | 2025-02-23 12:25:56 | 0
16708 | 搁置 | 00:17:20 | 23:10:29 | 0 | 3.5285 | 0 | 0 | 2025-02-23 12:26:01 | 0
16709 | 搁置 | 00:17:25 | 23:10:34 | 0 | 3.5282 | 0 | 0 | 2025-02-23 12:26:06 | 0
16710 | 搁置 | 00:17:30 | 23:10:39 | 0 | 3.5282 | 0 | 0 | 2025-02-23 12:26:11 | 0
16711 | 搁置 | 00:17:35 | 23:10:44 | 0 | 3.5282 | 0 | 0 | 2025-02-23 12:26:16 | 0
16712 | 搁置 | 00:17:40 | 23:10:49 | 0 | 3.5281 | 0 | 0 | 2025-02-23 12:26:21 | 0
16713 | 搁置 | 00:17:45 | 23:10:54 | 0 | 3.5278 | 0 | 0 | 2025-02-23 12:26:26 | 0
16714 | 搁置 | 00:17:50 | 23:10:59 | 0 | 3.5278 | 0 | 0 | 2025-02-23 12:26:31 | 0
16715 | 搁置 | 00:17:55 | 23:11:04 | 0 | 3.5278 | 0 | 0 | 2025-02-23 12:26:36 | 0
16716 | 搁置 | 00:18:00 | 23:11:09 | 0 | 3.5277 | 0 | 0 | 2025-02-23 12:26:41 | 0
16717 | 搁置 | 00:18:05 | 23:11:14 | 0 | 3.5276 | 0 | 0 | 2025-02-23 12:26:46 | 0
16718 | 搁置 | 00:18:10 | 23:11:19 | 0 | 3.5276 | 0 | 0 | 2025-02-23 12:26:51 | 0
16719 | 搁置 | 00:18:15 | 23:11:24 | 0 | 3.5275 | 0 | 0 | 2025-02-23 12:26:56 | 0
16720 | 搁置 | 00:18:20 | 23:11:29 | 0 | 3.5274 | 0 | 0 | 2025-02-23 12:27:01 | 0
16721 | 搁置 | 00:18:25 | 23:11:34 | 0 | 3.5273 | 0 | 0 | 2025-02-23 12:27:06 | 0
16722 | 搁置 | 00:18:30 | 23:11:39 | 0 | 3.5272 | 0 | 0 | 2025-02-23 12:27:11 | 0
16723 | 搁置 | 00:18:35 | 23:11:44 | 0 | 3.5271 | 0 | 0 | 2025-02-23 12:27:16 | 0
16724 | 搁置 | 00:18:40 | 23:11:49 | 0 | 3.5269 | 0 | 0 | 2025-02-23 12:27:21 | 0
16725 | 搁置 | 00:18:45 | 23:11:54 | 0 | 3.527 | 0 | 0 | 2025-02-23 12:27:26 | 0
16726 | 搁置 | 00:18:50 | 23:11:59 | 0 | 3.5269 | 0 | 0 | 2025-02-23 12:27:31 | 0
16727 | 搁置 | 00:18:55 | 23:12:04 | 0 | 3.5268 | 0 | 0 | 2025-02-23 12:27:36 | 0
16728 | 搁置 | 00:19:00 | 23:12:09 | 0 | 3.5267 | 0 | 0 | 2025-02-23 12:27:41 | 0
16729 | 搁置 | 00:19:05 | 23:12:14 | 0 | 3.5266 | 0 | 0 | 2025-02-23 12:27:46 | 0
16730 | 搁置 | 00:19:10 | 23:12:19 | 0 | 3.5266 | 0 | 0 | 2025-02-23 12:27:51 | 0
16731 | 搁置 | 00:19:15 | 23:12:24 | 0 | 3.5264 | 0 | 0 | 2025-02-23 12:27:56 | 0
16732 | 搁置 | 00:19:20 | 23:12:29 | 0 | 3.5264 | 0 | 0 | 2025-02-23 12:28:01 | 0
16733 | 搁置 | 00:19:25 | 23:12:34 | 0 | 3.5262 | 0 | 0 | 2025-02-23 12:28:06 | 0
16734 | 搁置 | 00:19:30 | 23:12:39 | 0 | 3.5262 | 0 | 0 | 2025-02-23 12:28:11 | 0
16735 | 搁置 | 00:19:35 | 23:12:44 | 0 | 3.526 | 0 | 0 | 2025-02-23 12:28:16 | 0
16736 | 搁置 | 00:19:40 | 23:12:49 | 0 | 3.5261 | 0 | 0 | 2025-02-23 12:28:21 | 0
16737 | 搁置 | 00:19:45 | 23:12:54 | 0 | 3.526 | 0 | 0 | 2025-02-23 12:28:26 | 0
16738 | 搁置 | 00:19:50 | 23:12:59 | 0 | 3.5258 | 0 | 0 | 2025-02-23 12:28:31 | 0
16739 | 搁置 | 00:19:55 | 23:13:04 | 0 | 3.5256 | 0 | 0 | 2025-02-23 12:28:36 | 0
16740 | 搁置 | 00:20:00 | 23:13:09 | 0 | 3.5258 | 0 | 0 | 2025-02-23 12:28:41 | 0
16741 | 搁置 | 00:20:05 | 23:13:14 | 0 | 3.5256 | 0 | 0 | 2025-02-23 12:28:46 | 0
16742 | 搁置 | 00:20:10 | 23:13:19 | 0 | 3.5255 | 0 | 0 | 2025-02-23 12:28:51 | 0
16743 | 搁置 | 00:20:15 | 23:13:24 | 0 | 3.5257 | 0 | 0 | 2025-02-23 12:28:56 | 0
16744 | 搁置 | 00:20:20 | 23:13:29 | 0 | 3.5254 | 0 | 0 | 2025-02-23 12:29:01 | 0
16745 | 搁置 | 00:20:25 | 23:13:34 | 0 | 3.5252 | 0 | 0 | 2025-02-23 12:29:06 | 0
16746 | 搁置 | 00:20:30 | 23:13:39 | 0 | 3.5252 | 0 | 0 | 2025-02-23 12:29:11 | 0
16747 | 搁置 | 00:20:35 | 23:13:44 | 0 | 3.5252 | 0 | 0 | 2025-02-23 12:29:16 | 0
16748 | 搁置 | 00:20:40 | 23:13:49 | 0 | 3.525 | 0 | 0 | 2025-02-23 12:29:21 | 0
16749 | 搁置 | 00:20:45 | 23:13:54 | 0 | 3.5249 | 0 | 0 | 2025-02-23 12:29:26 | 0
16750 | 搁置 | 00:20:50 | 23:13:59 | 0 | 3.5249 | 0 | 0 | 2025-02-23 12:29:31 | 0
16751 | 搁置 | 00:20:55 | 23:14:04 | 0 | 3.5249 | 0 | 0 | 2025-02-23 12:29:36 | 0
16752 | 搁置 | 00:21:00 | 23:14:09 | 0 | 3.525 | 0 | 0 | 2025-02-23 12:29:41 | 0
16753 | 搁置 | 00:21:05 | 23:14:14 | 0 | 3.5249 | 0 | 0 | 2025-02-23 12:29:46 | 0
16754 | 搁置 | 00:21:10 | 23:14:19 | 0 | 3.5247 | 0 | 0 | 2025-02-23 12:29:51 | 0
16755 | 搁置 | 00:21:15 | 23:14:24 | 0 | 3.5245 | 0 | 0 | 2025-02-23 12:29:56 | 0
16756 | 搁置 | 00:21:20 | 23:14:29 | 0 | 3.5243 | 0 | 0 | 2025-02-23 12:30:01 | 0
16757 | 搁置 | 00:21:25 | 23:14:34 | 0 | 3.5243 | 0 | 0 | 2025-02-23 12:30:06 | 0
16758 | 搁置 | 00:21:30 | 23:14:39 | 0 | 3.5244 | 0 | 0 | 2025-02-23 12:30:11 | 0
16759 | 搁置 | 00:21:35 | 23:14:44 | 0 | 3.5244 | 0 | 0 | 2025-02-23 12:30:16 | 0
16760 | 搁置 | 00:21:40 | 23:14:49 | 0 | 3.5244 | 0 | 0 | 2025-02-23 12:30:21 | 0
16761 | 搁置 | 00:21:45 | 23:14:54 | 0 | 3.5239 | 0 | 0 | 2025-02-23 12:30:26 | 0
16762 | 搁置 | 00:21:50 | 23:14:59 | 0 | 3.524 | 0 | 0 | 2025-02-23 12:30:31 | 0
16763 | 搁置 | 00:21:55 | 23:15:04 | 0 | 3.524 | 0 | 0 | 2025-02-23 12:30:36 | 0
16764 | 搁置 | 00:22:00 | 23:15:09 | 0 | 3.5238 | 0 | 0 | 2025-02-23 12:30:41 | 0
16765 | 搁置 | 00:22:05 | 23:15:14 | 0 | 3.5238 | 0 | 0 | 2025-02-23 12:30:46 | 0
16766 | 搁置 | 00:22:10 | 23:15:19 | 0 | 3.5238 | 0 | 0 | 2025-02-23 12:30:51 | 0
16767 | 搁置 | 00:22:15 | 23:15:24 | 0 | 3.5234 | 0 | 0 | 2025-02-23 12:30:56 | 0
16768 | 搁置 | 00:22:20 | 23:15:29 | 0 | 3.5235 | 0 | 0 | 2025-02-23 12:31:01 | 0
16769 | 搁置 | 00:22:25 | 23:15:34 | 0 | 3.5235 | 0 | 0 | 2025-02-23 12:31:06 | 0
16770 | 搁置 | 00:22:30 | 23:15:39 | 0 | 3.5234 | 0 | 0 | 2025-02-23 12:31:11 | 0
16771 | 搁置 | 00:22:35 | 23:15:44 | 0 | 3.5235 | 0 | 0 | 2025-02-23 12:31:16 | 0
16772 | 搁置 | 00:22:40 | 23:15:49 | 0 | 3.5235 | 0 | 0 | 2025-02-23 12:31:21 | 0
16773 | 搁置 | 00:22:45 | 23:15:54 | 0 | 3.5231 | 0 | 0 | 2025-02-23 12:31:26 | 0
16774 | 搁置 | 00:22:50 | 23:15:59 | 0 | 3.5232 | 0 | 0 | 2025-02-23 12:31:31 | 0
16775 | 搁置 | 00:22:55 | 23:16:04 | 0 | 3.5231 | 0 | 0 | 2025-02-23 12:31:36 | 0
16776 | 搁置 | 00:23:00 | 23:16:09 | 0 | 3.523 | 0 | 0 | 2025-02-23 12:31:41 | 0
16777 | 搁置 | 00:23:05 | 23:16:14 | 0 | 3.5229 | 0 | 0 | 2025-02-23 12:31:46 | 0
16778 | 搁置 | 00:23:10 | 23:16:19 | 0 | 3.5229 | 0 | 0 | 2025-02-23 12:31:51 | 0
16779 | 搁置 | 00:23:15 | 23:16:24 | 0 | 3.5227 | 0 | 0 | 2025-02-23 12:31:56 | 0
16780 | 搁置 | 00:23:20 | 23:16:29 | 0 | 3.5228 | 0 | 0 | 2025-02-23 12:32:01 | 0
16781 | 搁置 | 00:23:25 | 23:16:34 | 0 | 3.5227 | 0 | 0 | 2025-02-23 12:32:06 | 0
16782 | 搁置 | 00:23:30 | 23:16:39 | 0 | 3.5227 | 0 | 0 | 2025-02-23 12:32:11 | 0
16783 | 搁置 | 00:23:35 | 23:16:44 | 0 | 3.5226 | 0 | 0 | 2025-02-23 12:32:16 | 0
16784 | 搁置 | 00:23:40 | 23:16:49 | 0 | 3.5225 | 0 | 0 | 2025-02-23 12:32:21 | 0
16785 | 搁置 | 00:23:45 | 23:16:54 | 0 | 3.5225 | 0 | 0 | 2025-02-23 12:32:26 | 0
16786 | 搁置 | 00:23:50 | 23:16:59 | 0 | 3.5224 | 0 | 0 | 2025-02-23 12:32:31 | 0
16787 | 搁置 | 00:23:55 | 23:17:04 | 0 | 3.5224 | 0 | 0 | 2025-02-23 12:32:36 | 0
16788 | 搁置 | 00:24:00 | 23:17:09 | 0 | 3.5222 | 0 | 0 | 2025-02-23 12:32:41 | 0
16789 | 搁置 | 00:24:05 | 23:17:14 | 0 | 3.5222 | 0 | 0 | 2025-02-23 12:32:46 | 0
16790 | 搁置 | 00:24:10 | 23:17:19 | 0 | 3.522 | 0 | 0 | 2025-02-23 12:32:51 | 0
16791 | 搁置 | 00:24:15 | 23:17:24 | 0 | 3.5219 | 0 | 0 | 2025-02-23 12:32:56 | 0
16792 | 搁置 | 00:24:20 | 23:17:29 | 0 | 3.5219 | 0 | 0 | 2025-02-23 12:33:01 | 0
16793 | 搁置 | 00:24:25 | 23:17:34 | 0 | 3.5218 | 0 | 0 | 2025-02-23 12:33:06 | 0
16794 | 搁置 | 00:24:30 | 23:17:39 | 0 | 3.5217 | 0 | 0 | 2025-02-23 12:33:11 | 0
16795 | 搁置 | 00:24:35 | 23:17:44 | 0 | 3.5218 | 0 | 0 | 2025-02-23 12:33:16 | 0
16796 | 搁置 | 00:24:40 | 23:17:49 | 0 | 3.5217 | 0 | 0 | 2025-02-23 12:33:21 | 0
16797 | 搁置 | 00:24:45 | 23:17:54 | 0 | 3.5217 | 0 | 0 | 2025-02-23 12:33:26 | 0
16798 | 搁置 | 00:24:50 | 23:17:59 | 0 | 3.5216 | 0 | 0 | 2025-02-23 12:33:31 | 0
16799 | 搁置 | 00:24:55 | 23:18:04 | 0 | 3.5216 | 0 | 0 | 2025-02-23 12:33:36 | 0
16800 | 搁置 | 00:25:00 | 23:18:09 | 0 | 3.5212 | 0 | 0 | 2025-02-23 12:33:41 | 0
16801 | 搁置 | 00:25:05 | 23:18:14 | 0 | 3.5214 | 0 | 0 | 2025-02-23 12:33:46 | 0
16802 | 搁置 | 00:25:10 | 23:18:19 | 0 | 3.5213 | 0 | 0 | 2025-02-23 12:33:51 | 0
16803 | 搁置 | 00:25:15 | 23:18:24 | 0 | 3.5214 | 0 | 0 | 2025-02-23 12:33:56 | 0
16804 | 搁置 | 00:25:20 | 23:18:29 | 0 | 3.5213 | 0 | 0 | 2025-02-23 12:34:01 | 0
16805 | 搁置 | 00:25:25 | 23:18:34 | 0 | 3.5212 | 0 | 0 | 2025-02-23 12:34:06 | 0
16806 | 搁置 | 00:25:30 | 23:18:39 | 0 | 3.5209 | 0 | 0 | 2025-02-23 12:34:11 | 0
16807 | 搁置 | 00:25:35 | 23:18:44 | 0 | 3.5209 | 0 | 0 | 2025-02-23 12:34:16 | 0
16808 | 搁置 | 00:25:40 | 23:18:49 | 0 | 3.5208 | 0 | 0 | 2025-02-23 12:34:21 | 0
16809 | 搁置 | 00:25:45 | 23:18:54 | 0 | 3.5206 | 0 | 0 | 2025-02-23 12:34:26 | 0
16810 | 搁置 | 00:25:50 | 23:18:59 | 0 | 3.5207 | 0 | 0 | 2025-02-23 12:34:31 | 0
16811 | 搁置 | 00:25:55 | 23:19:04 | 0 | 3.5209 | 0 | 0 | 2025-02-23 12:34:36 | 0
16812 | 搁置 | 00:26:00 | 23:19:09 | 0 | 3.5207 | 0 | 0 | 2025-02-23 12:34:41 | 0
16813 | 搁置 | 00:26:05 | 23:19:14 | 0 | 3.5207 | 0 | 0 | 2025-02-23 12:34:46 | 0
16814 | 搁置 | 00:26:10 | 23:19:19 | 0 | 3.5204 | 0 | 0 | 2025-02-23 12:34:51 | 0
16815 | 搁置 | 00:26:15 | 23:19:24 | 0 | 3.5205 | 0 | 0 | 2025-02-23 12:34:56 | 0
16816 | 搁置 | 00:26:20 | 23:19:29 | 0 | 3.5204 | 0 | 0 | 2025-02-23 12:35:01 | 0
16817 | 搁置 | 00:26:25 | 23:19:34 | 0 | 3.5203 | 0 | 0 | 2025-02-23 12:35:06 | 0
16818 | 搁置 | 00:26:30 | 23:19:39 | 0 | 3.5204 | 0 | 0 | 2025-02-23 12:35:11 | 0
16819 | 搁置 | 00:26:35 | 23:19:44 | 0 | 3.5201 | 0 | 0 | 2025-02-23 12:35:16 | 0
16820 | 搁置 | 00:26:40 | 23:19:49 | 0 | 3.5202 | 0 | 0 | 2025-02-23 12:35:21 | 0
16821 | 搁置 | 00:26:45 | 23:19:54 | 0 | 3.52 | 0 | 0 | 2025-02-23 12:35:26 | 0
16822 | 搁置 | 00:26:50 | 23:19:59 | 0 | 3.52 | 0 | 0 | 2025-02-23 12:35:31 | 0
16823 | 搁置 | 00:26:55 | 23:20:04 | 0 | 3.5199 | 0 | 0 | 2025-02-23 12:35:36 | 0
16824 | 搁置 | 00:27:00 | 23:20:09 | 0 | 3.5199 | 0 | 0 | 2025-02-23 12:35:41 | 0
16825 | 搁置 | 00:27:05 | 23:20:14 | 0 | 3.5198 | 0 | 0 | 2025-02-23 12:35:46 | 0
16826 | 搁置 | 00:27:10 | 23:20:19 | 0 | 3.5196 | 0 | 0 | 2025-02-23 12:35:51 | 0
16827 | 搁置 | 00:27:15 | 23:20:24 | 0 | 3.5197 | 0 | 0 | 2025-02-23 12:35:56 | 0
16828 | 搁置 | 00:27:20 | 23:20:29 | 0 | 3.5195 | 0 | 0 | 2025-02-23 12:36:01 | 0
16829 | 搁置 | 00:27:25 | 23:20:34 | 0 | 3.5199 | 0 | 0 | 2025-02-23 12:36:06 | 0
16830 | 搁置 | 00:27:30 | 23:20:39 | 0 | 3.5193 | 0 | 0 | 2025-02-23 12:36:11 | 0
16831 | 搁置 | 00:27:35 | 23:20:44 | 0 | 3.5194 | 0 | 0 | 2025-02-23 12:36:16 | 0
16832 | 搁置 | 00:27:40 | 23:20:49 | 0 | 3.5192 | 0 | 0 | 2025-02-23 12:36:21 | 0
16833 | 搁置 | 00:27:45 | 23:20:54 | 0 | 3.5194 | 0 | 0 | 2025-02-23 12:36:26 | 0
16834 | 搁置 | 00:27:50 | 23:20:59 | 0 | 3.5193 | 0 | 0 | 2025-02-23 12:36:31 | 0
16835 | 搁置 | 00:27:55 | 23:21:04 | 0 | 3.5194 | 0 | 0 | 2025-02-23 12:36:36 | 0
16836 | 搁置 | 00:28:00 | 23:21:09 | 0 | 3.519 | 0 | 0 | 2025-02-23 12:36:41 | 0
16837 | 搁置 | 00:28:05 | 23:21:14 | 0 | 3.5191 | 0 | 0 | 2025-02-23 12:36:46 | 0
16838 | 搁置 | 00:28:10 | 23:21:19 | 0 | 3.519 | 0 | 0 | 2025-02-23 12:36:51 | 0
16839 | 搁置 | 00:28:15 | 23:21:24 | 0 | 3.5189 | 0 | 0 | 2025-02-23 12:36:56 | 0
16840 | 搁置 | 00:28:20 | 23:21:29 | 0 | 3.5189 | 0 | 0 | 2025-02-23 12:37:01 | 0
16841 | 搁置 | 00:28:25 | 23:21:34 | 0 | 3.5189 | 0 | 0 | 2025-02-23 12:37:06 | 0
16842 | 搁置 | 00:28:30 | 23:21:39 | 0 | 3.5191 | 0 | 0 | 2025-02-23 12:37:11 | 0
16843 | 搁置 | 00:28:35 | 23:21:44 | 0 | 3.5188 | 0 | 0 | 2025-02-23 12:37:16 | 0
16844 | 搁置 | 00:28:40 | 23:21:49 | 0 | 3.5188 | 0 | 0 | 2025-02-23 12:37:21 | 0
16845 | 搁置 | 00:28:45 | 23:21:54 | 0 | 3.5187 | 0 | 0 | 2025-02-23 12:37:26 | 0
16846 | 搁置 | 00:28:50 | 23:21:59 | 0 | 3.5186 | 0 | 0 | 2025-02-23 12:37:31 | 0
16847 | 搁置 | 00:28:55 | 23:22:04 | 0 | 3.5185 | 0 | 0 | 2025-02-23 12:37:36 | 0
16848 | 搁置 | 00:29:00 | 23:22:09 | 0 | 3.5186 | 0 | 0 | 2025-02-23 12:37:41 | 0
16849 | 搁置 | 00:29:05 | 23:22:14 | 0 | 3.5183 | 0 | 0 | 2025-02-23 12:37:46 | 0
16850 | 搁置 | 00:29:10 | 23:22:19 | 0 | 3.5184 | 0 | 0 | 2025-02-23 12:37:51 | 0
16851 | 搁置 | 00:29:15 | 23:22:24 | 0 | 3.5184 | 0 | 0 | 2025-02-23 12:37:56 | 0
16852 | 搁置 | 00:29:20 | 23:22:29 | 0 | 3.5181 | 0 | 0 | 2025-02-23 12:38:01 | 0
16853 | 搁置 | 00:29:25 | 23:22:34 | 0 | 3.5181 | 0 | 0 | 2025-02-23 12:38:06 | 0
16854 | 搁置 | 00:29:30 | 23:22:39 | 0 | 3.518 | 0 | 0 | 2025-02-23 12:38:11 | 0
16855 | 搁置 | 00:29:35 | 23:22:44 | 0 | 3.5181 | 0 | 0 | 2025-02-23 12:38:16 | 0
16856 | 搁置 | 00:29:40 | 23:22:49 | 0 | 3.5182 | 0 | 0 | 2025-02-23 12:38:21 | 0
16857 | 搁置 | 00:29:45 | 23:22:54 | 0 | 3.5179 | 0 | 0 | 2025-02-23 12:38:26 | 0
16858 | 搁置 | 00:29:50 | 23:22:59 | 0 | 3.5179 | 0 | 0 | 2025-02-23 12:38:31 | 0
16859 | 搁置 | 00:29:55 | 23:23:04 | 0 | 3.5178 | 0 | 0 | 2025-02-23 12:38:36 | 0
16860 | 搁置 | 00:30:00 | 23:23:09 | 0 | 3.5177 | 0 | 0 | 2025-02-23 12:38:41 | 0
16861 | 搁置 | 00:00:00 | 23:23:09 | 0 | 3.5177 | 0 | 0 | 2025-02-23 12:38:41 | 0
16862 | 搁置 | 00:00:05 | 23:23:14 | 0 | 3.5178 | 0 | 0 | 2025-02-23 12:38:46 | 0
16863 | 搁置 | 00:00:10 | 23:23:19 | 0 | 3.5176 | 0 | 0 | 2025-02-23 12:38:51 | 0
16864 | 搁置 | 00:00:15 | 23:23:24 | 0 | 3.5177 | 0 | 0 | 2025-02-23 12:38:56 | 0
16865 | 搁置 | 00:00:20 | 23:23:29 | 0 | 3.5176 | 0 | 0 | 2025-02-23 12:39:01 | 0
16866 | 搁置 | 00:00:25 | 23:23:34 | 0 | 3.5175 | 0 | 0 | 2025-02-23 12:39:06 | 0
16867 | 搁置 | 00:00:30 | 23:23:39 | 0 | 3.5174 | 0 | 0 | 2025-02-23 12:39:11 | 0
16868 | 搁置 | 00:00:35 | 23:23:44 | 0 | 3.5174 | 0 | 0 | 2025-02-23 12:39:16 | 0
16869 | 搁置 | 00:00:40 | 23:23:49 | 0 | 3.5173 | 0 | 0 | 2025-02-23 12:39:21 | 0
16870 | 搁置 | 00:00:45 | 23:23:54 | 0 | 3.5172 | 0 | 0 | 2025-02-23 12:39:26 | 0
16871 | 搁置 | 00:00:50 | 23:23:59 | 0 | 3.5171 | 0 | 0 | 2025-02-23 12:39:31 | 0
16872 | 搁置 | 00:00:55 | 23:24:04 | 0 | 3.5171 | 0 | 0 | 2025-02-23 12:39:36 | 0
16873 | 搁置 | 00:01:00 | 23:24:09 | 0 | 3.5171 | 0 | 0 | 2025-02-23 12:39:41 | 0
16874 | 搁置 | 00:01:05 | 23:24:14 | 0 | 3.517 | 0 | 0 | 2025-02-23 12:39:46 | 0
16875 | 搁置 | 00:01:10 | 23:24:19 | 0 | 3.5172 | 0 | 0 | 2025-02-23 12:39:51 | 0
16876 | 搁置 | 00:01:15 | 23:24:24 | 0 | 3.5169 | 0 | 0 | 2025-02-23 12:39:56 | 0
16877 | 搁置 | 00:01:20 | 23:24:29 | 0 | 3.5168 | 0 | 0 | 2025-02-23 12:40:01 | 0
16878 | 搁置 | 00:01:25 | 23:24:34 | 0 | 3.5166 | 0 | 0 | 2025-02-23 12:40:06 | 0
16879 | 搁置 | 00:01:30 | 23:24:39 | 0 | 3.5167 | 0 | 0 | 2025-02-23 12:40:11 | 0
16880 | 搁置 | 00:01:35 | 23:24:44 | 0 | 3.5165 | 0 | 0 | 2025-02-23 12:40:16 | 0
16881 | 搁置 | 00:01:40 | 23:24:49 | 0 | 3.5164 | 0 | 0 | 2025-02-23 12:40:21 | 0
16882 | 搁置 | 00:01:45 | 23:24:54 | 0 | 3.5167 | 0 | 0 | 2025-02-23 12:40:26 | 0
16883 | 搁置 | 00:01:50 | 23:24:59 | 0 | 3.5164 | 0 | 0 | 2025-02-23 12:40:31 | 0
16884 | 搁置 | 00:01:55 | 23:25:04 | 0 | 3.5167 | 0 | 0 | 2025-02-23 12:40:36 | 0
16885 | 搁置 | 00:02:00 | 23:25:09 | 0 | 3.5163 | 0 | 0 | 2025-02-23 12:40:41 | 0
16886 | 搁置 | 00:02:05 | 23:25:14 | 0 | 3.5163 | 0 | 0 | 2025-02-23 12:40:46 | 0
16887 | 搁置 | 00:02:10 | 23:25:19 | 0 | 3.5163 | 0 | 0 | 2025-02-23 12:40:51 | 0
16888 | 搁置 | 00:02:15 | 23:25:24 | 0 | 3.5163 | 0 | 0 | 2025-02-23 12:40:56 | 0
16889 | 搁置 | 00:02:20 | 23:25:29 | 0 | 3.5163 | 0 | 0 | 2025-02-23 12:41:01 | 0
16890 | 搁置 | 00:02:25 | 23:25:34 | 0 | 3.5162 | 0 | 0 | 2025-02-23 12:41:06 | 0
16891 | 搁置 | 00:02:30 | 23:25:39 | 0 | 3.5159 | 0 | 0 | 2025-02-23 12:41:11 | 0
16892 | 搁置 | 00:02:35 | 23:25:44 | 0 | 3.5161 | 0 | 0 | 2025-02-23 12:41:16 | 0
16893 | 搁置 | 00:02:40 | 23:25:49 | 0 | 3.5159 | 0 | 0 | 2025-02-23 12:41:21 | 0
16894 | 搁置 | 00:02:45 | 23:25:54 | 0 | 3.5161 | 0 | 0 | 2025-02-23 12:41:26 | 0
16895 | 搁置 | 00:02:50 | 23:25:59 | 0 | 3.5157 | 0 | 0 | 2025-02-23 12:41:31 | 0
16896 | 搁置 | 00:02:55 | 23:26:04 | 0 | 3.516 | 0 | 0 | 2025-02-23 12:41:36 | 0
16897 | 搁置 | 00:03:00 | 23:26:09 | 0 | 3.5158 | 0 | 0 | 2025-02-23 12:41:41 | 0
16898 | 搁置 | 00:03:05 | 23:26:14 | 0 | 3.5159 | 0 | 0 | 2025-02-23 12:41:46 | 0
16899 | 搁置 | 00:03:10 | 23:26:19 | 0 | 3.5157 | 0 | 0 | 2025-02-23 12:41:51 | 0
16900 | 搁置 | 00:03:15 | 23:26:24 | 0 | 3.5157 | 0 | 0 | 2025-02-23 12:41:56 | 0
16901 | 搁置 | 00:03:20 | 23:26:29 | 0 | 3.5155 | 0 | 0 | 2025-02-23 12:42:01 | 0
16902 | 搁置 | 00:03:25 | 23:26:34 | 0 | 3.5154 | 0 | 0 | 2025-02-23 12:42:06 | 0
16903 | 搁置 | 00:03:30 | 23:26:39 | 0 | 3.5155 | 0 | 0 | 2025-02-23 12:42:11 | 0
16904 | 搁置 | 00:03:35 | 23:26:44 | 0 | 3.5152 | 0 | 0 | 2025-02-23 12:42:16 | 0
16905 | 搁置 | 00:03:40 | 23:26:49 | 0 | 3.5154 | 0 | 0 | 2025-02-23 12:42:21 | 0
16906 | 搁置 | 00:03:45 | 23:26:54 | 0 | 3.5154 | 0 | 0 | 2025-02-23 12:42:26 | 0
16907 | 搁置 | 00:03:50 | 23:26:59 | 0 | 3.5154 | 0 | 0 | 2025-02-23 12:42:31 | 0
16908 | 搁置 | 00:03:55 | 23:27:04 | 0 | 3.5151 | 0 | 0 | 2025-02-23 12:42:36 | 0
16909 | 搁置 | 00:04:00 | 23:27:09 | 0 | 3.5152 | 0 | 0 | 2025-02-23 12:42:41 | 0
16910 | 搁置 | 00:04:05 | 23:27:14 | 0 | 3.5151 | 0 | 0 | 2025-02-23 12:42:46 | 0
16911 | 搁置 | 00:04:10 | 23:27:19 | 0 | 3.5148 | 0 | 0 | 2025-02-23 12:42:51 | 0
16912 | 搁置 | 00:04:15 | 23:27:24 | 0 | 3.5151 | 0 | 0 | 2025-02-23 12:42:56 | 0
16913 | 搁置 | 00:04:20 | 23:27:29 | 0 | 3.5148 | 0 | 0 | 2025-02-23 12:43:01 | 0
16914 | 搁置 | 00:04:25 | 23:27:34 | 0 | 3.5149 | 0 | 0 | 2025-02-23 12:43:06 | 0
16915 | 搁置 | 00:04:30 | 23:27:39 | 0 | 3.5149 | 0 | 0 | 2025-02-23 12:43:11 | 0
16916 | 搁置 | 00:04:35 | 23:27:44 | 0 | 3.5145 | 0 | 0 | 2025-02-23 12:43:16 | 0
16917 | 搁置 | 00:04:40 | 23:27:49 | 0 | 3.5147 | 0 | 0 | 2025-02-23 12:43:21 | 0
16918 | 搁置 | 00:04:45 | 23:27:54 | 0 | 3.5147 | 0 | 0 | 2025-02-23 12:43:26 | 0
16919 | 搁置 | 00:04:50 | 23:27:59 | 0 | 3.5144 | 0 | 0 | 2025-02-23 12:43:31 | 0
16920 | 搁置 | 00:04:55 | 23:28:04 | 0 | 3.5145 | 0 | 0 | 2025-02-23 12:43:36 | 0
16921 | 搁置 | 00:05:00 | 23:28:09 | 0 | 3.5147 | 0 | 0 | 2025-02-23 12:43:41 | 0
16922 | 搁置 | 00:05:05 | 23:28:14 | 0 | 3.5144 | 0 | 0 | 2025-02-23 12:43:46 | 0
16923 | 搁置 | 00:05:10 | 23:28:19 | 0 | 3.5145 | 0 | 0 | 2025-02-23 12:43:51 | 0
16924 | 搁置 | 00:05:15 | 23:28:24 | 0 | 3.5144 | 0 | 0 | 2025-02-23 12:43:56 | 0
16925 | 搁置 | 00:05:20 | 23:28:29 | 0 | 3.5144 | 0 | 0 | 2025-02-23 12:44:01 | 0
16926 | 搁置 | 00:05:25 | 23:28:34 | 0 | 3.5142 | 0 | 0 | 2025-02-23 12:44:06 | 0
16927 | 搁置 | 00:05:30 | 23:28:39 | 0 | 3.5142 | 0 | 0 | 2025-02-23 12:44:11 | 0
16928 | 搁置 | 00:05:35 | 23:28:44 | 0 | 3.5141 | 0 | 0 | 2025-02-23 12:44:16 | 0
16929 | 搁置 | 00:05:40 | 23:28:49 | 0 | 3.5142 | 0 | 0 | 2025-02-23 12:44:21 | 0
16930 | 搁置 | 00:05:45 | 23:28:54 | 0 | 3.5141 | 0 | 0 | 2025-02-23 12:44:26 | 0
16931 | 搁置 | 00:05:50 | 23:28:59 | 0 | 3.5138 | 0 | 0 | 2025-02-23 12:44:31 | 0
16932 | 搁置 | 00:05:55 | 23:29:04 | 0 | 3.5142 | 0 | 0 | 2025-02-23 12:44:36 | 0
16933 | 搁置 | 00:06:00 | 23:29:09 | 0 | 3.5139 | 0 | 0 | 2025-02-23 12:44:41 | 0
16934 | 搁置 | 00:06:05 | 23:29:14 | 0 | 3.5137 | 0 | 0 | 2025-02-23 12:44:46 | 0
16935 | 搁置 | 00:06:10 | 23:29:19 | 0 | 3.5138 | 0 | 0 | 2025-02-23 12:44:51 | 0
16936 | 搁置 | 00:06:15 | 23:29:24 | 0 | 3.5138 | 0 | 0 | 2025-02-23 12:44:56 | 0
16937 | 搁置 | 00:06:20 | 23:29:29 | 0 | 3.5136 | 0 | 0 | 2025-02-23 12:45:01 | 0
16938 | 搁置 | 00:06:25 | 23:29:34 | 0 | 3.5136 | 0 | 0 | 2025-02-23 12:45:06 | 0
16939 | 搁置 | 00:06:30 | 23:29:39 | 0 | 3.5136 | 0 | 0 | 2025-02-23 12:45:11 | 0
16940 | 搁置 | 00:06:35 | 23:29:44 | 0 | 3.5136 | 0 | 0 | 2025-02-23 12:45:16 | 0
16941 | 搁置 | 00:06:40 | 23:29:49 | 0 | 3.5135 | 0 | 0 | 2025-02-23 12:45:21 | 0
16942 | 搁置 | 00:06:45 | 23:29:54 | 0 | 3.5136 | 0 | 0 | 2025-02-23 12:45:26 | 0
16943 | 搁置 | 00:06:50 | 23:29:59 | 0 | 3.5135 | 0 | 0 | 2025-02-23 12:45:31 | 0
16944 | 搁置 | 00:06:55 | 23:30:04 | 0 | 3.5134 | 0 | 0 | 2025-02-23 12:45:36 | 0
16945 | 搁置 | 00:07:00 | 23:30:09 | 0 | 3.5133 | 0 | 0 | 2025-02-23 12:45:41 | 0
16946 | 搁置 | 00:07:05 | 23:30:14 | 0 | 3.5133 | 0 | 0 | 2025-02-23 12:45:46 | 0
16947 | 搁置 | 00:07:10 | 23:30:19 | 0 | 3.5132 | 0 | 0 | 2025-02-23 12:45:51 | 0
16948 | 搁置 | 00:07:15 | 23:30:24 | 0 | 3.5131 | 0 | 0 | 2025-02-23 12:45:56 | 0
16949 | 搁置 | 00:07:20 | 23:30:29 | 0 | 3.5131 | 0 | 0 | 2025-02-23 12:46:01 | 0
16950 | 搁置 | 00:07:25 | 23:30:34 | 0 | 3.513 | 0 | 0 | 2025-02-23 12:46:06 | 0
16951 | 搁置 | 00:07:30 | 23:30:39 | 0 | 3.5131 | 0 | 0 | 2025-02-23 12:46:11 | 0
16952 | 搁置 | 00:07:35 | 23:30:44 | 0 | 3.5129 | 0 | 0 | 2025-02-23 12:46:16 | 0
16953 | 搁置 | 00:07:40 | 23:30:49 | 0 | 3.5129 | 0 | 0 | 2025-02-23 12:46:21 | 0
16954 | 搁置 | 00:07:45 | 23:30:54 | 0 | 3.5129 | 0 | 0 | 2025-02-23 12:46:26 | 0
16955 | 搁置 | 00:07:50 | 23:30:59 | 0 | 3.5129 | 0 | 0 | 2025-02-23 12:46:31 | 0
16956 | 搁置 | 00:07:55 | 23:31:04 | 0 | 3.5128 | 0 | 0 | 2025-02-23 12:46:36 | 0
16957 | 搁置 | 00:08:00 | 23:31:09 | 0 | 3.5126 | 0 | 0 | 2025-02-23 12:46:41 | 0
16958 | 搁置 | 00:08:05 | 23:31:14 | 0 | 3.5126 | 0 | 0 | 2025-02-23 12:46:46 | 0
16959 | 搁置 | 00:08:10 | 23:31:19 | 0 | 3.5127 | 0 | 0 | 2025-02-23 12:46:51 | 0
16960 | 搁置 | 00:08:15 | 23:31:24 | 0 | 3.5126 | 0 | 0 | 2025-02-23 12:46:56 | 0
16961 | 搁置 | 00:08:20 | 23:31:29 | 0 | 3.5124 | 0 | 0 | 2025-02-23 12:47:01 | 0
16962 | 搁置 | 00:08:25 | 23:31:34 | 0 | 3.5125 | 0 | 0 | 2025-02-23 12:47:06 | 0
16963 | 搁置 | 00:08:30 | 23:31:39 | 0 | 3.5125 | 0 | 0 | 2025-02-23 12:47:11 | 0
16964 | 搁置 | 00:08:35 | 23:31:44 | 0 | 3.5123 | 0 | 0 | 2025-02-23 12:47:16 | 0
16965 | 搁置 | 00:08:40 | 23:31:49 | 0 | 3.5125 | 0 | 0 | 2025-02-23 12:47:21 | 0
16966 | 搁置 | 00:08:45 | 23:31:54 | 0 | 3.5123 | 0 | 0 | 2025-02-23 12:47:26 | 0
16967 | 搁置 | 00:08:50 | 23:31:59 | 0 | 3.5122 | 0 | 0 | 2025-02-23 12:47:31 | 0
16968 | 搁置 | 00:08:55 | 23:32:04 | 0 | 3.5123 | 0 | 0 | 2025-02-23 12:47:36 | 0
16969 | 搁置 | 00:09:00 | 23:32:09 | 0 | 3.5122 | 0 | 0 | 2025-02-23 12:47:41 | 0
16970 | 搁置 | 00:09:05 | 23:32:14 | 0 | 3.5121 | 0 | 0 | 2025-02-23 12:47:46 | 0
16971 | 搁置 | 00:09:10 | 23:32:19 | 0 | 3.512 | 0 | 0 | 2025-02-23 12:47:51 | 0
16972 | 搁置 | 00:09:15 | 23:32:24 | 0 | 3.5118 | 0 | 0 | 2025-02-23 12:47:56 | 0
16973 | 搁置 | 00:09:20 | 23:32:29 | 0 | 3.5121 | 0 | 0 | 2025-02-23 12:48:01 | 0
16974 | 搁置 | 00:09:25 | 23:32:34 | 0 | 3.5119 | 0 | 0 | 2025-02-23 12:48:06 | 0
16975 | 搁置 | 00:09:30 | 23:32:39 | 0 | 3.5118 | 0 | 0 | 2025-02-23 12:48:11 | 0
16976 | 搁置 | 00:09:35 | 23:32:44 | 0 | 3.5118 | 0 | 0 | 2025-02-23 12:48:16 | 0
16977 | 搁置 | 00:09:40 | 23:32:49 | 0 | 3.5117 | 0 | 0 | 2025-02-23 12:48:21 | 0
16978 | 搁置 | 00:09:45 | 23:32:54 | 0 | 3.5118 | 0 | 0 | 2025-02-23 12:48:26 | 0
16979 | 搁置 | 00:09:50 | 23:32:59 | 0 | 3.5118 | 0 | 0 | 2025-02-23 12:48:31 | 0
16980 | 搁置 | 00:09:55 | 23:33:04 | 0 | 3.5117 | 0 | 0 | 2025-02-23 12:48:36 | 0
16981 | 搁置 | 00:10:00 | 23:33:09 | 0 | 3.5116 | 0 | 0 | 2025-02-23 12:48:41 | 0
16982 | 搁置 | 00:10:05 | 23:33:14 | 0 | 3.5115 | 0 | 0 | 2025-02-23 12:48:46 | 0
16983 | 搁置 | 00:10:10 | 23:33:19 | 0 | 3.5115 | 0 | 0 | 2025-02-23 12:48:51 | 0
16984 | 搁置 | 00:10:15 | 23:33:24 | 0 | 3.5115 | 0 | 0 | 2025-02-23 12:48:56 | 0
16985 | 搁置 | 00:10:20 | 23:33:29 | 0 | 3.5114 | 0 | 0 | 2025-02-23 12:49:01 | 0
16986 | 搁置 | 00:10:25 | 23:33:34 | 0 | 3.5113 | 0 | 0 | 2025-02-23 12:49:06 | 0
16987 | 搁置 | 00:10:30 | 23:33:39 | 0 | 3.5113 | 0 | 0 | 2025-02-23 12:49:11 | 0
16988 | 搁置 | 00:10:35 | 23:33:44 | 0 | 3.5113 | 0 | 0 | 2025-02-23 12:49:16 | 0
16989 | 搁置 | 00:10:40 | 23:33:49 | 0 | 3.5113 | 0 | 0 | 2025-02-23 12:49:21 | 0
16990 | 搁置 | 00:10:45 | 23:33:54 | 0 | 3.5113 | 0 | 0 | 2025-02-23 12:49:26 | 0
16991 | 搁置 | 00:10:50 | 23:33:59 | 0 | 3.5111 | 0 | 0 | 2025-02-23 12:49:31 | 0
16992 | 搁置 | 00:10:55 | 23:34:04 | 0 | 3.5111 | 0 | 0 | 2025-02-23 12:49:36 | 0
16993 | 搁置 | 00:11:00 | 23:34:09 | 0 | 3.5111 | 0 | 0 | 2025-02-23 12:49:41 | 0
16994 | 搁置 | 00:11:05 | 23:34:14 | 0 | 3.5112 | 0 | 0 | 2025-02-23 12:49:46 | 0
16995 | 搁置 | 00:11:10 | 23:34:19 | 0 | 3.511 | 0 | 0 | 2025-02-23 12:49:51 | 0
16996 | 搁置 | 00:11:15 | 23:34:24 | 0 | 3.5111 | 0 | 0 | 2025-02-23 12:49:56 | 0
16997 | 搁置 | 00:11:20 | 23:34:29 | 0 | 3.5109 | 0 | 0 | 2025-02-23 12:50:01 | 0
16998 | 搁置 | 00:11:25 | 23:34:34 | 0 | 3.5108 | 0 | 0 | 2025-02-23 12:50:06 | 0
16999 | 搁置 | 00:11:30 | 23:34:39 | 0 | 3.5108 | 0 | 0 | 2025-02-23 12:50:11 | 0
17000 | 搁置 | 00:11:35 | 23:34:44 | 0 | 3.5108 | 0 | 0 | 2025-02-23 12:50:16 | 0
17001 | 搁置 | 00:11:40 | 23:34:49 | 0 | 3.5107 | 0 | 0 | 2025-02-23 12:50:21 | 0
17002 | 搁置 | 00:11:45 | 23:34:54 | 0 | 3.5107 | 0 | 0 | 2025-02-23 12:50:26 | 0
17003 | 搁置 | 00:11:50 | 23:34:59 | 0 | 3.5106 | 0 | 0 | 2025-02-23 12:50:31 | 0
17004 | 搁置 | 00:11:55 | 23:35:04 | 0 | 3.5107 | 0 | 0 | 2025-02-23 12:50:36 | 0
17005 | 搁置 | 00:12:00 | 23:35:09 | 0 | 3.5106 | 0 | 0 | 2025-02-23 12:50:41 | 0
17006 | 搁置 | 00:12:05 | 23:35:14 | 0 | 3.5105 | 0 | 0 | 2025-02-23 12:50:46 | 0
17007 | 搁置 | 00:12:10 | 23:35:19 | 0 | 3.5104 | 0 | 0 | 2025-02-23 12:50:51 | 0
17008 | 搁置 | 00:12:15 | 23:35:24 | 0 | 3.5105 | 0 | 0 | 2025-02-23 12:50:56 | 0
17009 | 搁置 | 00:12:20 | 23:35:29 | 0 | 3.5104 | 0 | 0 | 2025-02-23 12:51:01 | 0
17010 | 搁置 | 00:12:25 | 23:35:34 | 0 | 3.5103 | 0 | 0 | 2025-02-23 12:51:06 | 0
17011 | 搁置 | 00:12:30 | 23:35:39 | 0 | 3.5103 | 0 | 0 | 2025-02-23 12:51:11 | 0
17012 | 搁置 | 00:12:35 | 23:35:44 | 0 | 3.5102 | 0 | 0 | 2025-02-23 12:51:16 | 0
17013 | 搁置 | 00:12:40 | 23:35:49 | 0 | 3.5103 | 0 | 0 | 2025-02-23 12:51:21 | 0
17014 | 搁置 | 00:12:45 | 23:35:54 | 0 | 3.5102 | 0 | 0 | 2025-02-23 12:51:26 | 0
17015 | 搁置 | 00:12:50 | 23:35:59 | 0 | 3.5101 | 0 | 0 | 2025-02-23 12:51:31 | 0
17016 | 搁置 | 00:12:55 | 23:36:04 | 0 | 3.5099 | 0 | 0 | 2025-02-23 12:51:36 | 0
17017 | 搁置 | 00:13:00 | 23:36:09 | 0 | 3.5099 | 0 | 0 | 2025-02-23 12:51:41 | 0
17018 | 搁置 | 00:13:05 | 23:36:14 | 0 | 3.5101 | 0 | 0 | 2025-02-23 12:51:46 | 0
17019 | 搁置 | 00:13:10 | 23:36:19 | 0 | 3.5099 | 0 | 0 | 2025-02-23 12:51:51 | 0
17020 | 搁置 | 00:13:15 | 23:36:24 | 0 | 3.5099 | 0 | 0 | 2025-02-23 12:51:56 | 0
17021 | 搁置 | 00:13:20 | 23:36:29 | 0 | 3.5099 | 0 | 0 | 2025-02-23 12:52:01 | 0
17022 | 搁置 | 00:13:25 | 23:36:34 | 0 | 3.5099 | 0 | 0 | 2025-02-23 12:52:06 | 0
17023 | 搁置 | 00:13:30 | 23:36:39 | 0 | 3.5098 | 0 | 0 | 2025-02-23 12:52:11 | 0
17024 | 搁置 | 00:13:35 | 23:36:44 | 0 | 3.5097 | 0 | 0 | 2025-02-23 12:52:16 | 0
17025 | 搁置 | 00:13:40 | 23:36:49 | 0 | 3.5096 | 0 | 0 | 2025-02-23 12:52:21 | 0
17026 | 搁置 | 00:13:45 | 23:36:54 | 0 | 3.5096 | 0 | 0 | 2025-02-23 12:52:26 | 0
17027 | 搁置 | 00:13:50 | 23:36:59 | 0 | 3.5097 | 0 | 0 | 2025-02-23 12:52:31 | 0
17028 | 搁置 | 00:13:55 | 23:37:04 | 0 | 3.5097 | 0 | 0 | 2025-02-23 12:52:36 | 0
17029 | 搁置 | 00:14:00 | 23:37:09 | 0 | 3.5095 | 0 | 0 | 2025-02-23 12:52:41 | 0
17030 | 搁置 | 00:14:05 | 23:37:14 | 0 | 3.5096 | 0 | 0 | 2025-02-23 12:52:46 | 0
17031 | 搁置 | 00:14:10 | 23:37:19 | 0 | 3.5094 | 0 | 0 | 2025-02-23 12:52:51 | 0
17032 | 搁置 | 00:14:15 | 23:37:24 | 0 | 3.5094 | 0 | 0 | 2025-02-23 12:52:56 | 0
17033 | 搁置 | 00:14:20 | 23:37:29 | 0 | 3.5093 | 0 | 0 | 2025-02-23 12:53:01 | 0
17034 | 搁置 | 00:14:25 | 23:37:34 | 0 | 3.5093 | 0 | 0 | 2025-02-23 12:53:06 | 0
17035 | 搁置 | 00:14:30 | 23:37:39 | 0 | 3.5092 | 0 | 0 | 2025-02-23 12:53:11 | 0
17036 | 搁置 | 00:14:35 | 23:37:44 | 0 | 3.5092 | 0 | 0 | 2025-02-23 12:53:16 | 0
17037 | 搁置 | 00:14:40 | 23:37:49 | 0 | 3.5092 | 0 | 0 | 2025-02-23 12:53:21 | 0
17038 | 搁置 | 00:14:45 | 23:37:54 | 0 | 3.509 | 0 | 0 | 2025-02-23 12:53:26 | 0
17039 | 搁置 | 00:14:50 | 23:37:59 | 0 | 3.5092 | 0 | 0 | 2025-02-23 12:53:31 | 0
17040 | 搁置 | 00:14:55 | 23:38:04 | 0 | 3.5091 | 0 | 0 | 2025-02-23 12:53:36 | 0
17041 | 搁置 | 00:15:00 | 23:38:09 | 0 | 3.509 | 0 | 0 | 2025-02-23 12:53:41 | 0
17042 | 搁置 | 00:15:05 | 23:38:14 | 0 | 3.509 | 0 | 0 | 2025-02-23 12:53:46 | 0
17043 | 搁置 | 00:15:10 | 23:38:19 | 0 | 3.509 | 0 | 0 | 2025-02-23 12:53:51 | 0
17044 | 搁置 | 00:15:15 | 23:38:24 | 0 | 3.5089 | 0 | 0 | 2025-02-23 12:53:56 | 0
17045 | 搁置 | 00:15:20 | 23:38:29 | 0 | 3.5089 | 0 | 0 | 2025-02-23 12:54:01 | 0
17046 | 搁置 | 00:15:25 | 23:38:34 | 0 | 3.5087 | 0 | 0 | 2025-02-23 12:54:06 | 0
17047 | 搁置 | 00:15:30 | 23:38:39 | 0 | 3.5088 | 0 | 0 | 2025-02-23 12:54:11 | 0
17048 | 搁置 | 00:15:35 | 23:38:44 | 0 | 3.5086 | 0 | 0 | 2025-02-23 12:54:16 | 0
17049 | 搁置 | 00:15:40 | 23:38:49 | 0 | 3.5087 | 0 | 0 | 2025-02-23 12:54:21 | 0
17050 | 搁置 | 00:15:45 | 23:38:54 | 0 | 3.5086 | 0 | 0 | 2025-02-23 12:54:26 | 0
17051 | 搁置 | 00:15:50 | 23:38:59 | 0 | 3.5086 | 0 | 0 | 2025-02-23 12:54:31 | 0
17052 | 搁置 | 00:15:55 | 23:39:04 | 0 | 3.5085 | 0 | 0 | 2025-02-23 12:54:36 | 0
17053 | 搁置 | 00:16:00 | 23:39:09 | 0 | 3.5085 | 0 | 0 | 2025-02-23 12:54:41 | 0
17054 | 搁置 | 00:16:05 | 23:39:14 | 0 | 3.5085 | 0 | 0 | 2025-02-23 12:54:46 | 0
17055 | 搁置 | 00:16:10 | 23:39:19 | 0 | 3.5084 | 0 | 0 | 2025-02-23 12:54:51 | 0
17056 | 搁置 | 00:16:15 | 23:39:24 | 0 | 3.5084 | 0 | 0 | 2025-02-23 12:54:56 | 0
17057 | 搁置 | 00:16:20 | 23:39:29 | 0 | 3.5083 | 0 | 0 | 2025-02-23 12:55:01 | 0
17058 | 搁置 | 00:16:25 | 23:39:34 | 0 | 3.5083 | 0 | 0 | 2025-02-23 12:55:06 | 0
17059 | 搁置 | 00:16:30 | 23:39:39 | 0 | 3.5083 | 0 | 0 | 2025-02-23 12:55:11 | 0
17060 | 搁置 | 00:16:35 | 23:39:44 | 0 | 3.5082 | 0 | 0 | 2025-02-23 12:55:16 | 0
17061 | 搁置 | 00:16:40 | 23:39:49 | 0 | 3.5082 | 0 | 0 | 2025-02-23 12:55:21 | 0
17062 | 搁置 | 00:16:45 | 23:39:54 | 0 | 3.5081 | 0 | 0 | 2025-02-23 12:55:26 | 0
17063 | 搁置 | 00:16:50 | 23:39:59 | 0 | 3.5083 | 0 | 0 | 2025-02-23 12:55:31 | 0
17064 | 搁置 | 00:16:55 | 23:40:04 | 0 | 3.508 | 0 | 0 | 2025-02-23 12:55:36 | 0
17065 | 搁置 | 00:17:00 | 23:40:09 | 0 | 3.508 | 0 | 0 | 2025-02-23 12:55:41 | 0
17066 | 搁置 | 00:17:05 | 23:40:14 | 0 | 3.5081 | 0 | 0 | 2025-02-23 12:55:46 | 0
17067 | 搁置 | 00:17:10 | 23:40:19 | 0 | 3.5079 | 0 | 0 | 2025-02-23 12:55:51 | 0
17068 | 搁置 | 00:17:15 | 23:40:24 | 0 | 3.5079 | 0 | 0 | 2025-02-23 12:55:56 | 0
17069 | 搁置 | 00:17:20 | 23:40:29 | 0 | 3.5079 | 0 | 0 | 2025-02-23 12:56:01 | 0
17070 | 搁置 | 00:17:25 | 23:40:34 | 0 | 3.5079 | 0 | 0 | 2025-02-23 12:56:06 | 0
17071 | 搁置 | 00:17:30 | 23:40:39 | 0 | 3.5077 | 0 | 0 | 2025-02-23 12:56:11 | 0
17072 | 搁置 | 00:17:35 | 23:40:44 | 0 | 3.5077 | 0 | 0 | 2025-02-23 12:56:16 | 0
17073 | 搁置 | 00:17:40 | 23:40:49 | 0 | 3.5077 | 0 | 0 | 2025-02-23 12:56:21 | 0
17074 | 搁置 | 00:17:45 | 23:40:54 | 0 | 3.5077 | 0 | 0 | 2025-02-23 12:56:26 | 0
17075 | 搁置 | 00:17:50 | 23:40:59 | 0 | 3.5075 | 0 | 0 | 2025-02-23 12:56:31 | 0
17076 | 搁置 | 00:17:55 | 23:41:04 | 0 | 3.5076 | 0 | 0 | 2025-02-23 12:56:36 | 0
17077 | 搁置 | 00:18:00 | 23:41:09 | 0 | 3.5074 | 0 | 0 | 2025-02-23 12:56:41 | 0
17078 | 搁置 | 00:18:05 | 23:41:14 | 0 | 3.5074 | 0 | 0 | 2025-02-23 12:56:46 | 0
17079 | 搁置 | 00:18:10 | 23:41:19 | 0 | 3.5074 | 0 | 0 | 2025-02-23 12:56:51 | 0
17080 | 搁置 | 00:18:15 | 23:41:24 | 0 | 3.5073 | 0 | 0 | 2025-02-23 12:56:56 | 0
17081 | 搁置 | 00:18:20 | 23:41:29 | 0 | 3.5074 | 0 | 0 | 2025-02-23 12:57:01 | 0
17082 | 搁置 | 00:18:25 | 23:41:34 | 0 | 3.5073 | 0 | 0 | 2025-02-23 12:57:06 | 0
17083 | 搁置 | 00:18:30 | 23:41:39 | 0 | 3.5073 | 0 | 0 | 2025-02-23 12:57:11 | 0
17084 | 搁置 | 00:18:35 | 23:41:44 | 0 | 3.5075 | 0 | 0 | 2025-02-23 12:57:16 | 0
17085 | 搁置 | 00:18:40 | 23:41:49 | 0 | 3.507 | 0 | 0 | 2025-02-23 12:57:21 | 0
17086 | 搁置 | 00:18:45 | 23:41:54 | 0 | 3.5072 | 0 | 0 | 2025-02-23 12:57:26 | 0
17087 | 搁置 | 00:18:50 | 23:41:59 | 0 | 3.507 | 0 | 0 | 2025-02-23 12:57:31 | 0
17088 | 搁置 | 00:18:55 | 23:42:04 | 0 | 3.507 | 0 | 0 | 2025-02-23 12:57:36 | 0
17089 | 搁置 | 00:19:00 | 23:42:09 | 0 | 3.507 | 0 | 0 | 2025-02-23 12:57:41 | 0
17090 | 搁置 | 00:19:05 | 23:42:14 | 0 | 3.5069 | 0 | 0 | 2025-02-23 12:57:46 | 0
17091 | 搁置 | 00:19:10 | 23:42:19 | 0 | 3.5069 | 0 | 0 | 2025-02-23 12:57:51 | 0
17092 | 搁置 | 00:19:15 | 23:42:24 | 0 | 3.5069 | 0 | 0 | 2025-02-23 12:57:56 | 0
17093 | 搁置 | 00:19:20 | 23:42:29 | 0 | 3.5068 | 0 | 0 | 2025-02-23 12:58:01 | 0
17094 | 搁置 | 00:19:25 | 23:42:34 | 0 | 3.5069 | 0 | 0 | 2025-02-23 12:58:06 | 0
17095 | 搁置 | 00:19:30 | 23:42:39 | 0 | 3.5068 | 0 | 0 | 2025-02-23 12:58:11 | 0
17096 | 搁置 | 00:19:35 | 23:42:44 | 0 | 3.5069 | 0 | 0 | 2025-02-23 12:58:16 | 0
17097 | 搁置 | 00:19:40 | 23:42:49 | 0 | 3.5066 | 0 | 0 | 2025-02-23 12:58:21 | 0
17098 | 搁置 | 00:19:45 | 23:42:54 | 0 | 3.5066 | 0 | 0 | 2025-02-23 12:58:26 | 0
17099 | 搁置 | 00:19:50 | 23:42:59 | 0 | 3.5066 | 0 | 0 | 2025-02-23 12:58:31 | 0
17100 | 搁置 | 00:19:55 | 23:43:04 | 0 | 3.5065 | 0 | 0 | 2025-02-23 12:58:36 | 0
17101 | 搁置 | 00:20:00 | 23:43:09 | 0 | 3.5066 | 0 | 0 | 2025-02-23 12:58:41 | 0
17102 | 搁置 | 00:20:05 | 23:43:14 | 0 | 3.5065 | 0 | 0 | 2025-02-23 12:58:46 | 0
17103 | 搁置 | 00:20:10 | 23:43:19 | 0 | 3.5066 | 0 | 0 | 2025-02-23 12:58:51 | 0
17104 | 搁置 | 00:20:15 | 23:43:24 | 0 | 3.5064 | 0 | 0 | 2025-02-23 12:58:56 | 0
17105 | 搁置 | 00:20:20 | 23:43:29 | 0 | 3.5063 | 0 | 0 | 2025-02-23 12:59:01 | 0
17106 | 搁置 | 00:20:25 | 23:43:34 | 0 | 3.5063 | 0 | 0 | 2025-02-23 12:59:06 | 0
17107 | 搁置 | 00:20:30 | 23:43:39 | 0 | 3.5063 | 0 | 0 | 2025-02-23 12:59:11 | 0
17108 | 搁置 | 00:20:35 | 23:43:44 | 0 | 3.5063 | 0 | 0 | 2025-02-23 12:59:16 | 0
17109 | 搁置 | 00:20:40 | 23:43:49 | 0 | 3.5062 | 0 | 0 | 2025-02-23 12:59:21 | 0
17110 | 搁置 | 00:20:45 | 23:43:54 | 0 | 3.5061 | 0 | 0 | 2025-02-23 12:59:26 | 0
17111 | 搁置 | 00:20:50 | 23:43:59 | 0 | 3.5063 | 0 | 0 | 2025-02-23 12:59:31 | 0
17112 | 搁置 | 00:20:55 | 23:44:04 | 0 | 3.5061 | 0 | 0 | 2025-02-23 12:59:36 | 0
17113 | 搁置 | 00:21:00 | 23:44:09 | 0 | 3.5061 | 0 | 0 | 2025-02-23 12:59:41 | 0
17114 | 搁置 | 00:21:05 | 23:44:14 | 0 | 3.5061 | 0 | 0 | 2025-02-23 12:59:46 | 0
17115 | 搁置 | 00:21:10 | 23:44:19 | 0 | 3.5059 | 0 | 0 | 2025-02-23 12:59:51 | 0
17116 | 搁置 | 00:21:15 | 23:44:24 | 0 | 3.5061 | 0 | 0 | 2025-02-23 12:59:56 | 0
17117 | 搁置 | 00:21:20 | 23:44:29 | 0 | 3.5059 | 0 | 0 | 2025-02-23 13:00:01 | 0
17118 | 搁置 | 00:21:25 | 23:44:34 | 0 | 3.5061 | 0 | 0 | 2025-02-23 13:00:06 | 0
17119 | 搁置 | 00:21:30 | 23:44:39 | 0 | 3.506 | 0 | 0 | 2025-02-23 13:00:11 | 0
17120 | 搁置 | 00:21:35 | 23:44:44 | 0 | 3.5058 | 0 | 0 | 2025-02-23 13:00:16 | 0
17121 | 搁置 | 00:21:40 | 23:44:49 | 0 | 3.5058 | 0 | 0 | 2025-02-23 13:00:21 | 0
17122 | 搁置 | 00:21:45 | 23:44:54 | 0 | 3.5057 | 0 | 0 | 2025-02-23 13:00:26 | 0
17123 | 搁置 | 00:21:50 | 23:44:59 | 0 | 3.5057 | 0 | 0 | 2025-02-23 13:00:31 | 0
17124 | 搁置 | 00:21:55 | 23:45:04 | 0 | 3.5056 | 0 | 0 | 2025-02-23 13:00:36 | 0
17125 | 搁置 | 00:22:00 | 23:45:09 | 0 | 3.5057 | 0 | 0 | 2025-02-23 13:00:41 | 0
17126 | 搁置 | 00:22:05 | 23:45:14 | 0 | 3.5057 | 0 | 0 | 2025-02-23 13:00:46 | 0
17127 | 搁置 | 00:22:10 | 23:45:19 | 0 | 3.5056 | 0 | 0 | 2025-02-23 13:00:51 | 0
17128 | 搁置 | 00:22:15 | 23:45:24 | 0 | 3.5056 | 0 | 0 | 2025-02-23 13:00:56 | 0
17129 | 搁置 | 00:22:20 | 23:45:29 | 0 | 3.5054 | 0 | 0 | 2025-02-23 13:01:01 | 0
17130 | 搁置 | 00:22:25 | 23:45:34 | 0 | 3.5056 | 0 | 0 | 2025-02-23 13:01:06 | 0
17131 | 搁置 | 00:22:30 | 23:45:39 | 0 | 3.5053 | 0 | 0 | 2025-02-23 13:01:11 | 0
17132 | 搁置 | 00:22:35 | 23:45:44 | 0 | 3.5053 | 0 | 0 | 2025-02-23 13:01:16 | 0
17133 | 搁置 | 00:22:40 | 23:45:49 | 0 | 3.5052 | 0 | 0 | 2025-02-23 13:01:21 | 0
17134 | 搁置 | 00:22:45 | 23:45:54 | 0 | 3.5052 | 0 | 0 | 2025-02-23 13:01:26 | 0
17135 | 搁置 | 00:22:50 | 23:45:59 | 0 | 3.5054 | 0 | 0 | 2025-02-23 13:01:31 | 0
17136 | 搁置 | 00:22:55 | 23:46:04 | 0 | 3.5053 | 0 | 0 | 2025-02-23 13:01:36 | 0
17137 | 搁置 | 00:23:00 | 23:46:09 | 0 | 3.5051 | 0 | 0 | 2025-02-23 13:01:41 | 0
17138 | 搁置 | 00:23:05 | 23:46:14 | 0 | 3.5052 | 0 | 0 | 2025-02-23 13:01:46 | 0
17139 | 搁置 | 00:23:10 | 23:46:19 | 0 | 3.5052 | 0 | 0 | 2025-02-23 13:01:51 | 0
17140 | 搁置 | 00:23:15 | 23:46:24 | 0 | 3.505 | 0 | 0 | 2025-02-23 13:01:56 | 0
17141 | 搁置 | 00:23:20 | 23:46:29 | 0 | 3.5049 | 0 | 0 | 2025-02-23 13:02:01 | 0
17142 | 搁置 | 00:23:25 | 23:46:34 | 0 | 3.5049 | 0 | 0 | 2025-02-23 13:02:06 | 0
17143 | 搁置 | 00:23:30 | 23:46:39 | 0 | 3.5049 | 0 | 0 | 2025-02-23 13:02:11 | 0
17144 | 搁置 | 00:23:35 | 23:46:44 | 0 | 3.5049 | 0 | 0 | 2025-02-23 13:02:16 | 0
17145 | 搁置 | 00:23:40 | 23:46:49 | 0 | 3.5048 | 0 | 0 | 2025-02-23 13:02:21 | 0
17146 | 搁置 | 00:23:45 | 23:46:54 | 0 | 3.5048 | 0 | 0 | 2025-02-23 13:02:26 | 0
17147 | 搁置 | 00:23:50 | 23:46:59 | 0 | 3.5047 | 0 | 0 | 2025-02-23 13:02:31 | 0
17148 | 搁置 | 00:23:55 | 23:47:04 | 0 | 3.5047 | 0 | 0 | 2025-02-23 13:02:36 | 0
17149 | 搁置 | 00:24:00 | 23:47:09 | 0 | 3.5046 | 0 | 0 | 2025-02-23 13:02:41 | 0
17150 | 搁置 | 00:24:05 | 23:47:14 | 0 | 3.5048 | 0 | 0 | 2025-02-23 13:02:46 | 0
17151 | 搁置 | 00:24:10 | 23:47:19 | 0 | 3.5046 | 0 | 0 | 2025-02-23 13:02:51 | 0
17152 | 搁置 | 00:24:15 | 23:47:24 | 0 | 3.5046 | 0 | 0 | 2025-02-23 13:02:56 | 0
17153 | 搁置 | 00:24:20 | 23:47:29 | 0 | 3.5045 | 0 | 0 | 2025-02-23 13:03:01 | 0
17154 | 搁置 | 00:24:25 | 23:47:34 | 0 | 3.5045 | 0 | 0 | 2025-02-23 13:03:06 | 0
17155 | 搁置 | 00:24:30 | 23:47:39 | 0 | 3.5045 | 0 | 0 | 2025-02-23 13:03:11 | 0
17156 | 搁置 | 00:24:35 | 23:47:44 | 0 | 3.5044 | 0 | 0 | 2025-02-23 13:03:16 | 0
17157 | 搁置 | 00:24:40 | 23:47:49 | 0 | 3.5044 | 0 | 0 | 2025-02-23 13:03:21 | 0
17158 | 搁置 | 00:24:45 | 23:47:54 | 0 | 3.5044 | 0 | 0 | 2025-02-23 13:03:26 | 0
17159 | 搁置 | 00:24:50 | 23:47:59 | 0 | 3.5044 | 0 | 0 | 2025-02-23 13:03:31 | 0
17160 | 搁置 | 00:24:55 | 23:48:04 | 0 | 3.5043 | 0 | 0 | 2025-02-23 13:03:36 | 0
17161 | 搁置 | 00:25:00 | 23:48:09 | 0 | 3.5042 | 0 | 0 | 2025-02-23 13:03:41 | 0
17162 | 搁置 | 00:25:05 | 23:48:14 | 0 | 3.5042 | 0 | 0 | 2025-02-23 13:03:46 | 0
17163 | 搁置 | 00:25:10 | 23:48:19 | 0 | 3.5041 | 0 | 0 | 2025-02-23 13:03:51 | 0
17164 | 搁置 | 00:25:15 | 23:48:24 | 0 | 3.5042 | 0 | 0 | 2025-02-23 13:03:56 | 0
17165 | 搁置 | 00:25:20 | 23:48:29 | 0 | 3.5042 | 0 | 0 | 2025-02-23 13:04:01 | 0
17166 | 搁置 | 00:25:25 | 23:48:34 | 0 | 3.504 | 0 | 0 | 2025-02-23 13:04:06 | 0
17167 | 搁置 | 00:25:30 | 23:48:39 | 0 | 3.504 | 0 | 0 | 2025-02-23 13:04:11 | 0
17168 | 搁置 | 00:25:35 | 23:48:44 | 0 | 3.5041 | 0 | 0 | 2025-02-23 13:04:16 | 0
17169 | 搁置 | 00:25:40 | 23:48:49 | 0 | 3.504 | 0 | 0 | 2025-02-23 13:04:21 | 0
17170 | 搁置 | 00:25:45 | 23:48:54 | 0 | 3.5042 | 0 | 0 | 2025-02-23 13:04:26 | 0
17171 | 搁置 | 00:25:50 | 23:48:59 | 0 | 3.5037 | 0 | 0 | 2025-02-23 13:04:31 | 0
17172 | 搁置 | 00:25:55 | 23:49:04 | 0 | 3.5038 | 0 | 0 | 2025-02-23 13:04:36 | 0
17173 | 搁置 | 00:26:00 | 23:49:09 | 0 | 3.5039 | 0 | 0 | 2025-02-23 13:04:41 | 0
17174 | 搁置 | 00:26:05 | 23:49:14 | 0 | 3.5039 | 0 | 0 | 2025-02-23 13:04:46 | 0
17175 | 搁置 | 00:26:10 | 23:49:19 | 0 | 3.5038 | 0 | 0 | 2025-02-23 13:04:51 | 0
17176 | 搁置 | 00:26:15 | 23:49:24 | 0 | 3.5036 | 0 | 0 | 2025-02-23 13:04:56 | 0
17177 | 搁置 | 00:26:20 | 23:49:29 | 0 | 3.5037 | 0 | 0 | 2025-02-23 13:05:01 | 0
17178 | 搁置 | 00:26:25 | 23:49:34 | 0 | 3.5037 | 0 | 0 | 2025-02-23 13:05:06 | 0
17179 | 搁置 | 00:26:30 | 23:49:39 | 0 | 3.5036 | 0 | 0 | 2025-02-23 13:05:11 | 0
17180 | 搁置 | 00:26:35 | 23:49:44 | 0 | 3.5036 | 0 | 0 | 2025-02-23 13:05:16 | 0
17181 | 搁置 | 00:26:40 | 23:49:49 | 0 | 3.5035 | 0 | 0 | 2025-02-23 13:05:21 | 0
17182 | 搁置 | 00:26:45 | 23:49:54 | 0 | 3.5034 | 0 | 0 | 2025-02-23 13:05:26 | 0
17183 | 搁置 | 00:26:50 | 23:49:59 | 0 | 3.5033 | 0 | 0 | 2025-02-23 13:05:31 | 0
17184 | 搁置 | 00:26:55 | 23:50:04 | 0 | 3.5036 | 0 | 0 | 2025-02-23 13:05:36 | 0
17185 | 搁置 | 00:27:00 | 23:50:09 | 0 | 3.5033 | 0 | 0 | 2025-02-23 13:05:41 | 0
17186 | 搁置 | 00:27:05 | 23:50:14 | 0 | 3.5033 | 0 | 0 | 2025-02-23 13:05:46 | 0
17187 | 搁置 | 00:27:10 | 23:50:19 | 0 | 3.5031 | 0 | 0 | 2025-02-23 13:05:51 | 0
17188 | 搁置 | 00:27:15 | 23:50:24 | 0 | 3.5035 | 0 | 0 | 2025-02-23 13:05:56 | 0
17189 | 搁置 | 00:27:20 | 23:50:29 | 0 | 3.5032 | 0 | 0 | 2025-02-23 13:06:01 | 0
17190 | 搁置 | 00:27:25 | 23:50:34 | 0 | 3.5033 | 0 | 0 | 2025-02-23 13:06:06 | 0
17191 | 搁置 | 00:27:30 | 23:50:39 | 0 | 3.5032 | 0 | 0 | 2025-02-23 13:06:11 | 0
17192 | 搁置 | 00:27:35 | 23:50:44 | 0 | 3.5035 | 0 | 0 | 2025-02-23 13:06:16 | 0
17193 | 搁置 | 00:27:40 | 23:50:49 | 0 | 3.5032 | 0 | 0 | 2025-02-23 13:06:21 | 0
17194 | 搁置 | 00:27:45 | 23:50:54 | 0 | 3.5031 | 0 | 0 | 2025-02-23 13:06:26 | 0
17195 | 搁置 | 00:27:50 | 23:50:59 | 0 | 3.5029 | 0 | 0 | 2025-02-23 13:06:31 | 0
17196 | 搁置 | 00:27:55 | 23:51:04 | 0 | 3.5029 | 0 | 0 | 2025-02-23 13:06:36 | 0
17197 | 搁置 | 00:28:00 | 23:51:09 | 0 | 3.503 | 0 | 0 | 2025-02-23 13:06:41 | 0
17198 | 搁置 | 00:28:05 | 23:51:14 | 0 | 3.5029 | 0 | 0 | 2025-02-23 13:06:46 | 0
17199 | 搁置 | 00:28:10 | 23:51:19 | 0 | 3.5029 | 0 | 0 | 2025-02-23 13:06:51 | 0
17200 | 搁置 | 00:28:15 | 23:51:24 | 0 | 3.5028 | 0 | 0 | 2025-02-23 13:06:56 | 0
17201 | 搁置 | 00:28:20 | 23:51:29 | 0 | 3.5029 | 0 | 0 | 2025-02-23 13:07:01 | 0
17202 | 搁置 | 00:28:25 | 23:51:34 | 0 | 3.5028 | 0 | 0 | 2025-02-23 13:07:06 | 0
17203 | 搁置 | 00:28:30 | 23:51:39 | 0 | 3.5028 | 0 | 0 | 2025-02-23 13:07:11 | 0
17204 | 搁置 | 00:28:35 | 23:51:44 | 0 | 3.5027 | 0 | 0 | 2025-02-23 13:07:16 | 0
17205 | 搁置 | 00:28:40 | 23:51:49 | 0 | 3.5026 | 0 | 0 | 2025-02-23 13:07:21 | 0
17206 | 搁置 | 00:28:45 | 23:51:54 | 0 | 3.5028 | 0 | 0 | 2025-02-23 13:07:26 | 0
17207 | 搁置 | 00:28:50 | 23:51:59 | 0 | 3.5027 | 0 | 0 | 2025-02-23 13:07:31 | 0
17208 | 搁置 | 00:28:55 | 23:52:04 | 0 | 3.5026 | 0 | 0 | 2025-02-23 13:07:36 | 0
17209 | 搁置 | 00:29:00 | 23:52:09 | 0 | 3.5025 | 0 | 0 | 2025-02-23 13:07:41 | 0
17210 | 搁置 | 00:29:05 | 23:52:14 | 0 | 3.5024 | 0 | 0 | 2025-02-23 13:07:46 | 0
17211 | 搁置 | 00:29:10 | 23:52:19 | 0 | 3.5025 | 0 | 0 | 2025-02-23 13:07:51 | 0
17212 | 搁置 | 00:29:15 | 23:52:24 | 0 | 3.5023 | 0 | 0 | 2025-02-23 13:07:56 | 0
17213 | 搁置 | 00:29:20 | 23:52:29 | 0 | 3.5024 | 0 | 0 | 2025-02-23 13:08:01 | 0
17214 | 搁置 | 00:29:25 | 23:52:34 | 0 | 3.5024 | 0 | 0 | 2025-02-23 13:08:06 | 0
17215 | 搁置 | 00:29:30 | 23:52:39 | 0 | 3.5022 | 0 | 0 | 2025-02-23 13:08:11 | 0
17216 | 搁置 | 00:29:35 | 23:52:44 | 0 | 3.5022 | 0 | 0 | 2025-02-23 13:08:16 | 0
17217 | 搁置 | 00:29:40 | 23:52:49 | 0 | 3.5022 | 0 | 0 | 2025-02-23 13:08:21 | 0
17218 | 搁置 | 00:29:45 | 23:52:54 | 0 | 3.5022 | 0 | 0 | 2025-02-23 13:08:26 | 0
17219 | 搁置 | 00:29:50 | 23:52:59 | 0 | 3.502 | 0 | 0 | 2025-02-23 13:08:31 | 0
17220 | 搁置 | 00:29:55 | 23:53:04 | 0 | 3.5022 | 0 | 0 | 2025-02-23 13:08:36 | 0
17221 | 搁置 | 00:30:00 | 23:53:09 | 0 | 3.5021 | 0 | 0 | 2025-02-23 13:08:41 | 0
17222 | 搁置 | 00:30:05 | 23:53:14 | 0 | 3.5021 | 0 | 0 | 2025-02-23 13:08:46 | 0
17223 | 搁置 | 00:30:10 | 23:53:19 | 0 | 3.502 | 0 | 0 | 2025-02-23 13:08:51 | 0
17224 | 搁置 | 00:30:15 | 23:53:24 | 0 | 3.502 | 0 | 0 | 2025-02-23 13:08:56 | 0
17225 | 搁置 | 00:30:20 | 23:53:29 | 0 | 3.502 | 0 | 0 | 2025-02-23 13:09:01 | 0
17226 | 搁置 | 00:30:25 | 23:53:34 | 0 | 3.502 | 0 | 0 | 2025-02-23 13:09:06 | 0
17227 | 搁置 | 00:30:30 | 23:53:39 | 0 | 3.502 | 0 | 0 | 2025-02-23 13:09:11 | 0
17228 | 搁置 | 00:30:35 | 23:53:44 | 0 | 3.502 | 0 | 0 | 2025-02-23 13:09:16 | 0
17229 | 搁置 | 00:30:40 | 23:53:49 | 0 | 3.5018 | 0 | 0 | 2025-02-23 13:09:21 | 0
17230 | 搁置 | 00:30:45 | 23:53:54 | 0 | 3.5016 | 0 | 0 | 2025-02-23 13:09:26 | 0
17231 | 搁置 | 00:30:50 | 23:53:59 | 0 | 3.5017 | 0 | 0 | 2025-02-23 13:09:31 | 0
17232 | 搁置 | 00:30:55 | 23:54:04 | 0 | 3.5018 | 0 | 0 | 2025-02-23 13:09:36 | 0
17233 | 搁置 | 00:31:00 | 23:54:09 | 0 | 3.5018 | 0 | 0 | 2025-02-23 13:09:41 | 0
17234 | 搁置 | 00:31:05 | 23:54:14 | 0 | 3.5017 | 0 | 0 | 2025-02-23 13:09:46 | 0
17235 | 搁置 | 00:31:10 | 23:54:19 | 0 | 3.5016 | 0 | 0 | 2025-02-23 13:09:51 | 0
17236 | 搁置 | 00:31:15 | 23:54:24 | 0 | 3.5017 | 0 | 0 | 2025-02-23 13:09:56 | 0
17237 | 搁置 | 00:31:20 | 23:54:29 | 0 | 3.5015 | 0 | 0 | 2025-02-23 13:10:01 | 0
17238 | 搁置 | 00:31:25 | 23:54:34 | 0 | 3.5015 | 0 | 0 | 2025-02-23 13:10:06 | 0
17239 | 搁置 | 00:31:30 | 23:54:39 | 0 | 3.5017 | 0 | 0 | 2025-02-23 13:10:11 | 0
17240 | 搁置 | 00:31:35 | 23:54:44 | 0 | 3.5015 | 0 | 0 | 2025-02-23 13:10:16 | 0
17241 | 搁置 | 00:31:40 | 23:54:49 | 0 | 3.5015 | 0 | 0 | 2025-02-23 13:10:21 | 0
17242 | 搁置 | 00:31:45 | 23:54:54 | 0 | 3.5013 | 0 | 0 | 2025-02-23 13:10:26 | 0
17243 | 搁置 | 00:31:50 | 23:54:59 | 0 | 3.5015 | 0 | 0 | 2025-02-23 13:10:31 | 0
17244 | 搁置 | 00:31:55 | 23:55:04 | 0 | 3.5015 | 0 | 0 | 2025-02-23 13:10:36 | 0
17245 | 搁置 | 00:32:00 | 23:55:09 | 0 | 3.5013 | 0 | 0 | 2025-02-23 13:10:41 | 0
17246 | 搁置 | 00:32:05 | 23:55:14 | 0 | 3.5011 | 0 | 0 | 2025-02-23 13:10:46 | 0
17247 | 搁置 | 00:32:10 | 23:55:19 | 0 | 3.5011 | 0 | 0 | 2025-02-23 13:10:51 | 0
17248 | 搁置 | 00:32:15 | 23:55:24 | 0 | 3.5012 | 0 | 0 | 2025-02-23 13:10:56 | 0
17249 | 搁置 | 00:32:20 | 23:55:29 | 0 | 3.5011 | 0 | 0 | 2025-02-23 13:11:01 | 0
17250 | 搁置 | 00:32:25 | 23:55:34 | 0 | 3.5011 | 0 | 0 | 2025-02-23 13:11:06 | 0
17251 | 搁置 | 00:32:30 | 23:55:39 | 0 | 3.5011 | 0 | 0 | 2025-02-23 13:11:11 | 0
17252 | 搁置 | 00:32:35 | 23:55:44 | 0 | 3.501 | 0 | 0 | 2025-02-23 13:11:16 | 0
17253 | 搁置 | 00:32:40 | 23:55:49 | 0 | 3.5009 | 0 | 0 | 2025-02-23 13:11:21 | 0
17254 | 搁置 | 00:32:45 | 23:55:54 | 0 | 3.501 | 0 | 0 | 2025-02-23 13:11:26 | 0
17255 | 搁置 | 00:32:50 | 23:55:59 | 0 | 3.5006 | 0 | 0 | 2025-02-23 13:11:31 | 0
17256 | 搁置 | 00:32:55 | 23:56:04 | 0 | 3.5009 | 0 | 0 | 2025-02-23 13:11:36 | 0
17257 | 搁置 | 00:33:00 | 23:56:09 | 0 | 3.5007 | 0 | 0 | 2025-02-23 13:11:41 | 0
17258 | 搁置 | 00:33:05 | 23:56:14 | 0 | 3.501 | 0 | 0 | 2025-02-23 13:11:46 | 0
17259 | 搁置 | 00:33:10 | 23:56:19 | 0 | 3.5008 | 0 | 0 | 2025-02-23 13:11:51 | 0
17260 | 搁置 | 00:33:15 | 23:56:24 | 0 | 3.5008 | 0 | 0 | 2025-02-23 13:11:56 | 0
17261 | 搁置 | 00:33:20 | 23:56:29 | 0 | 3.5008 | 0 | 0 | 2025-02-23 13:12:01 | 0
17262 | 搁置 | 00:33:25 | 23:56:34 | 0 | 3.5007 | 0 | 0 | 2025-02-23 13:12:06 | 0
17263 | 搁置 | 00:33:30 | 23:56:39 | 0 | 3.5006 | 0 | 0 | 2025-02-23 13:12:11 | 0
17264 | 搁置 | 00:33:35 | 23:56:44 | 0 | 3.5007 | 0 | 0 | 2025-02-23 13:12:16 | 0
17265 | 搁置 | 00:33:40 | 23:56:49 | 0 | 3.5007 | 0 | 0 | 2025-02-23 13:12:21 | 0
17266 | 搁置 | 00:33:45 | 23:56:54 | 0 | 3.5006 | 0 | 0 | 2025-02-23 13:12:26 | 0
17267 | 搁置 | 00:33:50 | 23:56:59 | 0 | 3.5006 | 0 | 0 | 2025-02-23 13:12:31 | 0
17268 | 搁置 | 00:33:55 | 23:57:04 | 0 | 3.5005 | 0 | 0 | 2025-02-23 13:12:36 | 0
17269 | 搁置 | 00:34:00 | 23:57:09 | 0 | 3.5006 | 0 | 0 | 2025-02-23 13:12:41 | 0
17270 | 搁置 | 00:34:05 | 23:57:14 | 0 | 3.5006 | 0 | 0 | 2025-02-23 13:12:46 | 0
17271 | 搁置 | 00:34:10 | 23:57:19 | 0 | 3.5003 | 0 | 0 | 2025-02-23 13:12:51 | 0
17272 | 搁置 | 00:34:15 | 23:57:24 | 0 | 3.5003 | 0 | 0 | 2025-02-23 13:12:56 | 0
17273 | 搁置 | 00:34:20 | 23:57:29 | 0 | 3.5005 | 0 | 0 | 2025-02-23 13:13:01 | 0
17274 | 搁置 | 00:34:25 | 23:57:34 | 0 | 3.5005 | 0 | 0 | 2025-02-23 13:13:06 | 0
17275 | 搁置 | 00:34:30 | 23:57:39 | 0 | 3.5004 | 0 | 0 | 2025-02-23 13:13:11 | 0
17276 | 搁置 | 00:34:35 | 23:57:44 | 0 | 3.5002 | 0 | 0 | 2025-02-23 13:13:16 | 0
17277 | 搁置 | 00:34:40 | 23:57:49 | 0 | 3.5002 | 0 | 0 | 2025-02-23 13:13:21 | 0
17278 | 搁置 | 00:34:45 | 23:57:54 | 0 | 3.5003 | 0 | 0 | 2025-02-23 13:13:26 | 0
17279 | 搁置 | 00:34:50 | 23:57:59 | 0 | 3.5002 | 0 | 0 | 2025-02-23 13:13:31 | 0
17280 | 搁置 | 00:34:55 | 23:58:04 | 0 | 3.5001 | 0 | 0 | 2025-02-23 13:13:36 | 0
17281 | 搁置 | 00:35:00 | 23:58:09 | 0 | 3.5001 | 0 | 0 | 2025-02-23 13:13:41 | 0
17282 | 搁置 | 00:35:05 | 23:58:14 | 0 | 3.5002 | 0 | 0 | 2025-02-23 13:13:46 | 0
17283 | 搁置 | 00:35:10 | 23:58:19 | 0 | 3.5 | 0 | 0 | 2025-02-23 13:13:51 | 0
17284 | 搁置 | 00:35:15 | 23:58:24 | 0 | 3.5001 | 0 | 0 | 2025-02-23 13:13:56 | 0
17285 | 搁置 | 00:35:20 | 23:58:29 | 0 | 3.4999 | 0 | 0 | 2025-02-23 13:14:01 | 0
17286 | 搁置 | 00:35:25 | 23:58:34 | 0 | 3.4998 | 0 | 0 | 2025-02-23 13:14:06 | 0
17287 | 搁置 | 00:35:30 | 23:58:39 | 0 | 3.4998 | 0 | 0 | 2025-02-23 13:14:11 | 0
17288 | 搁置 | 00:35:35 | 23:58:44 | 0 | 3.5001 | 0 | 0 | 2025-02-23 13:14:16 | 0
17289 | 搁置 | 00:35:40 | 23:58:49 | 0 | 3.4999 | 0 | 0 | 2025-02-23 13:14:21 | 0
17290 | 搁置 | 00:35:45 | 23:58:54 | 0 | 3.4999 | 0 | 0 | 2025-02-23 13:14:26 | 0
17291 | 搁置 | 00:35:50 | 23:58:59 | 0 | 3.4998 | 0 | 0 | 2025-02-23 13:14:31 | 0
17292 | 搁置 | 00:35:55 | 23:59:04 | 0 | 3.4996 | 0 | 0 | 2025-02-23 13:14:36 | 0
17293 | 搁置 | 00:36:00 | 23:59:09 | 0 | 3.4997 | 0 | 0 | 2025-02-23 13:14:41 | 0
17294 | 搁置 | 00:36:05 | 23:59:14 | 0 | 3.4996 | 0 | 0 | 2025-02-23 13:14:46 | 0
17295 | 搁置 | 00:36:10 | 23:59:19 | 0 | 3.4997 | 0 | 0 | 2025-02-23 13:14:51 | 0
17296 | 搁置 | 00:36:15 | 23:59:24 | 0 | 3.4996 | 0 | 0 | 2025-02-23 13:14:56 | 0
17297 | 搁置 | 00:36:20 | 23:59:29 | 0 | 3.4995 | 0 | 0 | 2025-02-23 13:15:01 | 0
17298 | 搁置 | 00:36:25 | 23:59:34 | 0 | 3.4994 | 0 | 0 | 2025-02-23 13:15:06 | 0
17299 | 搁置 | 00:36:30 | 23:59:39 | 0 | 3.4994 | 0 | 0 | 2025-02-23 13:15:11 | 0
17300 | 搁置 | 00:36:35 | 23:59:44 | 0 | 3.4995 | 0 | 0 | 2025-02-23 13:15:16 | 0
17301 | 搁置 | 00:36:40 | 23:59:49 | 0 | 3.4996 | 0 | 0 | 2025-02-23 13:15:21 | 0
17302 | 搁置 | 00:36:45 | 23:59:54 | 0 | 3.4994 | 0 | 0 | 2025-02-23 13:15:26 | 0
17303 | 搁置 | 00:36:50 | 23:59:59 | 0 | 3.4995 | 0 | 0 | 2025-02-23 13:15:31 | 0
17304 | 搁置 | 00:36:55 | 24:00:04 | 0 | 3.4995 | 0 | 0 | 2025-02-23 13:15:36 | 0
17305 | 搁置 | 00:37:00 | 24:00:09 | 0 | 3.4992 | 0 | 0 | 2025-02-23 13:15:41 | 0
17306 | 搁置 | 00:37:05 | 24:00:14 | 0 | 3.4995 | 0 | 0 | 2025-02-23 13:15:46 | 0
17307 | 搁置 | 00:37:10 | 24:00:19 | 0 | 3.4993 | 0 | 0 | 2025-02-23 13:15:51 | 0
17308 | 搁置 | 00:37:15 | 24:00:24 | 0 | 3.4993 | 0 | 0 | 2025-02-23 13:15:56 | 0
17309 | 搁置 | 00:37:20 | 24:00:29 | 0 | 3.4992 | 0 | 0 | 2025-02-23 13:16:01 | 0
17310 | 搁置 | 00:37:25 | 24:00:34 | 0 | 3.4993 | 0 | 0 | 2025-02-23 13:16:06 | 0
17311 | 搁置 | 00:37:30 | 24:00:39 | 0 | 3.4991 | 0 | 0 | 2025-02-23 13:16:11 | 0
17312 | 搁置 | 00:37:35 | 24:00:44 | 0 | 3.4991 | 0 | 0 | 2025-02-23 13:16:16 | 0
17313 | 搁置 | 00:37:40 | 24:00:49 | 0 | 3.499 | 0 | 0 | 2025-02-23 13:16:21 | 0
17314 | 搁置 | 00:37:45 | 24:00:54 | 0 | 3.499 | 0 | 0 | 2025-02-23 13:16:26 | 0
17315 | 搁置 | 00:37:50 | 24:00:59 | 0 | 3.499 | 0 | 0 | 2025-02-23 13:16:31 | 0
17316 | 搁置 | 00:37:55 | 24:01:04 | 0 | 3.4988 | 0 | 0 | 2025-02-23 13:16:36 | 0
17317 | 搁置 | 00:38:00 | 24:01:09 | 0 | 3.4991 | 0 | 0 | 2025-02-23 13:16:41 | 0
17318 | 搁置 | 00:38:05 | 24:01:14 | 0 | 3.4987 | 0 | 0 | 2025-02-23 13:16:46 | 0
17319 | 搁置 | 00:38:10 | 24:01:19 | 0 | 3.4988 | 0 | 0 | 2025-02-23 13:16:51 | 0
17320 | 搁置 | 00:38:15 | 24:01:24 | 0 | 3.4988 | 0 | 0 | 2025-02-23 13:16:56 | 0
17321 | 搁置 | 00:38:20 | 24:01:29 | 0 | 3.4989 | 0 | 0 | 2025-02-23 13:17:01 | 0
17322 | 搁置 | 00:38:25 | 24:01:34 | 0 | 3.4988 | 0 | 0 | 2025-02-23 13:17:06 | 0
17323 | 搁置 | 00:38:30 | 24:01:39 | 0 | 3.4985 | 0 | 0 | 2025-02-23 13:17:11 | 0
17324 | 搁置 | 00:38:35 | 24:01:44 | 0 | 3.4987 | 0 | 0 | 2025-02-23 13:17:16 | 0
17325 | 搁置 | 00:38:40 | 24:01:49 | 0 | 3.4988 | 0 | 0 | 2025-02-23 13:17:21 | 0
17326 | 搁置 | 00:38:45 | 24:01:54 | 0 | 3.4985 | 0 | 0 | 2025-02-23 13:17:26 | 0
17327 | 搁置 | 00:38:50 | 24:01:59 | 0 | 3.4987 | 0 | 0 | 2025-02-23 13:17:31 | 0
17328 | 搁置 | 00:38:55 | 24:02:04 | 0 | 3.4987 | 0 | 0 | 2025-02-23 13:17:36 | 0
17329 | 搁置 | 00:39:00 | 24:02:09 | 0 | 3.4985 | 0 | 0 | 2025-02-23 13:17:41 | 0
17330 | 搁置 | 00:39:05 | 24:02:14 | 0 | 3.4985 | 0 | 0 | 2025-02-23 13:17:46 | 0
17331 | 搁置 | 00:39:10 | 24:02:19 | 0 | 3.4985 | 0 | 0 | 2025-02-23 13:17:51 | 0
17332 | 搁置 | 00:39:15 | 24:02:24 | 0 | 3.4984 | 0 | 0 | 2025-02-23 13:17:56 | 0
17333 | 搁置 | 00:39:20 | 24:02:29 | 0 | 3.4983 | 0 | 0 | 2025-02-23 13:18:01 | 0
17334 | 搁置 | 00:39:25 | 24:02:34 | 0 | 3.4984 | 0 | 0 | 2025-02-23 13:18:06 | 0
17335 | 搁置 | 00:39:30 | 24:02:39 | 0 | 3.4982 | 0 | 0 | 2025-02-23 13:18:11 | 0
17336 | 搁置 | 00:39:35 | 24:02:44 | 0 | 3.4983 | 0 | 0 | 2025-02-23 13:18:16 | 0
17337 | 搁置 | 00:39:40 | 24:02:49 | 0 | 3.4983 | 0 | 0 | 2025-02-23 13:18:21 | 0
17338 | 搁置 | 00:39:45 | 24:02:54 | 0 | 3.4981 | 0 | 0 | 2025-02-23 13:18:26 | 0
17339 | 搁置 | 00:39:50 | 24:02:59 | 0 | 3.498 | 0 | 0 | 2025-02-23 13:18:31 | 0
17340 | 搁置 | 00:39:55 | 24:03:04 | 0 | 3.4981 | 0 | 0 | 2025-02-23 13:18:36 | 0
17341 | 搁置 | 00:40:00 | 24:03:09 | 0 | 3.4982 | 0 | 0 | 2025-02-23 13:18:41 | 0
17342 | 搁置 | 00:40:05 | 24:03:14 | 0 | 3.4981 | 0 | 0 | 2025-02-23 13:18:46 | 0
17343 | 搁置 | 00:40:10 | 24:03:19 | 0 | 3.498 | 0 | 0 | 2025-02-23 13:18:51 | 0
17344 | 搁置 | 00:40:15 | 24:03:24 | 0 | 3.4982 | 0 | 0 | 2025-02-23 13:18:56 | 0
17345 | 搁置 | 00:40:20 | 24:03:29 | 0 | 3.4981 | 0 | 0 | 2025-02-23 13:19:01 | 0
17346 | 搁置 | 00:40:25 | 24:03:34 | 0 | 3.4979 | 0 | 0 | 2025-02-23 13:19:06 | 0
17347 | 搁置 | 00:40:30 | 24:03:39 | 0 | 3.4981 | 0 | 0 | 2025-02-23 13:19:11 | 0
17348 | 搁置 | 00:40:35 | 24:03:44 | 0 | 3.498 | 0 | 0 | 2025-02-23 13:19:16 | 0
17349 | 搁置 | 00:40:40 | 24:03:49 | 0 | 3.4979 | 0 | 0 | 2025-02-23 13:19:21 | 0
17350 | 搁置 | 00:40:45 | 24:03:54 | 0 | 3.4978 | 0 | 0 | 2025-02-23 13:19:26 | 0
17351 | 搁置 | 00:40:50 | 24:03:59 | 0 | 3.4978 | 0 | 0 | 2025-02-23 13:19:31 | 0
17352 | 搁置 | 00:40:55 | 24:04:04 | 0 | 3.4979 | 0 | 0 | 2025-02-23 13:19:36 | 0
17353 | 搁置 | 00:41:00 | 24:04:09 | 0 | 3.4979 | 0 | 0 | 2025-02-23 13:19:41 | 0
17354 | 搁置 | 00:41:05 | 24:04:14 | 0 | 3.4977 | 0 | 0 | 2025-02-23 13:19:46 | 0
17355 | 搁置 | 00:41:10 | 24:04:19 | 0 | 3.4981 | 0 | 0 | 2025-02-23 13:19:51 | 0
17356 | 搁置 | 00:41:15 | 24:04:24 | 0 | 3.4976 | 0 | 0 | 2025-02-23 13:19:56 | 0
17357 | 搁置 | 00:41:20 | 24:04:29 | 0 | 3.4977 | 0 | 0 | 2025-02-23 13:20:01 | 0
17358 | 搁置 | 00:41:25 | 24:04:34 | 0 | 3.4976 | 0 | 0 | 2025-02-23 13:20:06 | 0
17359 | 搁置 | 00:41:30 | 24:04:39 | 0 | 3.4975 | 0 | 0 | 2025-02-23 13:20:11 | 0
17360 | 搁置 | 00:41:35 | 24:04:44 | 0 | 3.4978 | 0 | 0 | 2025-02-23 13:20:16 | 0
17361 | 搁置 | 00:41:40 | 24:04:49 | 0 | 3.4975 | 0 | 0 | 2025-02-23 13:20:21 | 0
17362 | 搁置 | 00:41:45 | 24:04:54 | 0 | 3.4975 | 0 | 0 | 2025-02-23 13:20:26 | 0
17363 | 搁置 | 00:41:50 | 24:04:59 | 0 | 3.4976 | 0 | 0 | 2025-02-23 13:20:31 | 0
17364 | 搁置 | 00:41:55 | 24:05:04 | 0 | 3.4975 | 0 | 0 | 2025-02-23 13:20:36 | 0
17365 | 搁置 | 00:42:00 | 24:05:09 | 0 | 3.4972 | 0 | 0 | 2025-02-23 13:20:41 | 0
17366 | 搁置 | 00:42:05 | 24:05:14 | 0 | 3.4973 | 0 | 0 | 2025-02-23 13:20:46 | 0
17367 | 搁置 | 00:42:10 | 24:05:19 | 0 | 3.4975 | 0 | 0 | 2025-02-23 13:20:51 | 0
17368 | 搁置 | 00:42:15 | 24:05:24 | 0 | 3.4972 | 0 | 0 | 2025-02-23 13:20:56 | 0
17369 | 搁置 | 00:42:20 | 24:05:29 | 0 | 3.4973 | 0 | 0 | 2025-02-23 13:21:01 | 0
17370 | 搁置 | 00:42:25 | 24:05:34 | 0 | 3.4974 | 0 | 0 | 2025-02-23 13:21:06 | 0
17371 | 搁置 | 00:42:30 | 24:05:39 | 0 | 3.4971 | 0 | 0 | 2025-02-23 13:21:11 | 0
17372 | 搁置 | 00:42:35 | 24:05:44 | 0 | 3.4973 | 0 | 0 | 2025-02-23 13:21:16 | 0
17373 | 搁置 | 00:42:40 | 24:05:49 | 0 | 3.4972 | 0 | 0 | 2025-02-23 13:21:21 | 0
17374 | 搁置 | 00:42:45 | 24:05:54 | 0 | 3.497 | 0 | 0 | 2025-02-23 13:21:26 | 0
17375 | 搁置 | 00:42:50 | 24:05:59 | 0 | 3.4973 | 0 | 0 | 2025-02-23 13:21:31 | 0
17376 | 搁置 | 00:42:55 | 24:06:04 | 0 | 3.497 | 0 | 0 | 2025-02-23 13:21:36 | 0
17377 | 搁置 | 00:43:00 | 24:06:09 | 0 | 3.497 | 0 | 0 | 2025-02-23 13:21:41 | 0
17378 | 搁置 | 00:43:05 | 24:06:14 | 0 | 3.4969 | 0 | 0 | 2025-02-23 13:21:46 | 0
17379 | 搁置 | 00:43:10 | 24:06:19 | 0 | 3.497 | 0 | 0 | 2025-02-23 13:21:51 | 0
17380 | 搁置 | 00:43:15 | 24:06:24 | 0 | 3.4969 | 0 | 0 | 2025-02-23 13:21:56 | 0
17381 | 搁置 | 00:43:20 | 24:06:29 | 0 | 3.4971 | 0 | 0 | 2025-02-23 13:22:01 | 0
17382 | 搁置 | 00:43:25 | 24:06:34 | 0 | 3.497 | 0 | 0 | 2025-02-23 13:22:06 | 0
17383 | 搁置 | 00:43:30 | 24:06:39 | 0 | 3.4968 | 0 | 0 | 2025-02-23 13:22:11 | 0
17384 | 搁置 | 00:43:35 | 24:06:44 | 0 | 3.4969 | 0 | 0 | 2025-02-23 13:22:16 | 0
17385 | 搁置 | 00:43:40 | 24:06:49 | 0 | 3.4969 | 0 | 0 | 2025-02-23 13:22:21 | 0
17386 | 搁置 | 00:43:45 | 24:06:54 | 0 | 3.4968 | 0 | 0 | 2025-02-23 13:22:26 | 0
17387 | 搁置 | 00:43:50 | 24:06:59 | 0 | 3.4968 | 0 | 0 | 2025-02-23 13:22:31 | 0
17388 | 搁置 | 00:43:55 | 24:07:04 | 0 | 3.4966 | 0 | 0 | 2025-02-23 13:22:36 | 0
17389 | 搁置 | 00:44:00 | 24:07:09 | 0 | 3.4967 | 0 | 0 | 2025-02-23 13:22:41 | 0
17390 | 搁置 | 00:44:05 | 24:07:14 | 0 | 3.4965 | 0 | 0 | 2025-02-23 13:22:46 | 0
17391 | 搁置 | 00:44:10 | 24:07:19 | 0 | 3.4965 | 0 | 0 | 2025-02-23 13:22:51 | 0
17392 | 搁置 | 00:44:15 | 24:07:24 | 0 | 3.4966 | 0 | 0 | 2025-02-23 13:22:56 | 0
17393 | 搁置 | 00:44:20 | 24:07:29 | 0 | 3.4966 | 0 | 0 | 2025-02-23 13:23:01 | 0
17394 | 搁置 | 00:44:25 | 24:07:34 | 0 | 3.4964 | 0 | 0 | 2025-02-23 13:23:06 | 0
17395 | 搁置 | 00:44:30 | 24:07:39 | 0 | 3.4966 | 0 | 0 | 2025-02-23 13:23:11 | 0
17396 | 搁置 | 00:44:35 | 24:07:44 | 0 | 3.4966 | 0 | 0 | 2025-02-23 13:23:16 | 0
17397 | 搁置 | 00:44:40 | 24:07:49 | 0 | 3.4964 | 0 | 0 | 2025-02-23 13:23:21 | 0
17398 | 搁置 | 00:44:45 | 24:07:54 | 0 | 3.4966 | 0 | 0 | 2025-02-23 13:23:26 | 0
17399 | 搁置 | 00:44:50 | 24:07:59 | 0 | 3.4964 | 0 | 0 | 2025-02-23 13:23:31 | 0
17400 | 搁置 | 00:44:55 | 24:08:04 | 0 | 3.4965 | 0 | 0 | 2025-02-23 13:23:36 | 0
17401 | 搁置 | 00:45:00 | 24:08:09 | 0 | 3.4962 | 0 | 0 | 2025-02-23 13:23:41 | 0
17402 | 搁置 | 00:45:05 | 24:08:14 | 0 | 3.4963 | 0 | 0 | 2025-02-23 13:23:46 | 0
17403 | 搁置 | 00:45:10 | 24:08:19 | 0 | 3.4963 | 0 | 0 | 2025-02-23 13:23:51 | 0
17404 | 搁置 | 00:45:15 | 24:08:24 | 0 | 3.4965 | 0 | 0 | 2025-02-23 13:23:56 | 0
17405 | 搁置 | 00:45:20 | 24:08:29 | 0 | 3.4963 | 0 | 0 | 2025-02-23 13:24:01 | 0
17406 | 搁置 | 00:45:25 | 24:08:34 | 0 | 3.4964 | 0 | 0 | 2025-02-23 13:24:06 | 0
17407 | 搁置 | 00:45:30 | 24:08:39 | 0 | 3.4961 | 0 | 0 | 2025-02-23 13:24:11 | 0
17408 | 搁置 | 00:45:35 | 24:08:44 | 0 | 3.4962 | 0 | 0 | 2025-02-23 13:24:16 | 0
17409 | 搁置 | 00:45:40 | 24:08:49 | 0 | 3.4962 | 0 | 0 | 2025-02-23 13:24:21 | 0
17410 | 搁置 | 00:45:45 | 24:08:54 | 0 | 3.496 | 0 | 0 | 2025-02-23 13:24:26 | 0
17411 | 搁置 | 00:45:50 | 24:08:59 | 0 | 3.4962 | 0 | 0 | 2025-02-23 13:24:31 | 0
17412 | 搁置 | 00:45:55 | 24:09:04 | 0 | 3.496 | 0 | 0 | 2025-02-23 13:24:36 | 0
17413 | 搁置 | 00:46:00 | 24:09:09 | 0 | 3.4958 | 0 | 0 | 2025-02-23 13:24:41 | 0
17414 | 搁置 | 00:46:05 | 24:09:14 | 0 | 3.496 | 0 | 0 | 2025-02-23 13:24:46 | 0
17415 | 搁置 | 00:46:10 | 24:09:19 | 0 | 3.4958 | 0 | 0 | 2025-02-23 13:24:51 | 0
17416 | 搁置 | 00:46:15 | 24:09:24 | 0 | 3.496 | 0 | 0 | 2025-02-23 13:24:56 | 0
17417 | 搁置 | 00:46:20 | 24:09:29 | 0 | 3.4957 | 0 | 0 | 2025-02-23 13:25:01 | 0
17418 | 搁置 | 00:46:25 | 24:09:34 | 0 | 3.4958 | 0 | 0 | 2025-02-23 13:25:06 | 0
17419 | 搁置 | 00:46:30 | 24:09:39 | 0 | 3.4958 | 0 | 0 | 2025-02-23 13:25:11 | 0
17420 | 搁置 | 00:46:35 | 24:09:44 | 0 | 3.4955 | 0 | 0 | 2025-02-23 13:25:16 | 0
17421 | 搁置 | 00:46:40 | 24:09:49 | 0 | 3.4956 | 0 | 0 | 2025-02-23 13:25:21 | 0
17422 | 搁置 | 00:46:45 | 24:09:54 | 0 | 3.4957 | 0 | 0 | 2025-02-23 13:25:26 | 0
17423 | 搁置 | 00:46:50 | 24:09:59 | 0 | 3.4959 | 0 | 0 | 2025-02-23 13:25:31 | 0
17424 | 搁置 | 00:46:55 | 24:10:04 | 0 | 3.4956 | 0 | 0 | 2025-02-23 13:25:36 | 0
17425 | 搁置 | 00:47:00 | 24:10:09 | 0 | 3.4956 | 0 | 0 | 2025-02-23 13:25:41 | 0
17426 | 搁置 | 00:47:05 | 24:10:14 | 0 | 3.4955 | 0 | 0 | 2025-02-23 13:25:46 | 0
17427 | 搁置 | 00:47:10 | 24:10:19 | 0 | 3.4957 | 0 | 0 | 2025-02-23 13:25:51 | 0
17428 | 搁置 | 00:47:15 | 24:10:24 | 0 | 3.4955 | 0 | 0 | 2025-02-23 13:25:56 | 0
17429 | 搁置 | 00:47:20 | 24:10:29 | 0 | 3.4956 | 0 | 0 | 2025-02-23 13:26:01 | 0
17430 | 搁置 | 00:47:25 | 24:10:34 | 0 | 3.4955 | 0 | 0 | 2025-02-23 13:26:06 | 0
17431 | 搁置 | 00:47:30 | 24:10:39 | 0 | 3.4954 | 0 | 0 | 2025-02-23 13:26:11 | 0
17432 | 搁置 | 00:47:35 | 24:10:44 | 0 | 3.4954 | 0 | 0 | 2025-02-23 13:26:16 | 0
17433 | 搁置 | 00:47:40 | 24:10:49 | 0 | 3.4954 | 0 | 0 | 2025-02-23 13:26:21 | 0
17434 | 搁置 | 00:47:45 | 24:10:54 | 0 | 3.4953 | 0 | 0 | 2025-02-23 13:26:26 | 0
17435 | 搁置 | 00:47:50 | 24:10:59 | 0 | 3.4954 | 0 | 0 | 2025-02-23 13:26:31 | 0
17436 | 搁置 | 00:47:55 | 24:11:04 | 0 | 3.4952 | 0 | 0 | 2025-02-23 13:26:36 | 0
17437 | 搁置 | 00:48:00 | 24:11:09 | 0 | 3.4952 | 0 | 0 | 2025-02-23 13:26:41 | 0
17438 | 搁置 | 00:48:05 | 24:11:14 | 0 | 3.4952 | 0 | 0 | 2025-02-23 13:26:46 | 0
17439 | 搁置 | 00:48:10 | 24:11:19 | 0 | 3.4952 | 0 | 0 | 2025-02-23 13:26:51 | 0
17440 | 搁置 | 00:48:15 | 24:11:24 | 0 | 3.4954 | 0 | 0 | 2025-02-23 13:26:56 | 0
17441 | 搁置 | 00:48:20 | 24:11:29 | 0 | 3.495 | 0 | 0 | 2025-02-23 13:27:01 | 0
17442 | 搁置 | 00:48:25 | 24:11:34 | 0 | 3.4951 | 0 | 0 | 2025-02-23 13:27:06 | 0
17443 | 搁置 | 00:48:30 | 24:11:39 | 0 | 3.4949 | 0 | 0 | 2025-02-23 13:27:11 | 0
17444 | 搁置 | 00:48:35 | 24:11:44 | 0 | 3.4949 | 0 | 0 | 2025-02-23 13:27:16 | 0
17445 | 搁置 | 00:48:40 | 24:11:49 | 0 | 3.495 | 0 | 0 | 2025-02-23 13:27:21 | 0
17446 | 搁置 | 00:48:45 | 24:11:54 | 0 | 3.4954 | 0 | 0 | 2025-02-23 13:27:26 | 0
17447 | 搁置 | 00:48:50 | 24:11:59 | 0 | 3.4949 | 0 | 0 | 2025-02-23 13:27:31 | 0
17448 | 搁置 | 00:48:55 | 24:12:04 | 0 | 3.495 | 0 | 0 | 2025-02-23 13:27:36 | 0
17449 | 搁置 | 00:49:00 | 24:12:09 | 0 | 3.4949 | 0 | 0 | 2025-02-23 13:27:41 | 0
17450 | 搁置 | 00:49:05 | 24:12:14 | 0 | 3.4948 | 0 | 0 | 2025-02-23 13:27:46 | 0
17451 | 搁置 | 00:49:10 | 24:12:19 | 0 | 3.4949 | 0 | 0 | 2025-02-23 13:27:51 | 0
17452 | 搁置 | 00:49:15 | 24:12:24 | 0 | 3.4948 | 0 | 0 | 2025-02-23 13:27:56 | 0
17453 | 搁置 | 00:49:20 | 24:12:29 | 0 | 3.4949 | 0 | 0 | 2025-02-23 13:28:01 | 0
17454 | 搁置 | 00:49:25 | 24:12:34 | 0 | 3.4946 | 0 | 0 | 2025-02-23 13:28:06 | 0
17455 | 搁置 | 00:49:30 | 24:12:39 | 0 | 3.4948 | 0 | 0 | 2025-02-23 13:28:11 | 0
17456 | 搁置 | 00:49:35 | 24:12:44 | 0 | 3.4948 | 0 | 0 | 2025-02-23 13:28:16 | 0
17457 | 搁置 | 00:49:40 | 24:12:49 | 0 | 3.4945 | 0 | 0 | 2025-02-23 13:28:21 | 0
17458 | 搁置 | 00:49:45 | 24:12:54 | 0 | 3.4945 | 0 | 0 | 2025-02-23 13:28:26 | 0
17459 | 搁置 | 00:49:50 | 24:12:59 | 0 | 3.4947 | 0 | 0 | 2025-02-23 13:28:31 | 0
17460 | 搁置 | 00:49:55 | 24:13:04 | 0 | 3.4946 | 0 | 0 | 2025-02-23 13:28:36 | 0
17461 | 搁置 | 00:50:00 | 24:13:09 | 0 | 3.4945 | 0 | 0 | 2025-02-23 13:28:41 | 0
17462 | 搁置 | 00:50:05 | 24:13:14 | 0 | 3.4944 | 0 | 0 | 2025-02-23 13:28:46 | 0
17463 | 搁置 | 00:50:10 | 24:13:19 | 0 | 3.4944 | 0 | 0 | 2025-02-23 13:28:51 | 0
17464 | 搁置 | 00:50:15 | 24:13:24 | 0 | 3.4945 | 0 | 0 | 2025-02-23 13:28:56 | 0
17465 | 搁置 | 00:50:20 | 24:13:29 | 0 | 3.4945 | 0 | 0 | 2025-02-23 13:29:01 | 0
17466 | 搁置 | 00:50:25 | 24:13:34 | 0 | 3.4944 | 0 | 0 | 2025-02-23 13:29:06 | 0
17467 | 搁置 | 00:50:30 | 24:13:39 | 0 | 3.4946 | 0 | 0 | 2025-02-23 13:29:11 | 0
17468 | 搁置 | 00:50:35 | 24:13:44 | 0 | 3.4943 | 0 | 0 | 2025-02-23 13:29:16 | 0
17469 | 搁置 | 00:50:40 | 24:13:49 | 0 | 3.4943 | 0 | 0 | 2025-02-23 13:29:21 | 0
17470 | 搁置 | 00:50:45 | 24:13:54 | 0 | 3.4942 | 0 | 0 | 2025-02-23 13:29:26 | 0
17471 | 搁置 | 00:50:50 | 24:13:59 | 0 | 3.4942 | 0 | 0 | 2025-02-23 13:29:31 | 0
17472 | 搁置 | 00:50:55 | 24:14:04 | 0 | 3.4941 | 0 | 0 | 2025-02-23 13:29:36 | 0
17473 | 搁置 | 00:51:00 | 24:14:09 | 0 | 3.4942 | 0 | 0 | 2025-02-23 13:29:41 | 0
17474 | 搁置 | 00:51:05 | 24:14:14 | 0 | 3.4941 | 0 | 0 | 2025-02-23 13:29:46 | 0
17475 | 搁置 | 00:51:10 | 24:14:19 | 0 | 3.4941 | 0 | 0 | 2025-02-23 13:29:51 | 0
17476 | 搁置 | 00:51:15 | 24:14:24 | 0 | 3.494 | 0 | 0 | 2025-02-23 13:29:56 | 0
17477 | 搁置 | 00:51:20 | 24:14:29 | 0 | 3.4941 | 0 | 0 | 2025-02-23 13:30:01 | 0
17478 | 搁置 | 00:51:25 | 24:14:34 | 0 | 3.494 | 0 | 0 | 2025-02-23 13:30:06 | 0
17479 | 搁置 | 00:51:30 | 24:14:39 | 0 | 3.4941 | 0 | 0 | 2025-02-23 13:30:11 | 0
17480 | 搁置 | 00:51:35 | 24:14:44 | 0 | 3.4938 | 0 | 0 | 2025-02-23 13:30:16 | 0
17481 | 搁置 | 00:51:40 | 24:14:49 | 0 | 3.4939 | 0 | 0 | 2025-02-23 13:30:21 | 0
17482 | 搁置 | 00:51:45 | 24:14:54 | 0 | 3.494 | 0 | 0 | 2025-02-23 13:30:26 | 0
17483 | 搁置 | 00:51:50 | 24:14:59 | 0 | 3.4938 | 0 | 0 | 2025-02-23 13:30:31 | 0
17484 | 搁置 | 00:51:55 | 24:15:04 | 0 | 3.4938 | 0 | 0 | 2025-02-23 13:30:36 | 0
17485 | 搁置 | 00:52:00 | 24:15:09 | 0 | 3.4939 | 0 | 0 | 2025-02-23 13:30:41 | 0
17486 | 搁置 | 00:52:05 | 24:15:14 | 0 | 3.4939 | 0 | 0 | 2025-02-23 13:30:46 | 0
17487 | 搁置 | 00:52:10 | 24:15:19 | 0 | 3.4938 | 0 | 0 | 2025-02-23 13:30:51 | 0
17488 | 搁置 | 00:52:15 | 24:15:24 | 0 | 3.4938 | 0 | 0 | 2025-02-23 13:30:56 | 0
17489 | 搁置 | 00:52:20 | 24:15:29 | 0 | 3.4938 | 0 | 0 | 2025-02-23 13:31:01 | 0
17490 | 搁置 | 00:52:25 | 24:15:34 | 0 | 3.4937 | 0 | 0 | 2025-02-23 13:31:06 | 0
17491 | 搁置 | 00:52:30 | 24:15:39 | 0 | 3.4938 | 0 | 0 | 2025-02-23 13:31:11 | 0
17492 | 搁置 | 00:52:35 | 24:15:44 | 0 | 3.4937 | 0 | 0 | 2025-02-23 13:31:16 | 0
17493 | 搁置 | 00:52:40 | 24:15:49 | 0 | 3.4935 | 0 | 0 | 2025-02-23 13:31:21 | 0
17494 | 搁置 | 00:52:45 | 24:15:54 | 0 | 3.4935 | 0 | 0 | 2025-02-23 13:31:26 | 0
17495 | 搁置 | 00:52:50 | 24:15:59 | 0 | 3.4935 | 0 | 0 | 2025-02-23 13:31:31 | 0
17496 | 搁置 | 00:52:55 | 24:16:04 | 0 | 3.4935 | 0 | 0 | 2025-02-23 13:31:36 | 0
17497 | 搁置 | 00:53:00 | 24:16:09 | 0 | 3.4935 | 0 | 0 | 2025-02-23 13:31:41 | 0
17498 | 搁置 | 00:53:05 | 24:16:14 | 0 | 3.4935 | 0 | 0 | 2025-02-23 13:31:46 | 0
17499 | 搁置 | 00:53:10 | 24:16:19 | 0 | 3.4935 | 0 | 0 | 2025-02-23 13:31:51 | 0
17500 | 搁置 | 00:53:15 | 24:16:24 | 0 | 3.4936 | 0 | 0 | 2025-02-23 13:31:56 | 0
17501 | 搁置 | 00:53:20 | 24:16:29 | 0 | 3.4935 | 0 | 0 | 2025-02-23 13:32:01 | 0
17502 | 搁置 | 00:53:25 | 24:16:34 | 0 | 3.4934 | 0 | 0 | 2025-02-23 13:32:06 | 0
17503 | 搁置 | 00:53:30 | 24:16:39 | 0 | 3.4934 | 0 | 0 | 2025-02-23 13:32:11 | 0
17504 | 搁置 | 00:53:35 | 24:16:44 | 0 | 3.4933 | 0 | 0 | 2025-02-23 13:32:16 | 0
17505 | 搁置 | 00:53:40 | 24:16:49 | 0 | 3.4932 | 0 | 0 | 2025-02-23 13:32:21 | 0
17506 | 搁置 | 00:53:45 | 24:16:54 | 0 | 3.4933 | 0 | 0 | 2025-02-23 13:32:26 | 0
17507 | 搁置 | 00:53:50 | 24:16:59 | 0 | 3.4933 | 0 | 0 | 2025-02-23 13:32:31 | 0
17508 | 搁置 | 00:53:55 | 24:17:04 | 0 | 3.4931 | 0 | 0 | 2025-02-23 13:32:36 | 0
17509 | 搁置 | 00:54:00 | 24:17:09 | 0 | 3.4932 | 0 | 0 | 2025-02-23 13:32:41 | 0
17510 | 搁置 | 00:54:05 | 24:17:14 | 0 | 3.4932 | 0 | 0 | 2025-02-23 13:32:46 | 0
17511 | 搁置 | 00:54:10 | 24:17:19 | 0 | 3.4929 | 0 | 0 | 2025-02-23 13:32:51 | 0
17512 | 搁置 | 00:54:15 | 24:17:24 | 0 | 3.4931 | 0 | 0 | 2025-02-23 13:32:56 | 0
17513 | 搁置 | 00:54:20 | 24:17:29 | 0 | 3.4932 | 0 | 0 | 2025-02-23 13:33:01 | 0
17514 | 搁置 | 00:54:25 | 24:17:34 | 0 | 3.4931 | 0 | 0 | 2025-02-23 13:33:06 | 0
17515 | 搁置 | 00:54:30 | 24:17:39 | 0 | 3.4931 | 0 | 0 | 2025-02-23 13:33:11 | 0
17516 | 搁置 | 00:54:35 | 24:17:44 | 0 | 3.4931 | 0 | 0 | 2025-02-23 13:33:16 | 0
17517 | 搁置 | 00:54:40 | 24:17:49 | 0 | 3.4928 | 0 | 0 | 2025-02-23 13:33:21 | 0
17518 | 搁置 | 00:54:45 | 24:17:54 | 0 | 3.493 | 0 | 0 | 2025-02-23 13:33:26 | 0
17519 | 搁置 | 00:54:50 | 24:17:59 | 0 | 3.493 | 0 | 0 | 2025-02-23 13:33:31 | 0
17520 | 搁置 | 00:54:55 | 24:18:04 | 0 | 3.493 | 0 | 0 | 2025-02-23 13:33:36 | 0
17521 | 搁置 | 00:55:00 | 24:18:09 | 0 | 3.4929 | 0 | 0 | 2025-02-23 13:33:41 | 0
17522 | 搁置 | 00:55:05 | 24:18:14 | 0 | 3.4928 | 0 | 0 | 2025-02-23 13:33:46 | 0
17523 | 搁置 | 00:55:10 | 24:18:19 | 0 | 3.4928 | 0 | 0 | 2025-02-23 13:33:51 | 0
17524 | 搁置 | 00:55:15 | 24:18:24 | 0 | 3.4928 | 0 | 0 | 2025-02-23 13:33:56 | 0
17525 | 搁置 | 00:55:20 | 24:18:29 | 0 | 3.4927 | 0 | 0 | 2025-02-23 13:34:01 | 0
17526 | 搁置 | 00:55:25 | 24:18:34 | 0 | 3.4928 | 0 | 0 | 2025-02-23 13:34:06 | 0
17527 | 搁置 | 00:55:30 | 24:18:39 | 0 | 3.4929 | 0 | 0 | 2025-02-23 13:34:11 | 0
17528 | 搁置 | 00:55:35 | 24:18:44 | 0 | 3.4926 | 0 | 0 | 2025-02-23 13:34:16 | 0
17529 | 搁置 | 00:55:40 | 24:18:49 | 0 | 3.4927 | 0 | 0 | 2025-02-23 13:34:21 | 0
17530 | 搁置 | 00:55:45 | 24:18:54 | 0 | 3.4927 | 0 | 0 | 2025-02-23 13:34:26 | 0
17531 | 搁置 | 00:55:50 | 24:18:59 | 0 | 3.4926 | 0 | 0 | 2025-02-23 13:34:31 | 0
17532 | 搁置 | 00:55:55 | 24:19:04 | 0 | 3.4926 | 0 | 0 | 2025-02-23 13:34:36 | 0
17533 | 搁置 | 00:56:00 | 24:19:09 | 0 | 3.4926 | 0 | 0 | 2025-02-23 13:34:41 | 0
17534 | 搁置 | 00:56:05 | 24:19:14 | 0 | 3.4925 | 0 | 0 | 2025-02-23 13:34:46 | 0
17535 | 搁置 | 00:56:10 | 24:19:19 | 0 | 3.4925 | 0 | 0 | 2025-02-23 13:34:51 | 0
17536 | 搁置 | 00:56:15 | 24:19:24 | 0 | 3.4924 | 0 | 0 | 2025-02-23 13:34:56 | 0
17537 | 搁置 | 00:56:20 | 24:19:29 | 0 | 3.4925 | 0 | 0 | 2025-02-23 13:35:01 | 0
17538 | 搁置 | 00:56:25 | 24:19:34 | 0 | 3.4924 | 0 | 0 | 2025-02-23 13:35:06 | 0
17539 | 搁置 | 00:56:30 | 24:19:39 | 0 | 3.4923 | 0 | 0 | 2025-02-23 13:35:11 | 0
17540 | 搁置 | 00:56:35 | 24:19:44 | 0 | 3.4924 | 0 | 0 | 2025-02-23 13:35:16 | 0
17541 | 搁置 | 00:56:40 | 24:19:49 | 0 | 3.4925 | 0 | 0 | 2025-02-23 13:35:21 | 0
17542 | 搁置 | 00:56:45 | 24:19:54 | 0 | 3.4924 | 0 | 0 | 2025-02-23 13:35:26 | 0
17543 | 搁置 | 00:56:50 | 24:19:59 | 0 | 3.492 | 0 | 0 | 2025-02-23 13:35:31 | 0
17544 | 搁置 | 00:56:55 | 24:20:04 | 0 | 3.492 | 0 | 0 | 2025-02-23 13:35:36 | 0
17545 | 搁置 | 00:57:00 | 24:20:09 | 0 | 3.4923 | 0 | 0 | 2025-02-23 13:35:41 | 0
17546 | 搁置 | 00:57:05 | 24:20:14 | 0 | 3.4922 | 0 | 0 | 2025-02-23 13:35:46 | 0
17547 | 搁置 | 00:57:10 | 24:20:19 | 0 | 3.4921 | 0 | 0 | 2025-02-23 13:35:51 | 0
17548 | 搁置 | 00:57:15 | 24:20:24 | 0 | 3.4921 | 0 | 0 | 2025-02-23 13:35:56 | 0
17549 | 搁置 | 00:57:20 | 24:20:29 | 0 | 3.4921 | 0 | 0 | 2025-02-23 13:36:01 | 0
17550 | 搁置 | 00:57:25 | 24:20:34 | 0 | 3.492 | 0 | 0 | 2025-02-23 13:36:06 | 0
17551 | 搁置 | 00:57:30 | 24:20:39 | 0 | 3.4922 | 0 | 0 | 2025-02-23 13:36:11 | 0
17552 | 搁置 | 00:57:35 | 24:20:44 | 0 | 3.4921 | 0 | 0 | 2025-02-23 13:36:16 | 0
17553 | 搁置 | 00:57:40 | 24:20:49 | 0 | 3.4919 | 0 | 0 | 2025-02-23 13:36:21 | 0
17554 | 搁置 | 00:57:45 | 24:20:54 | 0 | 3.4918 | 0 | 0 | 2025-02-23 13:36:26 | 0
17555 | 搁置 | 00:57:50 | 24:20:59 | 0 | 3.4919 | 0 | 0 | 2025-02-23 13:36:31 | 0
17556 | 搁置 | 00:57:55 | 24:21:04 | 0 | 3.4919 | 0 | 0 | 2025-02-23 13:36:36 | 0
17557 | 搁置 | 00:58:00 | 24:21:09 | 0 | 3.4918 | 0 | 0 | 2025-02-23 13:36:41 | 0
17558 | 搁置 | 00:58:05 | 24:21:14 | 0 | 3.4917 | 0 | 0 | 2025-02-23 13:36:46 | 0
17559 | 搁置 | 00:58:10 | 24:21:19 | 0 | 3.4918 | 0 | 0 | 2025-02-23 13:36:51 | 0
17560 | 搁置 | 00:58:15 | 24:21:24 | 0 | 3.4917 | 0 | 0 | 2025-02-23 13:36:56 | 0
17561 | 搁置 | 00:58:20 | 24:21:29 | 0 | 3.4917 | 0 | 0 | 2025-02-23 13:37:01 | 0
17562 | 搁置 | 00:58:25 | 24:21:34 | 0 | 3.4918 | 0 | 0 | 2025-02-23 13:37:06 | 0
17563 | 搁置 | 00:58:30 | 24:21:39 | 0 | 3.4918 | 0 | 0 | 2025-02-23 13:37:11 | 0
17564 | 搁置 | 00:58:35 | 24:21:44 | 0 | 3.4918 | 0 | 0 | 2025-02-23 13:37:16 | 0
17565 | 搁置 | 00:58:40 | 24:21:49 | 0 | 3.4916 | 0 | 0 | 2025-02-23 13:37:21 | 0
17566 | 搁置 | 00:58:45 | 24:21:54 | 0 | 3.4916 | 0 | 0 | 2025-02-23 13:37:26 | 0
17567 | 搁置 | 00:58:50 | 24:21:59 | 0 | 3.4915 | 0 | 0 | 2025-02-23 13:37:31 | 0
17568 | 搁置 | 00:58:55 | 24:22:04 | 0 | 3.4916 | 0 | 0 | 2025-02-23 13:37:36 | 0
17569 | 搁置 | 00:59:00 | 24:22:09 | 0 | 3.4915 | 0 | 0 | 2025-02-23 13:37:41 | 0
17570 | 搁置 | 00:59:05 | 24:22:14 | 0 | 3.4916 | 0 | 0 | 2025-02-23 13:37:46 | 0
17571 | 搁置 | 00:59:10 | 24:22:19 | 0 | 3.4914 | 0 | 0 | 2025-02-23 13:37:51 | 0
17572 | 搁置 | 00:59:15 | 24:22:24 | 0 | 3.4914 | 0 | 0 | 2025-02-23 13:37:56 | 0
17573 | 搁置 | 00:59:20 | 24:22:29 | 0 | 3.4913 | 0 | 0 | 2025-02-23 13:38:01 | 0
17574 | 搁置 | 00:59:25 | 24:22:34 | 0 | 3.4914 | 0 | 0 | 2025-02-23 13:38:06 | 0
17575 | 搁置 | 00:59:30 | 24:22:39 | 0 | 3.4915 | 0 | 0 | 2025-02-23 13:38:11 | 0
17576 | 搁置 | 00:59:35 | 24:22:44 | 0 | 3.4913 | 0 | 0 | 2025-02-23 13:38:16 | 0
17577 | 搁置 | 00:59:40 | 24:22:49 | 0 | 3.4913 | 0 | 0 | 2025-02-23 13:38:21 | 0
17578 | 搁置 | 00:59:45 | 24:22:54 | 0 | 3.4913 | 0 | 0 | 2025-02-23 13:38:26 | 0
17579 | 搁置 | 00:59:50 | 24:22:59 | 0 | 3.4914 | 0 | 0 | 2025-02-23 13:38:31 | 0
17580 | 搁置 | 00:59:55 | 24:23:04 | 0 | 3.4913 | 0 | 0 | 2025-02-23 13:38:36 | 0
17581 | 搁置 | 01:00:00 | 24:23:09 | 0 | 3.4913 | 0 | 0 | 2025-02-23 13:38:41 | 0
17582 | 脉冲 | 00:00:00 | 24:23:09 | -3.9981 | 3.3359 | 0 | 0 | 2025-02-23 13:38:41 | -13.3374
17583 | 脉冲 | 00:00:05 | 24:23:14 | -3.9995 | 3.1938 | -0.0055547 | -0.017968 | 2025-02-23 13:38:46 | -12.7735
17584 | 脉冲 | 00:00:10 | 24:23:19 | -3.9995 | 3.1602 | -0.011109 | -0.035604 | 2025-02-23 13:38:51 | -12.6391
17585 | 搁置 | 00:00:00 | 24:23:19 | 0 | 3.302 | 0 | 0 | 2025-02-23 13:38:51 | 0
17586 | 搁置 | 00:00:05 | 24:23:24 | 0 | 3.3251 | 0 | 0 | 2025-02-23 13:38:56 | 0
17587 | 搁置 | 00:00:10 | 24:23:29 | 0 | 3.3314 | 0 | 0 | 2025-02-23 13:39:01 | 0
17588 | 搁置 | 00:00:15 | 24:23:34 | 0 | 3.3351 | 0 | 0 | 2025-02-23 13:39:06 | 0
17589 | 搁置 | 00:00:20 | 24:23:39 | 0 | 3.3376 | 0 | 0 | 2025-02-23 13:39:11 | 0
17590 | 搁置 | 00:00:25 | 24:23:44 | 0 | 3.3396 | 0 | 0 | 2025-02-23 13:39:16 | 0
17591 | 搁置 | 00:00:30 | 24:23:49 | 0 | 3.3412 | 0 | 0 | 2025-02-23 13:39:21 | 0
17592 | 搁置 | 00:00:35 | 24:23:54 | 0 | 3.3424 | 0 | 0 | 2025-02-23 13:39:26 | 0
17593 | 搁置 | 00:00:40 | 24:23:59 | 0 | 3.3435 | 0 | 0 | 2025-02-23 13:39:31 | 0
17594 | 脉冲 | 00:00:00 | 24:23:59 | 2.0006 | 3.4159 | 0 | 0 | 2025-02-23 13:39:31 | 6.834
17595 | 脉冲 | 00:00:05 | 24:24:04 | 2.0003 | 3.4618 | 0.002778 | 0.0095593 | 2025-02-23 13:39:36 | 6.9244
17596 | 脉冲 | 00:00:10 | 24:24:09 | 2.0001 | 3.5137 | 0.005556 | 0.019245 | 2025-02-23 13:39:41 | 7.0278
17597 | 搁置 | 00:00:00 | 24:24:09 | 0 | 3.4391 | 0 | 0 | 2025-02-23 13:39:41 | 0
17598 | 搁置 | 00:00:05 | 24:24:14 | 0 | 3.4077 | 0 | 0 | 2025-02-23 13:39:46 | 0
17599 | 搁置 | 00:00:10 | 24:24:19 | 0 | 3.4025 | 0 | 0 | 2025-02-23 13:39:51 | 0
17600 | 搁置 | 00:00:15 | 24:24:24 | 0 | 3.4002 | 0 | 0 | 2025-02-23 13:39:56 | 0
17601 | 搁置 | 00:00:20 | 24:24:29 | 0 | 3.3988 | 0 | 0 | 2025-02-23 13:40:01 | 0
17602 | 搁置 | 00:00:25 | 24:24:34 | 0 | 3.3978 | 0 | 0 | 2025-02-23 13:40:06 | 0
17603 | 搁置 | 00:00:30 | 24:24:39 | 0 | 3.3969 | 0 | 0 | 2025-02-23 13:40:11 | 0
17604 | 搁置 | 00:00:35 | 24:24:44 | 0 | 3.3965 | 0 | 0 | 2025-02-23 13:40:16 | 0
17605 | 搁置 | 00:00:40 | 24:24:49 | 0 | 3.3961 | 0 | 0 | 2025-02-23 13:40:21 | 0
17606 | 恒流放电 | 00:00:00 | 24:24:49 | -1.0003 | 3.3587 | 0 | 0 | 2025-02-23 13:40:21 | -3.3599
17607 | 恒流放电 | 00:00:05 | 24:24:54 | -0.99992 | 3.3312 | 0.0013888 | 0.0046413 | 2025-02-23 13:40:26 | -3.3309
17608 | 恒流放电 | 00:00:10 | 24:24:59 | -1.0001 | 3.317 | 0.0027778 | 0.0092485 | 2025-02-23 13:40:31 | -3.3172
17609 | 恒流放电 | 00:00:15 | 24:25:04 | -0.99995 | 3.3057 | 0.0041666 | 0.013839 | 2025-02-23 13:40:36 | -3.3055
17610 | 恒流放电 | 00:00:20 | 24:25:09 | -0.99998 | 3.2963 | 0.0055555 | 0.018418 | 2025-02-23 13:40:41 | -3.2962
17611 | 恒流放电 | 00:00:25 | 24:25:14 | -0.99996 | 3.2883 | 0.0069443 | 0.022984 | 2025-02-23 13:40:46 | -3.2882
17612 | 恒流放电 | 00:00:30 | 24:25:19 | -0.9999 | 3.2815 | 0.0083331 | 0.027542 | 2025-02-23 13:40:51 | -3.2812
17613 | 恒流放电 | 00:00:35 | 24:25:24 | -1.0001 | 3.2761 | 0.0097221 | 0.032092 | 2025-02-23 13:40:56 | -3.2764
17614 | 恒流放电 | 00:00:40 | 24:25:29 | -0.99998 | 3.2715 | 0.011111 | 0.036636 | 2025-02-23 13:41:01 | -3.2714
17615 | 恒流放电 | 00:00:45 | 24:25:34 | -1 | 3.268 | 0.0125 | 0.041175 | 2025-02-23 13:41:06 | -3.2681
17616 | 恒流放电 | 00:00:50 | 24:25:39 | -0.99998 | 3.2648 | 0.013889 | 0.045709 | 2025-02-23 13:41:11 | -3.2647
17617 | 恒流放电 | 00:00:55 | 24:25:44 | -0.99992 | 3.2628 | 0.015277 | 0.05024 | 2025-02-23 13:41:16 | -3.2625
17618 | 恒流放电 | 00:01:00 | 24:25:49 | -1.0001 | 3.261 | 0.016667 | 0.05477 | 2025-02-23 13:41:21 | -3.2612
17619 | 恒流放电 | 00:01:05 | 24:25:54 | -0.99992 | 3.2595 | 0.018055 | 0.059297 | 2025-02-23 13:41:26 | -3.2593
17620 | 恒流放电 | 00:01:10 | 24:25:59 | -0.99998 | 3.2588 | 0.019444 | 0.063871 | 2025-02-23 13:41:31 | -3.2587
17621 | 恒流放电 | 00:01:15 | 24:26:04 | -0.99991 | 3.2579 | 0.020833 | 0.068395 | 2025-02-23 13:41:36 | -3.2576
17622 | 恒流放电 | 00:01:20 | 24:26:09 | -1 | 3.2574 | 0.022222 | 0.072919 | 2025-02-23 13:41:41 | -3.2575
17623 | 恒流放电 | 00:01:25 | 24:26:14 | -1.0001 | 3.2569 | 0.023611 | 0.077443 | 2025-02-23 13:41:46 | -3.2572
17624 | 恒流放电 | 00:01:30 | 24:26:19 | -0.99997 | 3.2565 | 0.025 | 0.081966 | 2025-02-23 13:41:51 | -3.2564
17625 | 恒流放电 | 00:01:35 | 24:26:24 | -1 | 3.2563 | 0.026389 | 0.086489 | 2025-02-23 13:41:56 | -3.2565
17626 | 恒流放电 | 00:01:40 | 24:26:29 | -1 | 3.2563 | 0.027778 | 0.091011 | 2025-02-23 13:42:01 | -3.2563
17627 | 恒流放电 | 00:01:45 | 24:26:34 | -1.0001 | 3.2558 | 0.029167 | 0.095534 | 2025-02-23 13:42:06 | -3.2559
17628 | 恒流放电 | 00:01:50 | 24:26:39 | -0.99996 | 3.2559 | 0.030556 | 0.10006 | 2025-02-23 13:42:11 | -3.2558
17629 | 恒流放电 | 00:01:55 | 24:26:44 | -0.99998 | 3.2558 | 0.031945 | 0.10458 | 2025-02-23 13:42:16 | -3.2558
17630 | 恒流放电 | 00:02:00 | 24:26:49 | -1 | 3.2559 | 0.033334 | 0.1091 | 2025-02-23 13:42:21 | -3.2559
17631 | 恒流放电 | 00:02:05 | 24:26:54 | -1 | 3.2556 | 0.034722 | 0.11362 | 2025-02-23 13:42:26 | -3.2557
17632 | 恒流放电 | 00:02:10 | 24:26:59 | -1 | 3.2557 | 0.036111 | 0.11814 | 2025-02-23 13:42:31 | -3.2558
17633 | 恒流放电 | 00:02:15 | 24:27:04 | -1 | 3.2556 | 0.0375 | 0.12267 | 2025-02-23 13:42:36 | -3.2557
17634 | 恒流放电 | 00:02:20 | 24:27:09 | -0.99994 | 3.2555 | 0.038889 | 0.12719 | 2025-02-23 13:42:41 | -3.2553
17635 | 恒流放电 | 00:02:25 | 24:27:14 | -1 | 3.2555 | 0.040278 | 0.13171 | 2025-02-23 13:42:46 | -3.2556
17636 | 恒流放电 | 00:02:30 | 24:27:19 | -0.99996 | 3.2554 | 0.041667 | 0.13623 | 2025-02-23 13:42:51 | -3.2553
17637 | 恒流放电 | 00:02:35 | 24:27:24 | -1.0001 | 3.2554 | 0.043056 | 0.14075 | 2025-02-23 13:42:56 | -3.2559
17638 | 恒流放电 | 00:02:40 | 24:27:29 | -0.99994 | 3.2554 | 0.044445 | 0.14527 | 2025-02-23 13:43:01 | -3.2552
17639 | 恒流放电 | 00:02:45 | 24:27:34 | -0.99997 | 3.2553 | 0.045834 | 0.14979 | 2025-02-23 13:43:06 | -3.2552
17640 | 恒流放电 | 00:02:50 | 24:27:39 | -1 | 3.2553 | 0.047223 | 0.15432 | 2025-02-23 13:43:11 | -3.2553
17641 | 恒流放电 | 00:02:55 | 24:27:44 | -1.0001 | 3.2553 | 0.048611 | 0.15884 | 2025-02-23 13:43:16 | -3.2554
17642 | 恒流放电 | 00:03:00 | 24:27:49 | -0.99996 | 3.2551 | 0.05 | 0.16336 | 2025-02-23 13:43:21 | -3.255
17643 | 恒流放电 | 00:03:05 | 24:27:54 | -1.0001 | 3.2554 | 0.051389 | 0.16788 | 2025-02-23 13:43:26 | -3.2556
17644 | 恒流放电 | 00:03:10 | 24:27:59 | -1 | 3.2553 | 0.052778 | 0.1724 | 2025-02-23 13:43:31 | -3.2553
17645 | 恒流放电 | 00:03:15 | 24:28:04 | -0.99995 | 3.2554 | 0.054167 | 0.17692 | 2025-02-23 13:43:36 | -3.2552
17646 | 恒流放电 | 00:03:20 | 24:28:09 | -0.99992 | 3.2553 | 0.055556 | 0.18144 | 2025-02-23 13:43:41 | -3.255
17647 | 恒流放电 | 00:03:25 | 24:28:14 | -1 | 3.2553 | 0.056945 | 0.18597 | 2025-02-23 13:43:46 | -3.2554
17648 | 恒流放电 | 00:03:30 | 24:28:19 | -0.99993 | 3.2551 | 0.058334 | 0.19049 | 2025-02-23 13:43:51 | -3.2549
17649 | 恒流放电 | 00:03:35 | 24:28:24 | -1 | 3.2554 | 0.059722 | 0.19501 | 2025-02-23 13:43:56 | -3.2554
17650 | 恒流放电 | 00:03:40 | 24:28:29 | -0.99996 | 3.2552 | 0.061111 | 0.19953 | 2025-02-23 13:44:01 | -3.2551
17651 | 恒流放电 | 00:03:45 | 24:28:34 | -1 | 3.2552 | 0.0625 | 0.20405 | 2025-02-23 13:44:06 | -3.2553
17652 | 恒流放电 | 00:03:50 | 24:28:39 | -1 | 3.2551 | 0.063889 | 0.20857 | 2025-02-23 13:44:11 | -3.2552
17653 | 恒流放电 | 00:03:55 | 24:28:44 | -1 | 3.2553 | 0.065278 | 0.21309 | 2025-02-23 13:44:16 | -3.2553
17654 | 恒流放电 | 00:04:00 | 24:28:49 | -0.99994 | 3.255 | 0.066667 | 0.21761 | 2025-02-23 13:44:21 | -3.2548
17655 | 恒流放电 | 00:04:05 | 24:28:54 | -1 | 3.2551 | 0.068056 | 0.22213 | 2025-02-23 13:44:26 | -3.2551
17656 | 恒流放电 | 00:04:10 | 24:28:59 | -0.99999 | 3.2551 | 0.069445 | 0.22665 | 2025-02-23 13:44:31 | -3.255
17657 | 恒流放电 | 00:04:15 | 24:29:04 | -0.99995 | 3.255 | 0.070833 | 0.23118 | 2025-02-23 13:44:36 | -3.2548
17658 | 恒流放电 | 00:04:20 | 24:29:09 | -0.99999 | 3.2551 | 0.072222 | 0.2357 | 2025-02-23 13:44:41 | -3.2551
17659 | 恒流放电 | 00:04:25 | 24:29:14 | -1 | 3.255 | 0.073612 | 0.24022 | 2025-02-23 13:44:46 | -3.2549
17660 | 恒流放电 | 00:04:30 | 24:29:19 | -1.0002 | 3.2552 | 0.075001 | 0.24474 | 2025-02-23 13:44:51 | -3.2557
17661 | 恒流放电 | 00:04:35 | 24:29:24 | -0.99997 | 3.2549 | 0.07639 | 0.24926 | 2025-02-23 13:44:56 | -3.2548
17662 | 恒流放电 | 00:04:40 | 24:29:29 | -1 | 3.2548 | 0.077779 | 0.25378 | 2025-02-23 13:45:01 | -3.2549
17663 | 恒流放电 | 00:04:45 | 24:29:34 | -1 | 3.255 | 0.079168 | 0.2583 | 2025-02-23 13:45:06 | -3.255
17664 | 恒流放电 | 00:04:50 | 24:29:39 | -1 | 3.2548 | 0.080556 | 0.26282 | 2025-02-23 13:45:11 | -3.2549
17665 | 恒流放电 | 00:04:55 | 24:29:44 | -1.0001 | 3.2549 | 0.081945 | 0.26734 | 2025-02-23 13:45:16 | -3.2552
17666 | 恒流放电 | 00:05:00 | 24:29:49 | -1.0001 | 3.2548 | 0.083334 | 0.27187 | 2025-02-23 13:45:21 | -3.255
17667 | 恒流放电 | 00:05:05 | 24:29:54 | -1 | 3.2548 | 0.084723 | 0.27639 | 2025-02-23 13:45:26 | -3.2548
17668 | 恒流放电 | 00:05:10 | 24:29:59 | -0.99998 | 3.2547 | 0.086112 | 0.28091 | 2025-02-23 13:45:31 | -3.2546
17669 | 恒流放电 | 00:05:15 | 24:30:04 | -1 | 3.2548 | 0.087501 | 0.28543 | 2025-02-23 13:45:36 | -3.2548
17670 | 恒流放电 | 00:05:20 | 24:30:09 | -1 | 3.2549 | 0.08889 | 0.28995 | 2025-02-23 13:45:41 | -3.2549
17671 | 恒流放电 | 00:05:25 | 24:30:14 | -1 | 3.2548 | 0.090279 | 0.29447 | 2025-02-23 13:45:46 | -3.2549
17672 | 恒流放电 | 00:05:30 | 24:30:19 | -0.99995 | 3.2548 | 0.091668 | 0.29899 | 2025-02-23 13:45:51 | -3.2546
17673 | 恒流放电 | 00:05:35 | 24:30:24 | -0.99985 | 3.2547 | 0.093057 | 0.30351 | 2025-02-23 13:45:56 | -3.2542
17674 | 恒流放电 | 00:05:40 | 24:30:29 | -1 | 3.2546 | 0.094445 | 0.30803 | 2025-02-23 13:46:01 | -3.2546
17675 | 恒流放电 | 00:05:45 | 24:30:34 | -0.99994 | 3.2546 | 0.095834 | 0.31255 | 2025-02-23 13:46:06 | -3.2544
17676 | 恒流放电 | 00:05:50 | 24:30:39 | -1.0001 | 3.2546 | 0.097223 | 0.31707 | 2025-02-23 13:46:11 | -3.2548
17677 | 恒流放电 | 00:05:55 | 24:30:44 | -1.0001 | 3.2548 | 0.098612 | 0.32159 | 2025-02-23 13:46:16 | -3.255
17678 | 恒流放电 | 00:06:00 | 24:30:49 | -0.99997 | 3.2546 | 0.1 | 0.32611 | 2025-02-23 13:46:21 | -3.2545
17679 | 恒流放电 | 00:06:05 | 24:30:54 | -0.99998 | 3.2545 | 0.10139 | 0.33063 | 2025-02-23 13:46:26 | -3.2544
17680 | 恒流放电 | 00:06:10 | 24:30:59 | -1 | 3.2546 | 0.10278 | 0.33515 | 2025-02-23 13:46:31 | -3.2548
17681 | 恒流放电 | 00:06:15 | 24:31:04 | -0.99992 | 3.2546 | 0.10417 | 0.33967 | 2025-02-23 13:46:36 | -3.2543
17682 | 恒流放电 | 00:06:20 | 24:31:09 | -1.0001 | 3.2544 | 0.10556 | 0.34419 | 2025-02-23 13:46:41 | -3.2546
17683 | 恒流放电 | 00:06:25 | 24:31:14 | -0.99985 | 3.2548 | 0.10695 | 0.34871 | 2025-02-23 13:46:46 | -3.2543
17684 | 恒流放电 | 00:06:30 | 24:31:19 | -0.99994 | 3.2545 | 0.10833 | 0.35323 | 2025-02-23 13:46:51 | -3.2543
17685 | 恒流放电 | 00:06:35 | 24:31:24 | -0.99988 | 3.2545 | 0.10972 | 0.35775 | 2025-02-23 13:46:56 | -3.2541
17686 | 恒流放电 | 00:06:40 | 24:31:29 | -1.0002 | 3.2545 | 0.11111 | 0.36228 | 2025-02-23 13:47:01 | -3.255
17687 | 恒流放电 | 00:06:45 | 24:31:34 | -1.0001 | 3.2546 | 0.1125 | 0.3668 | 2025-02-23 13:47:06 | -3.255
17688 | 恒流放电 | 00:06:50 | 24:31:39 | -1 | 3.2545 | 0.11389 | 0.37132 | 2025-02-23 13:47:11 | -3.2546
17689 | 恒流放电 | 00:06:55 | 24:31:44 | -1.0001 | 3.2544 | 0.11528 | 0.37584 | 2025-02-23 13:47:16 | -3.2547
17690 | 恒流放电 | 00:07:00 | 24:31:49 | -1 | 3.2545 | 0.11667 | 0.38036 | 2025-02-23 13:47:21 | -3.2545
17691 | 恒流放电 | 00:07:05 | 24:31:54 | -0.99995 | 3.2544 | 0.11806 | 0.38488 | 2025-02-23 13:47:26 | -3.2542
17692 | 恒流放电 | 00:07:10 | 24:31:59 | -1 | 3.2544 | 0.11945 | 0.3894 | 2025-02-23 13:47:31 | -3.2545
17693 | 恒流放电 | 00:07:15 | 24:32:04 | -0.99989 | 3.2543 | 0.12083 | 0.39392 | 2025-02-23 13:47:36 | -3.2539
17694 | 恒流放电 | 00:07:20 | 24:32:09 | -0.99994 | 3.2543 | 0.12222 | 0.39844 | 2025-02-23 13:47:41 | -3.2541
17695 | 恒流放电 | 00:07:25 | 24:32:14 | -0.99999 | 3.2544 | 0.12361 | 0.40296 | 2025-02-23 13:47:46 | -3.2544
17696 | 恒流放电 | 00:07:30 | 24:32:19 | -1 | 3.2541 | 0.125 | 0.40748 | 2025-02-23 13:47:51 | -3.2542
17697 | 恒流放电 | 00:07:35 | 24:32:24 | -0.99991 | 3.2544 | 0.12639 | 0.412 | 2025-02-23 13:47:56 | -3.2541
17698 | 恒流放电 | 00:07:40 | 24:32:29 | -1 | 3.2543 | 0.12778 | 0.41651 | 2025-02-23 13:48:01 | -3.2544
17699 | 恒流放电 | 00:07:45 | 24:32:34 | -1 | 3.2542 | 0.12917 | 0.42103 | 2025-02-23 13:48:06 | -3.2543
17700 | 恒流放电 | 00:07:50 | 24:32:39 | -1.0001 | 3.2541 | 0.13056 | 0.42555 | 2025-02-23 13:48:11 | -3.2545
17701 | 恒流放电 | 00:07:55 | 24:32:44 | -0.99993 | 3.2541 | 0.13195 | 0.43007 | 2025-02-23 13:48:16 | -3.2538
17702 | 恒流放电 | 00:08:00 | 24:32:49 | -0.99994 | 3.2542 | 0.13333 | 0.43459 | 2025-02-23 13:48:21 | -3.254
17703 | 恒流放电 | 00:08:05 | 24:32:54 | -0.99993 | 3.2539 | 0.13472 | 0.43911 | 2025-02-23 13:48:26 | -3.2537
17704 | 恒流放电 | 00:08:10 | 24:32:59 | -0.9999 | 3.2539 | 0.13611 | 0.44363 | 2025-02-23 13:48:31 | -3.2536
17705 | 恒流放电 | 00:08:15 | 24:33:04 | -0.99994 | 3.2541 | 0.1375 | 0.44815 | 2025-02-23 13:48:36 | -3.2539
17706 | 恒流放电 | 00:08:20 | 24:33:09 | -1.0001 | 3.2538 | 0.13889 | 0.45267 | 2025-02-23 13:48:41 | -3.254
17707 | 恒流放电 | 00:08:25 | 24:33:14 | -1.0001 | 3.2539 | 0.14028 | 0.45719 | 2025-02-23 13:48:46 | -3.2542
17708 | 恒流放电 | 00:08:30 | 24:33:19 | -1 | 3.2539 | 0.14167 | 0.46171 | 2025-02-23 13:48:51 | -3.254
17709 | 恒流放电 | 00:08:35 | 24:33:24 | -0.99994 | 3.2539 | 0.14306 | 0.46623 | 2025-02-23 13:48:56 | -3.2537
17710 | 恒流放电 | 00:08:40 | 24:33:29 | -0.99997 | 3.2538 | 0.14445 | 0.47075 | 2025-02-23 13:49:01 | -3.2537
17711 | 恒流放电 | 00:08:45 | 24:33:34 | -1.0001 | 3.2538 | 0.14584 | 0.47527 | 2025-02-23 13:49:06 | -3.254
17712 | 恒流放电 | 00:08:50 | 24:33:39 | -1.0001 | 3.2537 | 0.14722 | 0.47979 | 2025-02-23 13:49:11 | -3.2539
17713 | 恒流放电 | 00:08:55 | 24:33:44 | -0.99999 | 3.2536 | 0.14861 | 0.48431 | 2025-02-23 13:49:16 | -3.2536
17714 | 恒流放电 | 00:09:00 | 24:33:49 | -1.0001 | 3.2538 | 0.15 | 0.48883 | 2025-02-23 13:49:21 | -3.2541
17715 | 恒流放电 | 00:09:05 | 24:33:54 | -0.99994 | 3.2538 | 0.15139 | 0.49335 | 2025-02-23 13:49:26 | -3.2536
17716 | 恒流放电 | 00:09:10 | 24:33:59 | -1 | 3.2537 | 0.15278 | 0.49786 | 2025-02-23 13:49:31 | -3.2537
17717 | 恒流放电 | 00:09:15 | 24:34:04 | -1.0001 | 3.2538 | 0.15417 | 0.50238 | 2025-02-23 13:49:36 | -3.2541
17718 | 恒流放电 | 00:09:20 | 24:34:09 | -1.0001 | 3.2535 | 0.15556 | 0.5069 | 2025-02-23 13:49:41 | -3.2537
17719 | 恒流放电 | 00:09:25 | 24:34:14 | -1.0001 | 3.2537 | 0.15695 | 0.51142 | 2025-02-23 13:49:46 | -3.2539
17720 | 恒流放电 | 00:09:30 | 24:34:19 | -1.0001 | 3.2534 | 0.15834 | 0.51594 | 2025-02-23 13:49:51 | -3.2536
17721 | 恒流放电 | 00:09:35 | 24:34:24 | -1.0001 | 3.2533 | 0.15972 | 0.52046 | 2025-02-23 13:49:56 | -3.2536
17722 | 恒流放电 | 00:09:40 | 24:34:29 | -1.0002 | 3.2536 | 0.16111 | 0.52498 | 2025-02-23 13:50:01 | -3.2541
17723 | 恒流放电 | 00:09:45 | 24:34:34 | -0.99997 | 3.2533 | 0.1625 | 0.5295 | 2025-02-23 13:50:06 | -3.2532
17724 | 恒流放电 | 00:09:50 | 24:34:39 | -0.99994 | 3.2534 | 0.16389 | 0.53402 | 2025-02-23 13:50:11 | -3.2532
17725 | 恒流放电 | 00:09:55 | 24:34:44 | -1.0001 | 3.2532 | 0.16528 | 0.53853 | 2025-02-23 13:50:16 | -3.2535
17726 | 恒流放电 | 00:10:00 | 24:34:49 | -0.9999 | 3.2534 | 0.16667 | 0.54305 | 2025-02-23 13:50:21 | -3.253
17727 | 恒流放电 | 00:10:05 | 24:34:54 | -1 | 3.2532 | 0.16806 | 0.54757 | 2025-02-23 13:50:26 | -3.2533
17728 | 恒流放电 | 00:10:10 | 24:34:59 | -1.0001 | 3.2533 | 0.16945 | 0.55209 | 2025-02-23 13:50:31 | -3.2535
17729 | 恒流放电 | 00:10:15 | 24:35:04 | -1 | 3.2531 | 0.17084 | 0.55661 | 2025-02-23 13:50:36 | -3.2531
17730 | 恒流放电 | 00:10:20 | 24:35:09 | -1.0001 | 3.2531 | 0.17222 | 0.56113 | 2025-02-23 13:50:41 | -3.2534
17731 | 恒流放电 | 00:10:25 | 24:35:14 | -1.0002 | 3.2533 | 0.17361 | 0.56565 | 2025-02-23 13:50:46 | -3.2539
17732 | 恒流放电 | 00:10:30 | 24:35:19 | -1 | 3.2531 | 0.175 | 0.57016 | 2025-02-23 13:50:51 | -3.2532
17733 | 恒流放电 | 00:10:35 | 24:35:24 | -0.99994 | 3.253 | 0.17639 | 0.57468 | 2025-02-23 13:50:56 | -3.2528
17734 | 恒流放电 | 00:10:40 | 24:35:29 | -0.99996 | 3.253 | 0.17778 | 0.5792 | 2025-02-23 13:51:01 | -3.2529
17735 | 恒流放电 | 00:10:45 | 24:35:34 | -1.0001 | 3.253 | 0.17917 | 0.58372 | 2025-02-23 13:51:06 | -3.2532
17736 | 恒流放电 | 00:10:50 | 24:35:39 | -1.0002 | 3.2531 | 0.18056 | 0.58824 | 2025-02-23 13:51:11 | -3.2536
17737 | 恒流放电 | 00:10:55 | 24:35:44 | -1 | 3.2529 | 0.18195 | 0.59275 | 2025-02-23 13:51:16 | -3.253
17738 | 恒流放电 | 00:11:00 | 24:35:49 | -1 | 3.253 | 0.18334 | 0.59727 | 2025-02-23 13:51:21 | -3.2531
17739 | 恒流放电 | 00:11:05 | 24:35:54 | -1 | 3.253 | 0.18473 | 0.60179 | 2025-02-23 13:51:26 | -3.253
17740 | 恒流放电 | 00:11:10 | 24:35:59 | -1.0002 | 3.2529 | 0.18611 | 0.60631 | 2025-02-23 13:51:31 | -3.2535
17741 | 恒流放电 | 00:11:15 | 24:36:04 | -1 | 3.2527 | 0.1875 | 0.61083 | 2025-02-23 13:51:36 | -3.2527
17742 | 恒流放电 | 00:11:20 | 24:36:09 | -1.0001 | 3.253 | 0.18889 | 0.61535 | 2025-02-23 13:51:41 | -3.2532
17743 | 恒流放电 | 00:11:25 | 24:36:14 | -1 | 3.2527 | 0.19028 | 0.61986 | 2025-02-23 13:51:46 | -3.2527
17744 | 恒流放电 | 00:11:30 | 24:36:19 | -1.0001 | 3.2526 | 0.19167 | 0.62438 | 2025-02-23 13:51:51 | -3.253
17745 | 恒流放电 | 00:11:35 | 24:36:24 | -1.0001 | 3.2525 | 0.19306 | 0.6289 | 2025-02-23 13:51:56 | -3.2529
17746 | 恒流放电 | 00:11:40 | 24:36:29 | -1.0001 | 3.2527 | 0.19445 | 0.63342 | 2025-02-23 13:52:01 | -3.2532
17747 | 恒流放电 | 00:11:45 | 24:36:34 | -1.0001 | 3.2527 | 0.19584 | 0.63794 | 2025-02-23 13:52:06 | -3.2531
17748 | 恒流放电 | 00:11:50 | 24:36:39 | -1.0001 | 3.2525 | 0.19723 | 0.64245 | 2025-02-23 13:52:11 | -3.2527
17749 | 恒流放电 | 00:11:55 | 24:36:44 | -1.0001 | 3.2525 | 0.19862 | 0.64697 | 2025-02-23 13:52:16 | -3.2528
17750 | 恒流放电 | 00:12:00 | 24:36:49 | -1 | 3.2526 | 0.2 | 0.65149 | 2025-02-23 13:52:21 | -3.2527
17751 | 搁置 | 00:00:00 | 24:36:49 | 0 | 3.2881 | 0 | 0 | 2025-02-23 13:52:21 | 0
17752 | 搁置 | 00:00:05 | 24:36:54 | 0 | 3.2979 | 0 | 0 | 2025-02-23 13:52:26 | 0
17753 | 搁置 | 00:00:10 | 24:36:59 | 0 | 3.3019 | 0 | 0 | 2025-02-23 13:52:31 | 0
17754 | 搁置 | 00:00:15 | 24:37:04 | 0 | 3.3047 | 0 | 0 | 2025-02-23 13:52:36 | 0
17755 | 搁置 | 00:00:20 | 24:37:09 | 0 | 3.3069 | 0 | 0 | 2025-02-23 13:52:41 | 0
17756 | 搁置 | 00:00:25 | 24:37:14 | 0 | 3.3086 | 0 | 0 | 2025-02-23 13:52:46 | 0
17757 | 搁置 | 00:00:30 | 24:37:19 | 0 | 3.3098 | 0 | 0 | 2025-02-23 13:52:51 | 0
17758 | 搁置 | 00:00:35 | 24:37:24 | 0 | 3.3109 | 0 | 0 | 2025-02-23 13:52:56 | 0
17759 | 搁置 | 00:00:40 | 24:37:29 | 0 | 3.3121 | 0 | 0 | 2025-02-23 13:53:01 | 0
17760 | 搁置 | 00:00:45 | 24:37:34 | 0 | 3.3128 | 0 | 0 | 2025-02-23 13:53:06 | 0
17761 | 搁置 | 00:00:50 | 24:37:39 | 0 | 3.3134 | 0 | 0 | 2025-02-23 13:53:11 | 0
17762 | 搁置 | 00:00:55 | 24:37:44 | 0 | 3.3139 | 0 | 0 | 2025-02-23 13:53:16 | 0
17763 | 搁置 | 00:01:00 | 24:37:49 | 0 | 3.3145 | 0 | 0 | 2025-02-23 13:53:21 | 0
17764 | 搁置 | 00:01:05 | 24:37:54 | 0 | 3.315 | 0 | 0 | 2025-02-23 13:53:26 | 0
17765 | 搁置 | 00:01:10 | 24:37:59 | 0 | 3.3154 | 0 | 0 | 2025-02-23 13:53:31 | 0
17766 | 搁置 | 00:01:15 | 24:38:04 | 0 | 3.3157 | 0 | 0 | 2025-02-23 13:53:36 | 0
17767 | 搁置 | 00:01:20 | 24:38:09 | 0 | 3.3161 | 0 | 0 | 2025-02-23 13:53:41 | 0
17768 | 搁置 | 00:01:25 | 24:38:14 | 0 | 3.3165 | 0 | 0 | 2025-02-23 13:53:46 | 0
17769 | 搁置 | 00:01:30 | 24:38:19 | 0 | 3.3167 | 0 | 0 | 2025-02-23 13:53:51 | 0
17770 | 搁置 | 00:01:35 | 24:38:24 | 0 | 3.3169 | 0 | 0 | 2025-02-23 13:53:56 | 0
17771 | 搁置 | 00:01:40 | 24:38:29 | 0 | 3.3173 | 0 | 0 | 2025-02-23 13:54:01 | 0
17772 | 搁置 | 00:01:45 | 24:38:34 | 0 | 3.3171 | 0 | 0 | 2025-02-23 13:54:06 | 0
17773 | 搁置 | 00:01:50 | 24:38:39 | 0 | 3.3177 | 0 | 0 | 2025-02-23 13:54:11 | 0
17774 | 搁置 | 00:01:55 | 24:38:44 | 0 | 3.3178 | 0 | 0 | 2025-02-23 13:54:16 | 0
17775 | 搁置 | 00:02:00 | 24:38:49 | 0 | 3.3177 | 0 | 0 | 2025-02-23 13:54:21 | 0
17776 | 搁置 | 00:02:05 | 24:38:54 | 0 | 3.318 | 0 | 0 | 2025-02-23 13:54:26 | 0
17777 | 搁置 | 00:02:10 | 24:38:59 | 0 | 3.3182 | 0 | 0 | 2025-02-23 13:54:31 | 0
17778 | 搁置 | 00:02:15 | 24:39:04 | 0 | 3.3183 | 0 | 0 | 2025-02-23 13:54:36 | 0
17779 | 搁置 | 00:02:20 | 24:39:09 | 0 | 3.3183 | 0 | 0 | 2025-02-23 13:54:41 | 0
17780 | 搁置 | 00:02:25 | 24:39:14 | 0 | 3.3185 | 0 | 0 | 2025-02-23 13:54:46 | 0
17781 | 搁置 | 00:02:30 | 24:39:19 | 0 | 3.3188 | 0 | 0 | 2025-02-23 13:54:51 | 0
17782 | 搁置 | 00:02:35 | 24:39:24 | 0 | 3.3187 | 0 | 0 | 2025-02-23 13:54:56 | 0
17783 | 搁置 | 00:02:40 | 24:39:29 | 0 | 3.3188 | 0 | 0 | 2025-02-23 13:55:01 | 0
17784 | 搁置 | 00:02:45 | 24:39:34 | 0 | 3.319 | 0 | 0 | 2025-02-23 13:55:06 | 0
17785 | 搁置 | 00:02:50 | 24:39:39 | 0 | 3.3192 | 0 | 0 | 2025-02-23 13:55:11 | 0
17786 | 搁置 | 00:02:55 | 24:39:44 | 0 | 3.3192 | 0 | 0 | 2025-02-23 13:55:16 | 0
17787 | 搁置 | 00:03:00 | 24:39:49 | 0 | 3.3192 | 0 | 0 | 2025-02-23 13:55:21 | 0
17788 | 搁置 | 00:03:05 | 24:39:54 | 0 | 3.3195 | 0 | 0 | 2025-02-23 13:55:26 | 0
17789 | 搁置 | 00:03:10 | 24:39:59 | 0 | 3.3193 | 0 | 0 | 2025-02-23 13:55:31 | 0
17790 | 搁置 | 00:03:15 | 24:40:04 | 0 | 3.3196 | 0 | 0 | 2025-02-23 13:55:36 | 0
17791 | 搁置 | 00:03:20 | 24:40:09 | 0 | 3.3197 | 0 | 0 | 2025-02-23 13:55:41 | 0
17792 | 搁置 | 00:03:25 | 24:40:14 | 0 | 3.3196 | 0 | 0 | 2025-02-23 13:55:46 | 0
17793 | 搁置 | 00:03:30 | 24:40:19 | 0 | 3.3198 | 0 | 0 | 2025-02-23 13:55:51 | 0
17794 | 搁置 | 00:03:35 | 24:40:24 | 0 | 3.3198 | 0 | 0 | 2025-02-23 13:55:56 | 0
17795 | 搁置 | 00:03:40 | 24:40:29 | 0 | 3.3197 | 0 | 0 | 2025-02-23 13:56:01 | 0
17796 | 搁置 | 00:03:45 | 24:40:34 | 0 | 3.3199 | 0 | 0 | 2025-02-23 13:56:06 | 0
17797 | 搁置 | 00:03:50 | 24:40:39 | 0 | 3.32 | 0 | 0 | 2025-02-23 13:56:11 | 0
17798 | 搁置 | 00:03:55 | 24:40:44 | 0 | 3.3203 | 0 | 0 | 2025-02-23 13:56:16 | 0
17799 | 搁置 | 00:04:00 | 24:40:49 | 0 | 3.3204 | 0 | 0 | 2025-02-23 13:56:21 | 0
17800 | 搁置 | 00:04:05 | 24:40:54 | 0 | 3.3204 | 0 | 0 | 2025-02-23 13:56:26 | 0
17801 | 搁置 | 00:04:10 | 24:40:59 | 0 | 3.3202 | 0 | 0 | 2025-02-23 13:56:31 | 0
17802 | 搁置 | 00:04:15 | 24:41:04 | 0 | 3.3203 | 0 | 0 | 2025-02-23 13:56:36 | 0
17803 | 搁置 | 00:04:20 | 24:41:09 | 0 | 3.3204 | 0 | 0 | 2025-02-23 13:56:41 | 0
17804 | 搁置 | 00:04:25 | 24:41:14 | 0 | 3.3207 | 0 | 0 | 2025-02-23 13:56:46 | 0
17805 | 搁置 | 00:04:30 | 24:41:19 | 0 | 3.3206 | 0 | 0 | 2025-02-23 13:56:51 | 0
17806 | 搁置 | 00:04:35 | 24:41:24 | 0 | 3.3207 | 0 | 0 | 2025-02-23 13:56:56 | 0
17807 | 搁置 | 00:04:40 | 24:41:29 | 0 | 3.3206 | 0 | 0 | 2025-02-23 13:57:01 | 0
17808 | 搁置 | 00:04:45 | 24:41:34 | 0 | 3.3208 | 0 | 0 | 2025-02-23 13:57:06 | 0
17809 | 搁置 | 00:04:50 | 24:41:39 | 0 | 3.3209 | 0 | 0 | 2025-02-23 13:57:11 | 0
17810 | 搁置 | 00:04:55 | 24:41:44 | 0 | 3.3206 | 0 | 0 | 2025-02-23 13:57:16 | 0
17811 | 搁置 | 00:05:00 | 24:41:49 | 0 | 3.3209 | 0 | 0 | 2025-02-23 13:57:21 | 0
17812 | 搁置 | 00:05:05 | 24:41:54 | 0 | 3.3208 | 0 | 0 | 2025-02-23 13:57:26 | 0
17813 | 搁置 | 00:05:10 | 24:41:59 | 0 | 3.3209 | 0 | 0 | 2025-02-23 13:57:31 | 0
17814 | 搁置 | 00:05:15 | 24:42:04 | 0 | 3.321 | 0 | 0 | 2025-02-23 13:57:36 | 0
17815 | 搁置 | 00:05:20 | 24:42:09 | 0 | 3.3211 | 0 | 0 | 2025-02-23 13:57:41 | 0
17816 | 搁置 | 00:05:25 | 24:42:14 | 0 | 3.3212 | 0 | 0 | 2025-02-23 13:57:46 | 0
17817 | 搁置 | 00:05:30 | 24:42:19 | 0 | 3.3214 | 0 | 0 | 2025-02-23 13:57:51 | 0
17818 | 搁置 | 00:05:35 | 24:42:24 | 0 | 3.3213 | 0 | 0 | 2025-02-23 13:57:56 | 0
17819 | 搁置 | 00:05:40 | 24:42:29 | 0 | 3.3215 | 0 | 0 | 2025-02-23 13:58:01 | 0
17820 | 搁置 | 00:05:45 | 24:42:34 | 0 | 3.3213 | 0 | 0 | 2025-02-23 13:58:06 | 0
17821 | 搁置 | 00:05:50 | 24:42:39 | 0 | 3.3215 | 0 | 0 | 2025-02-23 13:58:11 | 0
17822 | 搁置 | 00:05:55 | 24:42:44 | 0 | 3.3212 | 0 | 0 | 2025-02-23 13:58:16 | 0
17823 | 搁置 | 00:06:00 | 24:42:49 | 0 | 3.3213 | 0 | 0 | 2025-02-23 13:58:21 | 0
17824 | 搁置 | 00:06:05 | 24:42:54 | 0 | 3.3217 | 0 | 0 | 2025-02-23 13:58:26 | 0
17825 | 搁置 | 00:06:10 | 24:42:59 | 0 | 3.3217 | 0 | 0 | 2025-02-23 13:58:31 | 0
17826 | 搁置 | 00:06:15 | 24:43:04 | 0 | 3.3216 | 0 | 0 | 2025-02-23 13:58:36 | 0
17827 | 搁置 | 00:06:20 | 24:43:09 | 0 | 3.3217 | 0 | 0 | 2025-02-23 13:58:41 | 0
17828 | 搁置 | 00:06:25 | 24:43:14 | 0 | 3.3216 | 0 | 0 | 2025-02-23 13:58:46 | 0
17829 | 搁置 | 00:06:30 | 24:43:19 | 0 | 3.3216 | 0 | 0 | 2025-02-23 13:58:51 | 0
17830 | 搁置 | 00:06:35 | 24:43:24 | 0 | 3.3217 | 0 | 0 | 2025-02-23 13:58:56 | 0
17831 | 搁置 | 00:06:40 | 24:43:29 | 0 | 3.3218 | 0 | 0 | 2025-02-23 13:59:01 | 0
17832 | 搁置 | 00:06:45 | 24:43:34 | 0 | 3.3218 | 0 | 0 | 2025-02-23 13:59:06 | 0
17833 | 搁置 | 00:06:50 | 24:43:39 | 0 | 3.3219 | 0 | 0 | 2025-02-23 13:59:11 | 0
17834 | 搁置 | 00:06:55 | 24:43:44 | 0 | 3.3219 | 0 | 0 | 2025-02-23 13:59:16 | 0
17835 | 搁置 | 00:07:00 | 24:43:49 | 0 | 3.3223 | 0 | 0 | 2025-02-23 13:59:21 | 0
17836 | 搁置 | 00:07:05 | 24:43:54 | 0 | 3.3222 | 0 | 0 | 2025-02-23 13:59:26 | 0
17837 | 搁置 | 00:07:10 | 24:43:59 | 0 | 3.3221 | 0 | 0 | 2025-02-23 13:59:31 | 0
17838 | 搁置 | 00:07:15 | 24:44:04 | 0 | 3.3221 | 0 | 0 | 2025-02-23 13:59:36 | 0
17839 | 搁置 | 00:07:20 | 24:44:09 | 0 | 3.3223 | 0 | 0 | 2025-02-23 13:59:41 | 0
17840 | 搁置 | 00:07:25 | 24:44:14 | 0 | 3.3222 | 0 | 0 | 2025-02-23 13:59:46 | 0
17841 | 搁置 | 00:07:30 | 24:44:19 | 0 | 3.3225 | 0 | 0 | 2025-02-23 13:59:51 | 0
17842 | 搁置 | 00:07:35 | 24:44:24 | 0 | 3.3223 | 0 | 0 | 2025-02-23 13:59:56 | 0
17843 | 搁置 | 00:07:40 | 24:44:29 | 0 | 3.3223 | 0 | 0 | 2025-02-23 14:00:01 | 0
17844 | 搁置 | 00:07:45 | 24:44:34 | 0 | 3.3225 | 0 | 0 | 2025-02-23 14:00:06 | 0
17845 | 搁置 | 00:07:50 | 24:44:39 | 0 | 3.3223 | 0 | 0 | 2025-02-23 14:00:11 | 0
17846 | 搁置 | 00:07:55 | 24:44:44 | 0 | 3.3224 | 0 | 0 | 2025-02-23 14:00:16 | 0
17847 | 搁置 | 00:08:00 | 24:44:49 | 0 | 3.3224 | 0 | 0 | 2025-02-23 14:00:21 | 0
17848 | 搁置 | 00:08:05 | 24:44:54 | 0 | 3.3224 | 0 | 0 | 2025-02-23 14:00:26 | 0
17849 | 搁置 | 00:08:10 | 24:44:59 | 0 | 3.3224 | 0 | 0 | 2025-02-23 14:00:31 | 0
17850 | 搁置 | 00:08:15 | 24:45:04 | 0 | 3.3225 | 0 | 0 | 2025-02-23 14:00:36 | 0
17851 | 搁置 | 00:08:20 | 24:45:09 | 0 | 3.3224 | 0 | 0 | 2025-02-23 14:00:41 | 0
17852 | 搁置 | 00:08:25 | 24:45:14 | 0 | 3.3227 | 0 | 0 | 2025-02-23 14:00:46 | 0
17853 | 搁置 | 00:08:30 | 24:45:19 | 0 | 3.3224 | 0 | 0 | 2025-02-23 14:00:51 | 0
17854 | 搁置 | 00:08:35 | 24:45:24 | 0 | 3.3228 | 0 | 0 | 2025-02-23 14:00:56 | 0
17855 | 搁置 | 00:08:40 | 24:45:29 | 0 | 3.3227 | 0 | 0 | 2025-02-23 14:01:01 | 0
17856 | 搁置 | 00:08:45 | 24:45:34 | 0 | 3.3225 | 0 | 0 | 2025-02-23 14:01:06 | 0
17857 | 搁置 | 00:08:50 | 24:45:39 | 0 | 3.3226 | 0 | 0 | 2025-02-23 14:01:11 | 0
17858 | 搁置 | 00:08:55 | 24:45:44 | 0 | 3.3228 | 0 | 0 | 2025-02-23 14:01:16 | 0
17859 | 搁置 | 00:09:00 | 24:45:49 | 0 | 3.323 | 0 | 0 | 2025-02-23 14:01:21 | 0
17860 | 搁置 | 00:09:05 | 24:45:54 | 0 | 3.3229 | 0 | 0 | 2025-02-23 14:01:26 | 0
17861 | 搁置 | 00:09:10 | 24:45:59 | 0 | 3.3229 | 0 | 0 | 2025-02-23 14:01:31 | 0
17862 | 搁置 | 00:09:15 | 24:46:04 | 0 | 3.323 | 0 | 0 | 2025-02-23 14:01:36 | 0
17863 | 搁置 | 00:09:20 | 24:46:09 | 0 | 3.3231 | 0 | 0 | 2025-02-23 14:01:41 | 0
17864 | 搁置 | 00:09:25 | 24:46:14 | 0 | 3.3229 | 0 | 0 | 2025-02-23 14:01:46 | 0
17865 | 搁置 | 00:09:30 | 24:46:19 | 0 | 3.3228 | 0 | 0 | 2025-02-23 14:01:51 | 0
17866 | 搁置 | 00:09:35 | 24:46:24 | 0 | 3.3231 | 0 | 0 | 2025-02-23 14:01:56 | 0
17867 | 搁置 | 00:09:40 | 24:46:29 | 0 | 3.3229 | 0 | 0 | 2025-02-23 14:02:01 | 0
17868 | 搁置 | 00:09:45 | 24:46:34 | 0 | 3.3231 | 0 | 0 | 2025-02-23 14:02:06 | 0
17869 | 搁置 | 00:09:50 | 24:46:39 | 0 | 3.323 | 0 | 0 | 2025-02-23 14:02:11 | 0
17870 | 搁置 | 00:09:55 | 24:46:44 | 0 | 3.3231 | 0 | 0 | 2025-02-23 14:02:16 | 0
17871 | 搁置 | 00:10:00 | 24:46:49 | 0 | 3.323 | 0 | 0 | 2025-02-23 14:02:21 | 0
17872 | 搁置 | 00:10:05 | 24:46:54 | 0 | 3.3233 | 0 | 0 | 2025-02-23 14:02:26 | 0
17873 | 搁置 | 00:10:10 | 24:46:59 | 0 | 3.323 | 0 | 0 | 2025-02-23 14:02:31 | 0
17874 | 搁置 | 00:10:15 | 24:47:04 | 0 | 3.323 | 0 | 0 | 2025-02-23 14:02:36 | 0
17875 | 搁置 | 00:10:20 | 24:47:09 | 0 | 3.3231 | 0 | 0 | 2025-02-23 14:02:41 | 0
17876 | 搁置 | 00:10:25 | 24:47:14 | 0 | 3.3232 | 0 | 0 | 2025-02-23 14:02:46 | 0
17877 | 搁置 | 00:10:30 | 24:47:19 | 0 | 3.3233 | 0 | 0 | 2025-02-23 14:02:51 | 0
17878 | 搁置 | 00:10:35 | 24:47:24 | 0 | 3.3233 | 0 | 0 | 2025-02-23 14:02:56 | 0
17879 | 搁置 | 00:10:40 | 24:47:29 | 0 | 3.3233 | 0 | 0 | 2025-02-23 14:03:01 | 0
17880 | 搁置 | 00:10:45 | 24:47:34 | 0 | 3.3234 | 0 | 0 | 2025-02-23 14:03:06 | 0
17881 | 搁置 | 00:10:50 | 24:47:39 | 0 | 3.3231 | 0 | 0 | 2025-02-23 14:03:11 | 0
17882 | 搁置 | 00:10:55 | 24:47:44 | 0 | 3.3234 | 0 | 0 | 2025-02-23 14:03:16 | 0
17883 | 搁置 | 00:11:00 | 24:47:49 | 0 | 3.3234 | 0 | 0 | 2025-02-23 14:03:21 | 0
17884 | 搁置 | 00:11:05 | 24:47:54 | 0 | 3.3236 | 0 | 0 | 2025-02-23 14:03:26 | 0
17885 | 搁置 | 00:11:10 | 24:47:59 | 0 | 3.3235 | 0 | 0 | 2025-02-23 14:03:31 | 0
17886 | 搁置 | 00:11:15 | 24:48:04 | 0 | 3.3236 | 0 | 0 | 2025-02-23 14:03:36 | 0
17887 | 搁置 | 00:11:20 | 24:48:09 | 0 | 3.3235 | 0 | 0 | 2025-02-23 14:03:41 | 0
17888 | 搁置 | 00:11:25 | 24:48:14 | 0 | 3.3236 | 0 | 0 | 2025-02-23 14:03:46 | 0
17889 | 搁置 | 00:11:30 | 24:48:19 | 0 | 3.3235 | 0 | 0 | 2025-02-23 14:03:51 | 0
17890 | 搁置 | 00:11:35 | 24:48:24 | 0 | 3.3236 | 0 | 0 | 2025-02-23 14:03:56 | 0
17891 | 搁置 | 00:11:40 | 24:48:29 | 0 | 3.3235 | 0 | 0 | 2025-02-23 14:04:01 | 0
17892 | 搁置 | 00:11:45 | 24:48:34 | 0 | 3.3235 | 0 | 0 | 2025-02-23 14:04:06 | 0
17893 | 搁置 | 00:11:50 | 24:48:39 | 0 | 3.3237 | 0 | 0 | 2025-02-23 14:04:11 | 0
17894 | 搁置 | 00:11:55 | 24:48:44 | 0 | 3.3238 | 0 | 0 | 2025-02-23 14:04:16 | 0
17895 | 搁置 | 00:12:00 | 24:48:49 | 0 | 3.3238 | 0 | 0 | 2025-02-23 14:04:21 | 0
17896 | 搁置 | 00:12:05 | 24:48:54 | 0 | 3.3239 | 0 | 0 | 2025-02-23 14:04:26 | 0
17897 | 搁置 | 00:12:10 | 24:48:59 | 0 | 3.3237 | 0 | 0 | 2025-02-23 14:04:31 | 0
17898 | 搁置 | 00:12:15 | 24:49:04 | 0 | 3.3236 | 0 | 0 | 2025-02-23 14:04:36 | 0
17899 | 搁置 | 00:12:20 | 24:49:09 | 0 | 3.3236 | 0 | 0 | 2025-02-23 14:04:41 | 0
17900 | 搁置 | 00:12:25 | 24:49:14 | 0 | 3.3239 | 0 | 0 | 2025-02-23 14:04:46 | 0
17901 | 搁置 | 00:12:30 | 24:49:19 | 0 | 3.324 | 0 | 0 | 2025-02-23 14:04:51 | 0
17902 | 搁置 | 00:12:35 | 24:49:24 | 0 | 3.3236 | 0 | 0 | 2025-02-23 14:04:56 | 0
17903 | 搁置 | 00:12:40 | 24:49:29 | 0 | 3.3238 | 0 | 0 | 2025-02-23 14:05:01 | 0
17904 | 搁置 | 00:12:45 | 24:49:34 | 0 | 3.3237 | 0 | 0 | 2025-02-23 14:05:06 | 0
17905 | 搁置 | 00:12:50 | 24:49:39 | 0 | 3.3239 | 0 | 0 | 2025-02-23 14:05:11 | 0
17906 | 搁置 | 00:12:55 | 24:49:44 | 0 | 3.3239 | 0 | 0 | 2025-02-23 14:05:16 | 0
17907 | 搁置 | 00:13:00 | 24:49:49 | 0 | 3.3238 | 0 | 0 | 2025-02-23 14:05:21 | 0
17908 | 搁置 | 00:13:05 | 24:49:54 | 0 | 3.3239 | 0 | 0 | 2025-02-23 14:05:26 | 0
17909 | 搁置 | 00:13:10 | 24:49:59 | 0 | 3.324 | 0 | 0 | 2025-02-23 14:05:31 | 0
17910 | 搁置 | 00:13:15 | 24:50:04 | 0 | 3.3239 | 0 | 0 | 2025-02-23 14:05:36 | 0
17911 | 搁置 | 00:13:20 | 24:50:09 | 0 | 3.324 | 0 | 0 | 2025-02-23 14:05:41 | 0
17912 | 搁置 | 00:13:25 | 24:50:14 | 0 | 3.3239 | 0 | 0 | 2025-02-23 14:05:46 | 0
17913 | 搁置 | 00:13:30 | 24:50:19 | 0 | 3.3239 | 0 | 0 | 2025-02-23 14:05:51 | 0
17914 | 搁置 | 00:13:35 | 24:50:24 | 0 | 3.3242 | 0 | 0 | 2025-02-23 14:05:56 | 0
17915 | 搁置 | 00:13:40 | 24:50:29 | 0 | 3.3241 | 0 | 0 | 2025-02-23 14:06:01 | 0
17916 | 搁置 | 00:13:45 | 24:50:34 | 0 | 3.3241 | 0 | 0 | 2025-02-23 14:06:06 | 0
17917 | 搁置 | 00:13:50 | 24:50:39 | 0 | 3.3242 | 0 | 0 | 2025-02-23 14:06:11 | 0
17918 | 搁置 | 00:13:55 | 24:50:44 | 0 | 3.3243 | 0 | 0 | 2025-02-23 14:06:16 | 0
17919 | 搁置 | 00:14:00 | 24:50:49 | 0 | 3.3241 | 0 | 0 | 2025-02-23 14:06:21 | 0
17920 | 搁置 | 00:14:05 | 24:50:54 | 0 | 3.3242 | 0 | 0 | 2025-02-23 14:06:26 | 0
17921 | 搁置 | 00:14:10 | 24:50:59 | 0 | 3.3241 | 0 | 0 | 2025-02-23 14:06:31 | 0
17922 | 搁置 | 00:14:15 | 24:51:04 | 0 | 3.3242 | 0 | 0 | 2025-02-23 14:06:36 | 0
17923 | 搁置 | 00:14:20 | 24:51:09 | 0 | 3.3242 | 0 | 0 | 2025-02-23 14:06:41 | 0
17924 | 搁置 | 00:14:25 | 24:51:14 | 0 | 3.3243 | 0 | 0 | 2025-02-23 14:06:46 | 0
17925 | 搁置 | 00:14:30 | 24:51:19 | 0 | 3.3243 | 0 | 0 | 2025-02-23 14:06:51 | 0
17926 | 搁置 | 00:14:35 | 24:51:24 | 0 | 3.3243 | 0 | 0 | 2025-02-23 14:06:56 | 0
17927 | 搁置 | 00:14:40 | 24:51:29 | 0 | 3.3242 | 0 | 0 | 2025-02-23 14:07:01 | 0
17928 | 搁置 | 00:14:45 | 24:51:34 | 0 | 3.3245 | 0 | 0 | 2025-02-23 14:07:06 | 0
17929 | 搁置 | 00:14:50 | 24:51:39 | 0 | 3.3243 | 0 | 0 | 2025-02-23 14:07:11 | 0
17930 | 搁置 | 00:14:55 | 24:51:44 | 0 | 3.3246 | 0 | 0 | 2025-02-23 14:07:16 | 0
17931 | 搁置 | 00:15:00 | 24:51:49 | 0 | 3.3243 | 0 | 0 | 2025-02-23 14:07:21 | 0
17932 | 搁置 | 00:15:05 | 24:51:54 | 0 | 3.3244 | 0 | 0 | 2025-02-23 14:07:26 | 0
17933 | 搁置 | 00:15:10 | 24:51:59 | 0 | 3.3244 | 0 | 0 | 2025-02-23 14:07:31 | 0
17934 | 搁置 | 00:15:15 | 24:52:04 | 0 | 3.3243 | 0 | 0 | 2025-02-23 14:07:36 | 0
17935 | 搁置 | 00:15:20 | 24:52:09 | 0 | 3.3244 | 0 | 0 | 2025-02-23 14:07:41 | 0
17936 | 搁置 | 00:15:25 | 24:52:14 | 0 | 3.3245 | 0 | 0 | 2025-02-23 14:07:46 | 0
17937 | 搁置 | 00:15:30 | 24:52:19 | 0 | 3.3246 | 0 | 0 | 2025-02-23 14:07:51 | 0
17938 | 搁置 | 00:15:35 | 24:52:24 | 0 | 3.3247 | 0 | 0 | 2025-02-23 14:07:56 | 0
17939 | 搁置 | 00:15:40 | 24:52:29 | 0 | 3.3245 | 0 | 0 | 2025-02-23 14:08:01 | 0
17940 | 搁置 | 00:15:45 | 24:52:34 | 0 | 3.3245 | 0 | 0 | 2025-02-23 14:08:06 | 0
17941 | 搁置 | 00:15:50 | 24:52:39 | 0 | 3.3246 | 0 | 0 | 2025-02-23 14:08:11 | 0
17942 | 搁置 | 00:15:55 | 24:52:44 | 0 | 3.3246 | 0 | 0 | 2025-02-23 14:08:16 | 0
17943 | 搁置 | 00:16:00 | 24:52:49 | 0 | 3.3245 | 0 | 0 | 2025-02-23 14:08:21 | 0
17944 | 搁置 | 00:16:05 | 24:52:54 | 0 | 3.3246 | 0 | 0 | 2025-02-23 14:08:26 | 0
17945 | 搁置 | 00:16:10 | 24:52:59 | 0 | 3.3247 | 0 | 0 | 2025-02-23 14:08:31 | 0
17946 | 搁置 | 00:16:15 | 24:53:04 | 0 | 3.3249 | 0 | 0 | 2025-02-23 14:08:36 | 0
17947 | 搁置 | 00:16:20 | 24:53:09 | 0 | 3.3247 | 0 | 0 | 2025-02-23 14:08:41 | 0
17948 | 搁置 | 00:16:25 | 24:53:14 | 0 | 3.3248 | 0 | 0 | 2025-02-23 14:08:46 | 0
17949 | 搁置 | 00:16:30 | 24:53:19 | 0 | 3.3246 | 0 | 0 | 2025-02-23 14:08:51 | 0
17950 | 搁置 | 00:16:35 | 24:53:24 | 0 | 3.3246 | 0 | 0 | 2025-02-23 14:08:56 | 0
17951 | 搁置 | 00:16:40 | 24:53:29 | 0 | 3.3246 | 0 | 0 | 2025-02-23 14:09:01 | 0
17952 | 搁置 | 00:16:45 | 24:53:34 | 0 | 3.3245 | 0 | 0 | 2025-02-23 14:09:06 | 0
17953 | 搁置 | 00:16:50 | 24:53:39 | 0 | 3.3248 | 0 | 0 | 2025-02-23 14:09:11 | 0
17954 | 搁置 | 00:16:55 | 24:53:44 | 0 | 3.3247 | 0 | 0 | 2025-02-23 14:09:16 | 0
17955 | 搁置 | 00:17:00 | 24:53:49 | 0 | 3.3249 | 0 | 0 | 2025-02-23 14:09:21 | 0
17956 | 搁置 | 00:17:05 | 24:53:54 | 0 | 3.3248 | 0 | 0 | 2025-02-23 14:09:26 | 0
17957 | 搁置 | 00:17:10 | 24:53:59 | 0 | 3.3249 | 0 | 0 | 2025-02-23 14:09:31 | 0
17958 | 搁置 | 00:17:15 | 24:54:04 | 0 | 3.3247 | 0 | 0 | 2025-02-23 14:09:36 | 0
17959 | 搁置 | 00:17:20 | 24:54:09 | 0 | 3.3247 | 0 | 0 | 2025-02-23 14:09:41 | 0
17960 | 搁置 | 00:17:25 | 24:54:14 | 0 | 3.3248 | 0 | 0 | 2025-02-23 14:09:46 | 0
17961 | 搁置 | 00:17:30 | 24:54:19 | 0 | 3.325 | 0 | 0 | 2025-02-23 14:09:51 | 0
17962 | 搁置 | 00:17:35 | 24:54:24 | 0 | 3.3248 | 0 | 0 | 2025-02-23 14:09:56 | 0
17963 | 搁置 | 00:17:40 | 24:54:29 | 0 | 3.325 | 0 | 0 | 2025-02-23 14:10:01 | 0
17964 | 搁置 | 00:17:45 | 24:54:34 | 0 | 3.3249 | 0 | 0 | 2025-02-23 14:10:06 | 0
17965 | 搁置 | 00:17:50 | 24:54:39 | 0 | 3.325 | 0 | 0 | 2025-02-23 14:10:11 | 0
17966 | 搁置 | 00:17:55 | 24:54:44 | 0 | 3.3251 | 0 | 0 | 2025-02-23 14:10:16 | 0
17967 | 搁置 | 00:18:00 | 24:54:49 | 0 | 3.325 | 0 | 0 | 2025-02-23 14:10:21 | 0
17968 | 搁置 | 00:18:05 | 24:54:54 | 0 | 3.325 | 0 | 0 | 2025-02-23 14:10:26 | 0
17969 | 搁置 | 00:18:10 | 24:54:59 | 0 | 3.3249 | 0 | 0 | 2025-02-23 14:10:31 | 0
17970 | 搁置 | 00:18:15 | 24:55:04 | 0 | 3.3248 | 0 | 0 | 2025-02-23 14:10:36 | 0
17971 | 搁置 | 00:18:20 | 24:55:09 | 0 | 3.325 | 0 | 0 | 2025-02-23 14:10:41 | 0
17972 | 搁置 | 00:18:25 | 24:55:14 | 0 | 3.3249 | 0 | 0 | 2025-02-23 14:10:46 | 0
17973 | 搁置 | 00:18:30 | 24:55:19 | 0 | 3.325 | 0 | 0 | 2025-02-23 14:10:51 | 0
17974 | 搁置 | 00:18:35 | 24:55:24 | 0 | 3.325 | 0 | 0 | 2025-02-23 14:10:56 | 0
17975 | 搁置 | 00:18:40 | 24:55:29 | 0 | 3.325 | 0 | 0 | 2025-02-23 14:11:01 | 0
17976 | 搁置 | 00:18:45 | 24:55:34 | 0 | 3.3249 | 0 | 0 | 2025-02-23 14:11:06 | 0
17977 | 搁置 | 00:18:50 | 24:55:39 | 0 | 3.3249 | 0 | 0 | 2025-02-23 14:11:11 | 0
17978 | 搁置 | 00:18:55 | 24:55:44 | 0 | 3.325 | 0 | 0 | 2025-02-23 14:11:16 | 0
17979 | 搁置 | 00:19:00 | 24:55:49 | 0 | 3.3249 | 0 | 0 | 2025-02-23 14:11:21 | 0
17980 | 搁置 | 00:19:05 | 24:55:54 | 0 | 3.325 | 0 | 0 | 2025-02-23 14:11:26 | 0
17981 | 搁置 | 00:19:10 | 24:55:59 | 0 | 3.3252 | 0 | 0 | 2025-02-23 14:11:31 | 0
17982 | 搁置 | 00:19:15 | 24:56:04 | 0 | 3.3253 | 0 | 0 | 2025-02-23 14:11:36 | 0
17983 | 搁置 | 00:19:20 | 24:56:09 | 0 | 3.3251 | 0 | 0 | 2025-02-23 14:11:41 | 0
17984 | 搁置 | 00:19:25 | 24:56:14 | 0 | 3.3253 | 0 | 0 | 2025-02-23 14:11:46 | 0
17985 | 搁置 | 00:19:30 | 24:56:19 | 0 | 3.325 | 0 | 0 | 2025-02-23 14:11:51 | 0
17986 | 搁置 | 00:19:35 | 24:56:24 | 0 | 3.3253 | 0 | 0 | 2025-02-23 14:11:56 | 0
17987 | 搁置 | 00:19:40 | 24:56:29 | 0 | 3.3252 | 0 | 0 | 2025-02-23 14:12:01 | 0
17988 | 搁置 | 00:19:45 | 24:56:34 | 0 | 3.3254 | 0 | 0 | 2025-02-23 14:12:06 | 0
17989 | 搁置 | 00:19:50 | 24:56:39 | 0 | 3.325 | 0 | 0 | 2025-02-23 14:12:11 | 0
17990 | 搁置 | 00:19:55 | 24:56:44 | 0 | 3.3252 | 0 | 0 | 2025-02-23 14:12:16 | 0
17991 | 搁置 | 00:20:00 | 24:56:49 | 0 | 3.325 | 0 | 0 | 2025-02-23 14:12:21 | 0
17992 | 搁置 | 00:20:05 | 24:56:54 | 0 | 3.3254 | 0 | 0 | 2025-02-23 14:12:26 | 0
17993 | 搁置 | 00:20:10 | 24:56:59 | 0 | 3.3253 | 0 | 0 | 2025-02-23 14:12:31 | 0
17994 | 搁置 | 00:20:15 | 24:57:04 | 0 | 3.3252 | 0 | 0 | 2025-02-23 14:12:36 | 0
17995 | 搁置 | 00:20:20 | 24:57:09 | 0 | 3.325 | 0 | 0 | 2025-02-23 14:12:41 | 0
17996 | 搁置 | 00:20:25 | 24:57:14 | 0 | 3.3253 | 0 | 0 | 2025-02-23 14:12:46 | 0
17997 | 搁置 | 00:20:30 | 24:57:19 | 0 | 3.3252 | 0 | 0 | 2025-02-23 14:12:51 | 0
17998 | 搁置 | 00:20:35 | 24:57:24 | 0 | 3.3254 | 0 | 0 | 2025-02-23 14:12:56 | 0
17999 | 搁置 | 00:20:40 | 24:57:29 | 0 | 3.3255 | 0 | 0 | 2025-02-23 14:13:01 | 0
18000 | 搁置 | 00:20:45 | 24:57:34 | 0 | 3.3254 | 0 | 0 | 2025-02-23 14:13:06 | 0
18001 | 搁置 | 00:20:50 | 24:57:39 | 0 | 3.3253 | 0 | 0 | 2025-02-23 14:13:11 | 0
18002 | 搁置 | 00:20:55 | 24:57:44 | 0 | 3.3254 | 0 | 0 | 2025-02-23 14:13:16 | 0
18003 | 搁置 | 00:21:00 | 24:57:49 | 0 | 3.3254 | 0 | 0 | 2025-02-23 14:13:21 | 0
18004 | 搁置 | 00:21:05 | 24:57:54 | 0 | 3.3252 | 0 | 0 | 2025-02-23 14:13:26 | 0
18005 | 搁置 | 00:21:10 | 24:57:59 | 0 | 3.3255 | 0 | 0 | 2025-02-23 14:13:31 | 0
18006 | 搁置 | 00:21:15 | 24:58:04 | 0 | 3.3253 | 0 | 0 | 2025-02-23 14:13:36 | 0
18007 | 搁置 | 00:21:20 | 24:58:09 | 0 | 3.3255 | 0 | 0 | 2025-02-23 14:13:41 | 0
18008 | 搁置 | 00:21:25 | 24:58:14 | 0 | 3.3253 | 0 | 0 | 2025-02-23 14:13:46 | 0
18009 | 搁置 | 00:21:30 | 24:58:19 | 0 | 3.3254 | 0 | 0 | 2025-02-23 14:13:51 | 0
18010 | 搁置 | 00:21:35 | 24:58:24 | 0 | 3.3254 | 0 | 0 | 2025-02-23 14:13:56 | 0
18011 | 搁置 | 00:21:40 | 24:58:29 | 0 | 3.3256 | 0 | 0 | 2025-02-23 14:14:01 | 0
18012 | 搁置 | 00:21:45 | 24:58:34 | 0 | 3.3254 | 0 | 0 | 2025-02-23 14:14:06 | 0
18013 | 搁置 | 00:21:50 | 24:58:39 | 0 | 3.3255 | 0 | 0 | 2025-02-23 14:14:11 | 0
18014 | 搁置 | 00:21:55 | 24:58:44 | 0 | 3.3253 | 0 | 0 | 2025-02-23 14:14:16 | 0
18015 | 搁置 | 00:22:00 | 24:58:49 | 0 | 3.3255 | 0 | 0 | 2025-02-23 14:14:21 | 0
18016 | 搁置 | 00:22:05 | 24:58:54 | 0 | 3.3257 | 0 | 0 | 2025-02-23 14:14:26 | 0
18017 | 搁置 | 00:22:10 | 24:58:59 | 0 | 3.3256 | 0 | 0 | 2025-02-23 14:14:31 | 0
18018 | 搁置 | 00:22:15 | 24:59:04 | 0 | 3.3255 | 0 | 0 | 2025-02-23 14:14:36 | 0
18019 | 搁置 | 00:22:20 | 24:59:09 | 0 | 3.3255 | 0 | 0 | 2025-02-23 14:14:41 | 0
18020 | 搁置 | 00:22:25 | 24:59:14 | 0 | 3.3254 | 0 | 0 | 2025-02-23 14:14:46 | 0
18021 | 搁置 | 00:22:30 | 24:59:19 | 0 | 3.3258 | 0 | 0 | 2025-02-23 14:14:51 | 0
18022 | 搁置 | 00:22:35 | 24:59:24 | 0 | 3.3255 | 0 | 0 | 2025-02-23 14:14:56 | 0
18023 | 搁置 | 00:22:40 | 24:59:29 | 0 | 3.3258 | 0 | 0 | 2025-02-23 14:15:01 | 0
18024 | 搁置 | 00:22:45 | 24:59:34 | 0 | 3.3258 | 0 | 0 | 2025-02-23 14:15:06 | 0
18025 | 搁置 | 00:22:50 | 24:59:39 | 0 | 3.3257 | 0 | 0 | 2025-02-23 14:15:11 | 0
18026 | 搁置 | 00:22:55 | 24:59:44 | 0 | 3.3257 | 0 | 0 | 2025-02-23 14:15:16 | 0
18027 | 搁置 | 00:23:00 | 24:59:49 | 0 | 3.3257 | 0 | 0 | 2025-02-23 14:15:21 | 0
18028 | 搁置 | 00:23:05 | 24:59:54 | 0 | 3.3256 | 0 | 0 | 2025-02-23 14:15:26 | 0
18029 | 搁置 | 00:23:10 | 24:59:59 | 0 | 3.3258 | 0 | 0 | 2025-02-23 14:15:31 | 0
18030 | 搁置 | 00:23:15 | 25:00:04 | 0 | 3.326 | 0 | 0 | 2025-02-23 14:15:36 | 0
18031 | 搁置 | 00:23:20 | 25:00:09 | 0 | 3.3258 | 0 | 0 | 2025-02-23 14:15:41 | 0
18032 | 搁置 | 00:23:25 | 25:00:14 | 0 | 3.3256 | 0 | 0 | 2025-02-23 14:15:46 | 0
18033 | 搁置 | 00:23:30 | 25:00:19 | 0 | 3.3255 | 0 | 0 | 2025-02-23 14:15:51 | 0
18034 | 搁置 | 00:23:35 | 25:00:24 | 0 | 3.3255 | 0 | 0 | 2025-02-23 14:15:56 | 0
18035 | 搁置 | 00:23:40 | 25:00:29 | 0 | 3.3257 | 0 | 0 | 2025-02-23 14:16:01 | 0
18036 | 搁置 | 00:23:45 | 25:00:34 | 0 | 3.3258 | 0 | 0 | 2025-02-23 14:16:06 | 0
18037 | 搁置 | 00:23:50 | 25:00:39 | 0 | 3.3258 | 0 | 0 | 2025-02-23 14:16:11 | 0
18038 | 搁置 | 00:23:55 | 25:00:44 | 0 | 3.3259 | 0 | 0 | 2025-02-23 14:16:16 | 0
18039 | 搁置 | 00:24:00 | 25:00:49 | 0 | 3.3257 | 0 | 0 | 2025-02-23 14:16:21 | 0
18040 | 搁置 | 00:24:05 | 25:00:54 | 0 | 3.3257 | 0 | 0 | 2025-02-23 14:16:26 | 0
18041 | 搁置 | 00:24:10 | 25:00:59 | 0 | 3.3257 | 0 | 0 | 2025-02-23 14:16:31 | 0
18042 | 搁置 | 00:24:15 | 25:01:04 | 0 | 3.3258 | 0 | 0 | 2025-02-23 14:16:36 | 0
18043 | 搁置 | 00:24:20 | 25:01:09 | 0 | 3.3258 | 0 | 0 | 2025-02-23 14:16:41 | 0
18044 | 搁置 | 00:24:25 | 25:01:14 | 0 | 3.3257 | 0 | 0 | 2025-02-23 14:16:46 | 0
18045 | 搁置 | 00:24:30 | 25:01:19 | 0 | 3.3259 | 0 | 0 | 2025-02-23 14:16:51 | 0
18046 | 搁置 | 00:24:35 | 25:01:24 | 0 | 3.326 | 0 | 0 | 2025-02-23 14:16:56 | 0
18047 | 搁置 | 00:24:40 | 25:01:29 | 0 | 3.3259 | 0 | 0 | 2025-02-23 14:17:01 | 0
18048 | 搁置 | 00:24:45 | 25:01:34 | 0 | 3.3258 | 0 | 0 | 2025-02-23 14:17:06 | 0
18049 | 搁置 | 00:24:50 | 25:01:39 | 0 | 3.3259 | 0 | 0 | 2025-02-23 14:17:11 | 0
18050 | 搁置 | 00:24:55 | 25:01:44 | 0 | 3.3257 | 0 | 0 | 2025-02-23 14:17:16 | 0
18051 | 搁置 | 00:25:00 | 25:01:49 | 0 | 3.3261 | 0 | 0 | 2025-02-23 14:17:21 | 0
18052 | 搁置 | 00:25:05 | 25:01:54 | 0 | 3.326 | 0 | 0 | 2025-02-23 14:17:26 | 0
18053 | 搁置 | 00:25:10 | 25:01:59 | 0 | 3.326 | 0 | 0 | 2025-02-23 14:17:31 | 0
18054 | 搁置 | 00:25:15 | 25:02:04 | 0 | 3.3259 | 0 | 0 | 2025-02-23 14:17:36 | 0
18055 | 搁置 | 00:25:20 | 25:02:09 | 0 | 3.326 | 0 | 0 | 2025-02-23 14:17:41 | 0
18056 | 搁置 | 00:25:25 | 25:02:14 | 0 | 3.3261 | 0 | 0 | 2025-02-23 14:17:46 | 0
18057 | 搁置 | 00:25:30 | 25:02:19 | 0 | 3.3258 | 0 | 0 | 2025-02-23 14:17:51 | 0
18058 | 搁置 | 00:25:35 | 25:02:24 | 0 | 3.3258 | 0 | 0 | 2025-02-23 14:17:56 | 0
18059 | 搁置 | 00:25:40 | 25:02:29 | 0 | 3.3258 | 0 | 0 | 2025-02-23 14:18:01 | 0
18060 | 搁置 | 00:25:45 | 25:02:34 | 0 | 3.3258 | 0 | 0 | 2025-02-23 14:18:06 | 0
18061 | 搁置 | 00:25:50 | 25:02:39 | 0 | 3.3259 | 0 | 0 | 2025-02-23 14:18:11 | 0
18062 | 搁置 | 00:25:55 | 25:02:44 | 0 | 3.3261 | 0 | 0 | 2025-02-23 14:18:16 | 0
18063 | 搁置 | 00:26:00 | 25:02:49 | 0 | 3.326 | 0 | 0 | 2025-02-23 14:18:21 | 0
18064 | 搁置 | 00:26:05 | 25:02:54 | 0 | 3.3259 | 0 | 0 | 2025-02-23 14:18:26 | 0
18065 | 搁置 | 00:26:10 | 25:02:59 | 0 | 3.3261 | 0 | 0 | 2025-02-23 14:18:31 | 0
18066 | 搁置 | 00:26:15 | 25:03:04 | 0 | 3.326 | 0 | 0 | 2025-02-23 14:18:36 | 0
18067 | 搁置 | 00:26:20 | 25:03:09 | 0 | 3.3262 | 0 | 0 | 2025-02-23 14:18:41 | 0
18068 | 搁置 | 00:26:25 | 25:03:14 | 0 | 3.3259 | 0 | 0 | 2025-02-23 14:18:46 | 0
18069 | 搁置 | 00:26:30 | 25:03:19 | 0 | 3.326 | 0 | 0 | 2025-02-23 14:18:51 | 0
18070 | 搁置 | 00:26:35 | 25:03:24 | 0 | 3.3261 | 0 | 0 | 2025-02-23 14:18:56 | 0
18071 | 搁置 | 00:26:40 | 25:03:29 | 0 | 3.3261 | 0 | 0 | 2025-02-23 14:19:01 | 0
18072 | 搁置 | 00:26:45 | 25:03:34 | 0 | 3.3261 | 0 | 0 | 2025-02-23 14:19:06 | 0
18073 | 搁置 | 00:26:50 | 25:03:39 | 0 | 3.3261 | 0 | 0 | 2025-02-23 14:19:11 | 0
18074 | 搁置 | 00:26:55 | 25:03:44 | 0 | 3.326 | 0 | 0 | 2025-02-23 14:19:16 | 0
18075 | 搁置 | 00:27:00 | 25:03:49 | 0 | 3.3262 | 0 | 0 | 2025-02-23 14:19:21 | 0
18076 | 搁置 | 00:27:05 | 25:03:54 | 0 | 3.3263 | 0 | 0 | 2025-02-23 14:19:26 | 0
18077 | 搁置 | 00:27:10 | 25:03:59 | 0 | 3.3262 | 0 | 0 | 2025-02-23 14:19:31 | 0
18078 | 搁置 | 00:27:15 | 25:04:04 | 0 | 3.3262 | 0 | 0 | 2025-02-23 14:19:36 | 0
18079 | 搁置 | 00:27:20 | 25:04:09 | 0 | 3.3261 | 0 | 0 | 2025-02-23 14:19:41 | 0
18080 | 搁置 | 00:27:25 | 25:04:14 | 0 | 3.3261 | 0 | 0 | 2025-02-23 14:19:46 | 0
18081 | 搁置 | 00:27:30 | 25:04:19 | 0 | 3.3261 | 0 | 0 | 2025-02-23 14:19:51 | 0
18082 | 搁置 | 00:27:35 | 25:04:24 | 0 | 3.3264 | 0 | 0 | 2025-02-23 14:19:56 | 0
18083 | 搁置 | 00:27:40 | 25:04:29 | 0 | 3.3262 | 0 | 0 | 2025-02-23 14:20:01 | 0
18084 | 搁置 | 00:27:45 | 25:04:34 | 0 | 3.3261 | 0 | 0 | 2025-02-23 14:20:06 | 0
18085 | 搁置 | 00:27:50 | 25:04:39 | 0 | 3.3262 | 0 | 0 | 2025-02-23 14:20:11 | 0
18086 | 搁置 | 00:27:55 | 25:04:44 | 0 | 3.3262 | 0 | 0 | 2025-02-23 14:20:16 | 0
18087 | 搁置 | 00:28:00 | 25:04:49 | 0 | 3.3262 | 0 | 0 | 2025-02-23 14:20:21 | 0
18088 | 搁置 | 00:28:05 | 25:04:54 | 0 | 3.3262 | 0 | 0 | 2025-02-23 14:20:26 | 0
18089 | 搁置 | 00:28:10 | 25:04:59 | 0 | 3.3264 | 0 | 0 | 2025-02-23 14:20:31 | 0
18090 | 搁置 | 00:28:15 | 25:05:04 | 0 | 3.3259 | 0 | 0 | 2025-02-23 14:20:36 | 0
18091 | 搁置 | 00:28:20 | 25:05:09 | 0 | 3.3264 | 0 | 0 | 2025-02-23 14:20:41 | 0
18092 | 搁置 | 00:28:25 | 25:05:14 | 0 | 3.3262 | 0 | 0 | 2025-02-23 14:20:46 | 0
18093 | 搁置 | 00:28:30 | 25:05:19 | 0 | 3.3263 | 0 | 0 | 2025-02-23 14:20:51 | 0
18094 | 搁置 | 00:28:35 | 25:05:24 | 0 | 3.3263 | 0 | 0 | 2025-02-23 14:20:56 | 0
18095 | 搁置 | 00:28:40 | 25:05:29 | 0 | 3.3264 | 0 | 0 | 2025-02-23 14:21:01 | 0
18096 | 搁置 | 00:28:45 | 25:05:34 | 0 | 3.3265 | 0 | 0 | 2025-02-23 14:21:06 | 0
18097 | 搁置 | 00:28:50 | 25:05:39 | 0 | 3.3263 | 0 | 0 | 2025-02-23 14:21:11 | 0
18098 | 搁置 | 00:28:55 | 25:05:44 | 0 | 3.3263 | 0 | 0 | 2025-02-23 14:21:16 | 0
18099 | 搁置 | 00:29:00 | 25:05:49 | 0 | 3.3264 | 0 | 0 | 2025-02-23 14:21:21 | 0
18100 | 搁置 | 00:29:05 | 25:05:54 | 0 | 3.3265 | 0 | 0 | 2025-02-23 14:21:26 | 0
18101 | 搁置 | 00:29:10 | 25:05:59 | 0 | 3.3263 | 0 | 0 | 2025-02-23 14:21:31 | 0
18102 | 搁置 | 00:29:15 | 25:06:04 | 0 | 3.3265 | 0 | 0 | 2025-02-23 14:21:36 | 0
18103 | 搁置 | 00:29:20 | 25:06:09 | 0 | 3.3265 | 0 | 0 | 2025-02-23 14:21:41 | 0
18104 | 搁置 | 00:29:25 | 25:06:14 | 0 | 3.3265 | 0 | 0 | 2025-02-23 14:21:46 | 0
18105 | 搁置 | 00:29:30 | 25:06:19 | 0 | 3.3263 | 0 | 0 | 2025-02-23 14:21:51 | 0
18106 | 搁置 | 00:29:35 | 25:06:24 | 0 | 3.3264 | 0 | 0 | 2025-02-23 14:21:56 | 0
18107 | 搁置 | 00:29:40 | 25:06:29 | 0 | 3.3263 | 0 | 0 | 2025-02-23 14:22:01 | 0
18108 | 搁置 | 00:29:45 | 25:06:34 | 0 | 3.3265 | 0 | 0 | 2025-02-23 14:22:06 | 0
18109 | 搁置 | 00:29:50 | 25:06:39 | 0 | 3.3266 | 0 | 0 | 2025-02-23 14:22:11 | 0
18110 | 搁置 | 00:29:55 | 25:06:44 | 0 | 3.3265 | 0 | 0 | 2025-02-23 14:22:16 | 0
18111 | 搁置 | 00:30:00 | 25:06:49 | 0 | 3.3266 | 0 | 0 | 2025-02-23 14:22:21 | 0
18112 | 搁置 | 00:30:05 | 25:06:54 | 0 | 3.3264 | 0 | 0 | 2025-02-23 14:22:26 | 0
18113 | 搁置 | 00:30:10 | 25:06:59 | 0 | 3.3265 | 0 | 0 | 2025-02-23 14:22:31 | 0
18114 | 搁置 | 00:30:15 | 25:07:04 | 0 | 3.3266 | 0 | 0 | 2025-02-23 14:22:36 | 0
18115 | 搁置 | 00:30:20 | 25:07:09 | 0 | 3.3266 | 0 | 0 | 2025-02-23 14:22:41 | 0
18116 | 搁置 | 00:30:25 | 25:07:14 | 0 | 3.3265 | 0 | 0 | 2025-02-23 14:22:46 | 0
18117 | 搁置 | 00:30:30 | 25:07:19 | 0 | 3.3267 | 0 | 0 | 2025-02-23 14:22:51 | 0
18118 | 搁置 | 00:30:35 | 25:07:24 | 0 | 3.3264 | 0 | 0 | 2025-02-23 14:22:56 | 0
18119 | 搁置 | 00:30:40 | 25:07:29 | 0 | 3.3265 | 0 | 0 | 2025-02-23 14:23:01 | 0
18120 | 搁置 | 00:30:45 | 25:07:34 | 0 | 3.3265 | 0 | 0 | 2025-02-23 14:23:06 | 0
18121 | 搁置 | 00:30:50 | 25:07:39 | 0 | 3.3267 | 0 | 0 | 2025-02-23 14:23:11 | 0
18122 | 搁置 | 00:30:55 | 25:07:44 | 0 | 3.3267 | 0 | 0 | 2025-02-23 14:23:16 | 0
18123 | 搁置 | 00:31:00 | 25:07:49 | 0 | 3.3266 | 0 | 0 | 2025-02-23 14:23:21 | 0
18124 | 搁置 | 00:31:05 | 25:07:54 | 0 | 3.3265 | 0 | 0 | 2025-02-23 14:23:26 | 0
18125 | 搁置 | 00:31:10 | 25:07:59 | 0 | 3.3266 | 0 | 0 | 2025-02-23 14:23:31 | 0
18126 | 搁置 | 00:31:15 | 25:08:04 | 0 | 3.3265 | 0 | 0 | 2025-02-23 14:23:36 | 0
18127 | 搁置 | 00:31:20 | 25:08:09 | 0 | 3.3266 | 0 | 0 | 2025-02-23 14:23:41 | 0
18128 | 搁置 | 00:31:25 | 25:08:14 | 0 | 3.3267 | 0 | 0 | 2025-02-23 14:23:46 | 0
18129 | 搁置 | 00:31:30 | 25:08:19 | 0 | 3.3265 | 0 | 0 | 2025-02-23 14:23:51 | 0
18130 | 搁置 | 00:31:35 | 25:08:24 | 0 | 3.3266 | 0 | 0 | 2025-02-23 14:23:56 | 0
18131 | 搁置 | 00:31:40 | 25:08:29 | 0 | 3.3264 | 0 | 0 | 2025-02-23 14:24:01 | 0
18132 | 搁置 | 00:31:45 | 25:08:34 | 0 | 3.3264 | 0 | 0 | 2025-02-23 14:24:06 | 0
18133 | 搁置 | 00:31:50 | 25:08:39 | 0 | 3.3266 | 0 | 0 | 2025-02-23 14:24:11 | 0
18134 | 搁置 | 00:31:55 | 25:08:44 | 0 | 3.3267 | 0 | 0 | 2025-02-23 14:24:16 | 0
18135 | 搁置 | 00:32:00 | 25:08:49 | 0 | 3.3265 | 0 | 0 | 2025-02-23 14:24:21 | 0
18136 | 搁置 | 00:32:05 | 25:08:54 | 0 | 3.3266 | 0 | 0 | 2025-02-23 14:24:26 | 0
18137 | 搁置 | 00:32:10 | 25:08:59 | 0 | 3.3268 | 0 | 0 | 2025-02-23 14:24:31 | 0
18138 | 搁置 | 00:32:15 | 25:09:04 | 0 | 3.3265 | 0 | 0 | 2025-02-23 14:24:36 | 0
18139 | 搁置 | 00:32:20 | 25:09:09 | 0 | 3.3266 | 0 | 0 | 2025-02-23 14:24:41 | 0
18140 | 搁置 | 00:32:25 | 25:09:14 | 0 | 3.3264 | 0 | 0 | 2025-02-23 14:24:46 | 0
18141 | 搁置 | 00:32:30 | 25:09:19 | 0 | 3.3268 | 0 | 0 | 2025-02-23 14:24:51 | 0
18142 | 搁置 | 00:32:35 | 25:09:24 | 0 | 3.3268 | 0 | 0 | 2025-02-23 14:24:56 | 0
18143 | 搁置 | 00:32:40 | 25:09:29 | 0 | 3.3268 | 0 | 0 | 2025-02-23 14:25:01 | 0
18144 | 搁置 | 00:32:45 | 25:09:34 | 0 | 3.3267 | 0 | 0 | 2025-02-23 14:25:06 | 0
18145 | 搁置 | 00:32:50 | 25:09:39 | 0 | 3.3268 | 0 | 0 | 2025-02-23 14:25:11 | 0
18146 | 搁置 | 00:32:55 | 25:09:44 | 0 | 3.3266 | 0 | 0 | 2025-02-23 14:25:16 | 0
18147 | 搁置 | 00:33:00 | 25:09:49 | 0 | 3.3266 | 0 | 0 | 2025-02-23 14:25:21 | 0
18148 | 搁置 | 00:33:05 | 25:09:54 | 0 | 3.3267 | 0 | 0 | 2025-02-23 14:25:26 | 0
18149 | 搁置 | 00:33:10 | 25:09:59 | 0 | 3.3266 | 0 | 0 | 2025-02-23 14:25:31 | 0
18150 | 搁置 | 00:33:15 | 25:10:04 | 0 | 3.3267 | 0 | 0 | 2025-02-23 14:25:36 | 0
18151 | 搁置 | 00:33:20 | 25:10:09 | 0 | 3.3267 | 0 | 0 | 2025-02-23 14:25:41 | 0
18152 | 搁置 | 00:33:25 | 25:10:14 | 0 | 3.3269 | 0 | 0 | 2025-02-23 14:25:46 | 0
18153 | 搁置 | 00:33:30 | 25:10:19 | 0 | 3.3267 | 0 | 0 | 2025-02-23 14:25:51 | 0
18154 | 搁置 | 00:33:35 | 25:10:24 | 0 | 3.3266 | 0 | 0 | 2025-02-23 14:25:56 | 0
18155 | 搁置 | 00:33:40 | 25:10:29 | 0 | 3.3269 | 0 | 0 | 2025-02-23 14:26:01 | 0
18156 | 搁置 | 00:33:45 | 25:10:34 | 0 | 3.3269 | 0 | 0 | 2025-02-23 14:26:06 | 0
18157 | 搁置 | 00:33:50 | 25:10:39 | 0 | 3.3269 | 0 | 0 | 2025-02-23 14:26:11 | 0
18158 | 搁置 | 00:33:55 | 25:10:44 | 0 | 3.3268 | 0 | 0 | 2025-02-23 14:26:16 | 0
18159 | 搁置 | 00:34:00 | 25:10:49 | 0 | 3.3268 | 0 | 0 | 2025-02-23 14:26:21 | 0
18160 | 搁置 | 00:34:05 | 25:10:54 | 0 | 3.3268 | 0 | 0 | 2025-02-23 14:26:26 | 0
18161 | 搁置 | 00:34:10 | 25:10:59 | 0 | 3.3268 | 0 | 0 | 2025-02-23 14:26:31 | 0
18162 | 搁置 | 00:34:15 | 25:11:04 | 0 | 3.3268 | 0 | 0 | 2025-02-23 14:26:36 | 0
18163 | 搁置 | 00:34:20 | 25:11:09 | 0 | 3.3267 | 0 | 0 | 2025-02-23 14:26:41 | 0
18164 | 搁置 | 00:34:25 | 25:11:14 | 0 | 3.3267 | 0 | 0 | 2025-02-23 14:26:46 | 0
18165 | 搁置 | 00:34:30 | 25:11:19 | 0 | 3.3269 | 0 | 0 | 2025-02-23 14:26:51 | 0
18166 | 搁置 | 00:34:35 | 25:11:24 | 0 | 3.3269 | 0 | 0 | 2025-02-23 14:26:56 | 0
18167 | 搁置 | 00:34:40 | 25:11:29 | 0 | 3.3265 | 0 | 0 | 2025-02-23 14:27:01 | 0
18168 | 搁置 | 00:34:45 | 25:11:34 | 0 | 3.327 | 0 | 0 | 2025-02-23 14:27:06 | 0
18169 | 搁置 | 00:34:50 | 25:11:39 | 0 | 3.327 | 0 | 0 | 2025-02-23 14:27:11 | 0
18170 | 搁置 | 00:34:55 | 25:11:44 | 0 | 3.3269 | 0 | 0 | 2025-02-23 14:27:16 | 0
18171 | 搁置 | 00:35:00 | 25:11:49 | 0 | 3.327 | 0 | 0 | 2025-02-23 14:27:21 | 0
18172 | 搁置 | 00:35:05 | 25:11:54 | 0 | 3.327 | 0 | 0 | 2025-02-23 14:27:26 | 0
18173 | 搁置 | 00:35:10 | 25:11:59 | 0 | 3.327 | 0 | 0 | 2025-02-23 14:27:31 | 0
18174 | 搁置 | 00:35:15 | 25:12:04 | 0 | 3.3268 | 0 | 0 | 2025-02-23 14:27:36 | 0
18175 | 搁置 | 00:35:20 | 25:12:09 | 0 | 3.3268 | 0 | 0 | 2025-02-23 14:27:41 | 0
18176 | 搁置 | 00:35:25 | 25:12:14 | 0 | 3.327 | 0 | 0 | 2025-02-23 14:27:46 | 0
18177 | 搁置 | 00:35:30 | 25:12:19 | 0 | 3.3271 | 0 | 0 | 2025-02-23 14:27:51 | 0
18178 | 搁置 | 00:35:35 | 25:12:24 | 0 | 3.327 | 0 | 0 | 2025-02-23 14:27:56 | 0
18179 | 搁置 | 00:35:40 | 25:12:29 | 0 | 3.3269 | 0 | 0 | 2025-02-23 14:28:01 | 0
18180 | 搁置 | 00:35:45 | 25:12:34 | 0 | 3.3269 | 0 | 0 | 2025-02-23 14:28:06 | 0
18181 | 搁置 | 00:35:50 | 25:12:39 | 0 | 3.327 | 0 | 0 | 2025-02-23 14:28:11 | 0
18182 | 搁置 | 00:35:55 | 25:12:44 | 0 | 3.327 | 0 | 0 | 2025-02-23 14:28:16 | 0
18183 | 搁置 | 00:36:00 | 25:12:49 | 0 | 3.3271 | 0 | 0 | 2025-02-23 14:28:21 | 0
18184 | 搁置 | 00:36:05 | 25:12:54 | 0 | 3.3269 | 0 | 0 | 2025-02-23 14:28:26 | 0
18185 | 搁置 | 00:36:10 | 25:12:59 | 0 | 3.3269 | 0 | 0 | 2025-02-23 14:28:31 | 0
18186 | 搁置 | 00:36:15 | 25:13:04 | 0 | 3.327 | 0 | 0 | 2025-02-23 14:28:36 | 0
18187 | 搁置 | 00:36:20 | 25:13:09 | 0 | 3.3271 | 0 | 0 | 2025-02-23 14:28:41 | 0
18188 | 搁置 | 00:36:25 | 25:13:14 | 0 | 3.3269 | 0 | 0 | 2025-02-23 14:28:46 | 0
18189 | 搁置 | 00:36:30 | 25:13:19 | 0 | 3.327 | 0 | 0 | 2025-02-23 14:28:51 | 0
18190 | 搁置 | 00:36:35 | 25:13:24 | 0 | 3.3271 | 0 | 0 | 2025-02-23 14:28:56 | 0
18191 | 搁置 | 00:36:40 | 25:13:29 | 0 | 3.3271 | 0 | 0 | 2025-02-23 14:29:01 | 0
18192 | 搁置 | 00:36:45 | 25:13:34 | 0 | 3.327 | 0 | 0 | 2025-02-23 14:29:06 | 0
18193 | 搁置 | 00:36:50 | 25:13:39 | 0 | 3.327 | 0 | 0 | 2025-02-23 14:29:11 | 0
18194 | 搁置 | 00:36:55 | 25:13:44 | 0 | 3.3269 | 0 | 0 | 2025-02-23 14:29:16 | 0
18195 | 搁置 | 00:37:00 | 25:13:49 | 0 | 3.327 | 0 | 0 | 2025-02-23 14:29:21 | 0
18196 | 搁置 | 00:37:05 | 25:13:54 | 0 | 3.3273 | 0 | 0 | 2025-02-23 14:29:26 | 0
18197 | 搁置 | 00:37:10 | 25:13:59 | 0 | 3.3268 | 0 | 0 | 2025-02-23 14:29:31 | 0
18198 | 搁置 | 00:37:15 | 25:14:04 | 0 | 3.3268 | 0 | 0 | 2025-02-23 14:29:36 | 0
18199 | 搁置 | 00:37:20 | 25:14:09 | 0 | 3.3274 | 0 | 0 | 2025-02-23 14:29:41 | 0
18200 | 搁置 | 00:37:25 | 25:14:14 | 0 | 3.3269 | 0 | 0 | 2025-02-23 14:29:46 | 0
18201 | 搁置 | 00:37:30 | 25:14:19 | 0 | 3.3269 | 0 | 0 | 2025-02-23 14:29:51 | 0
18202 | 搁置 | 00:37:35 | 25:14:24 | 0 | 3.3271 | 0 | 0 | 2025-02-23 14:29:56 | 0
18203 | 搁置 | 00:37:40 | 25:14:29 | 0 | 3.3271 | 0 | 0 | 2025-02-23 14:30:01 | 0
18204 | 搁置 | 00:37:45 | 25:14:34 | 0 | 3.3271 | 0 | 0 | 2025-02-23 14:30:06 | 0
18205 | 搁置 | 00:37:50 | 25:14:39 | 0 | 3.3271 | 0 | 0 | 2025-02-23 14:30:11 | 0
18206 | 搁置 | 00:37:55 | 25:14:44 | 0 | 3.3271 | 0 | 0 | 2025-02-23 14:30:16 | 0
18207 | 搁置 | 00:38:00 | 25:14:49 | 0 | 3.3271 | 0 | 0 | 2025-02-23 14:30:21 | 0
18208 | 搁置 | 00:38:05 | 25:14:54 | 0 | 3.3271 | 0 | 0 | 2025-02-23 14:30:26 | 0
18209 | 搁置 | 00:38:10 | 25:14:59 | 0 | 3.3273 | 0 | 0 | 2025-02-23 14:30:31 | 0
18210 | 搁置 | 00:38:15 | 25:15:04 | 0 | 3.327 | 0 | 0 | 2025-02-23 14:30:36 | 0
18211 | 搁置 | 00:38:20 | 25:15:09 | 0 | 3.3271 | 0 | 0 | 2025-02-23 14:30:41 | 0
18212 | 搁置 | 00:38:25 | 25:15:14 | 0 | 3.3273 | 0 | 0 | 2025-02-23 14:30:46 | 0
18213 | 搁置 | 00:38:30 | 25:15:19 | 0 | 3.3273 | 0 | 0 | 2025-02-23 14:30:51 | 0
18214 | 搁置 | 00:38:35 | 25:15:24 | 0 | 3.3271 | 0 | 0 | 2025-02-23 14:30:56 | 0
18215 | 搁置 | 00:38:40 | 25:15:29 | 0 | 3.3273 | 0 | 0 | 2025-02-23 14:31:01 | 0
18216 | 搁置 | 00:38:45 | 25:15:34 | 0 | 3.3271 | 0 | 0 | 2025-02-23 14:31:06 | 0
18217 | 搁置 | 00:38:50 | 25:15:39 | 0 | 3.3272 | 0 | 0 | 2025-02-23 14:31:11 | 0
18218 | 搁置 | 00:38:55 | 25:15:44 | 0 | 3.3273 | 0 | 0 | 2025-02-23 14:31:16 | 0
18219 | 搁置 | 00:39:00 | 25:15:49 | 0 | 3.3271 | 0 | 0 | 2025-02-23 14:31:21 | 0
18220 | 搁置 | 00:39:05 | 25:15:54 | 0 | 3.3271 | 0 | 0 | 2025-02-23 14:31:26 | 0
18221 | 搁置 | 00:39:10 | 25:15:59 | 0 | 3.3273 | 0 | 0 | 2025-02-23 14:31:31 | 0
18222 | 搁置 | 00:39:15 | 25:16:04 | 0 | 3.3269 | 0 | 0 | 2025-02-23 14:31:36 | 0
18223 | 搁置 | 00:39:20 | 25:16:09 | 0 | 3.3273 | 0 | 0 | 2025-02-23 14:31:41 | 0
18224 | 搁置 | 00:39:25 | 25:16:14 | 0 | 3.3272 | 0 | 0 | 2025-02-23 14:31:46 | 0
18225 | 搁置 | 00:39:30 | 25:16:19 | 0 | 3.3272 | 0 | 0 | 2025-02-23 14:31:51 | 0
18226 | 搁置 | 00:39:35 | 25:16:24 | 0 | 3.3273 | 0 | 0 | 2025-02-23 14:31:56 | 0
18227 | 搁置 | 00:39:40 | 25:16:29 | 0 | 3.3272 | 0 | 0 | 2025-02-23 14:32:01 | 0
18228 | 搁置 | 00:39:45 | 25:16:34 | 0 | 3.3273 | 0 | 0 | 2025-02-23 14:32:06 | 0
18229 | 搁置 | 00:39:50 | 25:16:39 | 0 | 3.3274 | 0 | 0 | 2025-02-23 14:32:11 | 0
18230 | 搁置 | 00:39:55 | 25:16:44 | 0 | 3.3274 | 0 | 0 | 2025-02-23 14:32:16 | 0
18231 | 搁置 | 00:40:00 | 25:16:49 | 0 | 3.3273 | 0 | 0 | 2025-02-23 14:32:21 | 0
18232 | 搁置 | 00:40:05 | 25:16:54 | 0 | 3.3273 | 0 | 0 | 2025-02-23 14:32:26 | 0
18233 | 搁置 | 00:40:10 | 25:16:59 | 0 | 3.3272 | 0 | 0 | 2025-02-23 14:32:31 | 0
18234 | 搁置 | 00:40:15 | 25:17:04 | 0 | 3.3272 | 0 | 0 | 2025-02-23 14:32:36 | 0
18235 | 搁置 | 00:40:20 | 25:17:09 | 0 | 3.3273 | 0 | 0 | 2025-02-23 14:32:41 | 0
18236 | 搁置 | 00:40:25 | 25:17:14 | 0 | 3.3273 | 0 | 0 | 2025-02-23 14:32:46 | 0
18237 | 搁置 | 00:40:30 | 25:17:19 | 0 | 3.3274 | 0 | 0 | 2025-02-23 14:32:51 | 0
18238 | 搁置 | 00:40:35 | 25:17:24 | 0 | 3.3273 | 0 | 0 | 2025-02-23 14:32:56 | 0
18239 | 搁置 | 00:40:40 | 25:17:29 | 0 | 3.3273 | 0 | 0 | 2025-02-23 14:33:01 | 0
18240 | 搁置 | 00:40:45 | 25:17:34 | 0 | 3.3271 | 0 | 0 | 2025-02-23 14:33:06 | 0
18241 | 搁置 | 00:40:50 | 25:17:39 | 0 | 3.3272 | 0 | 0 | 2025-02-23 14:33:11 | 0
18242 | 搁置 | 00:40:55 | 25:17:44 | 0 | 3.3275 | 0 | 0 | 2025-02-23 14:33:16 | 0
18243 | 搁置 | 00:41:00 | 25:17:49 | 0 | 3.3273 | 0 | 0 | 2025-02-23 14:33:21 | 0
18244 | 搁置 | 00:41:05 | 25:17:54 | 0 | 3.3273 | 0 | 0 | 2025-02-23 14:33:26 | 0
18245 | 搁置 | 00:41:10 | 25:17:59 | 0 | 3.3274 | 0 | 0 | 2025-02-23 14:33:31 | 0
18246 | 搁置 | 00:41:15 | 25:18:04 | 0 | 3.3273 | 0 | 0 | 2025-02-23 14:33:36 | 0
18247 | 搁置 | 00:41:20 | 25:18:09 | 0 | 3.3272 | 0 | 0 | 2025-02-23 14:33:41 | 0
18248 | 搁置 | 00:41:25 | 25:18:14 | 0 | 3.3274 | 0 | 0 | 2025-02-23 14:33:46 | 0
18249 | 搁置 | 00:41:30 | 25:18:19 | 0 | 3.3272 | 0 | 0 | 2025-02-23 14:33:51 | 0
18250 | 搁置 | 00:41:35 | 25:18:24 | 0 | 3.3273 | 0 | 0 | 2025-02-23 14:33:56 | 0
18251 | 搁置 | 00:41:40 | 25:18:29 | 0 | 3.3274 | 0 | 0 | 2025-02-23 14:34:01 | 0
18252 | 搁置 | 00:41:45 | 25:18:34 | 0 | 3.3274 | 0 | 0 | 2025-02-23 14:34:06 | 0
18253 | 搁置 | 00:41:50 | 25:18:39 | 0 | 3.3274 | 0 | 0 | 2025-02-23 14:34:11 | 0
18254 | 搁置 | 00:41:55 | 25:18:44 | 0 | 3.3274 | 0 | 0 | 2025-02-23 14:34:16 | 0
18255 | 搁置 | 00:42:00 | 25:18:49 | 0 | 3.3277 | 0 | 0 | 2025-02-23 14:34:21 | 0
18256 | 搁置 | 00:42:05 | 25:18:54 | 0 | 3.3274 | 0 | 0 | 2025-02-23 14:34:26 | 0
18257 | 搁置 | 00:42:10 | 25:18:59 | 0 | 3.3273 | 0 | 0 | 2025-02-23 14:34:31 | 0
18258 | 搁置 | 00:42:15 | 25:19:04 | 0 | 3.3275 | 0 | 0 | 2025-02-23 14:34:36 | 0
18259 | 搁置 | 00:42:20 | 25:19:09 | 0 | 3.3273 | 0 | 0 | 2025-02-23 14:34:41 | 0
18260 | 搁置 | 00:42:25 | 25:19:14 | 0 | 3.3274 | 0 | 0 | 2025-02-23 14:34:46 | 0
18261 | 搁置 | 00:42:30 | 25:19:19 | 0 | 3.3276 | 0 | 0 | 2025-02-23 14:34:51 | 0
18262 | 搁置 | 00:42:35 | 25:19:24 | 0 | 3.3274 | 0 | 0 | 2025-02-23 14:34:56 | 0
18263 | 搁置 | 00:42:40 | 25:19:29 | 0 | 3.3275 | 0 | 0 | 2025-02-23 14:35:01 | 0
18264 | 搁置 | 00:42:45 | 25:19:34 | 0 | 3.3275 | 0 | 0 | 2025-02-23 14:35:06 | 0
18265 | 搁置 | 00:42:50 | 25:19:39 | 0 | 3.3277 | 0 | 0 | 2025-02-23 14:35:11 | 0
18266 | 搁置 | 00:42:55 | 25:19:44 | 0 | 3.3276 | 0 | 0 | 2025-02-23 14:35:16 | 0
18267 | 搁置 | 00:43:00 | 25:19:49 | 0 | 3.3276 | 0 | 0 | 2025-02-23 14:35:21 | 0
18268 | 搁置 | 00:43:05 | 25:19:54 | 0 | 3.3275 | 0 | 0 | 2025-02-23 14:35:26 | 0
18269 | 搁置 | 00:43:10 | 25:19:59 | 0 | 3.3276 | 0 | 0 | 2025-02-23 14:35:31 | 0
18270 | 搁置 | 00:43:15 | 25:20:04 | 0 | 3.3276 | 0 | 0 | 2025-02-23 14:35:36 | 0
18271 | 搁置 | 00:43:20 | 25:20:09 | 0 | 3.3273 | 0 | 0 | 2025-02-23 14:35:41 | 0
18272 | 搁置 | 00:43:25 | 25:20:14 | 0 | 3.3277 | 0 | 0 | 2025-02-23 14:35:46 | 0
18273 | 搁置 | 00:43:30 | 25:20:19 | 0 | 3.3274 | 0 | 0 | 2025-02-23 14:35:51 | 0
18274 | 搁置 | 00:43:35 | 25:20:24 | 0 | 3.3275 | 0 | 0 | 2025-02-23 14:35:56 | 0
18275 | 搁置 | 00:43:40 | 25:20:29 | 0 | 3.3275 | 0 | 0 | 2025-02-23 14:36:01 | 0
18276 | 搁置 | 00:43:45 | 25:20:34 | 0 | 3.3276 | 0 | 0 | 2025-02-23 14:36:06 | 0
18277 | 搁置 | 00:43:50 | 25:20:39 | 0 | 3.3277 | 0 | 0 | 2025-02-23 14:36:11 | 0
18278 | 搁置 | 00:43:55 | 25:20:44 | 0 | 3.3274 | 0 | 0 | 2025-02-23 14:36:16 | 0
18279 | 搁置 | 00:44:00 | 25:20:49 | 0 | 3.3278 | 0 | 0 | 2025-02-23 14:36:21 | 0
18280 | 搁置 | 00:44:05 | 25:20:54 | 0 | 3.3276 | 0 | 0 | 2025-02-23 14:36:26 | 0
18281 | 搁置 | 00:44:10 | 25:20:59 | 0 | 3.3274 | 0 | 0 | 2025-02-23 14:36:31 | 0
18282 | 搁置 | 00:44:15 | 25:21:04 | 0 | 3.3274 | 0 | 0 | 2025-02-23 14:36:36 | 0
18283 | 搁置 | 00:44:20 | 25:21:09 | 0 | 3.3276 | 0 | 0 | 2025-02-23 14:36:41 | 0
18284 | 搁置 | 00:44:25 | 25:21:14 | 0 | 3.3276 | 0 | 0 | 2025-02-23 14:36:46 | 0
18285 | 搁置 | 00:44:30 | 25:21:19 | 0 | 3.3276 | 0 | 0 | 2025-02-23 14:36:51 | 0
18286 | 搁置 | 00:44:35 | 25:21:24 | 0 | 3.3276 | 0 | 0 | 2025-02-23 14:36:56 | 0
18287 | 搁置 | 00:44:40 | 25:21:29 | 0 | 3.3275 | 0 | 0 | 2025-02-23 14:37:01 | 0
18288 | 搁置 | 00:44:45 | 25:21:34 | 0 | 3.3275 | 0 | 0 | 2025-02-23 14:37:06 | 0
18289 | 搁置 | 00:44:50 | 25:21:39 | 0 | 3.3277 | 0 | 0 | 2025-02-23 14:37:11 | 0
18290 | 搁置 | 00:44:55 | 25:21:44 | 0 | 3.3276 | 0 | 0 | 2025-02-23 14:37:16 | 0
18291 | 搁置 | 00:45:00 | 25:21:49 | 0 | 3.3278 | 0 | 0 | 2025-02-23 14:37:21 | 0
18292 | 搁置 | 00:45:05 | 25:21:54 | 0 | 3.3278 | 0 | 0 | 2025-02-23 14:37:26 | 0
18293 | 搁置 | 00:45:10 | 25:21:59 | 0 | 3.3276 | 0 | 0 | 2025-02-23 14:37:31 | 0
18294 | 搁置 | 00:45:15 | 25:22:04 | 0 | 3.3275 | 0 | 0 | 2025-02-23 14:37:36 | 0
18295 | 搁置 | 00:45:20 | 25:22:09 | 0 | 3.3277 | 0 | 0 | 2025-02-23 14:37:41 | 0
18296 | 搁置 | 00:45:25 | 25:22:14 | 0 | 3.3277 | 0 | 0 | 2025-02-23 14:37:46 | 0
18297 | 搁置 | 00:45:30 | 25:22:19 | 0 | 3.3278 | 0 | 0 | 2025-02-23 14:37:51 | 0
18298 | 搁置 | 00:45:35 | 25:22:24 | 0 | 3.3276 | 0 | 0 | 2025-02-23 14:37:56 | 0
18299 | 搁置 | 00:45:40 | 25:22:29 | 0 | 3.3276 | 0 | 0 | 2025-02-23 14:38:01 | 0
18300 | 搁置 | 00:45:45 | 25:22:34 | 0 | 3.3276 | 0 | 0 | 2025-02-23 14:38:06 | 0
18301 | 搁置 | 00:45:50 | 25:22:39 | 0 | 3.3277 | 0 | 0 | 2025-02-23 14:38:11 | 0
18302 | 搁置 | 00:45:55 | 25:22:44 | 0 | 3.3278 | 0 | 0 | 2025-02-23 14:38:16 | 0
18303 | 搁置 | 00:46:00 | 25:22:49 | 0 | 3.3276 | 0 | 0 | 2025-02-23 14:38:21 | 0
18304 | 搁置 | 00:46:05 | 25:22:54 | 0 | 3.3276 | 0 | 0 | 2025-02-23 14:38:26 | 0
18305 | 搁置 | 00:46:10 | 25:22:59 | 0 | 3.3278 | 0 | 0 | 2025-02-23 14:38:31 | 0
18306 | 搁置 | 00:46:15 | 25:23:04 | 0 | 3.3277 | 0 | 0 | 2025-02-23 14:38:36 | 0
18307 | 搁置 | 00:46:20 | 25:23:09 | 0 | 3.3278 | 0 | 0 | 2025-02-23 14:38:41 | 0
18308 | 搁置 | 00:46:25 | 25:23:14 | 0 | 3.3275 | 0 | 0 | 2025-02-23 14:38:46 | 0
18309 | 搁置 | 00:46:30 | 25:23:19 | 0 | 3.3276 | 0 | 0 | 2025-02-23 14:38:51 | 0
18310 | 搁置 | 00:46:35 | 25:23:24 | 0 | 3.3278 | 0 | 0 | 2025-02-23 14:38:56 | 0
18311 | 搁置 | 00:46:40 | 25:23:29 | 0 | 3.3277 | 0 | 0 | 2025-02-23 14:39:01 | 0
18312 | 搁置 | 00:46:45 | 25:23:34 | 0 | 3.3277 | 0 | 0 | 2025-02-23 14:39:06 | 0
18313 | 搁置 | 00:46:50 | 25:23:39 | 0 | 3.3277 | 0 | 0 | 2025-02-23 14:39:11 | 0
18314 | 搁置 | 00:46:55 | 25:23:44 | 0 | 3.3276 | 0 | 0 | 2025-02-23 14:39:16 | 0
18315 | 搁置 | 00:47:00 | 25:23:49 | 0 | 3.3276 | 0 | 0 | 2025-02-23 14:39:21 | 0
18316 | 搁置 | 00:47:05 | 25:23:54 | 0 | 3.3276 | 0 | 0 | 2025-02-23 14:39:26 | 0
18317 | 搁置 | 00:47:10 | 25:23:59 | 0 | 3.3279 | 0 | 0 | 2025-02-23 14:39:31 | 0
18318 | 搁置 | 00:47:15 | 25:24:04 | 0 | 3.3277 | 0 | 0 | 2025-02-23 14:39:36 | 0
18319 | 搁置 | 00:47:20 | 25:24:09 | 0 | 3.3279 | 0 | 0 | 2025-02-23 14:39:41 | 0
18320 | 搁置 | 00:47:25 | 25:24:14 | 0 | 3.3277 | 0 | 0 | 2025-02-23 14:39:46 | 0
18321 | 搁置 | 00:47:30 | 25:24:19 | 0 | 3.3278 | 0 | 0 | 2025-02-23 14:39:51 | 0
18322 | 搁置 | 00:47:35 | 25:24:24 | 0 | 3.3278 | 0 | 0 | 2025-02-23 14:39:56 | 0
18323 | 搁置 | 00:47:40 | 25:24:29 | 0 | 3.3277 | 0 | 0 | 2025-02-23 14:40:01 | 0
18324 | 搁置 | 00:47:45 | 25:24:34 | 0 | 3.3278 | 0 | 0 | 2025-02-23 14:40:06 | 0
18325 | 搁置 | 00:47:50 | 25:24:39 | 0 | 3.3275 | 0 | 0 | 2025-02-23 14:40:11 | 0
18326 | 搁置 | 00:47:55 | 25:24:44 | 0 | 3.3275 | 0 | 0 | 2025-02-23 14:40:16 | 0
18327 | 搁置 | 00:48:00 | 25:24:49 | 0 | 3.3278 | 0 | 0 | 2025-02-23 14:40:21 | 0
18328 | 搁置 | 00:48:05 | 25:24:54 | 0 | 3.3276 | 0 | 0 | 2025-02-23 14:40:26 | 0
18329 | 搁置 | 00:48:10 | 25:24:59 | 0 | 3.3278 | 0 | 0 | 2025-02-23 14:40:31 | 0
18330 | 搁置 | 00:48:15 | 25:25:04 | 0 | 3.3278 | 0 | 0 | 2025-02-23 14:40:36 | 0
18331 | 搁置 | 00:48:20 | 25:25:09 | 0 | 3.3279 | 0 | 0 | 2025-02-23 14:40:41 | 0
18332 | 搁置 | 00:48:25 | 25:25:14 | 0 | 3.3277 | 0 | 0 | 2025-02-23 14:40:46 | 0
18333 | 搁置 | 00:48:30 | 25:25:19 | 0 | 3.328 | 0 | 0 | 2025-02-23 14:40:51 | 0
18334 | 搁置 | 00:48:35 | 25:25:24 | 0 | 3.3277 | 0 | 0 | 2025-02-23 14:40:56 | 0
18335 | 搁置 | 00:48:40 | 25:25:29 | 0 | 3.3278 | 0 | 0 | 2025-02-23 14:41:01 | 0
18336 | 搁置 | 00:48:45 | 25:25:34 | 0 | 3.3278 | 0 | 0 | 2025-02-23 14:41:06 | 0
18337 | 搁置 | 00:48:50 | 25:25:39 | 0 | 3.3278 | 0 | 0 | 2025-02-23 14:41:11 | 0
18338 | 搁置 | 00:48:55 | 25:25:44 | 0 | 3.3278 | 0 | 0 | 2025-02-23 14:41:16 | 0
18339 | 搁置 | 00:49:00 | 25:25:49 | 0 | 3.3279 | 0 | 0 | 2025-02-23 14:41:21 | 0
18340 | 搁置 | 00:49:05 | 25:25:54 | 0 | 3.3278 | 0 | 0 | 2025-02-23 14:41:26 | 0
18341 | 搁置 | 00:49:10 | 25:25:59 | 0 | 3.3279 | 0 | 0 | 2025-02-23 14:41:31 | 0
18342 | 搁置 | 00:49:15 | 25:26:04 | 0 | 3.3278 | 0 | 0 | 2025-02-23 14:41:36 | 0
18343 | 搁置 | 00:49:20 | 25:26:09 | 0 | 3.3281 | 0 | 0 | 2025-02-23 14:41:41 | 0
18344 | 搁置 | 00:49:25 | 25:26:14 | 0 | 3.3278 | 0 | 0 | 2025-02-23 14:41:46 | 0
18345 | 搁置 | 00:49:30 | 25:26:19 | 0 | 3.3279 | 0 | 0 | 2025-02-23 14:41:51 | 0
18346 | 搁置 | 00:49:35 | 25:26:24 | 0 | 3.3279 | 0 | 0 | 2025-02-23 14:41:56 | 0
18347 | 搁置 | 00:49:40 | 25:26:29 | 0 | 3.3278 | 0 | 0 | 2025-02-23 14:42:01 | 0
18348 | 搁置 | 00:49:45 | 25:26:34 | 0 | 3.3281 | 0 | 0 | 2025-02-23 14:42:06 | 0
18349 | 搁置 | 00:49:50 | 25:26:39 | 0 | 3.328 | 0 | 0 | 2025-02-23 14:42:11 | 0
18350 | 搁置 | 00:49:55 | 25:26:44 | 0 | 3.3279 | 0 | 0 | 2025-02-23 14:42:16 | 0
18351 | 搁置 | 00:50:00 | 25:26:49 | 0 | 3.3278 | 0 | 0 | 2025-02-23 14:42:21 | 0
18352 | 搁置 | 00:50:05 | 25:26:54 | 0 | 3.3281 | 0 | 0 | 2025-02-23 14:42:26 | 0
18353 | 搁置 | 00:50:10 | 25:26:59 | 0 | 3.3278 | 0 | 0 | 2025-02-23 14:42:31 | 0
18354 | 搁置 | 00:50:15 | 25:27:04 | 0 | 3.3278 | 0 | 0 | 2025-02-23 14:42:36 | 0
18355 | 搁置 | 00:50:20 | 25:27:09 | 0 | 3.3279 | 0 | 0 | 2025-02-23 14:42:41 | 0
18356 | 搁置 | 00:50:25 | 25:27:14 | 0 | 3.328 | 0 | 0 | 2025-02-23 14:42:46 | 0
18357 | 搁置 | 00:50:30 | 25:27:19 | 0 | 3.3279 | 0 | 0 | 2025-02-23 14:42:51 | 0
18358 | 搁置 | 00:50:35 | 25:27:24 | 0 | 3.328 | 0 | 0 | 2025-02-23 14:42:56 | 0
18359 | 搁置 | 00:50:40 | 25:27:29 | 0 | 3.328 | 0 | 0 | 2025-02-23 14:43:01 | 0
18360 | 搁置 | 00:50:45 | 25:27:34 | 0 | 3.328 | 0 | 0 | 2025-02-23 14:43:06 | 0
18361 | 搁置 | 00:50:50 | 25:27:39 | 0 | 3.3279 | 0 | 0 | 2025-02-23 14:43:11 | 0
18362 | 搁置 | 00:50:55 | 25:27:44 | 0 | 3.3282 | 0 | 0 | 2025-02-23 14:43:16 | 0
18363 | 搁置 | 00:51:00 | 25:27:49 | 0 | 3.3279 | 0 | 0 | 2025-02-23 14:43:21 | 0
18364 | 搁置 | 00:51:05 | 25:27:54 | 0 | 3.3281 | 0 | 0 | 2025-02-23 14:43:26 | 0
18365 | 搁置 | 00:51:10 | 25:27:59 | 0 | 3.3278 | 0 | 0 | 2025-02-23 14:43:31 | 0
18366 | 搁置 | 00:51:15 | 25:28:04 | 0 | 3.3281 | 0 | 0 | 2025-02-23 14:43:36 | 0
18367 | 搁置 | 00:51:20 | 25:28:09 | 0 | 3.328 | 0 | 0 | 2025-02-23 14:43:41 | 0
18368 | 搁置 | 00:51:25 | 25:28:14 | 0 | 3.3279 | 0 | 0 | 2025-02-23 14:43:46 | 0
18369 | 搁置 | 00:51:30 | 25:28:19 | 0 | 3.3279 | 0 | 0 | 2025-02-23 14:43:51 | 0
18370 | 搁置 | 00:51:35 | 25:28:24 | 0 | 3.3279 | 0 | 0 | 2025-02-23 14:43:56 | 0
18371 | 搁置 | 00:51:40 | 25:28:29 | 0 | 3.328 | 0 | 0 | 2025-02-23 14:44:01 | 0
18372 | 搁置 | 00:51:45 | 25:28:34 | 0 | 3.328 | 0 | 0 | 2025-02-23 14:44:06 | 0
18373 | 搁置 | 00:51:50 | 25:28:39 | 0 | 3.328 | 0 | 0 | 2025-02-23 14:44:11 | 0
18374 | 搁置 | 00:51:55 | 25:28:44 | 0 | 3.328 | 0 | 0 | 2025-02-23 14:44:16 | 0
18375 | 搁置 | 00:52:00 | 25:28:49 | 0 | 3.3279 | 0 | 0 | 2025-02-23 14:44:21 | 0
18376 | 搁置 | 00:52:05 | 25:28:54 | 0 | 3.328 | 0 | 0 | 2025-02-23 14:44:26 | 0
18377 | 搁置 | 00:52:10 | 25:28:59 | 0 | 3.328 | 0 | 0 | 2025-02-23 14:44:31 | 0
18378 | 搁置 | 00:52:15 | 25:29:04 | 0 | 3.328 | 0 | 0 | 2025-02-23 14:44:36 | 0
18379 | 搁置 | 00:52:20 | 25:29:09 | 0 | 3.328 | 0 | 0 | 2025-02-23 14:44:41 | 0
18380 | 搁置 | 00:52:25 | 25:29:14 | 0 | 3.3278 | 0 | 0 | 2025-02-23 14:44:46 | 0
18381 | 搁置 | 00:52:30 | 25:29:19 | 0 | 3.3281 | 0 | 0 | 2025-02-23 14:44:51 | 0
18382 | 搁置 | 00:52:35 | 25:29:24 | 0 | 3.3281 | 0 | 0 | 2025-02-23 14:44:56 | 0
18383 | 搁置 | 00:52:40 | 25:29:29 | 0 | 3.3282 | 0 | 0 | 2025-02-23 14:45:01 | 0
18384 | 搁置 | 00:52:45 | 25:29:34 | 0 | 3.328 | 0 | 0 | 2025-02-23 14:45:06 | 0
18385 | 搁置 | 00:52:50 | 25:29:39 | 0 | 3.3279 | 0 | 0 | 2025-02-23 14:45:11 | 0
18386 | 搁置 | 00:52:55 | 25:29:44 | 0 | 3.328 | 0 | 0 | 2025-02-23 14:45:16 | 0
18387 | 搁置 | 00:53:00 | 25:29:49 | 0 | 3.3282 | 0 | 0 | 2025-02-23 14:45:21 | 0
18388 | 搁置 | 00:53:05 | 25:29:54 | 0 | 3.3281 | 0 | 0 | 2025-02-23 14:45:26 | 0
18389 | 搁置 | 00:53:10 | 25:29:59 | 0 | 3.3281 | 0 | 0 | 2025-02-23 14:45:31 | 0
18390 | 搁置 | 00:53:15 | 25:30:04 | 0 | 3.3282 | 0 | 0 | 2025-02-23 14:45:36 | 0
18391 | 搁置 | 00:53:20 | 25:30:09 | 0 | 3.3281 | 0 | 0 | 2025-02-23 14:45:41 | 0
18392 | 搁置 | 00:53:25 | 25:30:14 | 0 | 3.3282 | 0 | 0 | 2025-02-23 14:45:46 | 0
18393 | 搁置 | 00:53:30 | 25:30:19 | 0 | 3.3282 | 0 | 0 | 2025-02-23 14:45:51 | 0
18394 | 搁置 | 00:53:35 | 25:30:24 | 0 | 3.3282 | 0 | 0 | 2025-02-23 14:45:56 | 0
18395 | 搁置 | 00:53:40 | 25:30:29 | 0 | 3.328 | 0 | 0 | 2025-02-23 14:46:01 | 0
18396 | 搁置 | 00:53:45 | 25:30:34 | 0 | 3.3283 | 0 | 0 | 2025-02-23 14:46:06 | 0
18397 | 搁置 | 00:53:50 | 25:30:39 | 0 | 3.3281 | 0 | 0 | 2025-02-23 14:46:11 | 0
18398 | 搁置 | 00:53:55 | 25:30:44 | 0 | 3.3281 | 0 | 0 | 2025-02-23 14:46:16 | 0
18399 | 搁置 | 00:54:00 | 25:30:49 | 0 | 3.328 | 0 | 0 | 2025-02-23 14:46:21 | 0
18400 | 搁置 | 00:54:05 | 25:30:54 | 0 | 3.3281 | 0 | 0 | 2025-02-23 14:46:26 | 0
18401 | 搁置 | 00:54:10 | 25:30:59 | 0 | 3.3283 | 0 | 0 | 2025-02-23 14:46:31 | 0
18402 | 搁置 | 00:54:15 | 25:31:04 | 0 | 3.3281 | 0 | 0 | 2025-02-23 14:46:36 | 0
18403 | 搁置 | 00:54:20 | 25:31:09 | 0 | 3.3281 | 0 | 0 | 2025-02-23 14:46:41 | 0
18404 | 搁置 | 00:54:25 | 25:31:14 | 0 | 3.3283 | 0 | 0 | 2025-02-23 14:46:46 | 0
18405 | 搁置 | 00:54:30 | 25:31:19 | 0 | 3.3282 | 0 | 0 | 2025-02-23 14:46:51 | 0
18406 | 搁置 | 00:54:35 | 25:31:24 | 0 | 3.3282 | 0 | 0 | 2025-02-23 14:46:56 | 0
18407 | 搁置 | 00:54:40 | 25:31:29 | 0 | 3.3281 | 0 | 0 | 2025-02-23 14:47:01 | 0
18408 | 搁置 | 00:54:45 | 25:31:34 | 0 | 3.3282 | 0 | 0 | 2025-02-23 14:47:06 | 0
18409 | 搁置 | 00:54:50 | 25:31:39 | 0 | 3.3282 | 0 | 0 | 2025-02-23 14:47:11 | 0
18410 | 搁置 | 00:54:55 | 25:31:44 | 0 | 3.3281 | 0 | 0 | 2025-02-23 14:47:16 | 0
18411 | 搁置 | 00:55:00 | 25:31:49 | 0 | 3.3281 | 0 | 0 | 2025-02-23 14:47:21 | 0
18412 | 搁置 | 00:55:05 | 25:31:54 | 0 | 3.3283 | 0 | 0 | 2025-02-23 14:47:26 | 0
18413 | 搁置 | 00:55:10 | 25:31:59 | 0 | 3.3281 | 0 | 0 | 2025-02-23 14:47:31 | 0
18414 | 搁置 | 00:55:15 | 25:32:04 | 0 | 3.3282 | 0 | 0 | 2025-02-23 14:47:36 | 0
18415 | 搁置 | 00:55:20 | 25:32:09 | 0 | 3.3282 | 0 | 0 | 2025-02-23 14:47:41 | 0
18416 | 搁置 | 00:55:25 | 25:32:14 | 0 | 3.328 | 0 | 0 | 2025-02-23 14:47:46 | 0
18417 | 搁置 | 00:55:30 | 25:32:19 | 0 | 3.3282 | 0 | 0 | 2025-02-23 14:47:51 | 0
18418 | 搁置 | 00:55:35 | 25:32:24 | 0 | 3.3282 | 0 | 0 | 2025-02-23 14:47:56 | 0
18419 | 搁置 | 00:55:40 | 25:32:29 | 0 | 3.3284 | 0 | 0 | 2025-02-23 14:48:01 | 0
18420 | 搁置 | 00:55:45 | 25:32:34 | 0 | 3.3281 | 0 | 0 | 2025-02-23 14:48:06 | 0
18421 | 搁置 | 00:55:50 | 25:32:39 | 0 | 3.3282 | 0 | 0 | 2025-02-23 14:48:11 | 0
18422 | 搁置 | 00:55:55 | 25:32:44 | 0 | 3.3283 | 0 | 0 | 2025-02-23 14:48:16 | 0
18423 | 搁置 | 00:56:00 | 25:32:49 | 0 | 3.3283 | 0 | 0 | 2025-02-23 14:48:21 | 0
18424 | 搁置 | 00:56:05 | 25:32:54 | 0 | 3.3281 | 0 | 0 | 2025-02-23 14:48:26 | 0
18425 | 搁置 | 00:56:10 | 25:32:59 | 0 | 3.3284 | 0 | 0 | 2025-02-23 14:48:31 | 0
18426 | 搁置 | 00:56:15 | 25:33:04 | 0 | 3.3284 | 0 | 0 | 2025-02-23 14:48:36 | 0
18427 | 搁置 | 00:56:20 | 25:33:09 | 0 | 3.3283 | 0 | 0 | 2025-02-23 14:48:41 | 0
18428 | 搁置 | 00:56:25 | 25:33:14 | 0 | 3.3282 | 0 | 0 | 2025-02-23 14:48:46 | 0
18429 | 搁置 | 00:56:30 | 25:33:19 | 0 | 3.3283 | 0 | 0 | 2025-02-23 14:48:51 | 0
18430 | 搁置 | 00:56:35 | 25:33:24 | 0 | 3.3281 | 0 | 0 | 2025-02-23 14:48:56 | 0
18431 | 搁置 | 00:56:40 | 25:33:29 | 0 | 3.3283 | 0 | 0 | 2025-02-23 14:49:01 | 0
18432 | 搁置 | 00:56:45 | 25:33:34 | 0 | 3.3283 | 0 | 0 | 2025-02-23 14:49:06 | 0
18433 | 搁置 | 00:56:50 | 25:33:39 | 0 | 3.3285 | 0 | 0 | 2025-02-23 14:49:11 | 0
18434 | 搁置 | 00:56:55 | 25:33:44 | 0 | 3.3282 | 0 | 0 | 2025-02-23 14:49:16 | 0
18435 | 搁置 | 00:57:00 | 25:33:49 | 0 | 3.3282 | 0 | 0 | 2025-02-23 14:49:21 | 0
18436 | 搁置 | 00:57:05 | 25:33:54 | 0 | 3.3285 | 0 | 0 | 2025-02-23 14:49:26 | 0
18437 | 搁置 | 00:57:10 | 25:33:59 | 0 | 3.3283 | 0 | 0 | 2025-02-23 14:49:31 | 0
18438 | 搁置 | 00:57:15 | 25:34:04 | 0 | 3.3282 | 0 | 0 | 2025-02-23 14:49:36 | 0
18439 | 搁置 | 00:57:20 | 25:34:09 | 0 | 3.3282 | 0 | 0 | 2025-02-23 14:49:41 | 0
18440 | 搁置 | 00:57:25 | 25:34:14 | 0 | 3.3282 | 0 | 0 | 2025-02-23 14:49:46 | 0
18441 | 搁置 | 00:57:30 | 25:34:19 | 0 | 3.3283 | 0 | 0 | 2025-02-23 14:49:51 | 0
18442 | 搁置 | 00:57:35 | 25:34:24 | 0 | 3.3282 | 0 | 0 | 2025-02-23 14:49:56 | 0
18443 | 搁置 | 00:57:40 | 25:34:29 | 0 | 3.3282 | 0 | 0 | 2025-02-23 14:50:01 | 0
18444 | 搁置 | 00:57:45 | 25:34:34 | 0 | 3.3282 | 0 | 0 | 2025-02-23 14:50:06 | 0
18445 | 搁置 | 00:57:50 | 25:34:39 | 0 | 3.3283 | 0 | 0 | 2025-02-23 14:50:11 | 0
18446 | 搁置 | 00:57:55 | 25:34:44 | 0 | 3.3283 | 0 | 0 | 2025-02-23 14:50:16 | 0
18447 | 搁置 | 00:58:00 | 25:34:49 | 0 | 3.3283 | 0 | 0 | 2025-02-23 14:50:21 | 0
18448 | 搁置 | 00:58:05 | 25:34:54 | 0 | 3.3282 | 0 | 0 | 2025-02-23 14:50:26 | 0
18449 | 搁置 | 00:58:10 | 25:34:59 | 0 | 3.3282 | 0 | 0 | 2025-02-23 14:50:31 | 0
18450 | 搁置 | 00:58:15 | 25:35:04 | 0 | 3.3282 | 0 | 0 | 2025-02-23 14:50:36 | 0
18451 | 搁置 | 00:58:20 | 25:35:09 | 0 | 3.3282 | 0 | 0 | 2025-02-23 14:50:41 | 0
18452 | 搁置 | 00:58:25 | 25:35:14 | 0 | 3.3282 | 0 | 0 | 2025-02-23 14:50:46 | 0
18453 | 搁置 | 00:58:30 | 25:35:19 | 0 | 3.3283 | 0 | 0 | 2025-02-23 14:50:51 | 0
18454 | 搁置 | 00:58:35 | 25:35:24 | 0 | 3.3284 | 0 | 0 | 2025-02-23 14:50:56 | 0
18455 | 搁置 | 00:58:40 | 25:35:29 | 0 | 3.3283 | 0 | 0 | 2025-02-23 14:51:01 | 0
18456 | 搁置 | 00:58:45 | 25:35:34 | 0 | 3.3283 | 0 | 0 | 2025-02-23 14:51:06 | 0
18457 | 搁置 | 00:58:50 | 25:35:39 | 0 | 3.3283 | 0 | 0 | 2025-02-23 14:51:11 | 0
18458 | 搁置 | 00:58:55 | 25:35:44 | 0 | 3.3285 | 0 | 0 | 2025-02-23 14:51:16 | 0
18459 | 搁置 | 00:59:00 | 25:35:49 | 0 | 3.3283 | 0 | 0 | 2025-02-23 14:51:21 | 0
18460 | 搁置 | 00:59:05 | 25:35:54 | 0 | 3.3283 | 0 | 0 | 2025-02-23 14:51:26 | 0
18461 | 搁置 | 00:59:10 | 25:35:59 | 0 | 3.3283 | 0 | 0 | 2025-02-23 14:51:31 | 0
18462 | 搁置 | 00:59:15 | 25:36:04 | 0 | 3.3282 | 0 | 0 | 2025-02-23 14:51:36 | 0
18463 | 搁置 | 00:59:20 | 25:36:09 | 0 | 3.3283 | 0 | 0 | 2025-02-23 14:51:41 | 0
18464 | 搁置 | 00:59:25 | 25:36:14 | 0 | 3.3283 | 0 | 0 | 2025-02-23 14:51:46 | 0
18465 | 搁置 | 00:59:30 | 25:36:19 | 0 | 3.3283 | 0 | 0 | 2025-02-23 14:51:51 | 0
18466 | 搁置 | 00:59:35 | 25:36:24 | 0 | 3.3285 | 0 | 0 | 2025-02-23 14:51:56 | 0
18467 | 搁置 | 00:59:40 | 25:36:29 | 0 | 3.3284 | 0 | 0 | 2025-02-23 14:52:01 | 0
18468 | 搁置 | 00:59:45 | 25:36:34 | 0 | 3.328 | 0 | 0 | 2025-02-23 14:52:06 | 0
18469 | 搁置 | 00:59:50 | 25:36:39 | 0 | 3.3284 | 0 | 0 | 2025-02-23 14:52:11 | 0
18470 | 搁置 | 00:59:55 | 25:36:44 | 0 | 3.3285 | 0 | 0 | 2025-02-23 14:52:16 | 0
18471 | 搁置 | 01:00:00 | 25:36:49 | 0 | 3.3284 | 0 | 0 | 2025-02-23 14:52:21 | 0
18472 | 脉冲 | 00:00:00 | 25:36:49 | -3.9987 | 3.1824 | 0 | 0 | 2025-02-23 14:52:21 | -12.7254
18473 | 脉冲 | 00:00:05 | 25:36:54 | -3.9994 | 3.1386 | -0.0055547 | -0.017518 | 2025-02-23 14:52:26 | -12.5523
18474 | 脉冲 | 00:00:10 | 25:36:59 | -3.9995 | 3.1228 | -0.011109 | -0.034903 | 2025-02-23 14:52:31 | -12.4896
18475 | 搁置 | 00:00:00 | 25:36:59 | 0 | 3.2658 | 0 | 0 | 2025-02-23 14:52:31 | 0
18476 | 搁置 | 00:00:05 | 25:37:04 | 0 | 3.2894 | 0 | 0 | 2025-02-23 14:52:36 | 0
18477 | 搁置 | 00:00:10 | 25:37:09 | 0 | 3.2972 | 0 | 0 | 2025-02-23 14:52:41 | 0
18478 | 搁置 | 00:00:15 | 25:37:14 | 0 | 3.3021 | 0 | 0 | 2025-02-23 14:52:46 | 0
18479 | 搁置 | 00:00:20 | 25:37:19 | 0 | 3.3058 | 0 | 0 | 2025-02-23 14:52:51 | 0
18480 | 搁置 | 00:00:25 | 25:37:24 | 0 | 3.3087 | 0 | 0 | 2025-02-23 14:52:56 | 0
18481 | 搁置 | 00:00:30 | 25:37:29 | 0 | 3.3107 | 0 | 0 | 2025-02-23 14:53:01 | 0
18482 | 搁置 | 00:00:35 | 25:37:34 | 0 | 3.3129 | 0 | 0 | 2025-02-23 14:53:06 | 0
18483 | 搁置 | 00:00:40 | 25:37:39 | 0 | 3.3141 | 0 | 0 | 2025-02-23 14:53:11 | 0
18484 | 脉冲 | 00:00:00 | 25:37:39 | 2.0002 | 3.3867 | 0 | 0 | 2025-02-23 14:53:11 | 6.7741
18485 | 脉冲 | 00:00:05 | 25:37:44 | 2.0001 | 3.4124 | 0.002778 | 0.0094525 | 2025-02-23 14:53:16 | 6.8253
18486 | 脉冲 | 00:00:10 | 25:37:49 | 2.0001 | 3.4257 | 0.0055559 | 0.018952 | 2025-02-23 14:53:21 | 6.8518
18487 | 搁置 | 00:00:00 | 25:37:49 | 0 | 3.3528 | 0 | 0 | 2025-02-23 14:53:21 | 0
18488 | 搁置 | 00:00:05 | 25:37:54 | 0 | 3.3382 | 0 | 0 | 2025-02-23 14:53:26 | 0
18489 | 搁置 | 00:00:10 | 25:37:59 | 0 | 3.3348 | 0 | 0 | 2025-02-23 14:53:31 | 0
18490 | 搁置 | 00:00:15 | 25:38:04 | 0 | 3.3328 | 0 | 0 | 2025-02-23 14:53:36 | 0
18491 | 搁置 | 00:00:20 | 25:38:09 | 0 | 3.3313 | 0 | 0 | 2025-02-23 14:53:41 | 0
18492 | 搁置 | 00:00:25 | 25:38:14 | 0 | 3.3305 | 0 | 0 | 2025-02-23 14:53:46 | 0
18493 | 搁置 | 00:00:30 | 25:38:19 | 0 | 3.3296 | 0 | 0 | 2025-02-23 14:53:51 | 0
18494 | 搁置 | 00:00:35 | 25:38:24 | 0 | 3.3292 | 0 | 0 | 2025-02-23 14:53:56 | 0
18495 | 搁置 | 00:00:40 | 25:38:29 | 0 | 3.329 | 0 | 0 | 2025-02-23 14:54:01 | 0
18496 | 恒流放电 | 00:00:00 | 25:38:29 | -1.0004 | 3.2923 | 0 | 0 | 2025-02-23 14:54:01 | -3.2935
18497 | 恒流放电 | 00:00:05 | 25:38:34 | -0.9999 | 3.2795 | 0.0013889 | 0.0045615 | 2025-02-23 14:54:06 | -3.2792
18498 | 恒流放电 | 00:00:10 | 25:38:39 | -0.99997 | 3.2733 | 0.0027777 | 0.0091076 | 2025-02-23 14:54:11 | -3.2732
18499 | 恒流放电 | 00:00:15 | 25:38:44 | -0.99998 | 3.2688 | 0.0041666 | 0.013647 | 2025-02-23 14:54:16 | -3.2687
18500 | 恒流放电 | 00:00:20 | 25:38:49 | -1.0001 | 3.2651 | 0.0055556 | 0.018183 | 2025-02-23 14:54:21 | -3.2654
18501 | 恒流放电 | 00:00:25 | 25:38:54 | -0.99994 | 3.2622 | 0.0069444 | 0.022713 | 2025-02-23 14:54:26 | -3.262
18502 | 恒流放电 | 00:00:30 | 25:38:59 | -0.99997 | 3.2598 | 0.0083333 | 0.027241 | 2025-02-23 14:54:31 | -3.2597
18503 | 恒流放电 | 00:00:35 | 25:39:04 | -0.99996 | 3.2579 | 0.0097221 | 0.031765 | 2025-02-23 14:54:36 | -3.2578
18504 | 恒流放电 | 00:00:40 | 25:39:09 | -1.0001 | 3.2563 | 0.011111 | 0.036288 | 2025-02-23 14:54:41 | -3.2565
18505 | 恒流放电 | 00:00:45 | 25:39:14 | -1 | 3.255 | 0.0125 | 0.040809 | 2025-02-23 14:54:46 | -3.2551
18506 | 恒流放电 | 00:00:50 | 25:39:19 | -1 | 3.2538 | 0.013889 | 0.045329 | 2025-02-23 14:54:51 | -3.2539
18507 | 恒流放电 | 00:00:55 | 25:39:24 | -1 | 3.2527 | 0.015278 | 0.049846 | 2025-02-23 14:54:56 | -3.2527
18508 | 恒流放电 | 00:01:00 | 25:39:29 | -1 | 3.2521 | 0.016667 | 0.054363 | 2025-02-23 14:55:01 | -3.2521
18509 | 恒流放电 | 00:01:05 | 25:39:34 | -1 | 3.2511 | 0.018056 | 0.058879 | 2025-02-23 14:55:06 | -3.2512
18510 | 恒流放电 | 00:01:10 | 25:39:39 | -0.99999 | 3.2506 | 0.019445 | 0.063413 | 2025-02-23 14:55:11 | -3.2506
18511 | 恒流放电 | 00:01:15 | 25:39:44 | -1 | 3.2501 | 0.020834 | 0.067927 | 2025-02-23 14:55:16 | -3.2502
18512 | 恒流放电 | 00:01:20 | 25:39:49 | -1 | 3.2497 | 0.022223 | 0.072441 | 2025-02-23 14:55:21 | -3.2499
18513 | 恒流放电 | 00:01:25 | 25:39:54 | -1 | 3.249 | 0.023612 | 0.076953 | 2025-02-23 14:55:26 | -3.249
18514 | 恒流放电 | 00:01:30 | 25:39:59 | -0.99989 | 3.2489 | 0.025 | 0.081465 | 2025-02-23 14:55:31 | -3.2485
18515 | 恒流放电 | 00:01:35 | 25:40:04 | -1 | 3.2487 | 0.026389 | 0.085977 | 2025-02-23 14:55:36 | -3.2487
18516 | 恒流放电 | 00:01:40 | 25:40:09 | -1.0001 | 3.2482 | 0.027778 | 0.090489 | 2025-02-23 14:55:41 | -3.2486
18517 | 恒流放电 | 00:01:45 | 25:40:14 | -1.0001 | 3.248 | 0.029167 | 0.095 | 2025-02-23 14:55:46 | -3.2482
18518 | 恒流放电 | 00:01:50 | 25:40:19 | -1 | 3.2477 | 0.030556 | 0.099511 | 2025-02-23 14:55:51 | -3.2478
18519 | 恒流放电 | 00:01:55 | 25:40:24 | -0.99994 | 3.2474 | 0.031945 | 0.10402 | 2025-02-23 14:55:56 | -3.2472
18520 | 恒流放电 | 00:02:00 | 25:40:29 | -1.0001 | 3.2474 | 0.033334 | 0.10853 | 2025-02-23 14:56:01 | -3.2477
18521 | 恒流放电 | 00:02:05 | 25:40:34 | -1.0001 | 3.2471 | 0.034723 | 0.11304 | 2025-02-23 14:56:06 | -3.2475
18522 | 恒流放电 | 00:02:10 | 25:40:39 | -1.0001 | 3.247 | 0.036112 | 0.11755 | 2025-02-23 14:56:11 | -3.2472
18523 | 恒流放电 | 00:02:15 | 25:40:44 | -1 | 3.2469 | 0.0375 | 0.12206 | 2025-02-23 14:56:16 | -3.247
18524 | 恒流放电 | 00:02:20 | 25:40:49 | -1 | 3.2468 | 0.038889 | 0.12657 | 2025-02-23 14:56:21 | -3.2468
18525 | 恒流放电 | 00:02:25 | 25:40:54 | -1 | 3.2466 | 0.040278 | 0.13108 | 2025-02-23 14:56:26 | -3.2468
18526 | 恒流放电 | 00:02:30 | 25:40:59 | -1.0001 | 3.2464 | 0.041667 | 0.13559 | 2025-02-23 14:56:31 | -3.2467
18527 | 恒流放电 | 00:02:35 | 25:41:04 | -0.99998 | 3.2464 | 0.043056 | 0.1401 | 2025-02-23 14:56:36 | -3.2463
18528 | 恒流放电 | 00:02:40 | 25:41:09 | -1 | 3.2462 | 0.044445 | 0.14461 | 2025-02-23 14:56:41 | -3.2463
18529 | 恒流放电 | 00:02:45 | 25:41:14 | -1.0001 | 3.2465 | 0.045834 | 0.14912 | 2025-02-23 14:56:46 | -3.2468
18530 | 恒流放电 | 00:02:50 | 25:41:19 | -0.99998 | 3.2462 | 0.047223 | 0.15363 | 2025-02-23 14:56:51 | -3.2462
18531 | 恒流放电 | 00:02:55 | 25:41:24 | -1.0001 | 3.2463 | 0.048612 | 0.15814 | 2025-02-23 14:56:56 | -3.2467
18532 | 恒流放电 | 00:03:00 | 25:41:29 | -0.99993 | 3.2461 | 0.050001 | 0.16264 | 2025-02-23 14:57:01 | -3.2459
18533 | 恒流放电 | 00:03:05 | 25:41:34 | -1.0001 | 3.246 | 0.05139 | 0.16715 | 2025-02-23 14:57:06 | -3.2463
18534 | 恒流放电 | 00:03:10 | 25:41:39 | -0.9999 | 3.2459 | 0.052779 | 0.17166 | 2025-02-23 14:57:11 | -3.2456
18535 | 恒流放电 | 00:03:15 | 25:41:44 | -0.99998 | 3.2459 | 0.054168 | 0.17617 | 2025-02-23 14:57:16 | -3.2458
18536 | 恒流放电 | 00:03:20 | 25:41:49 | -0.9999 | 3.2458 | 0.055557 | 0.18068 | 2025-02-23 14:57:21 | -3.2455
18537 | 恒流放电 | 00:03:25 | 25:41:54 | -0.99997 | 3.2459 | 0.056945 | 0.18519 | 2025-02-23 14:57:26 | -3.2458
18538 | 恒流放电 | 00:03:30 | 25:41:59 | -1 | 3.2457 | 0.058334 | 0.18969 | 2025-02-23 14:57:31 | -3.2457
18539 | 恒流放电 | 00:03:35 | 25:42:04 | -0.99997 | 3.2459 | 0.059723 | 0.1942 | 2025-02-23 14:57:36 | -3.2458
18540 | 恒流放电 | 00:03:40 | 25:42:09 | -1.0001 | 3.2456 | 0.061112 | 0.19871 | 2025-02-23 14:57:41 | -3.2459
18541 | 恒流放电 | 00:03:45 | 25:42:14 | -0.99997 | 3.2457 | 0.062501 | 0.20322 | 2025-02-23 14:57:46 | -3.2456
18542 | 恒流放电 | 00:03:50 | 25:42:19 | -1.0001 | 3.2454 | 0.06389 | 0.20773 | 2025-02-23 14:57:51 | -3.2457
18543 | 恒流放电 | 00:03:55 | 25:42:24 | -1 | 3.2456 | 0.065279 | 0.21223 | 2025-02-23 14:57:56 | -3.2456
18544 | 恒流放电 | 00:04:00 | 25:42:29 | -1.0001 | 3.2455 | 0.066668 | 0.21674 | 2025-02-23 14:58:01 | -3.2456
18545 | 恒流放电 | 00:04:05 | 25:42:34 | -1.0001 | 3.2453 | 0.068057 | 0.22125 | 2025-02-23 14:58:06 | -3.2457
18546 | 恒流放电 | 00:04:10 | 25:42:39 | -1.0001 | 3.2453 | 0.069446 | 0.22576 | 2025-02-23 14:58:11 | -3.2457
18547 | 恒流放电 | 00:04:15 | 25:42:44 | -1 | 3.2453 | 0.070835 | 0.23026 | 2025-02-23 14:58:16 | -3.2452
18548 | 恒流放电 | 00:04:20 | 25:42:49 | -1 | 3.2451 | 0.072224 | 0.23477 | 2025-02-23 14:58:21 | -3.2453
18549 | 恒流放电 | 00:04:25 | 25:42:54 | -1.0001 | 3.2451 | 0.073613 | 0.23928 | 2025-02-23 14:58:26 | -3.2455
18550 | 恒流放电 | 00:04:30 | 25:42:59 | -1 | 3.2452 | 0.075002 | 0.24379 | 2025-02-23 14:58:31 | -3.2453
18551 | 恒流放电 | 00:04:35 | 25:43:04 | -1.0001 | 3.2451 | 0.076391 | 0.24829 | 2025-02-23 14:58:36 | -3.2454
18552 | 恒流放电 | 00:04:40 | 25:43:09 | -1 | 3.2452 | 0.07778 | 0.2528 | 2025-02-23 14:58:41 | -3.2453
18553 | 恒流放电 | 00:04:45 | 25:43:14 | -1 | 3.245 | 0.079169 | 0.25731 | 2025-02-23 14:58:46 | -3.245
18554 | 恒流放电 | 00:04:50 | 25:43:19 | -0.99997 | 3.245 | 0.080558 | 0.26182 | 2025-02-23 14:58:51 | -3.2449
18555 | 恒流放电 | 00:04:55 | 25:43:24 | -1 | 3.2449 | 0.081946 | 0.26632 | 2025-02-23 14:58:56 | -3.2449
18556 | 恒流放电 | 00:05:00 | 25:43:29 | -1 | 3.2449 | 0.083335 | 0.27083 | 2025-02-23 14:59:01 | -3.2449
18557 | 恒流放电 | 00:05:05 | 25:43:34 | -0.99995 | 3.2449 | 0.084724 | 0.27534 | 2025-02-23 14:59:06 | -3.2447
18558 | 恒流放电 | 00:05:10 | 25:43:39 | -1 | 3.2446 | 0.086113 | 0.27984 | 2025-02-23 14:59:11 | -3.2446
18559 | 恒流放电 | 00:05:15 | 25:43:44 | -1 | 3.2447 | 0.087502 | 0.28435 | 2025-02-23 14:59:16 | -3.2449
18560 | 恒流放电 | 00:05:20 | 25:43:49 | -1.0002 | 3.2447 | 0.088891 | 0.28886 | 2025-02-23 14:59:21 | -3.2452
18561 | 恒流放电 | 00:05:25 | 25:43:54 | -1 | 3.2446 | 0.09028 | 0.29336 | 2025-02-23 14:59:26 | -3.2447
18562 | 恒流放电 | 00:05:30 | 25:43:59 | -0.99999 | 3.2446 | 0.091669 | 0.29787 | 2025-02-23 14:59:31 | -3.2446
18563 | 恒流放电 | 00:05:35 | 25:44:04 | -0.99997 | 3.2445 | 0.093058 | 0.30238 | 2025-02-23 14:59:36 | -3.2444
18564 | 恒流放电 | 00:05:40 | 25:44:09 | -1 | 3.2446 | 0.094447 | 0.30688 | 2025-02-23 14:59:41 | -3.2446
18565 | 恒流放电 | 00:05:45 | 25:44:14 | -1 | 3.2445 | 0.095836 | 0.31139 | 2025-02-23 14:59:46 | -3.2446
18566 | 恒流放电 | 00:05:50 | 25:44:19 | -1 | 3.2447 | 0.097225 | 0.3159 | 2025-02-23 14:59:51 | -3.2448
18567 | 恒流放电 | 00:05:55 | 25:44:24 | -0.99993 | 3.2444 | 0.098613 | 0.3204 | 2025-02-23 14:59:56 | -3.2442
18568 | 恒流放电 | 00:06:00 | 25:44:29 | -1.0001 | 3.2444 | 0.1 | 0.32491 | 2025-02-23 15:00:01 | -3.2448
18569 | 恒流放电 | 00:06:05 | 25:44:34 | -0.99994 | 3.2444 | 0.10139 | 0.32941 | 2025-02-23 15:00:06 | -3.2442
18570 | 恒流放电 | 00:06:10 | 25:44:39 | -0.99997 | 3.2444 | 0.10278 | 0.33392 | 2025-02-23 15:00:11 | -3.2443
18571 | 恒流放电 | 00:06:15 | 25:44:44 | -1.0001 | 3.2443 | 0.10417 | 0.33843 | 2025-02-23 15:00:16 | -3.2445
18572 | 恒流放电 | 00:06:20 | 25:44:49 | -0.99992 | 3.2443 | 0.10556 | 0.34293 | 2025-02-23 15:00:21 | -3.244
18573 | 恒流放电 | 00:06:25 | 25:44:54 | -1 | 3.2443 | 0.10695 | 0.34744 | 2025-02-23 15:00:26 | -3.2444
18574 | 恒流放电 | 00:06:30 | 25:44:59 | -1.0001 | 3.2444 | 0.10834 | 0.35194 | 2025-02-23 15:00:31 | -3.2448
18575 | 恒流放电 | 00:06:35 | 25:45:04 | -0.99995 | 3.2442 | 0.10973 | 0.35645 | 2025-02-23 15:00:36 | -3.244
18576 | 恒流放电 | 00:06:40 | 25:45:09 | -0.99996 | 3.2442 | 0.11111 | 0.36096 | 2025-02-23 15:00:41 | -3.2441
18577 | 恒流放电 | 00:06:45 | 25:45:14 | -0.99997 | 3.244 | 0.1125 | 0.36546 | 2025-02-23 15:00:46 | -3.2439
18578 | 恒流放电 | 00:06:50 | 25:45:19 | -1 | 3.2441 | 0.11389 | 0.36997 | 2025-02-23 15:00:51 | -3.2442
18579 | 恒流放电 | 00:06:55 | 25:45:24 | -1 | 3.244 | 0.11528 | 0.37448 | 2025-02-23 15:00:56 | -3.244
18580 | 恒流放电 | 00:07:00 | 25:45:29 | -1 | 3.2442 | 0.11667 | 0.37898 | 2025-02-23 15:01:01 | -3.2443
18581 | 恒流放电 | 00:07:05 | 25:45:34 | -1 | 3.244 | 0.11806 | 0.38349 | 2025-02-23 15:01:06 | -3.2442
18582 | 恒流放电 | 00:07:10 | 25:45:39 | -1 | 3.2436 | 0.11945 | 0.38799 | 2025-02-23 15:01:11 | -3.2437
18583 | 恒流放电 | 00:07:15 | 25:45:44 | -1 | 3.2439 | 0.12084 | 0.3925 | 2025-02-23 15:01:16 | -3.2439
18584 | 恒流放电 | 00:07:20 | 25:45:49 | -0.99998 | 3.2438 | 0.12223 | 0.397 | 2025-02-23 15:01:21 | -3.2437
18585 | 恒流放电 | 00:07:25 | 25:45:54 | -0.99992 | 3.2437 | 0.12361 | 0.40151 | 2025-02-23 15:01:26 | -3.2435
18586 | 恒流放电 | 00:07:30 | 25:45:59 | -1 | 3.2438 | 0.125 | 0.40601 | 2025-02-23 15:01:31 | -3.2438
18587 | 恒流放电 | 00:07:35 | 25:46:04 | -1.0001 | 3.2435 | 0.12639 | 0.41052 | 2025-02-23 15:01:36 | -3.2439
18588 | 恒流放电 | 00:07:40 | 25:46:09 | -1.0001 | 3.2435 | 0.12778 | 0.41503 | 2025-02-23 15:01:41 | -3.2437
18589 | 恒流放电 | 00:07:45 | 25:46:14 | -0.99996 | 3.2435 | 0.12917 | 0.41953 | 2025-02-23 15:01:46 | -3.2434
18590 | 恒流放电 | 00:07:50 | 25:46:19 | -0.99993 | 3.2433 | 0.13056 | 0.42403 | 2025-02-23 15:01:51 | -3.2431
18591 | 恒流放电 | 00:07:55 | 25:46:24 | -1.0001 | 3.2435 | 0.13195 | 0.42854 | 2025-02-23 15:01:56 | -3.2437
18592 | 恒流放电 | 00:08:00 | 25:46:29 | -0.99995 | 3.2433 | 0.13334 | 0.43304 | 2025-02-23 15:02:01 | -3.2431
18593 | 恒流放电 | 00:08:05 | 25:46:34 | -1.0001 | 3.2434 | 0.13473 | 0.43755 | 2025-02-23 15:02:06 | -3.2437
18594 | 恒流放电 | 00:08:10 | 25:46:39 | -1.0002 | 3.2434 | 0.13612 | 0.44205 | 2025-02-23 15:02:11 | -3.244
18595 | 恒流放电 | 00:08:15 | 25:46:44 | -1 | 3.2433 | 0.1375 | 0.44656 | 2025-02-23 15:02:16 | -3.2435
18596 | 恒流放电 | 00:08:20 | 25:46:49 | -1.0001 | 3.2434 | 0.13889 | 0.45106 | 2025-02-23 15:02:21 | -3.2436
18597 | 恒流放电 | 00:08:25 | 25:46:54 | -0.99998 | 3.243 | 0.14028 | 0.45557 | 2025-02-23 15:02:26 | -3.2429
18598 | 恒流放电 | 00:08:30 | 25:46:59 | -0.99998 | 3.2432 | 0.14167 | 0.46007 | 2025-02-23 15:02:31 | -3.2431
18599 | 恒流放电 | 00:08:35 | 25:47:04 | -1.0001 | 3.2432 | 0.14306 | 0.46458 | 2025-02-23 15:02:36 | -3.2436
18600 | 恒流放电 | 00:08:40 | 25:47:09 | -1.0001 | 3.243 | 0.14445 | 0.46908 | 2025-02-23 15:02:41 | -3.2432
18601 | 恒流放电 | 00:08:45 | 25:47:14 | -1.0001 | 3.2431 | 0.14584 | 0.47359 | 2025-02-23 15:02:46 | -3.2434
18602 | 恒流放电 | 00:08:50 | 25:47:19 | -1.0001 | 3.2429 | 0.14723 | 0.47809 | 2025-02-23 15:02:51 | -3.2433
18603 | 恒流放电 | 00:08:55 | 25:47:24 | -1.0001 | 3.2429 | 0.14862 | 0.4826 | 2025-02-23 15:02:56 | -3.243
18604 | 恒流放电 | 00:09:00 | 25:47:29 | -0.99998 | 3.243 | 0.15 | 0.4871 | 2025-02-23 15:03:01 | -3.2429
18605 | 恒流放电 | 00:09:05 | 25:47:34 | -1 | 3.2427 | 0.15139 | 0.4916 | 2025-02-23 15:03:06 | -3.2429
18606 | 恒流放电 | 00:09:10 | 25:47:39 | -1.0001 | 3.2428 | 0.15278 | 0.49611 | 2025-02-23 15:03:11 | -3.2432
18607 | 恒流放电 | 00:09:15 | 25:47:44 | -1.0001 | 3.2426 | 0.15417 | 0.50061 | 2025-02-23 15:03:16 | -3.2428
18608 | 恒流放电 | 00:09:20 | 25:47:49 | -0.99998 | 3.2426 | 0.15556 | 0.50512 | 2025-02-23 15:03:21 | -3.2425
18609 | 恒流放电 | 00:09:25 | 25:47:54 | -1.0002 | 3.2426 | 0.15695 | 0.50962 | 2025-02-23 15:03:26 | -3.2432
18610 | 恒流放电 | 00:09:30 | 25:47:59 | -1.0001 | 3.2425 | 0.15834 | 0.51412 | 2025-02-23 15:03:31 | -3.2428
18611 | 恒流放电 | 00:09:35 | 25:48:04 | -1.0001 | 3.2425 | 0.15973 | 0.51863 | 2025-02-23 15:03:36 | -3.2427
18612 | 恒流放电 | 00:09:40 | 25:48:09 | -1.0002 | 3.2424 | 0.16112 | 0.52313 | 2025-02-23 15:03:41 | -3.243
18613 | 恒流放电 | 00:09:45 | 25:48:14 | -1.0001 | 3.2424 | 0.16251 | 0.52764 | 2025-02-23 15:03:46 | -3.2428
18614 | 恒流放电 | 00:09:50 | 25:48:19 | -0.99998 | 3.2422 | 0.16389 | 0.53214 | 2025-02-23 15:03:51 | -3.2421
18615 | 恒流放电 | 00:09:55 | 25:48:24 | -1 | 3.2423 | 0.16528 | 0.53664 | 2025-02-23 15:03:56 | -3.2423
18616 | 恒流放电 | 00:10:00 | 25:48:29 | -1.0001 | 3.2423 | 0.16667 | 0.54115 | 2025-02-23 15:04:01 | -3.2425
18617 | 恒流放电 | 00:10:05 | 25:48:34 | -1.0001 | 3.2423 | 0.16806 | 0.54565 | 2025-02-23 15:04:06 | -3.2427
18618 | 恒流放电 | 00:10:10 | 25:48:39 | -1.0001 | 3.2422 | 0.16945 | 0.55015 | 2025-02-23 15:04:11 | -3.2425
18619 | 恒流放电 | 00:10:15 | 25:48:44 | -1 | 3.2421 | 0.17084 | 0.55466 | 2025-02-23 15:04:16 | -3.2422
18620 | 恒流放电 | 00:10:20 | 25:48:49 | -1.0001 | 3.2421 | 0.17223 | 0.55916 | 2025-02-23 15:04:21 | -3.2423
18621 | 恒流放电 | 00:10:25 | 25:48:54 | -0.99997 | 3.2421 | 0.17362 | 0.56366 | 2025-02-23 15:04:26 | -3.242
18622 | 恒流放电 | 00:10:30 | 25:48:59 | -1.0001 | 3.2419 | 0.17501 | 0.56817 | 2025-02-23 15:04:31 | -3.2421
18623 | 恒流放电 | 00:10:35 | 25:49:04 | -0.99994 | 3.242 | 0.17639 | 0.57267 | 2025-02-23 15:04:36 | -3.2418
18624 | 恒流放电 | 00:10:40 | 25:49:09 | -1.0001 | 3.242 | 0.17778 | 0.57717 | 2025-02-23 15:04:41 | -3.2422
18625 | 恒流放电 | 00:10:45 | 25:49:14 | -1 | 3.2419 | 0.17917 | 0.58167 | 2025-02-23 15:04:46 | -3.2419
18626 | 恒流放电 | 00:10:50 | 25:49:19 | -1.0001 | 3.2417 | 0.18056 | 0.58618 | 2025-02-23 15:04:51 | -3.2421
18627 | 恒流放电 | 00:10:55 | 25:49:24 | -0.99998 | 3.2418 | 0.18195 | 0.59068 | 2025-02-23 15:04:56 | -3.2417
18628 | 恒流放电 | 00:11:00 | 25:49:29 | -1.0001 | 3.2417 | 0.18334 | 0.59518 | 2025-02-23 15:05:01 | -3.242
18629 | 恒流放电 | 00:11:05 | 25:49:34 | -0.99998 | 3.2414 | 0.18473 | 0.59968 | 2025-02-23 15:05:06 | -3.2414
18630 | 恒流放电 | 00:11:10 | 25:49:39 | -1 | 3.2415 | 0.18612 | 0.60419 | 2025-02-23 15:05:11 | -3.2415
18631 | 恒流放电 | 00:11:15 | 25:49:44 | -1.0001 | 3.2414 | 0.18751 | 0.60869 | 2025-02-23 15:05:16 | -3.2418
18632 | 恒流放电 | 00:11:20 | 25:49:49 | -1 | 3.2414 | 0.1889 | 0.61319 | 2025-02-23 15:05:21 | -3.2414
18633 | 恒流放电 | 00:11:25 | 25:49:54 | -1.0001 | 3.2414 | 0.19028 | 0.61769 | 2025-02-23 15:05:26 | -3.2416
18634 | 恒流放电 | 00:11:30 | 25:49:59 | -1.0001 | 3.2413 | 0.19167 | 0.6222 | 2025-02-23 15:05:31 | -3.2418
18635 | 恒流放电 | 00:11:35 | 25:50:04 | -1.0001 | 3.2412 | 0.19306 | 0.6267 | 2025-02-23 15:05:36 | -3.2415
18636 | 恒流放电 | 00:11:40 | 25:50:09 | -1.0001 | 3.241 | 0.19445 | 0.6312 | 2025-02-23 15:05:41 | -3.2414
18637 | 恒流放电 | 00:11:45 | 25:50:14 | -1.0001 | 3.2409 | 0.19584 | 0.6357 | 2025-02-23 15:05:46 | -3.2414
18638 | 恒流放电 | 00:11:50 | 25:50:19 | -0.99999 | 3.241 | 0.19723 | 0.6402 | 2025-02-23 15:05:51 | -3.241
18639 | 恒流放电 | 00:11:55 | 25:50:24 | -1.0001 | 3.2409 | 0.19862 | 0.6447 | 2025-02-23 15:05:56 | -3.2413
18640 | 恒流放电 | 00:12:00 | 25:50:29 | -1 | 3.2409 | 0.20001 | 0.64921 | 2025-02-23 15:06:01 | -3.241
18641 | 搁置 | 00:00:00 | 25:50:29 | 0 | 3.2767 | 0 | 0 | 2025-02-23 15:06:01 | 0
18642 | 搁置 | 00:00:05 | 25:50:34 | 0 | 3.288 | 0 | 0 | 2025-02-23 15:06:06 | 0
18643 | 搁置 | 00:00:10 | 25:50:39 | 0 | 3.2928 | 0 | 0 | 2025-02-23 15:06:11 | 0
18644 | 搁置 | 00:00:15 | 25:50:44 | 0 | 3.2967 | 0 | 0 | 2025-02-23 15:06:16 | 0
18645 | 搁置 | 00:00:20 | 25:50:49 | 0 | 3.2993 | 0 | 0 | 2025-02-23 15:06:21 | 0
18646 | 搁置 | 00:00:25 | 25:50:54 | 0 | 3.3015 | 0 | 0 | 2025-02-23 15:06:26 | 0
18647 | 搁置 | 00:00:30 | 25:50:59 | 0 | 3.3035 | 0 | 0 | 2025-02-23 15:06:31 | 0
18648 | 搁置 | 00:00:35 | 25:51:04 | 0 | 3.3048 | 0 | 0 | 2025-02-23 15:06:36 | 0
18649 | 搁置 | 00:00:40 | 25:51:09 | 0 | 3.3063 | 0 | 0 | 2025-02-23 15:06:41 | 0
18650 | 搁置 | 00:00:45 | 25:51:14 | 0 | 3.3073 | 0 | 0 | 2025-02-23 15:06:46 | 0
18651 | 搁置 | 00:00:50 | 25:51:19 | 0 | 3.3084 | 0 | 0 | 2025-02-23 15:06:51 | 0
18652 | 搁置 | 00:00:55 | 25:51:24 | 0 | 3.3091 | 0 | 0 | 2025-02-23 15:06:56 | 0
18653 | 搁置 | 00:01:00 | 25:51:29 | 0 | 3.3099 | 0 | 0 | 2025-02-23 15:07:01 | 0
18654 | 搁置 | 00:01:05 | 25:51:34 | 0 | 3.3106 | 0 | 0 | 2025-02-23 15:07:06 | 0
18655 | 搁置 | 00:01:10 | 25:51:39 | 0 | 3.3112 | 0 | 0 | 2025-02-23 15:07:11 | 0
18656 | 搁置 | 00:01:15 | 25:51:44 | 0 | 3.3118 | 0 | 0 | 2025-02-23 15:07:16 | 0
18657 | 搁置 | 00:01:20 | 25:51:49 | 0 | 3.3122 | 0 | 0 | 2025-02-23 15:07:21 | 0
18658 | 搁置 | 00:01:25 | 25:51:54 | 0 | 3.3129 | 0 | 0 | 2025-02-23 15:07:26 | 0
18659 | 搁置 | 00:01:30 | 25:51:59 | 0 | 3.3131 | 0 | 0 | 2025-02-23 15:07:31 | 0
18660 | 搁置 | 00:01:35 | 25:52:04 | 0 | 3.3135 | 0 | 0 | 2025-02-23 15:07:36 | 0
18661 | 搁置 | 00:01:40 | 25:52:09 | 0 | 3.3138 | 0 | 0 | 2025-02-23 15:07:41 | 0
18662 | 搁置 | 00:01:45 | 25:52:14 | 0 | 3.3141 | 0 | 0 | 2025-02-23 15:07:46 | 0
18663 | 搁置 | 00:01:50 | 25:52:19 | 0 | 3.3145 | 0 | 0 | 2025-02-23 15:07:51 | 0
18664 | 搁置 | 00:01:55 | 25:52:24 | 0 | 3.3149 | 0 | 0 | 2025-02-23 15:07:56 | 0
18665 | 搁置 | 00:02:00 | 25:52:29 | 0 | 3.315 | 0 | 0 | 2025-02-23 15:08:01 | 0
18666 | 搁置 | 00:02:05 | 25:52:34 | 0 | 3.3154 | 0 | 0 | 2025-02-23 15:08:06 | 0
18667 | 搁置 | 00:02:10 | 25:52:39 | 0 | 3.3155 | 0 | 0 | 2025-02-23 15:08:11 | 0
18668 | 搁置 | 00:02:15 | 25:52:44 | 0 | 3.3159 | 0 | 0 | 2025-02-23 15:08:16 | 0
18669 | 搁置 | 00:02:20 | 25:52:49 | 0 | 3.316 | 0 | 0 | 2025-02-23 15:08:21 | 0
18670 | 搁置 | 00:02:25 | 25:52:54 | 0 | 3.3165 | 0 | 0 | 2025-02-23 15:08:26 | 0
18671 | 搁置 | 00:02:30 | 25:52:59 | 0 | 3.3164 | 0 | 0 | 2025-02-23 15:08:31 | 0
18672 | 搁置 | 00:02:35 | 25:53:04 | 0 | 3.3166 | 0 | 0 | 2025-02-23 15:08:36 | 0
18673 | 搁置 | 00:02:40 | 25:53:09 | 0 | 3.3167 | 0 | 0 | 2025-02-23 15:08:41 | 0
18674 | 搁置 | 00:02:45 | 25:53:14 | 0 | 3.3171 | 0 | 0 | 2025-02-23 15:08:46 | 0
18675 | 搁置 | 00:02:50 | 25:53:19 | 0 | 3.317 | 0 | 0 | 2025-02-23 15:08:51 | 0
18676 | 搁置 | 00:02:55 | 25:53:24 | 0 | 3.3172 | 0 | 0 | 2025-02-23 15:08:56 | 0
18677 | 搁置 | 00:03:00 | 25:53:29 | 0 | 3.3176 | 0 | 0 | 2025-02-23 15:09:01 | 0
18678 | 搁置 | 00:03:05 | 25:53:34 | 0 | 3.3173 | 0 | 0 | 2025-02-23 15:09:06 | 0
18679 | 搁置 | 00:03:10 | 25:53:39 | 0 | 3.3176 | 0 | 0 | 2025-02-23 15:09:11 | 0
18680 | 搁置 | 00:03:15 | 25:53:44 | 0 | 3.3177 | 0 | 0 | 2025-02-23 15:09:16 | 0
18681 | 搁置 | 00:03:20 | 25:53:49 | 0 | 3.3177 | 0 | 0 | 2025-02-23 15:09:21 | 0
18682 | 搁置 | 00:03:25 | 25:53:54 | 0 | 3.3179 | 0 | 0 | 2025-02-23 15:09:26 | 0
18683 | 搁置 | 00:03:30 | 25:53:59 | 0 | 3.3183 | 0 | 0 | 2025-02-23 15:09:31 | 0
18684 | 搁置 | 00:03:35 | 25:54:04 | 0 | 3.3182 | 0 | 0 | 2025-02-23 15:09:36 | 0
18685 | 搁置 | 00:03:40 | 25:54:09 | 0 | 3.3183 | 0 | 0 | 2025-02-23 15:09:41 | 0
18686 | 搁置 | 00:03:45 | 25:54:14 | 0 | 3.3185 | 0 | 0 | 2025-02-23 15:09:46 | 0
18687 | 搁置 | 00:03:50 | 25:54:19 | 0 | 3.3184 | 0 | 0 | 2025-02-23 15:09:51 | 0
18688 | 搁置 | 00:03:55 | 25:54:24 | 0 | 3.3186 | 0 | 0 | 2025-02-23 15:09:56 | 0
18689 | 搁置 | 00:04:00 | 25:54:29 | 0 | 3.3187 | 0 | 0 | 2025-02-23 15:10:01 | 0
18690 | 搁置 | 00:04:05 | 25:54:34 | 0 | 3.3186 | 0 | 0 | 2025-02-23 15:10:06 | 0
18691 | 搁置 | 00:04:10 | 25:54:39 | 0 | 3.3191 | 0 | 0 | 2025-02-23 15:10:11 | 0
18692 | 搁置 | 00:04:15 | 25:54:44 | 0 | 3.319 | 0 | 0 | 2025-02-23 15:10:16 | 0
18693 | 搁置 | 00:04:20 | 25:54:49 | 0 | 3.3192 | 0 | 0 | 2025-02-23 15:10:21 | 0
18694 | 搁置 | 00:04:25 | 25:54:54 | 0 | 3.3192 | 0 | 0 | 2025-02-23 15:10:26 | 0
18695 | 搁置 | 00:04:30 | 25:54:59 | 0 | 3.3192 | 0 | 0 | 2025-02-23 15:10:31 | 0
18696 | 搁置 | 00:04:35 | 25:55:04 | 0 | 3.3193 | 0 | 0 | 2025-02-23 15:10:36 | 0
18697 | 搁置 | 00:04:40 | 25:55:09 | 0 | 3.3194 | 0 | 0 | 2025-02-23 15:10:41 | 0
18698 | 搁置 | 00:04:45 | 25:55:14 | 0 | 3.3196 | 0 | 0 | 2025-02-23 15:10:46 | 0
18699 | 搁置 | 00:04:50 | 25:55:19 | 0 | 3.3198 | 0 | 0 | 2025-02-23 15:10:51 | 0
18700 | 搁置 | 00:04:55 | 25:55:24 | 0 | 3.3196 | 0 | 0 | 2025-02-23 15:10:56 | 0
18701 | 搁置 | 00:05:00 | 25:55:29 | 0 | 3.3197 | 0 | 0 | 2025-02-23 15:11:01 | 0
18702 | 搁置 | 00:05:05 | 25:55:34 | 0 | 3.3199 | 0 | 0 | 2025-02-23 15:11:06 | 0
18703 | 搁置 | 00:05:10 | 25:55:39 | 0 | 3.3199 | 0 | 0 | 2025-02-23 15:11:11 | 0
18704 | 搁置 | 00:05:15 | 25:55:44 | 0 | 3.32 | 0 | 0 | 2025-02-23 15:11:16 | 0
18705 | 搁置 | 00:05:20 | 25:55:49 | 0 | 3.3201 | 0 | 0 | 2025-02-23 15:11:21 | 0
18706 | 搁置 | 00:05:25 | 25:55:54 | 0 | 3.3199 | 0 | 0 | 2025-02-23 15:11:26 | 0
18707 | 搁置 | 00:05:30 | 25:55:59 | 0 | 3.3201 | 0 | 0 | 2025-02-23 15:11:31 | 0
18708 | 搁置 | 00:05:35 | 25:56:04 | 0 | 3.3202 | 0 | 0 | 2025-02-23 15:11:36 | 0
18709 | 搁置 | 00:05:40 | 25:56:09 | 0 | 3.3204 | 0 | 0 | 2025-02-23 15:11:41 | 0
18710 | 搁置 | 00:05:45 | 25:56:14 | 0 | 3.3204 | 0 | 0 | 2025-02-23 15:11:46 | 0
18711 | 搁置 | 00:05:50 | 25:56:19 | 0 | 3.3206 | 0 | 0 | 2025-02-23 15:11:51 | 0
18712 | 搁置 | 00:05:55 | 25:56:24 | 0 | 3.3204 | 0 | 0 | 2025-02-23 15:11:56 | 0
18713 | 搁置 | 00:06:00 | 25:56:29 | 0 | 3.3205 | 0 | 0 | 2025-02-23 15:12:01 | 0
18714 | 搁置 | 00:06:05 | 25:56:34 | 0 | 3.3207 | 0 | 0 | 2025-02-23 15:12:06 | 0
18715 | 搁置 | 00:06:10 | 25:56:39 | 0 | 3.3206 | 0 | 0 | 2025-02-23 15:12:11 | 0
18716 | 搁置 | 00:06:15 | 25:56:44 | 0 | 3.3206 | 0 | 0 | 2025-02-23 15:12:16 | 0
18717 | 搁置 | 00:06:20 | 25:56:49 | 0 | 3.3207 | 0 | 0 | 2025-02-23 15:12:21 | 0
18718 | 搁置 | 00:06:25 | 25:56:54 | 0 | 3.3208 | 0 | 0 | 2025-02-23 15:12:26 | 0
18719 | 搁置 | 00:06:30 | 25:56:59 | 0 | 3.3207 | 0 | 0 | 2025-02-23 15:12:31 | 0
18720 | 搁置 | 00:06:35 | 25:57:04 | 0 | 3.3208 | 0 | 0 | 2025-02-23 15:12:36 | 0
18721 | 搁置 | 00:06:40 | 25:57:09 | 0 | 3.321 | 0 | 0 | 2025-02-23 15:12:41 | 0
18722 | 搁置 | 00:06:45 | 25:57:14 | 0 | 3.3211 | 0 | 0 | 2025-02-23 15:12:46 | 0
18723 | 搁置 | 00:06:50 | 25:57:19 | 0 | 3.321 | 0 | 0 | 2025-02-23 15:12:51 | 0
18724 | 搁置 | 00:06:55 | 25:57:24 | 0 | 3.321 | 0 | 0 | 2025-02-23 15:12:56 | 0
18725 | 搁置 | 00:07:00 | 25:57:29 | 0 | 3.321 | 0 | 0 | 2025-02-23 15:13:01 | 0
18726 | 搁置 | 00:07:05 | 25:57:34 | 0 | 3.3212 | 0 | 0 | 2025-02-23 15:13:06 | 0
18727 | 搁置 | 00:07:10 | 25:57:39 | 0 | 3.3211 | 0 | 0 | 2025-02-23 15:13:11 | 0
18728 | 搁置 | 00:07:15 | 25:57:44 | 0 | 3.3213 | 0 | 0 | 2025-02-23 15:13:16 | 0
18729 | 搁置 | 00:07:20 | 25:57:49 | 0 | 3.3214 | 0 | 0 | 2025-02-23 15:13:21 | 0
18730 | 搁置 | 00:07:25 | 25:57:54 | 0 | 3.3214 | 0 | 0 | 2025-02-23 15:13:26 | 0
18731 | 搁置 | 00:07:30 | 25:57:59 | 0 | 3.3215 | 0 | 0 | 2025-02-23 15:13:31 | 0
18732 | 搁置 | 00:07:35 | 25:58:04 | 0 | 3.3214 | 0 | 0 | 2025-02-23 15:13:36 | 0
18733 | 搁置 | 00:07:40 | 25:58:09 | 0 | 3.3215 | 0 | 0 | 2025-02-23 15:13:41 | 0
18734 | 搁置 | 00:07:45 | 25:58:14 | 0 | 3.3215 | 0 | 0 | 2025-02-23 15:13:46 | 0
18735 | 搁置 | 00:07:50 | 25:58:19 | 0 | 3.3214 | 0 | 0 | 2025-02-23 15:13:51 | 0
18736 | 搁置 | 00:07:55 | 25:58:24 | 0 | 3.3216 | 0 | 0 | 2025-02-23 15:13:56 | 0
18737 | 搁置 | 00:08:00 | 25:58:29 | 0 | 3.3217 | 0 | 0 | 2025-02-23 15:14:01 | 0
18738 | 搁置 | 00:08:05 | 25:58:34 | 0 | 3.3217 | 0 | 0 | 2025-02-23 15:14:06 | 0
18739 | 搁置 | 00:08:10 | 25:58:39 | 0 | 3.3217 | 0 | 0 | 2025-02-23 15:14:11 | 0
18740 | 搁置 | 00:08:15 | 25:58:44 | 0 | 3.3218 | 0 | 0 | 2025-02-23 15:14:16 | 0
18741 | 搁置 | 00:08:20 | 25:58:49 | 0 | 3.3216 | 0 | 0 | 2025-02-23 15:14:21 | 0
18742 | 搁置 | 00:08:25 | 25:58:54 | 0 | 3.3219 | 0 | 0 | 2025-02-23 15:14:26 | 0
18743 | 搁置 | 00:08:30 | 25:58:59 | 0 | 3.322 | 0 | 0 | 2025-02-23 15:14:31 | 0
18744 | 搁置 | 00:08:35 | 25:59:04 | 0 | 3.3219 | 0 | 0 | 2025-02-23 15:14:36 | 0
18745 | 搁置 | 00:08:40 | 25:59:09 | 0 | 3.3221 | 0 | 0 | 2025-02-23 15:14:41 | 0
18746 | 搁置 | 00:08:45 | 25:59:14 | 0 | 3.3222 | 0 | 0 | 2025-02-23 15:14:46 | 0
18747 | 搁置 | 00:08:50 | 25:59:19 | 0 | 3.3219 | 0 | 0 | 2025-02-23 15:14:51 | 0
18748 | 搁置 | 00:08:55 | 25:59:24 | 0 | 3.3224 | 0 | 0 | 2025-02-23 15:14:56 | 0
18749 | 搁置 | 00:09:00 | 25:59:29 | 0 | 3.3223 | 0 | 0 | 2025-02-23 15:15:01 | 0
18750 | 搁置 | 00:09:05 | 25:59:34 | 0 | 3.3222 | 0 | 0 | 2025-02-23 15:15:06 | 0
18751 | 搁置 | 00:09:10 | 25:59:39 | 0 | 3.3223 | 0 | 0 | 2025-02-23 15:15:11 | 0
18752 | 搁置 | 00:09:15 | 25:59:44 | 0 | 3.3223 | 0 | 0 | 2025-02-23 15:15:16 | 0
18753 | 搁置 | 00:09:20 | 25:59:49 | 0 | 3.3224 | 0 | 0 | 2025-02-23 15:15:21 | 0
18754 | 搁置 | 00:09:25 | 25:59:54 | 0 | 3.3223 | 0 | 0 | 2025-02-23 15:15:26 | 0
18755 | 搁置 | 00:09:30 | 25:59:59 | 0 | 3.3224 | 0 | 0 | 2025-02-23 15:15:31 | 0
18756 | 搁置 | 00:09:35 | 26:00:04 | 0 | 3.322 | 0 | 0 | 2025-02-23 15:15:36 | 0
18757 | 搁置 | 00:09:40 | 26:00:09 | 0 | 3.3226 | 0 | 0 | 2025-02-23 15:15:41 | 0
18758 | 搁置 | 00:09:45 | 26:00:14 | 0 | 3.3226 | 0 | 0 | 2025-02-23 15:15:46 | 0
18759 | 搁置 | 00:09:50 | 26:00:19 | 0 | 3.3225 | 0 | 0 | 2025-02-23 15:15:51 | 0
18760 | 搁置 | 00:09:55 | 26:00:24 | 0 | 3.3227 | 0 | 0 | 2025-02-23 15:15:56 | 0
18761 | 搁置 | 00:10:00 | 26:00:29 | 0 | 3.3226 | 0 | 0 | 2025-02-23 15:16:01 | 0
18762 | 搁置 | 00:10:05 | 26:00:34 | 0 | 3.3226 | 0 | 0 | 2025-02-23 15:16:06 | 0
18763 | 搁置 | 00:10:10 | 26:00:39 | 0 | 3.3227 | 0 | 0 | 2025-02-23 15:16:11 | 0
18764 | 搁置 | 00:10:15 | 26:00:44 | 0 | 3.3225 | 0 | 0 | 2025-02-23 15:16:16 | 0
18765 | 搁置 | 00:10:20 | 26:00:49 | 0 | 3.3226 | 0 | 0 | 2025-02-23 15:16:21 | 0
18766 | 搁置 | 00:10:25 | 26:00:54 | 0 | 3.3228 | 0 | 0 | 2025-02-23 15:16:26 | 0
18767 | 搁置 | 00:10:30 | 26:00:59 | 0 | 3.3226 | 0 | 0 | 2025-02-23 15:16:31 | 0
18768 | 搁置 | 00:10:35 | 26:01:04 | 0 | 3.3228 | 0 | 0 | 2025-02-23 15:16:36 | 0
18769 | 搁置 | 00:10:40 | 26:01:09 | 0 | 3.3228 | 0 | 0 | 2025-02-23 15:16:41 | 0
18770 | 搁置 | 00:10:45 | 26:01:14 | 0 | 3.3227 | 0 | 0 | 2025-02-23 15:16:46 | 0
18771 | 搁置 | 00:10:50 | 26:01:19 | 0 | 3.3228 | 0 | 0 | 2025-02-23 15:16:51 | 0
18772 | 搁置 | 00:10:55 | 26:01:24 | 0 | 3.3229 | 0 | 0 | 2025-02-23 15:16:56 | 0
18773 | 搁置 | 00:11:00 | 26:01:29 | 0 | 3.3231 | 0 | 0 | 2025-02-23 15:17:01 | 0
18774 | 搁置 | 00:11:05 | 26:01:34 | 0 | 3.3227 | 0 | 0 | 2025-02-23 15:17:06 | 0
18775 | 搁置 | 00:11:10 | 26:01:39 | 0 | 3.3227 | 0 | 0 | 2025-02-23 15:17:11 | 0
18776 | 搁置 | 00:11:15 | 26:01:44 | 0 | 3.323 | 0 | 0 | 2025-02-23 15:17:16 | 0
18777 | 搁置 | 00:11:20 | 26:01:49 | 0 | 3.3228 | 0 | 0 | 2025-02-23 15:17:21 | 0
18778 | 搁置 | 00:11:25 | 26:01:54 | 0 | 3.323 | 0 | 0 | 2025-02-23 15:17:26 | 0
18779 | 搁置 | 00:11:30 | 26:01:59 | 0 | 3.323 | 0 | 0 | 2025-02-23 15:17:31 | 0
18780 | 搁置 | 00:11:35 | 26:02:04 | 0 | 3.323 | 0 | 0 | 2025-02-23 15:17:36 | 0
18781 | 搁置 | 00:11:40 | 26:02:09 | 0 | 3.3231 | 0 | 0 | 2025-02-23 15:17:41 | 0
18782 | 搁置 | 00:11:45 | 26:02:14 | 0 | 3.323 | 0 | 0 | 2025-02-23 15:17:46 | 0
18783 | 搁置 | 00:11:50 | 26:02:19 | 0 | 3.323 | 0 | 0 | 2025-02-23 15:17:51 | 0
18784 | 搁置 | 00:11:55 | 26:02:24 | 0 | 3.3232 | 0 | 0 | 2025-02-23 15:17:56 | 0
18785 | 搁置 | 00:12:00 | 26:02:29 | 0 | 3.3232 | 0 | 0 | 2025-02-23 15:18:01 | 0
18786 | 搁置 | 00:12:05 | 26:02:34 | 0 | 3.3232 | 0 | 0 | 2025-02-23 15:18:06 | 0
18787 | 搁置 | 00:12:10 | 26:02:39 | 0 | 3.3233 | 0 | 0 | 2025-02-23 15:18:11 | 0
18788 | 搁置 | 00:12:15 | 26:02:44 | 0 | 3.3233 | 0 | 0 | 2025-02-23 15:18:16 | 0
18789 | 搁置 | 00:12:20 | 26:02:49 | 0 | 3.3231 | 0 | 0 | 2025-02-23 15:18:21 | 0
18790 | 搁置 | 00:12:25 | 26:02:54 | 0 | 3.3233 | 0 | 0 | 2025-02-23 15:18:26 | 0
18791 | 搁置 | 00:12:30 | 26:02:59 | 0 | 3.3235 | 0 | 0 | 2025-02-23 15:18:31 | 0
18792 | 搁置 | 00:12:35 | 26:03:04 | 0 | 3.3233 | 0 | 0 | 2025-02-23 15:18:36 | 0
18793 | 搁置 | 00:12:40 | 26:03:09 | 0 | 3.3234 | 0 | 0 | 2025-02-23 15:18:41 | 0
18794 | 搁置 | 00:12:45 | 26:03:14 | 0 | 3.3236 | 0 | 0 | 2025-02-23 15:18:46 | 0
18795 | 搁置 | 00:12:50 | 26:03:19 | 0 | 3.3235 | 0 | 0 | 2025-02-23 15:18:51 | 0
18796 | 搁置 | 00:12:55 | 26:03:24 | 0 | 3.3238 | 0 | 0 | 2025-02-23 15:18:56 | 0
18797 | 搁置 | 00:13:00 | 26:03:29 | 0 | 3.3238 | 0 | 0 | 2025-02-23 15:19:01 | 0
18798 | 搁置 | 00:13:05 | 26:03:34 | 0 | 3.3236 | 0 | 0 | 2025-02-23 15:19:06 | 0
18799 | 搁置 | 00:13:10 | 26:03:39 | 0 | 3.3235 | 0 | 0 | 2025-02-23 15:19:11 | 0
18800 | 搁置 | 00:13:15 | 26:03:44 | 0 | 3.3236 | 0 | 0 | 2025-02-23 15:19:16 | 0
18801 | 搁置 | 00:13:20 | 26:03:49 | 0 | 3.3235 | 0 | 0 | 2025-02-23 15:19:21 | 0
18802 | 搁置 | 00:13:25 | 26:03:54 | 0 | 3.3237 | 0 | 0 | 2025-02-23 15:19:26 | 0
18803 | 搁置 | 00:13:30 | 26:03:59 | 0 | 3.3236 | 0 | 0 | 2025-02-23 15:19:31 | 0
18804 | 搁置 | 00:13:35 | 26:04:04 | 0 | 3.3236 | 0 | 0 | 2025-02-23 15:19:36 | 0
18805 | 搁置 | 00:13:40 | 26:04:09 | 0 | 3.3236 | 0 | 0 | 2025-02-23 15:19:41 | 0
18806 | 搁置 | 00:13:45 | 26:04:14 | 0 | 3.3238 | 0 | 0 | 2025-02-23 15:19:46 | 0
18807 | 搁置 | 00:13:50 | 26:04:19 | 0 | 3.3237 | 0 | 0 | 2025-02-23 15:19:51 | 0
18808 | 搁置 | 00:13:55 | 26:04:24 | 0 | 3.3238 | 0 | 0 | 2025-02-23 15:19:56 | 0
18809 | 搁置 | 00:14:00 | 26:04:29 | 0 | 3.3236 | 0 | 0 | 2025-02-23 15:20:01 | 0
18810 | 搁置 | 00:14:05 | 26:04:34 | 0 | 3.3237 | 0 | 0 | 2025-02-23 15:20:06 | 0
18811 | 搁置 | 00:14:10 | 26:04:39 | 0 | 3.324 | 0 | 0 | 2025-02-23 15:20:11 | 0
18812 | 搁置 | 00:14:15 | 26:04:44 | 0 | 3.3239 | 0 | 0 | 2025-02-23 15:20:16 | 0
18813 | 搁置 | 00:14:20 | 26:04:49 | 0 | 3.3237 | 0 | 0 | 2025-02-23 15:20:21 | 0
18814 | 搁置 | 00:14:25 | 26:04:54 | 0 | 3.3239 | 0 | 0 | 2025-02-23 15:20:26 | 0
18815 | 搁置 | 00:14:30 | 26:04:59 | 0 | 3.324 | 0 | 0 | 2025-02-23 15:20:31 | 0
18816 | 搁置 | 00:14:35 | 26:05:04 | 0 | 3.324 | 0 | 0 | 2025-02-23 15:20:36 | 0
18817 | 搁置 | 00:14:40 | 26:05:09 | 0 | 3.324 | 0 | 0 | 2025-02-23 15:20:41 | 0
18818 | 搁置 | 00:14:45 | 26:05:14 | 0 | 3.3241 | 0 | 0 | 2025-02-23 15:20:46 | 0
18819 | 搁置 | 00:14:50 | 26:05:19 | 0 | 3.3239 | 0 | 0 | 2025-02-23 15:20:51 | 0
18820 | 搁置 | 00:14:55 | 26:05:24 | 0 | 3.324 | 0 | 0 | 2025-02-23 15:20:56 | 0
18821 | 搁置 | 00:15:00 | 26:05:29 | 0 | 3.3241 | 0 | 0 | 2025-02-23 15:21:01 | 0
18822 | 搁置 | 00:15:05 | 26:05:34 | 0 | 3.3239 | 0 | 0 | 2025-02-23 15:21:06 | 0
18823 | 搁置 | 00:15:10 | 26:05:39 | 0 | 3.3242 | 0 | 0 | 2025-02-23 15:21:11 | 0
18824 | 搁置 | 00:15:15 | 26:05:44 | 0 | 3.324 | 0 | 0 | 2025-02-23 15:21:16 | 0
18825 | 搁置 | 00:15:20 | 26:05:49 | 0 | 3.324 | 0 | 0 | 2025-02-23 15:21:21 | 0
18826 | 搁置 | 00:15:25 | 26:05:54 | 0 | 3.324 | 0 | 0 | 2025-02-23 15:21:26 | 0
18827 | 搁置 | 00:15:30 | 26:05:59 | 0 | 3.3244 | 0 | 0 | 2025-02-23 15:21:31 | 0
18828 | 搁置 | 00:15:35 | 26:06:04 | 0 | 3.3241 | 0 | 0 | 2025-02-23 15:21:36 | 0
18829 | 搁置 | 00:15:40 | 26:06:09 | 0 | 3.3241 | 0 | 0 | 2025-02-23 15:21:41 | 0
18830 | 搁置 | 00:15:45 | 26:06:14 | 0 | 3.3241 | 0 | 0 | 2025-02-23 15:21:46 | 0
18831 | 搁置 | 00:15:50 | 26:06:19 | 0 | 3.3242 | 0 | 0 | 2025-02-23 15:21:51 | 0
18832 | 搁置 | 00:15:55 | 26:06:24 | 0 | 3.3244 | 0 | 0 | 2025-02-23 15:21:56 | 0
18833 | 搁置 | 00:16:00 | 26:06:29 | 0 | 3.3243 | 0 | 0 | 2025-02-23 15:22:01 | 0
18834 | 搁置 | 00:16:05 | 26:06:34 | 0 | 3.3243 | 0 | 0 | 2025-02-23 15:22:06 | 0
18835 | 搁置 | 00:16:10 | 26:06:39 | 0 | 3.3244 | 0 | 0 | 2025-02-23 15:22:11 | 0
18836 | 搁置 | 00:16:15 | 26:06:44 | 0 | 3.3245 | 0 | 0 | 2025-02-23 15:22:16 | 0
18837 | 搁置 | 00:16:20 | 26:06:49 | 0 | 3.3245 | 0 | 0 | 2025-02-23 15:22:21 | 0
18838 | 搁置 | 00:16:25 | 26:06:54 | 0 | 3.3246 | 0 | 0 | 2025-02-23 15:22:26 | 0
18839 | 搁置 | 00:16:30 | 26:06:59 | 0 | 3.3242 | 0 | 0 | 2025-02-23 15:22:31 | 0
18840 | 搁置 | 00:16:35 | 26:07:04 | 0 | 3.3244 | 0 | 0 | 2025-02-23 15:22:36 | 0
18841 | 搁置 | 00:16:40 | 26:07:09 | 0 | 3.3247 | 0 | 0 | 2025-02-23 15:22:41 | 0
18842 | 搁置 | 00:16:45 | 26:07:14 | 0 | 3.3245 | 0 | 0 | 2025-02-23 15:22:46 | 0
18843 | 搁置 | 00:16:50 | 26:07:19 | 0 | 3.3246 | 0 | 0 | 2025-02-23 15:22:51 | 0
18844 | 搁置 | 00:16:55 | 26:07:24 | 0 | 3.3245 | 0 | 0 | 2025-02-23 15:22:56 | 0
18845 | 搁置 | 00:17:00 | 26:07:29 | 0 | 3.3247 | 0 | 0 | 2025-02-23 15:23:01 | 0
18846 | 搁置 | 00:17:05 | 26:07:34 | 0 | 3.3244 | 0 | 0 | 2025-02-23 15:23:06 | 0
18847 | 搁置 | 00:17:10 | 26:07:39 | 0 | 3.3248 | 0 | 0 | 2025-02-23 15:23:11 | 0
18848 | 搁置 | 00:17:15 | 26:07:44 | 0 | 3.3246 | 0 | 0 | 2025-02-23 15:23:16 | 0
18849 | 搁置 | 00:17:20 | 26:07:49 | 0 | 3.3247 | 0 | 0 | 2025-02-23 15:23:21 | 0
18850 | 搁置 | 00:17:25 | 26:07:54 | 0 | 3.3245 | 0 | 0 | 2025-02-23 15:23:26 | 0
18851 | 搁置 | 00:17:30 | 26:07:59 | 0 | 3.3246 | 0 | 0 | 2025-02-23 15:23:31 | 0
18852 | 搁置 | 00:17:35 | 26:08:04 | 0 | 3.3247 | 0 | 0 | 2025-02-23 15:23:36 | 0
18853 | 搁置 | 00:17:40 | 26:08:09 | 0 | 3.3246 | 0 | 0 | 2025-02-23 15:23:41 | 0
18854 | 搁置 | 00:17:45 | 26:08:14 | 0 | 3.3248 | 0 | 0 | 2025-02-23 15:23:46 | 0
18855 | 搁置 | 00:17:50 | 26:08:19 | 0 | 3.3246 | 0 | 0 | 2025-02-23 15:23:51 | 0
18856 | 搁置 | 00:17:55 | 26:08:24 | 0 | 3.3247 | 0 | 0 | 2025-02-23 15:23:56 | 0
18857 | 搁置 | 00:18:00 | 26:08:29 | 0 | 3.3249 | 0 | 0 | 2025-02-23 15:24:01 | 0
18858 | 搁置 | 00:18:05 | 26:08:34 | 0 | 3.3247 | 0 | 0 | 2025-02-23 15:24:06 | 0
18859 | 搁置 | 00:18:10 | 26:08:39 | 0 | 3.3248 | 0 | 0 | 2025-02-23 15:24:11 | 0
18860 | 搁置 | 00:18:15 | 26:08:44 | 0 | 3.3248 | 0 | 0 | 2025-02-23 15:24:16 | 0
18861 | 搁置 | 00:18:20 | 26:08:49 | 0 | 3.3248 | 0 | 0 | 2025-02-23 15:24:21 | 0
18862 | 搁置 | 00:18:25 | 26:08:54 | 0 | 3.3248 | 0 | 0 | 2025-02-23 15:24:26 | 0
18863 | 搁置 | 00:18:30 | 26:08:59 | 0 | 3.3247 | 0 | 0 | 2025-02-23 15:24:31 | 0
18864 | 搁置 | 00:18:35 | 26:09:04 | 0 | 3.3248 | 0 | 0 | 2025-02-23 15:24:36 | 0
18865 | 搁置 | 00:18:40 | 26:09:09 | 0 | 3.325 | 0 | 0 | 2025-02-23 15:24:41 | 0
18866 | 搁置 | 00:18:45 | 26:09:14 | 0 | 3.3248 | 0 | 0 | 2025-02-23 15:24:46 | 0
18867 | 搁置 | 00:18:50 | 26:09:19 | 0 | 3.3248 | 0 | 0 | 2025-02-23 15:24:51 | 0
18868 | 搁置 | 00:18:55 | 26:09:24 | 0 | 3.3248 | 0 | 0 | 2025-02-23 15:24:56 | 0
18869 | 搁置 | 00:19:00 | 26:09:29 | 0 | 3.3248 | 0 | 0 | 2025-02-23 15:25:01 | 0
18870 | 搁置 | 00:19:05 | 26:09:34 | 0 | 3.325 | 0 | 0 | 2025-02-23 15:25:06 | 0
18871 | 搁置 | 00:19:10 | 26:09:39 | 0 | 3.3248 | 0 | 0 | 2025-02-23 15:25:11 | 0
18872 | 搁置 | 00:19:15 | 26:09:44 | 0 | 3.325 | 0 | 0 | 2025-02-23 15:25:16 | 0
18873 | 搁置 | 00:19:20 | 26:09:49 | 0 | 3.3248 | 0 | 0 | 2025-02-23 15:25:21 | 0
18874 | 搁置 | 00:19:25 | 26:09:54 | 0 | 3.325 | 0 | 0 | 2025-02-23 15:25:26 | 0
18875 | 搁置 | 00:19:30 | 26:09:59 | 0 | 3.3249 | 0 | 0 | 2025-02-23 15:25:31 | 0
18876 | 搁置 | 00:19:35 | 26:10:04 | 0 | 3.3251 | 0 | 0 | 2025-02-23 15:25:36 | 0
18877 | 搁置 | 00:19:40 | 26:10:09 | 0 | 3.3251 | 0 | 0 | 2025-02-23 15:25:41 | 0
18878 | 搁置 | 00:19:45 | 26:10:14 | 0 | 3.3252 | 0 | 0 | 2025-02-23 15:25:46 | 0
18879 | 搁置 | 00:19:50 | 26:10:19 | 0 | 3.3252 | 0 | 0 | 2025-02-23 15:25:51 | 0
18880 | 搁置 | 00:19:55 | 26:10:24 | 0 | 3.3251 | 0 | 0 | 2025-02-23 15:25:56 | 0
18881 | 搁置 | 00:20:00 | 26:10:29 | 0 | 3.3253 | 0 | 0 | 2025-02-23 15:26:01 | 0
18882 | 搁置 | 00:20:05 | 26:10:34 | 0 | 3.3251 | 0 | 0 | 2025-02-23 15:26:06 | 0
18883 | 搁置 | 00:20:10 | 26:10:39 | 0 | 3.3251 | 0 | 0 | 2025-02-23 15:26:11 | 0
18884 | 搁置 | 00:20:15 | 26:10:44 | 0 | 3.325 | 0 | 0 | 2025-02-23 15:26:16 | 0
18885 | 搁置 | 00:20:20 | 26:10:49 | 0 | 3.3251 | 0 | 0 | 2025-02-23 15:26:21 | 0
18886 | 搁置 | 00:20:25 | 26:10:54 | 0 | 3.3251 | 0 | 0 | 2025-02-23 15:26:26 | 0
18887 | 搁置 | 00:20:30 | 26:10:59 | 0 | 3.3251 | 0 | 0 | 2025-02-23 15:26:31 | 0
18888 | 搁置 | 00:20:35 | 26:11:04 | 0 | 3.3254 | 0 | 0 | 2025-02-23 15:26:36 | 0
18889 | 搁置 | 00:20:40 | 26:11:09 | 0 | 3.3252 | 0 | 0 | 2025-02-23 15:26:41 | 0
18890 | 搁置 | 00:20:45 | 26:11:14 | 0 | 3.3253 | 0 | 0 | 2025-02-23 15:26:46 | 0
18891 | 搁置 | 00:20:50 | 26:11:19 | 0 | 3.3251 | 0 | 0 | 2025-02-23 15:26:51 | 0
18892 | 搁置 | 00:20:55 | 26:11:24 | 0 | 3.3252 | 0 | 0 | 2025-02-23 15:26:56 | 0
18893 | 搁置 | 00:21:00 | 26:11:29 | 0 | 3.3253 | 0 | 0 | 2025-02-23 15:27:01 | 0
18894 | 搁置 | 00:21:05 | 26:11:34 | 0 | 3.3253 | 0 | 0 | 2025-02-23 15:27:06 | 0
18895 | 搁置 | 00:21:10 | 26:11:39 | 0 | 3.3254 | 0 | 0 | 2025-02-23 15:27:11 | 0
18896 | 搁置 | 00:21:15 | 26:11:44 | 0 | 3.3252 | 0 | 0 | 2025-02-23 15:27:16 | 0
18897 | 搁置 | 00:21:20 | 26:11:49 | 0 | 3.3254 | 0 | 0 | 2025-02-23 15:27:21 | 0
18898 | 搁置 | 00:21:25 | 26:11:54 | 0 | 3.3256 | 0 | 0 | 2025-02-23 15:27:26 | 0
18899 | 搁置 | 00:21:30 | 26:11:59 | 0 | 3.3252 | 0 | 0 | 2025-02-23 15:27:31 | 0
18900 | 搁置 | 00:21:35 | 26:12:04 | 0 | 3.3255 | 0 | 0 | 2025-02-23 15:27:36 | 0
18901 | 搁置 | 00:21:40 | 26:12:09 | 0 | 3.3253 | 0 | 0 | 2025-02-23 15:27:41 | 0
18902 | 搁置 | 00:21:45 | 26:12:14 | 0 | 3.3253 | 0 | 0 | 2025-02-23 15:27:46 | 0
18903 | 搁置 | 00:21:50 | 26:12:19 | 0 | 3.3254 | 0 | 0 | 2025-02-23 15:27:51 | 0
18904 | 搁置 | 00:21:55 | 26:12:24 | 0 | 3.3255 | 0 | 0 | 2025-02-23 15:27:56 | 0
18905 | 搁置 | 00:22:00 | 26:12:29 | 0 | 3.3255 | 0 | 0 | 2025-02-23 15:28:01 | 0
18906 | 搁置 | 00:22:05 | 26:12:34 | 0 | 3.3255 | 0 | 0 | 2025-02-23 15:28:06 | 0
18907 | 搁置 | 00:22:10 | 26:12:39 | 0 | 3.3253 | 0 | 0 | 2025-02-23 15:28:11 | 0
18908 | 搁置 | 00:22:15 | 26:12:44 | 0 | 3.3254 | 0 | 0 | 2025-02-23 15:28:16 | 0
18909 | 搁置 | 00:22:20 | 26:12:49 | 0 | 3.3256 | 0 | 0 | 2025-02-23 15:28:21 | 0
18910 | 搁置 | 00:22:25 | 26:12:54 | 0 | 3.3256 | 0 | 0 | 2025-02-23 15:28:26 | 0
18911 | 搁置 | 00:22:30 | 26:12:59 | 0 | 3.3255 | 0 | 0 | 2025-02-23 15:28:31 | 0
18912 | 搁置 | 00:22:35 | 26:13:04 | 0 | 3.3257 | 0 | 0 | 2025-02-23 15:28:36 | 0
18913 | 搁置 | 00:22:40 | 26:13:09 | 0 | 3.3257 | 0 | 0 | 2025-02-23 15:28:41 | 0
18914 | 搁置 | 00:22:45 | 26:13:14 | 0 | 3.3256 | 0 | 0 | 2025-02-23 15:28:46 | 0
18915 | 搁置 | 00:22:50 | 26:13:19 | 0 | 3.3255 | 0 | 0 | 2025-02-23 15:28:51 | 0
18916 | 搁置 | 00:22:55 | 26:13:24 | 0 | 3.3255 | 0 | 0 | 2025-02-23 15:28:56 | 0
18917 | 搁置 | 00:23:00 | 26:13:29 | 0 | 3.3254 | 0 | 0 | 2025-02-23 15:29:01 | 0
18918 | 搁置 | 00:23:05 | 26:13:34 | 0 | 3.3255 | 0 | 0 | 2025-02-23 15:29:06 | 0
18919 | 搁置 | 00:23:10 | 26:13:39 | 0 | 3.3257 | 0 | 0 | 2025-02-23 15:29:11 | 0
18920 | 搁置 | 00:23:15 | 26:13:44 | 0 | 3.3256 | 0 | 0 | 2025-02-23 15:29:16 | 0
18921 | 搁置 | 00:23:20 | 26:13:49 | 0 | 3.3255 | 0 | 0 | 2025-02-23 15:29:21 | 0
18922 | 搁置 | 00:23:25 | 26:13:54 | 0 | 3.3257 | 0 | 0 | 2025-02-23 15:29:26 | 0
18923 | 搁置 | 00:23:30 | 26:13:59 | 0 | 3.3256 | 0 | 0 | 2025-02-23 15:29:31 | 0
18924 | 搁置 | 00:23:35 | 26:14:04 | 0 | 3.3256 | 0 | 0 | 2025-02-23 15:29:36 | 0
18925 | 搁置 | 00:23:40 | 26:14:09 | 0 | 3.3256 | 0 | 0 | 2025-02-23 15:29:41 | 0
18926 | 搁置 | 00:23:45 | 26:14:14 | 0 | 3.3258 | 0 | 0 | 2025-02-23 15:29:46 | 0
18927 | 搁置 | 00:23:50 | 26:14:19 | 0 | 3.3259 | 0 | 0 | 2025-02-23 15:29:51 | 0
18928 | 搁置 | 00:23:55 | 26:14:24 | 0 | 3.3256 | 0 | 0 | 2025-02-23 15:29:56 | 0
18929 | 搁置 | 00:24:00 | 26:14:29 | 0 | 3.3255 | 0 | 0 | 2025-02-23 15:30:01 | 0
18930 | 搁置 | 00:24:05 | 26:14:34 | 0 | 3.3257 | 0 | 0 | 2025-02-23 15:30:06 | 0
18931 | 搁置 | 00:24:10 | 26:14:39 | 0 | 3.3258 | 0 | 0 | 2025-02-23 15:30:11 | 0
18932 | 搁置 | 00:24:15 | 26:14:44 | 0 | 3.3258 | 0 | 0 | 2025-02-23 15:30:16 | 0
18933 | 搁置 | 00:24:20 | 26:14:49 | 0 | 3.3258 | 0 | 0 | 2025-02-23 15:30:21 | 0
18934 | 搁置 | 00:24:25 | 26:14:54 | 0 | 3.3258 | 0 | 0 | 2025-02-23 15:30:26 | 0
18935 | 搁置 | 00:24:30 | 26:14:59 | 0 | 3.3259 | 0 | 0 | 2025-02-23 15:30:31 | 0
18936 | 搁置 | 00:24:35 | 26:15:04 | 0 | 3.3258 | 0 | 0 | 2025-02-23 15:30:36 | 0
18937 | 搁置 | 00:24:40 | 26:15:09 | 0 | 3.326 | 0 | 0 | 2025-02-23 15:30:41 | 0
18938 | 搁置 | 00:24:45 | 26:15:14 | 0 | 3.3258 | 0 | 0 | 2025-02-23 15:30:46 | 0
18939 | 搁置 | 00:24:50 | 26:15:19 | 0 | 3.3259 | 0 | 0 | 2025-02-23 15:30:51 | 0
18940 | 搁置 | 00:24:55 | 26:15:24 | 0 | 3.326 | 0 | 0 | 2025-02-23 15:30:56 | 0
18941 | 搁置 | 00:25:00 | 26:15:29 | 0 | 3.3258 | 0 | 0 | 2025-02-23 15:31:01 | 0
18942 | 搁置 | 00:25:05 | 26:15:34 | 0 | 3.3259 | 0 | 0 | 2025-02-23 15:31:06 | 0
18943 | 搁置 | 00:25:10 | 26:15:39 | 0 | 3.326 | 0 | 0 | 2025-02-23 15:31:11 | 0
18944 | 搁置 | 00:25:15 | 26:15:44 | 0 | 3.3259 | 0 | 0 | 2025-02-23 15:31:16 | 0
18945 | 搁置 | 00:25:20 | 26:15:49 | 0 | 3.3261 | 0 | 0 | 2025-02-23 15:31:21 | 0
18946 | 搁置 | 00:25:25 | 26:15:54 | 0 | 3.3259 | 0 | 0 | 2025-02-23 15:31:26 | 0
18947 | 搁置 | 00:25:30 | 26:15:59 | 0 | 3.3259 | 0 | 0 | 2025-02-23 15:31:31 | 0
18948 | 搁置 | 00:25:35 | 26:16:04 | 0 | 3.3259 | 0 | 0 | 2025-02-23 15:31:36 | 0
18949 | 搁置 | 00:25:40 | 26:16:09 | 0 | 3.3258 | 0 | 0 | 2025-02-23 15:31:41 | 0
18950 | 搁置 | 00:25:45 | 26:16:14 | 0 | 3.3259 | 0 | 0 | 2025-02-23 15:31:46 | 0
18951 | 搁置 | 00:25:50 | 26:16:19 | 0 | 3.3258 | 0 | 0 | 2025-02-23 15:31:51 | 0
18952 | 搁置 | 00:25:55 | 26:16:24 | 0 | 3.326 | 0 | 0 | 2025-02-23 15:31:56 | 0
18953 | 搁置 | 00:26:00 | 26:16:29 | 0 | 3.3258 | 0 | 0 | 2025-02-23 15:32:01 | 0
18954 | 搁置 | 00:26:05 | 26:16:34 | 0 | 3.3261 | 0 | 0 | 2025-02-23 15:32:06 | 0
18955 | 搁置 | 00:26:10 | 26:16:39 | 0 | 3.3259 | 0 | 0 | 2025-02-23 15:32:11 | 0
18956 | 搁置 | 00:26:15 | 26:16:44 | 0 | 3.3261 | 0 | 0 | 2025-02-23 15:32:16 | 0
18957 | 搁置 | 00:26:20 | 26:16:49 | 0 | 3.326 | 0 | 0 | 2025-02-23 15:32:21 | 0
18958 | 搁置 | 00:26:25 | 26:16:54 | 0 | 3.326 | 0 | 0 | 2025-02-23 15:32:26 | 0
18959 | 搁置 | 00:26:30 | 26:16:59 | 0 | 3.3263 | 0 | 0 | 2025-02-23 15:32:31 | 0
18960 | 搁置 | 00:26:35 | 26:17:04 | 0 | 3.326 | 0 | 0 | 2025-02-23 15:32:36 | 0
18961 | 搁置 | 00:26:40 | 26:17:09 | 0 | 3.3261 | 0 | 0 | 2025-02-23 15:32:41 | 0
18962 | 搁置 | 00:26:45 | 26:17:14 | 0 | 3.3261 | 0 | 0 | 2025-02-23 15:32:46 | 0
18963 | 搁置 | 00:26:50 | 26:17:19 | 0 | 3.326 | 0 | 0 | 2025-02-23 15:32:51 | 0
18964 | 搁置 | 00:26:55 | 26:17:24 | 0 | 3.3261 | 0 | 0 | 2025-02-23 15:32:56 | 0
18965 | 搁置 | 00:27:00 | 26:17:29 | 0 | 3.3263 | 0 | 0 | 2025-02-23 15:33:01 | 0
18966 | 搁置 | 00:27:05 | 26:17:34 | 0 | 3.326 | 0 | 0 | 2025-02-23 15:33:06 | 0
18967 | 搁置 | 00:27:10 | 26:17:39 | 0 | 3.3262 | 0 | 0 | 2025-02-23 15:33:11 | 0
18968 | 搁置 | 00:27:15 | 26:17:44 | 0 | 3.3261 | 0 | 0 | 2025-02-23 15:33:16 | 0
18969 | 搁置 | 00:27:20 | 26:17:49 | 0 | 3.3262 | 0 | 0 | 2025-02-23 15:33:21 | 0
18970 | 搁置 | 00:27:25 | 26:17:54 | 0 | 3.3261 | 0 | 0 | 2025-02-23 15:33:26 | 0
18971 | 搁置 | 00:27:30 | 26:17:59 | 0 | 3.3264 | 0 | 0 | 2025-02-23 15:33:31 | 0
18972 | 搁置 | 00:27:35 | 26:18:04 | 0 | 3.3263 | 0 | 0 | 2025-02-23 15:33:36 | 0
18973 | 搁置 | 00:27:40 | 26:18:09 | 0 | 3.3263 | 0 | 0 | 2025-02-23 15:33:41 | 0
18974 | 搁置 | 00:27:45 | 26:18:14 | 0 | 3.3263 | 0 | 0 | 2025-02-23 15:33:46 | 0
18975 | 搁置 | 00:27:50 | 26:18:19 | 0 | 3.326 | 0 | 0 | 2025-02-23 15:33:51 | 0
18976 | 搁置 | 00:27:55 | 26:18:24 | 0 | 3.3264 | 0 | 0 | 2025-02-23 15:33:56 | 0
18977 | 搁置 | 00:28:00 | 26:18:29 | 0 | 3.3264 | 0 | 0 | 2025-02-23 15:34:01 | 0
18978 | 搁置 | 00:28:05 | 26:18:34 | 0 | 3.3264 | 0 | 0 | 2025-02-23 15:34:06 | 0
18979 | 搁置 | 00:28:10 | 26:18:39 | 0 | 3.3266 | 0 | 0 | 2025-02-23 15:34:11 | 0
18980 | 搁置 | 00:28:15 | 26:18:44 | 0 | 3.3262 | 0 | 0 | 2025-02-23 15:34:16 | 0
18981 | 搁置 | 00:28:20 | 26:18:49 | 0 | 3.3264 | 0 | 0 | 2025-02-23 15:34:21 | 0
18982 | 搁置 | 00:28:25 | 26:18:54 | 0 | 3.3263 | 0 | 0 | 2025-02-23 15:34:26 | 0
18983 | 搁置 | 00:28:30 | 26:18:59 | 0 | 3.3265 | 0 | 0 | 2025-02-23 15:34:31 | 0
18984 | 搁置 | 00:28:35 | 26:19:04 | 0 | 3.3262 | 0 | 0 | 2025-02-23 15:34:36 | 0
18985 | 搁置 | 00:28:40 | 26:19:09 | 0 | 3.3261 | 0 | 0 | 2025-02-23 15:34:41 | 0
18986 | 搁置 | 00:28:45 | 26:19:14 | 0 | 3.3264 | 0 | 0 | 2025-02-23 15:34:46 | 0
18987 | 搁置 | 00:28:50 | 26:19:19 | 0 | 3.3264 | 0 | 0 | 2025-02-23 15:34:51 | 0
18988 | 搁置 | 00:28:55 | 26:19:24 | 0 | 3.3264 | 0 | 0 | 2025-02-23 15:34:56 | 0
18989 | 搁置 | 00:29:00 | 26:19:29 | 0 | 3.3264 | 0 | 0 | 2025-02-23 15:35:01 | 0
18990 | 搁置 | 00:29:05 | 26:19:34 | 0 | 3.3261 | 0 | 0 | 2025-02-23 15:35:06 | 0
18991 | 搁置 | 00:29:10 | 26:19:39 | 0 | 3.3266 | 0 | 0 | 2025-02-23 15:35:11 | 0
18992 | 搁置 | 00:29:15 | 26:19:44 | 0 | 3.3264 | 0 | 0 | 2025-02-23 15:35:16 | 0
18993 | 搁置 | 00:29:20 | 26:19:49 | 0 | 3.3264 | 0 | 0 | 2025-02-23 15:35:21 | 0
18994 | 搁置 | 00:29:25 | 26:19:54 | 0 | 3.3263 | 0 | 0 | 2025-02-23 15:35:26 | 0
18995 | 搁置 | 00:29:30 | 26:19:59 | 0 | 3.3263 | 0 | 0 | 2025-02-23 15:35:31 | 0
18996 | 搁置 | 00:29:35 | 26:20:04 | 0 | 3.3267 | 0 | 0 | 2025-02-23 15:35:36 | 0
18997 | 搁置 | 00:29:40 | 26:20:09 | 0 | 3.3265 | 0 | 0 | 2025-02-23 15:35:41 | 0
18998 | 搁置 | 00:29:45 | 26:20:14 | 0 | 3.3263 | 0 | 0 | 2025-02-23 15:35:46 | 0
18999 | 搁置 | 00:29:50 | 26:20:19 | 0 | 3.3266 | 0 | 0 | 2025-02-23 15:35:51 | 0
19000 | 搁置 | 00:29:55 | 26:20:24 | 0 | 3.3264 | 0 | 0 | 2025-02-23 15:35:56 | 0
19001 | 搁置 | 00:30:00 | 26:20:29 | 0 | 3.3263 | 0 | 0 | 2025-02-23 15:36:01 | 0
19002 | 搁置 | 00:30:05 | 26:20:34 | 0 | 3.3266 | 0 | 0 | 2025-02-23 15:36:06 | 0
19003 | 搁置 | 00:30:10 | 26:20:39 | 0 | 3.3264 | 0 | 0 | 2025-02-23 15:36:11 | 0
19004 | 搁置 | 00:30:15 | 26:20:44 | 0 | 3.3265 | 0 | 0 | 2025-02-23 15:36:16 | 0
19005 | 搁置 | 00:30:20 | 26:20:49 | 0 | 3.3267 | 0 | 0 | 2025-02-23 15:36:21 | 0
19006 | 搁置 | 00:30:25 | 26:20:54 | 0 | 3.3266 | 0 | 0 | 2025-02-23 15:36:26 | 0
19007 | 搁置 | 00:30:30 | 26:20:59 | 0 | 3.3266 | 0 | 0 | 2025-02-23 15:36:31 | 0
19008 | 搁置 | 00:30:35 | 26:21:04 | 0 | 3.3265 | 0 | 0 | 2025-02-23 15:36:36 | 0
19009 | 搁置 | 00:30:40 | 26:21:09 | 0 | 3.3265 | 0 | 0 | 2025-02-23 15:36:41 | 0
19010 | 搁置 | 00:30:45 | 26:21:14 | 0 | 3.3265 | 0 | 0 | 2025-02-23 15:36:46 | 0
19011 | 搁置 | 00:30:50 | 26:21:19 | 0 | 3.3267 | 0 | 0 | 2025-02-23 15:36:51 | 0
19012 | 搁置 | 00:30:55 | 26:21:24 | 0 | 3.3266 | 0 | 0 | 2025-02-23 15:36:56 | 0
19013 | 搁置 | 00:31:00 | 26:21:29 | 0 | 3.3268 | 0 | 0 | 2025-02-23 15:37:01 | 0
19014 | 搁置 | 00:31:05 | 26:21:34 | 0 | 3.3265 | 0 | 0 | 2025-02-23 15:37:06 | 0
19015 | 搁置 | 00:31:10 | 26:21:39 | 0 | 3.3268 | 0 | 0 | 2025-02-23 15:37:11 | 0
19016 | 搁置 | 00:31:15 | 26:21:44 | 0 | 3.3266 | 0 | 0 | 2025-02-23 15:37:16 | 0
19017 | 搁置 | 00:31:20 | 26:21:49 | 0 | 3.3265 | 0 | 0 | 2025-02-23 15:37:21 | 0
19018 | 搁置 | 00:31:25 | 26:21:54 | 0 | 3.3267 | 0 | 0 | 2025-02-23 15:37:26 | 0
19019 | 搁置 | 00:31:30 | 26:21:59 | 0 | 3.3268 | 0 | 0 | 2025-02-23 15:37:31 | 0
19020 | 搁置 | 00:31:35 | 26:22:04 | 0 | 3.3264 | 0 | 0 | 2025-02-23 15:37:36 | 0
19021 | 搁置 | 00:31:40 | 26:22:09 | 0 | 3.3266 | 0 | 0 | 2025-02-23 15:37:41 | 0
19022 | 搁置 | 00:31:45 | 26:22:14 | 0 | 3.3268 | 0 | 0 | 2025-02-23 15:37:46 | 0
19023 | 搁置 | 00:31:50 | 26:22:19 | 0 | 3.3266 | 0 | 0 | 2025-02-23 15:37:51 | 0
19024 | 搁置 | 00:31:55 | 26:22:24 | 0 | 3.3268 | 0 | 0 | 2025-02-23 15:37:56 | 0
19025 | 搁置 | 00:32:00 | 26:22:29 | 0 | 3.3265 | 0 | 0 | 2025-02-23 15:38:01 | 0
19026 | 搁置 | 00:32:05 | 26:22:34 | 0 | 3.3266 | 0 | 0 | 2025-02-23 15:38:06 | 0
19027 | 搁置 | 00:32:10 | 26:22:39 | 0 | 3.3266 | 0 | 0 | 2025-02-23 15:38:11 | 0
19028 | 搁置 | 00:32:15 | 26:22:44 | 0 | 3.3268 | 0 | 0 | 2025-02-23 15:38:16 | 0
19029 | 搁置 | 00:32:20 | 26:22:49 | 0 | 3.3268 | 0 | 0 | 2025-02-23 15:38:21 | 0
19030 | 搁置 | 00:32:25 | 26:22:54 | 0 | 3.3267 | 0 | 0 | 2025-02-23 15:38:26 | 0
19031 | 搁置 | 00:32:30 | 26:22:59 | 0 | 3.3267 | 0 | 0 | 2025-02-23 15:38:31 | 0
19032 | 搁置 | 00:32:35 | 26:23:04 | 0 | 3.3269 | 0 | 0 | 2025-02-23 15:38:36 | 0
19033 | 搁置 | 00:32:40 | 26:23:09 | 0 | 3.3268 | 0 | 0 | 2025-02-23 15:38:41 | 0
19034 | 搁置 | 00:32:45 | 26:23:14 | 0 | 3.3267 | 0 | 0 | 2025-02-23 15:38:46 | 0
19035 | 搁置 | 00:32:50 | 26:23:19 | 0 | 3.3268 | 0 | 0 | 2025-02-23 15:38:51 | 0
19036 | 搁置 | 00:32:55 | 26:23:24 | 0 | 3.3267 | 0 | 0 | 2025-02-23 15:38:56 | 0
19037 | 搁置 | 00:33:00 | 26:23:29 | 0 | 3.3269 | 0 | 0 | 2025-02-23 15:39:01 | 0
19038 | 搁置 | 00:33:05 | 26:23:34 | 0 | 3.327 | 0 | 0 | 2025-02-23 15:39:06 | 0
19039 | 搁置 | 00:33:10 | 26:23:39 | 0 | 3.3265 | 0 | 0 | 2025-02-23 15:39:11 | 0
19040 | 搁置 | 00:33:15 | 26:23:44 | 0 | 3.327 | 0 | 0 | 2025-02-23 15:39:16 | 0
19041 | 搁置 | 00:33:20 | 26:23:49 | 0 | 3.327 | 0 | 0 | 2025-02-23 15:39:21 | 0
19042 | 搁置 | 00:33:25 | 26:23:54 | 0 | 3.3268 | 0 | 0 | 2025-02-23 15:39:26 | 0
19043 | 搁置 | 00:33:30 | 26:23:59 | 0 | 3.3269 | 0 | 0 | 2025-02-23 15:39:31 | 0
19044 | 搁置 | 00:33:35 | 26:24:04 | 0 | 3.327 | 0 | 0 | 2025-02-23 15:39:36 | 0
19045 | 搁置 | 00:33:40 | 26:24:09 | 0 | 3.327 | 0 | 0 | 2025-02-23 15:39:41 | 0
19046 | 搁置 | 00:33:45 | 26:24:14 | 0 | 3.327 | 0 | 0 | 2025-02-23 15:39:46 | 0
19047 | 搁置 | 00:33:50 | 26:24:19 | 0 | 3.3268 | 0 | 0 | 2025-02-23 15:39:51 | 0
19048 | 搁置 | 00:33:55 | 26:24:24 | 0 | 3.327 | 0 | 0 | 2025-02-23 15:39:56 | 0
19049 | 搁置 | 00:34:00 | 26:24:29 | 0 | 3.3268 | 0 | 0 | 2025-02-23 15:40:01 | 0
19050 | 搁置 | 00:34:05 | 26:24:34 | 0 | 3.3269 | 0 | 0 | 2025-02-23 15:40:06 | 0
19051 | 搁置 | 00:34:10 | 26:24:39 | 0 | 3.3268 | 0 | 0 | 2025-02-23 15:40:11 | 0
19052 | 搁置 | 00:34:15 | 26:24:44 | 0 | 3.3269 | 0 | 0 | 2025-02-23 15:40:16 | 0
19053 | 搁置 | 00:34:20 | 26:24:49 | 0 | 3.3269 | 0 | 0 | 2025-02-23 15:40:21 | 0
19054 | 搁置 | 00:34:25 | 26:24:54 | 0 | 3.3268 | 0 | 0 | 2025-02-23 15:40:26 | 0
19055 | 搁置 | 00:34:30 | 26:24:59 | 0 | 3.3268 | 0 | 0 | 2025-02-23 15:40:31 | 0
19056 | 搁置 | 00:34:35 | 26:25:04 | 0 | 3.3271 | 0 | 0 | 2025-02-23 15:40:36 | 0
19057 | 搁置 | 00:34:40 | 26:25:09 | 0 | 3.327 | 0 | 0 | 2025-02-23 15:40:41 | 0
19058 | 搁置 | 00:34:45 | 26:25:14 | 0 | 3.3271 | 0 | 0 | 2025-02-23 15:40:46 | 0
19059 | 搁置 | 00:34:50 | 26:25:19 | 0 | 3.3271 | 0 | 0 | 2025-02-23 15:40:51 | 0
19060 | 搁置 | 00:34:55 | 26:25:24 | 0 | 3.3269 | 0 | 0 | 2025-02-23 15:40:56 | 0
19061 | 搁置 | 00:35:00 | 26:25:29 | 0 | 3.3268 | 0 | 0 | 2025-02-23 15:41:01 | 0
19062 | 搁置 | 00:35:05 | 26:25:34 | 0 | 3.3269 | 0 | 0 | 2025-02-23 15:41:06 | 0
19063 | 搁置 | 00:35:10 | 26:25:39 | 0 | 3.327 | 0 | 0 | 2025-02-23 15:41:11 | 0
19064 | 搁置 | 00:35:15 | 26:25:44 | 0 | 3.327 | 0 | 0 | 2025-02-23 15:41:16 | 0
19065 | 搁置 | 00:35:20 | 26:25:49 | 0 | 3.3271 | 0 | 0 | 2025-02-23 15:41:21 | 0
19066 | 搁置 | 00:35:25 | 26:25:54 | 0 | 3.327 | 0 | 0 | 2025-02-23 15:41:26 | 0
19067 | 搁置 | 00:35:30 | 26:25:59 | 0 | 3.3271 | 0 | 0 | 2025-02-23 15:41:31 | 0
19068 | 搁置 | 00:35:35 | 26:26:04 | 0 | 3.3273 | 0 | 0 | 2025-02-23 15:41:36 | 0
19069 | 搁置 | 00:35:40 | 26:26:09 | 0 | 3.327 | 0 | 0 | 2025-02-23 15:41:41 | 0
19070 | 搁置 | 00:35:45 | 26:26:14 | 0 | 3.327 | 0 | 0 | 2025-02-23 15:41:46 | 0
19071 | 搁置 | 00:35:50 | 26:26:19 | 0 | 3.327 | 0 | 0 | 2025-02-23 15:41:51 | 0
19072 | 搁置 | 00:35:55 | 26:26:24 | 0 | 3.327 | 0 | 0 | 2025-02-23 15:41:56 | 0
19073 | 搁置 | 00:36:00 | 26:26:29 | 0 | 3.3273 | 0 | 0 | 2025-02-23 15:42:01 | 0
19074 | 搁置 | 00:36:05 | 26:26:34 | 0 | 3.327 | 0 | 0 | 2025-02-23 15:42:06 | 0
19075 | 搁置 | 00:36:10 | 26:26:39 | 0 | 3.3271 | 0 | 0 | 2025-02-23 15:42:11 | 0
19076 | 搁置 | 00:36:15 | 26:26:44 | 0 | 3.3272 | 0 | 0 | 2025-02-23 15:42:16 | 0
19077 | 搁置 | 00:36:20 | 26:26:49 | 0 | 3.3272 | 0 | 0 | 2025-02-23 15:42:21 | 0
19078 | 搁置 | 00:36:25 | 26:26:54 | 0 | 3.3273 | 0 | 0 | 2025-02-23 15:42:26 | 0
19079 | 搁置 | 00:36:30 | 26:26:59 | 0 | 3.3273 | 0 | 0 | 2025-02-23 15:42:31 | 0
19080 | 搁置 | 00:36:35 | 26:27:04 | 0 | 3.3271 | 0 | 0 | 2025-02-23 15:42:36 | 0
19081 | 搁置 | 00:36:40 | 26:27:09 | 0 | 3.3272 | 0 | 0 | 2025-02-23 15:42:41 | 0
19082 | 搁置 | 00:36:45 | 26:27:14 | 0 | 3.3272 | 0 | 0 | 2025-02-23 15:42:46 | 0
19083 | 搁置 | 00:36:50 | 26:27:19 | 0 | 3.3271 | 0 | 0 | 2025-02-23 15:42:51 | 0
19084 | 搁置 | 00:36:55 | 26:27:24 | 0 | 3.3273 | 0 | 0 | 2025-02-23 15:42:56 | 0
19085 | 搁置 | 00:37:00 | 26:27:29 | 0 | 3.3271 | 0 | 0 | 2025-02-23 15:43:01 | 0
19086 | 搁置 | 00:37:05 | 26:27:34 | 0 | 3.3273 | 0 | 0 | 2025-02-23 15:43:06 | 0
19087 | 搁置 | 00:37:10 | 26:27:39 | 0 | 3.3272 | 0 | 0 | 2025-02-23 15:43:11 | 0
19088 | 搁置 | 00:37:15 | 26:27:44 | 0 | 3.3272 | 0 | 0 | 2025-02-23 15:43:16 | 0
19089 | 搁置 | 00:37:20 | 26:27:49 | 0 | 3.3273 | 0 | 0 | 2025-02-23 15:43:21 | 0
19090 | 搁置 | 00:37:25 | 26:27:54 | 0 | 3.3272 | 0 | 0 | 2025-02-23 15:43:26 | 0
19091 | 搁置 | 00:37:30 | 26:27:59 | 0 | 3.3275 | 0 | 0 | 2025-02-23 15:43:31 | 0
19092 | 搁置 | 00:37:35 | 26:28:04 | 0 | 3.3271 | 0 | 0 | 2025-02-23 15:43:36 | 0
19093 | 搁置 | 00:37:40 | 26:28:09 | 0 | 3.3271 | 0 | 0 | 2025-02-23 15:43:41 | 0
19094 | 搁置 | 00:37:45 | 26:28:14 | 0 | 3.3274 | 0 | 0 | 2025-02-23 15:43:46 | 0
19095 | 搁置 | 00:37:50 | 26:28:19 | 0 | 3.3273 | 0 | 0 | 2025-02-23 15:43:51 | 0
19096 | 搁置 | 00:37:55 | 26:28:24 | 0 | 3.3273 | 0 | 0 | 2025-02-23 15:43:56 | 0
19097 | 搁置 | 00:38:00 | 26:28:29 | 0 | 3.3274 | 0 | 0 | 2025-02-23 15:44:01 | 0
19098 | 搁置 | 00:38:05 | 26:28:34 | 0 | 3.3275 | 0 | 0 | 2025-02-23 15:44:06 | 0
19099 | 搁置 | 00:38:10 | 26:28:39 | 0 | 3.3273 | 0 | 0 | 2025-02-23 15:44:11 | 0
19100 | 搁置 | 00:38:15 | 26:28:44 | 0 | 3.3273 | 0 | 0 | 2025-02-23 15:44:16 | 0
19101 | 搁置 | 00:38:20 | 26:28:49 | 0 | 3.3273 | 0 | 0 | 2025-02-23 15:44:21 | 0
19102 | 搁置 | 00:38:25 | 26:28:54 | 0 | 3.3272 | 0 | 0 | 2025-02-23 15:44:26 | 0
19103 | 搁置 | 00:38:30 | 26:28:59 | 0 | 3.3271 | 0 | 0 | 2025-02-23 15:44:31 | 0
19104 | 搁置 | 00:38:35 | 26:29:04 | 0 | 3.3272 | 0 | 0 | 2025-02-23 15:44:36 | 0
19105 | 搁置 | 00:38:40 | 26:29:09 | 0 | 3.3273 | 0 | 0 | 2025-02-23 15:44:41 | 0
19106 | 搁置 | 00:38:45 | 26:29:14 | 0 | 3.3273 | 0 | 0 | 2025-02-23 15:44:46 | 0
19107 | 搁置 | 00:38:50 | 26:29:19 | 0 | 3.3273 | 0 | 0 | 2025-02-23 15:44:51 | 0
19108 | 搁置 | 00:38:55 | 26:29:24 | 0 | 3.3272 | 0 | 0 | 2025-02-23 15:44:56 | 0
19109 | 搁置 | 00:39:00 | 26:29:29 | 0 | 3.3274 | 0 | 0 | 2025-02-23 15:45:01 | 0
19110 | 搁置 | 00:39:05 | 26:29:34 | 0 | 3.3275 | 0 | 0 | 2025-02-23 15:45:06 | 0
19111 | 搁置 | 00:39:10 | 26:29:39 | 0 | 3.3275 | 0 | 0 | 2025-02-23 15:45:11 | 0
19112 | 搁置 | 00:39:15 | 26:29:44 | 0 | 3.3274 | 0 | 0 | 2025-02-23 15:45:16 | 0
19113 | 搁置 | 00:39:20 | 26:29:49 | 0 | 3.3275 | 0 | 0 | 2025-02-23 15:45:21 | 0
19114 | 搁置 | 00:39:25 | 26:29:54 | 0 | 3.3274 | 0 | 0 | 2025-02-23 15:45:26 | 0
19115 | 搁置 | 00:39:30 | 26:29:59 | 0 | 3.3271 | 0 | 0 | 2025-02-23 15:45:31 | 0
19116 | 搁置 | 00:39:35 | 26:30:04 | 0 | 3.3275 | 0 | 0 | 2025-02-23 15:45:36 | 0
19117 | 搁置 | 00:39:40 | 26:30:09 | 0 | 3.3275 | 0 | 0 | 2025-02-23 15:45:41 | 0
19118 | 搁置 | 00:39:45 | 26:30:14 | 0 | 3.3275 | 0 | 0 | 2025-02-23 15:45:46 | 0
19119 | 搁置 | 00:39:50 | 26:30:19 | 0 | 3.3273 | 0 | 0 | 2025-02-23 15:45:51 | 0
19120 | 搁置 | 00:39:55 | 26:30:24 | 0 | 3.3273 | 0 | 0 | 2025-02-23 15:45:56 | 0
19121 | 搁置 | 00:40:00 | 26:30:29 | 0 | 3.3275 | 0 | 0 | 2025-02-23 15:46:01 | 0
19122 | 搁置 | 00:40:05 | 26:30:34 | 0 | 3.3274 | 0 | 0 | 2025-02-23 15:46:06 | 0
19123 | 搁置 | 00:40:10 | 26:30:39 | 0 | 3.3273 | 0 | 0 | 2025-02-23 15:46:11 | 0
19124 | 搁置 | 00:40:15 | 26:30:44 | 0 | 3.3276 | 0 | 0 | 2025-02-23 15:46:16 | 0
19125 | 搁置 | 00:40:20 | 26:30:49 | 0 | 3.3274 | 0 | 0 | 2025-02-23 15:46:21 | 0
19126 | 搁置 | 00:40:25 | 26:30:54 | 0 | 3.3275 | 0 | 0 | 2025-02-23 15:46:26 | 0
19127 | 搁置 | 00:40:30 | 26:30:59 | 0 | 3.3275 | 0 | 0 | 2025-02-23 15:46:31 | 0
19128 | 搁置 | 00:40:35 | 26:31:04 | 0 | 3.3275 | 0 | 0 | 2025-02-23 15:46:36 | 0
19129 | 搁置 | 00:40:40 | 26:31:09 | 0 | 3.3275 | 0 | 0 | 2025-02-23 15:46:41 | 0
19130 | 搁置 | 00:40:45 | 26:31:14 | 0 | 3.3274 | 0 | 0 | 2025-02-23 15:46:46 | 0
19131 | 搁置 | 00:40:50 | 26:31:19 | 0 | 3.3274 | 0 | 0 | 2025-02-23 15:46:51 | 0
19132 | 搁置 | 00:40:55 | 26:31:24 | 0 | 3.3275 | 0 | 0 | 2025-02-23 15:46:56 | 0
19133 | 搁置 | 00:41:00 | 26:31:29 | 0 | 3.3275 | 0 | 0 | 2025-02-23 15:47:01 | 0
19134 | 搁置 | 00:41:05 | 26:31:34 | 0 | 3.3277 | 0 | 0 | 2025-02-23 15:47:06 | 0
19135 | 搁置 | 00:41:10 | 26:31:39 | 0 | 3.3275 | 0 | 0 | 2025-02-23 15:47:11 | 0
19136 | 搁置 | 00:41:15 | 26:31:44 | 0 | 3.3274 | 0 | 0 | 2025-02-23 15:47:16 | 0
19137 | 搁置 | 00:41:20 | 26:31:49 | 0 | 3.3275 | 0 | 0 | 2025-02-23 15:47:21 | 0
19138 | 搁置 | 00:41:25 | 26:31:54 | 0 | 3.3275 | 0 | 0 | 2025-02-23 15:47:26 | 0
19139 | 搁置 | 00:41:30 | 26:31:59 | 0 | 3.3275 | 0 | 0 | 2025-02-23 15:47:31 | 0
19140 | 搁置 | 00:41:35 | 26:32:04 | 0 | 3.3278 | 0 | 0 | 2025-02-23 15:47:36 | 0
19141 | 搁置 | 00:41:40 | 26:32:09 | 0 | 3.3276 | 0 | 0 | 2025-02-23 15:47:41 | 0
19142 | 搁置 | 00:41:45 | 26:32:14 | 0 | 3.3276 | 0 | 0 | 2025-02-23 15:47:46 | 0
19143 | 搁置 | 00:41:50 | 26:32:19 | 0 | 3.3276 | 0 | 0 | 2025-02-23 15:47:51 | 0
19144 | 搁置 | 00:41:55 | 26:32:24 | 0 | 3.3275 | 0 | 0 | 2025-02-23 15:47:56 | 0
19145 | 搁置 | 00:42:00 | 26:32:29 | 0 | 3.3276 | 0 | 0 | 2025-02-23 15:48:01 | 0
19146 | 搁置 | 00:42:05 | 26:32:34 | 0 | 3.3277 | 0 | 0 | 2025-02-23 15:48:06 | 0
19147 | 搁置 | 00:42:10 | 26:32:39 | 0 | 3.3275 | 0 | 0 | 2025-02-23 15:48:11 | 0
19148 | 搁置 | 00:42:15 | 26:32:44 | 0 | 3.3276 | 0 | 0 | 2025-02-23 15:48:16 | 0
19149 | 搁置 | 00:42:20 | 26:32:49 | 0 | 3.3276 | 0 | 0 | 2025-02-23 15:48:21 | 0
19150 | 搁置 | 00:42:25 | 26:32:54 | 0 | 3.3275 | 0 | 0 | 2025-02-23 15:48:26 | 0
19151 | 搁置 | 00:42:30 | 26:32:59 | 0 | 3.3275 | 0 | 0 | 2025-02-23 15:48:31 | 0
19152 | 搁置 | 00:42:35 | 26:33:04 | 0 | 3.3278 | 0 | 0 | 2025-02-23 15:48:36 | 0
19153 | 搁置 | 00:42:40 | 26:33:09 | 0 | 3.3276 | 0 | 0 | 2025-02-23 15:48:41 | 0
19154 | 搁置 | 00:42:45 | 26:33:14 | 0 | 3.3274 | 0 | 0 | 2025-02-23 15:48:46 | 0
19155 | 搁置 | 00:42:50 | 26:33:19 | 0 | 3.3276 | 0 | 0 | 2025-02-23 15:48:51 | 0
19156 | 搁置 | 00:42:55 | 26:33:24 | 0 | 3.3275 | 0 | 0 | 2025-02-23 15:48:56 | 0
19157 | 搁置 | 00:43:00 | 26:33:29 | 0 | 3.3276 | 0 | 0 | 2025-02-23 15:49:01 | 0
19158 | 搁置 | 00:43:05 | 26:33:34 | 0 | 3.3278 | 0 | 0 | 2025-02-23 15:49:06 | 0
19159 | 搁置 | 00:43:10 | 26:33:39 | 0 | 3.3278 | 0 | 0 | 2025-02-23 15:49:11 | 0
19160 | 搁置 | 00:43:15 | 26:33:44 | 0 | 3.3277 | 0 | 0 | 2025-02-23 15:49:16 | 0
19161 | 搁置 | 00:43:20 | 26:33:49 | 0 | 3.3277 | 0 | 0 | 2025-02-23 15:49:21 | 0
19162 | 搁置 | 00:43:25 | 26:33:54 | 0 | 3.3278 | 0 | 0 | 2025-02-23 15:49:26 | 0
19163 | 搁置 | 00:43:30 | 26:33:59 | 0 | 3.3278 | 0 | 0 | 2025-02-23 15:49:31 | 0
19164 | 搁置 | 00:43:35 | 26:34:04 | 0 | 3.3279 | 0 | 0 | 2025-02-23 15:49:36 | 0
19165 | 搁置 | 00:43:40 | 26:34:09 | 0 | 3.3277 | 0 | 0 | 2025-02-23 15:49:41 | 0
19166 | 搁置 | 00:43:45 | 26:34:14 | 0 | 3.3276 | 0 | 0 | 2025-02-23 15:49:46 | 0
19167 | 搁置 | 00:43:50 | 26:34:19 | 0 | 3.3278 | 0 | 0 | 2025-02-23 15:49:51 | 0
19168 | 搁置 | 00:43:55 | 26:34:24 | 0 | 3.3278 | 0 | 0 | 2025-02-23 15:49:56 | 0
19169 | 搁置 | 00:44:00 | 26:34:29 | 0 | 3.3278 | 0 | 0 | 2025-02-23 15:50:01 | 0
19170 | 搁置 | 00:44:05 | 26:34:34 | 0 | 3.3279 | 0 | 0 | 2025-02-23 15:50:06 | 0
19171 | 搁置 | 00:44:10 | 26:34:39 | 0 | 3.3276 | 0 | 0 | 2025-02-23 15:50:11 | 0
19172 | 搁置 | 00:44:15 | 26:34:44 | 0 | 3.3279 | 0 | 0 | 2025-02-23 15:50:16 | 0
19173 | 搁置 | 00:44:20 | 26:34:49 | 0 | 3.3279 | 0 | 0 | 2025-02-23 15:50:21 | 0
19174 | 搁置 | 00:44:25 | 26:34:54 | 0 | 3.3278 | 0 | 0 | 2025-02-23 15:50:26 | 0
19175 | 搁置 | 00:44:30 | 26:34:59 | 0 | 3.3278 | 0 | 0 | 2025-02-23 15:50:31 | 0
19176 | 搁置 | 00:44:35 | 26:35:04 | 0 | 3.3277 | 0 | 0 | 2025-02-23 15:50:36 | 0
19177 | 搁置 | 00:44:40 | 26:35:09 | 0 | 3.3277 | 0 | 0 | 2025-02-23 15:50:41 | 0
19178 | 搁置 | 00:44:45 | 26:35:14 | 0 | 3.328 | 0 | 0 | 2025-02-23 15:50:46 | 0
19179 | 搁置 | 00:44:50 | 26:35:19 | 0 | 3.328 | 0 | 0 | 2025-02-23 15:50:51 | 0
19180 | 搁置 | 00:44:55 | 26:35:24 | 0 | 3.3279 | 0 | 0 | 2025-02-23 15:50:56 | 0
19181 | 搁置 | 00:45:00 | 26:35:29 | 0 | 3.3277 | 0 | 0 | 2025-02-23 15:51:01 | 0
19182 | 搁置 | 00:45:05 | 26:35:34 | 0 | 3.3277 | 0 | 0 | 2025-02-23 15:51:06 | 0
19183 | 搁置 | 00:45:10 | 26:35:39 | 0 | 3.328 | 0 | 0 | 2025-02-23 15:51:11 | 0
19184 | 搁置 | 00:45:15 | 26:35:44 | 0 | 3.3278 | 0 | 0 | 2025-02-23 15:51:16 | 0
19185 | 搁置 | 00:45:20 | 26:35:49 | 0 | 3.3278 | 0 | 0 | 2025-02-23 15:51:21 | 0
19186 | 搁置 | 00:45:25 | 26:35:54 | 0 | 3.3279 | 0 | 0 | 2025-02-23 15:51:26 | 0
19187 | 搁置 | 00:45:30 | 26:35:59 | 0 | 3.3278 | 0 | 0 | 2025-02-23 15:51:31 | 0
19188 | 搁置 | 00:45:35 | 26:36:04 | 0 | 3.3279 | 0 | 0 | 2025-02-23 15:51:36 | 0
19189 | 搁置 | 00:45:40 | 26:36:09 | 0 | 3.3277 | 0 | 0 | 2025-02-23 15:51:41 | 0
19190 | 搁置 | 00:45:45 | 26:36:14 | 0 | 3.328 | 0 | 0 | 2025-02-23 15:51:46 | 0
19191 | 搁置 | 00:45:50 | 26:36:19 | 0 | 3.328 | 0 | 0 | 2025-02-23 15:51:51 | 0
19192 | 搁置 | 00:45:55 | 26:36:24 | 0 | 3.3278 | 0 | 0 | 2025-02-23 15:51:56 | 0
19193 | 搁置 | 00:46:00 | 26:36:29 | 0 | 3.3278 | 0 | 0 | 2025-02-23 15:52:01 | 0
19194 | 搁置 | 00:46:05 | 26:36:34 | 0 | 3.3277 | 0 | 0 | 2025-02-23 15:52:06 | 0
19195 | 搁置 | 00:46:10 | 26:36:39 | 0 | 3.3279 | 0 | 0 | 2025-02-23 15:52:11 | 0
19196 | 搁置 | 00:46:15 | 26:36:44 | 0 | 3.328 | 0 | 0 | 2025-02-23 15:52:16 | 0
19197 | 搁置 | 00:46:20 | 26:36:49 | 0 | 3.3279 | 0 | 0 | 2025-02-23 15:52:21 | 0
19198 | 搁置 | 00:46:25 | 26:36:54 | 0 | 3.3281 | 0 | 0 | 2025-02-23 15:52:26 | 0
19199 | 搁置 | 00:46:30 | 26:36:59 | 0 | 3.3279 | 0 | 0 | 2025-02-23 15:52:31 | 0
19200 | 搁置 | 00:46:35 | 26:37:04 | 0 | 3.328 | 0 | 0 | 2025-02-23 15:52:36 | 0
19201 | 搁置 | 00:46:40 | 26:37:09 | 0 | 3.328 | 0 | 0 | 2025-02-23 15:52:41 | 0
19202 | 搁置 | 00:46:45 | 26:37:14 | 0 | 3.3278 | 0 | 0 | 2025-02-23 15:52:46 | 0
19203 | 搁置 | 00:46:50 | 26:37:19 | 0 | 3.3279 | 0 | 0 | 2025-02-23 15:52:51 | 0
19204 | 搁置 | 00:46:55 | 26:37:24 | 0 | 3.328 | 0 | 0 | 2025-02-23 15:52:56 | 0
19205 | 搁置 | 00:47:00 | 26:37:29 | 0 | 3.328 | 0 | 0 | 2025-02-23 15:53:01 | 0
19206 | 搁置 | 00:47:05 | 26:37:34 | 0 | 3.3278 | 0 | 0 | 2025-02-23 15:53:06 | 0
19207 | 搁置 | 00:47:10 | 26:37:39 | 0 | 3.3281 | 0 | 0 | 2025-02-23 15:53:11 | 0
19208 | 搁置 | 00:47:15 | 26:37:44 | 0 | 3.3279 | 0 | 0 | 2025-02-23 15:53:16 | 0
19209 | 搁置 | 00:47:20 | 26:37:49 | 0 | 3.3279 | 0 | 0 | 2025-02-23 15:53:21 | 0
19210 | 搁置 | 00:47:25 | 26:37:54 | 0 | 3.3278 | 0 | 0 | 2025-02-23 15:53:26 | 0
19211 | 搁置 | 00:47:30 | 26:37:59 | 0 | 3.3279 | 0 | 0 | 2025-02-23 15:53:31 | 0
19212 | 搁置 | 00:47:35 | 26:38:04 | 0 | 3.3281 | 0 | 0 | 2025-02-23 15:53:36 | 0
19213 | 搁置 | 00:47:40 | 26:38:09 | 0 | 3.328 | 0 | 0 | 2025-02-23 15:53:41 | 0
19214 | 搁置 | 00:47:45 | 26:38:14 | 0 | 3.328 | 0 | 0 | 2025-02-23 15:53:46 | 0
19215 | 搁置 | 00:47:50 | 26:38:19 | 0 | 3.328 | 0 | 0 | 2025-02-23 15:53:51 | 0
19216 | 搁置 | 00:47:55 | 26:38:24 | 0 | 3.328 | 0 | 0 | 2025-02-23 15:53:56 | 0
19217 | 搁置 | 00:48:00 | 26:38:29 | 0 | 3.3281 | 0 | 0 | 2025-02-23 15:54:01 | 0
19218 | 搁置 | 00:48:05 | 26:38:34 | 0 | 3.328 | 0 | 0 | 2025-02-23 15:54:06 | 0
19219 | 搁置 | 00:48:10 | 26:38:39 | 0 | 3.3281 | 0 | 0 | 2025-02-23 15:54:11 | 0
19220 | 搁置 | 00:48:15 | 26:38:44 | 0 | 3.328 | 0 | 0 | 2025-02-23 15:54:16 | 0
19221 | 搁置 | 00:48:20 | 26:38:49 | 0 | 3.3282 | 0 | 0 | 2025-02-23 15:54:21 | 0
19222 | 搁置 | 00:48:25 | 26:38:54 | 0 | 3.3281 | 0 | 0 | 2025-02-23 15:54:26 | 0
19223 | 搁置 | 00:48:30 | 26:38:59 | 0 | 3.3281 | 0 | 0 | 2025-02-23 15:54:31 | 0
19224 | 搁置 | 00:48:35 | 26:39:04 | 0 | 3.328 | 0 | 0 | 2025-02-23 15:54:36 | 0
19225 | 搁置 | 00:48:40 | 26:39:09 | 0 | 3.3281 | 0 | 0 | 2025-02-23 15:54:41 | 0
19226 | 搁置 | 00:48:45 | 26:39:14 | 0 | 3.328 | 0 | 0 | 2025-02-23 15:54:46 | 0
19227 | 搁置 | 00:48:50 | 26:39:19 | 0 | 3.328 | 0 | 0 | 2025-02-23 15:54:51 | 0
19228 | 搁置 | 00:48:55 | 26:39:24 | 0 | 3.3281 | 0 | 0 | 2025-02-23 15:54:56 | 0
19229 | 搁置 | 00:49:00 | 26:39:29 | 0 | 3.3281 | 0 | 0 | 2025-02-23 15:55:01 | 0
19230 | 搁置 | 00:49:05 | 26:39:34 | 0 | 3.328 | 0 | 0 | 2025-02-23 15:55:06 | 0
19231 | 搁置 | 00:49:10 | 26:39:39 | 0 | 3.3281 | 0 | 0 | 2025-02-23 15:55:11 | 0
19232 | 搁置 | 00:49:15 | 26:39:44 | 0 | 3.3281 | 0 | 0 | 2025-02-23 15:55:16 | 0
19233 | 搁置 | 00:49:20 | 26:39:49 | 0 | 3.3282 | 0 | 0 | 2025-02-23 15:55:21 | 0
19234 | 搁置 | 00:49:25 | 26:39:54 | 0 | 3.3281 | 0 | 0 | 2025-02-23 15:55:26 | 0
19235 | 搁置 | 00:49:30 | 26:39:59 | 0 | 3.3283 | 0 | 0 | 2025-02-23 15:55:31 | 0
19236 | 搁置 | 00:49:35 | 26:40:04 | 0 | 3.3282 | 0 | 0 | 2025-02-23 15:55:36 | 0
19237 | 搁置 | 00:49:40 | 26:40:09 | 0 | 3.3281 | 0 | 0 | 2025-02-23 15:55:41 | 0
19238 | 搁置 | 00:49:45 | 26:40:14 | 0 | 3.3281 | 0 | 0 | 2025-02-23 15:55:46 | 0
19239 | 搁置 | 00:49:50 | 26:40:19 | 0 | 3.328 | 0 | 0 | 2025-02-23 15:55:51 | 0
19240 | 搁置 | 00:49:55 | 26:40:24 | 0 | 3.3282 | 0 | 0 | 2025-02-23 15:55:56 | 0
19241 | 搁置 | 00:50:00 | 26:40:29 | 0 | 3.3282 | 0 | 0 | 2025-02-23 15:56:01 | 0
19242 | 搁置 | 00:50:05 | 26:40:34 | 0 | 3.3285 | 0 | 0 | 2025-02-23 15:56:06 | 0
19243 | 搁置 | 00:50:10 | 26:40:39 | 0 | 3.3282 | 0 | 0 | 2025-02-23 15:56:11 | 0
19244 | 搁置 | 00:50:15 | 26:40:44 | 0 | 3.3282 | 0 | 0 | 2025-02-23 15:56:16 | 0
19245 | 搁置 | 00:50:20 | 26:40:49 | 0 | 3.3281 | 0 | 0 | 2025-02-23 15:56:21 | 0
19246 | 搁置 | 00:50:25 | 26:40:54 | 0 | 3.3282 | 0 | 0 | 2025-02-23 15:56:26 | 0
19247 | 搁置 | 00:50:30 | 26:40:59 | 0 | 3.3282 | 0 | 0 | 2025-02-23 15:56:31 | 0
19248 | 搁置 | 00:50:35 | 26:41:04 | 0 | 3.328 | 0 | 0 | 2025-02-23 15:56:36 | 0
19249 | 搁置 | 00:50:40 | 26:41:09 | 0 | 3.3282 | 0 | 0 | 2025-02-23 15:56:41 | 0
19250 | 搁置 | 00:50:45 | 26:41:14 | 0 | 3.3283 | 0 | 0 | 2025-02-23 15:56:46 | 0
19251 | 搁置 | 00:50:50 | 26:41:19 | 0 | 3.3281 | 0 | 0 | 2025-02-23 15:56:51 | 0
19252 | 搁置 | 00:50:55 | 26:41:24 | 0 | 3.3283 | 0 | 0 | 2025-02-23 15:56:56 | 0
19253 | 搁置 | 00:51:00 | 26:41:29 | 0 | 3.3281 | 0 | 0 | 2025-02-23 15:57:01 | 0
19254 | 搁置 | 00:51:05 | 26:41:34 | 0 | 3.3283 | 0 | 0 | 2025-02-23 15:57:06 | 0
19255 | 搁置 | 00:51:10 | 26:41:39 | 0 | 3.3281 | 0 | 0 | 2025-02-23 15:57:11 | 0
19256 | 搁置 | 00:51:15 | 26:41:44 | 0 | 3.3284 | 0 | 0 | 2025-02-23 15:57:16 | 0
19257 | 搁置 | 00:51:20 | 26:41:49 | 0 | 3.3281 | 0 | 0 | 2025-02-23 15:57:21 | 0
19258 | 搁置 | 00:51:25 | 26:41:54 | 0 | 3.3283 | 0 | 0 | 2025-02-23 15:57:26 | 0
19259 | 搁置 | 00:51:30 | 26:41:59 | 0 | 3.3282 | 0 | 0 | 2025-02-23 15:57:31 | 0
19260 | 搁置 | 00:51:35 | 26:42:04 | 0 | 3.3281 | 0 | 0 | 2025-02-23 15:57:36 | 0
19261 | 搁置 | 00:51:40 | 26:42:09 | 0 | 3.3282 | 0 | 0 | 2025-02-23 15:57:41 | 0
19262 | 搁置 | 00:51:45 | 26:42:14 | 0 | 3.3282 | 0 | 0 | 2025-02-23 15:57:46 | 0
19263 | 搁置 | 00:51:50 | 26:42:19 | 0 | 3.3283 | 0 | 0 | 2025-02-23 15:57:51 | 0
19264 | 搁置 | 00:51:55 | 26:42:24 | 0 | 3.3282 | 0 | 0 | 2025-02-23 15:57:56 | 0
19265 | 搁置 | 00:52:00 | 26:42:29 | 0 | 3.3283 | 0 | 0 | 2025-02-23 15:58:01 | 0
19266 | 搁置 | 00:52:05 | 26:42:34 | 0 | 3.3283 | 0 | 0 | 2025-02-23 15:58:06 | 0
19267 | 搁置 | 00:52:10 | 26:42:39 | 0 | 3.3283 | 0 | 0 | 2025-02-23 15:58:11 | 0
19268 | 搁置 | 00:52:15 | 26:42:44 | 0 | 3.3284 | 0 | 0 | 2025-02-23 15:58:16 | 0
19269 | 搁置 | 00:52:20 | 26:42:49 | 0 | 3.3284 | 0 | 0 | 2025-02-23 15:58:21 | 0
19270 | 搁置 | 00:52:25 | 26:42:54 | 0 | 3.328 | 0 | 0 | 2025-02-23 15:58:26 | 0
19271 | 搁置 | 00:52:30 | 26:42:59 | 0 | 3.3282 | 0 | 0 | 2025-02-23 15:58:31 | 0
19272 | 搁置 | 00:52:35 | 26:43:04 | 0 | 3.3284 | 0 | 0 | 2025-02-23 15:58:36 | 0
19273 | 搁置 | 00:52:40 | 26:43:09 | 0 | 3.3281 | 0 | 0 | 2025-02-23 15:58:41 | 0
19274 | 搁置 | 00:52:45 | 26:43:14 | 0 | 3.3281 | 0 | 0 | 2025-02-23 15:58:46 | 0
19275 | 搁置 | 00:52:50 | 26:43:19 | 0 | 3.3284 | 0 | 0 | 2025-02-23 15:58:51 | 0
19276 | 搁置 | 00:52:55 | 26:43:24 | 0 | 3.3284 | 0 | 0 | 2025-02-23 15:58:56 | 0
19277 | 搁置 | 00:53:00 | 26:43:29 | 0 | 3.3282 | 0 | 0 | 2025-02-23 15:59:01 | 0
19278 | 搁置 | 00:53:05 | 26:43:34 | 0 | 3.3284 | 0 | 0 | 2025-02-23 15:59:06 | 0
19279 | 搁置 | 00:53:10 | 26:43:39 | 0 | 3.3282 | 0 | 0 | 2025-02-23 15:59:11 | 0
19280 | 搁置 | 00:53:15 | 26:43:44 | 0 | 3.3283 | 0 | 0 | 2025-02-23 15:59:16 | 0
19281 | 搁置 | 00:53:20 | 26:43:49 | 0 | 3.3284 | 0 | 0 | 2025-02-23 15:59:21 | 0
19282 | 搁置 | 00:53:25 | 26:43:54 | 0 | 3.3284 | 0 | 0 | 2025-02-23 15:59:26 | 0
19283 | 搁置 | 00:53:30 | 26:43:59 | 0 | 3.3286 | 0 | 0 | 2025-02-23 15:59:31 | 0
19284 | 搁置 | 00:53:35 | 26:44:04 | 0 | 3.3284 | 0 | 0 | 2025-02-23 15:59:36 | 0
19285 | 搁置 | 00:53:40 | 26:44:09 | 0 | 3.3284 | 0 | 0 | 2025-02-23 15:59:41 | 0
19286 | 搁置 | 00:53:45 | 26:44:14 | 0 | 3.3285 | 0 | 0 | 2025-02-23 15:59:46 | 0
19287 | 搁置 | 00:53:50 | 26:44:19 | 0 | 3.3282 | 0 | 0 | 2025-02-23 15:59:51 | 0
19288 | 搁置 | 00:53:55 | 26:44:24 | 0 | 3.3284 | 0 | 0 | 2025-02-23 15:59:56 | 0
19289 | 搁置 | 00:54:00 | 26:44:29 | 0 | 3.3282 | 0 | 0 | 2025-02-23 16:00:01 | 0
19290 | 搁置 | 00:54:05 | 26:44:34 | 0 | 3.3283 | 0 | 0 | 2025-02-23 16:00:06 | 0
19291 | 搁置 | 00:54:10 | 26:44:39 | 0 | 3.3283 | 0 | 0 | 2025-02-23 16:00:11 | 0
19292 | 搁置 | 00:54:15 | 26:44:44 | 0 | 3.3284 | 0 | 0 | 2025-02-23 16:00:16 | 0
19293 | 搁置 | 00:54:20 | 26:44:49 | 0 | 3.3284 | 0 | 0 | 2025-02-23 16:00:21 | 0
19294 | 搁置 | 00:54:25 | 26:44:54 | 0 | 3.3284 | 0 | 0 | 2025-02-23 16:00:26 | 0
19295 | 搁置 | 00:54:30 | 26:44:59 | 0 | 3.3284 | 0 | 0 | 2025-02-23 16:00:31 | 0
19296 | 搁置 | 00:54:35 | 26:45:04 | 0 | 3.3283 | 0 | 0 | 2025-02-23 16:00:36 | 0
19297 | 搁置 | 00:54:40 | 26:45:09 | 0 | 3.3282 | 0 | 0 | 2025-02-23 16:00:41 | 0
19298 | 搁置 | 00:54:45 | 26:45:14 | 0 | 3.3284 | 0 | 0 | 2025-02-23 16:00:46 | 0
19299 | 搁置 | 00:54:50 | 26:45:19 | 0 | 3.3285 | 0 | 0 | 2025-02-23 16:00:51 | 0
19300 | 搁置 | 00:54:55 | 26:45:24 | 0 | 3.3284 | 0 | 0 | 2025-02-23 16:00:56 | 0
19301 | 搁置 | 00:55:00 | 26:45:29 | 0 | 3.3284 | 0 | 0 | 2025-02-23 16:01:01 | 0
19302 | 搁置 | 00:55:05 | 26:45:34 | 0 | 3.3284 | 0 | 0 | 2025-02-23 16:01:06 | 0
19303 | 搁置 | 00:55:10 | 26:45:39 | 0 | 3.3284 | 0 | 0 | 2025-02-23 16:01:11 | 0
19304 | 搁置 | 00:55:15 | 26:45:44 | 0 | 3.3285 | 0 | 0 | 2025-02-23 16:01:16 | 0
19305 | 搁置 | 00:55:20 | 26:45:49 | 0 | 3.3285 | 0 | 0 | 2025-02-23 16:01:21 | 0
19306 | 搁置 | 00:55:25 | 26:45:54 | 0 | 3.3284 | 0 | 0 | 2025-02-23 16:01:26 | 0
19307 | 搁置 | 00:55:30 | 26:45:59 | 0 | 3.3283 | 0 | 0 | 2025-02-23 16:01:31 | 0
19308 | 搁置 | 00:55:35 | 26:46:04 | 0 | 3.3286 | 0 | 0 | 2025-02-23 16:01:36 | 0
19309 | 搁置 | 00:55:40 | 26:46:09 | 0 | 3.3284 | 0 | 0 | 2025-02-23 16:01:41 | 0
19310 | 搁置 | 00:55:45 | 26:46:14 | 0 | 3.3285 | 0 | 0 | 2025-02-23 16:01:46 | 0
19311 | 搁置 | 00:55:50 | 26:46:19 | 0 | 3.3284 | 0 | 0 | 2025-02-23 16:01:51 | 0
19312 | 搁置 | 00:55:55 | 26:46:24 | 0 | 3.3282 | 0 | 0 | 2025-02-23 16:01:56 | 0
19313 | 搁置 | 00:56:00 | 26:46:29 | 0 | 3.3285 | 0 | 0 | 2025-02-23 16:02:01 | 0
19314 | 搁置 | 00:56:05 | 26:46:34 | 0 | 3.3283 | 0 | 0 | 2025-02-23 16:02:06 | 0
19315 | 搁置 | 00:56:10 | 26:46:39 | 0 | 3.3285 | 0 | 0 | 2025-02-23 16:02:11 | 0
19316 | 搁置 | 00:56:15 | 26:46:44 | 0 | 3.3283 | 0 | 0 | 2025-02-23 16:02:16 | 0
19317 | 搁置 | 00:56:20 | 26:46:49 | 0 | 3.3283 | 0 | 0 | 2025-02-23 16:02:21 | 0
19318 | 搁置 | 00:56:25 | 26:46:54 | 0 | 3.3284 | 0 | 0 | 2025-02-23 16:02:26 | 0
19319 | 搁置 | 00:56:30 | 26:46:59 | 0 | 3.3283 | 0 | 0 | 2025-02-23 16:02:31 | 0
19320 | 搁置 | 00:56:35 | 26:47:04 | 0 | 3.3285 | 0 | 0 | 2025-02-23 16:02:36 | 0
19321 | 搁置 | 00:56:40 | 26:47:09 | 0 | 3.3284 | 0 | 0 | 2025-02-23 16:02:41 | 0
19322 | 搁置 | 00:56:45 | 26:47:14 | 0 | 3.3285 | 0 | 0 | 2025-02-23 16:02:46 | 0
19323 | 搁置 | 00:56:50 | 26:47:19 | 0 | 3.3284 | 0 | 0 | 2025-02-23 16:02:51 | 0
19324 | 搁置 | 00:56:55 | 26:47:24 | 0 | 3.3285 | 0 | 0 | 2025-02-23 16:02:56 | 0
19325 | 搁置 | 00:57:00 | 26:47:29 | 0 | 3.3286 | 0 | 0 | 2025-02-23 16:03:01 | 0
19326 | 搁置 | 00:57:05 | 26:47:34 | 0 | 3.3286 | 0 | 0 | 2025-02-23 16:03:06 | 0
19327 | 搁置 | 00:57:10 | 26:47:39 | 0 | 3.3286 | 0 | 0 | 2025-02-23 16:03:11 | 0
19328 | 搁置 | 00:57:15 | 26:47:44 | 0 | 3.3285 | 0 | 0 | 2025-02-23 16:03:16 | 0
19329 | 搁置 | 00:57:20 | 26:47:49 | 0 | 3.3284 | 0 | 0 | 2025-02-23 16:03:21 | 0
19330 | 搁置 | 00:57:25 | 26:47:54 | 0 | 3.3286 | 0 | 0 | 2025-02-23 16:03:26 | 0
19331 | 搁置 | 00:57:30 | 26:47:59 | 0 | 3.3285 | 0 | 0 | 2025-02-23 16:03:31 | 0
19332 | 搁置 | 00:57:35 | 26:48:04 | 0 | 3.3287 | 0 | 0 | 2025-02-23 16:03:36 | 0
19333 | 搁置 | 00:57:40 | 26:48:09 | 0 | 3.3287 | 0 | 0 | 2025-02-23 16:03:41 | 0
19334 | 搁置 | 00:57:45 | 26:48:14 | 0 | 3.3287 | 0 | 0 | 2025-02-23 16:03:46 | 0
19335 | 搁置 | 00:57:50 | 26:48:19 | 0 | 3.3286 | 0 | 0 | 2025-02-23 16:03:51 | 0
19336 | 搁置 | 00:57:55 | 26:48:24 | 0 | 3.3284 | 0 | 0 | 2025-02-23 16:03:56 | 0
19337 | 搁置 | 00:58:00 | 26:48:29 | 0 | 3.3286 | 0 | 0 | 2025-02-23 16:04:01 | 0
19338 | 搁置 | 00:58:05 | 26:48:34 | 0 | 3.3285 | 0 | 0 | 2025-02-23 16:04:06 | 0
19339 | 搁置 | 00:58:10 | 26:48:39 | 0 | 3.3285 | 0 | 0 | 2025-02-23 16:04:11 | 0
19340 | 搁置 | 00:58:15 | 26:48:44 | 0 | 3.3285 | 0 | 0 | 2025-02-23 16:04:16 | 0
19341 | 搁置 | 00:58:20 | 26:48:49 | 0 | 3.3286 | 0 | 0 | 2025-02-23 16:04:21 | 0
19342 | 搁置 | 00:58:25 | 26:48:54 | 0 | 3.3284 | 0 | 0 | 2025-02-23 16:04:26 | 0
19343 | 搁置 | 00:58:30 | 26:48:59 | 0 | 3.3287 | 0 | 0 | 2025-02-23 16:04:31 | 0
19344 | 搁置 | 00:58:35 | 26:49:04 | 0 | 3.3287 | 0 | 0 | 2025-02-23 16:04:36 | 0
19345 | 搁置 | 00:58:40 | 26:49:09 | 0 | 3.3288 | 0 | 0 | 2025-02-23 16:04:41 | 0
19346 | 搁置 | 00:58:45 | 26:49:14 | 0 | 3.3285 | 0 | 0 | 2025-02-23 16:04:46 | 0
19347 | 搁置 | 00:58:50 | 26:49:19 | 0 | 3.3285 | 0 | 0 | 2025-02-23 16:04:51 | 0
19348 | 搁置 | 00:58:55 | 26:49:24 | 0 | 3.3286 | 0 | 0 | 2025-02-23 16:04:56 | 0
19349 | 搁置 | 00:59:00 | 26:49:29 | 0 | 3.3285 | 0 | 0 | 2025-02-23 16:05:01 | 0
19350 | 搁置 | 00:59:05 | 26:49:34 | 0 | 3.3287 | 0 | 0 | 2025-02-23 16:05:06 | 0
19351 | 搁置 | 00:59:10 | 26:49:39 | 0 | 3.3286 | 0 | 0 | 2025-02-23 16:05:11 | 0
19352 | 搁置 | 00:59:15 | 26:49:44 | 0 | 3.3285 | 0 | 0 | 2025-02-23 16:05:16 | 0
19353 | 搁置 | 00:59:20 | 26:49:49 | 0 | 3.3286 | 0 | 0 | 2025-02-23 16:05:21 | 0
19354 | 搁置 | 00:59:25 | 26:49:54 | 0 | 3.3288 | 0 | 0 | 2025-02-23 16:05:26 | 0
19355 | 搁置 | 00:59:30 | 26:49:59 | 0 | 3.3286 | 0 | 0 | 2025-02-23 16:05:31 | 0
19356 | 搁置 | 00:59:35 | 26:50:04 | 0 | 3.3286 | 0 | 0 | 2025-02-23 16:05:36 | 0
19357 | 搁置 | 00:59:40 | 26:50:09 | 0 | 3.3286 | 0 | 0 | 2025-02-23 16:05:41 | 0
19358 | 搁置 | 00:59:45 | 26:50:14 | 0 | 3.3286 | 0 | 0 | 2025-02-23 16:05:46 | 0
19359 | 搁置 | 00:59:50 | 26:50:19 | 0 | 3.3288 | 0 | 0 | 2025-02-23 16:05:51 | 0
19360 | 搁置 | 00:59:55 | 26:50:24 | 0 | 3.3289 | 0 | 0 | 2025-02-23 16:05:56 | 0
19361 | 搁置 | 01:00:00 | 26:50:29 | 0 | 3.3287 | 0 | 0 | 2025-02-23 16:06:01 | 0
19362 | 脉冲 | 00:00:00 | 26:50:29 | -3.999 | 3.1815 | 0 | 0 | 2025-02-23 16:06:01 | -12.723
19363 | 脉冲 | 00:00:05 | 26:50:34 | -3.9995 | 3.1316 | -0.0055548 | -0.017492 | 2025-02-23 16:06:06 | -12.525
19364 | 脉冲 | 00:00:10 | 26:50:39 | -3.9995 | 3.1135 | -0.01111 | -0.03483 | 2025-02-23 16:06:11 | -12.4525
19365 | 搁置 | 00:00:00 | 26:50:39 | 0 | 3.2576 | 0 | 0 | 2025-02-23 16:06:11 | 0
19366 | 搁置 | 00:00:05 | 26:50:44 | 0 | 3.2828 | 0 | 0 | 2025-02-23 16:06:16 | 0
19367 | 搁置 | 00:00:10 | 26:50:49 | 0 | 3.2914 | 0 | 0 | 2025-02-23 16:06:21 | 0
19368 | 搁置 | 00:00:15 | 26:50:54 | 0 | 3.2973 | 0 | 0 | 2025-02-23 16:06:26 | 0
19369 | 搁置 | 00:00:20 | 26:50:59 | 0 | 3.3013 | 0 | 0 | 2025-02-23 16:06:31 | 0
19370 | 搁置 | 00:00:25 | 26:51:04 | 0 | 3.3046 | 0 | 0 | 2025-02-23 16:06:36 | 0
19371 | 搁置 | 00:00:30 | 26:51:09 | 0 | 3.3073 | 0 | 0 | 2025-02-23 16:06:41 | 0
19372 | 搁置 | 00:00:35 | 26:51:14 | 0 | 3.3097 | 0 | 0 | 2025-02-23 16:06:46 | 0
19373 | 搁置 | 00:00:40 | 26:51:19 | 0 | 3.3113 | 0 | 0 | 2025-02-23 16:06:51 | 0
19374 | 脉冲 | 00:00:00 | 26:51:19 | 1.9999 | 3.3842 | 0 | 0 | 2025-02-23 16:06:51 | 6.7682
19375 | 脉冲 | 00:00:05 | 26:51:24 | 2.0001 | 3.4138 | 0.0027779 | 0.0094517 | 2025-02-23 16:06:56 | 6.8279
19376 | 脉冲 | 00:00:10 | 26:51:29 | 2.0001 | 3.4279 | 0.0055558 | 0.018956 | 2025-02-23 16:07:01 | 6.8563
19377 | 搁置 | 00:00:00 | 26:51:29 | 0 | 3.3549 | 0 | 0 | 2025-02-23 16:07:01 | 0
19378 | 搁置 | 00:00:05 | 26:51:34 | 0 | 3.3393 | 0 | 0 | 2025-02-23 16:07:06 | 0
19379 | 搁置 | 00:00:10 | 26:51:39 | 0 | 3.3353 | 0 | 0 | 2025-02-23 16:07:11 | 0
19380 | 搁置 | 00:00:15 | 26:51:44 | 0 | 3.3331 | 0 | 0 | 2025-02-23 16:07:16 | 0
19381 | 搁置 | 00:00:20 | 26:51:49 | 0 | 3.3319 | 0 | 0 | 2025-02-23 16:07:21 | 0
19382 | 搁置 | 00:00:25 | 26:51:54 | 0 | 3.3306 | 0 | 0 | 2025-02-23 16:07:26 | 0
19383 | 搁置 | 00:00:30 | 26:51:59 | 0 | 3.3298 | 0 | 0 | 2025-02-23 16:07:31 | 0
19384 | 搁置 | 00:00:35 | 26:52:04 | 0 | 3.3294 | 0 | 0 | 2025-02-23 16:07:36 | 0
19385 | 搁置 | 00:00:40 | 26:52:09 | 0 | 3.3291 | 0 | 0 | 2025-02-23 16:07:41 | 0
19386 | 恒流放电 | 00:00:00 | 26:52:09 | -0.99979 | 3.292 | 0 | 0 | 2025-02-23 16:07:41 | -3.2914
19387 | 恒流放电 | 00:00:05 | 26:52:14 | -1.0002 | 3.2778 | 0.001389 | 0.0045601 | 2025-02-23 16:07:46 | -3.2783
19388 | 恒流放电 | 00:00:10 | 26:52:19 | -0.99997 | 3.2705 | 0.0027778 | 0.0091023 | 2025-02-23 16:07:51 | -3.2704
19389 | 恒流放电 | 00:00:15 | 26:52:24 | -0.99998 | 3.2651 | 0.0041667 | 0.013637 | 2025-02-23 16:07:56 | -3.265
19390 | 恒流放电 | 00:00:20 | 26:52:29 | -1.0001 | 3.2606 | 0.0055557 | 0.018166 | 2025-02-23 16:08:01 | -3.261
19391 | 恒流放电 | 00:00:25 | 26:52:34 | -1 | 3.2573 | 0.0069446 | 0.02269 | 2025-02-23 16:08:06 | -3.2573
19392 | 恒流放电 | 00:00:30 | 26:52:39 | -1.0001 | 3.2542 | 0.0083337 | 0.027211 | 2025-02-23 16:08:11 | -3.2546
19393 | 恒流放电 | 00:00:35 | 26:52:44 | -1.0001 | 3.2515 | 0.0097227 | 0.031727 | 2025-02-23 16:08:16 | -3.2519
19394 | 恒流放电 | 00:00:40 | 26:52:49 | -1.0003 | 3.2495 | 0.011112 | 0.036242 | 2025-02-23 16:08:21 | -3.2504
19395 | 恒流放电 | 00:00:45 | 26:52:54 | -1.0001 | 3.2478 | 0.012501 | 0.040753 | 2025-02-23 16:08:26 | -3.2481
19396 | 恒流放电 | 00:00:50 | 26:52:59 | -1.0001 | 3.2462 | 0.01389 | 0.045262 | 2025-02-23 16:08:31 | -3.2466
19397 | 恒流放电 | 00:00:55 | 26:53:04 | -1.0001 | 3.2449 | 0.015279 | 0.049769 | 2025-02-23 16:08:36 | -3.2451
19398 | 恒流放电 | 00:01:00 | 26:53:09 | -1 | 3.2438 | 0.016668 | 0.054274 | 2025-02-23 16:08:41 | -3.2439
19399 | 恒流放电 | 00:01:05 | 26:53:14 | -1.0001 | 3.2428 | 0.018057 | 0.058779 | 2025-02-23 16:08:46 | -3.2431
19400 | 恒流放电 | 00:01:10 | 26:53:19 | -1.0001 | 3.2418 | 0.019446 | 0.063304 | 2025-02-23 16:08:51 | -3.242
19401 | 恒流放电 | 00:01:15 | 26:53:24 | -1 | 3.2409 | 0.020835 | 0.067805 | 2025-02-23 16:08:56 | -3.2409
19402 | 恒流放电 | 00:01:20 | 26:53:29 | -1 | 3.2402 | 0.022224 | 0.072306 | 2025-02-23 16:09:01 | -3.2403
19403 | 恒流放电 | 00:01:25 | 26:53:34 | -1 | 3.2394 | 0.023613 | 0.076805 | 2025-02-23 16:09:06 | -3.2395
19404 | 恒流放电 | 00:01:30 | 26:53:39 | -1.0001 | 3.239 | 0.025002 | 0.081304 | 2025-02-23 16:09:11 | -3.2392
19405 | 恒流放电 | 00:01:35 | 26:53:44 | -1.0001 | 3.2387 | 0.026391 | 0.085802 | 2025-02-23 16:09:16 | -3.239
19406 | 恒流放电 | 00:01:40 | 26:53:49 | -1.0002 | 3.238 | 0.02778 | 0.0903 | 2025-02-23 16:09:21 | -3.2385
19407 | 恒流放电 | 00:01:45 | 26:53:54 | -1.0001 | 3.2375 | 0.029169 | 0.094797 | 2025-02-23 16:09:26 | -3.2378
19408 | 恒流放电 | 00:01:50 | 26:53:59 | -1.0001 | 3.237 | 0.030558 | 0.099293 | 2025-02-23 16:09:31 | -3.2372
19409 | 恒流放电 | 00:01:55 | 26:54:04 | -0.99997 | 3.2369 | 0.031947 | 0.10379 | 2025-02-23 16:09:36 | -3.2368
19410 | 恒流放电 | 00:02:00 | 26:54:09 | -1 | 3.2365 | 0.033335 | 0.10828 | 2025-02-23 16:09:41 | -3.2366
19411 | 恒流放电 | 00:02:05 | 26:54:14 | -1 | 3.2361 | 0.034724 | 0.11278 | 2025-02-23 16:09:46 | -3.2362
19412 | 恒流放电 | 00:02:10 | 26:54:19 | -1.0001 | 3.2359 | 0.036113 | 0.11727 | 2025-02-23 16:09:51 | -3.2361
19413 | 恒流放电 | 00:02:15 | 26:54:24 | -1 | 3.2354 | 0.037503 | 0.12177 | 2025-02-23 16:09:56 | -3.2356
19414 | 恒流放电 | 00:02:20 | 26:54:29 | -1.0002 | 3.2352 | 0.038892 | 0.12627 | 2025-02-23 16:10:01 | -3.2359
19415 | 恒流放电 | 00:02:25 | 26:54:34 | -1 | 3.235 | 0.040281 | 0.13076 | 2025-02-23 16:10:06 | -3.2352
19416 | 恒流放电 | 00:02:30 | 26:54:39 | -1.0003 | 3.2348 | 0.04167 | 0.13525 | 2025-02-23 16:10:11 | -3.2357
19417 | 恒流放电 | 00:02:35 | 26:54:44 | -1.0001 | 3.2347 | 0.043059 | 0.13975 | 2025-02-23 16:10:16 | -3.235
19418 | 恒流放电 | 00:02:40 | 26:54:49 | -1 | 3.2345 | 0.044448 | 0.14424 | 2025-02-23 16:10:21 | -3.2346
19419 | 恒流放电 | 00:02:45 | 26:54:54 | -0.99999 | 3.2344 | 0.045837 | 0.14873 | 2025-02-23 16:10:26 | -3.2344
19420 | 恒流放电 | 00:02:50 | 26:54:59 | -0.99999 | 3.2342 | 0.047226 | 0.15322 | 2025-02-23 16:10:31 | -3.2341
19421 | 恒流放电 | 00:02:55 | 26:55:04 | -1.0001 | 3.234 | 0.048615 | 0.15772 | 2025-02-23 16:10:36 | -3.2343
19422 | 恒流放电 | 00:03:00 | 26:55:09 | -1.0001 | 3.2337 | 0.050004 | 0.16221 | 2025-02-23 16:10:41 | -3.2339
19423 | 恒流放电 | 00:03:05 | 26:55:14 | -1.0001 | 3.2336 | 0.051393 | 0.1667 | 2025-02-23 16:10:46 | -3.2338
19424 | 恒流放电 | 00:03:10 | 26:55:19 | -1 | 3.2337 | 0.052782 | 0.17119 | 2025-02-23 16:10:51 | -3.2337
19425 | 恒流放电 | 00:03:15 | 26:55:24 | -1.0001 | 3.2335 | 0.054171 | 0.17568 | 2025-02-23 16:10:56 | -3.2336
19426 | 恒流放电 | 00:03:20 | 26:55:29 | -1.0002 | 3.2333 | 0.055559 | 0.18017 | 2025-02-23 16:11:01 | -3.2338
19427 | 恒流放电 | 00:03:25 | 26:55:34 | -1.0001 | 3.2331 | 0.056948 | 0.18466 | 2025-02-23 16:11:06 | -3.2333
19428 | 恒流放电 | 00:03:30 | 26:55:39 | -1.0001 | 3.2331 | 0.058337 | 0.18915 | 2025-02-23 16:11:11 | -3.2335
19429 | 恒流放电 | 00:03:35 | 26:55:44 | -1 | 3.2327 | 0.059726 | 0.19364 | 2025-02-23 16:11:16 | -3.2329
19430 | 恒流放电 | 00:03:40 | 26:55:49 | -0.99996 | 3.2329 | 0.061115 | 0.19813 | 2025-02-23 16:11:21 | -3.2328
19431 | 恒流放电 | 00:03:45 | 26:55:54 | -1 | 3.2326 | 0.062504 | 0.20262 | 2025-02-23 16:11:26 | -3.2328
19432 | 恒流放电 | 00:03:50 | 26:55:59 | -1.0002 | 3.2324 | 0.063893 | 0.20711 | 2025-02-23 16:11:31 | -3.2329
19433 | 恒流放电 | 00:03:55 | 26:56:04 | -1 | 3.2326 | 0.065282 | 0.2116 | 2025-02-23 16:11:36 | -3.2327
19434 | 恒流放电 | 00:04:00 | 26:56:09 | -0.99993 | 3.2325 | 0.066671 | 0.21609 | 2025-02-23 16:11:41 | -3.2323
19435 | 恒流放电 | 00:04:05 | 26:56:14 | -1.0001 | 3.2324 | 0.06806 | 0.22058 | 2025-02-23 16:11:46 | -3.2326
19436 | 恒流放电 | 00:04:10 | 26:56:19 | -1 | 3.2325 | 0.069449 | 0.22507 | 2025-02-23 16:11:51 | -3.2326
19437 | 恒流放电 | 00:04:15 | 26:56:24 | -1.0001 | 3.2322 | 0.070838 | 0.22956 | 2025-02-23 16:11:56 | -3.2325
19438 | 恒流放电 | 00:04:20 | 26:56:29 | -1.0001 | 3.232 | 0.072227 | 0.23405 | 2025-02-23 16:12:01 | -3.2323
19439 | 恒流放电 | 00:04:25 | 26:56:34 | -0.99999 | 3.2319 | 0.073616 | 0.23854 | 2025-02-23 16:12:06 | -3.2318
19440 | 恒流放电 | 00:04:30 | 26:56:39 | -1.0001 | 3.2318 | 0.075005 | 0.24303 | 2025-02-23 16:12:11 | -3.2322
19441 | 恒流放电 | 00:04:35 | 26:56:44 | -0.99996 | 3.2319 | 0.076394 | 0.24752 | 2025-02-23 16:12:16 | -3.2318
19442 | 恒流放电 | 00:04:40 | 26:56:49 | -1 | 3.2318 | 0.077783 | 0.25201 | 2025-02-23 16:12:21 | -3.2318
19443 | 恒流放电 | 00:04:45 | 26:56:54 | -1.0001 | 3.2318 | 0.079172 | 0.2565 | 2025-02-23 16:12:26 | -3.2322
19444 | 恒流放电 | 00:04:50 | 26:56:59 | -1.0001 | 3.2315 | 0.080561 | 0.26099 | 2025-02-23 16:12:31 | -3.2317
19445 | 恒流放电 | 00:04:55 | 26:57:04 | -1.0001 | 3.2312 | 0.08195 | 0.26547 | 2025-02-23 16:12:36 | -3.2315
19446 | 恒流放电 | 00:05:00 | 26:57:09 | -1.0001 | 3.2313 | 0.083339 | 0.26996 | 2025-02-23 16:12:41 | -3.2314
19447 | 恒流放电 | 00:05:05 | 26:57:14 | -1.0001 | 3.2313 | 0.084728 | 0.27445 | 2025-02-23 16:12:46 | -3.2317
19448 | 恒流放电 | 00:05:10 | 26:57:19 | -1 | 3.2313 | 0.086117 | 0.27894 | 2025-02-23 16:12:51 | -3.2313
19449 | 恒流放电 | 00:05:15 | 26:57:24 | -1.0001 | 3.2312 | 0.087506 | 0.28343 | 2025-02-23 16:12:56 | -3.2316
19450 | 恒流放电 | 00:05:20 | 26:57:29 | -1.0001 | 3.2308 | 0.088895 | 0.28792 | 2025-02-23 16:13:01 | -3.231
19451 | 恒流放电 | 00:05:25 | 26:57:34 | -0.99991 | 3.231 | 0.090284 | 0.2924 | 2025-02-23 16:13:06 | -3.2307
19452 | 恒流放电 | 00:05:30 | 26:57:39 | -1.0001 | 3.2307 | 0.091673 | 0.29689 | 2025-02-23 16:13:11 | -3.2309
19453 | 恒流放电 | 00:05:35 | 26:57:44 | -1.0001 | 3.2306 | 0.093062 | 0.30138 | 2025-02-23 16:13:16 | -3.2308
19454 | 恒流放电 | 00:05:40 | 26:57:49 | -1.0002 | 3.2307 | 0.094451 | 0.30587 | 2025-02-23 16:13:21 | -3.2313
19455 | 恒流放电 | 00:05:45 | 26:57:54 | -0.99993 | 3.2306 | 0.095839 | 0.31035 | 2025-02-23 16:13:26 | -3.2303
19456 | 恒流放电 | 00:05:50 | 26:57:59 | -1.0002 | 3.2305 | 0.097229 | 0.31484 | 2025-02-23 16:13:31 | -3.2311
19457 | 恒流放电 | 00:05:55 | 26:58:04 | -1.0001 | 3.2305 | 0.098618 | 0.31933 | 2025-02-23 16:13:36 | -3.2307
19458 | 恒流放电 | 00:06:00 | 26:58:09 | -1.0001 | 3.2305 | 0.10001 | 0.32381 | 2025-02-23 16:13:41 | -3.2309
19459 | 恒流放电 | 00:06:05 | 26:58:14 | -1 | 3.2304 | 0.1014 | 0.3283 | 2025-02-23 16:13:46 | -3.2305
19460 | 恒流放电 | 00:06:10 | 26:58:19 | -0.99995 | 3.2303 | 0.10278 | 0.33279 | 2025-02-23 16:13:51 | -3.2301
19461 | 恒流放电 | 00:06:15 | 26:58:24 | -0.99998 | 3.2302 | 0.10417 | 0.33727 | 2025-02-23 16:13:56 | -3.2301
19462 | 恒流放电 | 00:06:20 | 26:58:29 | -0.99999 | 3.2303 | 0.10556 | 0.34176 | 2025-02-23 16:14:01 | -3.2302
19463 | 恒流放电 | 00:06:25 | 26:58:34 | -1 | 3.23 | 0.10695 | 0.34625 | 2025-02-23 16:14:06 | -3.2301
19464 | 恒流放电 | 00:06:30 | 26:58:39 | -1 | 3.2299 | 0.10834 | 0.35073 | 2025-02-23 16:14:11 | -3.2301
19465 | 恒流放电 | 00:06:35 | 26:58:44 | -1 | 3.2302 | 0.10973 | 0.35522 | 2025-02-23 16:14:16 | -3.2304
19466 | 恒流放电 | 00:06:40 | 26:58:49 | -1.0001 | 3.2297 | 0.11112 | 0.35971 | 2025-02-23 16:14:21 | -3.23
19467 | 恒流放电 | 00:06:45 | 26:58:54 | -1.0001 | 3.2296 | 0.11251 | 0.36419 | 2025-02-23 16:14:26 | -3.23
19468 | 恒流放电 | 00:06:50 | 26:58:59 | -0.99997 | 3.2298 | 0.1139 | 0.36868 | 2025-02-23 16:14:31 | -3.2296
19469 | 恒流放电 | 00:06:55 | 26:59:04 | -1 | 3.2296 | 0.11528 | 0.37316 | 2025-02-23 16:14:36 | -3.2297
19470 | 恒流放电 | 00:07:00 | 26:59:09 | -0.99999 | 3.2296 | 0.11667 | 0.37765 | 2025-02-23 16:14:41 | -3.2295
19471 | 恒流放电 | 00:07:05 | 26:59:14 | -1.0001 | 3.2292 | 0.11806 | 0.38213 | 2025-02-23 16:14:46 | -3.2294
19472 | 恒流放电 | 00:07:10 | 26:59:19 | -1.0001 | 3.2294 | 0.11945 | 0.38662 | 2025-02-23 16:14:51 | -3.2298
19473 | 恒流放电 | 00:07:15 | 26:59:24 | -1.0001 | 3.2293 | 0.12084 | 0.39111 | 2025-02-23 16:14:56 | -3.2297
19474 | 恒流放电 | 00:07:20 | 26:59:29 | -1.0001 | 3.2293 | 0.12223 | 0.39559 | 2025-02-23 16:15:01 | -3.2298
19475 | 恒流放电 | 00:07:25 | 26:59:34 | -1.0001 | 3.2291 | 0.12362 | 0.40008 | 2025-02-23 16:15:06 | -3.2292
19476 | 恒流放电 | 00:07:30 | 26:59:39 | -1.0001 | 3.2291 | 0.12501 | 0.40456 | 2025-02-23 16:15:11 | -3.2294
19477 | 恒流放电 | 00:07:35 | 26:59:44 | -0.99995 | 3.229 | 0.1264 | 0.40905 | 2025-02-23 16:15:16 | -3.2289
19478 | 恒流放电 | 00:07:40 | 26:59:49 | -1.0001 | 3.229 | 0.12779 | 0.41353 | 2025-02-23 16:15:21 | -3.2294
19479 | 恒流放电 | 00:07:45 | 26:59:54 | -0.99991 | 3.2289 | 0.12917 | 0.41802 | 2025-02-23 16:15:26 | -3.2286
19480 | 恒流放电 | 00:07:50 | 26:59:59 | -1 | 3.2289 | 0.13056 | 0.4225 | 2025-02-23 16:15:31 | -3.2289
19481 | 恒流放电 | 00:07:55 | 27:00:04 | -0.99996 | 3.2288 | 0.13195 | 0.42698 | 2025-02-23 16:15:36 | -3.2286
19482 | 恒流放电 | 00:08:00 | 27:00:09 | -1.0001 | 3.2287 | 0.13334 | 0.43147 | 2025-02-23 16:15:41 | -3.2291
19483 | 恒流放电 | 00:08:05 | 27:00:14 | -1.0002 | 3.2285 | 0.13473 | 0.43595 | 2025-02-23 16:15:46 | -3.229
19484 | 恒流放电 | 00:08:10 | 27:00:19 | -1.0001 | 3.2285 | 0.13612 | 0.44044 | 2025-02-23 16:15:51 | -3.2289
19485 | 恒流放电 | 00:08:15 | 27:00:24 | -1.0001 | 3.2286 | 0.13751 | 0.44492 | 2025-02-23 16:15:56 | -3.2288
19486 | 恒流放电 | 00:08:20 | 27:00:29 | -1 | 3.2283 | 0.1389 | 0.44941 | 2025-02-23 16:16:01 | -3.2284
19487 | 恒流放电 | 00:08:25 | 27:00:34 | -1.0001 | 3.2284 | 0.14029 | 0.45389 | 2025-02-23 16:16:06 | -3.2288
19488 | 恒流放电 | 00:08:30 | 27:00:39 | -1.0001 | 3.2283 | 0.14168 | 0.45838 | 2025-02-23 16:16:11 | -3.2286
19489 | 恒流放电 | 00:08:35 | 27:00:44 | -1.0001 | 3.2282 | 0.14306 | 0.46286 | 2025-02-23 16:16:16 | -3.2284
19490 | 恒流放电 | 00:08:40 | 27:00:49 | -1 | 3.2282 | 0.14445 | 0.46734 | 2025-02-23 16:16:21 | -3.2282
19491 | 恒流放电 | 00:08:45 | 27:00:54 | -1 | 3.228 | 0.14584 | 0.47183 | 2025-02-23 16:16:26 | -3.2281
19492 | 恒流放电 | 00:08:50 | 27:00:59 | -1.0001 | 3.2281 | 0.14723 | 0.47631 | 2025-02-23 16:16:31 | -3.2285
19493 | 恒流放电 | 00:08:55 | 27:01:04 | -1.0001 | 3.2279 | 0.14862 | 0.4808 | 2025-02-23 16:16:36 | -3.2283
19494 | 恒流放电 | 00:09:00 | 27:01:09 | -1 | 3.228 | 0.15001 | 0.48528 | 2025-02-23 16:16:41 | -3.228
19495 | 恒流放电 | 00:09:05 | 27:01:14 | -1.0001 | 3.2278 | 0.1514 | 0.48976 | 2025-02-23 16:16:46 | -3.228
19496 | 恒流放电 | 00:09:10 | 27:01:19 | -1 | 3.2278 | 0.15279 | 0.49425 | 2025-02-23 16:16:51 | -3.2279
19497 | 恒流放电 | 00:09:15 | 27:01:24 | -1 | 3.2275 | 0.15418 | 0.49873 | 2025-02-23 16:16:56 | -3.2276
19498 | 恒流放电 | 00:09:20 | 27:01:29 | -1 | 3.2274 | 0.15556 | 0.50321 | 2025-02-23 16:17:01 | -3.2276
19499 | 恒流放电 | 00:09:25 | 27:01:34 | -1.0001 | 3.2274 | 0.15695 | 0.50769 | 2025-02-23 16:17:06 | -3.2277
19500 | 恒流放电 | 00:09:30 | 27:01:39 | -1.0001 | 3.2274 | 0.15834 | 0.51218 | 2025-02-23 16:17:11 | -3.2278
19501 | 恒流放电 | 00:09:35 | 27:01:44 | -1.0001 | 3.2274 | 0.15973 | 0.51666 | 2025-02-23 16:17:16 | -3.2277
19502 | 恒流放电 | 00:09:40 | 27:01:49 | -1 | 3.2273 | 0.16112 | 0.52114 | 2025-02-23 16:17:21 | -3.2273
19503 | 恒流放电 | 00:09:45 | 27:01:54 | -1 | 3.2271 | 0.16251 | 0.52562 | 2025-02-23 16:17:26 | -3.2272
19504 | 恒流放电 | 00:09:50 | 27:01:59 | -1 | 3.2272 | 0.1639 | 0.53011 | 2025-02-23 16:17:31 | -3.2273
19505 | 恒流放电 | 00:09:55 | 27:02:04 | -1.0001 | 3.227 | 0.16529 | 0.53459 | 2025-02-23 16:17:36 | -3.2273
19506 | 恒流放电 | 00:10:00 | 27:02:09 | -1.0002 | 3.227 | 0.16668 | 0.53907 | 2025-02-23 16:17:41 | -3.2275
19507 | 恒流放电 | 00:10:05 | 27:02:14 | -0.99998 | 3.227 | 0.16807 | 0.54355 | 2025-02-23 16:17:46 | -3.2269
19508 | 恒流放电 | 00:10:10 | 27:02:19 | -1.0001 | 3.2269 | 0.16945 | 0.54804 | 2025-02-23 16:17:51 | -3.2273
19509 | 恒流放电 | 00:10:15 | 27:02:24 | -1.0002 | 3.2267 | 0.17084 | 0.55252 | 2025-02-23 16:17:56 | -3.2273
19510 | 恒流放电 | 00:10:20 | 27:02:29 | -1.0001 | 3.2267 | 0.17223 | 0.557 | 2025-02-23 16:18:01 | -3.2272
19511 | 恒流放电 | 00:10:25 | 27:02:34 | -1 | 3.2265 | 0.17362 | 0.56148 | 2025-02-23 16:18:06 | -3.2266
19512 | 恒流放电 | 00:10:30 | 27:02:39 | -1.0001 | 3.2266 | 0.17501 | 0.56596 | 2025-02-23 16:18:11 | -3.2271
19513 | 恒流放电 | 00:10:35 | 27:02:44 | -1.0001 | 3.2266 | 0.1764 | 0.57045 | 2025-02-23 16:18:16 | -3.2269
19514 | 恒流放电 | 00:10:40 | 27:02:49 | -1.0001 | 3.2264 | 0.17779 | 0.57493 | 2025-02-23 16:18:21 | -3.2266
19515 | 恒流放电 | 00:10:45 | 27:02:54 | -1 | 3.2264 | 0.17918 | 0.57941 | 2025-02-23 16:18:26 | -3.2264
19516 | 恒流放电 | 00:10:50 | 27:02:59 | -1.0001 | 3.2262 | 0.18057 | 0.58389 | 2025-02-23 16:18:31 | -3.2265
19517 | 恒流放电 | 00:10:55 | 27:03:04 | -1 | 3.2263 | 0.18196 | 0.58837 | 2025-02-23 16:18:36 | -3.2264
19518 | 恒流放电 | 00:11:00 | 27:03:09 | -1.0001 | 3.226 | 0.18334 | 0.59285 | 2025-02-23 16:18:41 | -3.2262
19519 | 恒流放电 | 00:11:05 | 27:03:14 | -1.0001 | 3.2259 | 0.18473 | 0.59733 | 2025-02-23 16:18:46 | -3.2263
19520 | 恒流放电 | 00:11:10 | 27:03:19 | -1 | 3.2259 | 0.18612 | 0.60181 | 2025-02-23 16:18:51 | -3.226
19521 | 恒流放电 | 00:11:15 | 27:03:24 | -1 | 3.2258 | 0.18751 | 0.60629 | 2025-02-23 16:18:56 | -3.2258
19522 | 恒流放电 | 00:11:20 | 27:03:29 | -0.99997 | 3.2259 | 0.1889 | 0.61077 | 2025-02-23 16:19:01 | -3.2258
19523 | 恒流放电 | 00:11:25 | 27:03:34 | -1.0001 | 3.2258 | 0.19029 | 0.61525 | 2025-02-23 16:19:06 | -3.2261
19524 | 恒流放电 | 00:11:30 | 27:03:39 | -1.0001 | 3.2255 | 0.19168 | 0.61973 | 2025-02-23 16:19:11 | -3.2258
19525 | 恒流放电 | 00:11:35 | 27:03:44 | -1 | 3.2257 | 0.19307 | 0.62421 | 2025-02-23 16:19:16 | -3.2257
19526 | 恒流放电 | 00:11:40 | 27:03:49 | -1.0001 | 3.2256 | 0.19446 | 0.62869 | 2025-02-23 16:19:21 | -3.2259
19527 | 恒流放电 | 00:11:45 | 27:03:54 | -1.0001 | 3.2254 | 0.19584 | 0.63317 | 2025-02-23 16:19:26 | -3.2258
19528 | 恒流放电 | 00:11:50 | 27:03:59 | -1 | 3.2255 | 0.19723 | 0.63765 | 2025-02-23 16:19:31 | -3.2257
19529 | 恒流放电 | 00:11:55 | 27:04:04 | -1.0001 | 3.2253 | 0.19862 | 0.64213 | 2025-02-23 16:19:36 | -3.2256
19530 | 恒流放电 | 00:12:00 | 27:04:09 | -1.0001 | 3.2252 | 0.20001 | 0.64662 | 2025-02-23 16:19:41 | -3.2256
19531 | 搁置 | 00:00:00 | 27:04:09 | 0 | 3.2616 | 0 | 0 | 2025-02-23 16:19:41 | 0
19532 | 搁置 | 00:00:05 | 27:04:14 | 0 | 3.2725 | 0 | 0 | 2025-02-23 16:19:46 | 0
19533 | 搁置 | 00:00:10 | 27:04:19 | 0 | 3.2773 | 0 | 0 | 2025-02-23 16:19:51 | 0
19534 | 搁置 | 00:00:15 | 27:04:24 | 0 | 3.2804 | 0 | 0 | 2025-02-23 16:19:56 | 0
19535 | 搁置 | 00:00:20 | 27:04:29 | 0 | 3.2834 | 0 | 0 | 2025-02-23 16:20:01 | 0
19536 | 搁置 | 00:00:25 | 27:04:34 | 0 | 3.2856 | 0 | 0 | 2025-02-23 16:20:06 | 0
19537 | 搁置 | 00:00:30 | 27:04:39 | 0 | 3.2875 | 0 | 0 | 2025-02-23 16:20:11 | 0
19538 | 搁置 | 00:00:35 | 27:04:44 | 0 | 3.2889 | 0 | 0 | 2025-02-23 16:20:16 | 0
19539 | 搁置 | 00:00:40 | 27:04:49 | 0 | 3.2906 | 0 | 0 | 2025-02-23 16:20:21 | 0
19540 | 搁置 | 00:00:45 | 27:04:54 | 0 | 3.2915 | 0 | 0 | 2025-02-23 16:20:26 | 0
19541 | 搁置 | 00:00:50 | 27:04:59 | 0 | 3.2928 | 0 | 0 | 2025-02-23 16:20:31 | 0
19542 | 搁置 | 00:00:55 | 27:05:04 | 0 | 3.2937 | 0 | 0 | 2025-02-23 16:20:36 | 0
19543 | 搁置 | 00:01:00 | 27:05:09 | 0 | 3.2944 | 0 | 0 | 2025-02-23 16:20:41 | 0
19544 | 搁置 | 00:01:05 | 27:05:14 | 0 | 3.2952 | 0 | 0 | 2025-02-23 16:20:46 | 0
19545 | 搁置 | 00:01:10 | 27:05:19 | 0 | 3.296 | 0 | 0 | 2025-02-23 16:20:51 | 0
19546 | 搁置 | 00:01:15 | 27:05:24 | 0 | 3.2967 | 0 | 0 | 2025-02-23 16:20:56 | 0
19547 | 搁置 | 00:01:20 | 27:05:29 | 0 | 3.2974 | 0 | 0 | 2025-02-23 16:21:01 | 0
19548 | 搁置 | 00:01:25 | 27:05:34 | 0 | 3.2978 | 0 | 0 | 2025-02-23 16:21:06 | 0
19549 | 搁置 | 00:01:30 | 27:05:39 | 0 | 3.2986 | 0 | 0 | 2025-02-23 16:21:11 | 0
19550 | 搁置 | 00:01:35 | 27:05:44 | 0 | 3.299 | 0 | 0 | 2025-02-23 16:21:16 | 0
19551 | 搁置 | 00:01:40 | 27:05:49 | 0 | 3.2994 | 0 | 0 | 2025-02-23 16:21:21 | 0
19552 | 搁置 | 00:01:45 | 27:05:54 | 0 | 3.3 | 0 | 0 | 2025-02-23 16:21:26 | 0
19553 | 搁置 | 00:01:50 | 27:05:59 | 0 | 3.3004 | 0 | 0 | 2025-02-23 16:21:31 | 0
19554 | 搁置 | 00:01:55 | 27:06:04 | 0 | 3.3007 | 0 | 0 | 2025-02-23 16:21:36 | 0
19555 | 搁置 | 00:02:00 | 27:06:09 | 0 | 3.3014 | 0 | 0 | 2025-02-23 16:21:41 | 0
19556 | 搁置 | 00:02:05 | 27:06:14 | 0 | 3.3017 | 0 | 0 | 2025-02-23 16:21:46 | 0
19557 | 搁置 | 00:02:10 | 27:06:19 | 0 | 3.3022 | 0 | 0 | 2025-02-23 16:21:51 | 0
19558 | 搁置 | 00:02:15 | 27:06:24 | 0 | 3.3026 | 0 | 0 | 2025-02-23 16:21:56 | 0
19559 | 搁置 | 00:02:20 | 27:06:29 | 0 | 3.3029 | 0 | 0 | 2025-02-23 16:22:01 | 0
19560 | 搁置 | 00:02:25 | 27:06:34 | 0 | 3.3033 | 0 | 0 | 2025-02-23 16:22:06 | 0
19561 | 搁置 | 00:02:30 | 27:06:39 | 0 | 3.3036 | 0 | 0 | 2025-02-23 16:22:11 | 0
19562 | 搁置 | 00:02:35 | 27:06:44 | 0 | 3.3038 | 0 | 0 | 2025-02-23 16:22:16 | 0
19563 | 搁置 | 00:02:40 | 27:06:49 | 0 | 3.3042 | 0 | 0 | 2025-02-23 16:22:21 | 0
19564 | 搁置 | 00:02:45 | 27:06:54 | 0 | 3.3046 | 0 | 0 | 2025-02-23 16:22:26 | 0
19565 | 搁置 | 00:02:50 | 27:06:59 | 0 | 3.3047 | 0 | 0 | 2025-02-23 16:22:31 | 0
19566 | 搁置 | 00:02:55 | 27:07:04 | 0 | 3.3051 | 0 | 0 | 2025-02-23 16:22:36 | 0
19567 | 搁置 | 00:03:00 | 27:07:09 | 0 | 3.3054 | 0 | 0 | 2025-02-23 16:22:41 | 0
19568 | 搁置 | 00:03:05 | 27:07:14 | 0 | 3.3058 | 0 | 0 | 2025-02-23 16:22:46 | 0
19569 | 搁置 | 00:03:10 | 27:07:19 | 0 | 3.306 | 0 | 0 | 2025-02-23 16:22:51 | 0
19570 | 搁置 | 00:03:15 | 27:07:24 | 0 | 3.3062 | 0 | 0 | 2025-02-23 16:22:56 | 0
19571 | 搁置 | 00:03:20 | 27:07:29 | 0 | 3.3065 | 0 | 0 | 2025-02-23 16:23:01 | 0
19572 | 搁置 | 00:03:25 | 27:07:34 | 0 | 3.3069 | 0 | 0 | 2025-02-23 16:23:06 | 0
19573 | 搁置 | 00:03:30 | 27:07:39 | 0 | 3.3071 | 0 | 0 | 2025-02-23 16:23:11 | 0
19574 | 搁置 | 00:03:35 | 27:07:44 | 0 | 3.3073 | 0 | 0 | 2025-02-23 16:23:16 | 0
19575 | 搁置 | 00:03:40 | 27:07:49 | 0 | 3.3075 | 0 | 0 | 2025-02-23 16:23:21 | 0
19576 | 搁置 | 00:03:45 | 27:07:54 | 0 | 3.3078 | 0 | 0 | 2025-02-23 16:23:26 | 0
19577 | 搁置 | 00:03:50 | 27:07:59 | 0 | 3.3079 | 0 | 0 | 2025-02-23 16:23:31 | 0
19578 | 搁置 | 00:03:55 | 27:08:04 | 0 | 3.3082 | 0 | 0 | 2025-02-23 16:23:36 | 0
19579 | 搁置 | 00:04:00 | 27:08:09 | 0 | 3.3083 | 0 | 0 | 2025-02-23 16:23:41 | 0
19580 | 搁置 | 00:04:05 | 27:08:14 | 0 | 3.3088 | 0 | 0 | 2025-02-23 16:23:46 | 0
19581 | 搁置 | 00:04:10 | 27:08:19 | 0 | 3.3086 | 0 | 0 | 2025-02-23 16:23:51 | 0
19582 | 搁置 | 00:04:15 | 27:08:24 | 0 | 3.309 | 0 | 0 | 2025-02-23 16:23:56 | 0
19583 | 搁置 | 00:04:20 | 27:08:29 | 0 | 3.3091 | 0 | 0 | 2025-02-23 16:24:01 | 0
19584 | 搁置 | 00:04:25 | 27:08:34 | 0 | 3.3094 | 0 | 0 | 2025-02-23 16:24:06 | 0
19585 | 搁置 | 00:04:30 | 27:08:39 | 0 | 3.3097 | 0 | 0 | 2025-02-23 16:24:11 | 0
19586 | 搁置 | 00:04:35 | 27:08:44 | 0 | 3.31 | 0 | 0 | 2025-02-23 16:24:16 | 0
19587 | 搁置 | 00:04:40 | 27:08:49 | 0 | 3.3098 | 0 | 0 | 2025-02-23 16:24:21 | 0
19588 | 搁置 | 00:04:45 | 27:08:54 | 0 | 3.3102 | 0 | 0 | 2025-02-23 16:24:26 | 0
19589 | 搁置 | 00:04:50 | 27:08:59 | 0 | 3.3103 | 0 | 0 | 2025-02-23 16:24:31 | 0
19590 | 搁置 | 00:04:55 | 27:09:04 | 0 | 3.3106 | 0 | 0 | 2025-02-23 16:24:36 | 0
19591 | 搁置 | 00:05:00 | 27:09:09 | 0 | 3.3108 | 0 | 0 | 2025-02-23 16:24:41 | 0
19592 | 搁置 | 00:05:05 | 27:09:14 | 0 | 3.3108 | 0 | 0 | 2025-02-23 16:24:46 | 0
19593 | 搁置 | 00:05:10 | 27:09:19 | 0 | 3.3112 | 0 | 0 | 2025-02-23 16:24:51 | 0
19594 | 搁置 | 00:05:15 | 27:09:24 | 0 | 3.3111 | 0 | 0 | 2025-02-23 16:24:56 | 0
19595 | 搁置 | 00:05:20 | 27:09:29 | 0 | 3.3115 | 0 | 0 | 2025-02-23 16:25:01 | 0
19596 | 搁置 | 00:05:25 | 27:09:34 | 0 | 3.3115 | 0 | 0 | 2025-02-23 16:25:06 | 0
19597 | 搁置 | 00:05:30 | 27:09:39 | 0 | 3.3117 | 0 | 0 | 2025-02-23 16:25:11 | 0
19598 | 搁置 | 00:05:35 | 27:09:44 | 0 | 3.312 | 0 | 0 | 2025-02-23 16:25:16 | 0
19599 | 搁置 | 00:05:40 | 27:09:49 | 0 | 3.3122 | 0 | 0 | 2025-02-23 16:25:21 | 0
19600 | 搁置 | 00:05:45 | 27:09:54 | 0 | 3.3121 | 0 | 0 | 2025-02-23 16:25:26 | 0
19601 | 搁置 | 00:05:50 | 27:09:59 | 0 | 3.3125 | 0 | 0 | 2025-02-23 16:25:31 | 0
19602 | 搁置 | 00:05:55 | 27:10:04 | 0 | 3.3124 | 0 | 0 | 2025-02-23 16:25:36 | 0
19603 | 搁置 | 00:06:00 | 27:10:09 | 0 | 3.3125 | 0 | 0 | 2025-02-23 16:25:41 | 0
19604 | 搁置 | 00:06:05 | 27:10:14 | 0 | 3.3127 | 0 | 0 | 2025-02-23 16:25:46 | 0
19605 | 搁置 | 00:06:10 | 27:10:19 | 0 | 3.3128 | 0 | 0 | 2025-02-23 16:25:51 | 0
19606 | 搁置 | 00:06:15 | 27:10:24 | 0 | 3.3128 | 0 | 0 | 2025-02-23 16:25:56 | 0
19607 | 搁置 | 00:06:20 | 27:10:29 | 0 | 3.3131 | 0 | 0 | 2025-02-23 16:26:01 | 0
19608 | 搁置 | 00:06:25 | 27:10:34 | 0 | 3.3132 | 0 | 0 | 2025-02-23 16:26:06 | 0
19609 | 搁置 | 00:06:30 | 27:10:39 | 0 | 3.3135 | 0 | 0 | 2025-02-23 16:26:11 | 0
19610 | 搁置 | 00:06:35 | 27:10:44 | 0 | 3.3136 | 0 | 0 | 2025-02-23 16:26:16 | 0
19611 | 搁置 | 00:06:40 | 27:10:49 | 0 | 3.3139 | 0 | 0 | 2025-02-23 16:26:21 | 0
19612 | 搁置 | 00:06:45 | 27:10:54 | 0 | 3.3139 | 0 | 0 | 2025-02-23 16:26:26 | 0
19613 | 搁置 | 00:06:50 | 27:10:59 | 0 | 3.3138 | 0 | 0 | 2025-02-23 16:26:31 | 0
19614 | 搁置 | 00:06:55 | 27:11:04 | 0 | 3.314 | 0 | 0 | 2025-02-23 16:26:36 | 0
19615 | 搁置 | 00:07:00 | 27:11:09 | 0 | 3.3141 | 0 | 0 | 2025-02-23 16:26:41 | 0
19616 | 搁置 | 00:07:05 | 27:11:14 | 0 | 3.3144 | 0 | 0 | 2025-02-23 16:26:46 | 0
19617 | 搁置 | 00:07:10 | 27:11:19 | 0 | 3.3143 | 0 | 0 | 2025-02-23 16:26:51 | 0
19618 | 搁置 | 00:07:15 | 27:11:24 | 0 | 3.3146 | 0 | 0 | 2025-02-23 16:26:56 | 0
19619 | 搁置 | 00:07:20 | 27:11:29 | 0 | 3.3146 | 0 | 0 | 2025-02-23 16:27:01 | 0
19620 | 搁置 | 00:07:25 | 27:11:34 | 0 | 3.315 | 0 | 0 | 2025-02-23 16:27:06 | 0
19621 | 搁置 | 00:07:30 | 27:11:39 | 0 | 3.3148 | 0 | 0 | 2025-02-23 16:27:11 | 0
19622 | 搁置 | 00:07:35 | 27:11:44 | 0 | 3.3149 | 0 | 0 | 2025-02-23 16:27:16 | 0
19623 | 搁置 | 00:07:40 | 27:11:49 | 0 | 3.3152 | 0 | 0 | 2025-02-23 16:27:21 | 0
19624 | 搁置 | 00:07:45 | 27:11:54 | 0 | 3.315 | 0 | 0 | 2025-02-23 16:27:26 | 0
19625 | 搁置 | 00:07:50 | 27:11:59 | 0 | 3.3153 | 0 | 0 | 2025-02-23 16:27:31 | 0
19626 | 搁置 | 00:07:55 | 27:12:04 | 0 | 3.3153 | 0 | 0 | 2025-02-23 16:27:36 | 0
19627 | 搁置 | 00:08:00 | 27:12:09 | 0 | 3.3156 | 0 | 0 | 2025-02-23 16:27:41 | 0
19628 | 搁置 | 00:08:05 | 27:12:14 | 0 | 3.3156 | 0 | 0 | 2025-02-23 16:27:46 | 0
19629 | 搁置 | 00:08:10 | 27:12:19 | 0 | 3.3158 | 0 | 0 | 2025-02-23 16:27:51 | 0
19630 | 搁置 | 00:08:15 | 27:12:24 | 0 | 3.3157 | 0 | 0 | 2025-02-23 16:27:56 | 0
19631 | 搁置 | 00:08:20 | 27:12:29 | 0 | 3.3159 | 0 | 0 | 2025-02-23 16:28:01 | 0
19632 | 搁置 | 00:08:25 | 27:12:34 | 0 | 3.316 | 0 | 0 | 2025-02-23 16:28:06 | 0
19633 | 搁置 | 00:08:30 | 27:12:39 | 0 | 3.3163 | 0 | 0 | 2025-02-23 16:28:11 | 0
19634 | 搁置 | 00:08:35 | 27:12:44 | 0 | 3.3162 | 0 | 0 | 2025-02-23 16:28:16 | 0
19635 | 搁置 | 00:08:40 | 27:12:49 | 0 | 3.3162 | 0 | 0 | 2025-02-23 16:28:21 | 0
19636 | 搁置 | 00:08:45 | 27:12:54 | 0 | 3.3163 | 0 | 0 | 2025-02-23 16:28:26 | 0
19637 | 搁置 | 00:08:50 | 27:12:59 | 0 | 3.3166 | 0 | 0 | 2025-02-23 16:28:31 | 0
19638 | 搁置 | 00:08:55 | 27:13:04 | 0 | 3.3164 | 0 | 0 | 2025-02-23 16:28:36 | 0
19639 | 搁置 | 00:09:00 | 27:13:09 | 0 | 3.3167 | 0 | 0 | 2025-02-23 16:28:41 | 0
19640 | 搁置 | 00:09:05 | 27:13:14 | 0 | 3.3168 | 0 | 0 | 2025-02-23 16:28:46 | 0
19641 | 搁置 | 00:09:10 | 27:13:19 | 0 | 3.3169 | 0 | 0 | 2025-02-23 16:28:51 | 0
19642 | 搁置 | 00:09:15 | 27:13:24 | 0 | 3.3168 | 0 | 0 | 2025-02-23 16:28:56 | 0
19643 | 搁置 | 00:09:20 | 27:13:29 | 0 | 3.3171 | 0 | 0 | 2025-02-23 16:29:01 | 0
19644 | 搁置 | 00:09:25 | 27:13:34 | 0 | 3.3171 | 0 | 0 | 2025-02-23 16:29:06 | 0
19645 | 搁置 | 00:09:30 | 27:13:39 | 0 | 3.317 | 0 | 0 | 2025-02-23 16:29:11 | 0
19646 | 搁置 | 00:09:35 | 27:13:44 | 0 | 3.3172 | 0 | 0 | 2025-02-23 16:29:16 | 0
19647 | 搁置 | 00:09:40 | 27:13:49 | 0 | 3.3173 | 0 | 0 | 2025-02-23 16:29:21 | 0
19648 | 搁置 | 00:09:45 | 27:13:54 | 0 | 3.3173 | 0 | 0 | 2025-02-23 16:29:26 | 0
19649 | 搁置 | 00:09:50 | 27:13:59 | 0 | 3.3174 | 0 | 0 | 2025-02-23 16:29:31 | 0
19650 | 搁置 | 00:09:55 | 27:14:04 | 0 | 3.3174 | 0 | 0 | 2025-02-23 16:29:36 | 0
19651 | 搁置 | 00:10:00 | 27:14:09 | 0 | 3.3176 | 0 | 0 | 2025-02-23 16:29:41 | 0
19652 | 搁置 | 00:10:05 | 27:14:14 | 0 | 3.3176 | 0 | 0 | 2025-02-23 16:29:46 | 0
19653 | 搁置 | 00:10:10 | 27:14:19 | 0 | 3.3178 | 0 | 0 | 2025-02-23 16:29:51 | 0
19654 | 搁置 | 00:10:15 | 27:14:24 | 0 | 3.3177 | 0 | 0 | 2025-02-23 16:29:56 | 0
19655 | 搁置 | 00:10:20 | 27:14:29 | 0 | 3.3178 | 0 | 0 | 2025-02-23 16:30:01 | 0
19656 | 搁置 | 00:10:25 | 27:14:34 | 0 | 3.318 | 0 | 0 | 2025-02-23 16:30:06 | 0
19657 | 搁置 | 00:10:30 | 27:14:39 | 0 | 3.3179 | 0 | 0 | 2025-02-23 16:30:11 | 0
19658 | 搁置 | 00:10:35 | 27:14:44 | 0 | 3.318 | 0 | 0 | 2025-02-23 16:30:16 | 0
19659 | 搁置 | 00:10:40 | 27:14:49 | 0 | 3.318 | 0 | 0 | 2025-02-23 16:30:21 | 0
19660 | 搁置 | 00:10:45 | 27:14:54 | 0 | 3.3183 | 0 | 0 | 2025-02-23 16:30:26 | 0
19661 | 搁置 | 00:10:50 | 27:14:59 | 0 | 3.3182 | 0 | 0 | 2025-02-23 16:30:31 | 0
19662 | 搁置 | 00:10:55 | 27:15:04 | 0 | 3.3184 | 0 | 0 | 2025-02-23 16:30:36 | 0
19663 | 搁置 | 00:11:00 | 27:15:09 | 0 | 3.3185 | 0 | 0 | 2025-02-23 16:30:41 | 0
19664 | 搁置 | 00:11:05 | 27:15:14 | 0 | 3.3185 | 0 | 0 | 2025-02-23 16:30:46 | 0
19665 | 搁置 | 00:11:10 | 27:15:19 | 0 | 3.3186 | 0 | 0 | 2025-02-23 16:30:51 | 0
19666 | 搁置 | 00:11:15 | 27:15:24 | 0 | 3.3184 | 0 | 0 | 2025-02-23 16:30:56 | 0
19667 | 搁置 | 00:11:20 | 27:15:29 | 0 | 3.3187 | 0 | 0 | 2025-02-23 16:31:01 | 0
19668 | 搁置 | 00:11:25 | 27:15:34 | 0 | 3.3189 | 0 | 0 | 2025-02-23 16:31:06 | 0
19669 | 搁置 | 00:11:30 | 27:15:39 | 0 | 3.3187 | 0 | 0 | 2025-02-23 16:31:11 | 0
19670 | 搁置 | 00:11:35 | 27:15:44 | 0 | 3.3188 | 0 | 0 | 2025-02-23 16:31:16 | 0
19671 | 搁置 | 00:11:40 | 27:15:49 | 0 | 3.3188 | 0 | 0 | 2025-02-23 16:31:21 | 0
19672 | 搁置 | 00:11:45 | 27:15:54 | 0 | 3.319 | 0 | 0 | 2025-02-23 16:31:26 | 0
19673 | 搁置 | 00:11:50 | 27:15:59 | 0 | 3.319 | 0 | 0 | 2025-02-23 16:31:31 | 0
19674 | 搁置 | 00:11:55 | 27:16:04 | 0 | 3.319 | 0 | 0 | 2025-02-23 16:31:36 | 0
19675 | 搁置 | 00:12:00 | 27:16:09 | 0 | 3.3192 | 0 | 0 | 2025-02-23 16:31:41 | 0
19676 | 搁置 | 00:12:05 | 27:16:14 | 0 | 3.319 | 0 | 0 | 2025-02-23 16:31:46 | 0
19677 | 搁置 | 00:12:10 | 27:16:19 | 0 | 3.319 | 0 | 0 | 2025-02-23 16:31:51 | 0
19678 | 搁置 | 00:12:15 | 27:16:24 | 0 | 3.3192 | 0 | 0 | 2025-02-23 16:31:56 | 0
19679 | 搁置 | 00:12:20 | 27:16:29 | 0 | 3.3193 | 0 | 0 | 2025-02-23 16:32:01 | 0
19680 | 搁置 | 00:12:25 | 27:16:34 | 0 | 3.3193 | 0 | 0 | 2025-02-23 16:32:06 | 0
19681 | 搁置 | 00:12:30 | 27:16:39 | 0 | 3.3193 | 0 | 0 | 2025-02-23 16:32:11 | 0
19682 | 搁置 | 00:12:35 | 27:16:44 | 0 | 3.3195 | 0 | 0 | 2025-02-23 16:32:16 | 0
19683 | 搁置 | 00:12:40 | 27:16:49 | 0 | 3.3196 | 0 | 0 | 2025-02-23 16:32:21 | 0
19684 | 搁置 | 00:12:45 | 27:16:54 | 0 | 3.3197 | 0 | 0 | 2025-02-23 16:32:26 | 0
19685 | 搁置 | 00:12:50 | 27:16:59 | 0 | 3.3198 | 0 | 0 | 2025-02-23 16:32:31 | 0
19686 | 搁置 | 00:12:55 | 27:17:04 | 0 | 3.3198 | 0 | 0 | 2025-02-23 16:32:36 | 0
19687 | 搁置 | 00:13:00 | 27:17:09 | 0 | 3.3199 | 0 | 0 | 2025-02-23 16:32:41 | 0
19688 | 搁置 | 00:13:05 | 27:17:14 | 0 | 3.3197 | 0 | 0 | 2025-02-23 16:32:46 | 0
19689 | 搁置 | 00:13:10 | 27:17:19 | 0 | 3.3197 | 0 | 0 | 2025-02-23 16:32:51 | 0
19690 | 搁置 | 00:13:15 | 27:17:24 | 0 | 3.3199 | 0 | 0 | 2025-02-23 16:32:56 | 0
19691 | 搁置 | 00:13:20 | 27:17:29 | 0 | 3.3199 | 0 | 0 | 2025-02-23 16:33:01 | 0
19692 | 搁置 | 00:13:25 | 27:17:34 | 0 | 3.3201 | 0 | 0 | 2025-02-23 16:33:06 | 0
19693 | 搁置 | 00:13:30 | 27:17:39 | 0 | 3.32 | 0 | 0 | 2025-02-23 16:33:11 | 0
19694 | 搁置 | 00:13:35 | 27:17:44 | 0 | 3.3201 | 0 | 0 | 2025-02-23 16:33:16 | 0
19695 | 搁置 | 00:13:40 | 27:17:49 | 0 | 3.3203 | 0 | 0 | 2025-02-23 16:33:21 | 0
19696 | 搁置 | 00:13:45 | 27:17:54 | 0 | 3.32 | 0 | 0 | 2025-02-23 16:33:26 | 0
19697 | 搁置 | 00:13:50 | 27:17:59 | 0 | 3.3203 | 0 | 0 | 2025-02-23 16:33:31 | 0
19698 | 搁置 | 00:13:55 | 27:18:04 | 0 | 3.3203 | 0 | 0 | 2025-02-23 16:33:36 | 0
19699 | 搁置 | 00:14:00 | 27:18:09 | 0 | 3.3203 | 0 | 0 | 2025-02-23 16:33:41 | 0
19700 | 搁置 | 00:14:05 | 27:18:14 | 0 | 3.3205 | 0 | 0 | 2025-02-23 16:33:46 | 0
19701 | 搁置 | 00:14:10 | 27:18:19 | 0 | 3.3206 | 0 | 0 | 2025-02-23 16:33:51 | 0
19702 | 搁置 | 00:14:15 | 27:18:24 | 0 | 3.3202 | 0 | 0 | 2025-02-23 16:33:56 | 0
19703 | 搁置 | 00:14:20 | 27:18:29 | 0 | 3.3206 | 0 | 0 | 2025-02-23 16:34:01 | 0
19704 | 搁置 | 00:14:25 | 27:18:34 | 0 | 3.3205 | 0 | 0 | 2025-02-23 16:34:06 | 0
19705 | 搁置 | 00:14:30 | 27:18:39 | 0 | 3.3206 | 0 | 0 | 2025-02-23 16:34:11 | 0
19706 | 搁置 | 00:14:35 | 27:18:44 | 0 | 3.3208 | 0 | 0 | 2025-02-23 16:34:16 | 0
19707 | 搁置 | 00:14:40 | 27:18:49 | 0 | 3.3206 | 0 | 0 | 2025-02-23 16:34:21 | 0
19708 | 搁置 | 00:14:45 | 27:18:54 | 0 | 3.3207 | 0 | 0 | 2025-02-23 16:34:26 | 0
19709 | 搁置 | 00:14:50 | 27:18:59 | 0 | 3.3207 | 0 | 0 | 2025-02-23 16:34:31 | 0
19710 | 搁置 | 00:14:55 | 27:19:04 | 0 | 3.3208 | 0 | 0 | 2025-02-23 16:34:36 | 0
19711 | 搁置 | 00:15:00 | 27:19:09 | 0 | 3.3207 | 0 | 0 | 2025-02-23 16:34:41 | 0
19712 | 搁置 | 00:15:05 | 27:19:14 | 0 | 3.3209 | 0 | 0 | 2025-02-23 16:34:46 | 0
19713 | 搁置 | 00:15:10 | 27:19:19 | 0 | 3.3209 | 0 | 0 | 2025-02-23 16:34:51 | 0
19714 | 搁置 | 00:15:15 | 27:19:24 | 0 | 3.3209 | 0 | 0 | 2025-02-23 16:34:56 | 0
19715 | 搁置 | 00:15:20 | 27:19:29 | 0 | 3.3211 | 0 | 0 | 2025-02-23 16:35:01 | 0
19716 | 搁置 | 00:15:25 | 27:19:34 | 0 | 3.3212 | 0 | 0 | 2025-02-23 16:35:06 | 0
19717 | 搁置 | 00:15:30 | 27:19:39 | 0 | 3.321 | 0 | 0 | 2025-02-23 16:35:11 | 0
19718 | 搁置 | 00:15:35 | 27:19:44 | 0 | 3.321 | 0 | 0 | 2025-02-23 16:35:16 | 0
19719 | 搁置 | 00:15:40 | 27:19:49 | 0 | 3.3211 | 0 | 0 | 2025-02-23 16:35:21 | 0
19720 | 搁置 | 00:15:45 | 27:19:54 | 0 | 3.3212 | 0 | 0 | 2025-02-23 16:35:26 | 0
19721 | 搁置 | 00:15:50 | 27:19:59 | 0 | 3.3213 | 0 | 0 | 2025-02-23 16:35:31 | 0
19722 | 搁置 | 00:15:55 | 27:20:04 | 0 | 3.3213 | 0 | 0 | 2025-02-23 16:35:36 | 0
19723 | 搁置 | 00:16:00 | 27:20:09 | 0 | 3.3212 | 0 | 0 | 2025-02-23 16:35:41 | 0
19724 | 搁置 | 00:16:05 | 27:20:14 | 0 | 3.3212 | 0 | 0 | 2025-02-23 16:35:46 | 0
19725 | 搁置 | 00:16:10 | 27:20:19 | 0 | 3.3213 | 0 | 0 | 2025-02-23 16:35:51 | 0
19726 | 搁置 | 00:16:15 | 27:20:24 | 0 | 3.3214 | 0 | 0 | 2025-02-23 16:35:56 | 0
19727 | 搁置 | 00:16:20 | 27:20:29 | 0 | 3.3214 | 0 | 0 | 2025-02-23 16:36:01 | 0
19728 | 搁置 | 00:16:25 | 27:20:34 | 0 | 3.3215 | 0 | 0 | 2025-02-23 16:36:06 | 0
19729 | 搁置 | 00:16:30 | 27:20:39 | 0 | 3.3218 | 0 | 0 | 2025-02-23 16:36:11 | 0
19730 | 搁置 | 00:16:35 | 27:20:44 | 0 | 3.3215 | 0 | 0 | 2025-02-23 16:36:16 | 0
19731 | 搁置 | 00:16:40 | 27:20:49 | 0 | 3.3215 | 0 | 0 | 2025-02-23 16:36:21 | 0
19732 | 搁置 | 00:16:45 | 27:20:54 | 0 | 3.3218 | 0 | 0 | 2025-02-23 16:36:26 | 0
19733 | 搁置 | 00:16:50 | 27:20:59 | 0 | 3.3219 | 0 | 0 | 2025-02-23 16:36:31 | 0
19734 | 搁置 | 00:16:55 | 27:21:04 | 0 | 3.3218 | 0 | 0 | 2025-02-23 16:36:36 | 0
19735 | 搁置 | 00:17:00 | 27:21:09 | 0 | 3.3215 | 0 | 0 | 2025-02-23 16:36:41 | 0
19736 | 搁置 | 00:17:05 | 27:21:14 | 0 | 3.3219 | 0 | 0 | 2025-02-23 16:36:46 | 0
19737 | 搁置 | 00:17:10 | 27:21:19 | 0 | 3.3222 | 0 | 0 | 2025-02-23 16:36:51 | 0
19738 | 搁置 | 00:17:15 | 27:21:24 | 0 | 3.3218 | 0 | 0 | 2025-02-23 16:36:56 | 0
19739 | 搁置 | 00:17:20 | 27:21:29 | 0 | 3.322 | 0 | 0 | 2025-02-23 16:37:01 | 0
19740 | 搁置 | 00:17:25 | 27:21:34 | 0 | 3.3219 | 0 | 0 | 2025-02-23 16:37:06 | 0
19741 | 搁置 | 00:17:30 | 27:21:39 | 0 | 3.3219 | 0 | 0 | 2025-02-23 16:37:11 | 0
19742 | 搁置 | 00:17:35 | 27:21:44 | 0 | 3.3222 | 0 | 0 | 2025-02-23 16:37:16 | 0
19743 | 搁置 | 00:17:40 | 27:21:49 | 0 | 3.3218 | 0 | 0 | 2025-02-23 16:37:21 | 0
19744 | 搁置 | 00:17:45 | 27:21:54 | 0 | 3.3219 | 0 | 0 | 2025-02-23 16:37:26 | 0
19745 | 搁置 | 00:17:50 | 27:21:59 | 0 | 3.3218 | 0 | 0 | 2025-02-23 16:37:31 | 0
19746 | 搁置 | 00:17:55 | 27:22:04 | 0 | 3.322 | 0 | 0 | 2025-02-23 16:37:36 | 0
19747 | 搁置 | 00:18:00 | 27:22:09 | 0 | 3.3222 | 0 | 0 | 2025-02-23 16:37:41 | 0
19748 | 搁置 | 00:18:05 | 27:22:14 | 0 | 3.3224 | 0 | 0 | 2025-02-23 16:37:46 | 0
19749 | 搁置 | 00:18:10 | 27:22:19 | 0 | 3.3222 | 0 | 0 | 2025-02-23 16:37:51 | 0
19750 | 搁置 | 00:18:15 | 27:22:24 | 0 | 3.3221 | 0 | 0 | 2025-02-23 16:37:56 | 0
19751 | 搁置 | 00:18:20 | 27:22:29 | 0 | 3.3222 | 0 | 0 | 2025-02-23 16:38:01 | 0
19752 | 搁置 | 00:18:25 | 27:22:34 | 0 | 3.3222 | 0 | 0 | 2025-02-23 16:38:06 | 0
19753 | 搁置 | 00:18:30 | 27:22:39 | 0 | 3.3222 | 0 | 0 | 2025-02-23 16:38:11 | 0
19754 | 搁置 | 00:18:35 | 27:22:44 | 0 | 3.3224 | 0 | 0 | 2025-02-23 16:38:16 | 0
19755 | 搁置 | 00:18:40 | 27:22:49 | 0 | 3.3223 | 0 | 0 | 2025-02-23 16:38:21 | 0
19756 | 搁置 | 00:18:45 | 27:22:54 | 0 | 3.3224 | 0 | 0 | 2025-02-23 16:38:26 | 0
19757 | 搁置 | 00:18:50 | 27:22:59 | 0 | 3.3222 | 0 | 0 | 2025-02-23 16:38:31 | 0
19758 | 搁置 | 00:18:55 | 27:23:04 | 0 | 3.3225 | 0 | 0 | 2025-02-23 16:38:36 | 0
19759 | 搁置 | 00:19:00 | 27:23:09 | 0 | 3.3226 | 0 | 0 | 2025-02-23 16:38:41 | 0
19760 | 搁置 | 00:19:05 | 27:23:14 | 0 | 3.3226 | 0 | 0 | 2025-02-23 16:38:46 | 0
19761 | 搁置 | 00:19:10 | 27:23:19 | 0 | 3.3226 | 0 | 0 | 2025-02-23 16:38:51 | 0
19762 | 搁置 | 00:19:15 | 27:23:24 | 0 | 3.3227 | 0 | 0 | 2025-02-23 16:38:56 | 0
19763 | 搁置 | 00:19:20 | 27:23:29 | 0 | 3.3228 | 0 | 0 | 2025-02-23 16:39:01 | 0
19764 | 搁置 | 00:19:25 | 27:23:34 | 0 | 3.3226 | 0 | 0 | 2025-02-23 16:39:06 | 0
19765 | 搁置 | 00:19:30 | 27:23:39 | 0 | 3.3226 | 0 | 0 | 2025-02-23 16:39:11 | 0
19766 | 搁置 | 00:19:35 | 27:23:44 | 0 | 3.3229 | 0 | 0 | 2025-02-23 16:39:16 | 0
19767 | 搁置 | 00:19:40 | 27:23:49 | 0 | 3.3225 | 0 | 0 | 2025-02-23 16:39:21 | 0
19768 | 搁置 | 00:19:45 | 27:23:54 | 0 | 3.3227 | 0 | 0 | 2025-02-23 16:39:26 | 0
19769 | 搁置 | 00:19:50 | 27:23:59 | 0 | 3.3229 | 0 | 0 | 2025-02-23 16:39:31 | 0
19770 | 搁置 | 00:19:55 | 27:24:04 | 0 | 3.3226 | 0 | 0 | 2025-02-23 16:39:36 | 0
19771 | 搁置 | 00:20:00 | 27:24:09 | 0 | 3.3226 | 0 | 0 | 2025-02-23 16:39:41 | 0
19772 | 搁置 | 00:20:05 | 27:24:14 | 0 | 3.3227 | 0 | 0 | 2025-02-23 16:39:46 | 0
19773 | 搁置 | 00:20:10 | 27:24:19 | 0 | 3.3229 | 0 | 0 | 2025-02-23 16:39:51 | 0
19774 | 搁置 | 00:20:15 | 27:24:24 | 0 | 3.3229 | 0 | 0 | 2025-02-23 16:39:56 | 0
19775 | 搁置 | 00:20:20 | 27:24:29 | 0 | 3.3228 | 0 | 0 | 2025-02-23 16:40:01 | 0
19776 | 搁置 | 00:20:25 | 27:24:34 | 0 | 3.3229 | 0 | 0 | 2025-02-23 16:40:06 | 0
19777 | 搁置 | 00:20:30 | 27:24:39 | 0 | 3.323 | 0 | 0 | 2025-02-23 16:40:11 | 0
19778 | 搁置 | 00:20:35 | 27:24:44 | 0 | 3.323 | 0 | 0 | 2025-02-23 16:40:16 | 0
19779 | 搁置 | 00:20:40 | 27:24:49 | 0 | 3.3231 | 0 | 0 | 2025-02-23 16:40:21 | 0
19780 | 搁置 | 00:20:45 | 27:24:54 | 0 | 3.3231 | 0 | 0 | 2025-02-23 16:40:26 | 0
19781 | 搁置 | 00:20:50 | 27:24:59 | 0 | 3.3229 | 0 | 0 | 2025-02-23 16:40:31 | 0
19782 | 搁置 | 00:20:55 | 27:25:04 | 0 | 3.3232 | 0 | 0 | 2025-02-23 16:40:36 | 0
19783 | 搁置 | 00:21:00 | 27:25:09 | 0 | 3.3233 | 0 | 0 | 2025-02-23 16:40:41 | 0
19784 | 搁置 | 00:21:05 | 27:25:14 | 0 | 3.323 | 0 | 0 | 2025-02-23 16:40:46 | 0
19785 | 搁置 | 00:21:10 | 27:25:19 | 0 | 3.323 | 0 | 0 | 2025-02-23 16:40:51 | 0
19786 | 搁置 | 00:21:15 | 27:25:24 | 0 | 3.3232 | 0 | 0 | 2025-02-23 16:40:56 | 0
19787 | 搁置 | 00:21:20 | 27:25:29 | 0 | 3.323 | 0 | 0 | 2025-02-23 16:41:01 | 0
19788 | 搁置 | 00:21:25 | 27:25:34 | 0 | 3.3233 | 0 | 0 | 2025-02-23 16:41:06 | 0
19789 | 搁置 | 00:21:30 | 27:25:39 | 0 | 3.3232 | 0 | 0 | 2025-02-23 16:41:11 | 0
19790 | 搁置 | 00:21:35 | 27:25:44 | 0 | 3.3234 | 0 | 0 | 2025-02-23 16:41:16 | 0
19791 | 搁置 | 00:21:40 | 27:25:49 | 0 | 3.3233 | 0 | 0 | 2025-02-23 16:41:21 | 0
19792 | 搁置 | 00:21:45 | 27:25:54 | 0 | 3.3234 | 0 | 0 | 2025-02-23 16:41:26 | 0
19793 | 搁置 | 00:21:50 | 27:25:59 | 0 | 3.3232 | 0 | 0 | 2025-02-23 16:41:31 | 0
19794 | 搁置 | 00:21:55 | 27:26:04 | 0 | 3.3234 | 0 | 0 | 2025-02-23 16:41:36 | 0
19795 | 搁置 | 00:22:00 | 27:26:09 | 0 | 3.3235 | 0 | 0 | 2025-02-23 16:41:41 | 0
19796 | 搁置 | 00:22:05 | 27:26:14 | 0 | 3.3235 | 0 | 0 | 2025-02-23 16:41:46 | 0
19797 | 搁置 | 00:22:10 | 27:26:19 | 0 | 3.3234 | 0 | 0 | 2025-02-23 16:41:51 | 0
19798 | 搁置 | 00:22:15 | 27:26:24 | 0 | 3.3236 | 0 | 0 | 2025-02-23 16:41:56 | 0
19799 | 搁置 | 00:22:20 | 27:26:29 | 0 | 3.3235 | 0 | 0 | 2025-02-23 16:42:01 | 0
19800 | 搁置 | 00:22:25 | 27:26:34 | 0 | 3.3236 | 0 | 0 | 2025-02-23 16:42:06 | 0
19801 | 搁置 | 00:22:30 | 27:26:39 | 0 | 3.3237 | 0 | 0 | 2025-02-23 16:42:11 | 0
19802 | 搁置 | 00:22:35 | 27:26:44 | 0 | 3.3234 | 0 | 0 | 2025-02-23 16:42:16 | 0
19803 | 搁置 | 00:22:40 | 27:26:49 | 0 | 3.3234 | 0 | 0 | 2025-02-23 16:42:21 | 0
19804 | 搁置 | 00:22:45 | 27:26:54 | 0 | 3.3236 | 0 | 0 | 2025-02-23 16:42:26 | 0
19805 | 搁置 | 00:22:50 | 27:26:59 | 0 | 3.3236 | 0 | 0 | 2025-02-23 16:42:31 | 0
19806 | 搁置 | 00:22:55 | 27:27:04 | 0 | 3.3237 | 0 | 0 | 2025-02-23 16:42:36 | 0
19807 | 搁置 | 00:23:00 | 27:27:09 | 0 | 3.3236 | 0 | 0 | 2025-02-23 16:42:41 | 0
19808 | 搁置 | 00:23:05 | 27:27:14 | 0 | 3.3236 | 0 | 0 | 2025-02-23 16:42:46 | 0
19809 | 搁置 | 00:23:10 | 27:27:19 | 0 | 3.3236 | 0 | 0 | 2025-02-23 16:42:51 | 0
19810 | 搁置 | 00:23:15 | 27:27:24 | 0 | 3.3237 | 0 | 0 | 2025-02-23 16:42:56 | 0
19811 | 搁置 | 00:23:20 | 27:27:29 | 0 | 3.3238 | 0 | 0 | 2025-02-23 16:43:01 | 0
19812 | 搁置 | 00:23:25 | 27:27:34 | 0 | 3.3236 | 0 | 0 | 2025-02-23 16:43:06 | 0
19813 | 搁置 | 00:23:30 | 27:27:39 | 0 | 3.3238 | 0 | 0 | 2025-02-23 16:43:11 | 0
19814 | 搁置 | 00:23:35 | 27:27:44 | 0 | 3.3238 | 0 | 0 | 2025-02-23 16:43:16 | 0
19815 | 搁置 | 00:23:40 | 27:27:49 | 0 | 3.3239 | 0 | 0 | 2025-02-23 16:43:21 | 0
19816 | 搁置 | 00:23:45 | 27:27:54 | 0 | 3.3236 | 0 | 0 | 2025-02-23 16:43:26 | 0
19817 | 搁置 | 00:23:50 | 27:27:59 | 0 | 3.324 | 0 | 0 | 2025-02-23 16:43:31 | 0
19818 | 搁置 | 00:23:55 | 27:28:04 | 0 | 3.3237 | 0 | 0 | 2025-02-23 16:43:36 | 0
19819 | 搁置 | 00:24:00 | 27:28:09 | 0 | 3.3238 | 0 | 0 | 2025-02-23 16:43:41 | 0
19820 | 搁置 | 00:24:05 | 27:28:14 | 0 | 3.3239 | 0 | 0 | 2025-02-23 16:43:46 | 0
19821 | 搁置 | 00:24:10 | 27:28:19 | 0 | 3.324 | 0 | 0 | 2025-02-23 16:43:51 | 0
19822 | 搁置 | 00:24:15 | 27:28:24 | 0 | 3.3241 | 0 | 0 | 2025-02-23 16:43:56 | 0
19823 | 搁置 | 00:24:20 | 27:28:29 | 0 | 3.324 | 0 | 0 | 2025-02-23 16:44:01 | 0
19824 | 搁置 | 00:24:25 | 27:28:34 | 0 | 3.3238 | 0 | 0 | 2025-02-23 16:44:06 | 0
19825 | 搁置 | 00:24:30 | 27:28:39 | 0 | 3.3239 | 0 | 0 | 2025-02-23 16:44:11 | 0
19826 | 搁置 | 00:24:35 | 27:28:44 | 0 | 3.3243 | 0 | 0 | 2025-02-23 16:44:16 | 0
19827 | 搁置 | 00:24:40 | 27:28:49 | 0 | 3.3241 | 0 | 0 | 2025-02-23 16:44:21 | 0
19828 | 搁置 | 00:24:45 | 27:28:54 | 0 | 3.324 | 0 | 0 | 2025-02-23 16:44:26 | 0
19829 | 搁置 | 00:24:50 | 27:28:59 | 0 | 3.3241 | 0 | 0 | 2025-02-23 16:44:31 | 0
19830 | 搁置 | 00:24:55 | 27:29:04 | 0 | 3.3243 | 0 | 0 | 2025-02-23 16:44:36 | 0
19831 | 搁置 | 00:25:00 | 27:29:09 | 0 | 3.3242 | 0 | 0 | 2025-02-23 16:44:41 | 0
19832 | 搁置 | 00:25:05 | 27:29:14 | 0 | 3.3241 | 0 | 0 | 2025-02-23 16:44:46 | 0
19833 | 搁置 | 00:25:10 | 27:29:19 | 0 | 3.3243 | 0 | 0 | 2025-02-23 16:44:51 | 0
19834 | 搁置 | 00:25:15 | 27:29:24 | 0 | 3.3241 | 0 | 0 | 2025-02-23 16:44:56 | 0
19835 | 搁置 | 00:25:20 | 27:29:29 | 0 | 3.3241 | 0 | 0 | 2025-02-23 16:45:01 | 0
19836 | 搁置 | 00:25:25 | 27:29:34 | 0 | 3.3242 | 0 | 0 | 2025-02-23 16:45:06 | 0
19837 | 搁置 | 00:25:30 | 27:29:39 | 0 | 3.3244 | 0 | 0 | 2025-02-23 16:45:11 | 0
19838 | 搁置 | 00:25:35 | 27:29:44 | 0 | 3.3243 | 0 | 0 | 2025-02-23 16:45:16 | 0
19839 | 搁置 | 00:25:40 | 27:29:49 | 0 | 3.3241 | 0 | 0 | 2025-02-23 16:45:21 | 0
19840 | 搁置 | 00:25:45 | 27:29:54 | 0 | 3.3243 | 0 | 0 | 2025-02-23 16:45:26 | 0
19841 | 搁置 | 00:25:50 | 27:29:59 | 0 | 3.3245 | 0 | 0 | 2025-02-23 16:45:31 | 0
19842 | 搁置 | 00:25:55 | 27:30:04 | 0 | 3.3242 | 0 | 0 | 2025-02-23 16:45:36 | 0
19843 | 搁置 | 00:26:00 | 27:30:09 | 0 | 3.3243 | 0 | 0 | 2025-02-23 16:45:41 | 0
19844 | 搁置 | 00:26:05 | 27:30:14 | 0 | 3.3244 | 0 | 0 | 2025-02-23 16:45:46 | 0
19845 | 搁置 | 00:26:10 | 27:30:19 | 0 | 3.3243 | 0 | 0 | 2025-02-23 16:45:51 | 0
19846 | 搁置 | 00:26:15 | 27:30:24 | 0 | 3.3244 | 0 | 0 | 2025-02-23 16:45:56 | 0
19847 | 搁置 | 00:26:20 | 27:30:29 | 0 | 3.3244 | 0 | 0 | 2025-02-23 16:46:01 | 0
19848 | 搁置 | 00:26:25 | 27:30:34 | 0 | 3.3243 | 0 | 0 | 2025-02-23 16:46:06 | 0
19849 | 搁置 | 00:26:30 | 27:30:39 | 0 | 3.3245 | 0 | 0 | 2025-02-23 16:46:11 | 0
19850 | 搁置 | 00:26:35 | 27:30:44 | 0 | 3.3246 | 0 | 0 | 2025-02-23 16:46:16 | 0
19851 | 搁置 | 00:26:40 | 27:30:49 | 0 | 3.3243 | 0 | 0 | 2025-02-23 16:46:21 | 0
19852 | 搁置 | 00:26:45 | 27:30:54 | 0 | 3.3246 | 0 | 0 | 2025-02-23 16:46:26 | 0
19853 | 搁置 | 00:26:50 | 27:30:59 | 0 | 3.3245 | 0 | 0 | 2025-02-23 16:46:31 | 0
19854 | 搁置 | 00:26:55 | 27:31:04 | 0 | 3.3246 | 0 | 0 | 2025-02-23 16:46:36 | 0
19855 | 搁置 | 00:27:00 | 27:31:09 | 0 | 3.3244 | 0 | 0 | 2025-02-23 16:46:41 | 0
19856 | 搁置 | 00:27:05 | 27:31:14 | 0 | 3.3245 | 0 | 0 | 2025-02-23 16:46:46 | 0
19857 | 搁置 | 00:27:10 | 27:31:19 | 0 | 3.3246 | 0 | 0 | 2025-02-23 16:46:51 | 0
19858 | 搁置 | 00:27:15 | 27:31:24 | 0 | 3.3247 | 0 | 0 | 2025-02-23 16:46:56 | 0
19859 | 搁置 | 00:27:20 | 27:31:29 | 0 | 3.3247 | 0 | 0 | 2025-02-23 16:47:01 | 0
19860 | 搁置 | 00:27:25 | 27:31:34 | 0 | 3.3246 | 0 | 0 | 2025-02-23 16:47:06 | 0
19861 | 搁置 | 00:27:30 | 27:31:39 | 0 | 3.3246 | 0 | 0 | 2025-02-23 16:47:11 | 0
19862 | 搁置 | 00:27:35 | 27:31:44 | 0 | 3.3249 | 0 | 0 | 2025-02-23 16:47:16 | 0
19863 | 搁置 | 00:27:40 | 27:31:49 | 0 | 3.3246 | 0 | 0 | 2025-02-23 16:47:21 | 0
19864 | 搁置 | 00:27:45 | 27:31:54 | 0 | 3.3247 | 0 | 0 | 2025-02-23 16:47:26 | 0
19865 | 搁置 | 00:27:50 | 27:31:59 | 0 | 3.3248 | 0 | 0 | 2025-02-23 16:47:31 | 0
19866 | 搁置 | 00:27:55 | 27:32:04 | 0 | 3.3249 | 0 | 0 | 2025-02-23 16:47:36 | 0
19867 | 搁置 | 00:28:00 | 27:32:09 | 0 | 3.325 | 0 | 0 | 2025-02-23 16:47:41 | 0
19868 | 搁置 | 00:28:05 | 27:32:14 | 0 | 3.3247 | 0 | 0 | 2025-02-23 16:47:46 | 0
19869 | 搁置 | 00:28:10 | 27:32:19 | 0 | 3.3249 | 0 | 0 | 2025-02-23 16:47:51 | 0
19870 | 搁置 | 00:28:15 | 27:32:24 | 0 | 3.3248 | 0 | 0 | 2025-02-23 16:47:56 | 0
19871 | 搁置 | 00:28:20 | 27:32:29 | 0 | 3.3247 | 0 | 0 | 2025-02-23 16:48:01 | 0
19872 | 搁置 | 00:28:25 | 27:32:34 | 0 | 3.3248 | 0 | 0 | 2025-02-23 16:48:06 | 0
19873 | 搁置 | 00:28:30 | 27:32:39 | 0 | 3.3248 | 0 | 0 | 2025-02-23 16:48:11 | 0
19874 | 搁置 | 00:28:35 | 27:32:44 | 0 | 3.3247 | 0 | 0 | 2025-02-23 16:48:16 | 0
19875 | 搁置 | 00:28:40 | 27:32:49 | 0 | 3.3249 | 0 | 0 | 2025-02-23 16:48:21 | 0
19876 | 搁置 | 00:28:45 | 27:32:54 | 0 | 3.3249 | 0 | 0 | 2025-02-23 16:48:26 | 0
19877 | 搁置 | 00:28:50 | 27:32:59 | 0 | 3.3248 | 0 | 0 | 2025-02-23 16:48:31 | 0
19878 | 搁置 | 00:28:55 | 27:33:04 | 0 | 3.325 | 0 | 0 | 2025-02-23 16:48:36 | 0
19879 | 搁置 | 00:29:00 | 27:33:09 | 0 | 3.3249 | 0 | 0 | 2025-02-23 16:48:41 | 0
19880 | 搁置 | 00:29:05 | 27:33:14 | 0 | 3.3249 | 0 | 0 | 2025-02-23 16:48:46 | 0
19881 | 搁置 | 00:29:10 | 27:33:19 | 0 | 3.325 | 0 | 0 | 2025-02-23 16:48:51 | 0
19882 | 搁置 | 00:29:15 | 27:33:24 | 0 | 3.3249 | 0 | 0 | 2025-02-23 16:48:56 | 0
19883 | 搁置 | 00:29:20 | 27:33:29 | 0 | 3.3251 | 0 | 0 | 2025-02-23 16:49:01 | 0
19884 | 搁置 | 00:29:25 | 27:33:34 | 0 | 3.3251 | 0 | 0 | 2025-02-23 16:49:06 | 0
19885 | 搁置 | 00:29:30 | 27:33:39 | 0 | 3.3249 | 0 | 0 | 2025-02-23 16:49:11 | 0
19886 | 搁置 | 00:29:35 | 27:33:44 | 0 | 3.3251 | 0 | 0 | 2025-02-23 16:49:16 | 0
19887 | 搁置 | 00:29:40 | 27:33:49 | 0 | 3.3252 | 0 | 0 | 2025-02-23 16:49:21 | 0
19888 | 搁置 | 00:29:45 | 27:33:54 | 0 | 3.3249 | 0 | 0 | 2025-02-23 16:49:26 | 0
19889 | 搁置 | 00:29:50 | 27:33:59 | 0 | 3.3252 | 0 | 0 | 2025-02-23 16:49:31 | 0
19890 | 搁置 | 00:29:55 | 27:34:04 | 0 | 3.3251 | 0 | 0 | 2025-02-23 16:49:36 | 0
19891 | 搁置 | 00:30:00 | 27:34:09 | 0 | 3.3251 | 0 | 0 | 2025-02-23 16:49:41 | 0
19892 | 搁置 | 00:30:05 | 27:34:14 | 0 | 3.3252 | 0 | 0 | 2025-02-23 16:49:46 | 0
19893 | 搁置 | 00:30:10 | 27:34:19 | 0 | 3.3252 | 0 | 0 | 2025-02-23 16:49:51 | 0
19894 | 搁置 | 00:30:15 | 27:34:24 | 0 | 3.3252 | 0 | 0 | 2025-02-23 16:49:56 | 0
19895 | 搁置 | 00:30:20 | 27:34:29 | 0 | 3.3251 | 0 | 0 | 2025-02-23 16:50:01 | 0
19896 | 搁置 | 00:30:25 | 27:34:34 | 0 | 3.3254 | 0 | 0 | 2025-02-23 16:50:06 | 0
19897 | 搁置 | 00:30:30 | 27:34:39 | 0 | 3.3252 | 0 | 0 | 2025-02-23 16:50:11 | 0
19898 | 搁置 | 00:30:35 | 27:34:44 | 0 | 3.3252 | 0 | 0 | 2025-02-23 16:50:16 | 0
19899 | 搁置 | 00:30:40 | 27:34:49 | 0 | 3.3252 | 0 | 0 | 2025-02-23 16:50:21 | 0
19900 | 搁置 | 00:30:45 | 27:34:54 | 0 | 3.3253 | 0 | 0 | 2025-02-23 16:50:26 | 0
19901 | 搁置 | 00:30:50 | 27:34:59 | 0 | 3.3252 | 0 | 0 | 2025-02-23 16:50:31 | 0
19902 | 搁置 | 00:30:55 | 27:35:04 | 0 | 3.3253 | 0 | 0 | 2025-02-23 16:50:36 | 0
19903 | 搁置 | 00:31:00 | 27:35:09 | 0 | 3.3253 | 0 | 0 | 2025-02-23 16:50:41 | 0
19904 | 搁置 | 00:31:05 | 27:35:14 | 0 | 3.3254 | 0 | 0 | 2025-02-23 16:50:46 | 0
19905 | 搁置 | 00:31:10 | 27:35:19 | 0 | 3.3254 | 0 | 0 | 2025-02-23 16:50:51 | 0
19906 | 搁置 | 00:31:15 | 27:35:24 | 0 | 3.3254 | 0 | 0 | 2025-02-23 16:50:56 | 0
19907 | 搁置 | 00:31:20 | 27:35:29 | 0 | 3.3254 | 0 | 0 | 2025-02-23 16:51:01 | 0
19908 | 搁置 | 00:31:25 | 27:35:34 | 0 | 3.3254 | 0 | 0 | 2025-02-23 16:51:06 | 0
19909 | 搁置 | 00:31:30 | 27:35:39 | 0 | 3.3253 | 0 | 0 | 2025-02-23 16:51:11 | 0
19910 | 搁置 | 00:31:35 | 27:35:44 | 0 | 3.3254 | 0 | 0 | 2025-02-23 16:51:16 | 0
19911 | 搁置 | 00:31:40 | 27:35:49 | 0 | 3.3255 | 0 | 0 | 2025-02-23 16:51:21 | 0
19912 | 搁置 | 00:31:45 | 27:35:54 | 0 | 3.3255 | 0 | 0 | 2025-02-23 16:51:26 | 0
19913 | 搁置 | 00:31:50 | 27:35:59 | 0 | 3.3256 | 0 | 0 | 2025-02-23 16:51:31 | 0
19914 | 搁置 | 00:31:55 | 27:36:04 | 0 | 3.3255 | 0 | 0 | 2025-02-23 16:51:36 | 0
19915 | 搁置 | 00:32:00 | 27:36:09 | 0 | 3.3253 | 0 | 0 | 2025-02-23 16:51:41 | 0
19916 | 搁置 | 00:32:05 | 27:36:14 | 0 | 3.3255 | 0 | 0 | 2025-02-23 16:51:46 | 0
19917 | 搁置 | 00:32:10 | 27:36:19 | 0 | 3.3255 | 0 | 0 | 2025-02-23 16:51:51 | 0
19918 | 搁置 | 00:32:15 | 27:36:24 | 0 | 3.3256 | 0 | 0 | 2025-02-23 16:51:56 | 0
19919 | 搁置 | 00:32:20 | 27:36:29 | 0 | 3.3255 | 0 | 0 | 2025-02-23 16:52:01 | 0
19920 | 搁置 | 00:32:25 | 27:36:34 | 0 | 3.3254 | 0 | 0 | 2025-02-23 16:52:06 | 0
19921 | 搁置 | 00:32:30 | 27:36:39 | 0 | 3.3255 | 0 | 0 | 2025-02-23 16:52:11 | 0
19922 | 搁置 | 00:32:35 | 27:36:44 | 0 | 3.3256 | 0 | 0 | 2025-02-23 16:52:16 | 0
19923 | 搁置 | 00:32:40 | 27:36:49 | 0 | 3.3256 | 0 | 0 | 2025-02-23 16:52:21 | 0
19924 | 搁置 | 00:32:45 | 27:36:54 | 0 | 3.3256 | 0 | 0 | 2025-02-23 16:52:26 | 0
19925 | 搁置 | 00:32:50 | 27:36:59 | 0 | 3.3253 | 0 | 0 | 2025-02-23 16:52:31 | 0
19926 | 搁置 | 00:32:55 | 27:37:04 | 0 | 3.3255 | 0 | 0 | 2025-02-23 16:52:36 | 0
19927 | 搁置 | 00:33:00 | 27:37:09 | 0 | 3.3255 | 0 | 0 | 2025-02-23 16:52:41 | 0
19928 | 搁置 | 00:33:05 | 27:37:14 | 0 | 3.3256 | 0 | 0 | 2025-02-23 16:52:46 | 0
19929 | 搁置 | 00:33:10 | 27:37:19 | 0 | 3.3257 | 0 | 0 | 2025-02-23 16:52:51 | 0
19930 | 搁置 | 00:33:15 | 27:37:24 | 0 | 3.3255 | 0 | 0 | 2025-02-23 16:52:56 | 0
19931 | 搁置 | 00:33:20 | 27:37:29 | 0 | 3.3254 | 0 | 0 | 2025-02-23 16:53:01 | 0
19932 | 搁置 | 00:33:25 | 27:37:34 | 0 | 3.3257 | 0 | 0 | 2025-02-23 16:53:06 | 0
19933 | 搁置 | 00:33:30 | 27:37:39 | 0 | 3.3258 | 0 | 0 | 2025-02-23 16:53:11 | 0
19934 | 搁置 | 00:33:35 | 27:37:44 | 0 | 3.3257 | 0 | 0 | 2025-02-23 16:53:16 | 0
19935 | 搁置 | 00:33:40 | 27:37:49 | 0 | 3.3255 | 0 | 0 | 2025-02-23 16:53:21 | 0
19936 | 搁置 | 00:33:45 | 27:37:54 | 0 | 3.3257 | 0 | 0 | 2025-02-23 16:53:26 | 0
19937 | 搁置 | 00:33:50 | 27:37:59 | 0 | 3.3257 | 0 | 0 | 2025-02-23 16:53:31 | 0
19938 | 搁置 | 00:33:55 | 27:38:04 | 0 | 3.3257 | 0 | 0 | 2025-02-23 16:53:36 | 0
19939 | 搁置 | 00:34:00 | 27:38:09 | 0 | 3.3259 | 0 | 0 | 2025-02-23 16:53:41 | 0
19940 | 搁置 | 00:34:05 | 27:38:14 | 0 | 3.3258 | 0 | 0 | 2025-02-23 16:53:46 | 0
19941 | 搁置 | 00:34:10 | 27:38:19 | 0 | 3.3258 | 0 | 0 | 2025-02-23 16:53:51 | 0
19942 | 搁置 | 00:34:15 | 27:38:24 | 0 | 3.3258 | 0 | 0 | 2025-02-23 16:53:56 | 0
19943 | 搁置 | 00:34:20 | 27:38:29 | 0 | 3.3257 | 0 | 0 | 2025-02-23 16:54:01 | 0
19944 | 搁置 | 00:34:25 | 27:38:34 | 0 | 3.3258 | 0 | 0 | 2025-02-23 16:54:06 | 0
19945 | 搁置 | 00:34:30 | 27:38:39 | 0 | 3.3259 | 0 | 0 | 2025-02-23 16:54:11 | 0
19946 | 搁置 | 00:34:35 | 27:38:44 | 0 | 3.3257 | 0 | 0 | 2025-02-23 16:54:16 | 0
19947 | 搁置 | 00:34:40 | 27:38:49 | 0 | 3.3259 | 0 | 0 | 2025-02-23 16:54:21 | 0
19948 | 搁置 | 00:34:45 | 27:38:54 | 0 | 3.3258 | 0 | 0 | 2025-02-23 16:54:26 | 0
19949 | 搁置 | 00:34:50 | 27:38:59 | 0 | 3.3257 | 0 | 0 | 2025-02-23 16:54:31 | 0
19950 | 搁置 | 00:34:55 | 27:39:04 | 0 | 3.326 | 0 | 0 | 2025-02-23 16:54:36 | 0
19951 | 搁置 | 00:35:00 | 27:39:09 | 0 | 3.3258 | 0 | 0 | 2025-02-23 16:54:41 | 0
19952 | 搁置 | 00:35:05 | 27:39:14 | 0 | 3.3259 | 0 | 0 | 2025-02-23 16:54:46 | 0
19953 | 搁置 | 00:35:10 | 27:39:19 | 0 | 3.3259 | 0 | 0 | 2025-02-23 16:54:51 | 0
19954 | 搁置 | 00:35:15 | 27:39:24 | 0 | 3.326 | 0 | 0 | 2025-02-23 16:54:56 | 0
19955 | 搁置 | 00:35:20 | 27:39:29 | 0 | 3.3261 | 0 | 0 | 2025-02-23 16:55:01 | 0
19956 | 搁置 | 00:35:25 | 27:39:34 | 0 | 3.3261 | 0 | 0 | 2025-02-23 16:55:06 | 0
19957 | 搁置 | 00:35:30 | 27:39:39 | 0 | 3.3258 | 0 | 0 | 2025-02-23 16:55:11 | 0
19958 | 搁置 | 00:35:35 | 27:39:44 | 0 | 3.3259 | 0 | 0 | 2025-02-23 16:55:16 | 0
19959 | 搁置 | 00:35:40 | 27:39:49 | 0 | 3.3259 | 0 | 0 | 2025-02-23 16:55:21 | 0
19960 | 搁置 | 00:35:45 | 27:39:54 | 0 | 3.3261 | 0 | 0 | 2025-02-23 16:55:26 | 0
19961 | 搁置 | 00:35:50 | 27:39:59 | 0 | 3.3259 | 0 | 0 | 2025-02-23 16:55:31 | 0
19962 | 搁置 | 00:35:55 | 27:40:04 | 0 | 3.3259 | 0 | 0 | 2025-02-23 16:55:36 | 0
19963 | 搁置 | 00:36:00 | 27:40:09 | 0 | 3.3261 | 0 | 0 | 2025-02-23 16:55:41 | 0
19964 | 搁置 | 00:36:05 | 27:40:14 | 0 | 3.3262 | 0 | 0 | 2025-02-23 16:55:46 | 0
19965 | 搁置 | 00:36:10 | 27:40:19 | 0 | 3.3263 | 0 | 0 | 2025-02-23 16:55:51 | 0
19966 | 搁置 | 00:36:15 | 27:40:24 | 0 | 3.3261 | 0 | 0 | 2025-02-23 16:55:56 | 0
19967 | 搁置 | 00:36:20 | 27:40:29 | 0 | 3.3261 | 0 | 0 | 2025-02-23 16:56:01 | 0
19968 | 搁置 | 00:36:25 | 27:40:34 | 0 | 3.326 | 0 | 0 | 2025-02-23 16:56:06 | 0
19969 | 搁置 | 00:36:30 | 27:40:39 | 0 | 3.3262 | 0 | 0 | 2025-02-23 16:56:11 | 0
19970 | 搁置 | 00:36:35 | 27:40:44 | 0 | 3.3261 | 0 | 0 | 2025-02-23 16:56:16 | 0
19971 | 搁置 | 00:36:40 | 27:40:49 | 0 | 3.3261 | 0 | 0 | 2025-02-23 16:56:21 | 0
19972 | 搁置 | 00:36:45 | 27:40:54 | 0 | 3.3261 | 0 | 0 | 2025-02-23 16:56:26 | 0
19973 | 搁置 | 00:36:50 | 27:40:59 | 0 | 3.3262 | 0 | 0 | 2025-02-23 16:56:31 | 0
19974 | 搁置 | 00:36:55 | 27:41:04 | 0 | 3.326 | 0 | 0 | 2025-02-23 16:56:36 | 0
19975 | 搁置 | 00:37:00 | 27:41:09 | 0 | 3.3262 | 0 | 0 | 2025-02-23 16:56:41 | 0
19976 | 搁置 | 00:37:05 | 27:41:14 | 0 | 3.3262 | 0 | 0 | 2025-02-23 16:56:46 | 0
19977 | 搁置 | 00:37:10 | 27:41:19 | 0 | 3.3263 | 0 | 0 | 2025-02-23 16:56:51 | 0
19978 | 搁置 | 00:37:15 | 27:41:24 | 0 | 3.3262 | 0 | 0 | 2025-02-23 16:56:56 | 0
19979 | 搁置 | 00:37:20 | 27:41:29 | 0 | 3.3261 | 0 | 0 | 2025-02-23 16:57:01 | 0
19980 | 搁置 | 00:37:25 | 27:41:34 | 0 | 3.3261 | 0 | 0 | 2025-02-23 16:57:06 | 0
19981 | 搁置 | 00:37:30 | 27:41:39 | 0 | 3.3264 | 0 | 0 | 2025-02-23 16:57:11 | 0
19982 | 搁置 | 00:37:35 | 27:41:44 | 0 | 3.3263 | 0 | 0 | 2025-02-23 16:57:16 | 0
19983 | 搁置 | 00:37:40 | 27:41:49 | 0 | 3.3263 | 0 | 0 | 2025-02-23 16:57:21 | 0
19984 | 搁置 | 00:37:45 | 27:41:54 | 0 | 3.3263 | 0 | 0 | 2025-02-23 16:57:26 | 0
19985 | 搁置 | 00:37:50 | 27:41:59 | 0 | 3.3262 | 0 | 0 | 2025-02-23 16:57:31 | 0
19986 | 搁置 | 00:37:55 | 27:42:04 | 0 | 3.3262 | 0 | 0 | 2025-02-23 16:57:36 | 0
19987 | 搁置 | 00:38:00 | 27:42:09 | 0 | 3.3262 | 0 | 0 | 2025-02-23 16:57:41 | 0
19988 | 搁置 | 00:38:05 | 27:42:14 | 0 | 3.3261 | 0 | 0 | 2025-02-23 16:57:46 | 0
19989 | 搁置 | 00:38:10 | 27:42:19 | 0 | 3.3264 | 0 | 0 | 2025-02-23 16:57:51 | 0
19990 | 搁置 | 00:38:15 | 27:42:24 | 0 | 3.3262 | 0 | 0 | 2025-02-23 16:57:56 | 0
19991 | 搁置 | 00:38:20 | 27:42:29 | 0 | 3.3263 | 0 | 0 | 2025-02-23 16:58:01 | 0
19992 | 搁置 | 00:38:25 | 27:42:34 | 0 | 3.3264 | 0 | 0 | 2025-02-23 16:58:06 | 0
19993 | 搁置 | 00:38:30 | 27:42:39 | 0 | 3.3263 | 0 | 0 | 2025-02-23 16:58:11 | 0
19994 | 搁置 | 00:38:35 | 27:42:44 | 0 | 3.3265 | 0 | 0 | 2025-02-23 16:58:16 | 0
19995 | 搁置 | 00:38:40 | 27:42:49 | 0 | 3.3265 | 0 | 0 | 2025-02-23 16:58:21 | 0
19996 | 搁置 | 00:38:45 | 27:42:54 | 0 | 3.3263 | 0 | 0 | 2025-02-23 16:58:26 | 0
19997 | 搁置 | 00:38:50 | 27:42:59 | 0 | 3.3263 | 0 | 0 | 2025-02-23 16:58:31 | 0
19998 | 搁置 | 00:38:55 | 27:43:04 | 0 | 3.3264 | 0 | 0 | 2025-02-23 16:58:36 | 0
19999 | 搁置 | 00:39:00 | 27:43:09 | 0 | 3.3263 | 0 | 0 | 2025-02-23 16:58:41 | 0
20000 | 搁置 | 00:39:05 | 27:43:14 | 0 | 3.3263 | 0 | 0 | 2025-02-23 16:58:46 | 0
20001 | 搁置 | 00:39:10 | 27:43:19 | 0 | 3.3264 | 0 | 0 | 2025-02-23 16:58:51 | 0
20002 | 搁置 | 00:39:15 | 27:43:24 | 0 | 3.3263 | 0 | 0 | 2025-02-23 16:58:56 | 0
20003 | 搁置 | 00:39:20 | 27:43:29 | 0 | 3.3264 | 0 | 0 | 2025-02-23 16:59:01 | 0
20004 | 搁置 | 00:39:25 | 27:43:34 | 0 | 3.3266 | 0 | 0 | 2025-02-23 16:59:06 | 0
20005 | 搁置 | 00:39:30 | 27:43:39 | 0 | 3.3265 | 0 | 0 | 2025-02-23 16:59:11 | 0
20006 | 搁置 | 00:39:35 | 27:43:44 | 0 | 3.3263 | 0 | 0 | 2025-02-23 16:59:16 | 0
20007 | 搁置 | 00:39:40 | 27:43:49 | 0 | 3.3264 | 0 | 0 | 2025-02-23 16:59:21 | 0
20008 | 搁置 | 00:39:45 | 27:43:54 | 0 | 3.3265 | 0 | 0 | 2025-02-23 16:59:26 | 0
20009 | 搁置 | 00:39:50 | 27:43:59 | 0 | 3.3265 | 0 | 0 | 2025-02-23 16:59:31 | 0
20010 | 搁置 | 00:39:55 | 27:44:04 | 0 | 3.3265 | 0 | 0 | 2025-02-23 16:59:36 | 0
20011 | 搁置 | 00:40:00 | 27:44:09 | 0 | 3.3264 | 0 | 0 | 2025-02-23 16:59:41 | 0
20012 | 搁置 | 00:40:05 | 27:44:14 | 0 | 3.3265 | 0 | 0 | 2025-02-23 16:59:46 | 0
20013 | 搁置 | 00:40:10 | 27:44:19 | 0 | 3.3264 | 0 | 0 | 2025-02-23 16:59:51 | 0
20014 | 搁置 | 00:40:15 | 27:44:24 | 0 | 3.3266 | 0 | 0 | 2025-02-23 16:59:56 | 0
20015 | 搁置 | 00:40:20 | 27:44:29 | 0 | 3.3265 | 0 | 0 | 2025-02-23 17:00:01 | 0
20016 | 搁置 | 00:40:25 | 27:44:34 | 0 | 3.3265 | 0 | 0 | 2025-02-23 17:00:06 | 0
20017 | 搁置 | 00:40:30 | 27:44:39 | 0 | 3.3265 | 0 | 0 | 2025-02-23 17:00:11 | 0
20018 | 搁置 | 00:40:35 | 27:44:44 | 0 | 3.3265 | 0 | 0 | 2025-02-23 17:00:16 | 0
20019 | 搁置 | 00:40:40 | 27:44:49 | 0 | 3.3265 | 0 | 0 | 2025-02-23 17:00:21 | 0
20020 | 搁置 | 00:40:45 | 27:44:54 | 0 | 3.3265 | 0 | 0 | 2025-02-23 17:00:26 | 0
20021 | 搁置 | 00:40:50 | 27:44:59 | 0 | 3.3266 | 0 | 0 | 2025-02-23 17:00:31 | 0
20022 | 搁置 | 00:40:55 | 27:45:04 | 0 | 3.3266 | 0 | 0 | 2025-02-23 17:00:36 | 0
20023 | 搁置 | 00:41:00 | 27:45:09 | 0 | 3.3265 | 0 | 0 | 2025-02-23 17:00:41 | 0
20024 | 搁置 | 00:41:05 | 27:45:14 | 0 | 3.3267 | 0 | 0 | 2025-02-23 17:00:46 | 0
20025 | 搁置 | 00:41:10 | 27:45:19 | 0 | 3.3267 | 0 | 0 | 2025-02-23 17:00:51 | 0
20026 | 搁置 | 00:41:15 | 27:45:24 | 0 | 3.3265 | 0 | 0 | 2025-02-23 17:00:56 | 0
20027 | 搁置 | 00:41:20 | 27:45:29 | 0 | 3.3267 | 0 | 0 | 2025-02-23 17:01:01 | 0
20028 | 搁置 | 00:41:25 | 27:45:34 | 0 | 3.3267 | 0 | 0 | 2025-02-23 17:01:06 | 0
20029 | 搁置 | 00:41:30 | 27:45:39 | 0 | 3.3266 | 0 | 0 | 2025-02-23 17:01:11 | 0
20030 | 搁置 | 00:41:35 | 27:45:44 | 0 | 3.3265 | 0 | 0 | 2025-02-23 17:01:16 | 0
20031 | 搁置 | 00:41:40 | 27:45:49 | 0 | 3.3265 | 0 | 0 | 2025-02-23 17:01:21 | 0
20032 | 搁置 | 00:41:45 | 27:45:54 | 0 | 3.3266 | 0 | 0 | 2025-02-23 17:01:26 | 0
20033 | 搁置 | 00:41:50 | 27:45:59 | 0 | 3.3268 | 0 | 0 | 2025-02-23 17:01:31 | 0
20034 | 搁置 | 00:41:55 | 27:46:04 | 0 | 3.3268 | 0 | 0 | 2025-02-23 17:01:36 | 0
20035 | 搁置 | 00:42:00 | 27:46:09 | 0 | 3.3267 | 0 | 0 | 2025-02-23 17:01:41 | 0
20036 | 搁置 | 00:42:05 | 27:46:14 | 0 | 3.3267 | 0 | 0 | 2025-02-23 17:01:46 | 0
20037 | 搁置 | 00:42:10 | 27:46:19 | 0 | 3.3267 | 0 | 0 | 2025-02-23 17:01:51 | 0
20038 | 搁置 | 00:42:15 | 27:46:24 | 0 | 3.3267 | 0 | 0 | 2025-02-23 17:01:56 | 0
20039 | 搁置 | 00:42:20 | 27:46:29 | 0 | 3.3269 | 0 | 0 | 2025-02-23 17:02:01 | 0
20040 | 搁置 | 00:42:25 | 27:46:34 | 0 | 3.3267 | 0 | 0 | 2025-02-23 17:02:06 | 0
20041 | 搁置 | 00:42:30 | 27:46:39 | 0 | 3.3266 | 0 | 0 | 2025-02-23 17:02:11 | 0
20042 | 搁置 | 00:42:35 | 27:46:44 | 0 | 3.3266 | 0 | 0 | 2025-02-23 17:02:16 | 0
20043 | 搁置 | 00:42:40 | 27:46:49 | 0 | 3.3268 | 0 | 0 | 2025-02-23 17:02:21 | 0
20044 | 搁置 | 00:42:45 | 27:46:54 | 0 | 3.3268 | 0 | 0 | 2025-02-23 17:02:26 | 0
20045 | 搁置 | 00:42:50 | 27:46:59 | 0 | 3.3265 | 0 | 0 | 2025-02-23 17:02:31 | 0
20046 | 搁置 | 00:42:55 | 27:47:04 | 0 | 3.3268 | 0 | 0 | 2025-02-23 17:02:36 | 0
20047 | 搁置 | 00:43:00 | 27:47:09 | 0 | 3.3269 | 0 | 0 | 2025-02-23 17:02:41 | 0
20048 | 搁置 | 00:43:05 | 27:47:14 | 0 | 3.3267 | 0 | 0 | 2025-02-23 17:02:46 | 0
20049 | 搁置 | 00:43:10 | 27:47:19 | 0 | 3.327 | 0 | 0 | 2025-02-23 17:02:51 | 0
20050 | 搁置 | 00:43:15 | 27:47:24 | 0 | 3.3268 | 0 | 0 | 2025-02-23 17:02:56 | 0
20051 | 搁置 | 00:43:20 | 27:47:29 | 0 | 3.3268 | 0 | 0 | 2025-02-23 17:03:01 | 0
20052 | 搁置 | 00:43:25 | 27:47:34 | 0 | 3.3269 | 0 | 0 | 2025-02-23 17:03:06 | 0
20053 | 搁置 | 00:43:30 | 27:47:39 | 0 | 3.3269 | 0 | 0 | 2025-02-23 17:03:11 | 0
20054 | 搁置 | 00:43:35 | 27:47:44 | 0 | 3.3268 | 0 | 0 | 2025-02-23 17:03:16 | 0
20055 | 搁置 | 00:43:40 | 27:47:49 | 0 | 3.3267 | 0 | 0 | 2025-02-23 17:03:21 | 0
20056 | 搁置 | 00:43:45 | 27:47:54 | 0 | 3.327 | 0 | 0 | 2025-02-23 17:03:26 | 0
20057 | 搁置 | 00:43:50 | 27:47:59 | 0 | 3.3267 | 0 | 0 | 2025-02-23 17:03:31 | 0
20058 | 搁置 | 00:43:55 | 27:48:04 | 0 | 3.3268 | 0 | 0 | 2025-02-23 17:03:36 | 0
20059 | 搁置 | 00:44:00 | 27:48:09 | 0 | 3.3268 | 0 | 0 | 2025-02-23 17:03:41 | 0
20060 | 搁置 | 00:44:05 | 27:48:14 | 0 | 3.3269 | 0 | 0 | 2025-02-23 17:03:46 | 0
20061 | 搁置 | 00:44:10 | 27:48:19 | 0 | 3.3269 | 0 | 0 | 2025-02-23 17:03:51 | 0
20062 | 搁置 | 00:44:15 | 27:48:24 | 0 | 3.3269 | 0 | 0 | 2025-02-23 17:03:56 | 0
20063 | 搁置 | 00:44:20 | 27:48:29 | 0 | 3.327 | 0 | 0 | 2025-02-23 17:04:01 | 0
20064 | 搁置 | 00:44:25 | 27:48:34 | 0 | 3.3268 | 0 | 0 | 2025-02-23 17:04:06 | 0
20065 | 搁置 | 00:44:30 | 27:48:39 | 0 | 3.3268 | 0 | 0 | 2025-02-23 17:04:11 | 0
20066 | 搁置 | 00:44:35 | 27:48:44 | 0 | 3.327 | 0 | 0 | 2025-02-23 17:04:16 | 0
20067 | 搁置 | 00:44:40 | 27:48:49 | 0 | 3.3269 | 0 | 0 | 2025-02-23 17:04:21 | 0
20068 | 搁置 | 00:44:45 | 27:48:54 | 0 | 3.3271 | 0 | 0 | 2025-02-23 17:04:26 | 0
20069 | 搁置 | 00:44:50 | 27:48:59 | 0 | 3.3269 | 0 | 0 | 2025-02-23 17:04:31 | 0
20070 | 搁置 | 00:44:55 | 27:49:04 | 0 | 3.3269 | 0 | 0 | 2025-02-23 17:04:36 | 0
20071 | 搁置 | 00:45:00 | 27:49:09 | 0 | 3.3269 | 0 | 0 | 2025-02-23 17:04:41 | 0
20072 | 搁置 | 00:45:05 | 27:49:14 | 0 | 3.327 | 0 | 0 | 2025-02-23 17:04:46 | 0
20073 | 搁置 | 00:45:10 | 27:49:19 | 0 | 3.3271 | 0 | 0 | 2025-02-23 17:04:51 | 0
20074 | 搁置 | 00:45:15 | 27:49:24 | 0 | 3.3268 | 0 | 0 | 2025-02-23 17:04:56 | 0
20075 | 搁置 | 00:45:20 | 27:49:29 | 0 | 3.3271 | 0 | 0 | 2025-02-23 17:05:01 | 0
20076 | 搁置 | 00:45:25 | 27:49:34 | 0 | 3.3269 | 0 | 0 | 2025-02-23 17:05:06 | 0
20077 | 搁置 | 00:45:30 | 27:49:39 | 0 | 3.3269 | 0 | 0 | 2025-02-23 17:05:11 | 0
20078 | 搁置 | 00:45:35 | 27:49:44 | 0 | 3.327 | 0 | 0 | 2025-02-23 17:05:16 | 0
20079 | 搁置 | 00:45:40 | 27:49:49 | 0 | 3.3268 | 0 | 0 | 2025-02-23 17:05:21 | 0
20080 | 搁置 | 00:45:45 | 27:49:54 | 0 | 3.3271 | 0 | 0 | 2025-02-23 17:05:26 | 0
20081 | 搁置 | 00:45:50 | 27:49:59 | 0 | 3.3271 | 0 | 0 | 2025-02-23 17:05:31 | 0
20082 | 搁置 | 00:45:55 | 27:50:04 | 0 | 3.3272 | 0 | 0 | 2025-02-23 17:05:36 | 0
20083 | 搁置 | 00:46:00 | 27:50:09 | 0 | 3.3271 | 0 | 0 | 2025-02-23 17:05:41 | 0
20084 | 搁置 | 00:46:05 | 27:50:14 | 0 | 3.327 | 0 | 0 | 2025-02-23 17:05:46 | 0
20085 | 搁置 | 00:46:10 | 27:50:19 | 0 | 3.3272 | 0 | 0 | 2025-02-23 17:05:51 | 0
20086 | 搁置 | 00:46:15 | 27:50:24 | 0 | 3.3272 | 0 | 0 | 2025-02-23 17:05:56 | 0
20087 | 搁置 | 00:46:20 | 27:50:29 | 0 | 3.327 | 0 | 0 | 2025-02-23 17:06:01 | 0
20088 | 搁置 | 00:46:25 | 27:50:34 | 0 | 3.3273 | 0 | 0 | 2025-02-23 17:06:06 | 0
20089 | 搁置 | 00:46:30 | 27:50:39 | 0 | 3.327 | 0 | 0 | 2025-02-23 17:06:11 | 0
20090 | 搁置 | 00:46:35 | 27:50:44 | 0 | 3.3271 | 0 | 0 | 2025-02-23 17:06:16 | 0
20091 | 搁置 | 00:46:40 | 27:50:49 | 0 | 3.3271 | 0 | 0 | 2025-02-23 17:06:21 | 0
20092 | 搁置 | 00:46:45 | 27:50:54 | 0 | 3.3272 | 0 | 0 | 2025-02-23 17:06:26 | 0
20093 | 搁置 | 00:46:50 | 27:50:59 | 0 | 3.3273 | 0 | 0 | 2025-02-23 17:06:31 | 0
20094 | 搁置 | 00:46:55 | 27:51:04 | 0 | 3.3273 | 0 | 0 | 2025-02-23 17:06:36 | 0
20095 | 搁置 | 00:47:00 | 27:51:09 | 0 | 3.3271 | 0 | 0 | 2025-02-23 17:06:41 | 0
20096 | 搁置 | 00:47:05 | 27:51:14 | 0 | 3.3271 | 0 | 0 | 2025-02-23 17:06:46 | 0
20097 | 搁置 | 00:47:10 | 27:51:19 | 0 | 3.3273 | 0 | 0 | 2025-02-23 17:06:51 | 0
20098 | 搁置 | 00:47:15 | 27:51:24 | 0 | 3.3272 | 0 | 0 | 2025-02-23 17:06:56 | 0
20099 | 搁置 | 00:47:20 | 27:51:29 | 0 | 3.3272 | 0 | 0 | 2025-02-23 17:07:01 | 0
20100 | 搁置 | 00:47:25 | 27:51:34 | 0 | 3.3273 | 0 | 0 | 2025-02-23 17:07:06 | 0
20101 | 搁置 | 00:47:30 | 27:51:39 | 0 | 3.3271 | 0 | 0 | 2025-02-23 17:07:11 | 0
20102 | 搁置 | 00:47:35 | 27:51:44 | 0 | 3.3273 | 0 | 0 | 2025-02-23 17:07:16 | 0
20103 | 搁置 | 00:47:40 | 27:51:49 | 0 | 3.3276 | 0 | 0 | 2025-02-23 17:07:21 | 0
20104 | 搁置 | 00:47:45 | 27:51:54 | 0 | 3.3273 | 0 | 0 | 2025-02-23 17:07:26 | 0
20105 | 搁置 | 00:47:50 | 27:51:59 | 0 | 3.3273 | 0 | 0 | 2025-02-23 17:07:31 | 0
20106 | 搁置 | 00:47:55 | 27:52:04 | 0 | 3.3271 | 0 | 0 | 2025-02-23 17:07:36 | 0
20107 | 搁置 | 00:48:00 | 27:52:09 | 0 | 3.3273 | 0 | 0 | 2025-02-23 17:07:41 | 0
20108 | 搁置 | 00:48:05 | 27:52:14 | 0 | 3.3271 | 0 | 0 | 2025-02-23 17:07:46 | 0
20109 | 搁置 | 00:48:10 | 27:52:19 | 0 | 3.3272 | 0 | 0 | 2025-02-23 17:07:51 | 0
20110 | 搁置 | 00:48:15 | 27:52:24 | 0 | 3.3273 | 0 | 0 | 2025-02-23 17:07:56 | 0
20111 | 搁置 | 00:48:20 | 27:52:29 | 0 | 3.3272 | 0 | 0 | 2025-02-23 17:08:01 | 0
20112 | 搁置 | 00:48:25 | 27:52:34 | 0 | 3.3273 | 0 | 0 | 2025-02-23 17:08:06 | 0
20113 | 搁置 | 00:48:30 | 27:52:39 | 0 | 3.3273 | 0 | 0 | 2025-02-23 17:08:11 | 0
20114 | 搁置 | 00:48:35 | 27:52:44 | 0 | 3.3274 | 0 | 0 | 2025-02-23 17:08:16 | 0
20115 | 搁置 | 00:48:40 | 27:52:49 | 0 | 3.3274 | 0 | 0 | 2025-02-23 17:08:21 | 0
20116 | 搁置 | 00:48:45 | 27:52:54 | 0 | 3.3273 | 0 | 0 | 2025-02-23 17:08:26 | 0
20117 | 搁置 | 00:48:50 | 27:52:59 | 0 | 3.3274 | 0 | 0 | 2025-02-23 17:08:31 | 0
20118 | 搁置 | 00:48:55 | 27:53:04 | 0 | 3.3272 | 0 | 0 | 2025-02-23 17:08:36 | 0
20119 | 搁置 | 00:49:00 | 27:53:09 | 0 | 3.3274 | 0 | 0 | 2025-02-23 17:08:41 | 0
20120 | 搁置 | 00:49:05 | 27:53:14 | 0 | 3.3273 | 0 | 0 | 2025-02-23 17:08:46 | 0
20121 | 搁置 | 00:49:10 | 27:53:19 | 0 | 3.3273 | 0 | 0 | 2025-02-23 17:08:51 | 0
20122 | 搁置 | 00:49:15 | 27:53:24 | 0 | 3.3273 | 0 | 0 | 2025-02-23 17:08:56 | 0
20123 | 搁置 | 00:49:20 | 27:53:29 | 0 | 3.3272 | 0 | 0 | 2025-02-23 17:09:01 | 0
20124 | 搁置 | 00:49:25 | 27:53:34 | 0 | 3.3273 | 0 | 0 | 2025-02-23 17:09:06 | 0
20125 | 搁置 | 00:49:30 | 27:53:39 | 0 | 3.3273 | 0 | 0 | 2025-02-23 17:09:11 | 0
20126 | 搁置 | 00:49:35 | 27:53:44 | 0 | 3.3274 | 0 | 0 | 2025-02-23 17:09:16 | 0
20127 | 搁置 | 00:49:40 | 27:53:49 | 0 | 3.3275 | 0 | 0 | 2025-02-23 17:09:21 | 0
20128 | 搁置 | 00:49:45 | 27:53:54 | 0 | 3.3275 | 0 | 0 | 2025-02-23 17:09:26 | 0
20129 | 搁置 | 00:49:50 | 27:53:59 | 0 | 3.3274 | 0 | 0 | 2025-02-23 17:09:31 | 0
20130 | 搁置 | 00:49:55 | 27:54:04 | 0 | 3.3274 | 0 | 0 | 2025-02-23 17:09:36 | 0
20131 | 搁置 | 00:50:00 | 27:54:09 | 0 | 3.3274 | 0 | 0 | 2025-02-23 17:09:41 | 0
20132 | 搁置 | 00:50:05 | 27:54:14 | 0 | 3.3274 | 0 | 0 | 2025-02-23 17:09:46 | 0
20133 | 搁置 | 00:50:10 | 27:54:19 | 0 | 3.3274 | 0 | 0 | 2025-02-23 17:09:51 | 0
20134 | 搁置 | 00:50:15 | 27:54:24 | 0 | 3.3276 | 0 | 0 | 2025-02-23 17:09:56 | 0
20135 | 搁置 | 00:50:20 | 27:54:29 | 0 | 3.3274 | 0 | 0 | 2025-02-23 17:10:01 | 0
20136 | 搁置 | 00:50:25 | 27:54:34 | 0 | 3.3274 | 0 | 0 | 2025-02-23 17:10:06 | 0
20137 | 搁置 | 00:50:30 | 27:54:39 | 0 | 3.3275 | 0 | 0 | 2025-02-23 17:10:11 | 0
20138 | 搁置 | 00:50:35 | 27:54:44 | 0 | 3.3275 | 0 | 0 | 2025-02-23 17:10:16 | 0
20139 | 搁置 | 00:50:40 | 27:54:49 | 0 | 3.3275 | 0 | 0 | 2025-02-23 17:10:21 | 0
20140 | 搁置 | 00:50:45 | 27:54:54 | 0 | 3.3273 | 0 | 0 | 2025-02-23 17:10:26 | 0
20141 | 搁置 | 00:50:50 | 27:54:59 | 0 | 3.3272 | 0 | 0 | 2025-02-23 17:10:31 | 0
20142 | 搁置 | 00:50:55 | 27:55:04 | 0 | 3.3275 | 0 | 0 | 2025-02-23 17:10:36 | 0
20143 | 搁置 | 00:51:00 | 27:55:09 | 0 | 3.3273 | 0 | 0 | 2025-02-23 17:10:41 | 0
20144 | 搁置 | 00:51:05 | 27:55:14 | 0 | 3.3276 | 0 | 0 | 2025-02-23 17:10:46 | 0
20145 | 搁置 | 00:51:10 | 27:55:19 | 0 | 3.3275 | 0 | 0 | 2025-02-23 17:10:51 | 0
20146 | 搁置 | 00:51:15 | 27:55:24 | 0 | 3.3275 | 0 | 0 | 2025-02-23 17:10:56 | 0
20147 | 搁置 | 00:51:20 | 27:55:29 | 0 | 3.3274 | 0 | 0 | 2025-02-23 17:11:01 | 0
20148 | 搁置 | 00:51:25 | 27:55:34 | 0 | 3.3278 | 0 | 0 | 2025-02-23 17:11:06 | 0
20149 | 搁置 | 00:51:30 | 27:55:39 | 0 | 3.3276 | 0 | 0 | 2025-02-23 17:11:11 | 0
20150 | 搁置 | 00:51:35 | 27:55:44 | 0 | 3.3276 | 0 | 0 | 2025-02-23 17:11:16 | 0
20151 | 搁置 | 00:51:40 | 27:55:49 | 0 | 3.3275 | 0 | 0 | 2025-02-23 17:11:21 | 0
20152 | 搁置 | 00:51:45 | 27:55:54 | 0 | 3.3273 | 0 | 0 | 2025-02-23 17:11:26 | 0
20153 | 搁置 | 00:51:50 | 27:55:59 | 0 | 3.3275 | 0 | 0 | 2025-02-23 17:11:31 | 0
20154 | 搁置 | 00:51:55 | 27:56:04 | 0 | 3.3276 | 0 | 0 | 2025-02-23 17:11:36 | 0
20155 | 搁置 | 00:52:00 | 27:56:09 | 0 | 3.3275 | 0 | 0 | 2025-02-23 17:11:41 | 0
20156 | 搁置 | 00:52:05 | 27:56:14 | 0 | 3.3275 | 0 | 0 | 2025-02-23 17:11:46 | 0
20157 | 搁置 | 00:52:10 | 27:56:19 | 0 | 3.3276 | 0 | 0 | 2025-02-23 17:11:51 | 0
20158 | 搁置 | 00:52:15 | 27:56:24 | 0 | 3.3276 | 0 | 0 | 2025-02-23 17:11:56 | 0
20159 | 搁置 | 00:52:20 | 27:56:29 | 0 | 3.3275 | 0 | 0 | 2025-02-23 17:12:01 | 0
20160 | 搁置 | 00:52:25 | 27:56:34 | 0 | 3.3276 | 0 | 0 | 2025-02-23 17:12:06 | 0
20161 | 搁置 | 00:52:30 | 27:56:39 | 0 | 3.3277 | 0 | 0 | 2025-02-23 17:12:11 | 0
20162 | 搁置 | 00:52:35 | 27:56:44 | 0 | 3.3276 | 0 | 0 | 2025-02-23 17:12:16 | 0
20163 | 搁置 | 00:52:40 | 27:56:49 | 0 | 3.3276 | 0 | 0 | 2025-02-23 17:12:21 | 0
20164 | 搁置 | 00:52:45 | 27:56:54 | 0 | 3.3275 | 0 | 0 | 2025-02-23 17:12:26 | 0
20165 | 搁置 | 00:52:50 | 27:56:59 | 0 | 3.3275 | 0 | 0 | 2025-02-23 17:12:31 | 0
20166 | 搁置 | 00:52:55 | 27:57:04 | 0 | 3.3277 | 0 | 0 | 2025-02-23 17:12:36 | 0
20167 | 搁置 | 00:53:00 | 27:57:09 | 0 | 3.3276 | 0 | 0 | 2025-02-23 17:12:41 | 0
20168 | 搁置 | 00:53:05 | 27:57:14 | 0 | 3.3277 | 0 | 0 | 2025-02-23 17:12:46 | 0
20169 | 搁置 | 00:53:10 | 27:57:19 | 0 | 3.3275 | 0 | 0 | 2025-02-23 17:12:51 | 0
20170 | 搁置 | 00:53:15 | 27:57:24 | 0 | 3.3277 | 0 | 0 | 2025-02-23 17:12:56 | 0
20171 | 搁置 | 00:53:20 | 27:57:29 | 0 | 3.3276 | 0 | 0 | 2025-02-23 17:13:01 | 0
20172 | 搁置 | 00:53:25 | 27:57:34 | 0 | 3.3275 | 0 | 0 | 2025-02-23 17:13:06 | 0
20173 | 搁置 | 00:53:30 | 27:57:39 | 0 | 3.3277 | 0 | 0 | 2025-02-23 17:13:11 | 0
20174 | 搁置 | 00:53:35 | 27:57:44 | 0 | 3.3277 | 0 | 0 | 2025-02-23 17:13:16 | 0
20175 | 搁置 | 00:53:40 | 27:57:49 | 0 | 3.3276 | 0 | 0 | 2025-02-23 17:13:21 | 0
20176 | 搁置 | 00:53:45 | 27:57:54 | 0 | 3.3275 | 0 | 0 | 2025-02-23 17:13:26 | 0
20177 | 搁置 | 00:53:50 | 27:57:59 | 0 | 3.3275 | 0 | 0 | 2025-02-23 17:13:31 | 0
20178 | 搁置 | 00:53:55 | 27:58:04 | 0 | 3.3278 | 0 | 0 | 2025-02-23 17:13:36 | 0
20179 | 搁置 | 00:54:00 | 27:58:09 | 0 | 3.3277 | 0 | 0 | 2025-02-23 17:13:41 | 0
20180 | 搁置 | 00:54:05 | 27:58:14 | 0 | 3.3278 | 0 | 0 | 2025-02-23 17:13:46 | 0
20181 | 搁置 | 00:54:10 | 27:58:19 | 0 | 3.3277 | 0 | 0 | 2025-02-23 17:13:51 | 0
20182 | 搁置 | 00:54:15 | 27:58:24 | 0 | 3.3277 | 0 | 0 | 2025-02-23 17:13:56 | 0
20183 | 搁置 | 00:54:20 | 27:58:29 | 0 | 3.3275 | 0 | 0 | 2025-02-23 17:14:01 | 0
20184 | 搁置 | 00:54:25 | 27:58:34 | 0 | 3.3278 | 0 | 0 | 2025-02-23 17:14:06 | 0
20185 | 搁置 | 00:54:30 | 27:58:39 | 0 | 3.3277 | 0 | 0 | 2025-02-23 17:14:11 | 0
20186 | 搁置 | 00:54:35 | 27:58:44 | 0 | 3.3277 | 0 | 0 | 2025-02-23 17:14:16 | 0
20187 | 搁置 | 00:54:40 | 27:58:49 | 0 | 3.3275 | 0 | 0 | 2025-02-23 17:14:21 | 0
20188 | 搁置 | 00:54:45 | 27:58:54 | 0 | 3.3277 | 0 | 0 | 2025-02-23 17:14:26 | 0
20189 | 搁置 | 00:54:50 | 27:58:59 | 0 | 3.3277 | 0 | 0 | 2025-02-23 17:14:31 | 0
20190 | 搁置 | 00:54:55 | 27:59:04 | 0 | 3.3278 | 0 | 0 | 2025-02-23 17:14:36 | 0
20191 | 搁置 | 00:55:00 | 27:59:09 | 0 | 3.3278 | 0 | 0 | 2025-02-23 17:14:41 | 0
20192 | 搁置 | 00:55:05 | 27:59:14 | 0 | 3.3279 | 0 | 0 | 2025-02-23 17:14:46 | 0
20193 | 搁置 | 00:55:10 | 27:59:19 | 0 | 3.3277 | 0 | 0 | 2025-02-23 17:14:51 | 0
20194 | 搁置 | 00:55:15 | 27:59:24 | 0 | 3.3278 | 0 | 0 | 2025-02-23 17:14:56 | 0
20195 | 搁置 | 00:55:20 | 27:59:29 | 0 | 3.3276 | 0 | 0 | 2025-02-23 17:15:01 | 0
20196 | 搁置 | 00:55:25 | 27:59:34 | 0 | 3.3277 | 0 | 0 | 2025-02-23 17:15:06 | 0
20197 | 搁置 | 00:55:30 | 27:59:39 | 0 | 3.3277 | 0 | 0 | 2025-02-23 17:15:11 | 0
20198 | 搁置 | 00:55:35 | 27:59:44 | 0 | 3.3278 | 0 | 0 | 2025-02-23 17:15:16 | 0
20199 | 搁置 | 00:55:40 | 27:59:49 | 0 | 3.3278 | 0 | 0 | 2025-02-23 17:15:21 | 0
20200 | 搁置 | 00:55:45 | 27:59:54 | 0 | 3.3279 | 0 | 0 | 2025-02-23 17:15:26 | 0
20201 | 搁置 | 00:55:50 | 27:59:59 | 0 | 3.3278 | 0 | 0 | 2025-02-23 17:15:31 | 0
20202 | 搁置 | 00:55:55 | 28:00:04 | 0 | 3.3276 | 0 | 0 | 2025-02-23 17:15:36 | 0
20203 | 搁置 | 00:56:00 | 28:00:09 | 0 | 3.3276 | 0 | 0 | 2025-02-23 17:15:41 | 0
20204 | 搁置 | 00:56:05 | 28:00:14 | 0 | 3.3278 | 0 | 0 | 2025-02-23 17:15:46 | 0
20205 | 搁置 | 00:56:10 | 28:00:19 | 0 | 3.3277 | 0 | 0 | 2025-02-23 17:15:51 | 0
20206 | 搁置 | 00:56:15 | 28:00:24 | 0 | 3.328 | 0 | 0 | 2025-02-23 17:15:56 | 0
20207 | 搁置 | 00:56:20 | 28:00:29 | 0 | 3.3279 | 0 | 0 | 2025-02-23 17:16:01 | 0
20208 | 搁置 | 00:56:25 | 28:00:34 | 0 | 3.3278 | 0 | 0 | 2025-02-23 17:16:06 | 0
20209 | 搁置 | 00:56:30 | 28:00:39 | 0 | 3.3279 | 0 | 0 | 2025-02-23 17:16:11 | 0
20210 | 搁置 | 00:56:35 | 28:00:44 | 0 | 3.3277 | 0 | 0 | 2025-02-23 17:16:16 | 0
20211 | 搁置 | 00:56:40 | 28:00:49 | 0 | 3.328 | 0 | 0 | 2025-02-23 17:16:21 | 0
20212 | 搁置 | 00:56:45 | 28:00:54 | 0 | 3.328 | 0 | 0 | 2025-02-23 17:16:26 | 0
20213 | 搁置 | 00:56:50 | 28:00:59 | 0 | 3.3278 | 0 | 0 | 2025-02-23 17:16:31 | 0
20214 | 搁置 | 00:56:55 | 28:01:04 | 0 | 3.3278 | 0 | 0 | 2025-02-23 17:16:36 | 0
20215 | 搁置 | 00:57:00 | 28:01:09 | 0 | 3.3279 | 0 | 0 | 2025-02-23 17:16:41 | 0
20216 | 搁置 | 00:57:05 | 28:01:14 | 0 | 3.3279 | 0 | 0 | 2025-02-23 17:16:46 | 0
20217 | 搁置 | 00:57:10 | 28:01:19 | 0 | 3.3277 | 0 | 0 | 2025-02-23 17:16:51 | 0
20218 | 搁置 | 00:57:15 | 28:01:24 | 0 | 3.3278 | 0 | 0 | 2025-02-23 17:16:56 | 0
20219 | 搁置 | 00:57:20 | 28:01:29 | 0 | 3.3278 | 0 | 0 | 2025-02-23 17:17:01 | 0
20220 | 搁置 | 00:57:25 | 28:01:34 | 0 | 3.3277 | 0 | 0 | 2025-02-23 17:17:06 | 0
20221 | 搁置 | 00:57:30 | 28:01:39 | 0 | 3.3278 | 0 | 0 | 2025-02-23 17:17:11 | 0
20222 | 搁置 | 00:57:35 | 28:01:44 | 0 | 3.3279 | 0 | 0 | 2025-02-23 17:17:16 | 0
20223 | 搁置 | 00:57:40 | 28:01:49 | 0 | 3.328 | 0 | 0 | 2025-02-23 17:17:21 | 0
20224 | 搁置 | 00:57:45 | 28:01:54 | 0 | 3.328 | 0 | 0 | 2025-02-23 17:17:26 | 0
20225 | 搁置 | 00:57:50 | 28:01:59 | 0 | 3.3279 | 0 | 0 | 2025-02-23 17:17:31 | 0
20226 | 搁置 | 00:57:55 | 28:02:04 | 0 | 3.3279 | 0 | 0 | 2025-02-23 17:17:36 | 0
20227 | 搁置 | 00:58:00 | 28:02:09 | 0 | 3.3278 | 0 | 0 | 2025-02-23 17:17:41 | 0
20228 | 搁置 | 00:58:05 | 28:02:14 | 0 | 3.3279 | 0 | 0 | 2025-02-23 17:17:46 | 0
20229 | 搁置 | 00:58:10 | 28:02:19 | 0 | 3.3281 | 0 | 0 | 2025-02-23 17:17:51 | 0
20230 | 搁置 | 00:58:15 | 28:02:24 | 0 | 3.3281 | 0 | 0 | 2025-02-23 17:17:56 | 0
20231 | 搁置 | 00:58:20 | 28:02:29 | 0 | 3.3276 | 0 | 0 | 2025-02-23 17:18:01 | 0
20232 | 搁置 | 00:58:25 | 28:02:34 | 0 | 3.3282 | 0 | 0 | 2025-02-23 17:18:06 | 0
20233 | 搁置 | 00:58:30 | 28:02:39 | 0 | 3.328 | 0 | 0 | 2025-02-23 17:18:11 | 0
20234 | 搁置 | 00:58:35 | 28:02:44 | 0 | 3.328 | 0 | 0 | 2025-02-23 17:18:16 | 0
20235 | 搁置 | 00:58:40 | 28:02:49 | 0 | 3.328 | 0 | 0 | 2025-02-23 17:18:21 | 0
20236 | 搁置 | 00:58:45 | 28:02:54 | 0 | 3.328 | 0 | 0 | 2025-02-23 17:18:26 | 0
20237 | 搁置 | 00:58:50 | 28:02:59 | 0 | 3.3282 | 0 | 0 | 2025-02-23 17:18:31 | 0
20238 | 搁置 | 00:58:55 | 28:03:04 | 0 | 3.3278 | 0 | 0 | 2025-02-23 17:18:36 | 0
20239 | 搁置 | 00:59:00 | 28:03:09 | 0 | 3.3282 | 0 | 0 | 2025-02-23 17:18:41 | 0
20240 | 搁置 | 00:59:05 | 28:03:14 | 0 | 3.328 | 0 | 0 | 2025-02-23 17:18:46 | 0
20241 | 搁置 | 00:59:10 | 28:03:19 | 0 | 3.3278 | 0 | 0 | 2025-02-23 17:18:51 | 0
20242 | 搁置 | 00:59:15 | 28:03:24 | 0 | 3.328 | 0 | 0 | 2025-02-23 17:18:56 | 0
20243 | 搁置 | 00:59:20 | 28:03:29 | 0 | 3.328 | 0 | 0 | 2025-02-23 17:19:01 | 0
20244 | 搁置 | 00:59:25 | 28:03:34 | 0 | 3.3279 | 0 | 0 | 2025-02-23 17:19:06 | 0
20245 | 搁置 | 00:59:30 | 28:03:39 | 0 | 3.3282 | 0 | 0 | 2025-02-23 17:19:11 | 0
20246 | 搁置 | 00:59:35 | 28:03:44 | 0 | 3.3279 | 0 | 0 | 2025-02-23 17:19:16 | 0
20247 | 搁置 | 00:59:40 | 28:03:49 | 0 | 3.3279 | 0 | 0 | 2025-02-23 17:19:21 | 0
20248 | 搁置 | 00:59:45 | 28:03:54 | 0 | 3.3279 | 0 | 0 | 2025-02-23 17:19:26 | 0
20249 | 搁置 | 00:59:50 | 28:03:59 | 0 | 3.328 | 0 | 0 | 2025-02-23 17:19:31 | 0
20250 | 搁置 | 00:59:55 | 28:04:04 | 0 | 3.3279 | 0 | 0 | 2025-02-23 17:19:36 | 0
20251 | 搁置 | 01:00:00 | 28:04:09 | 0 | 3.3282 | 0 | 0 | 2025-02-23 17:19:41 | 0
20252 | 脉冲 | 00:00:00 | 28:04:09 | -3.9987 | 3.1801 | 0 | 0 | 2025-02-23 17:19:41 | -12.7162
20253 | 脉冲 | 00:00:05 | 28:04:14 | -3.9994 | 3.1256 | -0.0055547 | -0.017466 | 2025-02-23 17:19:46 | -12.5005
20254 | 脉冲 | 00:00:10 | 28:04:19 | -3.9996 | 3.1062 | -0.011109 | -0.034768 | 2025-02-23 17:19:51 | -12.4235
20255 | 搁置 | 00:00:00 | 28:04:19 | 0 | 3.2517 | 0 | 0 | 2025-02-23 17:19:51 | 0
20256 | 搁置 | 00:00:05 | 28:04:24 | 0 | 3.2774 | 0 | 0 | 2025-02-23 17:19:56 | 0
20257 | 搁置 | 00:00:10 | 28:04:29 | 0 | 3.2859 | 0 | 0 | 2025-02-23 17:20:01 | 0
20258 | 搁置 | 00:00:15 | 28:04:34 | 0 | 3.2916 | 0 | 0 | 2025-02-23 17:20:06 | 0
20259 | 搁置 | 00:00:20 | 28:04:39 | 0 | 3.2961 | 0 | 0 | 2025-02-23 17:20:11 | 0
20260 | 搁置 | 00:00:25 | 28:04:44 | 0 | 3.2992 | 0 | 0 | 2025-02-23 17:20:16 | 0
20261 | 搁置 | 00:00:30 | 28:04:49 | 0 | 3.3021 | 0 | 0 | 2025-02-23 17:20:21 | 0
20262 | 搁置 | 00:00:35 | 28:04:54 | 0 | 3.3044 | 0 | 0 | 2025-02-23 17:20:26 | 0
20263 | 搁置 | 00:00:40 | 28:04:59 | 0 | 3.3064 | 0 | 0 | 2025-02-23 17:20:31 | 0
20264 | 脉冲 | 00:00:00 | 28:04:59 | 2.0005 | 3.3794 | 0 | 0 | 2025-02-23 17:20:31 | 6.7606
20265 | 脉冲 | 00:00:05 | 28:05:04 | 2.0001 | 3.4116 | 0.0027779 | 0.0094431 | 2025-02-23 17:20:36 | 6.8235
20266 | 脉冲 | 00:00:10 | 28:05:09 | 2.0001 | 3.4275 | 0.0055558 | 0.018944 | 2025-02-23 17:20:41 | 6.8552
20267 | 搁置 | 00:00:00 | 28:05:09 | 0 | 3.3546 | 0 | 0 | 2025-02-23 17:20:41 | 0
20268 | 搁置 | 00:00:05 | 28:05:14 | 0 | 3.3374 | 0 | 0 | 2025-02-23 17:20:46 | 0
20269 | 搁置 | 00:00:10 | 28:05:19 | 0 | 3.3334 | 0 | 0 | 2025-02-23 17:20:51 | 0
20270 | 搁置 | 00:00:15 | 28:05:24 | 0 | 3.3312 | 0 | 0 | 2025-02-23 17:20:56 | 0
20271 | 搁置 | 00:00:20 | 28:05:29 | 0 | 3.3294 | 0 | 0 | 2025-02-23 17:21:01 | 0
20272 | 搁置 | 00:00:25 | 28:05:34 | 0 | 3.3287 | 0 | 0 | 2025-02-23 17:21:06 | 0
20273 | 搁置 | 00:00:30 | 28:05:39 | 0 | 3.3277 | 0 | 0 | 2025-02-23 17:21:11 | 0
20274 | 搁置 | 00:00:35 | 28:05:44 | 0 | 3.3273 | 0 | 0 | 2025-02-23 17:21:16 | 0
20275 | 搁置 | 00:00:40 | 28:05:49 | 0 | 3.3268 | 0 | 0 | 2025-02-23 17:21:21 | 0
20276 | 恒流放电 | 00:00:00 | 28:05:49 | -1.0007 | 3.2896 | 0 | 0 | 2025-02-23 17:21:21 | -3.2919
20277 | 恒流放电 | 00:00:05 | 28:05:54 | -1.0001 | 3.2737 | 0.0013889 | 0.0045555 | 2025-02-23 17:21:26 | -3.274
20278 | 恒流放电 | 00:00:10 | 28:05:59 | -0.99994 | 3.2657 | 0.0027777 | 0.009091 | 2025-02-23 17:21:31 | -3.2655
20279 | 恒流放电 | 00:00:15 | 28:06:04 | -1 | 3.2597 | 0.0041666 | 0.013618 | 2025-02-23 17:21:36 | -3.2597
20280 | 恒流放电 | 00:00:20 | 28:06:09 | -1 | 3.2547 | 0.0055555 | 0.018139 | 2025-02-23 17:21:41 | -3.2548
20281 | 恒流放电 | 00:00:25 | 28:06:14 | -1.0001 | 3.2507 | 0.0069446 | 0.022654 | 2025-02-23 17:21:46 | -3.251
20282 | 恒流放电 | 00:00:30 | 28:06:19 | -0.99999 | 3.2471 | 0.0083335 | 0.027164 | 2025-02-23 17:21:51 | -3.2471
20283 | 恒流放电 | 00:00:35 | 28:06:24 | -1.0001 | 3.2444 | 0.0097225 | 0.031671 | 2025-02-23 17:21:56 | -3.2448
20284 | 恒流放电 | 00:00:40 | 28:06:29 | -1.0001 | 3.2418 | 0.011112 | 0.036174 | 2025-02-23 17:22:01 | -3.2422
20285 | 恒流放电 | 00:00:45 | 28:06:34 | -1 | 3.2393 | 0.0125 | 0.040673 | 2025-02-23 17:22:06 | -3.2395
20286 | 恒流放电 | 00:00:50 | 28:06:39 | -1.0001 | 3.2375 | 0.01389 | 0.04517 | 2025-02-23 17:22:11 | -3.2379
20287 | 恒流放电 | 00:00:55 | 28:06:44 | -1 | 3.2359 | 0.015279 | 0.049664 | 2025-02-23 17:22:16 | -3.2359
20288 | 恒流放电 | 00:01:00 | 28:06:49 | -0.99996 | 3.2343 | 0.016667 | 0.054156 | 2025-02-23 17:22:21 | -3.2342
20289 | 恒流放电 | 00:01:05 | 28:06:54 | -1 | 3.2329 | 0.018056 | 0.058647 | 2025-02-23 17:22:26 | -3.233
20290 | 恒流放电 | 00:01:10 | 28:06:59 | -1.0001 | 3.2318 | 0.019445 | 0.063163 | 2025-02-23 17:22:31 | -3.2321
20291 | 恒流放电 | 00:01:15 | 28:07:04 | -1 | 3.2305 | 0.020834 | 0.06765 | 2025-02-23 17:22:36 | -3.2305
20292 | 恒流放电 | 00:01:20 | 28:07:09 | -1 | 3.2297 | 0.022223 | 0.072135 | 2025-02-23 17:22:41 | -3.2298
20293 | 恒流放电 | 00:01:25 | 28:07:14 | -0.99999 | 3.2288 | 0.023612 | 0.07662 | 2025-02-23 17:22:46 | -3.2287
20294 | 恒流放电 | 00:01:30 | 28:07:19 | -1.0001 | 3.2279 | 0.025001 | 0.081103 | 2025-02-23 17:22:51 | -3.2282
20295 | 恒流放电 | 00:01:35 | 28:07:24 | -0.99999 | 3.2272 | 0.02639 | 0.085585 | 2025-02-23 17:22:56 | -3.2271
20296 | 恒流放电 | 00:01:40 | 28:07:29 | -1.0001 | 3.2264 | 0.027779 | 0.090067 | 2025-02-23 17:23:01 | -3.2266
20297 | 恒流放电 | 00:01:45 | 28:07:34 | -1.0002 | 3.226 | 0.029168 | 0.094548 | 2025-02-23 17:23:06 | -3.2265
20298 | 恒流放电 | 00:01:50 | 28:07:39 | -1.0002 | 3.2255 | 0.030557 | 0.099029 | 2025-02-23 17:23:11 | -3.2262
20299 | 恒流放电 | 00:01:55 | 28:07:44 | -1 | 3.225 | 0.031946 | 0.10351 | 2025-02-23 17:23:16 | -3.2251
20300 | 恒流放电 | 00:02:00 | 28:07:49 | -1.0001 | 3.2244 | 0.033335 | 0.10799 | 2025-02-23 17:23:21 | -3.2247
20301 | 恒流放电 | 00:02:05 | 28:07:54 | -1.0001 | 3.224 | 0.034724 | 0.11247 | 2025-02-23 17:23:26 | -3.2243
20302 | 恒流放电 | 00:02:10 | 28:07:59 | -1.0001 | 3.2235 | 0.036113 | 0.11694 | 2025-02-23 17:23:31 | -3.2239
20303 | 恒流放电 | 00:02:15 | 28:08:04 | -1.0001 | 3.2232 | 0.037502 | 0.12142 | 2025-02-23 17:23:36 | -3.2234
20304 | 恒流放电 | 00:02:20 | 28:08:09 | -1.0001 | 3.2228 | 0.038891 | 0.1259 | 2025-02-23 17:23:41 | -3.223
20305 | 恒流放电 | 00:02:25 | 28:08:14 | -1.0001 | 3.2223 | 0.04028 | 0.13038 | 2025-02-23 17:23:46 | -3.2225
20306 | 恒流放电 | 00:02:30 | 28:08:19 | -1 | 3.222 | 0.041669 | 0.13485 | 2025-02-23 17:23:51 | -3.2222
20307 | 恒流放电 | 00:02:35 | 28:08:24 | -1.0002 | 3.2219 | 0.043058 | 0.13933 | 2025-02-23 17:23:56 | -3.2224
20308 | 恒流放电 | 00:02:40 | 28:08:29 | -1 | 3.2216 | 0.044447 | 0.1438 | 2025-02-23 17:24:01 | -3.2217
20309 | 恒流放电 | 00:02:45 | 28:08:34 | -1 | 3.2212 | 0.045836 | 0.14828 | 2025-02-23 17:24:06 | -3.2212
20310 | 恒流放电 | 00:02:50 | 28:08:39 | -1.0001 | 3.2212 | 0.047225 | 0.15275 | 2025-02-23 17:24:11 | -3.2214
20311 | 恒流放电 | 00:02:55 | 28:08:44 | -0.99998 | 3.2208 | 0.048613 | 0.15722 | 2025-02-23 17:24:16 | -3.2207
20312 | 恒流放电 | 00:03:00 | 28:08:49 | -1.0001 | 3.2207 | 0.050002 | 0.1617 | 2025-02-23 17:24:21 | -3.2211
20313 | 恒流放电 | 00:03:05 | 28:08:54 | -1.0001 | 3.2203 | 0.051391 | 0.16617 | 2025-02-23 17:24:26 | -3.2205
20314 | 恒流放电 | 00:03:10 | 28:08:59 | -1.0001 | 3.2201 | 0.052781 | 0.17064 | 2025-02-23 17:24:31 | -3.2204
20315 | 恒流放电 | 00:03:15 | 28:09:04 | -1.0001 | 3.22 | 0.05417 | 0.17511 | 2025-02-23 17:24:36 | -3.2202
20316 | 恒流放电 | 00:03:20 | 28:09:09 | -1.0001 | 3.2197 | 0.055558 | 0.17959 | 2025-02-23 17:24:41 | -3.2199
20317 | 恒流放电 | 00:03:25 | 28:09:14 | -0.99997 | 3.2196 | 0.056947 | 0.18406 | 2025-02-23 17:24:46 | -3.2195
20318 | 恒流放电 | 00:03:30 | 28:09:19 | -1.0001 | 3.2195 | 0.058336 | 0.18853 | 2025-02-23 17:24:51 | -3.2198
20319 | 恒流放电 | 00:03:35 | 28:09:24 | -1.0002 | 3.2191 | 0.059725 | 0.193 | 2025-02-23 17:24:56 | -3.2197
20320 | 恒流放电 | 00:03:40 | 28:09:29 | -1 | 3.2192 | 0.061114 | 0.19748 | 2025-02-23 17:25:01 | -3.2192
20321 | 恒流放电 | 00:03:45 | 28:09:34 | -1.0001 | 3.219 | 0.062503 | 0.20195 | 2025-02-23 17:25:06 | -3.2193
20322 | 恒流放电 | 00:03:50 | 28:09:39 | -1 | 3.2189 | 0.063892 | 0.20642 | 2025-02-23 17:25:11 | -3.219
20323 | 恒流放电 | 00:03:55 | 28:09:44 | -1.0001 | 3.2188 | 0.065281 | 0.21089 | 2025-02-23 17:25:16 | -3.2191
20324 | 恒流放电 | 00:04:00 | 28:09:49 | -1 | 3.2184 | 0.06667 | 0.21536 | 2025-02-23 17:25:21 | -3.2185
20325 | 恒流放电 | 00:04:05 | 28:09:54 | -1.0001 | 3.2183 | 0.068059 | 0.21983 | 2025-02-23 17:25:26 | -3.2185
20326 | 恒流放电 | 00:04:10 | 28:09:59 | -1 | 3.2183 | 0.069448 | 0.2243 | 2025-02-23 17:25:31 | -3.2184
20327 | 恒流放电 | 00:04:15 | 28:10:04 | -1.0001 | 3.2182 | 0.070837 | 0.22877 | 2025-02-23 17:25:36 | -3.2186
20328 | 恒流放电 | 00:04:20 | 28:10:09 | -1.0001 | 3.2183 | 0.072226 | 0.23324 | 2025-02-23 17:25:41 | -3.2185
20329 | 恒流放电 | 00:04:25 | 28:10:14 | -1.0001 | 3.218 | 0.073615 | 0.23771 | 2025-02-23 17:25:46 | -3.2181
20330 | 恒流放电 | 00:04:30 | 28:10:19 | -0.99997 | 3.2179 | 0.075004 | 0.24218 | 2025-02-23 17:25:51 | -3.2178
20331 | 恒流放电 | 00:04:35 | 28:10:24 | -1 | 3.2177 | 0.076393 | 0.24665 | 2025-02-23 17:25:56 | -3.2177
20332 | 恒流放电 | 00:04:40 | 28:10:29 | -1 | 3.2175 | 0.077782 | 0.25112 | 2025-02-23 17:26:01 | -3.2176
20333 | 恒流放电 | 00:04:45 | 28:10:34 | -1.0001 | 3.2175 | 0.079171 | 0.25559 | 2025-02-23 17:26:06 | -3.2177
20334 | 恒流放电 | 00:04:50 | 28:10:39 | -1 | 3.2175 | 0.08056 | 0.26006 | 2025-02-23 17:26:11 | -3.2176
20335 | 恒流放电 | 00:04:55 | 28:10:44 | -1.0001 | 3.2175 | 0.081948 | 0.26452 | 2025-02-23 17:26:16 | -3.2176
20336 | 恒流放电 | 00:05:00 | 28:10:49 | -1.0001 | 3.2173 | 0.083338 | 0.26899 | 2025-02-23 17:26:21 | -3.2177
20337 | 恒流放电 | 00:05:05 | 28:10:54 | -0.99994 | 3.2172 | 0.084726 | 0.27346 | 2025-02-23 17:26:26 | -3.217
20338 | 恒流放电 | 00:05:10 | 28:10:59 | -0.99995 | 3.2172 | 0.086115 | 0.27793 | 2025-02-23 17:26:31 | -3.217
20339 | 恒流放电 | 00:05:15 | 28:11:04 | -1.0002 | 3.217 | 0.087504 | 0.2824 | 2025-02-23 17:26:36 | -3.2177
20340 | 恒流放电 | 00:05:20 | 28:11:09 | -1.0001 | 3.2171 | 0.088894 | 0.28687 | 2025-02-23 17:26:41 | -3.2176
20341 | 恒流放电 | 00:05:25 | 28:11:14 | -1.0001 | 3.217 | 0.090283 | 0.29134 | 2025-02-23 17:26:46 | -3.2173
20342 | 恒流放电 | 00:05:30 | 28:11:19 | -1.0001 | 3.2166 | 0.091672 | 0.2958 | 2025-02-23 17:26:51 | -3.2169
20343 | 恒流放电 | 00:05:35 | 28:11:24 | -1 | 3.2168 | 0.093061 | 0.30027 | 2025-02-23 17:26:56 | -3.2169
20344 | 恒流放电 | 00:05:40 | 28:11:29 | -1 | 3.2166 | 0.09445 | 0.30474 | 2025-02-23 17:27:01 | -3.2167
20345 | 恒流放电 | 00:05:45 | 28:11:34 | -1.0002 | 3.2165 | 0.095839 | 0.30921 | 2025-02-23 17:27:06 | -3.2172
20346 | 恒流放电 | 00:05:50 | 28:11:39 | -1.0001 | 3.2164 | 0.097228 | 0.31368 | 2025-02-23 17:27:11 | -3.2166
20347 | 恒流放电 | 00:05:55 | 28:11:44 | -1.0001 | 3.2163 | 0.098617 | 0.31814 | 2025-02-23 17:27:16 | -3.2167
20348 | 恒流放电 | 00:06:00 | 28:11:49 | -1.0001 | 3.2163 | 0.10001 | 0.32261 | 2025-02-23 17:27:21 | -3.2165
20349 | 恒流放电 | 00:06:05 | 28:11:54 | -1.0001 | 3.2163 | 0.10139 | 0.32708 | 2025-02-23 17:27:26 | -3.2166
20350 | 恒流放电 | 00:06:10 | 28:11:59 | -1 | 3.2161 | 0.10278 | 0.33154 | 2025-02-23 17:27:31 | -3.2163
20351 | 恒流放电 | 00:06:15 | 28:12:04 | -0.9999 | 3.216 | 0.10417 | 0.33601 | 2025-02-23 17:27:36 | -3.2157
20352 | 恒流放电 | 00:06:20 | 28:12:09 | -1 | 3.216 | 0.10556 | 0.34048 | 2025-02-23 17:27:41 | -3.2161
20353 | 恒流放电 | 00:06:25 | 28:12:14 | -1 | 3.2162 | 0.10695 | 0.34495 | 2025-02-23 17:27:46 | -3.2163
20354 | 恒流放电 | 00:06:30 | 28:12:19 | -1.0001 | 3.216 | 0.10834 | 0.34941 | 2025-02-23 17:27:51 | -3.2165
20355 | 恒流放电 | 00:06:35 | 28:12:24 | -1 | 3.2158 | 0.10973 | 0.35388 | 2025-02-23 17:27:56 | -3.2159
20356 | 恒流放电 | 00:06:40 | 28:12:29 | -1.0001 | 3.2158 | 0.11112 | 0.35835 | 2025-02-23 17:28:01 | -3.2161
20357 | 恒流放电 | 00:06:45 | 28:12:34 | -0.99999 | 3.2158 | 0.11251 | 0.36281 | 2025-02-23 17:28:06 | -3.2158
20358 | 恒流放电 | 00:06:50 | 28:12:39 | -0.99997 | 3.2158 | 0.11389 | 0.36728 | 2025-02-23 17:28:11 | -3.2157
20359 | 恒流放电 | 00:06:55 | 28:12:44 | -1 | 3.2157 | 0.11528 | 0.37174 | 2025-02-23 17:28:16 | -3.2157
20360 | 恒流放电 | 00:07:00 | 28:12:49 | -1.0001 | 3.2155 | 0.11667 | 0.37621 | 2025-02-23 17:28:21 | -3.2159
20361 | 恒流放电 | 00:07:05 | 28:12:54 | -1.0002 | 3.2156 | 0.11806 | 0.38068 | 2025-02-23 17:28:26 | -3.2163
20362 | 恒流放电 | 00:07:10 | 28:12:59 | -1 | 3.2154 | 0.11945 | 0.38514 | 2025-02-23 17:28:31 | -3.2154
20363 | 恒流放电 | 00:07:15 | 28:13:04 | -1 | 3.2152 | 0.12084 | 0.38961 | 2025-02-23 17:28:36 | -3.2152
20364 | 恒流放电 | 00:07:20 | 28:13:09 | -1 | 3.2152 | 0.12223 | 0.39407 | 2025-02-23 17:28:41 | -3.2153
20365 | 恒流放电 | 00:07:25 | 28:13:14 | -1.0002 | 3.2155 | 0.12362 | 0.39854 | 2025-02-23 17:28:46 | -3.216
20366 | 恒流放电 | 00:07:30 | 28:13:19 | -1.0001 | 3.2153 | 0.12501 | 0.40301 | 2025-02-23 17:28:51 | -3.2155
20367 | 恒流放电 | 00:07:35 | 28:13:24 | -1.0001 | 3.2152 | 0.1264 | 0.40747 | 2025-02-23 17:28:56 | -3.2154
20368 | 恒流放电 | 00:07:40 | 28:13:29 | -1.0001 | 3.2151 | 0.12778 | 0.41194 | 2025-02-23 17:29:01 | -3.2155
20369 | 恒流放电 | 00:07:45 | 28:13:34 | -1 | 3.2151 | 0.12917 | 0.41641 | 2025-02-23 17:29:06 | -3.2152
20370 | 恒流放电 | 00:07:50 | 28:13:39 | -1.0001 | 3.215 | 0.13056 | 0.42087 | 2025-02-23 17:29:11 | -3.2153
20371 | 恒流放电 | 00:07:55 | 28:13:44 | -1 | 3.2149 | 0.13195 | 0.42534 | 2025-02-23 17:29:16 | -3.215
20372 | 恒流放电 | 00:08:00 | 28:13:49 | -1.0001 | 3.2151 | 0.13334 | 0.4298 | 2025-02-23 17:29:21 | -3.2154
20373 | 恒流放电 | 00:08:05 | 28:13:54 | -1 | 3.2149 | 0.13473 | 0.43427 | 2025-02-23 17:29:26 | -3.215
20374 | 恒流放电 | 00:08:10 | 28:13:59 | -1.0001 | 3.2147 | 0.13612 | 0.43873 | 2025-02-23 17:29:31 | -3.2152
20375 | 恒流放电 | 00:08:15 | 28:14:04 | -1 | 3.215 | 0.13751 | 0.4432 | 2025-02-23 17:29:36 | -3.2151
20376 | 恒流放电 | 00:08:20 | 28:14:09 | -1.0002 | 3.2149 | 0.1389 | 0.44766 | 2025-02-23 17:29:41 | -3.2155
20377 | 恒流放电 | 00:08:25 | 28:14:14 | -1.0001 | 3.2147 | 0.14029 | 0.45213 | 2025-02-23 17:29:46 | -3.2149
20378 | 恒流放电 | 00:08:30 | 28:14:19 | -1.0001 | 3.2146 | 0.14167 | 0.45659 | 2025-02-23 17:29:51 | -3.2148
20379 | 恒流放电 | 00:08:35 | 28:14:24 | -1.0001 | 3.2147 | 0.14306 | 0.46106 | 2025-02-23 17:29:56 | -3.2151
20380 | 恒流放电 | 00:08:40 | 28:14:29 | -1 | 3.2147 | 0.14445 | 0.46552 | 2025-02-23 17:30:01 | -3.2148
20381 | 恒流放电 | 00:08:45 | 28:14:34 | -1.0001 | 3.2145 | 0.14584 | 0.46999 | 2025-02-23 17:30:06 | -3.2147
20382 | 恒流放电 | 00:08:50 | 28:14:39 | -1.0002 | 3.2146 | 0.14723 | 0.47446 | 2025-02-23 17:30:11 | -3.2151
20383 | 恒流放电 | 00:08:55 | 28:14:44 | -1.0002 | 3.2144 | 0.14862 | 0.47892 | 2025-02-23 17:30:16 | -3.2149
20384 | 恒流放电 | 00:09:00 | 28:14:49 | -1.0001 | 3.2142 | 0.15001 | 0.48338 | 2025-02-23 17:30:21 | -3.2144
20385 | 恒流放电 | 00:09:05 | 28:14:54 | -1 | 3.2146 | 0.1514 | 0.48785 | 2025-02-23 17:30:26 | -3.2147
20386 | 恒流放电 | 00:09:10 | 28:14:59 | -1 | 3.2143 | 0.15279 | 0.49231 | 2025-02-23 17:30:31 | -3.2144
20387 | 恒流放电 | 00:09:15 | 28:15:04 | -1.0001 | 3.2144 | 0.15418 | 0.49678 | 2025-02-23 17:30:36 | -3.2147
20388 | 恒流放电 | 00:09:20 | 28:15:09 | -1 | 3.2145 | 0.15556 | 0.50124 | 2025-02-23 17:30:41 | -3.2145
20389 | 恒流放电 | 00:09:25 | 28:15:14 | -1.0001 | 3.2141 | 0.15695 | 0.50571 | 2025-02-23 17:30:46 | -3.2145
20390 | 恒流放电 | 00:09:30 | 28:15:19 | -1.0001 | 3.2142 | 0.15834 | 0.51017 | 2025-02-23 17:30:51 | -3.2144
20391 | 恒流放电 | 00:09:35 | 28:15:24 | -1.0001 | 3.2141 | 0.15973 | 0.51464 | 2025-02-23 17:30:56 | -3.2143
20392 | 恒流放电 | 00:09:40 | 28:15:29 | -1.0001 | 3.2142 | 0.16112 | 0.5191 | 2025-02-23 17:31:01 | -3.2145
20393 | 恒流放电 | 00:09:45 | 28:15:34 | -1.0002 | 3.214 | 0.16251 | 0.52357 | 2025-02-23 17:31:06 | -3.2146
20394 | 恒流放电 | 00:09:50 | 28:15:39 | -1 | 3.2139 | 0.1639 | 0.52803 | 2025-02-23 17:31:11 | -3.214
20395 | 恒流放电 | 00:09:55 | 28:15:44 | -1.0002 | 3.2141 | 0.16529 | 0.5325 | 2025-02-23 17:31:16 | -3.2148
20396 | 恒流放电 | 00:10:00 | 28:15:49 | -0.99998 | 3.2139 | 0.16668 | 0.53696 | 2025-02-23 17:31:21 | -3.2138
20397 | 恒流放电 | 00:10:05 | 28:15:54 | -1 | 3.2138 | 0.16807 | 0.54142 | 2025-02-23 17:31:26 | -3.2139
20398 | 恒流放电 | 00:10:10 | 28:15:59 | -1.0001 | 3.2139 | 0.16945 | 0.54589 | 2025-02-23 17:31:31 | -3.2143
20399 | 恒流放电 | 00:10:15 | 28:16:04 | -1.0001 | 3.2139 | 0.17084 | 0.55035 | 2025-02-23 17:31:36 | -3.2142
20400 | 恒流放电 | 00:10:20 | 28:16:09 | -0.99996 | 3.2137 | 0.17223 | 0.55481 | 2025-02-23 17:31:41 | -3.2136
20401 | 恒流放电 | 00:10:25 | 28:16:14 | -1.0001 | 3.2138 | 0.17362 | 0.55928 | 2025-02-23 17:31:46 | -3.2142
20402 | 恒流放电 | 00:10:30 | 28:16:19 | -1.0001 | 3.2137 | 0.17501 | 0.56374 | 2025-02-23 17:31:51 | -3.214
20403 | 恒流放电 | 00:10:35 | 28:16:24 | -1.0003 | 3.2138 | 0.1764 | 0.56821 | 2025-02-23 17:31:56 | -3.2146
20404 | 恒流放电 | 00:10:40 | 28:16:29 | -0.99992 | 3.2138 | 0.17779 | 0.57267 | 2025-02-23 17:32:01 | -3.2136
20405 | 恒流放电 | 00:10:45 | 28:16:34 | -0.99997 | 3.2136 | 0.17918 | 0.57713 | 2025-02-23 17:32:06 | -3.2135
20406 | 恒流放电 | 00:10:50 | 28:16:39 | -1 | 3.2136 | 0.18057 | 0.5816 | 2025-02-23 17:32:11 | -3.2137
20407 | 恒流放电 | 00:10:55 | 28:16:44 | -1.0001 | 3.2136 | 0.18196 | 0.58606 | 2025-02-23 17:32:16 | -3.2137
20408 | 恒流放电 | 00:11:00 | 28:16:49 | -1 | 3.2136 | 0.18334 | 0.59053 | 2025-02-23 17:32:21 | -3.2137
20409 | 恒流放电 | 00:11:05 | 28:16:54 | -1.0001 | 3.2135 | 0.18473 | 0.59499 | 2025-02-23 17:32:26 | -3.2138
20410 | 恒流放电 | 00:11:10 | 28:16:59 | -1.0001 | 3.2134 | 0.18612 | 0.59945 | 2025-02-23 17:32:31 | -3.2138
20411 | 恒流放电 | 00:11:15 | 28:17:04 | -1.0001 | 3.2136 | 0.18751 | 0.60392 | 2025-02-23 17:32:36 | -3.214
20412 | 恒流放电 | 00:11:20 | 28:17:09 | -1 | 3.2133 | 0.1889 | 0.60838 | 2025-02-23 17:32:41 | -3.2134
20413 | 恒流放电 | 00:11:25 | 28:17:14 | -1.0001 | 3.2134 | 0.19029 | 0.61284 | 2025-02-23 17:32:46 | -3.2137
20414 | 恒流放电 | 00:11:30 | 28:17:19 | -1.0001 | 3.2134 | 0.19168 | 0.61731 | 2025-02-23 17:32:51 | -3.2138
20415 | 恒流放电 | 00:11:35 | 28:17:24 | -1.0001 | 3.2132 | 0.19307 | 0.62177 | 2025-02-23 17:32:56 | -3.2134
20416 | 恒流放电 | 00:11:40 | 28:17:29 | -1.0002 | 3.2132 | 0.19446 | 0.62623 | 2025-02-23 17:33:01 | -3.2137
20417 | 恒流放电 | 00:11:45 | 28:17:34 | -1 | 3.2132 | 0.19585 | 0.6307 | 2025-02-23 17:33:06 | -3.2132
20418 | 恒流放电 | 00:11:50 | 28:17:39 | -1.0001 | 3.2132 | 0.19723 | 0.63516 | 2025-02-23 17:33:11 | -3.2135
20419 | 恒流放电 | 00:11:55 | 28:17:44 | -0.99995 | 3.2132 | 0.19862 | 0.63962 | 2025-02-23 17:33:16 | -3.213
20420 | 恒流放电 | 00:12:00 | 28:17:49 | -1 | 3.213 | 0.20001 | 0.64409 | 2025-02-23 17:33:21 | -3.2131
20421 | 搁置 | 00:00:00 | 28:17:49 | 0 | 3.2501 | 0 | 0 | 2025-02-23 17:33:21 | 0
20422 | 搁置 | 00:00:05 | 28:17:54 | 0 | 3.2605 | 0 | 0 | 2025-02-23 17:33:26 | 0
20423 | 搁置 | 00:00:10 | 28:17:59 | 0 | 3.2646 | 0 | 0 | 2025-02-23 17:33:31 | 0
20424 | 搁置 | 00:00:15 | 28:18:04 | 0 | 3.2677 | 0 | 0 | 2025-02-23 17:33:36 | 0
20425 | 搁置 | 00:00:20 | 28:18:09 | 0 | 3.27 | 0 | 0 | 2025-02-23 17:33:41 | 0
20426 | 搁置 | 00:00:25 | 28:18:14 | 0 | 3.2718 | 0 | 0 | 2025-02-23 17:33:46 | 0
20427 | 搁置 | 00:00:30 | 28:18:19 | 0 | 3.2734 | 0 | 0 | 2025-02-23 17:33:51 | 0
20428 | 搁置 | 00:00:35 | 28:18:24 | 0 | 3.2748 | 0 | 0 | 2025-02-23 17:33:56 | 0
20429 | 搁置 | 00:00:40 | 28:18:29 | 0 | 3.2755 | 0 | 0 | 2025-02-23 17:34:01 | 0
20430 | 搁置 | 00:00:45 | 28:18:34 | 0 | 3.2766 | 0 | 0 | 2025-02-23 17:34:06 | 0
20431 | 搁置 | 00:00:50 | 28:18:39 | 0 | 3.2774 | 0 | 0 | 2025-02-23 17:34:11 | 0
20432 | 搁置 | 00:00:55 | 28:18:44 | 0 | 3.278 | 0 | 0 | 2025-02-23 17:34:16 | 0
20433 | 搁置 | 00:01:00 | 28:18:49 | 0 | 3.2787 | 0 | 0 | 2025-02-23 17:34:21 | 0
20434 | 搁置 | 00:01:05 | 28:18:54 | 0 | 3.2793 | 0 | 0 | 2025-02-23 17:34:26 | 0
20435 | 搁置 | 00:01:10 | 28:18:59 | 0 | 3.2796 | 0 | 0 | 2025-02-23 17:34:31 | 0
20436 | 搁置 | 00:01:15 | 28:19:04 | 0 | 3.2802 | 0 | 0 | 2025-02-23 17:34:36 | 0
20437 | 搁置 | 00:01:20 | 28:19:09 | 0 | 3.2806 | 0 | 0 | 2025-02-23 17:34:41 | 0
20438 | 搁置 | 00:01:25 | 28:19:14 | 0 | 3.2812 | 0 | 0 | 2025-02-23 17:34:46 | 0
20439 | 搁置 | 00:01:30 | 28:19:19 | 0 | 3.2815 | 0 | 0 | 2025-02-23 17:34:51 | 0
20440 | 搁置 | 00:01:35 | 28:19:24 | 0 | 3.2817 | 0 | 0 | 2025-02-23 17:34:56 | 0
20441 | 搁置 | 00:01:40 | 28:19:29 | 0 | 3.2821 | 0 | 0 | 2025-02-23 17:35:01 | 0
20442 | 搁置 | 00:01:45 | 28:19:34 | 0 | 3.2824 | 0 | 0 | 2025-02-23 17:35:06 | 0
20443 | 搁置 | 00:01:50 | 28:19:39 | 0 | 3.2827 | 0 | 0 | 2025-02-23 17:35:11 | 0
20444 | 搁置 | 00:01:55 | 28:19:44 | 0 | 3.283 | 0 | 0 | 2025-02-23 17:35:16 | 0
20445 | 搁置 | 00:02:00 | 28:19:49 | 0 | 3.2832 | 0 | 0 | 2025-02-23 17:35:21 | 0
20446 | 搁置 | 00:02:05 | 28:19:54 | 0 | 3.2837 | 0 | 0 | 2025-02-23 17:35:26 | 0
20447 | 搁置 | 00:02:10 | 28:19:59 | 0 | 3.2836 | 0 | 0 | 2025-02-23 17:35:31 | 0
20448 | 搁置 | 00:02:15 | 28:20:04 | 0 | 3.2839 | 0 | 0 | 2025-02-23 17:35:36 | 0
20449 | 搁置 | 00:02:20 | 28:20:09 | 0 | 3.2841 | 0 | 0 | 2025-02-23 17:35:41 | 0
20450 | 搁置 | 00:02:25 | 28:20:14 | 0 | 3.2845 | 0 | 0 | 2025-02-23 17:35:46 | 0
20451 | 搁置 | 00:02:30 | 28:20:19 | 0 | 3.2844 | 0 | 0 | 2025-02-23 17:35:51 | 0
20452 | 搁置 | 00:02:35 | 28:20:24 | 0 | 3.2849 | 0 | 0 | 2025-02-23 17:35:56 | 0
20453 | 搁置 | 00:02:40 | 28:20:29 | 0 | 3.285 | 0 | 0 | 2025-02-23 17:36:01 | 0
20454 | 搁置 | 00:02:45 | 28:20:34 | 0 | 3.2851 | 0 | 0 | 2025-02-23 17:36:06 | 0
20455 | 搁置 | 00:02:50 | 28:20:39 | 0 | 3.2854 | 0 | 0 | 2025-02-23 17:36:11 | 0
20456 | 搁置 | 00:02:55 | 28:20:44 | 0 | 3.2856 | 0 | 0 | 2025-02-23 17:36:16 | 0
20457 | 搁置 | 00:03:00 | 28:20:49 | 0 | 3.2858 | 0 | 0 | 2025-02-23 17:36:21 | 0
20458 | 搁置 | 00:03:05 | 28:20:54 | 0 | 3.2859 | 0 | 0 | 2025-02-23 17:36:26 | 0
20459 | 搁置 | 00:03:10 | 28:20:59 | 0 | 3.2861 | 0 | 0 | 2025-02-23 17:36:31 | 0
20460 | 搁置 | 00:03:15 | 28:21:04 | 0 | 3.286 | 0 | 0 | 2025-02-23 17:36:36 | 0
20461 | 搁置 | 00:03:20 | 28:21:09 | 0 | 3.2863 | 0 | 0 | 2025-02-23 17:36:41 | 0
20462 | 搁置 | 00:03:25 | 28:21:14 | 0 | 3.2866 | 0 | 0 | 2025-02-23 17:36:46 | 0
20463 | 搁置 | 00:03:30 | 28:21:19 | 0 | 3.2865 | 0 | 0 | 2025-02-23 17:36:51 | 0
20464 | 搁置 | 00:03:35 | 28:21:24 | 0 | 3.2868 | 0 | 0 | 2025-02-23 17:36:56 | 0
20465 | 搁置 | 00:03:40 | 28:21:29 | 0 | 3.287 | 0 | 0 | 2025-02-23 17:37:01 | 0
20466 | 搁置 | 00:03:45 | 28:21:34 | 0 | 3.2872 | 0 | 0 | 2025-02-23 17:37:06 | 0
20467 | 搁置 | 00:03:50 | 28:21:39 | 0 | 3.2872 | 0 | 0 | 2025-02-23 17:37:11 | 0
20468 | 搁置 | 00:03:55 | 28:21:44 | 0 | 3.2874 | 0 | 0 | 2025-02-23 17:37:16 | 0
20469 | 搁置 | 00:04:00 | 28:21:49 | 0 | 3.2875 | 0 | 0 | 2025-02-23 17:37:21 | 0
20470 | 搁置 | 00:04:05 | 28:21:54 | 0 | 3.2876 | 0 | 0 | 2025-02-23 17:37:26 | 0
20471 | 搁置 | 00:04:10 | 28:21:59 | 0 | 3.2877 | 0 | 0 | 2025-02-23 17:37:31 | 0
20472 | 搁置 | 00:04:15 | 28:22:04 | 0 | 3.2879 | 0 | 0 | 2025-02-23 17:37:36 | 0
20473 | 搁置 | 00:04:20 | 28:22:09 | 0 | 3.2881 | 0 | 0 | 2025-02-23 17:37:41 | 0
20474 | 搁置 | 00:04:25 | 28:22:14 | 0 | 3.2884 | 0 | 0 | 2025-02-23 17:37:46 | 0
20475 | 搁置 | 00:04:30 | 28:22:19 | 0 | 3.2883 | 0 | 0 | 2025-02-23 17:37:51 | 0
20476 | 搁置 | 00:04:35 | 28:22:24 | 0 | 3.2883 | 0 | 0 | 2025-02-23 17:37:56 | 0
20477 | 搁置 | 00:04:40 | 28:22:29 | 0 | 3.2887 | 0 | 0 | 2025-02-23 17:38:01 | 0
20478 | 搁置 | 00:04:45 | 28:22:34 | 0 | 3.2886 | 0 | 0 | 2025-02-23 17:38:06 | 0
20479 | 搁置 | 00:04:50 | 28:22:39 | 0 | 3.2888 | 0 | 0 | 2025-02-23 17:38:11 | 0
20480 | 搁置 | 00:04:55 | 28:22:44 | 0 | 3.2888 | 0 | 0 | 2025-02-23 17:38:16 | 0
20481 | 搁置 | 00:05:00 | 28:22:49 | 0 | 3.2889 | 0 | 0 | 2025-02-23 17:38:21 | 0
20482 | 搁置 | 00:05:05 | 28:22:54 | 0 | 3.2892 | 0 | 0 | 2025-02-23 17:38:26 | 0
20483 | 搁置 | 00:05:10 | 28:22:59 | 0 | 3.2893 | 0 | 0 | 2025-02-23 17:38:31 | 0
20484 | 搁置 | 00:05:15 | 28:23:04 | 0 | 3.2892 | 0 | 0 | 2025-02-23 17:38:36 | 0
20485 | 搁置 | 00:05:20 | 28:23:09 | 0 | 3.2894 | 0 | 0 | 2025-02-23 17:38:41 | 0
20486 | 搁置 | 00:05:25 | 28:23:14 | 0 | 3.2893 | 0 | 0 | 2025-02-23 17:38:46 | 0
20487 | 搁置 | 00:05:30 | 28:23:19 | 0 | 3.2896 | 0 | 0 | 2025-02-23 17:38:51 | 0
20488 | 搁置 | 00:05:35 | 28:23:24 | 0 | 3.2897 | 0 | 0 | 2025-02-23 17:38:56 | 0
20489 | 搁置 | 00:05:40 | 28:23:29 | 0 | 3.2897 | 0 | 0 | 2025-02-23 17:39:01 | 0
20490 | 搁置 | 00:05:45 | 28:23:34 | 0 | 3.29 | 0 | 0 | 2025-02-23 17:39:06 | 0
20491 | 搁置 | 00:05:50 | 28:23:39 | 0 | 3.29 | 0 | 0 | 2025-02-23 17:39:11 | 0
20492 | 搁置 | 00:05:55 | 28:23:44 | 0 | 3.2901 | 0 | 0 | 2025-02-23 17:39:16 | 0
20493 | 搁置 | 00:06:00 | 28:23:49 | 0 | 3.2902 | 0 | 0 | 2025-02-23 17:39:21 | 0
20494 | 搁置 | 00:06:05 | 28:23:54 | 0 | 3.2903 | 0 | 0 | 2025-02-23 17:39:26 | 0
20495 | 搁置 | 00:06:10 | 28:23:59 | 0 | 3.2905 | 0 | 0 | 2025-02-23 17:39:31 | 0
20496 | 搁置 | 00:06:15 | 28:24:04 | 0 | 3.2905 | 0 | 0 | 2025-02-23 17:39:36 | 0
20497 | 搁置 | 00:06:20 | 28:24:09 | 0 | 3.2907 | 0 | 0 | 2025-02-23 17:39:41 | 0
20498 | 搁置 | 00:06:25 | 28:24:14 | 0 | 3.2906 | 0 | 0 | 2025-02-23 17:39:46 | 0
20499 | 搁置 | 00:06:30 | 28:24:19 | 0 | 3.2907 | 0 | 0 | 2025-02-23 17:39:51 | 0
20500 | 搁置 | 00:06:35 | 28:24:24 | 0 | 3.2907 | 0 | 0 | 2025-02-23 17:39:56 | 0
20501 | 搁置 | 00:06:40 | 28:24:29 | 0 | 3.2907 | 0 | 0 | 2025-02-23 17:40:01 | 0
20502 | 搁置 | 00:06:45 | 28:24:34 | 0 | 3.2909 | 0 | 0 | 2025-02-23 17:40:06 | 0
20503 | 搁置 | 00:06:50 | 28:24:39 | 0 | 3.2912 | 0 | 0 | 2025-02-23 17:40:11 | 0
20504 | 搁置 | 00:06:55 | 28:24:44 | 0 | 3.2912 | 0 | 0 | 2025-02-23 17:40:16 | 0
20505 | 搁置 | 00:07:00 | 28:24:49 | 0 | 3.2912 | 0 | 0 | 2025-02-23 17:40:21 | 0
20506 | 搁置 | 00:07:05 | 28:24:54 | 0 | 3.2915 | 0 | 0 | 2025-02-23 17:40:26 | 0
20507 | 搁置 | 00:07:10 | 28:24:59 | 0 | 3.2914 | 0 | 0 | 2025-02-23 17:40:31 | 0
20508 | 搁置 | 00:07:15 | 28:25:04 | 0 | 3.2916 | 0 | 0 | 2025-02-23 17:40:36 | 0
20509 | 搁置 | 00:07:20 | 28:25:09 | 0 | 3.2918 | 0 | 0 | 2025-02-23 17:40:41 | 0
20510 | 搁置 | 00:07:25 | 28:25:14 | 0 | 3.2917 | 0 | 0 | 2025-02-23 17:40:46 | 0
20511 | 搁置 | 00:07:30 | 28:25:19 | 0 | 3.2919 | 0 | 0 | 2025-02-23 17:40:51 | 0
20512 | 搁置 | 00:07:35 | 28:25:24 | 0 | 3.2918 | 0 | 0 | 2025-02-23 17:40:56 | 0
20513 | 搁置 | 00:07:40 | 28:25:29 | 0 | 3.2918 | 0 | 0 | 2025-02-23 17:41:01 | 0
20514 | 搁置 | 00:07:45 | 28:25:34 | 0 | 3.292 | 0 | 0 | 2025-02-23 17:41:06 | 0
20515 | 搁置 | 00:07:50 | 28:25:39 | 0 | 3.2923 | 0 | 0 | 2025-02-23 17:41:11 | 0
20516 | 搁置 | 00:07:55 | 28:25:44 | 0 | 3.2923 | 0 | 0 | 2025-02-23 17:41:16 | 0
20517 | 搁置 | 00:08:00 | 28:25:49 | 0 | 3.292 | 0 | 0 | 2025-02-23 17:41:21 | 0
20518 | 搁置 | 00:08:05 | 28:25:54 | 0 | 3.2922 | 0 | 0 | 2025-02-23 17:41:26 | 0
20519 | 搁置 | 00:08:10 | 28:25:59 | 0 | 3.2923 | 0 | 0 | 2025-02-23 17:41:31 | 0
20520 | 搁置 | 00:08:15 | 28:26:04 | 0 | 3.2924 | 0 | 0 | 2025-02-23 17:41:36 | 0
20521 | 搁置 | 00:08:20 | 28:26:09 | 0 | 3.2925 | 0 | 0 | 2025-02-23 17:41:41 | 0
20522 | 搁置 | 00:08:25 | 28:26:14 | 0 | 3.2926 | 0 | 0 | 2025-02-23 17:41:46 | 0
20523 | 搁置 | 00:08:30 | 28:26:19 | 0 | 3.2927 | 0 | 0 | 2025-02-23 17:41:51 | 0
20524 | 搁置 | 00:08:35 | 28:26:24 | 0 | 3.2928 | 0 | 0 | 2025-02-23 17:41:56 | 0
20525 | 搁置 | 00:08:40 | 28:26:29 | 0 | 3.2926 | 0 | 0 | 2025-02-23 17:42:01 | 0
20526 | 搁置 | 00:08:45 | 28:26:34 | 0 | 3.2928 | 0 | 0 | 2025-02-23 17:42:06 | 0
20527 | 搁置 | 00:08:50 | 28:26:39 | 0 | 3.293 | 0 | 0 | 2025-02-23 17:42:11 | 0
20528 | 搁置 | 00:08:55 | 28:26:44 | 0 | 3.2929 | 0 | 0 | 2025-02-23 17:42:16 | 0
20529 | 搁置 | 00:09:00 | 28:26:49 | 0 | 3.2927 | 0 | 0 | 2025-02-23 17:42:21 | 0
20530 | 搁置 | 00:09:05 | 28:26:54 | 0 | 3.2932 | 0 | 0 | 2025-02-23 17:42:26 | 0
20531 | 搁置 | 00:09:10 | 28:26:59 | 0 | 3.2931 | 0 | 0 | 2025-02-23 17:42:31 | 0
20532 | 搁置 | 00:09:15 | 28:27:04 | 0 | 3.2933 | 0 | 0 | 2025-02-23 17:42:36 | 0
20533 | 搁置 | 00:09:20 | 28:27:09 | 0 | 3.2934 | 0 | 0 | 2025-02-23 17:42:41 | 0
20534 | 搁置 | 00:09:25 | 28:27:14 | 0 | 3.2933 | 0 | 0 | 2025-02-23 17:42:46 | 0
20535 | 搁置 | 00:09:30 | 28:27:19 | 0 | 3.2934 | 0 | 0 | 2025-02-23 17:42:51 | 0
20536 | 搁置 | 00:09:35 | 28:27:24 | 0 | 3.2935 | 0 | 0 | 2025-02-23 17:42:56 | 0
20537 | 搁置 | 00:09:40 | 28:27:29 | 0 | 3.2937 | 0 | 0 | 2025-02-23 17:43:01 | 0
20538 | 搁置 | 00:09:45 | 28:27:34 | 0 | 3.2938 | 0 | 0 | 2025-02-23 17:43:06 | 0
20539 | 搁置 | 00:09:50 | 28:27:39 | 0 | 3.2937 | 0 | 0 | 2025-02-23 17:43:11 | 0
20540 | 搁置 | 00:09:55 | 28:27:44 | 0 | 3.2937 | 0 | 0 | 2025-02-23 17:43:16 | 0
20541 | 搁置 | 00:10:00 | 28:27:49 | 0 | 3.2939 | 0 | 0 | 2025-02-23 17:43:21 | 0
20542 | 搁置 | 00:10:05 | 28:27:54 | 0 | 3.2939 | 0 | 0 | 2025-02-23 17:43:26 | 0
20543 | 搁置 | 00:10:10 | 28:27:59 | 0 | 3.294 | 0 | 0 | 2025-02-23 17:43:31 | 0
20544 | 搁置 | 00:10:15 | 28:28:04 | 0 | 3.2938 | 0 | 0 | 2025-02-23 17:43:36 | 0
20545 | 搁置 | 00:10:20 | 28:28:09 | 0 | 3.2942 | 0 | 0 | 2025-02-23 17:43:41 | 0
20546 | 搁置 | 00:10:25 | 28:28:14 | 0 | 3.2941 | 0 | 0 | 2025-02-23 17:43:46 | 0
20547 | 搁置 | 00:10:30 | 28:28:19 | 0 | 3.2941 | 0 | 0 | 2025-02-23 17:43:51 | 0
20548 | 搁置 | 00:10:35 | 28:28:24 | 0 | 3.2941 | 0 | 0 | 2025-02-23 17:43:56 | 0
20549 | 搁置 | 00:10:40 | 28:28:29 | 0 | 3.2944 | 0 | 0 | 2025-02-23 17:44:01 | 0
20550 | 搁置 | 00:10:45 | 28:28:34 | 0 | 3.2945 | 0 | 0 | 2025-02-23 17:44:06 | 0
20551 | 搁置 | 00:10:50 | 28:28:39 | 0 | 3.2943 | 0 | 0 | 2025-02-23 17:44:11 | 0
20552 | 搁置 | 00:10:55 | 28:28:44 | 0 | 3.2944 | 0 | 0 | 2025-02-23 17:44:16 | 0
20553 | 搁置 | 00:11:00 | 28:28:49 | 0 | 3.2945 | 0 | 0 | 2025-02-23 17:44:21 | 0
20554 | 搁置 | 00:11:05 | 28:28:54 | 0 | 3.2945 | 0 | 0 | 2025-02-23 17:44:26 | 0
20555 | 搁置 | 00:11:10 | 28:28:59 | 0 | 3.2945 | 0 | 0 | 2025-02-23 17:44:31 | 0
20556 | 搁置 | 00:11:15 | 28:29:04 | 0 | 3.2947 | 0 | 0 | 2025-02-23 17:44:36 | 0
20557 | 搁置 | 00:11:20 | 28:29:09 | 0 | 3.2948 | 0 | 0 | 2025-02-23 17:44:41 | 0
20558 | 搁置 | 00:11:25 | 28:29:14 | 0 | 3.2949 | 0 | 0 | 2025-02-23 17:44:46 | 0
20559 | 搁置 | 00:11:30 | 28:29:19 | 0 | 3.2949 | 0 | 0 | 2025-02-23 17:44:51 | 0
20560 | 搁置 | 00:11:35 | 28:29:24 | 0 | 3.2949 | 0 | 0 | 2025-02-23 17:44:56 | 0
20561 | 搁置 | 00:11:40 | 28:29:29 | 0 | 3.2951 | 0 | 0 | 2025-02-23 17:45:01 | 0
20562 | 搁置 | 00:11:45 | 28:29:34 | 0 | 3.2951 | 0 | 0 | 2025-02-23 17:45:06 | 0
20563 | 搁置 | 00:11:50 | 28:29:39 | 0 | 3.295 | 0 | 0 | 2025-02-23 17:45:11 | 0
20564 | 搁置 | 00:11:55 | 28:29:44 | 0 | 3.295 | 0 | 0 | 2025-02-23 17:45:16 | 0
20565 | 搁置 | 00:12:00 | 28:29:49 | 0 | 3.2953 | 0 | 0 | 2025-02-23 17:45:21 | 0
20566 | 搁置 | 00:12:05 | 28:29:54 | 0 | 3.2952 | 0 | 0 | 2025-02-23 17:45:26 | 0
20567 | 搁置 | 00:12:10 | 28:29:59 | 0 | 3.2953 | 0 | 0 | 2025-02-23 17:45:31 | 0
20568 | 搁置 | 00:12:15 | 28:30:04 | 0 | 3.2953 | 0 | 0 | 2025-02-23 17:45:36 | 0
20569 | 搁置 | 00:12:20 | 28:30:09 | 0 | 3.2953 | 0 | 0 | 2025-02-23 17:45:41 | 0
20570 | 搁置 | 00:12:25 | 28:30:14 | 0 | 3.2955 | 0 | 0 | 2025-02-23 17:45:46 | 0
20571 | 搁置 | 00:12:30 | 28:30:19 | 0 | 3.2954 | 0 | 0 | 2025-02-23 17:45:51 | 0
20572 | 搁置 | 00:12:35 | 28:30:24 | 0 | 3.2954 | 0 | 0 | 2025-02-23 17:45:56 | 0
20573 | 搁置 | 00:12:40 | 28:30:29 | 0 | 3.2956 | 0 | 0 | 2025-02-23 17:46:01 | 0
20574 | 搁置 | 00:12:45 | 28:30:34 | 0 | 3.2957 | 0 | 0 | 2025-02-23 17:46:06 | 0
20575 | 搁置 | 00:12:50 | 28:30:39 | 0 | 3.2956 | 0 | 0 | 2025-02-23 17:46:11 | 0
20576 | 搁置 | 00:12:55 | 28:30:44 | 0 | 3.2957 | 0 | 0 | 2025-02-23 17:46:16 | 0
20577 | 搁置 | 00:13:00 | 28:30:49 | 0 | 3.2959 | 0 | 0 | 2025-02-23 17:46:21 | 0
20578 | 搁置 | 00:13:05 | 28:30:54 | 0 | 3.2958 | 0 | 0 | 2025-02-23 17:46:26 | 0
20579 | 搁置 | 00:13:10 | 28:30:59 | 0 | 3.2958 | 0 | 0 | 2025-02-23 17:46:31 | 0
20580 | 搁置 | 00:13:15 | 28:31:04 | 0 | 3.2958 | 0 | 0 | 2025-02-23 17:46:36 | 0
20581 | 搁置 | 00:13:20 | 28:31:09 | 0 | 3.2959 | 0 | 0 | 2025-02-23 17:46:41 | 0
20582 | 搁置 | 00:13:25 | 28:31:14 | 0 | 3.296 | 0 | 0 | 2025-02-23 17:46:46 | 0
20583 | 搁置 | 00:13:30 | 28:31:19 | 0 | 3.2961 | 0 | 0 | 2025-02-23 17:46:51 | 0
20584 | 搁置 | 00:13:35 | 28:31:24 | 0 | 3.2961 | 0 | 0 | 2025-02-23 17:46:56 | 0
20585 | 搁置 | 00:13:40 | 28:31:29 | 0 | 3.2963 | 0 | 0 | 2025-02-23 17:47:01 | 0
20586 | 搁置 | 00:13:45 | 28:31:34 | 0 | 3.296 | 0 | 0 | 2025-02-23 17:47:06 | 0
20587 | 搁置 | 00:13:50 | 28:31:39 | 0 | 3.296 | 0 | 0 | 2025-02-23 17:47:11 | 0
20588 | 搁置 | 00:13:55 | 28:31:44 | 0 | 3.2963 | 0 | 0 | 2025-02-23 17:47:16 | 0
20589 | 搁置 | 00:14:00 | 28:31:49 | 0 | 3.2964 | 0 | 0 | 2025-02-23 17:47:21 | 0
20590 | 搁置 | 00:14:05 | 28:31:54 | 0 | 3.2964 | 0 | 0 | 2025-02-23 17:47:26 | 0
20591 | 搁置 | 00:14:10 | 28:31:59 | 0 | 3.2965 | 0 | 0 | 2025-02-23 17:47:31 | 0
20592 | 搁置 | 00:14:15 | 28:32:04 | 0 | 3.2964 | 0 | 0 | 2025-02-23 17:47:36 | 0
20593 | 搁置 | 00:14:20 | 28:32:09 | 0 | 3.2966 | 0 | 0 | 2025-02-23 17:47:41 | 0
20594 | 搁置 | 00:14:25 | 28:32:14 | 0 | 3.2965 | 0 | 0 | 2025-02-23 17:47:46 | 0
20595 | 搁置 | 00:14:30 | 28:32:19 | 0 | 3.2965 | 0 | 0 | 2025-02-23 17:47:51 | 0
20596 | 搁置 | 00:14:35 | 28:32:24 | 0 | 3.2967 | 0 | 0 | 2025-02-23 17:47:56 | 0
20597 | 搁置 | 00:14:40 | 28:32:29 | 0 | 3.2966 | 0 | 0 | 2025-02-23 17:48:01 | 0
20598 | 搁置 | 00:14:45 | 28:32:34 | 0 | 3.2967 | 0 | 0 | 2025-02-23 17:48:06 | 0
20599 | 搁置 | 00:14:50 | 28:32:39 | 0 | 3.2966 | 0 | 0 | 2025-02-23 17:48:11 | 0
20600 | 搁置 | 00:14:55 | 28:32:44 | 0 | 3.2968 | 0 | 0 | 2025-02-23 17:48:16 | 0
20601 | 搁置 | 00:15:00 | 28:32:49 | 0 | 3.2967 | 0 | 0 | 2025-02-23 17:48:21 | 0
20602 | 搁置 | 00:15:05 | 28:32:54 | 0 | 3.2969 | 0 | 0 | 2025-02-23 17:48:26 | 0
20603 | 搁置 | 00:15:10 | 28:32:59 | 0 | 3.2969 | 0 | 0 | 2025-02-23 17:48:31 | 0
20604 | 搁置 | 00:15:15 | 28:33:04 | 0 | 3.2969 | 0 | 0 | 2025-02-23 17:48:36 | 0
20605 | 搁置 | 00:15:20 | 28:33:09 | 0 | 3.2968 | 0 | 0 | 2025-02-23 17:48:41 | 0
20606 | 搁置 | 00:15:25 | 28:33:14 | 0 | 3.2971 | 0 | 0 | 2025-02-23 17:48:46 | 0
20607 | 搁置 | 00:15:30 | 28:33:19 | 0 | 3.2971 | 0 | 0 | 2025-02-23 17:48:51 | 0
20608 | 搁置 | 00:15:35 | 28:33:24 | 0 | 3.2972 | 0 | 0 | 2025-02-23 17:48:56 | 0
20609 | 搁置 | 00:15:40 | 28:33:29 | 0 | 3.2972 | 0 | 0 | 2025-02-23 17:49:01 | 0
20610 | 搁置 | 00:15:45 | 28:33:34 | 0 | 3.2972 | 0 | 0 | 2025-02-23 17:49:06 | 0
20611 | 搁置 | 00:15:50 | 28:33:39 | 0 | 3.2973 | 0 | 0 | 2025-02-23 17:49:11 | 0
20612 | 搁置 | 00:15:55 | 28:33:44 | 0 | 3.2973 | 0 | 0 | 2025-02-23 17:49:16 | 0
20613 | 搁置 | 00:16:00 | 28:33:49 | 0 | 3.2974 | 0 | 0 | 2025-02-23 17:49:21 | 0
20614 | 搁置 | 00:16:05 | 28:33:54 | 0 | 3.2975 | 0 | 0 | 2025-02-23 17:49:26 | 0
20615 | 搁置 | 00:16:10 | 28:33:59 | 0 | 3.2973 | 0 | 0 | 2025-02-23 17:49:31 | 0
20616 | 搁置 | 00:16:15 | 28:34:04 | 0 | 3.2975 | 0 | 0 | 2025-02-23 17:49:36 | 0
20617 | 搁置 | 00:16:20 | 28:34:09 | 0 | 3.2973 | 0 | 0 | 2025-02-23 17:49:41 | 0
20618 | 搁置 | 00:16:25 | 28:34:14 | 0 | 3.2974 | 0 | 0 | 2025-02-23 17:49:46 | 0
20619 | 搁置 | 00:16:30 | 28:34:19 | 0 | 3.2977 | 0 | 0 | 2025-02-23 17:49:51 | 0
20620 | 搁置 | 00:16:35 | 28:34:24 | 0 | 3.2977 | 0 | 0 | 2025-02-23 17:49:56 | 0
20621 | 搁置 | 00:16:40 | 28:34:29 | 0 | 3.2977 | 0 | 0 | 2025-02-23 17:50:01 | 0
20622 | 搁置 | 00:16:45 | 28:34:34 | 0 | 3.2977 | 0 | 0 | 2025-02-23 17:50:06 | 0
20623 | 搁置 | 00:16:50 | 28:34:39 | 0 | 3.2976 | 0 | 0 | 2025-02-23 17:50:11 | 0
20624 | 搁置 | 00:16:55 | 28:34:44 | 0 | 3.2978 | 0 | 0 | 2025-02-23 17:50:16 | 0
20625 | 搁置 | 00:17:00 | 28:34:49 | 0 | 3.2978 | 0 | 0 | 2025-02-23 17:50:21 | 0
20626 | 搁置 | 00:17:05 | 28:34:54 | 0 | 3.2979 | 0 | 0 | 2025-02-23 17:50:26 | 0
20627 | 搁置 | 00:17:10 | 28:34:59 | 0 | 3.298 | 0 | 0 | 2025-02-23 17:50:31 | 0
20628 | 搁置 | 00:17:15 | 28:35:04 | 0 | 3.2976 | 0 | 0 | 2025-02-23 17:50:36 | 0
20629 | 搁置 | 00:17:20 | 28:35:09 | 0 | 3.2979 | 0 | 0 | 2025-02-23 17:50:41 | 0
20630 | 搁置 | 00:17:25 | 28:35:14 | 0 | 3.2979 | 0 | 0 | 2025-02-23 17:50:46 | 0
20631 | 搁置 | 00:17:30 | 28:35:19 | 0 | 3.2979 | 0 | 0 | 2025-02-23 17:50:51 | 0
20632 | 搁置 | 00:17:35 | 28:35:24 | 0 | 3.298 | 0 | 0 | 2025-02-23 17:50:56 | 0
20633 | 搁置 | 00:17:40 | 28:35:29 | 0 | 3.2981 | 0 | 0 | 2025-02-23 17:51:01 | 0
20634 | 搁置 | 00:17:45 | 28:35:34 | 0 | 3.298 | 0 | 0 | 2025-02-23 17:51:06 | 0
20635 | 搁置 | 00:17:50 | 28:35:39 | 0 | 3.2979 | 0 | 0 | 2025-02-23 17:51:11 | 0
20636 | 搁置 | 00:17:55 | 28:35:44 | 0 | 3.2983 | 0 | 0 | 2025-02-23 17:51:16 | 0
20637 | 搁置 | 00:18:00 | 28:35:49 | 0 | 3.298 | 0 | 0 | 2025-02-23 17:51:21 | 0
20638 | 搁置 | 00:18:05 | 28:35:54 | 0 | 3.2982 | 0 | 0 | 2025-02-23 17:51:26 | 0
20639 | 搁置 | 00:18:10 | 28:35:59 | 0 | 3.2982 | 0 | 0 | 2025-02-23 17:51:31 | 0
20640 | 搁置 | 00:18:15 | 28:36:04 | 0 | 3.2981 | 0 | 0 | 2025-02-23 17:51:36 | 0
20641 | 搁置 | 00:18:20 | 28:36:09 | 0 | 3.2982 | 0 | 0 | 2025-02-23 17:51:41 | 0
20642 | 搁置 | 00:18:25 | 28:36:14 | 0 | 3.2984 | 0 | 0 | 2025-02-23 17:51:46 | 0
20643 | 搁置 | 00:18:30 | 28:36:19 | 0 | 3.2982 | 0 | 0 | 2025-02-23 17:51:51 | 0
20644 | 搁置 | 00:18:35 | 28:36:24 | 0 | 3.2982 | 0 | 0 | 2025-02-23 17:51:56 | 0
20645 | 搁置 | 00:18:40 | 28:36:29 | 0 | 3.2985 | 0 | 0 | 2025-02-23 17:52:01 | 0
20646 | 搁置 | 00:18:45 | 28:36:34 | 0 | 3.2983 | 0 | 0 | 2025-02-23 17:52:06 | 0
20647 | 搁置 | 00:18:50 | 28:36:39 | 0 | 3.2984 | 0 | 0 | 2025-02-23 17:52:11 | 0
20648 | 搁置 | 00:18:55 | 28:36:44 | 0 | 3.2986 | 0 | 0 | 2025-02-23 17:52:16 | 0
20649 | 搁置 | 00:19:00 | 28:36:49 | 0 | 3.2984 | 0 | 0 | 2025-02-23 17:52:21 | 0
20650 | 搁置 | 00:19:05 | 28:36:54 | 0 | 3.2985 | 0 | 0 | 2025-02-23 17:52:26 | 0
20651 | 搁置 | 00:19:10 | 28:36:59 | 0 | 3.2986 | 0 | 0 | 2025-02-23 17:52:31 | 0
20652 | 搁置 | 00:19:15 | 28:37:04 | 0 | 3.2986 | 0 | 0 | 2025-02-23 17:52:36 | 0
20653 | 搁置 | 00:19:20 | 28:37:09 | 0 | 3.2987 | 0 | 0 | 2025-02-23 17:52:41 | 0
20654 | 搁置 | 00:19:25 | 28:37:14 | 0 | 3.2987 | 0 | 0 | 2025-02-23 17:52:46 | 0
20655 | 搁置 | 00:19:30 | 28:37:19 | 0 | 3.2988 | 0 | 0 | 2025-02-23 17:52:51 | 0
20656 | 搁置 | 00:19:35 | 28:37:24 | 0 | 3.2988 | 0 | 0 | 2025-02-23 17:52:56 | 0
20657 | 搁置 | 00:19:40 | 28:37:29 | 0 | 3.2988 | 0 | 0 | 2025-02-23 17:53:01 | 0
20658 | 搁置 | 00:19:45 | 28:37:34 | 0 | 3.2989 | 0 | 0 | 2025-02-23 17:53:06 | 0
20659 | 搁置 | 00:19:50 | 28:37:39 | 0 | 3.2991 | 0 | 0 | 2025-02-23 17:53:11 | 0
20660 | 搁置 | 00:19:55 | 28:37:44 | 0 | 3.299 | 0 | 0 | 2025-02-23 17:53:16 | 0
20661 | 搁置 | 00:20:00 | 28:37:49 | 0 | 3.2989 | 0 | 0 | 2025-02-23 17:53:21 | 0
20662 | 搁置 | 00:20:05 | 28:37:54 | 0 | 3.299 | 0 | 0 | 2025-02-23 17:53:26 | 0
20663 | 搁置 | 00:20:10 | 28:37:59 | 0 | 3.299 | 0 | 0 | 2025-02-23 17:53:31 | 0
20664 | 搁置 | 00:20:15 | 28:38:04 | 0 | 3.2993 | 0 | 0 | 2025-02-23 17:53:36 | 0
20665 | 搁置 | 00:20:20 | 28:38:09 | 0 | 3.2991 | 0 | 0 | 2025-02-23 17:53:41 | 0
20666 | 搁置 | 00:20:25 | 28:38:14 | 0 | 3.2992 | 0 | 0 | 2025-02-23 17:53:46 | 0
20667 | 搁置 | 00:20:30 | 28:38:19 | 0 | 3.2992 | 0 | 0 | 2025-02-23 17:53:51 | 0
20668 | 搁置 | 00:20:35 | 28:38:24 | 0 | 3.2993 | 0 | 0 | 2025-02-23 17:53:56 | 0
20669 | 搁置 | 00:20:40 | 28:38:29 | 0 | 3.2994 | 0 | 0 | 2025-02-23 17:54:01 | 0
20670 | 搁置 | 00:20:45 | 28:38:34 | 0 | 3.2992 | 0 | 0 | 2025-02-23 17:54:06 | 0
20671 | 搁置 | 00:20:50 | 28:38:39 | 0 | 3.2993 | 0 | 0 | 2025-02-23 17:54:11 | 0
20672 | 搁置 | 00:20:55 | 28:38:44 | 0 | 3.2995 | 0 | 0 | 2025-02-23 17:54:16 | 0
20673 | 搁置 | 00:21:00 | 28:38:49 | 0 | 3.2991 | 0 | 0 | 2025-02-23 17:54:21 | 0
20674 | 搁置 | 00:21:05 | 28:38:54 | 0 | 3.2992 | 0 | 0 | 2025-02-23 17:54:26 | 0
20675 | 搁置 | 00:21:10 | 28:38:59 | 0 | 3.2996 | 0 | 0 | 2025-02-23 17:54:31 | 0
20676 | 搁置 | 00:21:15 | 28:39:04 | 0 | 3.2994 | 0 | 0 | 2025-02-23 17:54:36 | 0
20677 | 搁置 | 00:21:20 | 28:39:09 | 0 | 3.2993 | 0 | 0 | 2025-02-23 17:54:41 | 0
20678 | 搁置 | 00:21:25 | 28:39:14 | 0 | 3.2994 | 0 | 0 | 2025-02-23 17:54:46 | 0
20679 | 搁置 | 00:21:30 | 28:39:19 | 0 | 3.2996 | 0 | 0 | 2025-02-23 17:54:51 | 0
20680 | 搁置 | 00:21:35 | 28:39:24 | 0 | 3.2997 | 0 | 0 | 2025-02-23 17:54:56 | 0
20681 | 搁置 | 00:21:40 | 28:39:29 | 0 | 3.2995 | 0 | 0 | 2025-02-23 17:55:01 | 0
20682 | 搁置 | 00:21:45 | 28:39:34 | 0 | 3.2996 | 0 | 0 | 2025-02-23 17:55:06 | 0
20683 | 搁置 | 00:21:50 | 28:39:39 | 0 | 3.2995 | 0 | 0 | 2025-02-23 17:55:11 | 0
20684 | 搁置 | 00:21:55 | 28:39:44 | 0 | 3.2998 | 0 | 0 | 2025-02-23 17:55:16 | 0
20685 | 搁置 | 00:22:00 | 28:39:49 | 0 | 3.3 | 0 | 0 | 2025-02-23 17:55:21 | 0
20686 | 搁置 | 00:22:05 | 28:39:54 | 0 | 3.2998 | 0 | 0 | 2025-02-23 17:55:26 | 0
20687 | 搁置 | 00:22:10 | 28:39:59 | 0 | 3.2997 | 0 | 0 | 2025-02-23 17:55:31 | 0
20688 | 搁置 | 00:22:15 | 28:40:04 | 0 | 3.2997 | 0 | 0 | 2025-02-23 17:55:36 | 0
20689 | 搁置 | 00:22:20 | 28:40:09 | 0 | 3.3 | 0 | 0 | 2025-02-23 17:55:41 | 0
20690 | 搁置 | 00:22:25 | 28:40:14 | 0 | 3.2998 | 0 | 0 | 2025-02-23 17:55:46 | 0
20691 | 搁置 | 00:22:30 | 28:40:19 | 0 | 3.2998 | 0 | 0 | 2025-02-23 17:55:51 | 0
20692 | 搁置 | 00:22:35 | 28:40:24 | 0 | 3.2998 | 0 | 0 | 2025-02-23 17:55:56 | 0
20693 | 搁置 | 00:22:40 | 28:40:29 | 0 | 3.2998 | 0 | 0 | 2025-02-23 17:56:01 | 0
20694 | 搁置 | 00:22:45 | 28:40:34 | 0 | 3.3 | 0 | 0 | 2025-02-23 17:56:06 | 0
20695 | 搁置 | 00:22:50 | 28:40:39 | 0 | 3.2999 | 0 | 0 | 2025-02-23 17:56:11 | 0
20696 | 搁置 | 00:22:55 | 28:40:44 | 0 | 3.3 | 0 | 0 | 2025-02-23 17:56:16 | 0
20697 | 搁置 | 00:23:00 | 28:40:49 | 0 | 3.3 | 0 | 0 | 2025-02-23 17:56:21 | 0
20698 | 搁置 | 00:23:05 | 28:40:54 | 0 | 3.2999 | 0 | 0 | 2025-02-23 17:56:26 | 0
20699 | 搁置 | 00:23:10 | 28:40:59 | 0 | 3.3002 | 0 | 0 | 2025-02-23 17:56:31 | 0
20700 | 搁置 | 00:23:15 | 28:41:04 | 0 | 3.3001 | 0 | 0 | 2025-02-23 17:56:36 | 0
20701 | 搁置 | 00:23:20 | 28:41:09 | 0 | 3.3 | 0 | 0 | 2025-02-23 17:56:41 | 0
20702 | 搁置 | 00:23:25 | 28:41:14 | 0 | 3.3001 | 0 | 0 | 2025-02-23 17:56:46 | 0
20703 | 搁置 | 00:23:30 | 28:41:19 | 0 | 3.3001 | 0 | 0 | 2025-02-23 17:56:51 | 0
20704 | 搁置 | 00:23:35 | 28:41:24 | 0 | 3.3001 | 0 | 0 | 2025-02-23 17:56:56 | 0
20705 | 搁置 | 00:23:40 | 28:41:29 | 0 | 3.3003 | 0 | 0 | 2025-02-23 17:57:01 | 0
20706 | 搁置 | 00:23:45 | 28:41:34 | 0 | 3.3003 | 0 | 0 | 2025-02-23 17:57:06 | 0
20707 | 搁置 | 00:23:50 | 28:41:39 | 0 | 3.3003 | 0 | 0 | 2025-02-23 17:57:11 | 0
20708 | 搁置 | 00:23:55 | 28:41:44 | 0 | 3.3004 | 0 | 0 | 2025-02-23 17:57:16 | 0
20709 | 搁置 | 00:24:00 | 28:41:49 | 0 | 3.3002 | 0 | 0 | 2025-02-23 17:57:21 | 0
20710 | 搁置 | 00:24:05 | 28:41:54 | 0 | 3.3004 | 0 | 0 | 2025-02-23 17:57:26 | 0
20711 | 搁置 | 00:24:10 | 28:41:59 | 0 | 3.3005 | 0 | 0 | 2025-02-23 17:57:31 | 0
20712 | 搁置 | 00:24:15 | 28:42:04 | 0 | 3.3002 | 0 | 0 | 2025-02-23 17:57:36 | 0
20713 | 搁置 | 00:24:20 | 28:42:09 | 0 | 3.3003 | 0 | 0 | 2025-02-23 17:57:41 | 0
20714 | 搁置 | 00:24:25 | 28:42:14 | 0 | 3.3006 | 0 | 0 | 2025-02-23 17:57:46 | 0
20715 | 搁置 | 00:24:30 | 28:42:19 | 0 | 3.3007 | 0 | 0 | 2025-02-23 17:57:51 | 0
20716 | 搁置 | 00:24:35 | 28:42:24 | 0 | 3.3004 | 0 | 0 | 2025-02-23 17:57:56 | 0
20717 | 搁置 | 00:24:40 | 28:42:29 | 0 | 3.3006 | 0 | 0 | 2025-02-23 17:58:01 | 0
20718 | 搁置 | 00:24:45 | 28:42:34 | 0 | 3.3004 | 0 | 0 | 2025-02-23 17:58:06 | 0
20719 | 搁置 | 00:24:50 | 28:42:39 | 0 | 3.3006 | 0 | 0 | 2025-02-23 17:58:11 | 0
20720 | 搁置 | 00:24:55 | 28:42:44 | 0 | 3.3006 | 0 | 0 | 2025-02-23 17:58:16 | 0
20721 | 搁置 | 00:25:00 | 28:42:49 | 0 | 3.3006 | 0 | 0 | 2025-02-23 17:58:21 | 0
20722 | 搁置 | 00:25:05 | 28:42:54 | 0 | 3.3007 | 0 | 0 | 2025-02-23 17:58:26 | 0
20723 | 搁置 | 00:25:10 | 28:42:59 | 0 | 3.3008 | 0 | 0 | 2025-02-23 17:58:31 | 0
20724 | 搁置 | 00:25:15 | 28:43:04 | 0 | 3.3006 | 0 | 0 | 2025-02-23 17:58:36 | 0
20725 | 搁置 | 00:25:20 | 28:43:09 | 0 | 3.3008 | 0 | 0 | 2025-02-23 17:58:41 | 0
20726 | 搁置 | 00:25:25 | 28:43:14 | 0 | 3.3008 | 0 | 0 | 2025-02-23 17:58:46 | 0
20727 | 搁置 | 00:25:30 | 28:43:19 | 0 | 3.3008 | 0 | 0 | 2025-02-23 17:58:51 | 0
20728 | 搁置 | 00:25:35 | 28:43:24 | 0 | 3.3009 | 0 | 0 | 2025-02-23 17:58:56 | 0
20729 | 搁置 | 00:25:40 | 28:43:29 | 0 | 3.3009 | 0 | 0 | 2025-02-23 17:59:01 | 0
20730 | 搁置 | 00:25:45 | 28:43:34 | 0 | 3.301 | 0 | 0 | 2025-02-23 17:59:06 | 0
20731 | 搁置 | 00:25:50 | 28:43:39 | 0 | 3.3008 | 0 | 0 | 2025-02-23 17:59:11 | 0
20732 | 搁置 | 00:25:55 | 28:43:44 | 0 | 3.301 | 0 | 0 | 2025-02-23 17:59:16 | 0
20733 | 搁置 | 00:26:00 | 28:43:49 | 0 | 3.3008 | 0 | 0 | 2025-02-23 17:59:21 | 0
20734 | 搁置 | 00:26:05 | 28:43:54 | 0 | 3.3009 | 0 | 0 | 2025-02-23 17:59:26 | 0
20735 | 搁置 | 00:26:10 | 28:43:59 | 0 | 3.3008 | 0 | 0 | 2025-02-23 17:59:31 | 0
20736 | 搁置 | 00:26:15 | 28:44:04 | 0 | 3.3011 | 0 | 0 | 2025-02-23 17:59:36 | 0
20737 | 搁置 | 00:26:20 | 28:44:09 | 0 | 3.3012 | 0 | 0 | 2025-02-23 17:59:41 | 0
20738 | 搁置 | 00:26:25 | 28:44:14 | 0 | 3.3011 | 0 | 0 | 2025-02-23 17:59:46 | 0
20739 | 搁置 | 00:26:30 | 28:44:19 | 0 | 3.3011 | 0 | 0 | 2025-02-23 17:59:51 | 0
20740 | 搁置 | 00:26:35 | 28:44:24 | 0 | 3.301 | 0 | 0 | 2025-02-23 17:59:56 | 0
20741 | 搁置 | 00:26:40 | 28:44:29 | 0 | 3.3012 | 0 | 0 | 2025-02-23 18:00:01 | 0
20742 | 搁置 | 00:26:45 | 28:44:34 | 0 | 3.3011 | 0 | 0 | 2025-02-23 18:00:06 | 0
20743 | 搁置 | 00:26:50 | 28:44:39 | 0 | 3.3011 | 0 | 0 | 2025-02-23 18:00:11 | 0
20744 | 搁置 | 00:26:55 | 28:44:44 | 0 | 3.3013 | 0 | 0 | 2025-02-23 18:00:16 | 0
20745 | 搁置 | 00:27:00 | 28:44:49 | 0 | 3.3012 | 0 | 0 | 2025-02-23 18:00:21 | 0
20746 | 搁置 | 00:27:05 | 28:44:54 | 0 | 3.3012 | 0 | 0 | 2025-02-23 18:00:26 | 0
20747 | 搁置 | 00:27:10 | 28:44:59 | 0 | 3.301 | 0 | 0 | 2025-02-23 18:00:31 | 0
20748 | 搁置 | 00:27:15 | 28:45:04 | 0 | 3.3012 | 0 | 0 | 2025-02-23 18:00:36 | 0
20749 | 搁置 | 00:27:20 | 28:45:09 | 0 | 3.3015 | 0 | 0 | 2025-02-23 18:00:41 | 0
20750 | 搁置 | 00:27:25 | 28:45:14 | 0 | 3.3014 | 0 | 0 | 2025-02-23 18:00:46 | 0
20751 | 搁置 | 00:27:30 | 28:45:19 | 0 | 3.3012 | 0 | 0 | 2025-02-23 18:00:51 | 0
20752 | 搁置 | 00:27:35 | 28:45:24 | 0 | 3.3015 | 0 | 0 | 2025-02-23 18:00:56 | 0
20753 | 搁置 | 00:27:40 | 28:45:29 | 0 | 3.3014 | 0 | 0 | 2025-02-23 18:01:01 | 0
20754 | 搁置 | 00:27:45 | 28:45:34 | 0 | 3.3015 | 0 | 0 | 2025-02-23 18:01:06 | 0
20755 | 搁置 | 00:27:50 | 28:45:39 | 0 | 3.3015 | 0 | 0 | 2025-02-23 18:01:11 | 0
20756 | 搁置 | 00:27:55 | 28:45:44 | 0 | 3.3014 | 0 | 0 | 2025-02-23 18:01:16 | 0
20757 | 搁置 | 00:28:00 | 28:45:49 | 0 | 3.3015 | 0 | 0 | 2025-02-23 18:01:21 | 0
20758 | 搁置 | 00:28:05 | 28:45:54 | 0 | 3.3014 | 0 | 0 | 2025-02-23 18:01:26 | 0
20759 | 搁置 | 00:28:10 | 28:45:59 | 0 | 3.3017 | 0 | 0 | 2025-02-23 18:01:31 | 0
20760 | 搁置 | 00:28:15 | 28:46:04 | 0 | 3.3017 | 0 | 0 | 2025-02-23 18:01:36 | 0
20761 | 搁置 | 00:28:20 | 28:46:09 | 0 | 3.3018 | 0 | 0 | 2025-02-23 18:01:41 | 0
20762 | 搁置 | 00:28:25 | 28:46:14 | 0 | 3.3015 | 0 | 0 | 2025-02-23 18:01:46 | 0
20763 | 搁置 | 00:28:30 | 28:46:19 | 0 | 3.3018 | 0 | 0 | 2025-02-23 18:01:51 | 0
20764 | 搁置 | 00:28:35 | 28:46:24 | 0 | 3.3018 | 0 | 0 | 2025-02-23 18:01:56 | 0
20765 | 搁置 | 00:28:40 | 28:46:29 | 0 | 3.3018 | 0 | 0 | 2025-02-23 18:02:01 | 0
20766 | 搁置 | 00:28:45 | 28:46:34 | 0 | 3.3017 | 0 | 0 | 2025-02-23 18:02:06 | 0
20767 | 搁置 | 00:28:50 | 28:46:39 | 0 | 3.3017 | 0 | 0 | 2025-02-23 18:02:11 | 0
20768 | 搁置 | 00:28:55 | 28:46:44 | 0 | 3.3019 | 0 | 0 | 2025-02-23 18:02:16 | 0
20769 | 搁置 | 00:29:00 | 28:46:49 | 0 | 3.3019 | 0 | 0 | 2025-02-23 18:02:21 | 0
20770 | 搁置 | 00:29:05 | 28:46:54 | 0 | 3.3019 | 0 | 0 | 2025-02-23 18:02:26 | 0
20771 | 搁置 | 00:29:10 | 28:46:59 | 0 | 3.302 | 0 | 0 | 2025-02-23 18:02:31 | 0
20772 | 搁置 | 00:29:15 | 28:47:04 | 0 | 3.3019 | 0 | 0 | 2025-02-23 18:02:36 | 0
20773 | 搁置 | 00:29:20 | 28:47:09 | 0 | 3.3019 | 0 | 0 | 2025-02-23 18:02:41 | 0
20774 | 搁置 | 00:29:25 | 28:47:14 | 0 | 3.302 | 0 | 0 | 2025-02-23 18:02:46 | 0
20775 | 搁置 | 00:29:30 | 28:47:19 | 0 | 3.3019 | 0 | 0 | 2025-02-23 18:02:51 | 0
20776 | 搁置 | 00:29:35 | 28:47:24 | 0 | 3.3019 | 0 | 0 | 2025-02-23 18:02:56 | 0
20777 | 搁置 | 00:29:40 | 28:47:29 | 0 | 3.3019 | 0 | 0 | 2025-02-23 18:03:01 | 0
20778 | 搁置 | 00:29:45 | 28:47:34 | 0 | 3.3021 | 0 | 0 | 2025-02-23 18:03:06 | 0
20779 | 搁置 | 00:29:50 | 28:47:39 | 0 | 3.3021 | 0 | 0 | 2025-02-23 18:03:11 | 0
20780 | 搁置 | 00:29:55 | 28:47:44 | 0 | 3.3022 | 0 | 0 | 2025-02-23 18:03:16 | 0
20781 | 搁置 | 00:30:00 | 28:47:49 | 0 | 3.302 | 0 | 0 | 2025-02-23 18:03:21 | 0
20782 | 搁置 | 00:30:05 | 28:47:54 | 0 | 3.3022 | 0 | 0 | 2025-02-23 18:03:26 | 0
20783 | 搁置 | 00:30:10 | 28:47:59 | 0 | 3.3022 | 0 | 0 | 2025-02-23 18:03:31 | 0
20784 | 搁置 | 00:30:15 | 28:48:04 | 0 | 3.3021 | 0 | 0 | 2025-02-23 18:03:36 | 0
20785 | 搁置 | 00:30:20 | 28:48:09 | 0 | 3.3022 | 0 | 0 | 2025-02-23 18:03:41 | 0
20786 | 搁置 | 00:30:25 | 28:48:14 | 0 | 3.3023 | 0 | 0 | 2025-02-23 18:03:46 | 0
20787 | 搁置 | 00:30:30 | 28:48:19 | 0 | 3.3021 | 0 | 0 | 2025-02-23 18:03:51 | 0
20788 | 搁置 | 00:30:35 | 28:48:24 | 0 | 3.3022 | 0 | 0 | 2025-02-23 18:03:56 | 0
20789 | 搁置 | 00:30:40 | 28:48:29 | 0 | 3.3023 | 0 | 0 | 2025-02-23 18:04:01 | 0
20790 | 搁置 | 00:30:45 | 28:48:34 | 0 | 3.3023 | 0 | 0 | 2025-02-23 18:04:06 | 0
20791 | 搁置 | 00:30:50 | 28:48:39 | 0 | 3.3024 | 0 | 0 | 2025-02-23 18:04:11 | 0
20792 | 搁置 | 00:30:55 | 28:48:44 | 0 | 3.3024 | 0 | 0 | 2025-02-23 18:04:16 | 0
20793 | 搁置 | 00:31:00 | 28:48:49 | 0 | 3.3022 | 0 | 0 | 2025-02-23 18:04:21 | 0
20794 | 搁置 | 00:31:05 | 28:48:54 | 0 | 3.3023 | 0 | 0 | 2025-02-23 18:04:26 | 0
20795 | 搁置 | 00:31:10 | 28:48:59 | 0 | 3.3025 | 0 | 0 | 2025-02-23 18:04:31 | 0
20796 | 搁置 | 00:31:15 | 28:49:04 | 0 | 3.3023 | 0 | 0 | 2025-02-23 18:04:36 | 0
20797 | 搁置 | 00:31:20 | 28:49:09 | 0 | 3.3022 | 0 | 0 | 2025-02-23 18:04:41 | 0
20798 | 搁置 | 00:31:25 | 28:49:14 | 0 | 3.3025 | 0 | 0 | 2025-02-23 18:04:46 | 0
20799 | 搁置 | 00:31:30 | 28:49:19 | 0 | 3.3024 | 0 | 0 | 2025-02-23 18:04:51 | 0
20800 | 搁置 | 00:31:35 | 28:49:24 | 0 | 3.3025 | 0 | 0 | 2025-02-23 18:04:56 | 0
20801 | 搁置 | 00:31:40 | 28:49:29 | 0 | 3.3023 | 0 | 0 | 2025-02-23 18:05:01 | 0
20802 | 搁置 | 00:31:45 | 28:49:34 | 0 | 3.3025 | 0 | 0 | 2025-02-23 18:05:06 | 0
20803 | 搁置 | 00:31:50 | 28:49:39 | 0 | 3.3026 | 0 | 0 | 2025-02-23 18:05:11 | 0
20804 | 搁置 | 00:31:55 | 28:49:44 | 0 | 3.3025 | 0 | 0 | 2025-02-23 18:05:16 | 0
20805 | 搁置 | 00:32:00 | 28:49:49 | 0 | 3.3025 | 0 | 0 | 2025-02-23 18:05:21 | 0
20806 | 搁置 | 00:32:05 | 28:49:54 | 0 | 3.3027 | 0 | 0 | 2025-02-23 18:05:26 | 0
20807 | 搁置 | 00:32:10 | 28:49:59 | 0 | 3.3026 | 0 | 0 | 2025-02-23 18:05:31 | 0
20808 | 搁置 | 00:32:15 | 28:50:04 | 0 | 3.3027 | 0 | 0 | 2025-02-23 18:05:36 | 0
20809 | 搁置 | 00:32:20 | 28:50:09 | 0 | 3.3028 | 0 | 0 | 2025-02-23 18:05:41 | 0
20810 | 搁置 | 00:32:25 | 28:50:14 | 0 | 3.3026 | 0 | 0 | 2025-02-23 18:05:46 | 0
20811 | 搁置 | 00:32:30 | 28:50:19 | 0 | 3.3026 | 0 | 0 | 2025-02-23 18:05:51 | 0
20812 | 搁置 | 00:32:35 | 28:50:24 | 0 | 3.3027 | 0 | 0 | 2025-02-23 18:05:56 | 0
20813 | 搁置 | 00:32:40 | 28:50:29 | 0 | 3.3028 | 0 | 0 | 2025-02-23 18:06:01 | 0
20814 | 搁置 | 00:32:45 | 28:50:34 | 0 | 3.3029 | 0 | 0 | 2025-02-23 18:06:06 | 0
20815 | 搁置 | 00:32:50 | 28:50:39 | 0 | 3.3029 | 0 | 0 | 2025-02-23 18:06:11 | 0
20816 | 搁置 | 00:32:55 | 28:50:44 | 0 | 3.3029 | 0 | 0 | 2025-02-23 18:06:16 | 0
20817 | 搁置 | 00:33:00 | 28:50:49 | 0 | 3.3028 | 0 | 0 | 2025-02-23 18:06:21 | 0
20818 | 搁置 | 00:33:05 | 28:50:54 | 0 | 3.3027 | 0 | 0 | 2025-02-23 18:06:26 | 0
20819 | 搁置 | 00:33:10 | 28:50:59 | 0 | 3.3029 | 0 | 0 | 2025-02-23 18:06:31 | 0
20820 | 搁置 | 00:33:15 | 28:51:04 | 0 | 3.303 | 0 | 0 | 2025-02-23 18:06:36 | 0
20821 | 搁置 | 00:33:20 | 28:51:09 | 0 | 3.303 | 0 | 0 | 2025-02-23 18:06:41 | 0
20822 | 搁置 | 00:33:25 | 28:51:14 | 0 | 3.3028 | 0 | 0 | 2025-02-23 18:06:46 | 0
20823 | 搁置 | 00:33:30 | 28:51:19 | 0 | 3.3029 | 0 | 0 | 2025-02-23 18:06:51 | 0
20824 | 搁置 | 00:33:35 | 28:51:24 | 0 | 3.303 | 0 | 0 | 2025-02-23 18:06:56 | 0
20825 | 搁置 | 00:33:40 | 28:51:29 | 0 | 3.3029 | 0 | 0 | 2025-02-23 18:07:01 | 0
20826 | 搁置 | 00:33:45 | 28:51:34 | 0 | 3.303 | 0 | 0 | 2025-02-23 18:07:06 | 0
20827 | 搁置 | 00:33:50 | 28:51:39 | 0 | 3.303 | 0 | 0 | 2025-02-23 18:07:11 | 0
20828 | 搁置 | 00:33:55 | 28:51:44 | 0 | 3.3029 | 0 | 0 | 2025-02-23 18:07:16 | 0
20829 | 搁置 | 00:34:00 | 28:51:49 | 0 | 3.3029 | 0 | 0 | 2025-02-23 18:07:21 | 0
20830 | 搁置 | 00:34:05 | 28:51:54 | 0 | 3.303 | 0 | 0 | 2025-02-23 18:07:26 | 0
20831 | 搁置 | 00:34:10 | 28:51:59 | 0 | 3.303 | 0 | 0 | 2025-02-23 18:07:31 | 0
20832 | 搁置 | 00:34:15 | 28:52:04 | 0 | 3.3031 | 0 | 0 | 2025-02-23 18:07:36 | 0
20833 | 搁置 | 00:34:20 | 28:52:09 | 0 | 3.303 | 0 | 0 | 2025-02-23 18:07:41 | 0
20834 | 搁置 | 00:34:25 | 28:52:14 | 0 | 3.3033 | 0 | 0 | 2025-02-23 18:07:46 | 0
20835 | 搁置 | 00:34:30 | 28:52:19 | 0 | 3.3032 | 0 | 0 | 2025-02-23 18:07:51 | 0
20836 | 搁置 | 00:34:35 | 28:52:24 | 0 | 3.3031 | 0 | 0 | 2025-02-23 18:07:56 | 0
20837 | 搁置 | 00:34:40 | 28:52:29 | 0 | 3.3033 | 0 | 0 | 2025-02-23 18:08:01 | 0
20838 | 搁置 | 00:34:45 | 28:52:34 | 0 | 3.3031 | 0 | 0 | 2025-02-23 18:08:06 | 0
20839 | 搁置 | 00:34:50 | 28:52:39 | 0 | 3.3031 | 0 | 0 | 2025-02-23 18:08:11 | 0
20840 | 搁置 | 00:34:55 | 28:52:44 | 0 | 3.3034 | 0 | 0 | 2025-02-23 18:08:16 | 0
20841 | 搁置 | 00:35:00 | 28:52:49 | 0 | 3.3034 | 0 | 0 | 2025-02-23 18:08:21 | 0
20842 | 搁置 | 00:35:05 | 28:52:54 | 0 | 3.3035 | 0 | 0 | 2025-02-23 18:08:26 | 0
20843 | 搁置 | 00:35:10 | 28:52:59 | 0 | 3.3034 | 0 | 0 | 2025-02-23 18:08:31 | 0
20844 | 搁置 | 00:35:15 | 28:53:04 | 0 | 3.3032 | 0 | 0 | 2025-02-23 18:08:36 | 0
20845 | 搁置 | 00:35:20 | 28:53:09 | 0 | 3.3034 | 0 | 0 | 2025-02-23 18:08:41 | 0
20846 | 搁置 | 00:35:25 | 28:53:14 | 0 | 3.3034 | 0 | 0 | 2025-02-23 18:08:46 | 0
20847 | 搁置 | 00:35:30 | 28:53:19 | 0 | 3.3033 | 0 | 0 | 2025-02-23 18:08:51 | 0
20848 | 搁置 | 00:35:35 | 28:53:24 | 0 | 3.3035 | 0 | 0 | 2025-02-23 18:08:56 | 0
20849 | 搁置 | 00:35:40 | 28:53:29 | 0 | 3.3035 | 0 | 0 | 2025-02-23 18:09:01 | 0
20850 | 搁置 | 00:35:45 | 28:53:34 | 0 | 3.3034 | 0 | 0 | 2025-02-23 18:09:06 | 0
20851 | 搁置 | 00:35:50 | 28:53:39 | 0 | 3.3034 | 0 | 0 | 2025-02-23 18:09:11 | 0
20852 | 搁置 | 00:35:55 | 28:53:44 | 0 | 3.3035 | 0 | 0 | 2025-02-23 18:09:16 | 0
20853 | 搁置 | 00:36:00 | 28:53:49 | 0 | 3.3032 | 0 | 0 | 2025-02-23 18:09:21 | 0
20854 | 搁置 | 00:36:05 | 28:53:54 | 0 | 3.3034 | 0 | 0 | 2025-02-23 18:09:26 | 0
20855 | 搁置 | 00:36:10 | 28:53:59 | 0 | 3.3036 | 0 | 0 | 2025-02-23 18:09:31 | 0
20856 | 搁置 | 00:36:15 | 28:54:04 | 0 | 3.3035 | 0 | 0 | 2025-02-23 18:09:36 | 0
20857 | 搁置 | 00:36:20 | 28:54:09 | 0 | 3.3035 | 0 | 0 | 2025-02-23 18:09:41 | 0
20858 | 搁置 | 00:36:25 | 28:54:14 | 0 | 3.3036 | 0 | 0 | 2025-02-23 18:09:46 | 0
20859 | 搁置 | 00:36:30 | 28:54:19 | 0 | 3.3035 | 0 | 0 | 2025-02-23 18:09:51 | 0
20860 | 搁置 | 00:36:35 | 28:54:24 | 0 | 3.3036 | 0 | 0 | 2025-02-23 18:09:56 | 0
20861 | 搁置 | 00:36:40 | 28:54:29 | 0 | 3.3037 | 0 | 0 | 2025-02-23 18:10:01 | 0
20862 | 搁置 | 00:36:45 | 28:54:34 | 0 | 3.3037 | 0 | 0 | 2025-02-23 18:10:06 | 0
20863 | 搁置 | 00:36:50 | 28:54:39 | 0 | 3.3034 | 0 | 0 | 2025-02-23 18:10:11 | 0
20864 | 搁置 | 00:36:55 | 28:54:44 | 0 | 3.3039 | 0 | 0 | 2025-02-23 18:10:16 | 0
20865 | 搁置 | 00:37:00 | 28:54:49 | 0 | 3.3037 | 0 | 0 | 2025-02-23 18:10:21 | 0
20866 | 搁置 | 00:37:05 | 28:54:54 | 0 | 3.3037 | 0 | 0 | 2025-02-23 18:10:26 | 0
20867 | 搁置 | 00:37:10 | 28:54:59 | 0 | 3.3036 | 0 | 0 | 2025-02-23 18:10:31 | 0
20868 | 搁置 | 00:37:15 | 28:55:04 | 0 | 3.3036 | 0 | 0 | 2025-02-23 18:10:36 | 0
20869 | 搁置 | 00:37:20 | 28:55:09 | 0 | 3.3039 | 0 | 0 | 2025-02-23 18:10:41 | 0
20870 | 搁置 | 00:37:25 | 28:55:14 | 0 | 3.3037 | 0 | 0 | 2025-02-23 18:10:46 | 0
20871 | 搁置 | 00:37:30 | 28:55:19 | 0 | 3.3037 | 0 | 0 | 2025-02-23 18:10:51 | 0
20872 | 搁置 | 00:37:35 | 28:55:24 | 0 | 3.3039 | 0 | 0 | 2025-02-23 18:10:56 | 0
20873 | 搁置 | 00:37:40 | 28:55:29 | 0 | 3.3038 | 0 | 0 | 2025-02-23 18:11:01 | 0
20874 | 搁置 | 00:37:45 | 28:55:34 | 0 | 3.3038 | 0 | 0 | 2025-02-23 18:11:06 | 0
20875 | 搁置 | 00:37:50 | 28:55:39 | 0 | 3.3037 | 0 | 0 | 2025-02-23 18:11:11 | 0
20876 | 搁置 | 00:37:55 | 28:55:44 | 0 | 3.3038 | 0 | 0 | 2025-02-23 18:11:16 | 0
20877 | 搁置 | 00:38:00 | 28:55:49 | 0 | 3.3039 | 0 | 0 | 2025-02-23 18:11:21 | 0
20878 | 搁置 | 00:38:05 | 28:55:54 | 0 | 3.3039 | 0 | 0 | 2025-02-23 18:11:26 | 0
20879 | 搁置 | 00:38:10 | 28:55:59 | 0 | 3.3039 | 0 | 0 | 2025-02-23 18:11:31 | 0
20880 | 搁置 | 00:38:15 | 28:56:04 | 0 | 3.304 | 0 | 0 | 2025-02-23 18:11:36 | 0
20881 | 搁置 | 00:38:20 | 28:56:09 | 0 | 3.304 | 0 | 0 | 2025-02-23 18:11:41 | 0
20882 | 搁置 | 00:38:25 | 28:56:14 | 0 | 3.304 | 0 | 0 | 2025-02-23 18:11:46 | 0
20883 | 搁置 | 00:38:30 | 28:56:19 | 0 | 3.304 | 0 | 0 | 2025-02-23 18:11:51 | 0
20884 | 搁置 | 00:38:35 | 28:56:24 | 0 | 3.3039 | 0 | 0 | 2025-02-23 18:11:56 | 0
20885 | 搁置 | 00:38:40 | 28:56:29 | 0 | 3.304 | 0 | 0 | 2025-02-23 18:12:01 | 0
20886 | 搁置 | 00:38:45 | 28:56:34 | 0 | 3.3038 | 0 | 0 | 2025-02-23 18:12:06 | 0
20887 | 搁置 | 00:38:50 | 28:56:39 | 0 | 3.304 | 0 | 0 | 2025-02-23 18:12:11 | 0
20888 | 搁置 | 00:38:55 | 28:56:44 | 0 | 3.3039 | 0 | 0 | 2025-02-23 18:12:16 | 0
20889 | 搁置 | 00:39:00 | 28:56:49 | 0 | 3.304 | 0 | 0 | 2025-02-23 18:12:21 | 0
20890 | 搁置 | 00:39:05 | 28:56:54 | 0 | 3.304 | 0 | 0 | 2025-02-23 18:12:26 | 0
20891 | 搁置 | 00:39:10 | 28:56:59 | 0 | 3.3039 | 0 | 0 | 2025-02-23 18:12:31 | 0
20892 | 搁置 | 00:39:15 | 28:57:04 | 0 | 3.3041 | 0 | 0 | 2025-02-23 18:12:36 | 0
20893 | 搁置 | 00:39:20 | 28:57:09 | 0 | 3.3041 | 0 | 0 | 2025-02-23 18:12:41 | 0
20894 | 搁置 | 00:39:25 | 28:57:14 | 0 | 3.3042 | 0 | 0 | 2025-02-23 18:12:46 | 0
20895 | 搁置 | 00:39:30 | 28:57:19 | 0 | 3.3043 | 0 | 0 | 2025-02-23 18:12:51 | 0
20896 | 搁置 | 00:39:35 | 28:57:24 | 0 | 3.3042 | 0 | 0 | 2025-02-23 18:12:56 | 0
20897 | 搁置 | 00:39:40 | 28:57:29 | 0 | 3.304 | 0 | 0 | 2025-02-23 18:13:01 | 0
20898 | 搁置 | 00:39:45 | 28:57:34 | 0 | 3.3043 | 0 | 0 | 2025-02-23 18:13:06 | 0
20899 | 搁置 | 00:39:50 | 28:57:39 | 0 | 3.3042 | 0 | 0 | 2025-02-23 18:13:11 | 0
20900 | 搁置 | 00:39:55 | 28:57:44 | 0 | 3.3042 | 0 | 0 | 2025-02-23 18:13:16 | 0
20901 | 搁置 | 00:40:00 | 28:57:49 | 0 | 3.3043 | 0 | 0 | 2025-02-23 18:13:21 | 0
20902 | 搁置 | 00:40:05 | 28:57:54 | 0 | 3.3044 | 0 | 0 | 2025-02-23 18:13:26 | 0
20903 | 搁置 | 00:40:10 | 28:57:59 | 0 | 3.3042 | 0 | 0 | 2025-02-23 18:13:31 | 0
20904 | 搁置 | 00:40:15 | 28:58:04 | 0 | 3.3044 | 0 | 0 | 2025-02-23 18:13:36 | 0
20905 | 搁置 | 00:40:20 | 28:58:09 | 0 | 3.3044 | 0 | 0 | 2025-02-23 18:13:41 | 0
20906 | 搁置 | 00:40:25 | 28:58:14 | 0 | 3.3044 | 0 | 0 | 2025-02-23 18:13:46 | 0
20907 | 搁置 | 00:40:30 | 28:58:19 | 0 | 3.3044 | 0 | 0 | 2025-02-23 18:13:51 | 0
20908 | 搁置 | 00:40:35 | 28:58:24 | 0 | 3.3043 | 0 | 0 | 2025-02-23 18:13:56 | 0
20909 | 搁置 | 00:40:40 | 28:58:29 | 0 | 3.3045 | 0 | 0 | 2025-02-23 18:14:01 | 0
20910 | 搁置 | 00:40:45 | 28:58:34 | 0 | 3.3046 | 0 | 0 | 2025-02-23 18:14:06 | 0
20911 | 搁置 | 00:40:50 | 28:58:39 | 0 | 3.3043 | 0 | 0 | 2025-02-23 18:14:11 | 0
20912 | 搁置 | 00:40:55 | 28:58:44 | 0 | 3.3045 | 0 | 0 | 2025-02-23 18:14:16 | 0
20913 | 搁置 | 00:41:00 | 28:58:49 | 0 | 3.3042 | 0 | 0 | 2025-02-23 18:14:21 | 0
20914 | 搁置 | 00:41:05 | 28:58:54 | 0 | 3.3044 | 0 | 0 | 2025-02-23 18:14:26 | 0
20915 | 搁置 | 00:41:10 | 28:58:59 | 0 | 3.3044 | 0 | 0 | 2025-02-23 18:14:31 | 0
20916 | 搁置 | 00:41:15 | 28:59:04 | 0 | 3.3045 | 0 | 0 | 2025-02-23 18:14:36 | 0
20917 | 搁置 | 00:41:20 | 28:59:09 | 0 | 3.3046 | 0 | 0 | 2025-02-23 18:14:41 | 0
20918 | 搁置 | 00:41:25 | 28:59:14 | 0 | 3.3044 | 0 | 0 | 2025-02-23 18:14:46 | 0
20919 | 搁置 | 00:41:30 | 28:59:19 | 0 | 3.3046 | 0 | 0 | 2025-02-23 18:14:51 | 0
20920 | 搁置 | 00:41:35 | 28:59:24 | 0 | 3.3047 | 0 | 0 | 2025-02-23 18:14:56 | 0
20921 | 搁置 | 00:41:40 | 28:59:29 | 0 | 3.3044 | 0 | 0 | 2025-02-23 18:15:01 | 0
20922 | 搁置 | 00:41:45 | 28:59:34 | 0 | 3.3047 | 0 | 0 | 2025-02-23 18:15:06 | 0
20923 | 搁置 | 00:41:50 | 28:59:39 | 0 | 3.3045 | 0 | 0 | 2025-02-23 18:15:11 | 0
20924 | 搁置 | 00:41:55 | 28:59:44 | 0 | 3.3045 | 0 | 0 | 2025-02-23 18:15:16 | 0
20925 | 搁置 | 00:42:00 | 28:59:49 | 0 | 3.3047 | 0 | 0 | 2025-02-23 18:15:21 | 0
20926 | 搁置 | 00:42:05 | 28:59:54 | 0 | 3.3047 | 0 | 0 | 2025-02-23 18:15:26 | 0
20927 | 搁置 | 00:42:10 | 28:59:59 | 0 | 3.3048 | 0 | 0 | 2025-02-23 18:15:31 | 0
20928 | 搁置 | 00:42:15 | 29:00:04 | 0 | 3.3047 | 0 | 0 | 2025-02-23 18:15:36 | 0
20929 | 搁置 | 00:42:20 | 29:00:09 | 0 | 3.3047 | 0 | 0 | 2025-02-23 18:15:41 | 0
20930 | 搁置 | 00:42:25 | 29:00:14 | 0 | 3.3048 | 0 | 0 | 2025-02-23 18:15:46 | 0
20931 | 搁置 | 00:42:30 | 29:00:19 | 0 | 3.3046 | 0 | 0 | 2025-02-23 18:15:51 | 0
20932 | 搁置 | 00:42:35 | 29:00:24 | 0 | 3.3045 | 0 | 0 | 2025-02-23 18:15:56 | 0
20933 | 搁置 | 00:42:40 | 29:00:29 | 0 | 3.3048 | 0 | 0 | 2025-02-23 18:16:01 | 0
20934 | 搁置 | 00:42:45 | 29:00:34 | 0 | 3.3048 | 0 | 0 | 2025-02-23 18:16:06 | 0
20935 | 搁置 | 00:42:50 | 29:00:39 | 0 | 3.3049 | 0 | 0 | 2025-02-23 18:16:11 | 0
20936 | 搁置 | 00:42:55 | 29:00:44 | 0 | 3.3047 | 0 | 0 | 2025-02-23 18:16:16 | 0
20937 | 搁置 | 00:43:00 | 29:00:49 | 0 | 3.3047 | 0 | 0 | 2025-02-23 18:16:21 | 0
20938 | 搁置 | 00:43:05 | 29:00:54 | 0 | 3.3048 | 0 | 0 | 2025-02-23 18:16:26 | 0
20939 | 搁置 | 00:43:10 | 29:00:59 | 0 | 3.3048 | 0 | 0 | 2025-02-23 18:16:31 | 0
20940 | 搁置 | 00:43:15 | 29:01:04 | 0 | 3.305 | 0 | 0 | 2025-02-23 18:16:36 | 0
20941 | 搁置 | 00:43:20 | 29:01:09 | 0 | 3.3051 | 0 | 0 | 2025-02-23 18:16:41 | 0
20942 | 搁置 | 00:43:25 | 29:01:14 | 0 | 3.3047 | 0 | 0 | 2025-02-23 18:16:46 | 0
20943 | 搁置 | 00:43:30 | 29:01:19 | 0 | 3.3049 | 0 | 0 | 2025-02-23 18:16:51 | 0
20944 | 搁置 | 00:43:35 | 29:01:24 | 0 | 3.3047 | 0 | 0 | 2025-02-23 18:16:56 | 0
20945 | 搁置 | 00:43:40 | 29:01:29 | 0 | 3.3047 | 0 | 0 | 2025-02-23 18:17:01 | 0
20946 | 搁置 | 00:43:45 | 29:01:34 | 0 | 3.3048 | 0 | 0 | 2025-02-23 18:17:06 | 0
20947 | 搁置 | 00:43:50 | 29:01:39 | 0 | 3.305 | 0 | 0 | 2025-02-23 18:17:11 | 0
20948 | 搁置 | 00:43:55 | 29:01:44 | 0 | 3.305 | 0 | 0 | 2025-02-23 18:17:16 | 0
20949 | 搁置 | 00:44:00 | 29:01:49 | 0 | 3.3049 | 0 | 0 | 2025-02-23 18:17:21 | 0
20950 | 搁置 | 00:44:05 | 29:01:54 | 0 | 3.3049 | 0 | 0 | 2025-02-23 18:17:26 | 0
20951 | 搁置 | 00:44:10 | 29:01:59 | 0 | 3.3049 | 0 | 0 | 2025-02-23 18:17:31 | 0
20952 | 搁置 | 00:44:15 | 29:02:04 | 0 | 3.305 | 0 | 0 | 2025-02-23 18:17:36 | 0
20953 | 搁置 | 00:44:20 | 29:02:09 | 0 | 3.3052 | 0 | 0 | 2025-02-23 18:17:41 | 0
20954 | 搁置 | 00:44:25 | 29:02:14 | 0 | 3.305 | 0 | 0 | 2025-02-23 18:17:46 | 0
20955 | 搁置 | 00:44:30 | 29:02:19 | 0 | 3.3049 | 0 | 0 | 2025-02-23 18:17:51 | 0
20956 | 搁置 | 00:44:35 | 29:02:24 | 0 | 3.3051 | 0 | 0 | 2025-02-23 18:17:56 | 0
20957 | 搁置 | 00:44:40 | 29:02:29 | 0 | 3.3051 | 0 | 0 | 2025-02-23 18:18:01 | 0
20958 | 搁置 | 00:44:45 | 29:02:34 | 0 | 3.3051 | 0 | 0 | 2025-02-23 18:18:06 | 0
20959 | 搁置 | 00:44:50 | 29:02:39 | 0 | 3.3051 | 0 | 0 | 2025-02-23 18:18:11 | 0
20960 | 搁置 | 00:44:55 | 29:02:44 | 0 | 3.3052 | 0 | 0 | 2025-02-23 18:18:16 | 0
20961 | 搁置 | 00:45:00 | 29:02:49 | 0 | 3.3051 | 0 | 0 | 2025-02-23 18:18:21 | 0
20962 | 搁置 | 00:45:05 | 29:02:54 | 0 | 3.3052 | 0 | 0 | 2025-02-23 18:18:26 | 0
20963 | 搁置 | 00:45:10 | 29:02:59 | 0 | 3.3051 | 0 | 0 | 2025-02-23 18:18:31 | 0
20964 | 搁置 | 00:45:15 | 29:03:04 | 0 | 3.3051 | 0 | 0 | 2025-02-23 18:18:36 | 0
20965 | 搁置 | 00:45:20 | 29:03:09 | 0 | 3.3051 | 0 | 0 | 2025-02-23 18:18:41 | 0
20966 | 搁置 | 00:45:25 | 29:03:14 | 0 | 3.3052 | 0 | 0 | 2025-02-23 18:18:46 | 0
20967 | 搁置 | 00:45:30 | 29:03:19 | 0 | 3.3051 | 0 | 0 | 2025-02-23 18:18:51 | 0
20968 | 搁置 | 00:45:35 | 29:03:24 | 0 | 3.3052 | 0 | 0 | 2025-02-23 18:18:56 | 0
20969 | 搁置 | 00:45:40 | 29:03:29 | 0 | 3.3051 | 0 | 0 | 2025-02-23 18:19:01 | 0
20970 | 搁置 | 00:45:45 | 29:03:34 | 0 | 3.3052 | 0 | 0 | 2025-02-23 18:19:06 | 0
20971 | 搁置 | 00:45:50 | 29:03:39 | 0 | 3.3054 | 0 | 0 | 2025-02-23 18:19:11 | 0
20972 | 搁置 | 00:45:55 | 29:03:44 | 0 | 3.3052 | 0 | 0 | 2025-02-23 18:19:16 | 0
20973 | 搁置 | 00:46:00 | 29:03:49 | 0 | 3.3051 | 0 | 0 | 2025-02-23 18:19:21 | 0
20974 | 搁置 | 00:46:05 | 29:03:54 | 0 | 3.3054 | 0 | 0 | 2025-02-23 18:19:26 | 0
20975 | 搁置 | 00:46:10 | 29:03:59 | 0 | 3.3053 | 0 | 0 | 2025-02-23 18:19:31 | 0
20976 | 搁置 | 00:46:15 | 29:04:04 | 0 | 3.3053 | 0 | 0 | 2025-02-23 18:19:36 | 0
20977 | 搁置 | 00:46:20 | 29:04:09 | 0 | 3.3054 | 0 | 0 | 2025-02-23 18:19:41 | 0
20978 | 搁置 | 00:46:25 | 29:04:14 | 0 | 3.3053 | 0 | 0 | 2025-02-23 18:19:46 | 0
20979 | 搁置 | 00:46:30 | 29:04:19 | 0 | 3.3053 | 0 | 0 | 2025-02-23 18:19:51 | 0
20980 | 搁置 | 00:46:35 | 29:04:24 | 0 | 3.3053 | 0 | 0 | 2025-02-23 18:19:56 | 0
20981 | 搁置 | 00:46:40 | 29:04:29 | 0 | 3.3053 | 0 | 0 | 2025-02-23 18:20:01 | 0
20982 | 搁置 | 00:46:45 | 29:04:34 | 0 | 3.3053 | 0 | 0 | 2025-02-23 18:20:06 | 0
20983 | 搁置 | 00:46:50 | 29:04:39 | 0 | 3.3053 | 0 | 0 | 2025-02-23 18:20:11 | 0
20984 | 搁置 | 00:46:55 | 29:04:44 | 0 | 3.3055 | 0 | 0 | 2025-02-23 18:20:16 | 0
20985 | 搁置 | 00:47:00 | 29:04:49 | 0 | 3.3056 | 0 | 0 | 2025-02-23 18:20:21 | 0
20986 | 搁置 | 00:47:05 | 29:04:54 | 0 | 3.3055 | 0 | 0 | 2025-02-23 18:20:26 | 0
20987 | 搁置 | 00:47:10 | 29:04:59 | 0 | 3.3055 | 0 | 0 | 2025-02-23 18:20:31 | 0
20988 | 搁置 | 00:47:15 | 29:05:04 | 0 | 3.3056 | 0 | 0 | 2025-02-23 18:20:36 | 0
20989 | 搁置 | 00:47:20 | 29:05:09 | 0 | 3.3055 | 0 | 0 | 2025-02-23 18:20:41 | 0
20990 | 搁置 | 00:47:25 | 29:05:14 | 0 | 3.3054 | 0 | 0 | 2025-02-23 18:20:46 | 0
20991 | 搁置 | 00:47:30 | 29:05:19 | 0 | 3.3054 | 0 | 0 | 2025-02-23 18:20:51 | 0
20992 | 搁置 | 00:47:35 | 29:05:24 | 0 | 3.3055 | 0 | 0 | 2025-02-23 18:20:56 | 0
20993 | 搁置 | 00:47:40 | 29:05:29 | 0 | 3.3054 | 0 | 0 | 2025-02-23 18:21:01 | 0
20994 | 搁置 | 00:47:45 | 29:05:34 | 0 | 3.3055 | 0 | 0 | 2025-02-23 18:21:06 | 0
20995 | 搁置 | 00:47:50 | 29:05:39 | 0 | 3.3056 | 0 | 0 | 2025-02-23 18:21:11 | 0
20996 | 搁置 | 00:47:55 | 29:05:44 | 0 | 3.3056 | 0 | 0 | 2025-02-23 18:21:16 | 0
20997 | 搁置 | 00:48:00 | 29:05:49 | 0 | 3.3055 | 0 | 0 | 2025-02-23 18:21:21 | 0
20998 | 搁置 | 00:48:05 | 29:05:54 | 0 | 3.3054 | 0 | 0 | 2025-02-23 18:21:26 | 0
20999 | 搁置 | 00:48:10 | 29:05:59 | 0 | 3.3053 | 0 | 0 | 2025-02-23 18:21:31 | 0
21000 | 搁置 | 00:48:15 | 29:06:04 | 0 | 3.3056 | 0 | 0 | 2025-02-23 18:21:36 | 0
21001 | 搁置 | 00:48:20 | 29:06:09 | 0 | 3.3056 | 0 | 0 | 2025-02-23 18:21:41 | 0
21002 | 搁置 | 00:48:25 | 29:06:14 | 0 | 3.3057 | 0 | 0 | 2025-02-23 18:21:46 | 0
21003 | 搁置 | 00:48:30 | 29:06:19 | 0 | 3.3057 | 0 | 0 | 2025-02-23 18:21:51 | 0
21004 | 搁置 | 00:48:35 | 29:06:24 | 0 | 3.3057 | 0 | 0 | 2025-02-23 18:21:56 | 0
21005 | 搁置 | 00:48:40 | 29:06:29 | 0 | 3.3055 | 0 | 0 | 2025-02-23 18:22:01 | 0
21006 | 搁置 | 00:48:45 | 29:06:34 | 0 | 3.3057 | 0 | 0 | 2025-02-23 18:22:06 | 0
21007 | 搁置 | 00:48:50 | 29:06:39 | 0 | 3.3058 | 0 | 0 | 2025-02-23 18:22:11 | 0
21008 | 搁置 | 00:48:55 | 29:06:44 | 0 | 3.3057 | 0 | 0 | 2025-02-23 18:22:16 | 0
21009 | 搁置 | 00:49:00 | 29:06:49 | 0 | 3.3056 | 0 | 0 | 2025-02-23 18:22:21 | 0
21010 | 搁置 | 00:49:05 | 29:06:54 | 0 | 3.3057 | 0 | 0 | 2025-02-23 18:22:26 | 0
21011 | 搁置 | 00:49:10 | 29:06:59 | 0 | 3.3057 | 0 | 0 | 2025-02-23 18:22:31 | 0
21012 | 搁置 | 00:49:15 | 29:07:04 | 0 | 3.3057 | 0 | 0 | 2025-02-23 18:22:36 | 0
21013 | 搁置 | 00:49:20 | 29:07:09 | 0 | 3.3058 | 0 | 0 | 2025-02-23 18:22:41 | 0
21014 | 搁置 | 00:49:25 | 29:07:14 | 0 | 3.3057 | 0 | 0 | 2025-02-23 18:22:46 | 0
21015 | 搁置 | 00:49:30 | 29:07:19 | 0 | 3.3059 | 0 | 0 | 2025-02-23 18:22:51 | 0
21016 | 搁置 | 00:49:35 | 29:07:24 | 0 | 3.3059 | 0 | 0 | 2025-02-23 18:22:56 | 0
21017 | 搁置 | 00:49:40 | 29:07:29 | 0 | 3.3058 | 0 | 0 | 2025-02-23 18:23:01 | 0
21018 | 搁置 | 00:49:45 | 29:07:34 | 0 | 3.3056 | 0 | 0 | 2025-02-23 18:23:06 | 0
21019 | 搁置 | 00:49:50 | 29:07:39 | 0 | 3.3059 | 0 | 0 | 2025-02-23 18:23:11 | 0
21020 | 搁置 | 00:49:55 | 29:07:44 | 0 | 3.3059 | 0 | 0 | 2025-02-23 18:23:16 | 0
21021 | 搁置 | 00:50:00 | 29:07:49 | 0 | 3.3059 | 0 | 0 | 2025-02-23 18:23:21 | 0
21022 | 搁置 | 00:50:05 | 29:07:54 | 0 | 3.3059 | 0 | 0 | 2025-02-23 18:23:26 | 0
21023 | 搁置 | 00:50:10 | 29:07:59 | 0 | 3.3059 | 0 | 0 | 2025-02-23 18:23:31 | 0
21024 | 搁置 | 00:50:15 | 29:08:04 | 0 | 3.306 | 0 | 0 | 2025-02-23 18:23:36 | 0
21025 | 搁置 | 00:50:20 | 29:08:09 | 0 | 3.3059 | 0 | 0 | 2025-02-23 18:23:41 | 0
21026 | 搁置 | 00:50:25 | 29:08:14 | 0 | 3.306 | 0 | 0 | 2025-02-23 18:23:46 | 0
21027 | 搁置 | 00:50:30 | 29:08:19 | 0 | 3.306 | 0 | 0 | 2025-02-23 18:23:51 | 0
21028 | 搁置 | 00:50:35 | 29:08:24 | 0 | 3.3062 | 0 | 0 | 2025-02-23 18:23:56 | 0
21029 | 搁置 | 00:50:40 | 29:08:29 | 0 | 3.3059 | 0 | 0 | 2025-02-23 18:24:01 | 0
21030 | 搁置 | 00:50:45 | 29:08:34 | 0 | 3.3059 | 0 | 0 | 2025-02-23 18:24:06 | 0
21031 | 搁置 | 00:50:50 | 29:08:39 | 0 | 3.3058 | 0 | 0 | 2025-02-23 18:24:11 | 0
21032 | 搁置 | 00:50:55 | 29:08:44 | 0 | 3.306 | 0 | 0 | 2025-02-23 18:24:16 | 0
21033 | 搁置 | 00:51:00 | 29:08:49 | 0 | 3.3059 | 0 | 0 | 2025-02-23 18:24:21 | 0
21034 | 搁置 | 00:51:05 | 29:08:54 | 0 | 3.306 | 0 | 0 | 2025-02-23 18:24:26 | 0
21035 | 搁置 | 00:51:10 | 29:08:59 | 0 | 3.306 | 0 | 0 | 2025-02-23 18:24:31 | 0
21036 | 搁置 | 00:51:15 | 29:09:04 | 0 | 3.3061 | 0 | 0 | 2025-02-23 18:24:36 | 0
21037 | 搁置 | 00:51:20 | 29:09:09 | 0 | 3.3062 | 0 | 0 | 2025-02-23 18:24:41 | 0
21038 | 搁置 | 00:51:25 | 29:09:14 | 0 | 3.306 | 0 | 0 | 2025-02-23 18:24:46 | 0
21039 | 搁置 | 00:51:30 | 29:09:19 | 0 | 3.3059 | 0 | 0 | 2025-02-23 18:24:51 | 0
21040 | 搁置 | 00:51:35 | 29:09:24 | 0 | 3.3061 | 0 | 0 | 2025-02-23 18:24:56 | 0
21041 | 搁置 | 00:51:40 | 29:09:29 | 0 | 3.3061 | 0 | 0 | 2025-02-23 18:25:01 | 0
21042 | 搁置 | 00:51:45 | 29:09:34 | 0 | 3.3062 | 0 | 0 | 2025-02-23 18:25:06 | 0
21043 | 搁置 | 00:51:50 | 29:09:39 | 0 | 3.3064 | 0 | 0 | 2025-02-23 18:25:11 | 0
21044 | 搁置 | 00:51:55 | 29:09:44 | 0 | 3.3061 | 0 | 0 | 2025-02-23 18:25:16 | 0
21045 | 搁置 | 00:52:00 | 29:09:49 | 0 | 3.3062 | 0 | 0 | 2025-02-23 18:25:21 | 0
21046 | 搁置 | 00:52:05 | 29:09:54 | 0 | 3.3061 | 0 | 0 | 2025-02-23 18:25:26 | 0
21047 | 搁置 | 00:52:10 | 29:09:59 | 0 | 3.3061 | 0 | 0 | 2025-02-23 18:25:31 | 0
21048 | 搁置 | 00:52:15 | 29:10:04 | 0 | 3.3062 | 0 | 0 | 2025-02-23 18:25:36 | 0
21049 | 搁置 | 00:52:20 | 29:10:09 | 0 | 3.3063 | 0 | 0 | 2025-02-23 18:25:41 | 0
21050 | 搁置 | 00:52:25 | 29:10:14 | 0 | 3.3062 | 0 | 0 | 2025-02-23 18:25:46 | 0
21051 | 搁置 | 00:52:30 | 29:10:19 | 0 | 3.3062 | 0 | 0 | 2025-02-23 18:25:51 | 0
21052 | 搁置 | 00:52:35 | 29:10:24 | 0 | 3.3062 | 0 | 0 | 2025-02-23 18:25:56 | 0
21053 | 搁置 | 00:52:40 | 29:10:29 | 0 | 3.3062 | 0 | 0 | 2025-02-23 18:26:01 | 0
21054 | 搁置 | 00:52:45 | 29:10:34 | 0 | 3.3063 | 0 | 0 | 2025-02-23 18:26:06 | 0
21055 | 搁置 | 00:52:50 | 29:10:39 | 0 | 3.3063 | 0 | 0 | 2025-02-23 18:26:11 | 0
21056 | 搁置 | 00:52:55 | 29:10:44 | 0 | 3.3063 | 0 | 0 | 2025-02-23 18:26:16 | 0
21057 | 搁置 | 00:53:00 | 29:10:49 | 0 | 3.3063 | 0 | 0 | 2025-02-23 18:26:21 | 0
21058 | 搁置 | 00:53:05 | 29:10:54 | 0 | 3.3063 | 0 | 0 | 2025-02-23 18:26:26 | 0
21059 | 搁置 | 00:53:10 | 29:10:59 | 0 | 3.3063 | 0 | 0 | 2025-02-23 18:26:31 | 0
21060 | 搁置 | 00:53:15 | 29:11:04 | 0 | 3.3065 | 0 | 0 | 2025-02-23 18:26:36 | 0
21061 | 搁置 | 00:53:20 | 29:11:09 | 0 | 3.3063 | 0 | 0 | 2025-02-23 18:26:41 | 0
21062 | 搁置 | 00:53:25 | 29:11:14 | 0 | 3.3064 | 0 | 0 | 2025-02-23 18:26:46 | 0
21063 | 搁置 | 00:53:30 | 29:11:19 | 0 | 3.3063 | 0 | 0 | 2025-02-23 18:26:51 | 0
21064 | 搁置 | 00:53:35 | 29:11:24 | 0 | 3.3064 | 0 | 0 | 2025-02-23 18:26:56 | 0
21065 | 搁置 | 00:53:40 | 29:11:29 | 0 | 3.3064 | 0 | 0 | 2025-02-23 18:27:01 | 0
21066 | 搁置 | 00:53:45 | 29:11:34 | 0 | 3.3064 | 0 | 0 | 2025-02-23 18:27:06 | 0
21067 | 搁置 | 00:53:50 | 29:11:39 | 0 | 3.3063 | 0 | 0 | 2025-02-23 18:27:11 | 0
21068 | 搁置 | 00:53:55 | 29:11:44 | 0 | 3.3066 | 0 | 0 | 2025-02-23 18:27:16 | 0
21069 | 搁置 | 00:54:00 | 29:11:49 | 0 | 3.3066 | 0 | 0 | 2025-02-23 18:27:21 | 0
21070 | 搁置 | 00:54:05 | 29:11:54 | 0 | 3.3064 | 0 | 0 | 2025-02-23 18:27:26 | 0
21071 | 搁置 | 00:54:10 | 29:11:59 | 0 | 3.3062 | 0 | 0 | 2025-02-23 18:27:31 | 0
21072 | 搁置 | 00:54:15 | 29:12:04 | 0 | 3.3064 | 0 | 0 | 2025-02-23 18:27:36 | 0
21073 | 搁置 | 00:54:20 | 29:12:09 | 0 | 3.3067 | 0 | 0 | 2025-02-23 18:27:41 | 0
21074 | 搁置 | 00:54:25 | 29:12:14 | 0 | 3.3065 | 0 | 0 | 2025-02-23 18:27:46 | 0
21075 | 搁置 | 00:54:30 | 29:12:19 | 0 | 3.3065 | 0 | 0 | 2025-02-23 18:27:51 | 0
21076 | 搁置 | 00:54:35 | 29:12:24 | 0 | 3.3066 | 0 | 0 | 2025-02-23 18:27:56 | 0
21077 | 搁置 | 00:54:40 | 29:12:29 | 0 | 3.3064 | 0 | 0 | 2025-02-23 18:28:01 | 0
21078 | 搁置 | 00:54:45 | 29:12:34 | 0 | 3.3066 | 0 | 0 | 2025-02-23 18:28:06 | 0
21079 | 搁置 | 00:54:50 | 29:12:39 | 0 | 3.3066 | 0 | 0 | 2025-02-23 18:28:11 | 0
21080 | 搁置 | 00:54:55 | 29:12:44 | 0 | 3.3065 | 0 | 0 | 2025-02-23 18:28:16 | 0
21081 | 搁置 | 00:55:00 | 29:12:49 | 0 | 3.3063 | 0 | 0 | 2025-02-23 18:28:21 | 0
21082 | 搁置 | 00:55:05 | 29:12:54 | 0 | 3.3064 | 0 | 0 | 2025-02-23 18:28:26 | 0
21083 | 搁置 | 00:55:10 | 29:12:59 | 0 | 3.3065 | 0 | 0 | 2025-02-23 18:28:31 | 0
21084 | 搁置 | 00:55:15 | 29:13:04 | 0 | 3.3065 | 0 | 0 | 2025-02-23 18:28:36 | 0
21085 | 搁置 | 00:55:20 | 29:13:09 | 0 | 3.3068 | 0 | 0 | 2025-02-23 18:28:41 | 0
21086 | 搁置 | 00:55:25 | 29:13:14 | 0 | 3.3066 | 0 | 0 | 2025-02-23 18:28:46 | 0
21087 | 搁置 | 00:55:30 | 29:13:19 | 0 | 3.3067 | 0 | 0 | 2025-02-23 18:28:51 | 0
21088 | 搁置 | 00:55:35 | 29:13:24 | 0 | 3.3066 | 0 | 0 | 2025-02-23 18:28:56 | 0
21089 | 搁置 | 00:55:40 | 29:13:29 | 0 | 3.3067 | 0 | 0 | 2025-02-23 18:29:01 | 0
21090 | 搁置 | 00:55:45 | 29:13:34 | 0 | 3.3066 | 0 | 0 | 2025-02-23 18:29:06 | 0
21091 | 搁置 | 00:55:50 | 29:13:39 | 0 | 3.3067 | 0 | 0 | 2025-02-23 18:29:11 | 0
21092 | 搁置 | 00:55:55 | 29:13:44 | 0 | 3.3067 | 0 | 0 | 2025-02-23 18:29:16 | 0
21093 | 搁置 | 00:56:00 | 29:13:49 | 0 | 3.3066 | 0 | 0 | 2025-02-23 18:29:21 | 0
21094 | 搁置 | 00:56:05 | 29:13:54 | 0 | 3.3066 | 0 | 0 | 2025-02-23 18:29:26 | 0
21095 | 搁置 | 00:56:10 | 29:13:59 | 0 | 3.3067 | 0 | 0 | 2025-02-23 18:29:31 | 0
21096 | 搁置 | 00:56:15 | 29:14:04 | 0 | 3.3067 | 0 | 0 | 2025-02-23 18:29:36 | 0
21097 | 搁置 | 00:56:20 | 29:14:09 | 0 | 3.3067 | 0 | 0 | 2025-02-23 18:29:41 | 0
21098 | 搁置 | 00:56:25 | 29:14:14 | 0 | 3.307 | 0 | 0 | 2025-02-23 18:29:46 | 0
21099 | 搁置 | 00:56:30 | 29:14:19 | 0 | 3.3067 | 0 | 0 | 2025-02-23 18:29:51 | 0
21100 | 搁置 | 00:56:35 | 29:14:24 | 0 | 3.3066 | 0 | 0 | 2025-02-23 18:29:56 | 0
21101 | 搁置 | 00:56:40 | 29:14:29 | 0 | 3.3068 | 0 | 0 | 2025-02-23 18:30:01 | 0
21102 | 搁置 | 00:56:45 | 29:14:34 | 0 | 3.3068 | 0 | 0 | 2025-02-23 18:30:06 | 0
21103 | 搁置 | 00:56:50 | 29:14:39 | 0 | 3.3069 | 0 | 0 | 2025-02-23 18:30:11 | 0
21104 | 搁置 | 00:56:55 | 29:14:44 | 0 | 3.3067 | 0 | 0 | 2025-02-23 18:30:16 | 0
21105 | 搁置 | 00:57:00 | 29:14:49 | 0 | 3.307 | 0 | 0 | 2025-02-23 18:30:21 | 0
21106 | 搁置 | 00:57:05 | 29:14:54 | 0 | 3.3067 | 0 | 0 | 2025-02-23 18:30:26 | 0
21107 | 搁置 | 00:57:10 | 29:14:59 | 0 | 3.3069 | 0 | 0 | 2025-02-23 18:30:31 | 0
21108 | 搁置 | 00:57:15 | 29:15:04 | 0 | 3.3069 | 0 | 0 | 2025-02-23 18:30:36 | 0
21109 | 搁置 | 00:57:20 | 29:15:09 | 0 | 3.3065 | 0 | 0 | 2025-02-23 18:30:41 | 0
21110 | 搁置 | 00:57:25 | 29:15:14 | 0 | 3.3068 | 0 | 0 | 2025-02-23 18:30:46 | 0
21111 | 搁置 | 00:57:30 | 29:15:19 | 0 | 3.3071 | 0 | 0 | 2025-02-23 18:30:51 | 0
21112 | 搁置 | 00:57:35 | 29:15:24 | 0 | 3.3069 | 0 | 0 | 2025-02-23 18:30:56 | 0
21113 | 搁置 | 00:57:40 | 29:15:29 | 0 | 3.3068 | 0 | 0 | 2025-02-23 18:31:01 | 0
21114 | 搁置 | 00:57:45 | 29:15:34 | 0 | 3.3068 | 0 | 0 | 2025-02-23 18:31:06 | 0
21115 | 搁置 | 00:57:50 | 29:15:39 | 0 | 3.3069 | 0 | 0 | 2025-02-23 18:31:11 | 0
21116 | 搁置 | 00:57:55 | 29:15:44 | 0 | 3.3069 | 0 | 0 | 2025-02-23 18:31:16 | 0
21117 | 搁置 | 00:58:00 | 29:15:49 | 0 | 3.3069 | 0 | 0 | 2025-02-23 18:31:21 | 0
21118 | 搁置 | 00:58:05 | 29:15:54 | 0 | 3.3067 | 0 | 0 | 2025-02-23 18:31:26 | 0
21119 | 搁置 | 00:58:10 | 29:15:59 | 0 | 3.3069 | 0 | 0 | 2025-02-23 18:31:31 | 0
21120 | 搁置 | 00:58:15 | 29:16:04 | 0 | 3.3068 | 0 | 0 | 2025-02-23 18:31:36 | 0
21121 | 搁置 | 00:58:20 | 29:16:09 | 0 | 3.307 | 0 | 0 | 2025-02-23 18:31:41 | 0
21122 | 搁置 | 00:58:25 | 29:16:14 | 0 | 3.3068 | 0 | 0 | 2025-02-23 18:31:46 | 0
21123 | 搁置 | 00:58:30 | 29:16:19 | 0 | 3.3068 | 0 | 0 | 2025-02-23 18:31:51 | 0
21124 | 搁置 | 00:58:35 | 29:16:24 | 0 | 3.307 | 0 | 0 | 2025-02-23 18:31:56 | 0
21125 | 搁置 | 00:58:40 | 29:16:29 | 0 | 3.3072 | 0 | 0 | 2025-02-23 18:32:01 | 0
21126 | 搁置 | 00:58:45 | 29:16:34 | 0 | 3.3071 | 0 | 0 | 2025-02-23 18:32:06 | 0
21127 | 搁置 | 00:58:50 | 29:16:39 | 0 | 3.307 | 0 | 0 | 2025-02-23 18:32:11 | 0
21128 | 搁置 | 00:58:55 | 29:16:44 | 0 | 3.3071 | 0 | 0 | 2025-02-23 18:32:16 | 0
21129 | 搁置 | 00:59:00 | 29:16:49 | 0 | 3.3069 | 0 | 0 | 2025-02-23 18:32:21 | 0
21130 | 搁置 | 00:59:05 | 29:16:54 | 0 | 3.3068 | 0 | 0 | 2025-02-23 18:32:26 | 0
21131 | 搁置 | 00:59:10 | 29:16:59 | 0 | 3.3072 | 0 | 0 | 2025-02-23 18:32:31 | 0
21132 | 搁置 | 00:59:15 | 29:17:04 | 0 | 3.307 | 0 | 0 | 2025-02-23 18:32:36 | 0
21133 | 搁置 | 00:59:20 | 29:17:09 | 0 | 3.307 | 0 | 0 | 2025-02-23 18:32:41 | 0
21134 | 搁置 | 00:59:25 | 29:17:14 | 0 | 3.307 | 0 | 0 | 2025-02-23 18:32:46 | 0
21135 | 搁置 | 00:59:30 | 29:17:19 | 0 | 3.3072 | 0 | 0 | 2025-02-23 18:32:51 | 0
21136 | 搁置 | 00:59:35 | 29:17:24 | 0 | 3.3071 | 0 | 0 | 2025-02-23 18:32:56 | 0
21137 | 搁置 | 00:59:40 | 29:17:29 | 0 | 3.3071 | 0 | 0 | 2025-02-23 18:33:01 | 0
21138 | 搁置 | 00:59:45 | 29:17:34 | 0 | 3.3071 | 0 | 0 | 2025-02-23 18:33:06 | 0
21139 | 搁置 | 00:59:50 | 29:17:39 | 0 | 3.3069 | 0 | 0 | 2025-02-23 18:33:11 | 0
21140 | 搁置 | 00:59:55 | 29:17:44 | 0 | 3.3073 | 0 | 0 | 2025-02-23 18:33:16 | 0
21141 | 搁置 | 01:00:00 | 29:17:49 | 0 | 3.3072 | 0 | 0 | 2025-02-23 18:33:21 | 0
21142 | 脉冲 | 00:00:00 | 29:17:49 | -3.9985 | 3.1582 | 0 | 0 | 2025-02-23 18:33:21 | -12.6282
21143 | 脉冲 | 00:00:05 | 29:17:54 | -3.9995 | 3.1055 | -0.0055546 | -0.017347 | 2025-02-23 18:33:26 | -12.4204
21144 | 脉冲 | 00:00:10 | 29:17:59 | -3.9994 | 3.0894 | -0.011109 | -0.034546 | 2025-02-23 18:33:31 | -12.3557
21145 | 搁置 | 00:00:00 | 29:17:59 | 0 | 3.2355 | 0 | 0 | 2025-02-23 18:33:31 | 0
21146 | 搁置 | 00:00:05 | 29:18:04 | 0 | 3.2605 | 0 | 0 | 2025-02-23 18:33:36 | 0
21147 | 搁置 | 00:00:10 | 29:18:09 | 0 | 3.2681 | 0 | 0 | 2025-02-23 18:33:41 | 0
21148 | 搁置 | 00:00:15 | 29:18:14 | 0 | 3.2731 | 0 | 0 | 2025-02-23 18:33:46 | 0
21149 | 搁置 | 00:00:20 | 29:18:19 | 0 | 3.2769 | 0 | 0 | 2025-02-23 18:33:51 | 0
21150 | 搁置 | 00:00:25 | 29:18:24 | 0 | 3.2802 | 0 | 0 | 2025-02-23 18:33:56 | 0
21151 | 搁置 | 00:00:30 | 29:18:29 | 0 | 3.2823 | 0 | 0 | 2025-02-23 18:34:01 | 0
21152 | 搁置 | 00:00:35 | 29:18:34 | 0 | 3.2843 | 0 | 0 | 2025-02-23 18:34:06 | 0
21153 | 搁置 | 00:00:40 | 29:18:39 | 0 | 3.2859 | 0 | 0 | 2025-02-23 18:34:11 | 0
21154 | 脉冲 | 00:00:00 | 29:18:39 | 2.0001 | 3.3598 | 0 | 0 | 2025-02-23 18:34:11 | 6.7198
21155 | 脉冲 | 00:00:05 | 29:18:44 | 2.0001 | 3.3897 | 0.0027778 | 0.0093851 | 2025-02-23 18:34:16 | 6.7799
21156 | 脉冲 | 00:00:10 | 29:18:49 | 2 | 3.4042 | 0.0055557 | 0.018823 | 2025-02-23 18:34:21 | 6.8086
21157 | 搁置 | 00:00:00 | 29:18:49 | 0 | 3.3305 | 0 | 0 | 2025-02-23 18:34:21 | 0
21158 | 搁置 | 00:00:05 | 29:18:54 | 0 | 3.3142 | 0 | 0 | 2025-02-23 18:34:26 | 0
21159 | 搁置 | 00:00:10 | 29:18:59 | 0 | 3.3102 | 0 | 0 | 2025-02-23 18:34:31 | 0
21160 | 搁置 | 00:00:15 | 29:19:04 | 0 | 3.308 | 0 | 0 | 2025-02-23 18:34:36 | 0
21161 | 搁置 | 00:00:20 | 29:19:09 | 0 | 3.3068 | 0 | 0 | 2025-02-23 18:34:41 | 0
21162 | 搁置 | 00:00:25 | 29:19:14 | 0 | 3.3058 | 0 | 0 | 2025-02-23 18:34:46 | 0
21163 | 搁置 | 00:00:30 | 29:19:19 | 0 | 3.3052 | 0 | 0 | 2025-02-23 18:34:51 | 0
21164 | 搁置 | 00:00:35 | 29:19:24 | 0 | 3.3048 | 0 | 0 | 2025-02-23 18:34:56 | 0
21165 | 搁置 | 00:00:40 | 29:19:29 | 0 | 3.3044 | 0 | 0 | 2025-02-23 18:35:01 | 0
21166 | 恒流放电 | 00:00:00 | 29:19:29 | -1.0003 | 3.267 | 0 | 0 | 2025-02-23 18:35:01 | -3.2681
21167 | 恒流放电 | 00:00:05 | 29:19:34 | -0.99998 | 3.251 | 0.0013889 | 0.0045238 | 2025-02-23 18:35:06 | -3.251
21168 | 恒流放电 | 00:00:10 | 29:19:39 | -1 | 3.2433 | 0.0027778 | 0.0090284 | 2025-02-23 18:35:11 | -3.2433
21169 | 恒流放电 | 00:00:15 | 29:19:44 | -1 | 3.2379 | 0.0041668 | 0.013526 | 2025-02-23 18:35:16 | -3.238
21170 | 恒流放电 | 00:00:20 | 29:19:49 | -0.99999 | 3.2336 | 0.0055556 | 0.018017 | 2025-02-23 18:35:21 | -3.2336
21171 | 恒流放电 | 00:00:25 | 29:19:54 | -0.99994 | 3.2301 | 0.0069444 | 0.022503 | 2025-02-23 18:35:26 | -3.2299
21172 | 恒流放电 | 00:00:30 | 29:19:59 | -0.99999 | 3.2273 | 0.0083333 | 0.026985 | 2025-02-23 18:35:31 | -3.2272
21173 | 恒流放电 | 00:00:35 | 29:20:04 | -1 | 3.225 | 0.0097222 | 0.031464 | 2025-02-23 18:35:36 | -3.2251
21174 | 恒流放电 | 00:00:40 | 29:20:09 | -0.99989 | 3.2232 | 0.011111 | 0.035941 | 2025-02-23 18:35:41 | -3.2229
21175 | 恒流放电 | 00:00:45 | 29:20:14 | -1.0001 | 3.2217 | 0.0125 | 0.040415 | 2025-02-23 18:35:46 | -3.222
21176 | 恒流放电 | 00:00:50 | 29:20:19 | -1.0001 | 3.2203 | 0.013889 | 0.044888 | 2025-02-23 18:35:51 | -3.2205
21177 | 恒流放电 | 00:00:55 | 29:20:24 | -1 | 3.2192 | 0.015278 | 0.04936 | 2025-02-23 18:35:56 | -3.2193
21178 | 恒流放电 | 00:01:00 | 29:20:29 | -1 | 3.2183 | 0.016667 | 0.05383 | 2025-02-23 18:36:01 | -3.2184
21179 | 恒流放电 | 00:01:05 | 29:20:34 | -1.0001 | 3.2176 | 0.018056 | 0.058299 | 2025-02-23 18:36:06 | -3.2179
21180 | 恒流放电 | 00:01:10 | 29:20:39 | -1.0001 | 3.2167 | 0.019445 | 0.062789 | 2025-02-23 18:36:11 | -3.217
21181 | 恒流放电 | 00:01:15 | 29:20:44 | -0.99999 | 3.2159 | 0.020834 | 0.067256 | 2025-02-23 18:36:16 | -3.2159
21182 | 恒流放电 | 00:01:20 | 29:20:49 | -1.0001 | 3.2155 | 0.022223 | 0.071722 | 2025-02-23 18:36:21 | -3.2157
21183 | 恒流放电 | 00:01:25 | 29:20:54 | -1.0001 | 3.2148 | 0.023612 | 0.076187 | 2025-02-23 18:36:26 | -3.215
21184 | 恒流放电 | 00:01:30 | 29:20:59 | -0.99998 | 3.2147 | 0.025001 | 0.080652 | 2025-02-23 18:36:31 | -3.2146
21185 | 恒流放电 | 00:01:35 | 29:21:04 | -1 | 3.2142 | 0.02639 | 0.085116 | 2025-02-23 18:36:36 | -3.2143
21186 | 恒流放电 | 00:01:40 | 29:21:09 | -1.0001 | 3.2137 | 0.027779 | 0.08958 | 2025-02-23 18:36:41 | -3.2139
21187 | 恒流放电 | 00:01:45 | 29:21:14 | -1.0001 | 3.2134 | 0.029168 | 0.094043 | 2025-02-23 18:36:46 | -3.2136
21188 | 恒流放电 | 00:01:50 | 29:21:19 | -1.0001 | 3.213 | 0.030557 | 0.098506 | 2025-02-23 18:36:51 | -3.2134
21189 | 恒流放电 | 00:01:55 | 29:21:24 | -1 | 3.2128 | 0.031946 | 0.10297 | 2025-02-23 18:36:56 | -3.2128
21190 | 恒流放电 | 00:02:00 | 29:21:29 | -1.0002 | 3.2125 | 0.033335 | 0.10743 | 2025-02-23 18:37:01 | -3.213
21191 | 恒流放电 | 00:02:05 | 29:21:34 | -1 | 3.2123 | 0.034724 | 0.11189 | 2025-02-23 18:37:06 | -3.2124
21192 | 恒流放电 | 00:02:10 | 29:21:39 | -1 | 3.2121 | 0.036113 | 0.11635 | 2025-02-23 18:37:11 | -3.2121
21193 | 恒流放电 | 00:02:15 | 29:21:44 | -1 | 3.2119 | 0.037501 | 0.12082 | 2025-02-23 18:37:16 | -3.2119
21194 | 恒流放电 | 00:02:20 | 29:21:49 | -1 | 3.2117 | 0.03889 | 0.12528 | 2025-02-23 18:37:21 | -3.2118
21195 | 恒流放电 | 00:02:25 | 29:21:54 | -1 | 3.2114 | 0.040279 | 0.12974 | 2025-02-23 18:37:26 | -3.2115
21196 | 恒流放电 | 00:02:30 | 29:21:59 | -0.99995 | 3.2113 | 0.041668 | 0.1342 | 2025-02-23 18:37:31 | -3.2111
21197 | 恒流放电 | 00:02:35 | 29:22:04 | -1 | 3.2111 | 0.043057 | 0.13866 | 2025-02-23 18:37:36 | -3.2112
21198 | 恒流放电 | 00:02:40 | 29:22:09 | -1 | 3.2109 | 0.044446 | 0.14312 | 2025-02-23 18:37:41 | -3.2109
21199 | 恒流放电 | 00:02:45 | 29:22:14 | -1.0002 | 3.2108 | 0.045835 | 0.14758 | 2025-02-23 18:37:46 | -3.2113
21200 | 恒流放电 | 00:02:50 | 29:22:19 | -1.0001 | 3.2107 | 0.047224 | 0.15204 | 2025-02-23 18:37:51 | -3.2109
21201 | 恒流放电 | 00:02:55 | 29:22:24 | -1.0001 | 3.2104 | 0.048613 | 0.1565 | 2025-02-23 18:37:56 | -3.2107
21202 | 恒流放电 | 00:03:00 | 29:22:29 | -1 | 3.2103 | 0.050002 | 0.16096 | 2025-02-23 18:38:01 | -3.2105
21203 | 恒流放电 | 00:03:05 | 29:22:34 | -1.0001 | 3.2104 | 0.051391 | 0.16542 | 2025-02-23 18:38:06 | -3.2106
21204 | 恒流放电 | 00:03:10 | 29:22:39 | -0.99993 | 3.2102 | 0.05278 | 0.16987 | 2025-02-23 18:38:11 | -3.2099
21205 | 恒流放电 | 00:03:15 | 29:22:44 | -1.0002 | 3.2098 | 0.054169 | 0.17433 | 2025-02-23 18:38:16 | -3.2103
21206 | 恒流放电 | 00:03:20 | 29:22:49 | -1 | 3.2099 | 0.055558 | 0.17879 | 2025-02-23 18:38:21 | -3.21
21207 | 恒流放电 | 00:03:25 | 29:22:54 | -1.0001 | 3.2097 | 0.056947 | 0.18325 | 2025-02-23 18:38:26 | -3.2099
21208 | 恒流放电 | 00:03:30 | 29:22:59 | -1 | 3.2094 | 0.058335 | 0.18771 | 2025-02-23 18:38:31 | -3.2095
21209 | 恒流放电 | 00:03:35 | 29:23:04 | -1.0001 | 3.2095 | 0.059724 | 0.19217 | 2025-02-23 18:38:36 | -3.2097
21210 | 恒流放电 | 00:03:40 | 29:23:09 | -0.99998 | 3.2093 | 0.061113 | 0.19662 | 2025-02-23 18:38:41 | -3.2092
21211 | 恒流放电 | 00:03:45 | 29:23:14 | -0.99999 | 3.2092 | 0.062502 | 0.20108 | 2025-02-23 18:38:46 | -3.2092
21212 | 恒流放电 | 00:03:50 | 29:23:19 | -1 | 3.209 | 0.063891 | 0.20554 | 2025-02-23 18:38:51 | -3.209
21213 | 恒流放电 | 00:03:55 | 29:23:24 | -1.0001 | 3.2092 | 0.06528 | 0.20999 | 2025-02-23 18:38:56 | -3.2095
21214 | 恒流放电 | 00:04:00 | 29:23:29 | -1 | 3.2089 | 0.066669 | 0.21445 | 2025-02-23 18:39:01 | -3.2089
21215 | 恒流放电 | 00:04:05 | 29:23:34 | -1 | 3.2089 | 0.068058 | 0.21891 | 2025-02-23 18:39:06 | -3.209
21216 | 恒流放电 | 00:04:10 | 29:23:39 | -1.0001 | 3.2087 | 0.069447 | 0.22337 | 2025-02-23 18:39:11 | -3.2092
21217 | 恒流放电 | 00:04:15 | 29:23:44 | -1.0002 | 3.2086 | 0.070836 | 0.22782 | 2025-02-23 18:39:16 | -3.2091
21218 | 恒流放电 | 00:04:20 | 29:23:49 | -1.0001 | 3.2084 | 0.072225 | 0.23228 | 2025-02-23 18:39:21 | -3.2086
21219 | 恒流放电 | 00:04:25 | 29:23:54 | -1.0001 | 3.2085 | 0.073614 | 0.23674 | 2025-02-23 18:39:26 | -3.2088
21220 | 恒流放电 | 00:04:30 | 29:23:59 | -1.0001 | 3.2083 | 0.075004 | 0.24119 | 2025-02-23 18:39:31 | -3.2085
21221 | 恒流放电 | 00:04:35 | 29:24:04 | -0.99999 | 3.2081 | 0.076392 | 0.24565 | 2025-02-23 18:39:36 | -3.208
21222 | 恒流放电 | 00:04:40 | 29:24:09 | -1.0001 | 3.2083 | 0.077781 | 0.25011 | 2025-02-23 18:39:41 | -3.2087
21223 | 恒流放电 | 00:04:45 | 29:24:14 | -1.0002 | 3.2081 | 0.079171 | 0.25456 | 2025-02-23 18:39:46 | -3.2088
21224 | 恒流放电 | 00:04:50 | 29:24:19 | -1 | 3.208 | 0.08056 | 0.25902 | 2025-02-23 18:39:51 | -3.2081
21225 | 恒流放电 | 00:04:55 | 29:24:24 | -1.0002 | 3.2081 | 0.081949 | 0.26348 | 2025-02-23 18:39:56 | -3.2087
21226 | 恒流放电 | 00:05:00 | 29:24:29 | -1.0001 | 3.2078 | 0.083338 | 0.26793 | 2025-02-23 18:40:01 | -3.208
21227 | 恒流放电 | 00:05:05 | 29:24:34 | -1.0001 | 3.2078 | 0.084727 | 0.27239 | 2025-02-23 18:40:06 | -3.2081
21228 | 恒流放电 | 00:05:10 | 29:24:39 | -1.0002 | 3.2078 | 0.086116 | 0.27684 | 2025-02-23 18:40:11 | -3.2085
21229 | 恒流放电 | 00:05:15 | 29:24:44 | -1.0002 | 3.2077 | 0.087505 | 0.2813 | 2025-02-23 18:40:16 | -3.2083
21230 | 恒流放电 | 00:05:20 | 29:24:49 | -1.0002 | 3.2077 | 0.088894 | 0.28575 | 2025-02-23 18:40:21 | -3.2083
21231 | 恒流放电 | 00:05:25 | 29:24:54 | -1.0001 | 3.2074 | 0.090283 | 0.29021 | 2025-02-23 18:40:26 | -3.2077
21232 | 恒流放电 | 00:05:30 | 29:24:59 | -1.0001 | 3.2076 | 0.091672 | 0.29466 | 2025-02-23 18:40:31 | -3.2078
21233 | 恒流放电 | 00:05:35 | 29:25:04 | -1.0003 | 3.2075 | 0.093061 | 0.29912 | 2025-02-23 18:40:36 | -3.2083
21234 | 恒流放电 | 00:05:40 | 29:25:09 | -1.0002 | 3.2073 | 0.09445 | 0.30358 | 2025-02-23 18:40:41 | -3.208
21235 | 恒流放电 | 00:05:45 | 29:25:14 | -1.0001 | 3.2073 | 0.095839 | 0.30803 | 2025-02-23 18:40:46 | -3.2076
21236 | 恒流放电 | 00:05:50 | 29:25:19 | -1 | 3.2073 | 0.097228 | 0.31249 | 2025-02-23 18:40:51 | -3.2074
21237 | 恒流放电 | 00:05:55 | 29:25:24 | -1.0001 | 3.2072 | 0.098617 | 0.31694 | 2025-02-23 18:40:56 | -3.2074
21238 | 恒流放电 | 00:06:00 | 29:25:29 | -1 | 3.2072 | 0.10001 | 0.32139 | 2025-02-23 18:41:01 | -3.2073
21239 | 恒流放电 | 00:06:05 | 29:25:34 | -1 | 3.207 | 0.10139 | 0.32585 | 2025-02-23 18:41:06 | -3.2071
21240 | 恒流放电 | 00:06:10 | 29:25:39 | -1.0001 | 3.207 | 0.10278 | 0.3303 | 2025-02-23 18:41:11 | -3.2074
21241 | 恒流放电 | 00:06:15 | 29:25:44 | -1.0001 | 3.2072 | 0.10417 | 0.33476 | 2025-02-23 18:41:16 | -3.2077
21242 | 恒流放电 | 00:06:20 | 29:25:49 | -1 | 3.2071 | 0.10556 | 0.33921 | 2025-02-23 18:41:21 | -3.2072
21243 | 恒流放电 | 00:06:25 | 29:25:54 | -1.0001 | 3.207 | 0.10695 | 0.34367 | 2025-02-23 18:41:26 | -3.2074
21244 | 恒流放电 | 00:06:30 | 29:25:59 | -1.0001 | 3.2068 | 0.10834 | 0.34812 | 2025-02-23 18:41:31 | -3.207
21245 | 恒流放电 | 00:06:35 | 29:26:04 | -0.99997 | 3.2068 | 0.10973 | 0.35257 | 2025-02-23 18:41:36 | -3.2067
21246 | 恒流放电 | 00:06:40 | 29:26:09 | -0.99992 | 3.2069 | 0.11112 | 0.35703 | 2025-02-23 18:41:41 | -3.2066
21247 | 恒流放电 | 00:06:45 | 29:26:14 | -1.0002 | 3.2068 | 0.11251 | 0.36148 | 2025-02-23 18:41:46 | -3.2074
21248 | 恒流放电 | 00:06:50 | 29:26:19 | -0.99998 | 3.2064 | 0.1139 | 0.36594 | 2025-02-23 18:41:51 | -3.2064
21249 | 恒流放电 | 00:06:55 | 29:26:24 | -1 | 3.2066 | 0.11528 | 0.37039 | 2025-02-23 18:41:56 | -3.2067
21250 | 恒流放电 | 00:07:00 | 29:26:29 | -1.0002 | 3.2066 | 0.11667 | 0.37484 | 2025-02-23 18:42:01 | -3.2071
21251 | 恒流放电 | 00:07:05 | 29:26:34 | -1 | 3.2064 | 0.11806 | 0.3793 | 2025-02-23 18:42:06 | -3.2065
21252 | 恒流放电 | 00:07:10 | 29:26:39 | -1.0001 | 3.2067 | 0.11945 | 0.38375 | 2025-02-23 18:42:11 | -3.207
21253 | 恒流放电 | 00:07:15 | 29:26:44 | -1 | 3.2065 | 0.12084 | 0.38821 | 2025-02-23 18:42:16 | -3.2066
21254 | 恒流放电 | 00:07:20 | 29:26:49 | -1 | 3.2066 | 0.12223 | 0.39266 | 2025-02-23 18:42:21 | -3.2067
21255 | 恒流放电 | 00:07:25 | 29:26:54 | -1 | 3.2064 | 0.12362 | 0.39711 | 2025-02-23 18:42:26 | -3.2066
21256 | 恒流放电 | 00:07:30 | 29:26:59 | -1 | 3.2063 | 0.12501 | 0.40157 | 2025-02-23 18:42:31 | -3.2064
21257 | 恒流放电 | 00:07:35 | 29:27:04 | -1.0001 | 3.2064 | 0.1264 | 0.40602 | 2025-02-23 18:42:36 | -3.2068
21258 | 恒流放电 | 00:07:40 | 29:27:09 | -1.0002 | 3.2062 | 0.12779 | 0.41048 | 2025-02-23 18:42:41 | -3.2068
21259 | 恒流放电 | 00:07:45 | 29:27:14 | -1 | 3.2065 | 0.12917 | 0.41493 | 2025-02-23 18:42:46 | -3.2065
21260 | 恒流放电 | 00:07:50 | 29:27:19 | -1.0001 | 3.2062 | 0.13056 | 0.41938 | 2025-02-23 18:42:51 | -3.2065
21261 | 恒流放电 | 00:07:55 | 29:27:24 | -1 | 3.2063 | 0.13195 | 0.42384 | 2025-02-23 18:42:56 | -3.2063
21262 | 恒流放电 | 00:08:00 | 29:27:29 | -1.0001 | 3.2063 | 0.13334 | 0.42829 | 2025-02-23 18:43:01 | -3.2067
21263 | 恒流放电 | 00:08:05 | 29:27:34 | -0.99997 | 3.2061 | 0.13473 | 0.43274 | 2025-02-23 18:43:06 | -3.206
21264 | 恒流放电 | 00:08:10 | 29:27:39 | -1.0001 | 3.206 | 0.13612 | 0.4372 | 2025-02-23 18:43:11 | -3.2065
21265 | 恒流放电 | 00:08:15 | 29:27:44 | -1.0002 | 3.2061 | 0.13751 | 0.44165 | 2025-02-23 18:43:16 | -3.2066
21266 | 恒流放电 | 00:08:20 | 29:27:49 | -1 | 3.2062 | 0.1389 | 0.4461 | 2025-02-23 18:43:21 | -3.2063
21267 | 恒流放电 | 00:08:25 | 29:27:54 | -1.0001 | 3.206 | 0.14029 | 0.45056 | 2025-02-23 18:43:26 | -3.2063
21268 | 恒流放电 | 00:08:30 | 29:27:59 | -1 | 3.2059 | 0.14168 | 0.45501 | 2025-02-23 18:43:31 | -3.2061
21269 | 恒流放电 | 00:08:35 | 29:28:04 | -1.0001 | 3.2058 | 0.14306 | 0.45946 | 2025-02-23 18:43:36 | -3.2061
21270 | 恒流放电 | 00:08:40 | 29:28:09 | -1 | 3.2059 | 0.14445 | 0.46391 | 2025-02-23 18:43:41 | -3.2059
21271 | 恒流放电 | 00:08:45 | 29:28:14 | -1.0002 | 3.2058 | 0.14584 | 0.46837 | 2025-02-23 18:43:46 | -3.2063
21272 | 恒流放电 | 00:08:50 | 29:28:19 | -1.0002 | 3.2058 | 0.14723 | 0.47282 | 2025-02-23 18:43:51 | -3.2065
21273 | 恒流放电 | 00:08:55 | 29:28:24 | -1 | 3.2057 | 0.14862 | 0.47727 | 2025-02-23 18:43:56 | -3.2058
21274 | 恒流放电 | 00:09:00 | 29:28:29 | -1.0001 | 3.2059 | 0.15001 | 0.48173 | 2025-02-23 18:44:01 | -3.2063
21275 | 恒流放电 | 00:09:05 | 29:28:34 | -1.0001 | 3.2056 | 0.1514 | 0.48618 | 2025-02-23 18:44:06 | -3.2061
21276 | 恒流放电 | 00:09:10 | 29:28:39 | -1.0001 | 3.2056 | 0.15279 | 0.49063 | 2025-02-23 18:44:11 | -3.2059
21277 | 恒流放电 | 00:09:15 | 29:28:44 | -1.0002 | 3.2057 | 0.15418 | 0.49508 | 2025-02-23 18:44:16 | -3.2062
21278 | 恒流放电 | 00:09:20 | 29:28:49 | -1 | 3.2055 | 0.15557 | 0.49954 | 2025-02-23 18:44:21 | -3.2056
21279 | 恒流放电 | 00:09:25 | 29:28:54 | -1.0001 | 3.2055 | 0.15695 | 0.50399 | 2025-02-23 18:44:26 | -3.2058
21280 | 恒流放电 | 00:09:30 | 29:28:59 | -1.0001 | 3.2056 | 0.15834 | 0.50844 | 2025-02-23 18:44:31 | -3.2058
21281 | 恒流放电 | 00:09:35 | 29:29:04 | -1 | 3.2055 | 0.15973 | 0.51289 | 2025-02-23 18:44:36 | -3.2055
21282 | 恒流放电 | 00:09:40 | 29:29:09 | -1 | 3.2055 | 0.16112 | 0.51735 | 2025-02-23 18:44:41 | -3.2057
21283 | 恒流放电 | 00:09:45 | 29:29:14 | -1.0001 | 3.2054 | 0.16251 | 0.5218 | 2025-02-23 18:44:46 | -3.2057
21284 | 恒流放电 | 00:09:50 | 29:29:19 | -1 | 3.2054 | 0.1639 | 0.52625 | 2025-02-23 18:44:51 | -3.2055
21285 | 恒流放电 | 00:09:55 | 29:29:24 | -1.0001 | 3.2054 | 0.16529 | 0.5307 | 2025-02-23 18:44:56 | -3.2057
21286 | 恒流放电 | 00:10:00 | 29:29:29 | -1.0001 | 3.2054 | 0.16668 | 0.53516 | 2025-02-23 18:45:01 | -3.2055
21287 | 恒流放电 | 00:10:05 | 29:29:34 | -1.0001 | 3.2052 | 0.16807 | 0.53961 | 2025-02-23 18:45:06 | -3.2054
21288 | 恒流放电 | 00:10:10 | 29:29:39 | -1.0002 | 3.2052 | 0.16946 | 0.54406 | 2025-02-23 18:45:11 | -3.2057
21289 | 恒流放电 | 00:10:15 | 29:29:44 | -1.0001 | 3.2051 | 0.17084 | 0.54851 | 2025-02-23 18:45:16 | -3.2056
21290 | 恒流放电 | 00:10:20 | 29:29:49 | -1.0001 | 3.2052 | 0.17223 | 0.55296 | 2025-02-23 18:45:21 | -3.2053
21291 | 恒流放电 | 00:10:25 | 29:29:54 | -1.0001 | 3.205 | 0.17362 | 0.55742 | 2025-02-23 18:45:26 | -3.2055
21292 | 恒流放电 | 00:10:30 | 29:29:59 | -1 | 3.2051 | 0.17501 | 0.56187 | 2025-02-23 18:45:31 | -3.2052
21293 | 恒流放电 | 00:10:35 | 29:30:04 | -1.0002 | 3.205 | 0.1764 | 0.56632 | 2025-02-23 18:45:36 | -3.2056
21294 | 恒流放电 | 00:10:40 | 29:30:09 | -1.0001 | 3.2052 | 0.17779 | 0.57077 | 2025-02-23 18:45:41 | -3.2055
21295 | 恒流放电 | 00:10:45 | 29:30:14 | -1.0002 | 3.2051 | 0.17918 | 0.57522 | 2025-02-23 18:45:46 | -3.2056
21296 | 恒流放电 | 00:10:50 | 29:30:19 | -1 | 3.2049 | 0.18057 | 0.57968 | 2025-02-23 18:45:51 | -3.205
21297 | 恒流放电 | 00:10:55 | 29:30:24 | -1.0001 | 3.2049 | 0.18196 | 0.58413 | 2025-02-23 18:45:56 | -3.2051
21298 | 恒流放电 | 00:11:00 | 29:30:29 | -1.0001 | 3.2049 | 0.18335 | 0.58858 | 2025-02-23 18:46:01 | -3.2053
21299 | 恒流放电 | 00:11:05 | 29:30:34 | -1 | 3.205 | 0.18474 | 0.59303 | 2025-02-23 18:46:06 | -3.2051
21300 | 恒流放电 | 00:11:10 | 29:30:39 | -1.0003 | 3.2049 | 0.18612 | 0.59748 | 2025-02-23 18:46:11 | -3.2058
21301 | 恒流放电 | 00:11:15 | 29:30:44 | -1.0001 | 3.205 | 0.18751 | 0.60194 | 2025-02-23 18:46:16 | -3.2055
21302 | 恒流放电 | 00:11:20 | 29:30:49 | -1 | 3.2048 | 0.1889 | 0.60639 | 2025-02-23 18:46:21 | -3.2049
21303 | 恒流放电 | 00:11:25 | 29:30:54 | -1.0001 | 3.2047 | 0.19029 | 0.61084 | 2025-02-23 18:46:26 | -3.205
21304 | 恒流放电 | 00:11:30 | 29:30:59 | -1.0001 | 3.2046 | 0.19168 | 0.61529 | 2025-02-23 18:46:31 | -3.2048
21305 | 恒流放电 | 00:11:35 | 29:31:04 | -1.0001 | 3.2047 | 0.19307 | 0.61974 | 2025-02-23 18:46:36 | -3.205
21306 | 恒流放电 | 00:11:40 | 29:31:09 | -1.0002 | 3.2047 | 0.19446 | 0.62419 | 2025-02-23 18:46:41 | -3.2055
21307 | 恒流放电 | 00:11:45 | 29:31:14 | -1.0003 | 3.2046 | 0.19585 | 0.62865 | 2025-02-23 18:46:46 | -3.2054
21308 | 恒流放电 | 00:11:50 | 29:31:19 | -1 | 3.2046 | 0.19724 | 0.6331 | 2025-02-23 18:46:51 | -3.2046
21309 | 恒流放电 | 00:11:55 | 29:31:24 | -1.0002 | 3.2045 | 0.19863 | 0.63755 | 2025-02-23 18:46:56 | -3.2052
21310 | 恒流放电 | 00:12:00 | 29:31:29 | -1.0001 | 3.2043 | 0.20002 | 0.642 | 2025-02-23 18:47:01 | -3.2047
21311 | 搁置 | 00:00:00 | 29:31:29 | 0 | 3.2416 | 0 | 0 | 2025-02-23 18:47:01 | 0
21312 | 搁置 | 00:00:05 | 29:31:34 | 0 | 3.2533 | 0 | 0 | 2025-02-23 18:47:06 | 0
21313 | 搁置 | 00:00:10 | 29:31:39 | 0 | 3.2577 | 0 | 0 | 2025-02-23 18:47:11 | 0
21314 | 搁置 | 00:00:15 | 29:31:44 | 0 | 3.2605 | 0 | 0 | 2025-02-23 18:47:16 | 0
21315 | 搁置 | 00:00:20 | 29:31:49 | 0 | 3.2631 | 0 | 0 | 2025-02-23 18:47:21 | 0
21316 | 搁置 | 00:00:25 | 29:31:54 | 0 | 3.2649 | 0 | 0 | 2025-02-23 18:47:26 | 0
21317 | 搁置 | 00:00:30 | 29:31:59 | 0 | 3.2665 | 0 | 0 | 2025-02-23 18:47:31 | 0
21318 | 搁置 | 00:00:35 | 29:32:04 | 0 | 3.2678 | 0 | 0 | 2025-02-23 18:47:36 | 0
21319 | 搁置 | 00:00:40 | 29:32:09 | 0 | 3.2688 | 0 | 0 | 2025-02-23 18:47:41 | 0
21320 | 搁置 | 00:00:45 | 29:32:14 | 0 | 3.2696 | 0 | 0 | 2025-02-23 18:47:46 | 0
21321 | 搁置 | 00:00:50 | 29:32:19 | 0 | 3.2706 | 0 | 0 | 2025-02-23 18:47:51 | 0
21322 | 搁置 | 00:00:55 | 29:32:24 | 0 | 3.2713 | 0 | 0 | 2025-02-23 18:47:56 | 0
21323 | 搁置 | 00:01:00 | 29:32:29 | 0 | 3.272 | 0 | 0 | 2025-02-23 18:48:01 | 0
21324 | 搁置 | 00:01:05 | 29:32:34 | 0 | 3.2724 | 0 | 0 | 2025-02-23 18:48:06 | 0
21325 | 搁置 | 00:01:10 | 29:32:39 | 0 | 3.273 | 0 | 0 | 2025-02-23 18:48:11 | 0
21326 | 搁置 | 00:01:15 | 29:32:44 | 0 | 3.2733 | 0 | 0 | 2025-02-23 18:48:16 | 0
21327 | 搁置 | 00:01:20 | 29:32:49 | 0 | 3.2737 | 0 | 0 | 2025-02-23 18:48:21 | 0
21328 | 搁置 | 00:01:25 | 29:32:54 | 0 | 3.274 | 0 | 0 | 2025-02-23 18:48:26 | 0
21329 | 搁置 | 00:01:30 | 29:32:59 | 0 | 3.2743 | 0 | 0 | 2025-02-23 18:48:31 | 0
21330 | 搁置 | 00:01:35 | 29:33:04 | 0 | 3.2745 | 0 | 0 | 2025-02-23 18:48:36 | 0
21331 | 搁置 | 00:01:40 | 29:33:09 | 0 | 3.2751 | 0 | 0 | 2025-02-23 18:48:41 | 0
21332 | 搁置 | 00:01:45 | 29:33:14 | 0 | 3.2753 | 0 | 0 | 2025-02-23 18:48:46 | 0
21333 | 搁置 | 00:01:50 | 29:33:19 | 0 | 3.2753 | 0 | 0 | 2025-02-23 18:48:51 | 0
21334 | 搁置 | 00:01:55 | 29:33:24 | 0 | 3.2757 | 0 | 0 | 2025-02-23 18:48:56 | 0
21335 | 搁置 | 00:02:00 | 29:33:29 | 0 | 3.276 | 0 | 0 | 2025-02-23 18:49:01 | 0
21336 | 搁置 | 00:02:05 | 29:33:34 | 0 | 3.2763 | 0 | 0 | 2025-02-23 18:49:06 | 0
21337 | 搁置 | 00:02:10 | 29:33:39 | 0 | 3.2764 | 0 | 0 | 2025-02-23 18:49:11 | 0
21338 | 搁置 | 00:02:15 | 29:33:44 | 0 | 3.2767 | 0 | 0 | 2025-02-23 18:49:16 | 0
21339 | 搁置 | 00:02:20 | 29:33:49 | 0 | 3.2766 | 0 | 0 | 2025-02-23 18:49:21 | 0
21340 | 搁置 | 00:02:25 | 29:33:54 | 0 | 3.2768 | 0 | 0 | 2025-02-23 18:49:26 | 0
21341 | 搁置 | 00:02:30 | 29:33:59 | 0 | 3.2773 | 0 | 0 | 2025-02-23 18:49:31 | 0
21342 | 搁置 | 00:02:35 | 29:34:04 | 0 | 3.2775 | 0 | 0 | 2025-02-23 18:49:36 | 0
21343 | 搁置 | 00:02:40 | 29:34:09 | 0 | 3.2775 | 0 | 0 | 2025-02-23 18:49:41 | 0
21344 | 搁置 | 00:02:45 | 29:34:14 | 0 | 3.2777 | 0 | 0 | 2025-02-23 18:49:46 | 0
21345 | 搁置 | 00:02:50 | 29:34:19 | 0 | 3.2779 | 0 | 0 | 2025-02-23 18:49:51 | 0
21346 | 搁置 | 00:02:55 | 29:34:24 | 0 | 3.2779 | 0 | 0 | 2025-02-23 18:49:56 | 0
21347 | 搁置 | 00:03:00 | 29:34:29 | 0 | 3.278 | 0 | 0 | 2025-02-23 18:50:01 | 0
21348 | 搁置 | 00:03:05 | 29:34:34 | 0 | 3.2779 | 0 | 0 | 2025-02-23 18:50:06 | 0
21349 | 搁置 | 00:03:10 | 29:34:39 | 0 | 3.2782 | 0 | 0 | 2025-02-23 18:50:11 | 0
21350 | 搁置 | 00:03:15 | 29:34:44 | 0 | 3.2783 | 0 | 0 | 2025-02-23 18:50:16 | 0
21351 | 搁置 | 00:03:20 | 29:34:49 | 0 | 3.2785 | 0 | 0 | 2025-02-23 18:50:21 | 0
21352 | 搁置 | 00:03:25 | 29:34:54 | 0 | 3.2788 | 0 | 0 | 2025-02-23 18:50:26 | 0
21353 | 搁置 | 00:03:30 | 29:34:59 | 0 | 3.2787 | 0 | 0 | 2025-02-23 18:50:31 | 0
21354 | 搁置 | 00:03:35 | 29:35:04 | 0 | 3.279 | 0 | 0 | 2025-02-23 18:50:36 | 0
21355 | 搁置 | 00:03:40 | 29:35:09 | 0 | 3.279 | 0 | 0 | 2025-02-23 18:50:41 | 0
21356 | 搁置 | 00:03:45 | 29:35:14 | 0 | 3.279 | 0 | 0 | 2025-02-23 18:50:46 | 0
21357 | 搁置 | 00:03:50 | 29:35:19 | 0 | 3.2794 | 0 | 0 | 2025-02-23 18:50:51 | 0
21358 | 搁置 | 00:03:55 | 29:35:24 | 0 | 3.2793 | 0 | 0 | 2025-02-23 18:50:56 | 0
21359 | 搁置 | 00:04:00 | 29:35:29 | 0 | 3.2794 | 0 | 0 | 2025-02-23 18:51:01 | 0
21360 | 搁置 | 00:04:05 | 29:35:34 | 0 | 3.2796 | 0 | 0 | 2025-02-23 18:51:06 | 0
21361 | 搁置 | 00:04:10 | 29:35:39 | 0 | 3.2795 | 0 | 0 | 2025-02-23 18:51:11 | 0
21362 | 搁置 | 00:04:15 | 29:35:44 | 0 | 3.2796 | 0 | 0 | 2025-02-23 18:51:16 | 0
21363 | 搁置 | 00:04:20 | 29:35:49 | 0 | 3.2796 | 0 | 0 | 2025-02-23 18:51:21 | 0
21364 | 搁置 | 00:04:25 | 29:35:54 | 0 | 3.2798 | 0 | 0 | 2025-02-23 18:51:26 | 0
21365 | 搁置 | 00:04:30 | 29:35:59 | 0 | 3.2799 | 0 | 0 | 2025-02-23 18:51:31 | 0
21366 | 搁置 | 00:04:35 | 29:36:04 | 0 | 3.2799 | 0 | 0 | 2025-02-23 18:51:36 | 0
21367 | 搁置 | 00:04:40 | 29:36:09 | 0 | 3.2801 | 0 | 0 | 2025-02-23 18:51:41 | 0
21368 | 搁置 | 00:04:45 | 29:36:14 | 0 | 3.2802 | 0 | 0 | 2025-02-23 18:51:46 | 0
21369 | 搁置 | 00:04:50 | 29:36:19 | 0 | 3.2802 | 0 | 0 | 2025-02-23 18:51:51 | 0
21370 | 搁置 | 00:04:55 | 29:36:24 | 0 | 3.2801 | 0 | 0 | 2025-02-23 18:51:56 | 0
21371 | 搁置 | 00:05:00 | 29:36:29 | 0 | 3.2803 | 0 | 0 | 2025-02-23 18:52:01 | 0
21372 | 搁置 | 00:05:05 | 29:36:34 | 0 | 3.2805 | 0 | 0 | 2025-02-23 18:52:06 | 0
21373 | 搁置 | 00:05:10 | 29:36:39 | 0 | 3.2807 | 0 | 0 | 2025-02-23 18:52:11 | 0
21374 | 搁置 | 00:05:15 | 29:36:44 | 0 | 3.2807 | 0 | 0 | 2025-02-23 18:52:16 | 0
21375 | 搁置 | 00:05:20 | 29:36:49 | 0 | 3.2805 | 0 | 0 | 2025-02-23 18:52:21 | 0
21376 | 搁置 | 00:05:25 | 29:36:54 | 0 | 3.2807 | 0 | 0 | 2025-02-23 18:52:26 | 0
21377 | 搁置 | 00:05:30 | 29:36:59 | 0 | 3.2807 | 0 | 0 | 2025-02-23 18:52:31 | 0
21378 | 搁置 | 00:05:35 | 29:37:04 | 0 | 3.281 | 0 | 0 | 2025-02-23 18:52:36 | 0
21379 | 搁置 | 00:05:40 | 29:37:09 | 0 | 3.2809 | 0 | 0 | 2025-02-23 18:52:41 | 0
21380 | 搁置 | 00:05:45 | 29:37:14 | 0 | 3.2811 | 0 | 0 | 2025-02-23 18:52:46 | 0
21381 | 搁置 | 00:05:50 | 29:37:19 | 0 | 3.281 | 0 | 0 | 2025-02-23 18:52:51 | 0
21382 | 搁置 | 00:05:55 | 29:37:24 | 0 | 3.2813 | 0 | 0 | 2025-02-23 18:52:56 | 0
21383 | 搁置 | 00:06:00 | 29:37:29 | 0 | 3.281 | 0 | 0 | 2025-02-23 18:53:01 | 0
21384 | 搁置 | 00:06:05 | 29:37:34 | 0 | 3.2814 | 0 | 0 | 2025-02-23 18:53:06 | 0
21385 | 搁置 | 00:06:10 | 29:37:39 | 0 | 3.2813 | 0 | 0 | 2025-02-23 18:53:11 | 0
21386 | 搁置 | 00:06:15 | 29:37:44 | 0 | 3.2813 | 0 | 0 | 2025-02-23 18:53:16 | 0
21387 | 搁置 | 00:06:20 | 29:37:49 | 0 | 3.2813 | 0 | 0 | 2025-02-23 18:53:21 | 0
21388 | 搁置 | 00:06:25 | 29:37:54 | 0 | 3.2816 | 0 | 0 | 2025-02-23 18:53:26 | 0
21389 | 搁置 | 00:06:30 | 29:37:59 | 0 | 3.2816 | 0 | 0 | 2025-02-23 18:53:31 | 0
21390 | 搁置 | 00:06:35 | 29:38:04 | 0 | 3.2816 | 0 | 0 | 2025-02-23 18:53:36 | 0
21391 | 搁置 | 00:06:40 | 29:38:09 | 0 | 3.2817 | 0 | 0 | 2025-02-23 18:53:41 | 0
21392 | 搁置 | 00:06:45 | 29:38:14 | 0 | 3.2817 | 0 | 0 | 2025-02-23 18:53:46 | 0
21393 | 搁置 | 00:06:50 | 29:38:19 | 0 | 3.2817 | 0 | 0 | 2025-02-23 18:53:51 | 0
21394 | 搁置 | 00:06:55 | 29:38:24 | 0 | 3.2816 | 0 | 0 | 2025-02-23 18:53:56 | 0
21395 | 搁置 | 00:07:00 | 29:38:29 | 0 | 3.2819 | 0 | 0 | 2025-02-23 18:54:01 | 0
21396 | 搁置 | 00:07:05 | 29:38:34 | 0 | 3.2819 | 0 | 0 | 2025-02-23 18:54:06 | 0
21397 | 搁置 | 00:07:10 | 29:38:39 | 0 | 3.2818 | 0 | 0 | 2025-02-23 18:54:11 | 0
21398 | 搁置 | 00:07:15 | 29:38:44 | 0 | 3.2819 | 0 | 0 | 2025-02-23 18:54:16 | 0
21399 | 搁置 | 00:07:20 | 29:38:49 | 0 | 3.2821 | 0 | 0 | 2025-02-23 18:54:21 | 0
21400 | 搁置 | 00:07:25 | 29:38:54 | 0 | 3.2824 | 0 | 0 | 2025-02-23 18:54:26 | 0
21401 | 搁置 | 00:07:30 | 29:38:59 | 0 | 3.2822 | 0 | 0 | 2025-02-23 18:54:31 | 0
21402 | 搁置 | 00:07:35 | 29:39:04 | 0 | 3.2821 | 0 | 0 | 2025-02-23 18:54:36 | 0
21403 | 搁置 | 00:07:40 | 29:39:09 | 0 | 3.2823 | 0 | 0 | 2025-02-23 18:54:41 | 0
21404 | 搁置 | 00:07:45 | 29:39:14 | 0 | 3.2822 | 0 | 0 | 2025-02-23 18:54:46 | 0
21405 | 搁置 | 00:07:50 | 29:39:19 | 0 | 3.2824 | 0 | 0 | 2025-02-23 18:54:51 | 0
21406 | 搁置 | 00:07:55 | 29:39:24 | 0 | 3.2826 | 0 | 0 | 2025-02-23 18:54:56 | 0
21407 | 搁置 | 00:08:00 | 29:39:29 | 0 | 3.2822 | 0 | 0 | 2025-02-23 18:55:01 | 0
21408 | 搁置 | 00:08:05 | 29:39:34 | 0 | 3.2826 | 0 | 0 | 2025-02-23 18:55:06 | 0
21409 | 搁置 | 00:08:10 | 29:39:39 | 0 | 3.2825 | 0 | 0 | 2025-02-23 18:55:11 | 0
21410 | 搁置 | 00:08:15 | 29:39:44 | 0 | 3.2827 | 0 | 0 | 2025-02-23 18:55:16 | 0
21411 | 搁置 | 00:08:20 | 29:39:49 | 0 | 3.2826 | 0 | 0 | 2025-02-23 18:55:21 | 0
21412 | 搁置 | 00:08:25 | 29:39:54 | 0 | 3.2827 | 0 | 0 | 2025-02-23 18:55:26 | 0
21413 | 搁置 | 00:08:30 | 29:39:59 | 0 | 3.2828 | 0 | 0 | 2025-02-23 18:55:31 | 0
21414 | 搁置 | 00:08:35 | 29:40:04 | 0 | 3.2826 | 0 | 0 | 2025-02-23 18:55:36 | 0
21415 | 搁置 | 00:08:40 | 29:40:09 | 0 | 3.2825 | 0 | 0 | 2025-02-23 18:55:41 | 0
21416 | 搁置 | 00:08:45 | 29:40:14 | 0 | 3.2828 | 0 | 0 | 2025-02-23 18:55:46 | 0
21417 | 搁置 | 00:08:50 | 29:40:19 | 0 | 3.2831 | 0 | 0 | 2025-02-23 18:55:51 | 0
21418 | 搁置 | 00:08:55 | 29:40:24 | 0 | 3.2828 | 0 | 0 | 2025-02-23 18:55:56 | 0
21419 | 搁置 | 00:09:00 | 29:40:29 | 0 | 3.2827 | 0 | 0 | 2025-02-23 18:56:01 | 0
21420 | 搁置 | 00:09:05 | 29:40:34 | 0 | 3.283 | 0 | 0 | 2025-02-23 18:56:06 | 0
21421 | 搁置 | 00:09:10 | 29:40:39 | 0 | 3.283 | 0 | 0 | 2025-02-23 18:56:11 | 0
21422 | 搁置 | 00:09:15 | 29:40:44 | 0 | 3.2828 | 0 | 0 | 2025-02-23 18:56:16 | 0
21423 | 搁置 | 00:09:20 | 29:40:49 | 0 | 3.2832 | 0 | 0 | 2025-02-23 18:56:21 | 0
21424 | 搁置 | 00:09:25 | 29:40:54 | 0 | 3.283 | 0 | 0 | 2025-02-23 18:56:26 | 0
21425 | 搁置 | 00:09:30 | 29:40:59 | 0 | 3.2831 | 0 | 0 | 2025-02-23 18:56:31 | 0
21426 | 搁置 | 00:09:35 | 29:41:04 | 0 | 3.2831 | 0 | 0 | 2025-02-23 18:56:36 | 0
21427 | 搁置 | 00:09:40 | 29:41:09 | 0 | 3.2831 | 0 | 0 | 2025-02-23 18:56:41 | 0
21428 | 搁置 | 00:09:45 | 29:41:14 | 0 | 3.2833 | 0 | 0 | 2025-02-23 18:56:46 | 0
21429 | 搁置 | 00:09:50 | 29:41:19 | 0 | 3.2834 | 0 | 0 | 2025-02-23 18:56:51 | 0
21430 | 搁置 | 00:09:55 | 29:41:24 | 0 | 3.2834 | 0 | 0 | 2025-02-23 18:56:56 | 0
21431 | 搁置 | 00:10:00 | 29:41:29 | 0 | 3.2834 | 0 | 0 | 2025-02-23 18:57:01 | 0
21432 | 搁置 | 00:10:05 | 29:41:34 | 0 | 3.2834 | 0 | 0 | 2025-02-23 18:57:06 | 0
21433 | 搁置 | 00:10:10 | 29:41:39 | 0 | 3.2835 | 0 | 0 | 2025-02-23 18:57:11 | 0
21434 | 搁置 | 00:10:15 | 29:41:44 | 0 | 3.2834 | 0 | 0 | 2025-02-23 18:57:16 | 0
21435 | 搁置 | 00:10:20 | 29:41:49 | 0 | 3.2837 | 0 | 0 | 2025-02-23 18:57:21 | 0
21436 | 搁置 | 00:10:25 | 29:41:54 | 0 | 3.2835 | 0 | 0 | 2025-02-23 18:57:26 | 0
21437 | 搁置 | 00:10:30 | 29:41:59 | 0 | 3.2836 | 0 | 0 | 2025-02-23 18:57:31 | 0
21438 | 搁置 | 00:10:35 | 29:42:04 | 0 | 3.2837 | 0 | 0 | 2025-02-23 18:57:36 | 0
21439 | 搁置 | 00:10:40 | 29:42:09 | 0 | 3.2837 | 0 | 0 | 2025-02-23 18:57:41 | 0
21440 | 搁置 | 00:10:45 | 29:42:14 | 0 | 3.2836 | 0 | 0 | 2025-02-23 18:57:46 | 0
21441 | 搁置 | 00:10:50 | 29:42:19 | 0 | 3.2837 | 0 | 0 | 2025-02-23 18:57:51 | 0
21442 | 搁置 | 00:10:55 | 29:42:24 | 0 | 3.2836 | 0 | 0 | 2025-02-23 18:57:56 | 0
21443 | 搁置 | 00:11:00 | 29:42:29 | 0 | 3.2838 | 0 | 0 | 2025-02-23 18:58:01 | 0
21444 | 搁置 | 00:11:05 | 29:42:34 | 0 | 3.2837 | 0 | 0 | 2025-02-23 18:58:06 | 0
21445 | 搁置 | 00:11:10 | 29:42:39 | 0 | 3.2839 | 0 | 0 | 2025-02-23 18:58:11 | 0
21446 | 搁置 | 00:11:15 | 29:42:44 | 0 | 3.2839 | 0 | 0 | 2025-02-23 18:58:16 | 0
21447 | 搁置 | 00:11:20 | 29:42:49 | 0 | 3.2839 | 0 | 0 | 2025-02-23 18:58:21 | 0
21448 | 搁置 | 00:11:25 | 29:42:54 | 0 | 3.284 | 0 | 0 | 2025-02-23 18:58:26 | 0
21449 | 搁置 | 00:11:30 | 29:42:59 | 0 | 3.284 | 0 | 0 | 2025-02-23 18:58:31 | 0
21450 | 搁置 | 00:11:35 | 29:43:04 | 0 | 3.2841 | 0 | 0 | 2025-02-23 18:58:36 | 0
21451 | 搁置 | 00:11:40 | 29:43:09 | 0 | 3.284 | 0 | 0 | 2025-02-23 18:58:41 | 0
21452 | 搁置 | 00:11:45 | 29:43:14 | 0 | 3.2841 | 0 | 0 | 2025-02-23 18:58:46 | 0
21453 | 搁置 | 00:11:50 | 29:43:19 | 0 | 3.284 | 0 | 0 | 2025-02-23 18:58:51 | 0
21454 | 搁置 | 00:11:55 | 29:43:24 | 0 | 3.2841 | 0 | 0 | 2025-02-23 18:58:56 | 0
21455 | 搁置 | 00:12:00 | 29:43:29 | 0 | 3.2842 | 0 | 0 | 2025-02-23 18:59:01 | 0
21456 | 搁置 | 00:12:05 | 29:43:34 | 0 | 3.2842 | 0 | 0 | 2025-02-23 18:59:06 | 0
21457 | 搁置 | 00:12:10 | 29:43:39 | 0 | 3.2841 | 0 | 0 | 2025-02-23 18:59:11 | 0
21458 | 搁置 | 00:12:15 | 29:43:44 | 0 | 3.2841 | 0 | 0 | 2025-02-23 18:59:16 | 0
21459 | 搁置 | 00:12:20 | 29:43:49 | 0 | 3.2842 | 0 | 0 | 2025-02-23 18:59:21 | 0
21460 | 搁置 | 00:12:25 | 29:43:54 | 0 | 3.2843 | 0 | 0 | 2025-02-23 18:59:26 | 0
21461 | 搁置 | 00:12:30 | 29:43:59 | 0 | 3.2841 | 0 | 0 | 2025-02-23 18:59:31 | 0
21462 | 搁置 | 00:12:35 | 29:44:04 | 0 | 3.2844 | 0 | 0 | 2025-02-23 18:59:36 | 0
21463 | 搁置 | 00:12:40 | 29:44:09 | 0 | 3.2843 | 0 | 0 | 2025-02-23 18:59:41 | 0
21464 | 搁置 | 00:12:45 | 29:44:14 | 0 | 3.2847 | 0 | 0 | 2025-02-23 18:59:46 | 0
21465 | 搁置 | 00:12:50 | 29:44:19 | 0 | 3.2845 | 0 | 0 | 2025-02-23 18:59:51 | 0
21466 | 搁置 | 00:12:55 | 29:44:24 | 0 | 3.2844 | 0 | 0 | 2025-02-23 18:59:56 | 0
21467 | 搁置 | 00:13:00 | 29:44:29 | 0 | 3.2846 | 0 | 0 | 2025-02-23 19:00:01 | 0
21468 | 搁置 | 00:13:05 | 29:44:34 | 0 | 3.2846 | 0 | 0 | 2025-02-23 19:00:06 | 0
21469 | 搁置 | 00:13:10 | 29:44:39 | 0 | 3.2846 | 0 | 0 | 2025-02-23 19:00:11 | 0
21470 | 搁置 | 00:13:15 | 29:44:44 | 0 | 3.2844 | 0 | 0 | 2025-02-23 19:00:16 | 0
21471 | 搁置 | 00:13:20 | 29:44:49 | 0 | 3.2846 | 0 | 0 | 2025-02-23 19:00:21 | 0
21472 | 搁置 | 00:13:25 | 29:44:54 | 0 | 3.2848 | 0 | 0 | 2025-02-23 19:00:26 | 0
21473 | 搁置 | 00:13:30 | 29:44:59 | 0 | 3.2848 | 0 | 0 | 2025-02-23 19:00:31 | 0
21474 | 搁置 | 00:13:35 | 29:45:04 | 0 | 3.2846 | 0 | 0 | 2025-02-23 19:00:36 | 0
21475 | 搁置 | 00:13:40 | 29:45:09 | 0 | 3.2846 | 0 | 0 | 2025-02-23 19:00:41 | 0
21476 | 搁置 | 00:13:45 | 29:45:14 | 0 | 3.2846 | 0 | 0 | 2025-02-23 19:00:46 | 0
21477 | 搁置 | 00:13:50 | 29:45:19 | 0 | 3.2847 | 0 | 0 | 2025-02-23 19:00:51 | 0
21478 | 搁置 | 00:13:55 | 29:45:24 | 0 | 3.285 | 0 | 0 | 2025-02-23 19:00:56 | 0
21479 | 搁置 | 00:14:00 | 29:45:29 | 0 | 3.2848 | 0 | 0 | 2025-02-23 19:01:01 | 0
21480 | 搁置 | 00:14:05 | 29:45:34 | 0 | 3.2846 | 0 | 0 | 2025-02-23 19:01:06 | 0
21481 | 搁置 | 00:14:10 | 29:45:39 | 0 | 3.2849 | 0 | 0 | 2025-02-23 19:01:11 | 0
21482 | 搁置 | 00:14:15 | 29:45:44 | 0 | 3.285 | 0 | 0 | 2025-02-23 19:01:16 | 0
21483 | 搁置 | 00:14:20 | 29:45:49 | 0 | 3.2847 | 0 | 0 | 2025-02-23 19:01:21 | 0
21484 | 搁置 | 00:14:25 | 29:45:54 | 0 | 3.2849 | 0 | 0 | 2025-02-23 19:01:26 | 0
21485 | 搁置 | 00:14:30 | 29:45:59 | 0 | 3.285 | 0 | 0 | 2025-02-23 19:01:31 | 0
21486 | 搁置 | 00:14:35 | 29:46:04 | 0 | 3.2848 | 0 | 0 | 2025-02-23 19:01:36 | 0
21487 | 搁置 | 00:14:40 | 29:46:09 | 0 | 3.2849 | 0 | 0 | 2025-02-23 19:01:41 | 0
21488 | 搁置 | 00:14:45 | 29:46:14 | 0 | 3.2852 | 0 | 0 | 2025-02-23 19:01:46 | 0
21489 | 搁置 | 00:14:50 | 29:46:19 | 0 | 3.2853 | 0 | 0 | 2025-02-23 19:01:51 | 0
21490 | 搁置 | 00:14:55 | 29:46:24 | 0 | 3.285 | 0 | 0 | 2025-02-23 19:01:56 | 0
21491 | 搁置 | 00:15:00 | 29:46:29 | 0 | 3.285 | 0 | 0 | 2025-02-23 19:02:01 | 0
21492 | 搁置 | 00:15:05 | 29:46:34 | 0 | 3.2852 | 0 | 0 | 2025-02-23 19:02:06 | 0
21493 | 搁置 | 00:15:10 | 29:46:39 | 0 | 3.2851 | 0 | 0 | 2025-02-23 19:02:11 | 0
21494 | 搁置 | 00:15:15 | 29:46:44 | 0 | 3.2853 | 0 | 0 | 2025-02-23 19:02:16 | 0
21495 | 搁置 | 00:15:20 | 29:46:49 | 0 | 3.2852 | 0 | 0 | 2025-02-23 19:02:21 | 0
21496 | 搁置 | 00:15:25 | 29:46:54 | 0 | 3.2852 | 0 | 0 | 2025-02-23 19:02:26 | 0
21497 | 搁置 | 00:15:30 | 29:46:59 | 0 | 3.2852 | 0 | 0 | 2025-02-23 19:02:31 | 0
21498 | 搁置 | 00:15:35 | 29:47:04 | 0 | 3.2852 | 0 | 0 | 2025-02-23 19:02:36 | 0
21499 | 搁置 | 00:15:40 | 29:47:09 | 0 | 3.2853 | 0 | 0 | 2025-02-23 19:02:41 | 0
21500 | 搁置 | 00:15:45 | 29:47:14 | 0 | 3.2853 | 0 | 0 | 2025-02-23 19:02:46 | 0
21501 | 搁置 | 00:15:50 | 29:47:19 | 0 | 3.2854 | 0 | 0 | 2025-02-23 19:02:51 | 0
21502 | 搁置 | 00:15:55 | 29:47:24 | 0 | 3.2853 | 0 | 0 | 2025-02-23 19:02:56 | 0
21503 | 搁置 | 00:16:00 | 29:47:29 | 0 | 3.2853 | 0 | 0 | 2025-02-23 19:03:01 | 0
21504 | 搁置 | 00:16:05 | 29:47:34 | 0 | 3.2854 | 0 | 0 | 2025-02-23 19:03:06 | 0
21505 | 搁置 | 00:16:10 | 29:47:39 | 0 | 3.2855 | 0 | 0 | 2025-02-23 19:03:11 | 0
21506 | 搁置 | 00:16:15 | 29:47:44 | 0 | 3.2853 | 0 | 0 | 2025-02-23 19:03:16 | 0
21507 | 搁置 | 00:16:20 | 29:47:49 | 0 | 3.2856 | 0 | 0 | 2025-02-23 19:03:21 | 0
21508 | 搁置 | 00:16:25 | 29:47:54 | 0 | 3.2854 | 0 | 0 | 2025-02-23 19:03:26 | 0
21509 | 搁置 | 00:16:30 | 29:47:59 | 0 | 3.2853 | 0 | 0 | 2025-02-23 19:03:31 | 0
21510 | 搁置 | 00:16:35 | 29:48:04 | 0 | 3.2856 | 0 | 0 | 2025-02-23 19:03:36 | 0
21511 | 搁置 | 00:16:40 | 29:48:09 | 0 | 3.2854 | 0 | 0 | 2025-02-23 19:03:41 | 0
21512 | 搁置 | 00:16:45 | 29:48:14 | 0 | 3.2857 | 0 | 0 | 2025-02-23 19:03:46 | 0
21513 | 搁置 | 00:16:50 | 29:48:19 | 0 | 3.2858 | 0 | 0 | 2025-02-23 19:03:51 | 0
21514 | 搁置 | 00:16:55 | 29:48:24 | 0 | 3.2856 | 0 | 0 | 2025-02-23 19:03:56 | 0
21515 | 搁置 | 00:17:00 | 29:48:29 | 0 | 3.2858 | 0 | 0 | 2025-02-23 19:04:01 | 0
21516 | 搁置 | 00:17:05 | 29:48:34 | 0 | 3.2856 | 0 | 0 | 2025-02-23 19:04:06 | 0
21517 | 搁置 | 00:17:10 | 29:48:39 | 0 | 3.2856 | 0 | 0 | 2025-02-23 19:04:11 | 0
21518 | 搁置 | 00:17:15 | 29:48:44 | 0 | 3.2856 | 0 | 0 | 2025-02-23 19:04:16 | 0
21519 | 搁置 | 00:17:20 | 29:48:49 | 0 | 3.2858 | 0 | 0 | 2025-02-23 19:04:21 | 0
21520 | 搁置 | 00:17:25 | 29:48:54 | 0 | 3.286 | 0 | 0 | 2025-02-23 19:04:26 | 0
21521 | 搁置 | 00:17:30 | 29:48:59 | 0 | 3.2858 | 0 | 0 | 2025-02-23 19:04:31 | 0
21522 | 搁置 | 00:17:35 | 29:49:04 | 0 | 3.2856 | 0 | 0 | 2025-02-23 19:04:36 | 0
21523 | 搁置 | 00:17:40 | 29:49:09 | 0 | 3.2857 | 0 | 0 | 2025-02-23 19:04:41 | 0
21524 | 搁置 | 00:17:45 | 29:49:14 | 0 | 3.2857 | 0 | 0 | 2025-02-23 19:04:46 | 0
21525 | 搁置 | 00:17:50 | 29:49:19 | 0 | 3.2856 | 0 | 0 | 2025-02-23 19:04:51 | 0
21526 | 搁置 | 00:17:55 | 29:49:24 | 0 | 3.2858 | 0 | 0 | 2025-02-23 19:04:56 | 0
21527 | 搁置 | 00:18:00 | 29:49:29 | 0 | 3.2859 | 0 | 0 | 2025-02-23 19:05:01 | 0
21528 | 搁置 | 00:18:05 | 29:49:34 | 0 | 3.286 | 0 | 0 | 2025-02-23 19:05:06 | 0
21529 | 搁置 | 00:18:10 | 29:49:39 | 0 | 3.2858 | 0 | 0 | 2025-02-23 19:05:11 | 0
21530 | 搁置 | 00:18:15 | 29:49:44 | 0 | 3.2859 | 0 | 0 | 2025-02-23 19:05:16 | 0
21531 | 搁置 | 00:18:20 | 29:49:49 | 0 | 3.2861 | 0 | 0 | 2025-02-23 19:05:21 | 0
21532 | 搁置 | 00:18:25 | 29:49:54 | 0 | 3.286 | 0 | 0 | 2025-02-23 19:05:26 | 0
21533 | 搁置 | 00:18:30 | 29:49:59 | 0 | 3.2859 | 0 | 0 | 2025-02-23 19:05:31 | 0
21534 | 搁置 | 00:18:35 | 29:50:04 | 0 | 3.286 | 0 | 0 | 2025-02-23 19:05:36 | 0
21535 | 搁置 | 00:18:40 | 29:50:09 | 0 | 3.2858 | 0 | 0 | 2025-02-23 19:05:41 | 0
21536 | 搁置 | 00:18:45 | 29:50:14 | 0 | 3.2861 | 0 | 0 | 2025-02-23 19:05:46 | 0
21537 | 搁置 | 00:18:50 | 29:50:19 | 0 | 3.2861 | 0 | 0 | 2025-02-23 19:05:51 | 0
21538 | 搁置 | 00:18:55 | 29:50:24 | 0 | 3.286 | 0 | 0 | 2025-02-23 19:05:56 | 0
21539 | 搁置 | 00:19:00 | 29:50:29 | 0 | 3.286 | 0 | 0 | 2025-02-23 19:06:01 | 0
21540 | 搁置 | 00:19:05 | 29:50:34 | 0 | 3.2861 | 0 | 0 | 2025-02-23 19:06:06 | 0
21541 | 搁置 | 00:19:10 | 29:50:39 | 0 | 3.2859 | 0 | 0 | 2025-02-23 19:06:11 | 0
21542 | 搁置 | 00:19:15 | 29:50:44 | 0 | 3.2859 | 0 | 0 | 2025-02-23 19:06:16 | 0
21543 | 搁置 | 00:19:20 | 29:50:49 | 0 | 3.2861 | 0 | 0 | 2025-02-23 19:06:21 | 0
21544 | 搁置 | 00:19:25 | 29:50:54 | 0 | 3.2863 | 0 | 0 | 2025-02-23 19:06:26 | 0
21545 | 搁置 | 00:19:30 | 29:50:59 | 0 | 3.2862 | 0 | 0 | 2025-02-23 19:06:31 | 0
21546 | 搁置 | 00:19:35 | 29:51:04 | 0 | 3.2862 | 0 | 0 | 2025-02-23 19:06:36 | 0
21547 | 搁置 | 00:19:40 | 29:51:09 | 0 | 3.2863 | 0 | 0 | 2025-02-23 19:06:41 | 0
21548 | 搁置 | 00:19:45 | 29:51:14 | 0 | 3.2863 | 0 | 0 | 2025-02-23 19:06:46 | 0
21549 | 搁置 | 00:19:50 | 29:51:19 | 0 | 3.2862 | 0 | 0 | 2025-02-23 19:06:51 | 0
21550 | 搁置 | 00:19:55 | 29:51:24 | 0 | 3.2862 | 0 | 0 | 2025-02-23 19:06:56 | 0
21551 | 搁置 | 00:20:00 | 29:51:29 | 0 | 3.2864 | 0 | 0 | 2025-02-23 19:07:01 | 0
21552 | 搁置 | 00:20:05 | 29:51:34 | 0 | 3.2865 | 0 | 0 | 2025-02-23 19:07:06 | 0
21553 | 搁置 | 00:20:10 | 29:51:39 | 0 | 3.2863 | 0 | 0 | 2025-02-23 19:07:11 | 0
21554 | 搁置 | 00:20:15 | 29:51:44 | 0 | 3.2862 | 0 | 0 | 2025-02-23 19:07:16 | 0
21555 | 搁置 | 00:20:20 | 29:51:49 | 0 | 3.2864 | 0 | 0 | 2025-02-23 19:07:21 | 0
21556 | 搁置 | 00:20:25 | 29:51:54 | 0 | 3.2865 | 0 | 0 | 2025-02-23 19:07:26 | 0
21557 | 搁置 | 00:20:30 | 29:51:59 | 0 | 3.2865 | 0 | 0 | 2025-02-23 19:07:31 | 0
21558 | 搁置 | 00:20:35 | 29:52:04 | 0 | 3.2864 | 0 | 0 | 2025-02-23 19:07:36 | 0
21559 | 搁置 | 00:20:40 | 29:52:09 | 0 | 3.2863 | 0 | 0 | 2025-02-23 19:07:41 | 0
21560 | 搁置 | 00:20:45 | 29:52:14 | 0 | 3.2864 | 0 | 0 | 2025-02-23 19:07:46 | 0
21561 | 搁置 | 00:20:50 | 29:52:19 | 0 | 3.2866 | 0 | 0 | 2025-02-23 19:07:51 | 0
21562 | 搁置 | 00:20:55 | 29:52:24 | 0 | 3.2861 | 0 | 0 | 2025-02-23 19:07:56 | 0
21563 | 搁置 | 00:21:00 | 29:52:29 | 0 | 3.2863 | 0 | 0 | 2025-02-23 19:08:01 | 0
21564 | 搁置 | 00:21:05 | 29:52:34 | 0 | 3.2866 | 0 | 0 | 2025-02-23 19:08:06 | 0
21565 | 搁置 | 00:21:10 | 29:52:39 | 0 | 3.2864 | 0 | 0 | 2025-02-23 19:08:11 | 0
21566 | 搁置 | 00:21:15 | 29:52:44 | 0 | 3.2863 | 0 | 0 | 2025-02-23 19:08:16 | 0
21567 | 搁置 | 00:21:20 | 29:52:49 | 0 | 3.2867 | 0 | 0 | 2025-02-23 19:08:21 | 0
21568 | 搁置 | 00:21:25 | 29:52:54 | 0 | 3.2864 | 0 | 0 | 2025-02-23 19:08:26 | 0
21569 | 搁置 | 00:21:30 | 29:52:59 | 0 | 3.2867 | 0 | 0 | 2025-02-23 19:08:31 | 0
21570 | 搁置 | 00:21:35 | 29:53:04 | 0 | 3.2865 | 0 | 0 | 2025-02-23 19:08:36 | 0
21571 | 搁置 | 00:21:40 | 29:53:09 | 0 | 3.2865 | 0 | 0 | 2025-02-23 19:08:41 | 0
21572 | 搁置 | 00:21:45 | 29:53:14 | 0 | 3.2866 | 0 | 0 | 2025-02-23 19:08:46 | 0
21573 | 搁置 | 00:21:50 | 29:53:19 | 0 | 3.2866 | 0 | 0 | 2025-02-23 19:08:51 | 0
21574 | 搁置 | 00:21:55 | 29:53:24 | 0 | 3.2866 | 0 | 0 | 2025-02-23 19:08:56 | 0
21575 | 搁置 | 00:22:00 | 29:53:29 | 0 | 3.2866 | 0 | 0 | 2025-02-23 19:09:01 | 0
21576 | 搁置 | 00:22:05 | 29:53:34 | 0 | 3.2866 | 0 | 0 | 2025-02-23 19:09:06 | 0
21577 | 搁置 | 00:22:10 | 29:53:39 | 0 | 3.2864 | 0 | 0 | 2025-02-23 19:09:11 | 0
21578 | 搁置 | 00:22:15 | 29:53:44 | 0 | 3.2866 | 0 | 0 | 2025-02-23 19:09:16 | 0
21579 | 搁置 | 00:22:20 | 29:53:49 | 0 | 3.2869 | 0 | 0 | 2025-02-23 19:09:21 | 0
21580 | 搁置 | 00:22:25 | 29:53:54 | 0 | 3.2866 | 0 | 0 | 2025-02-23 19:09:26 | 0
21581 | 搁置 | 00:22:30 | 29:53:59 | 0 | 3.2866 | 0 | 0 | 2025-02-23 19:09:31 | 0
21582 | 搁置 | 00:22:35 | 29:54:04 | 0 | 3.2868 | 0 | 0 | 2025-02-23 19:09:36 | 0
21583 | 搁置 | 00:22:40 | 29:54:09 | 0 | 3.2865 | 0 | 0 | 2025-02-23 19:09:41 | 0
21584 | 搁置 | 00:22:45 | 29:54:14 | 0 | 3.2866 | 0 | 0 | 2025-02-23 19:09:46 | 0
21585 | 搁置 | 00:22:50 | 29:54:19 | 0 | 3.2868 | 0 | 0 | 2025-02-23 19:09:51 | 0
21586 | 搁置 | 00:22:55 | 29:54:24 | 0 | 3.2869 | 0 | 0 | 2025-02-23 19:09:56 | 0
21587 | 搁置 | 00:23:00 | 29:54:29 | 0 | 3.2868 | 0 | 0 | 2025-02-23 19:10:01 | 0
21588 | 搁置 | 00:23:05 | 29:54:34 | 0 | 3.2869 | 0 | 0 | 2025-02-23 19:10:06 | 0
21589 | 搁置 | 00:23:10 | 29:54:39 | 0 | 3.2868 | 0 | 0 | 2025-02-23 19:10:11 | 0
21590 | 搁置 | 00:23:15 | 29:54:44 | 0 | 3.2869 | 0 | 0 | 2025-02-23 19:10:16 | 0
21591 | 搁置 | 00:23:20 | 29:54:49 | 0 | 3.2869 | 0 | 0 | 2025-02-23 19:10:21 | 0
21592 | 搁置 | 00:23:25 | 29:54:54 | 0 | 3.287 | 0 | 0 | 2025-02-23 19:10:26 | 0
21593 | 搁置 | 00:23:30 | 29:54:59 | 0 | 3.2868 | 0 | 0 | 2025-02-23 19:10:31 | 0
21594 | 搁置 | 00:23:35 | 29:55:04 | 0 | 3.2871 | 0 | 0 | 2025-02-23 19:10:36 | 0
21595 | 搁置 | 00:23:40 | 29:55:09 | 0 | 3.2869 | 0 | 0 | 2025-02-23 19:10:41 | 0
21596 | 搁置 | 00:23:45 | 29:55:14 | 0 | 3.2871 | 0 | 0 | 2025-02-23 19:10:46 | 0
21597 | 搁置 | 00:23:50 | 29:55:19 | 0 | 3.2869 | 0 | 0 | 2025-02-23 19:10:51 | 0
21598 | 搁置 | 00:23:55 | 29:55:24 | 0 | 3.287 | 0 | 0 | 2025-02-23 19:10:56 | 0
21599 | 搁置 | 00:24:00 | 29:55:29 | 0 | 3.2871 | 0 | 0 | 2025-02-23 19:11:01 | 0
21600 | 搁置 | 00:24:05 | 29:55:34 | 0 | 3.2869 | 0 | 0 | 2025-02-23 19:11:06 | 0
21601 | 搁置 | 00:24:10 | 29:55:39 | 0 | 3.2868 | 0 | 0 | 2025-02-23 19:11:11 | 0
21602 | 搁置 | 00:24:15 | 29:55:44 | 0 | 3.2871 | 0 | 0 | 2025-02-23 19:11:16 | 0
21603 | 搁置 | 00:24:20 | 29:55:49 | 0 | 3.2871 | 0 | 0 | 2025-02-23 19:11:21 | 0
21604 | 搁置 | 00:24:25 | 29:55:54 | 0 | 3.2871 | 0 | 0 | 2025-02-23 19:11:26 | 0
21605 | 搁置 | 00:24:30 | 29:55:59 | 0 | 3.2871 | 0 | 0 | 2025-02-23 19:11:31 | 0
21606 | 搁置 | 00:24:35 | 29:56:04 | 0 | 3.287 | 0 | 0 | 2025-02-23 19:11:36 | 0
21607 | 搁置 | 00:24:40 | 29:56:09 | 0 | 3.2871 | 0 | 0 | 2025-02-23 19:11:41 | 0
21608 | 搁置 | 00:24:45 | 29:56:14 | 0 | 3.287 | 0 | 0 | 2025-02-23 19:11:46 | 0
21609 | 搁置 | 00:24:50 | 29:56:19 | 0 | 3.287 | 0 | 0 | 2025-02-23 19:11:51 | 0
21610 | 搁置 | 00:24:55 | 29:56:24 | 0 | 3.2871 | 0 | 0 | 2025-02-23 19:11:56 | 0
21611 | 搁置 | 00:25:00 | 29:56:29 | 0 | 3.2872 | 0 | 0 | 2025-02-23 19:12:01 | 0
21612 | 搁置 | 00:25:05 | 29:56:34 | 0 | 3.2872 | 0 | 0 | 2025-02-23 19:12:06 | 0
21613 | 搁置 | 00:25:10 | 29:56:39 | 0 | 3.2872 | 0 | 0 | 2025-02-23 19:12:11 | 0
21614 | 搁置 | 00:25:15 | 29:56:44 | 0 | 3.2873 | 0 | 0 | 2025-02-23 19:12:16 | 0
21615 | 搁置 | 00:25:20 | 29:56:49 | 0 | 3.2873 | 0 | 0 | 2025-02-23 19:12:21 | 0
21616 | 搁置 | 00:25:25 | 29:56:54 | 0 | 3.2872 | 0 | 0 | 2025-02-23 19:12:26 | 0
21617 | 搁置 | 00:25:30 | 29:56:59 | 0 | 3.2872 | 0 | 0 | 2025-02-23 19:12:31 | 0
21618 | 搁置 | 00:25:35 | 29:57:04 | 0 | 3.2871 | 0 | 0 | 2025-02-23 19:12:36 | 0
21619 | 搁置 | 00:25:40 | 29:57:09 | 0 | 3.2873 | 0 | 0 | 2025-02-23 19:12:41 | 0
21620 | 搁置 | 00:25:45 | 29:57:14 | 0 | 3.2873 | 0 | 0 | 2025-02-23 19:12:46 | 0
21621 | 搁置 | 00:25:50 | 29:57:19 | 0 | 3.2875 | 0 | 0 | 2025-02-23 19:12:51 | 0
21622 | 搁置 | 00:25:55 | 29:57:24 | 0 | 3.2872 | 0 | 0 | 2025-02-23 19:12:56 | 0
21623 | 搁置 | 00:26:00 | 29:57:29 | 0 | 3.2873 | 0 | 0 | 2025-02-23 19:13:01 | 0
21624 | 搁置 | 00:26:05 | 29:57:34 | 0 | 3.2873 | 0 | 0 | 2025-02-23 19:13:06 | 0
21625 | 搁置 | 00:26:10 | 29:57:39 | 0 | 3.2874 | 0 | 0 | 2025-02-23 19:13:11 | 0
21626 | 搁置 | 00:26:15 | 29:57:44 | 0 | 3.2873 | 0 | 0 | 2025-02-23 19:13:16 | 0
21627 | 搁置 | 00:26:20 | 29:57:49 | 0 | 3.2873 | 0 | 0 | 2025-02-23 19:13:21 | 0
21628 | 搁置 | 00:26:25 | 29:57:54 | 0 | 3.2874 | 0 | 0 | 2025-02-23 19:13:26 | 0
21629 | 搁置 | 00:26:30 | 29:57:59 | 0 | 3.2873 | 0 | 0 | 2025-02-23 19:13:31 | 0
21630 | 搁置 | 00:26:35 | 29:58:04 | 0 | 3.2874 | 0 | 0 | 2025-02-23 19:13:36 | 0
21631 | 搁置 | 00:26:40 | 29:58:09 | 0 | 3.2877 | 0 | 0 | 2025-02-23 19:13:41 | 0
21632 | 搁置 | 00:26:45 | 29:58:14 | 0 | 3.2876 | 0 | 0 | 2025-02-23 19:13:46 | 0
21633 | 搁置 | 00:26:50 | 29:58:19 | 0 | 3.2873 | 0 | 0 | 2025-02-23 19:13:51 | 0
21634 | 搁置 | 00:26:55 | 29:58:24 | 0 | 3.2875 | 0 | 0 | 2025-02-23 19:13:56 | 0
21635 | 搁置 | 00:27:00 | 29:58:29 | 0 | 3.2874 | 0 | 0 | 2025-02-23 19:14:01 | 0
21636 | 搁置 | 00:27:05 | 29:58:34 | 0 | 3.2876 | 0 | 0 | 2025-02-23 19:14:06 | 0
21637 | 搁置 | 00:27:10 | 29:58:39 | 0 | 3.2874 | 0 | 0 | 2025-02-23 19:14:11 | 0
21638 | 搁置 | 00:27:15 | 29:58:44 | 0 | 3.2876 | 0 | 0 | 2025-02-23 19:14:16 | 0
21639 | 搁置 | 00:27:20 | 29:58:49 | 0 | 3.2876 | 0 | 0 | 2025-02-23 19:14:21 | 0
21640 | 搁置 | 00:27:25 | 29:58:54 | 0 | 3.2875 | 0 | 0 | 2025-02-23 19:14:26 | 0
21641 | 搁置 | 00:27:30 | 29:58:59 | 0 | 3.2873 | 0 | 0 | 2025-02-23 19:14:31 | 0
21642 | 搁置 | 00:27:35 | 29:59:04 | 0 | 3.2875 | 0 | 0 | 2025-02-23 19:14:36 | 0
21643 | 搁置 | 00:27:40 | 29:59:09 | 0 | 3.2876 | 0 | 0 | 2025-02-23 19:14:41 | 0
21644 | 搁置 | 00:27:45 | 29:59:14 | 0 | 3.2876 | 0 | 0 | 2025-02-23 19:14:46 | 0
21645 | 搁置 | 00:27:50 | 29:59:19 | 0 | 3.2877 | 0 | 0 | 2025-02-23 19:14:51 | 0
21646 | 搁置 | 00:27:55 | 29:59:24 | 0 | 3.2873 | 0 | 0 | 2025-02-23 19:14:56 | 0
21647 | 搁置 | 00:28:00 | 29:59:29 | 0 | 3.2874 | 0 | 0 | 2025-02-23 19:15:01 | 0
21648 | 搁置 | 00:28:05 | 29:59:34 | 0 | 3.2876 | 0 | 0 | 2025-02-23 19:15:06 | 0
21649 | 搁置 | 00:28:10 | 29:59:39 | 0 | 3.2877 | 0 | 0 | 2025-02-23 19:15:11 | 0
21650 | 搁置 | 00:28:15 | 29:59:44 | 0 | 3.2876 | 0 | 0 | 2025-02-23 19:15:16 | 0
21651 | 搁置 | 00:28:20 | 29:59:49 | 0 | 3.2878 | 0 | 0 | 2025-02-23 19:15:21 | 0
21652 | 搁置 | 00:28:25 | 29:59:54 | 0 | 3.2878 | 0 | 0 | 2025-02-23 19:15:26 | 0
21653 | 搁置 | 00:28:30 | 29:59:59 | 0 | 3.2878 | 0 | 0 | 2025-02-23 19:15:31 | 0
21654 | 搁置 | 00:28:35 | 30:00:04 | 0 | 3.2877 | 0 | 0 | 2025-02-23 19:15:36 | 0
21655 | 搁置 | 00:28:40 | 30:00:09 | 0 | 3.2876 | 0 | 0 | 2025-02-23 19:15:41 | 0
21656 | 搁置 | 00:28:45 | 30:00:14 | 0 | 3.2879 | 0 | 0 | 2025-02-23 19:15:46 | 0
21657 | 搁置 | 00:28:50 | 30:00:19 | 0 | 3.2877 | 0 | 0 | 2025-02-23 19:15:51 | 0
21658 | 搁置 | 00:28:55 | 30:00:24 | 0 | 3.2877 | 0 | 0 | 2025-02-23 19:15:56 | 0
21659 | 搁置 | 00:29:00 | 30:00:29 | 0 | 3.2878 | 0 | 0 | 2025-02-23 19:16:01 | 0
21660 | 搁置 | 00:29:05 | 30:00:34 | 0 | 3.2876 | 0 | 0 | 2025-02-23 19:16:06 | 0
21661 | 搁置 | 00:29:10 | 30:00:39 | 0 | 3.2877 | 0 | 0 | 2025-02-23 19:16:11 | 0
21662 | 搁置 | 00:29:15 | 30:00:44 | 0 | 3.2878 | 0 | 0 | 2025-02-23 19:16:16 | 0
21663 | 搁置 | 00:29:20 | 30:00:49 | 0 | 3.2879 | 0 | 0 | 2025-02-23 19:16:21 | 0
21664 | 搁置 | 00:29:25 | 30:00:54 | 0 | 3.2877 | 0 | 0 | 2025-02-23 19:16:26 | 0
21665 | 搁置 | 00:29:30 | 30:00:59 | 0 | 3.2879 | 0 | 0 | 2025-02-23 19:16:31 | 0
21666 | 搁置 | 00:29:35 | 30:01:04 | 0 | 3.2878 | 0 | 0 | 2025-02-23 19:16:36 | 0
21667 | 搁置 | 00:29:40 | 30:01:09 | 0 | 3.2876 | 0 | 0 | 2025-02-23 19:16:41 | 0
21668 | 搁置 | 00:29:45 | 30:01:14 | 0 | 3.2879 | 0 | 0 | 2025-02-23 19:16:46 | 0
21669 | 搁置 | 00:29:50 | 30:01:19 | 0 | 3.2879 | 0 | 0 | 2025-02-23 19:16:51 | 0
21670 | 搁置 | 00:29:55 | 30:01:24 | 0 | 3.2878 | 0 | 0 | 2025-02-23 19:16:56 | 0
21671 | 搁置 | 00:30:00 | 30:01:29 | 0 | 3.2879 | 0 | 0 | 2025-02-23 19:17:01 | 0
21672 | 搁置 | 00:30:05 | 30:01:34 | 0 | 3.2879 | 0 | 0 | 2025-02-23 19:17:06 | 0
21673 | 搁置 | 00:30:10 | 30:01:39 | 0 | 3.2879 | 0 | 0 | 2025-02-23 19:17:11 | 0
21674 | 搁置 | 00:30:15 | 30:01:44 | 0 | 3.288 | 0 | 0 | 2025-02-23 19:17:16 | 0
21675 | 搁置 | 00:30:20 | 30:01:49 | 0 | 3.288 | 0 | 0 | 2025-02-23 19:17:21 | 0
21676 | 搁置 | 00:30:25 | 30:01:54 | 0 | 3.2878 | 0 | 0 | 2025-02-23 19:17:26 | 0
21677 | 搁置 | 00:30:30 | 30:01:59 | 0 | 3.2881 | 0 | 0 | 2025-02-23 19:17:31 | 0
21678 | 搁置 | 00:30:35 | 30:02:04 | 0 | 3.2879 | 0 | 0 | 2025-02-23 19:17:36 | 0
21679 | 搁置 | 00:30:40 | 30:02:09 | 0 | 3.288 | 0 | 0 | 2025-02-23 19:17:41 | 0
21680 | 搁置 | 00:30:45 | 30:02:14 | 0 | 3.2878 | 0 | 0 | 2025-02-23 19:17:46 | 0
21681 | 搁置 | 00:30:50 | 30:02:19 | 0 | 3.2881 | 0 | 0 | 2025-02-23 19:17:51 | 0
21682 | 搁置 | 00:30:55 | 30:02:24 | 0 | 3.288 | 0 | 0 | 2025-02-23 19:17:56 | 0
21683 | 搁置 | 00:31:00 | 30:02:29 | 0 | 3.2879 | 0 | 0 | 2025-02-23 19:18:01 | 0
21684 | 搁置 | 00:31:05 | 30:02:34 | 0 | 3.2881 | 0 | 0 | 2025-02-23 19:18:06 | 0
21685 | 搁置 | 00:31:10 | 30:02:39 | 0 | 3.2881 | 0 | 0 | 2025-02-23 19:18:11 | 0
21686 | 搁置 | 00:31:15 | 30:02:44 | 0 | 3.2882 | 0 | 0 | 2025-02-23 19:18:16 | 0
21687 | 搁置 | 00:31:20 | 30:02:49 | 0 | 3.288 | 0 | 0 | 2025-02-23 19:18:21 | 0
21688 | 搁置 | 00:31:25 | 30:02:54 | 0 | 3.288 | 0 | 0 | 2025-02-23 19:18:26 | 0
21689 | 搁置 | 00:31:30 | 30:02:59 | 0 | 3.2881 | 0 | 0 | 2025-02-23 19:18:31 | 0
21690 | 搁置 | 00:31:35 | 30:03:04 | 0 | 3.2881 | 0 | 0 | 2025-02-23 19:18:36 | 0
21691 | 搁置 | 00:31:40 | 30:03:09 | 0 | 3.2879 | 0 | 0 | 2025-02-23 19:18:41 | 0
21692 | 搁置 | 00:31:45 | 30:03:14 | 0 | 3.2881 | 0 | 0 | 2025-02-23 19:18:46 | 0
21693 | 搁置 | 00:31:50 | 30:03:19 | 0 | 3.2881 | 0 | 0 | 2025-02-23 19:18:51 | 0
21694 | 搁置 | 00:31:55 | 30:03:24 | 0 | 3.2882 | 0 | 0 | 2025-02-23 19:18:56 | 0
21695 | 搁置 | 00:32:00 | 30:03:29 | 0 | 3.2882 | 0 | 0 | 2025-02-23 19:19:01 | 0
21696 | 搁置 | 00:32:05 | 30:03:34 | 0 | 3.2881 | 0 | 0 | 2025-02-23 19:19:06 | 0
21697 | 搁置 | 00:32:10 | 30:03:39 | 0 | 3.2883 | 0 | 0 | 2025-02-23 19:19:11 | 0
21698 | 搁置 | 00:32:15 | 30:03:44 | 0 | 3.2881 | 0 | 0 | 2025-02-23 19:19:16 | 0
21699 | 搁置 | 00:32:20 | 30:03:49 | 0 | 3.2881 | 0 | 0 | 2025-02-23 19:19:21 | 0
21700 | 搁置 | 00:32:25 | 30:03:54 | 0 | 3.2882 | 0 | 0 | 2025-02-23 19:19:26 | 0
21701 | 搁置 | 00:32:30 | 30:03:59 | 0 | 3.288 | 0 | 0 | 2025-02-23 19:19:31 | 0
21702 | 搁置 | 00:32:35 | 30:04:04 | 0 | 3.2881 | 0 | 0 | 2025-02-23 19:19:36 | 0
21703 | 搁置 | 00:32:40 | 30:04:09 | 0 | 3.288 | 0 | 0 | 2025-02-23 19:19:41 | 0
21704 | 搁置 | 00:32:45 | 30:04:14 | 0 | 3.2881 | 0 | 0 | 2025-02-23 19:19:46 | 0
21705 | 搁置 | 00:32:50 | 30:04:19 | 0 | 3.2883 | 0 | 0 | 2025-02-23 19:19:51 | 0
21706 | 搁置 | 00:32:55 | 30:04:24 | 0 | 3.2882 | 0 | 0 | 2025-02-23 19:19:56 | 0
21707 | 搁置 | 00:33:00 | 30:04:29 | 0 | 3.2883 | 0 | 0 | 2025-02-23 19:20:01 | 0
21708 | 搁置 | 00:33:05 | 30:04:34 | 0 | 3.288 | 0 | 0 | 2025-02-23 19:20:06 | 0
21709 | 搁置 | 00:33:10 | 30:04:39 | 0 | 3.2884 | 0 | 0 | 2025-02-23 19:20:11 | 0
21710 | 搁置 | 00:33:15 | 30:04:44 | 0 | 3.2883 | 0 | 0 | 2025-02-23 19:20:16 | 0
21711 | 搁置 | 00:33:20 | 30:04:49 | 0 | 3.2884 | 0 | 0 | 2025-02-23 19:20:21 | 0
21712 | 搁置 | 00:33:25 | 30:04:54 | 0 | 3.2883 | 0 | 0 | 2025-02-23 19:20:26 | 0
21713 | 搁置 | 00:33:30 | 30:04:59 | 0 | 3.2885 | 0 | 0 | 2025-02-23 19:20:31 | 0
21714 | 搁置 | 00:33:35 | 30:05:04 | 0 | 3.2883 | 0 | 0 | 2025-02-23 19:20:36 | 0
21715 | 搁置 | 00:33:40 | 30:05:09 | 0 | 3.2883 | 0 | 0 | 2025-02-23 19:20:41 | 0
21716 | 搁置 | 00:33:45 | 30:05:14 | 0 | 3.2882 | 0 | 0 | 2025-02-23 19:20:46 | 0
21717 | 搁置 | 00:33:50 | 30:05:19 | 0 | 3.2883 | 0 | 0 | 2025-02-23 19:20:51 | 0
21718 | 搁置 | 00:33:55 | 30:05:24 | 0 | 3.2884 | 0 | 0 | 2025-02-23 19:20:56 | 0
21719 | 搁置 | 00:34:00 | 30:05:29 | 0 | 3.2882 | 0 | 0 | 2025-02-23 19:21:01 | 0
21720 | 搁置 | 00:34:05 | 30:05:34 | 0 | 3.2885 | 0 | 0 | 2025-02-23 19:21:06 | 0
21721 | 搁置 | 00:34:10 | 30:05:39 | 0 | 3.2883 | 0 | 0 | 2025-02-23 19:21:11 | 0
21722 | 搁置 | 00:34:15 | 30:05:44 | 0 | 3.2884 | 0 | 0 | 2025-02-23 19:21:16 | 0
21723 | 搁置 | 00:34:20 | 30:05:49 | 0 | 3.2884 | 0 | 0 | 2025-02-23 19:21:21 | 0
21724 | 搁置 | 00:34:25 | 30:05:54 | 0 | 3.2883 | 0 | 0 | 2025-02-23 19:21:26 | 0
21725 | 搁置 | 00:34:30 | 30:05:59 | 0 | 3.2885 | 0 | 0 | 2025-02-23 19:21:31 | 0
21726 | 搁置 | 00:34:35 | 30:06:04 | 0 | 3.2884 | 0 | 0 | 2025-02-23 19:21:36 | 0
21727 | 搁置 | 00:34:40 | 30:06:09 | 0 | 3.2882 | 0 | 0 | 2025-02-23 19:21:41 | 0
21728 | 搁置 | 00:34:45 | 30:06:14 | 0 | 3.2882 | 0 | 0 | 2025-02-23 19:21:46 | 0
21729 | 搁置 | 00:34:50 | 30:06:19 | 0 | 3.2885 | 0 | 0 | 2025-02-23 19:21:51 | 0
21730 | 搁置 | 00:34:55 | 30:06:24 | 0 | 3.2886 | 0 | 0 | 2025-02-23 19:21:56 | 0
21731 | 搁置 | 00:35:00 | 30:06:29 | 0 | 3.2886 | 0 | 0 | 2025-02-23 19:22:01 | 0
21732 | 搁置 | 00:35:05 | 30:06:34 | 0 | 3.2884 | 0 | 0 | 2025-02-23 19:22:06 | 0
21733 | 搁置 | 00:35:10 | 30:06:39 | 0 | 3.2884 | 0 | 0 | 2025-02-23 19:22:11 | 0
21734 | 搁置 | 00:35:15 | 30:06:44 | 0 | 3.2885 | 0 | 0 | 2025-02-23 19:22:16 | 0
21735 | 搁置 | 00:35:20 | 30:06:49 | 0 | 3.2884 | 0 | 0 | 2025-02-23 19:22:21 | 0
21736 | 搁置 | 00:35:25 | 30:06:54 | 0 | 3.2884 | 0 | 0 | 2025-02-23 19:22:26 | 0
21737 | 搁置 | 00:35:30 | 30:06:59 | 0 | 3.2886 | 0 | 0 | 2025-02-23 19:22:31 | 0
21738 | 搁置 | 00:35:35 | 30:07:04 | 0 | 3.2887 | 0 | 0 | 2025-02-23 19:22:36 | 0
21739 | 搁置 | 00:35:40 | 30:07:09 | 0 | 3.2886 | 0 | 0 | 2025-02-23 19:22:41 | 0
21740 | 搁置 | 00:35:45 | 30:07:14 | 0 | 3.2886 | 0 | 0 | 2025-02-23 19:22:46 | 0
21741 | 搁置 | 00:35:50 | 30:07:19 | 0 | 3.2886 | 0 | 0 | 2025-02-23 19:22:51 | 0
21742 | 搁置 | 00:35:55 | 30:07:24 | 0 | 3.2887 | 0 | 0 | 2025-02-23 19:22:56 | 0
21743 | 搁置 | 00:36:00 | 30:07:29 | 0 | 3.2886 | 0 | 0 | 2025-02-23 19:23:01 | 0
21744 | 搁置 | 00:36:05 | 30:07:34 | 0 | 3.2886 | 0 | 0 | 2025-02-23 19:23:06 | 0
21745 | 搁置 | 00:36:10 | 30:07:39 | 0 | 3.2886 | 0 | 0 | 2025-02-23 19:23:11 | 0
21746 | 搁置 | 00:36:15 | 30:07:44 | 0 | 3.2887 | 0 | 0 | 2025-02-23 19:23:16 | 0
21747 | 搁置 | 00:36:20 | 30:07:49 | 0 | 3.2886 | 0 | 0 | 2025-02-23 19:23:21 | 0
21748 | 搁置 | 00:36:25 | 30:07:54 | 0 | 3.2888 | 0 | 0 | 2025-02-23 19:23:26 | 0
21749 | 搁置 | 00:36:30 | 30:07:59 | 0 | 3.2887 | 0 | 0 | 2025-02-23 19:23:31 | 0
21750 | 搁置 | 00:36:35 | 30:08:04 | 0 | 3.2887 | 0 | 0 | 2025-02-23 19:23:36 | 0
21751 | 搁置 | 00:36:40 | 30:08:09 | 0 | 3.2886 | 0 | 0 | 2025-02-23 19:23:41 | 0
21752 | 搁置 | 00:36:45 | 30:08:14 | 0 | 3.2885 | 0 | 0 | 2025-02-23 19:23:46 | 0
21753 | 搁置 | 00:36:50 | 30:08:19 | 0 | 3.2884 | 0 | 0 | 2025-02-23 19:23:51 | 0
21754 | 搁置 | 00:36:55 | 30:08:24 | 0 | 3.2884 | 0 | 0 | 2025-02-23 19:23:56 | 0
21755 | 搁置 | 00:37:00 | 30:08:29 | 0 | 3.2887 | 0 | 0 | 2025-02-23 19:24:01 | 0
21756 | 搁置 | 00:37:05 | 30:08:34 | 0 | 3.2886 | 0 | 0 | 2025-02-23 19:24:06 | 0
21757 | 搁置 | 00:37:10 | 30:08:39 | 0 | 3.2886 | 0 | 0 | 2025-02-23 19:24:11 | 0
21758 | 搁置 | 00:37:15 | 30:08:44 | 0 | 3.2888 | 0 | 0 | 2025-02-23 19:24:16 | 0
21759 | 搁置 | 00:37:20 | 30:08:49 | 0 | 3.2886 | 0 | 0 | 2025-02-23 19:24:21 | 0
21760 | 搁置 | 00:37:25 | 30:08:54 | 0 | 3.2887 | 0 | 0 | 2025-02-23 19:24:26 | 0
21761 | 搁置 | 00:37:30 | 30:08:59 | 0 | 3.2889 | 0 | 0 | 2025-02-23 19:24:31 | 0
21762 | 搁置 | 00:37:35 | 30:09:04 | 0 | 3.2886 | 0 | 0 | 2025-02-23 19:24:36 | 0
21763 | 搁置 | 00:37:40 | 30:09:09 | 0 | 3.2886 | 0 | 0 | 2025-02-23 19:24:41 | 0
21764 | 搁置 | 00:37:45 | 30:09:14 | 0 | 3.2887 | 0 | 0 | 2025-02-23 19:24:46 | 0
21765 | 搁置 | 00:37:50 | 30:09:19 | 0 | 3.2889 | 0 | 0 | 2025-02-23 19:24:51 | 0
21766 | 搁置 | 00:37:55 | 30:09:24 | 0 | 3.2888 | 0 | 0 | 2025-02-23 19:24:56 | 0
21767 | 搁置 | 00:38:00 | 30:09:29 | 0 | 3.2888 | 0 | 0 | 2025-02-23 19:25:01 | 0
21768 | 搁置 | 00:38:05 | 30:09:34 | 0 | 3.2889 | 0 | 0 | 2025-02-23 19:25:06 | 0
21769 | 搁置 | 00:38:10 | 30:09:39 | 0 | 3.2887 | 0 | 0 | 2025-02-23 19:25:11 | 0
21770 | 搁置 | 00:38:15 | 30:09:44 | 0 | 3.2888 | 0 | 0 | 2025-02-23 19:25:16 | 0
21771 | 搁置 | 00:38:20 | 30:09:49 | 0 | 3.2888 | 0 | 0 | 2025-02-23 19:25:21 | 0
21772 | 搁置 | 00:38:25 | 30:09:54 | 0 | 3.2888 | 0 | 0 | 2025-02-23 19:25:26 | 0
21773 | 搁置 | 00:38:30 | 30:09:59 | 0 | 3.2887 | 0 | 0 | 2025-02-23 19:25:31 | 0
21774 | 搁置 | 00:38:35 | 30:10:04 | 0 | 3.2889 | 0 | 0 | 2025-02-23 19:25:36 | 0
21775 | 搁置 | 00:38:40 | 30:10:09 | 0 | 3.2889 | 0 | 0 | 2025-02-23 19:25:41 | 0
21776 | 搁置 | 00:38:45 | 30:10:14 | 0 | 3.2889 | 0 | 0 | 2025-02-23 19:25:46 | 0
21777 | 搁置 | 00:38:50 | 30:10:19 | 0 | 3.2888 | 0 | 0 | 2025-02-23 19:25:51 | 0
21778 | 搁置 | 00:38:55 | 30:10:24 | 0 | 3.2889 | 0 | 0 | 2025-02-23 19:25:56 | 0
21779 | 搁置 | 00:39:00 | 30:10:29 | 0 | 3.2887 | 0 | 0 | 2025-02-23 19:26:01 | 0
21780 | 搁置 | 00:39:05 | 30:10:34 | 0 | 3.2888 | 0 | 0 | 2025-02-23 19:26:06 | 0
21781 | 搁置 | 00:39:10 | 30:10:39 | 0 | 3.2888 | 0 | 0 | 2025-02-23 19:26:11 | 0
21782 | 搁置 | 00:39:15 | 30:10:44 | 0 | 3.2889 | 0 | 0 | 2025-02-23 19:26:16 | 0
21783 | 搁置 | 00:39:20 | 30:10:49 | 0 | 3.2889 | 0 | 0 | 2025-02-23 19:26:21 | 0
21784 | 搁置 | 00:39:25 | 30:10:54 | 0 | 3.2889 | 0 | 0 | 2025-02-23 19:26:26 | 0
21785 | 搁置 | 00:39:30 | 30:10:59 | 0 | 3.2889 | 0 | 0 | 2025-02-23 19:26:31 | 0
21786 | 搁置 | 00:39:35 | 30:11:04 | 0 | 3.2889 | 0 | 0 | 2025-02-23 19:26:36 | 0
21787 | 搁置 | 00:39:40 | 30:11:09 | 0 | 3.2889 | 0 | 0 | 2025-02-23 19:26:41 | 0
21788 | 搁置 | 00:39:45 | 30:11:14 | 0 | 3.2889 | 0 | 0 | 2025-02-23 19:26:46 | 0
21789 | 搁置 | 00:39:50 | 30:11:19 | 0 | 3.2889 | 0 | 0 | 2025-02-23 19:26:51 | 0
21790 | 搁置 | 00:39:55 | 30:11:24 | 0 | 3.2888 | 0 | 0 | 2025-02-23 19:26:56 | 0
21791 | 搁置 | 00:40:00 | 30:11:29 | 0 | 3.2891 | 0 | 0 | 2025-02-23 19:27:01 | 0
21792 | 搁置 | 00:40:05 | 30:11:34 | 0 | 3.2892 | 0 | 0 | 2025-02-23 19:27:06 | 0
21793 | 搁置 | 00:40:10 | 30:11:39 | 0 | 3.289 | 0 | 0 | 2025-02-23 19:27:11 | 0
21794 | 搁置 | 00:40:15 | 30:11:44 | 0 | 3.2889 | 0 | 0 | 2025-02-23 19:27:16 | 0
21795 | 搁置 | 00:40:20 | 30:11:49 | 0 | 3.2892 | 0 | 0 | 2025-02-23 19:27:21 | 0
21796 | 搁置 | 00:40:25 | 30:11:54 | 0 | 3.2891 | 0 | 0 | 2025-02-23 19:27:26 | 0
21797 | 搁置 | 00:40:30 | 30:11:59 | 0 | 3.2889 | 0 | 0 | 2025-02-23 19:27:31 | 0
21798 | 搁置 | 00:40:35 | 30:12:04 | 0 | 3.2891 | 0 | 0 | 2025-02-23 19:27:36 | 0
21799 | 搁置 | 00:40:40 | 30:12:09 | 0 | 3.2891 | 0 | 0 | 2025-02-23 19:27:41 | 0
21800 | 搁置 | 00:40:45 | 30:12:14 | 0 | 3.2892 | 0 | 0 | 2025-02-23 19:27:46 | 0
21801 | 搁置 | 00:40:50 | 30:12:19 | 0 | 3.289 | 0 | 0 | 2025-02-23 19:27:51 | 0
21802 | 搁置 | 00:40:55 | 30:12:24 | 0 | 3.289 | 0 | 0 | 2025-02-23 19:27:56 | 0
21803 | 搁置 | 00:41:00 | 30:12:29 | 0 | 3.2891 | 0 | 0 | 2025-02-23 19:28:01 | 0
21804 | 搁置 | 00:41:05 | 30:12:34 | 0 | 3.289 | 0 | 0 | 2025-02-23 19:28:06 | 0
21805 | 搁置 | 00:41:10 | 30:12:39 | 0 | 3.289 | 0 | 0 | 2025-02-23 19:28:11 | 0
21806 | 搁置 | 00:41:15 | 30:12:44 | 0 | 3.2889 | 0 | 0 | 2025-02-23 19:28:16 | 0
21807 | 搁置 | 00:41:20 | 30:12:49 | 0 | 3.2891 | 0 | 0 | 2025-02-23 19:28:21 | 0
21808 | 搁置 | 00:41:25 | 30:12:54 | 0 | 3.2891 | 0 | 0 | 2025-02-23 19:28:26 | 0
21809 | 搁置 | 00:41:30 | 30:12:59 | 0 | 3.2891 | 0 | 0 | 2025-02-23 19:28:31 | 0
21810 | 搁置 | 00:41:35 | 30:13:04 | 0 | 3.2892 | 0 | 0 | 2025-02-23 19:28:36 | 0
21811 | 搁置 | 00:41:40 | 30:13:09 | 0 | 3.2889 | 0 | 0 | 2025-02-23 19:28:41 | 0
21812 | 搁置 | 00:41:45 | 30:13:14 | 0 | 3.2893 | 0 | 0 | 2025-02-23 19:28:46 | 0
21813 | 搁置 | 00:41:50 | 30:13:19 | 0 | 3.2892 | 0 | 0 | 2025-02-23 19:28:51 | 0
21814 | 搁置 | 00:41:55 | 30:13:24 | 0 | 3.2889 | 0 | 0 | 2025-02-23 19:28:56 | 0
21815 | 搁置 | 00:42:00 | 30:13:29 | 0 | 3.2891 | 0 | 0 | 2025-02-23 19:29:01 | 0
21816 | 搁置 | 00:42:05 | 30:13:34 | 0 | 3.2892 | 0 | 0 | 2025-02-23 19:29:06 | 0
21817 | 搁置 | 00:42:10 | 30:13:39 | 0 | 3.2892 | 0 | 0 | 2025-02-23 19:29:11 | 0
21818 | 搁置 | 00:42:15 | 30:13:44 | 0 | 3.2891 | 0 | 0 | 2025-02-23 19:29:16 | 0
21819 | 搁置 | 00:42:20 | 30:13:49 | 0 | 3.2895 | 0 | 0 | 2025-02-23 19:29:21 | 0
21820 | 搁置 | 00:42:25 | 30:13:54 | 0 | 3.2891 | 0 | 0 | 2025-02-23 19:29:26 | 0
21821 | 搁置 | 00:42:30 | 30:13:59 | 0 | 3.2891 | 0 | 0 | 2025-02-23 19:29:31 | 0
21822 | 搁置 | 00:42:35 | 30:14:04 | 0 | 3.2895 | 0 | 0 | 2025-02-23 19:29:36 | 0
21823 | 搁置 | 00:42:40 | 30:14:09 | 0 | 3.2893 | 0 | 0 | 2025-02-23 19:29:41 | 0
21824 | 搁置 | 00:42:45 | 30:14:14 | 0 | 3.2891 | 0 | 0 | 2025-02-23 19:29:46 | 0
21825 | 搁置 | 00:42:50 | 30:14:19 | 0 | 3.2892 | 0 | 0 | 2025-02-23 19:29:51 | 0
21826 | 搁置 | 00:42:55 | 30:14:24 | 0 | 3.2892 | 0 | 0 | 2025-02-23 19:29:56 | 0
21827 | 搁置 | 00:43:00 | 30:14:29 | 0 | 3.2891 | 0 | 0 | 2025-02-23 19:30:01 | 0
21828 | 搁置 | 00:43:05 | 30:14:34 | 0 | 3.2892 | 0 | 0 | 2025-02-23 19:30:06 | 0
21829 | 搁置 | 00:43:10 | 30:14:39 | 0 | 3.2892 | 0 | 0 | 2025-02-23 19:30:11 | 0
21830 | 搁置 | 00:43:15 | 30:14:44 | 0 | 3.2893 | 0 | 0 | 2025-02-23 19:30:16 | 0
21831 | 搁置 | 00:43:20 | 30:14:49 | 0 | 3.2894 | 0 | 0 | 2025-02-23 19:30:21 | 0
21832 | 搁置 | 00:43:25 | 30:14:54 | 0 | 3.2893 | 0 | 0 | 2025-02-23 19:30:26 | 0
21833 | 搁置 | 00:43:30 | 30:14:59 | 0 | 3.2892 | 0 | 0 | 2025-02-23 19:30:31 | 0
21834 | 搁置 | 00:43:35 | 30:15:04 | 0 | 3.2893 | 0 | 0 | 2025-02-23 19:30:36 | 0
21835 | 搁置 | 00:43:40 | 30:15:09 | 0 | 3.2892 | 0 | 0 | 2025-02-23 19:30:41 | 0
21836 | 搁置 | 00:43:45 | 30:15:14 | 0 | 3.2893 | 0 | 0 | 2025-02-23 19:30:46 | 0
21837 | 搁置 | 00:43:50 | 30:15:19 | 0 | 3.2894 | 0 | 0 | 2025-02-23 19:30:51 | 0
21838 | 搁置 | 00:43:55 | 30:15:24 | 0 | 3.2892 | 0 | 0 | 2025-02-23 19:30:56 | 0
21839 | 搁置 | 00:44:00 | 30:15:29 | 0 | 3.2894 | 0 | 0 | 2025-02-23 19:31:01 | 0
21840 | 搁置 | 00:44:05 | 30:15:34 | 0 | 3.2893 | 0 | 0 | 2025-02-23 19:31:06 | 0
21841 | 搁置 | 00:44:10 | 30:15:39 | 0 | 3.2893 | 0 | 0 | 2025-02-23 19:31:11 | 0
21842 | 搁置 | 00:44:15 | 30:15:44 | 0 | 3.2893 | 0 | 0 | 2025-02-23 19:31:16 | 0
21843 | 搁置 | 00:44:20 | 30:15:49 | 0 | 3.2893 | 0 | 0 | 2025-02-23 19:31:21 | 0
21844 | 搁置 | 00:44:25 | 30:15:54 | 0 | 3.2894 | 0 | 0 | 2025-02-23 19:31:26 | 0
21845 | 搁置 | 00:44:30 | 30:15:59 | 0 | 3.2893 | 0 | 0 | 2025-02-23 19:31:31 | 0
21846 | 搁置 | 00:44:35 | 30:16:04 | 0 | 3.2894 | 0 | 0 | 2025-02-23 19:31:36 | 0
21847 | 搁置 | 00:44:40 | 30:16:09 | 0 | 3.2892 | 0 | 0 | 2025-02-23 19:31:41 | 0
21848 | 搁置 | 00:44:45 | 30:16:14 | 0 | 3.2894 | 0 | 0 | 2025-02-23 19:31:46 | 0
21849 | 搁置 | 00:44:50 | 30:16:19 | 0 | 3.2892 | 0 | 0 | 2025-02-23 19:31:51 | 0
21850 | 搁置 | 00:44:55 | 30:16:24 | 0 | 3.2892 | 0 | 0 | 2025-02-23 19:31:56 | 0
21851 | 搁置 | 00:45:00 | 30:16:29 | 0 | 3.2895 | 0 | 0 | 2025-02-23 19:32:01 | 0
21852 | 搁置 | 00:45:05 | 30:16:34 | 0 | 3.2895 | 0 | 0 | 2025-02-23 19:32:06 | 0
21853 | 搁置 | 00:45:10 | 30:16:39 | 0 | 3.2891 | 0 | 0 | 2025-02-23 19:32:11 | 0
21854 | 搁置 | 00:45:15 | 30:16:44 | 0 | 3.2897 | 0 | 0 | 2025-02-23 19:32:16 | 0
21855 | 搁置 | 00:45:20 | 30:16:49 | 0 | 3.2894 | 0 | 0 | 2025-02-23 19:32:21 | 0
21856 | 搁置 | 00:45:25 | 30:16:54 | 0 | 3.2893 | 0 | 0 | 2025-02-23 19:32:26 | 0
21857 | 搁置 | 00:45:30 | 30:16:59 | 0 | 3.2894 | 0 | 0 | 2025-02-23 19:32:31 | 0
21858 | 搁置 | 00:45:35 | 30:17:04 | 0 | 3.2894 | 0 | 0 | 2025-02-23 19:32:36 | 0
21859 | 搁置 | 00:45:40 | 30:17:09 | 0 | 3.2893 | 0 | 0 | 2025-02-23 19:32:41 | 0
21860 | 搁置 | 00:45:45 | 30:17:14 | 0 | 3.2896 | 0 | 0 | 2025-02-23 19:32:46 | 0
21861 | 搁置 | 00:45:50 | 30:17:19 | 0 | 3.2895 | 0 | 0 | 2025-02-23 19:32:51 | 0
21862 | 搁置 | 00:45:55 | 30:17:24 | 0 | 3.2893 | 0 | 0 | 2025-02-23 19:32:56 | 0
21863 | 搁置 | 00:46:00 | 30:17:29 | 0 | 3.2893 | 0 | 0 | 2025-02-23 19:33:01 | 0
21864 | 搁置 | 00:46:05 | 30:17:34 | 0 | 3.2896 | 0 | 0 | 2025-02-23 19:33:06 | 0
21865 | 搁置 | 00:46:10 | 30:17:39 | 0 | 3.2894 | 0 | 0 | 2025-02-23 19:33:11 | 0
21866 | 搁置 | 00:46:15 | 30:17:44 | 0 | 3.2893 | 0 | 0 | 2025-02-23 19:33:16 | 0
21867 | 搁置 | 00:46:20 | 30:17:49 | 0 | 3.2896 | 0 | 0 | 2025-02-23 19:33:21 | 0
21868 | 搁置 | 00:46:25 | 30:17:54 | 0 | 3.2895 | 0 | 0 | 2025-02-23 19:33:26 | 0
21869 | 搁置 | 00:46:30 | 30:17:59 | 0 | 3.2896 | 0 | 0 | 2025-02-23 19:33:31 | 0
21870 | 搁置 | 00:46:35 | 30:18:04 | 0 | 3.2897 | 0 | 0 | 2025-02-23 19:33:36 | 0
21871 | 搁置 | 00:46:40 | 30:18:09 | 0 | 3.2894 | 0 | 0 | 2025-02-23 19:33:41 | 0
21872 | 搁置 | 00:46:45 | 30:18:14 | 0 | 3.2897 | 0 | 0 | 2025-02-23 19:33:46 | 0
21873 | 搁置 | 00:46:50 | 30:18:19 | 0 | 3.2897 | 0 | 0 | 2025-02-23 19:33:51 | 0
21874 | 搁置 | 00:46:55 | 30:18:24 | 0 | 3.2896 | 0 | 0 | 2025-02-23 19:33:56 | 0
21875 | 搁置 | 00:47:00 | 30:18:29 | 0 | 3.2898 | 0 | 0 | 2025-02-23 19:34:01 | 0
21876 | 搁置 | 00:47:05 | 30:18:34 | 0 | 3.2895 | 0 | 0 | 2025-02-23 19:34:06 | 0
21877 | 搁置 | 00:47:10 | 30:18:39 | 0 | 3.2894 | 0 | 0 | 2025-02-23 19:34:11 | 0
21878 | 搁置 | 00:47:15 | 30:18:44 | 0 | 3.2897 | 0 | 0 | 2025-02-23 19:34:16 | 0
21879 | 搁置 | 00:47:20 | 30:18:49 | 0 | 3.2895 | 0 | 0 | 2025-02-23 19:34:21 | 0
21880 | 搁置 | 00:47:25 | 30:18:54 | 0 | 3.2896 | 0 | 0 | 2025-02-23 19:34:26 | 0
21881 | 搁置 | 00:47:30 | 30:18:59 | 0 | 3.2895 | 0 | 0 | 2025-02-23 19:34:31 | 0
21882 | 搁置 | 00:47:35 | 30:19:04 | 0 | 3.2894 | 0 | 0 | 2025-02-23 19:34:36 | 0
21883 | 搁置 | 00:47:40 | 30:19:09 | 0 | 3.2893 | 0 | 0 | 2025-02-23 19:34:41 | 0
21884 | 搁置 | 00:47:45 | 30:19:14 | 0 | 3.2896 | 0 | 0 | 2025-02-23 19:34:46 | 0
21885 | 搁置 | 00:47:50 | 30:19:19 | 0 | 3.2895 | 0 | 0 | 2025-02-23 19:34:51 | 0
21886 | 搁置 | 00:47:55 | 30:19:24 | 0 | 3.2897 | 0 | 0 | 2025-02-23 19:34:56 | 0
21887 | 搁置 | 00:48:00 | 30:19:29 | 0 | 3.2895 | 0 | 0 | 2025-02-23 19:35:01 | 0
21888 | 搁置 | 00:48:05 | 30:19:34 | 0 | 3.2897 | 0 | 0 | 2025-02-23 19:35:06 | 0
21889 | 搁置 | 00:48:10 | 30:19:39 | 0 | 3.2896 | 0 | 0 | 2025-02-23 19:35:11 | 0
21890 | 搁置 | 00:48:15 | 30:19:44 | 0 | 3.2897 | 0 | 0 | 2025-02-23 19:35:16 | 0
21891 | 搁置 | 00:48:20 | 30:19:49 | 0 | 3.2896 | 0 | 0 | 2025-02-23 19:35:21 | 0
21892 | 搁置 | 00:48:25 | 30:19:54 | 0 | 3.2896 | 0 | 0 | 2025-02-23 19:35:26 | 0
21893 | 搁置 | 00:48:30 | 30:19:59 | 0 | 3.2897 | 0 | 0 | 2025-02-23 19:35:31 | 0
21894 | 搁置 | 00:48:35 | 30:20:04 | 0 | 3.2895 | 0 | 0 | 2025-02-23 19:35:36 | 0
21895 | 搁置 | 00:48:40 | 30:20:09 | 0 | 3.2896 | 0 | 0 | 2025-02-23 19:35:41 | 0
21896 | 搁置 | 00:48:45 | 30:20:14 | 0 | 3.2897 | 0 | 0 | 2025-02-23 19:35:46 | 0
21897 | 搁置 | 00:48:50 | 30:20:19 | 0 | 3.2895 | 0 | 0 | 2025-02-23 19:35:51 | 0
21898 | 搁置 | 00:48:55 | 30:20:24 | 0 | 3.2896 | 0 | 0 | 2025-02-23 19:35:56 | 0
21899 | 搁置 | 00:49:00 | 30:20:29 | 0 | 3.2896 | 0 | 0 | 2025-02-23 19:36:01 | 0
21900 | 搁置 | 00:49:05 | 30:20:34 | 0 | 3.2898 | 0 | 0 | 2025-02-23 19:36:06 | 0
21901 | 搁置 | 00:49:10 | 30:20:39 | 0 | 3.2898 | 0 | 0 | 2025-02-23 19:36:11 | 0
21902 | 搁置 | 00:49:15 | 30:20:44 | 0 | 3.2895 | 0 | 0 | 2025-02-23 19:36:16 | 0
21903 | 搁置 | 00:49:20 | 30:20:49 | 0 | 3.2896 | 0 | 0 | 2025-02-23 19:36:21 | 0
21904 | 搁置 | 00:49:25 | 30:20:54 | 0 | 3.2898 | 0 | 0 | 2025-02-23 19:36:26 | 0
21905 | 搁置 | 00:49:30 | 30:20:59 | 0 | 3.2896 | 0 | 0 | 2025-02-23 19:36:31 | 0
21906 | 搁置 | 00:49:35 | 30:21:04 | 0 | 3.29 | 0 | 0 | 2025-02-23 19:36:36 | 0
21907 | 搁置 | 00:49:40 | 30:21:09 | 0 | 3.2897 | 0 | 0 | 2025-02-23 19:36:41 | 0
21908 | 搁置 | 00:49:45 | 30:21:14 | 0 | 3.2895 | 0 | 0 | 2025-02-23 19:36:46 | 0
21909 | 搁置 | 00:49:50 | 30:21:19 | 0 | 3.2896 | 0 | 0 | 2025-02-23 19:36:51 | 0
21910 | 搁置 | 00:49:55 | 30:21:24 | 0 | 3.2897 | 0 | 0 | 2025-02-23 19:36:56 | 0
21911 | 搁置 | 00:50:00 | 30:21:29 | 0 | 3.2898 | 0 | 0 | 2025-02-23 19:37:01 | 0
21912 | 搁置 | 00:50:05 | 30:21:34 | 0 | 3.2899 | 0 | 0 | 2025-02-23 19:37:06 | 0
21913 | 搁置 | 00:50:10 | 30:21:39 | 0 | 3.2897 | 0 | 0 | 2025-02-23 19:37:11 | 0
21914 | 搁置 | 00:50:15 | 30:21:44 | 0 | 3.2897 | 0 | 0 | 2025-02-23 19:37:16 | 0
21915 | 搁置 | 00:50:20 | 30:21:49 | 0 | 3.2898 | 0 | 0 | 2025-02-23 19:37:21 | 0
21916 | 搁置 | 00:50:25 | 30:21:54 | 0 | 3.2898 | 0 | 0 | 2025-02-23 19:37:26 | 0
21917 | 搁置 | 00:50:30 | 30:21:59 | 0 | 3.2898 | 0 | 0 | 2025-02-23 19:37:31 | 0
21918 | 搁置 | 00:50:35 | 30:22:04 | 0 | 3.2898 | 0 | 0 | 2025-02-23 19:37:36 | 0
21919 | 搁置 | 00:50:40 | 30:22:09 | 0 | 3.2897 | 0 | 0 | 2025-02-23 19:37:41 | 0
21920 | 搁置 | 00:50:45 | 30:22:14 | 0 | 3.2899 | 0 | 0 | 2025-02-23 19:37:46 | 0
21921 | 搁置 | 00:50:50 | 30:22:19 | 0 | 3.2898 | 0 | 0 | 2025-02-23 19:37:51 | 0
21922 | 搁置 | 00:50:55 | 30:22:24 | 0 | 3.2897 | 0 | 0 | 2025-02-23 19:37:56 | 0
21923 | 搁置 | 00:51:00 | 30:22:29 | 0 | 3.2898 | 0 | 0 | 2025-02-23 19:38:01 | 0
21924 | 搁置 | 00:51:05 | 30:22:34 | 0 | 3.2897 | 0 | 0 | 2025-02-23 19:38:06 | 0
21925 | 搁置 | 00:51:10 | 30:22:39 | 0 | 3.2898 | 0 | 0 | 2025-02-23 19:38:11 | 0
21926 | 搁置 | 00:51:15 | 30:22:44 | 0 | 3.2899 | 0 | 0 | 2025-02-23 19:38:16 | 0
21927 | 搁置 | 00:51:20 | 30:22:49 | 0 | 3.2898 | 0 | 0 | 2025-02-23 19:38:21 | 0
21928 | 搁置 | 00:51:25 | 30:22:54 | 0 | 3.2899 | 0 | 0 | 2025-02-23 19:38:26 | 0
21929 | 搁置 | 00:51:30 | 30:22:59 | 0 | 3.29 | 0 | 0 | 2025-02-23 19:38:31 | 0
21930 | 搁置 | 00:51:35 | 30:23:04 | 0 | 3.2898 | 0 | 0 | 2025-02-23 19:38:36 | 0
21931 | 搁置 | 00:51:40 | 30:23:09 | 0 | 3.2898 | 0 | 0 | 2025-02-23 19:38:41 | 0
21932 | 搁置 | 00:51:45 | 30:23:14 | 0 | 3.2899 | 0 | 0 | 2025-02-23 19:38:46 | 0
21933 | 搁置 | 00:51:50 | 30:23:19 | 0 | 3.29 | 0 | 0 | 2025-02-23 19:38:51 | 0
21934 | 搁置 | 00:51:55 | 30:23:24 | 0 | 3.2899 | 0 | 0 | 2025-02-23 19:38:56 | 0
21935 | 搁置 | 00:52:00 | 30:23:29 | 0 | 3.2899 | 0 | 0 | 2025-02-23 19:39:01 | 0
21936 | 搁置 | 00:52:05 | 30:23:34 | 0 | 3.2898 | 0 | 0 | 2025-02-23 19:39:06 | 0
21937 | 搁置 | 00:52:10 | 30:23:39 | 0 | 3.29 | 0 | 0 | 2025-02-23 19:39:11 | 0
21938 | 搁置 | 00:52:15 | 30:23:44 | 0 | 3.2898 | 0 | 0 | 2025-02-23 19:39:16 | 0
21939 | 搁置 | 00:52:20 | 30:23:49 | 0 | 3.2899 | 0 | 0 | 2025-02-23 19:39:21 | 0
21940 | 搁置 | 00:52:25 | 30:23:54 | 0 | 3.2898 | 0 | 0 | 2025-02-23 19:39:26 | 0
21941 | 搁置 | 00:52:30 | 30:23:59 | 0 | 3.29 | 0 | 0 | 2025-02-23 19:39:31 | 0
21942 | 搁置 | 00:52:35 | 30:24:04 | 0 | 3.2899 | 0 | 0 | 2025-02-23 19:39:36 | 0
21943 | 搁置 | 00:52:40 | 30:24:09 | 0 | 3.2898 | 0 | 0 | 2025-02-23 19:39:41 | 0
21944 | 搁置 | 00:52:45 | 30:24:14 | 0 | 3.29 | 0 | 0 | 2025-02-23 19:39:46 | 0
21945 | 搁置 | 00:52:50 | 30:24:19 | 0 | 3.2901 | 0 | 0 | 2025-02-23 19:39:51 | 0
21946 | 搁置 | 00:52:55 | 30:24:24 | 0 | 3.29 | 0 | 0 | 2025-02-23 19:39:56 | 0
21947 | 搁置 | 00:53:00 | 30:24:29 | 0 | 3.29 | 0 | 0 | 2025-02-23 19:40:01 | 0
21948 | 搁置 | 00:53:05 | 30:24:34 | 0 | 3.29 | 0 | 0 | 2025-02-23 19:40:06 | 0
21949 | 搁置 | 00:53:10 | 30:24:39 | 0 | 3.29 | 0 | 0 | 2025-02-23 19:40:11 | 0
21950 | 搁置 | 00:53:15 | 30:24:44 | 0 | 3.29 | 0 | 0 | 2025-02-23 19:40:16 | 0
21951 | 搁置 | 00:53:20 | 30:24:49 | 0 | 3.29 | 0 | 0 | 2025-02-23 19:40:21 | 0
21952 | 搁置 | 00:53:25 | 30:24:54 | 0 | 3.2899 | 0 | 0 | 2025-02-23 19:40:26 | 0
21953 | 搁置 | 00:53:30 | 30:24:59 | 0 | 3.29 | 0 | 0 | 2025-02-23 19:40:31 | 0
21954 | 搁置 | 00:53:35 | 30:25:04 | 0 | 3.29 | 0 | 0 | 2025-02-23 19:40:36 | 0
21955 | 搁置 | 00:53:40 | 30:25:09 | 0 | 3.2899 | 0 | 0 | 2025-02-23 19:40:41 | 0
21956 | 搁置 | 00:53:45 | 30:25:14 | 0 | 3.29 | 0 | 0 | 2025-02-23 19:40:46 | 0
21957 | 搁置 | 00:53:50 | 30:25:19 | 0 | 3.29 | 0 | 0 | 2025-02-23 19:40:51 | 0
21958 | 搁置 | 00:53:55 | 30:25:24 | 0 | 3.2901 | 0 | 0 | 2025-02-23 19:40:56 | 0
21959 | 搁置 | 00:54:00 | 30:25:29 | 0 | 3.2901 | 0 | 0 | 2025-02-23 19:41:01 | 0
21960 | 搁置 | 00:54:05 | 30:25:34 | 0 | 3.2901 | 0 | 0 | 2025-02-23 19:41:06 | 0
21961 | 搁置 | 00:54:10 | 30:25:39 | 0 | 3.2899 | 0 | 0 | 2025-02-23 19:41:11 | 0
21962 | 搁置 | 00:54:15 | 30:25:44 | 0 | 3.2899 | 0 | 0 | 2025-02-23 19:41:16 | 0
21963 | 搁置 | 00:54:20 | 30:25:49 | 0 | 3.2901 | 0 | 0 | 2025-02-23 19:41:21 | 0
21964 | 搁置 | 00:54:25 | 30:25:54 | 0 | 3.2898 | 0 | 0 | 2025-02-23 19:41:26 | 0
21965 | 搁置 | 00:54:30 | 30:25:59 | 0 | 3.2901 | 0 | 0 | 2025-02-23 19:41:31 | 0
21966 | 搁置 | 00:54:35 | 30:26:04 | 0 | 3.2899 | 0 | 0 | 2025-02-23 19:41:36 | 0
21967 | 搁置 | 00:54:40 | 30:26:09 | 0 | 3.29 | 0 | 0 | 2025-02-23 19:41:41 | 0
21968 | 搁置 | 00:54:45 | 30:26:14 | 0 | 3.29 | 0 | 0 | 2025-02-23 19:41:46 | 0
21969 | 搁置 | 00:54:50 | 30:26:19 | 0 | 3.2901 | 0 | 0 | 2025-02-23 19:41:51 | 0
21970 | 搁置 | 00:54:55 | 30:26:24 | 0 | 3.2901 | 0 | 0 | 2025-02-23 19:41:56 | 0
21971 | 搁置 | 00:55:00 | 30:26:29 | 0 | 3.2901 | 0 | 0 | 2025-02-23 19:42:01 | 0
21972 | 搁置 | 00:55:05 | 30:26:34 | 0 | 3.29 | 0 | 0 | 2025-02-23 19:42:06 | 0
21973 | 搁置 | 00:55:10 | 30:26:39 | 0 | 3.29 | 0 | 0 | 2025-02-23 19:42:11 | 0
21974 | 搁置 | 00:55:15 | 30:26:44 | 0 | 3.2902 | 0 | 0 | 2025-02-23 19:42:16 | 0
21975 | 搁置 | 00:55:20 | 30:26:49 | 0 | 3.2901 | 0 | 0 | 2025-02-23 19:42:21 | 0
21976 | 搁置 | 00:55:25 | 30:26:54 | 0 | 3.2901 | 0 | 0 | 2025-02-23 19:42:26 | 0
21977 | 搁置 | 00:55:30 | 30:26:59 | 0 | 3.2904 | 0 | 0 | 2025-02-23 19:42:31 | 0
21978 | 搁置 | 00:55:35 | 30:27:04 | 0 | 3.2901 | 0 | 0 | 2025-02-23 19:42:36 | 0
21979 | 搁置 | 00:55:40 | 30:27:09 | 0 | 3.2902 | 0 | 0 | 2025-02-23 19:42:41 | 0
21980 | 搁置 | 00:55:45 | 30:27:14 | 0 | 3.2901 | 0 | 0 | 2025-02-23 19:42:46 | 0
21981 | 搁置 | 00:55:50 | 30:27:19 | 0 | 3.2901 | 0 | 0 | 2025-02-23 19:42:51 | 0
21982 | 搁置 | 00:55:55 | 30:27:24 | 0 | 3.29 | 0 | 0 | 2025-02-23 19:42:56 | 0
21983 | 搁置 | 00:56:00 | 30:27:29 | 0 | 3.2903 | 0 | 0 | 2025-02-23 19:43:01 | 0
21984 | 搁置 | 00:56:05 | 30:27:34 | 0 | 3.2903 | 0 | 0 | 2025-02-23 19:43:06 | 0
21985 | 搁置 | 00:56:10 | 30:27:39 | 0 | 3.2904 | 0 | 0 | 2025-02-23 19:43:11 | 0
21986 | 搁置 | 00:56:15 | 30:27:44 | 0 | 3.29 | 0 | 0 | 2025-02-23 19:43:16 | 0
21987 | 搁置 | 00:56:20 | 30:27:49 | 0 | 3.2904 | 0 | 0 | 2025-02-23 19:43:21 | 0
21988 | 搁置 | 00:56:25 | 30:27:54 | 0 | 3.2899 | 0 | 0 | 2025-02-23 19:43:26 | 0
21989 | 搁置 | 00:56:30 | 30:27:59 | 0 | 3.2901 | 0 | 0 | 2025-02-23 19:43:31 | 0
21990 | 搁置 | 00:56:35 | 30:28:04 | 0 | 3.2902 | 0 | 0 | 2025-02-23 19:43:36 | 0
21991 | 搁置 | 00:56:40 | 30:28:09 | 0 | 3.2902 | 0 | 0 | 2025-02-23 19:43:41 | 0
21992 | 搁置 | 00:56:45 | 30:28:14 | 0 | 3.2903 | 0 | 0 | 2025-02-23 19:43:46 | 0
21993 | 搁置 | 00:56:50 | 30:28:19 | 0 | 3.2903 | 0 | 0 | 2025-02-23 19:43:51 | 0
21994 | 搁置 | 00:56:55 | 30:28:24 | 0 | 3.2901 | 0 | 0 | 2025-02-23 19:43:56 | 0
21995 | 搁置 | 00:57:00 | 30:28:29 | 0 | 3.2903 | 0 | 0 | 2025-02-23 19:44:01 | 0
21996 | 搁置 | 00:57:05 | 30:28:34 | 0 | 3.2902 | 0 | 0 | 2025-02-23 19:44:06 | 0
21997 | 搁置 | 00:57:10 | 30:28:39 | 0 | 3.2904 | 0 | 0 | 2025-02-23 19:44:11 | 0
21998 | 搁置 | 00:57:15 | 30:28:44 | 0 | 3.2901 | 0 | 0 | 2025-02-23 19:44:16 | 0
21999 | 搁置 | 00:57:20 | 30:28:49 | 0 | 3.2903 | 0 | 0 | 2025-02-23 19:44:21 | 0
22000 | 搁置 | 00:57:25 | 30:28:54 | 0 | 3.2902 | 0 | 0 | 2025-02-23 19:44:26 | 0
22001 | 搁置 | 00:57:30 | 30:28:59 | 0 | 3.2903 | 0 | 0 | 2025-02-23 19:44:31 | 0
22002 | 搁置 | 00:57:35 | 30:29:04 | 0 | 3.2901 | 0 | 0 | 2025-02-23 19:44:36 | 0
22003 | 搁置 | 00:57:40 | 30:29:09 | 0 | 3.2903 | 0 | 0 | 2025-02-23 19:44:41 | 0
22004 | 搁置 | 00:57:45 | 30:29:14 | 0 | 3.2903 | 0 | 0 | 2025-02-23 19:44:46 | 0
22005 | 搁置 | 00:57:50 | 30:29:19 | 0 | 3.2904 | 0 | 0 | 2025-02-23 19:44:51 | 0
22006 | 搁置 | 00:57:55 | 30:29:24 | 0 | 3.2903 | 0 | 0 | 2025-02-23 19:44:56 | 0
22007 | 搁置 | 00:58:00 | 30:29:29 | 0 | 3.29 | 0 | 0 | 2025-02-23 19:45:01 | 0
22008 | 搁置 | 00:58:05 | 30:29:34 | 0 | 3.2905 | 0 | 0 | 2025-02-23 19:45:06 | 0
22009 | 搁置 | 00:58:10 | 30:29:39 | 0 | 3.2903 | 0 | 0 | 2025-02-23 19:45:11 | 0
22010 | 搁置 | 00:58:15 | 30:29:44 | 0 | 3.2903 | 0 | 0 | 2025-02-23 19:45:16 | 0
22011 | 搁置 | 00:58:20 | 30:29:49 | 0 | 3.2903 | 0 | 0 | 2025-02-23 19:45:21 | 0
22012 | 搁置 | 00:58:25 | 30:29:54 | 0 | 3.2903 | 0 | 0 | 2025-02-23 19:45:26 | 0
22013 | 搁置 | 00:58:30 | 30:29:59 | 0 | 3.2901 | 0 | 0 | 2025-02-23 19:45:31 | 0
22014 | 搁置 | 00:58:35 | 30:30:04 | 0 | 3.2903 | 0 | 0 | 2025-02-23 19:45:36 | 0
22015 | 搁置 | 00:58:40 | 30:30:09 | 0 | 3.2902 | 0 | 0 | 2025-02-23 19:45:41 | 0
22016 | 搁置 | 00:58:45 | 30:30:14 | 0 | 3.2904 | 0 | 0 | 2025-02-23 19:45:46 | 0
22017 | 搁置 | 00:58:50 | 30:30:19 | 0 | 3.2903 | 0 | 0 | 2025-02-23 19:45:51 | 0
22018 | 搁置 | 00:58:55 | 30:30:24 | 0 | 3.2901 | 0 | 0 | 2025-02-23 19:45:56 | 0
22019 | 搁置 | 00:59:00 | 30:30:29 | 0 | 3.2901 | 0 | 0 | 2025-02-23 19:46:01 | 0
22020 | 搁置 | 00:59:05 | 30:30:34 | 0 | 3.2904 | 0 | 0 | 2025-02-23 19:46:06 | 0
22021 | 搁置 | 00:59:10 | 30:30:39 | 0 | 3.2902 | 0 | 0 | 2025-02-23 19:46:11 | 0
22022 | 搁置 | 00:59:15 | 30:30:44 | 0 | 3.2902 | 0 | 0 | 2025-02-23 19:46:16 | 0
22023 | 搁置 | 00:59:20 | 30:30:49 | 0 | 3.29 | 0 | 0 | 2025-02-23 19:46:21 | 0
22024 | 搁置 | 00:59:25 | 30:30:54 | 0 | 3.2903 | 0 | 0 | 2025-02-23 19:46:26 | 0
22025 | 搁置 | 00:59:30 | 30:30:59 | 0 | 3.2902 | 0 | 0 | 2025-02-23 19:46:31 | 0
22026 | 搁置 | 00:59:35 | 30:31:04 | 0 | 3.2903 | 0 | 0 | 2025-02-23 19:46:36 | 0
22027 | 搁置 | 00:59:40 | 30:31:09 | 0 | 3.2903 | 0 | 0 | 2025-02-23 19:46:41 | 0
22028 | 搁置 | 00:59:45 | 30:31:14 | 0 | 3.2903 | 0 | 0 | 2025-02-23 19:46:46 | 0
22029 | 搁置 | 00:59:50 | 30:31:19 | 0 | 3.2904 | 0 | 0 | 2025-02-23 19:46:51 | 0
22030 | 搁置 | 00:59:55 | 30:31:24 | 0 | 3.2904 | 0 | 0 | 2025-02-23 19:46:56 | 0
22031 | 搁置 | 01:00:00 | 30:31:29 | 0 | 3.2905 | 0 | 0 | 2025-02-23 19:47:01 | 0
22032 | 脉冲 | 00:00:00 | 30:31:29 | -3.9982 | 3.1405 | 0 | 0 | 2025-02-23 19:47:01 | -12.5566
22033 | 脉冲 | 00:00:05 | 30:31:34 | -3.9994 | 3.089 | -0.0055545 | -0.017251 | 2025-02-23 19:47:06 | -12.3541
22034 | 脉冲 | 00:00:10 | 30:31:39 | -3.9993 | 3.0733 | -0.011109 | -0.03436 | 2025-02-23 19:47:11 | -12.2911
22035 | 搁置 | 00:00:00 | 30:31:39 | 0 | 3.2218 | 0 | 0 | 2025-02-23 19:47:11 | 0
22036 | 搁置 | 00:00:05 | 30:31:44 | 0 | 3.2484 | 0 | 0 | 2025-02-23 19:47:16 | 0
22037 | 搁置 | 00:00:10 | 30:31:49 | 0 | 3.2565 | 0 | 0 | 2025-02-23 19:47:21 | 0
22038 | 搁置 | 00:00:15 | 30:31:54 | 0 | 3.2618 | 0 | 0 | 2025-02-23 19:47:26 | 0
22039 | 搁置 | 00:00:20 | 30:31:59 | 0 | 3.2657 | 0 | 0 | 2025-02-23 19:47:31 | 0
22040 | 搁置 | 00:00:25 | 30:32:04 | 0 | 3.2686 | 0 | 0 | 2025-02-23 19:47:36 | 0
22041 | 搁置 | 00:00:30 | 30:32:09 | 0 | 3.271 | 0 | 0 | 2025-02-23 19:47:41 | 0
22042 | 搁置 | 00:00:35 | 30:32:14 | 0 | 3.2731 | 0 | 0 | 2025-02-23 19:47:46 | 0
22043 | 搁置 | 00:00:40 | 30:32:19 | 0 | 3.2746 | 0 | 0 | 2025-02-23 19:47:51 | 0
22044 | 脉冲 | 00:00:00 | 30:32:19 | 2.0004 | 3.349 | 0 | 0 | 2025-02-23 19:47:51 | 6.6993
22045 | 脉冲 | 00:00:05 | 30:32:24 | 2.0001 | 3.3785 | 0.002778 | 0.0093561 | 2025-02-23 19:47:56 | 6.7575
22046 | 脉冲 | 00:00:10 | 30:32:29 | 2.0002 | 3.3913 | 0.005556 | 0.018761 | 2025-02-23 19:48:01 | 6.7835
22047 | 搁置 | 00:00:00 | 30:32:29 | 0 | 3.3178 | 0 | 0 | 2025-02-23 19:48:01 | 0
22048 | 搁置 | 00:00:05 | 30:32:34 | 0 | 3.3009 | 0 | 0 | 2025-02-23 19:48:06 | 0
22049 | 搁置 | 00:00:10 | 30:32:39 | 0 | 3.2967 | 0 | 0 | 2025-02-23 19:48:11 | 0
22050 | 搁置 | 00:00:15 | 30:32:44 | 0 | 3.2945 | 0 | 0 | 2025-02-23 19:48:16 | 0
22051 | 搁置 | 00:00:20 | 30:32:49 | 0 | 3.2932 | 0 | 0 | 2025-02-23 19:48:21 | 0
22052 | 搁置 | 00:00:25 | 30:32:54 | 0 | 3.292 | 0 | 0 | 2025-02-23 19:48:26 | 0
22053 | 搁置 | 00:00:30 | 30:32:59 | 0 | 3.2913 | 0 | 0 | 2025-02-23 19:48:31 | 0
22054 | 搁置 | 00:00:35 | 30:33:04 | 0 | 3.2907 | 0 | 0 | 2025-02-23 19:48:36 | 0
22055 | 搁置 | 00:00:40 | 30:33:09 | 0 | 3.2901 | 0 | 0 | 2025-02-23 19:48:41 | 0
22056 | 恒流放电 | 00:00:00 | 30:33:09 | -1.0003 | 3.2528 | 0 | 0 | 2025-02-23 19:48:41 | -3.2536
22057 | 恒流放电 | 00:00:05 | 30:33:14 | -0.99997 | 3.2374 | 0.0013888 | 0.0045043 | 2025-02-23 19:48:46 | -3.2374
22058 | 恒流放电 | 00:00:10 | 30:33:19 | -0.99984 | 3.2306 | 0.0027775 | 0.0089905 | 2025-02-23 19:48:51 | -3.2301
22059 | 恒流放电 | 00:00:15 | 30:33:24 | -0.99985 | 3.2258 | 0.0041662 | 0.01347 | 2025-02-23 19:48:56 | -3.2253
22060 | 恒流放电 | 00:00:20 | 30:33:29 | -1 | 3.2216 | 0.0055551 | 0.017945 | 2025-02-23 19:49:01 | -3.2216
22061 | 恒流放电 | 00:00:25 | 30:33:34 | -1 | 3.2187 | 0.006944 | 0.022415 | 2025-02-23 19:49:06 | -3.2188
22062 | 恒流放电 | 00:00:30 | 30:33:39 | -1 | 3.2162 | 0.008333 | 0.026882 | 2025-02-23 19:49:11 | -3.2162
22063 | 恒流放电 | 00:00:35 | 30:33:44 | -0.99993 | 3.214 | 0.0097218 | 0.031346 | 2025-02-23 19:49:16 | -3.2138
22064 | 恒流放电 | 00:00:40 | 30:33:49 | -0.99989 | 3.2121 | 0.011111 | 0.035806 | 2025-02-23 19:49:21 | -3.2118
22065 | 恒流放电 | 00:00:45 | 30:33:54 | -1 | 3.2107 | 0.0125 | 0.040266 | 2025-02-23 19:49:26 | -3.2109
22066 | 恒流放电 | 00:00:50 | 30:33:59 | -0.99993 | 3.2093 | 0.013888 | 0.044723 | 2025-02-23 19:49:31 | -3.2091
22067 | 恒流放电 | 00:00:55 | 30:34:04 | -0.99997 | 3.2085 | 0.015277 | 0.049179 | 2025-02-23 19:49:36 | -3.2084
22068 | 恒流放电 | 00:01:00 | 30:34:09 | -1.0001 | 3.2074 | 0.016666 | 0.053634 | 2025-02-23 19:49:41 | -3.2077
22069 | 恒流放电 | 00:01:05 | 30:34:14 | -0.9999 | 3.2067 | 0.018055 | 0.058088 | 2025-02-23 19:49:46 | -3.2064
22070 | 恒流放电 | 00:01:10 | 30:34:19 | -0.99991 | 3.206 | 0.019444 | 0.06256 | 2025-02-23 19:49:51 | -3.2057
22071 | 恒流放电 | 00:01:15 | 30:34:24 | -0.99999 | 3.2052 | 0.020833 | 0.067012 | 2025-02-23 19:49:56 | -3.2052
22072 | 恒流放电 | 00:01:20 | 30:34:29 | -0.99996 | 3.2047 | 0.022221 | 0.071463 | 2025-02-23 19:50:01 | -3.2045
22073 | 恒流放电 | 00:01:25 | 30:34:34 | -0.99999 | 3.2042 | 0.02361 | 0.075913 | 2025-02-23 19:50:06 | -3.2042
22074 | 恒流放电 | 00:01:30 | 30:34:39 | -0.99991 | 3.2037 | 0.024999 | 0.080362 | 2025-02-23 19:50:11 | -3.2035
22075 | 恒流放电 | 00:01:35 | 30:34:44 | -0.99996 | 3.2034 | 0.026388 | 0.084811 | 2025-02-23 19:50:16 | -3.2032
22076 | 恒流放电 | 00:01:40 | 30:34:49 | -0.99994 | 3.203 | 0.027777 | 0.08926 | 2025-02-23 19:50:21 | -3.2029
22077 | 恒流放电 | 00:01:45 | 30:34:54 | -0.99995 | 3.2028 | 0.029166 | 0.093707 | 2025-02-23 19:50:26 | -3.2026
22078 | 恒流放电 | 00:01:50 | 30:34:59 | -0.99984 | 3.2026 | 0.030554 | 0.098155 | 2025-02-23 19:50:31 | -3.202
22079 | 恒流放电 | 00:01:55 | 30:35:04 | -0.99997 | 3.202 | 0.031943 | 0.1026 | 2025-02-23 19:50:36 | -3.2019
22080 | 恒流放电 | 00:02:00 | 30:35:09 | -1 | 3.2018 | 0.033332 | 0.10705 | 2025-02-23 19:50:41 | -3.2019
22081 | 恒流放电 | 00:02:05 | 30:35:14 | -1 | 3.2015 | 0.034721 | 0.1115 | 2025-02-23 19:50:46 | -3.2016
22082 | 恒流放电 | 00:02:10 | 30:35:19 | -0.99985 | 3.2014 | 0.03611 | 0.11594 | 2025-02-23 19:50:51 | -3.2009
22083 | 恒流放电 | 00:02:15 | 30:35:24 | -0.99998 | 3.2012 | 0.037499 | 0.12039 | 2025-02-23 19:50:56 | -3.2011
22084 | 恒流放电 | 00:02:20 | 30:35:29 | -0.99999 | 3.2008 | 0.038887 | 0.12484 | 2025-02-23 19:51:01 | -3.2008
22085 | 恒流放电 | 00:02:25 | 30:35:34 | -1 | 3.2007 | 0.040276 | 0.12928 | 2025-02-23 19:51:06 | -3.2008
22086 | 恒流放电 | 00:02:30 | 30:35:39 | -0.99996 | 3.2006 | 0.041665 | 0.13373 | 2025-02-23 19:51:11 | -3.2004
22087 | 恒流放电 | 00:02:35 | 30:35:44 | -1.0001 | 3.2005 | 0.043054 | 0.13817 | 2025-02-23 19:51:16 | -3.2008
22088 | 恒流放电 | 00:02:40 | 30:35:49 | -1.0001 | 3.2003 | 0.044443 | 0.14262 | 2025-02-23 19:51:21 | -3.2005
22089 | 恒流放电 | 00:02:45 | 30:35:54 | -0.99989 | 3.2002 | 0.045832 | 0.14706 | 2025-02-23 19:51:26 | -3.1999
22090 | 恒流放电 | 00:02:50 | 30:35:59 | -1 | 3.2001 | 0.047221 | 0.15151 | 2025-02-23 19:51:31 | -3.2002
22091 | 恒流放电 | 00:02:55 | 30:36:04 | -0.99997 | 3.1999 | 0.04861 | 0.15595 | 2025-02-23 19:51:36 | -3.1998
22092 | 恒流放电 | 00:03:00 | 30:36:09 | -1 | 3.1998 | 0.049999 | 0.16039 | 2025-02-23 19:51:41 | -3.1998
22093 | 恒流放电 | 00:03:05 | 30:36:14 | -0.9999 | 3.1998 | 0.051387 | 0.16484 | 2025-02-23 19:51:46 | -3.1995
22094 | 恒流放电 | 00:03:10 | 30:36:19 | -1 | 3.1997 | 0.052776 | 0.16928 | 2025-02-23 19:51:51 | -3.1997
22095 | 恒流放电 | 00:03:15 | 30:36:24 | -0.99996 | 3.1996 | 0.054165 | 0.17373 | 2025-02-23 19:51:56 | -3.1994
22096 | 恒流放电 | 00:03:20 | 30:36:29 | -0.99994 | 3.1994 | 0.055554 | 0.17817 | 2025-02-23 19:52:01 | -3.1992
22097 | 恒流放电 | 00:03:25 | 30:36:34 | -1 | 3.1995 | 0.056943 | 0.18261 | 2025-02-23 19:52:06 | -3.1995
22098 | 恒流放电 | 00:03:30 | 30:36:39 | -0.99997 | 3.1991 | 0.058331 | 0.18706 | 2025-02-23 19:52:11 | -3.199
22099 | 恒流放电 | 00:03:35 | 30:36:44 | -0.99999 | 3.1992 | 0.05972 | 0.1915 | 2025-02-23 19:52:16 | -3.1992
22100 | 恒流放电 | 00:03:40 | 30:36:49 | -0.99988 | 3.199 | 0.061109 | 0.19594 | 2025-02-23 19:52:21 | -3.1986
22101 | 恒流放电 | 00:03:45 | 30:36:54 | -0.99991 | 3.1991 | 0.062498 | 0.20039 | 2025-02-23 19:52:26 | -3.1988
22102 | 恒流放电 | 00:03:50 | 30:36:59 | -0.99995 | 3.199 | 0.063887 | 0.20483 | 2025-02-23 19:52:31 | -3.1988
22103 | 恒流放电 | 00:03:55 | 30:37:04 | -1.0001 | 3.199 | 0.065276 | 0.20927 | 2025-02-23 19:52:36 | -3.1992
22104 | 恒流放电 | 00:04:00 | 30:37:09 | -0.99997 | 3.1989 | 0.066664 | 0.21371 | 2025-02-23 19:52:41 | -3.1988
22105 | 恒流放电 | 00:04:05 | 30:37:14 | -1 | 3.1988 | 0.068053 | 0.21816 | 2025-02-23 19:52:46 | -3.1988
22106 | 恒流放电 | 00:04:10 | 30:37:19 | -1 | 3.1988 | 0.069442 | 0.2226 | 2025-02-23 19:52:51 | -3.1989
22107 | 恒流放电 | 00:04:15 | 30:37:24 | -1.0001 | 3.1985 | 0.070831 | 0.22704 | 2025-02-23 19:52:56 | -3.1989
22108 | 恒流放电 | 00:04:20 | 30:37:29 | -1 | 3.1984 | 0.07222 | 0.23149 | 2025-02-23 19:53:01 | -3.1986
22109 | 恒流放电 | 00:04:25 | 30:37:34 | -1.0001 | 3.1983 | 0.073609 | 0.23593 | 2025-02-23 19:53:06 | -3.1987
22110 | 恒流放电 | 00:04:30 | 30:37:39 | -0.99991 | 3.1984 | 0.074998 | 0.24037 | 2025-02-23 19:53:11 | -3.1981
22111 | 恒流放电 | 00:04:35 | 30:37:44 | -0.99979 | 3.1983 | 0.076386 | 0.24481 | 2025-02-23 19:53:16 | -3.1976
22112 | 恒流放电 | 00:04:40 | 30:37:49 | -1.0001 | 3.1983 | 0.077775 | 0.24925 | 2025-02-23 19:53:21 | -3.1985
22113 | 恒流放电 | 00:04:45 | 30:37:54 | -0.99999 | 3.1982 | 0.079164 | 0.2537 | 2025-02-23 19:53:26 | -3.1982
22114 | 恒流放电 | 00:04:50 | 30:37:59 | -1 | 3.1983 | 0.080553 | 0.25814 | 2025-02-23 19:53:31 | -3.1984
22115 | 恒流放电 | 00:04:55 | 30:38:04 | -1 | 3.198 | 0.081942 | 0.26258 | 2025-02-23 19:53:36 | -3.198
22116 | 恒流放电 | 00:05:00 | 30:38:09 | -1.0001 | 3.1979 | 0.083331 | 0.26702 | 2025-02-23 19:53:41 | -3.1981
22117 | 恒流放电 | 00:05:05 | 30:38:14 | -0.99996 | 3.198 | 0.08472 | 0.27146 | 2025-02-23 19:53:46 | -3.1979
22118 | 恒流放电 | 00:05:10 | 30:38:19 | -0.99993 | 3.1981 | 0.086109 | 0.2759 | 2025-02-23 19:53:51 | -3.1978
22119 | 恒流放电 | 00:05:15 | 30:38:24 | -1.0001 | 3.198 | 0.087498 | 0.28035 | 2025-02-23 19:53:56 | -3.1982
22120 | 恒流放电 | 00:05:20 | 30:38:29 | -1 | 3.1976 | 0.088886 | 0.28479 | 2025-02-23 19:54:01 | -3.1977
22121 | 恒流放电 | 00:05:25 | 30:38:34 | -0.99994 | 3.1978 | 0.090275 | 0.28923 | 2025-02-23 19:54:06 | -3.1976
22122 | 恒流放电 | 00:05:30 | 30:38:39 | -0.99991 | 3.1977 | 0.091664 | 0.29367 | 2025-02-23 19:54:11 | -3.1974
22123 | 恒流放电 | 00:05:35 | 30:38:44 | -1 | 3.1976 | 0.093053 | 0.29811 | 2025-02-23 19:54:16 | -3.1977
22124 | 恒流放电 | 00:05:40 | 30:38:49 | -1 | 3.1977 | 0.094442 | 0.30255 | 2025-02-23 19:54:21 | -3.1977
22125 | 恒流放电 | 00:05:45 | 30:38:54 | -0.99993 | 3.1975 | 0.095831 | 0.30699 | 2025-02-23 19:54:26 | -3.1973
22126 | 恒流放电 | 00:05:50 | 30:38:59 | -0.99989 | 3.1975 | 0.09722 | 0.31143 | 2025-02-23 19:54:31 | -3.1972
22127 | 恒流放电 | 00:05:55 | 30:39:04 | -0.99998 | 3.1976 | 0.098608 | 0.31588 | 2025-02-23 19:54:36 | -3.1975
22128 | 恒流放电 | 00:06:00 | 30:39:09 | -0.99997 | 3.1975 | 0.099997 | 0.32032 | 2025-02-23 19:54:41 | -3.1975
22129 | 恒流放电 | 00:06:05 | 30:39:14 | -0.99995 | 3.1974 | 0.10139 | 0.32476 | 2025-02-23 19:54:46 | -3.1972
22130 | 恒流放电 | 00:06:10 | 30:39:19 | -0.99999 | 3.1974 | 0.10278 | 0.3292 | 2025-02-23 19:54:51 | -3.1974
22131 | 恒流放电 | 00:06:15 | 30:39:24 | -1 | 3.1973 | 0.10416 | 0.33364 | 2025-02-23 19:54:56 | -3.1973
22132 | 恒流放电 | 00:06:20 | 30:39:29 | -0.99992 | 3.1973 | 0.10555 | 0.33808 | 2025-02-23 19:55:01 | -3.1971
22133 | 恒流放电 | 00:06:25 | 30:39:34 | -0.99994 | 3.1972 | 0.10694 | 0.34252 | 2025-02-23 19:55:06 | -3.197
22134 | 恒流放电 | 00:06:30 | 30:39:39 | -0.99994 | 3.1973 | 0.10833 | 0.34696 | 2025-02-23 19:55:11 | -3.1971
22135 | 恒流放电 | 00:06:35 | 30:39:44 | -1 | 3.1972 | 0.10972 | 0.3514 | 2025-02-23 19:55:16 | -3.1973
22136 | 恒流放电 | 00:06:40 | 30:39:49 | -1 | 3.197 | 0.11111 | 0.35584 | 2025-02-23 19:55:21 | -3.1971
22137 | 恒流放电 | 00:06:45 | 30:39:54 | -0.99991 | 3.1971 | 0.1125 | 0.36028 | 2025-02-23 19:55:26 | -3.1968
22138 | 恒流放电 | 00:06:50 | 30:39:59 | -1 | 3.197 | 0.11389 | 0.36472 | 2025-02-23 19:55:31 | -3.1971
22139 | 恒流放电 | 00:06:55 | 30:40:04 | -1 | 3.1969 | 0.11527 | 0.36916 | 2025-02-23 19:55:36 | -3.197
22140 | 恒流放电 | 00:07:00 | 30:40:09 | -0.99996 | 3.197 | 0.11666 | 0.3736 | 2025-02-23 19:55:41 | -3.1968
22141 | 恒流放电 | 00:07:05 | 30:40:14 | -1 | 3.1969 | 0.11805 | 0.37804 | 2025-02-23 19:55:46 | -3.197
22142 | 恒流放电 | 00:07:10 | 30:40:19 | -0.99995 | 3.1967 | 0.11944 | 0.38248 | 2025-02-23 19:55:51 | -3.1966
22143 | 恒流放电 | 00:07:15 | 30:40:24 | -0.99991 | 3.1967 | 0.12083 | 0.38692 | 2025-02-23 19:55:56 | -3.1964
22144 | 恒流放电 | 00:07:20 | 30:40:29 | -0.99989 | 3.1968 | 0.12222 | 0.39136 | 2025-02-23 19:56:01 | -3.1965
22145 | 恒流放电 | 00:07:25 | 30:40:34 | -1 | 3.1967 | 0.12361 | 0.3958 | 2025-02-23 19:56:06 | -3.1967
22146 | 恒流放电 | 00:07:30 | 30:40:39 | -0.99984 | 3.1966 | 0.125 | 0.40024 | 2025-02-23 19:56:11 | -3.1961
22147 | 恒流放电 | 00:07:35 | 30:40:44 | -1 | 3.1966 | 0.12639 | 0.40468 | 2025-02-23 19:56:16 | -3.1966
22148 | 恒流放电 | 00:07:40 | 30:40:49 | -0.99987 | 3.1964 | 0.12777 | 0.40912 | 2025-02-23 19:56:21 | -3.196
22149 | 恒流放电 | 00:07:45 | 30:40:54 | -0.99994 | 3.1966 | 0.12916 | 0.41356 | 2025-02-23 19:56:26 | -3.1964
22150 | 恒流放电 | 00:07:50 | 30:40:59 | -1.0001 | 3.1963 | 0.13055 | 0.418 | 2025-02-23 19:56:31 | -3.1966
22151 | 恒流放电 | 00:07:55 | 30:41:04 | -0.99993 | 3.1964 | 0.13194 | 0.42244 | 2025-02-23 19:56:36 | -3.1962
22152 | 恒流放电 | 00:08:00 | 30:41:09 | -1 | 3.1962 | 0.13333 | 0.42688 | 2025-02-23 19:56:41 | -3.1963
22153 | 恒流放电 | 00:08:05 | 30:41:14 | -0.99998 | 3.1962 | 0.13472 | 0.43132 | 2025-02-23 19:56:46 | -3.1961
22154 | 恒流放电 | 00:08:10 | 30:41:19 | -1 | 3.1961 | 0.13611 | 0.43575 | 2025-02-23 19:56:51 | -3.1961
22155 | 恒流放电 | 00:08:15 | 30:41:24 | -0.99985 | 3.1962 | 0.1375 | 0.44019 | 2025-02-23 19:56:56 | -3.1957
22156 | 恒流放电 | 00:08:20 | 30:41:29 | -0.99993 | 3.1961 | 0.13889 | 0.44463 | 2025-02-23 19:57:01 | -3.1958
22157 | 恒流放电 | 00:08:25 | 30:41:34 | -0.9999 | 3.1961 | 0.14027 | 0.44907 | 2025-02-23 19:57:06 | -3.1958
22158 | 恒流放电 | 00:08:30 | 30:41:39 | -1 | 3.196 | 0.14166 | 0.45351 | 2025-02-23 19:57:11 | -3.196
22159 | 恒流放电 | 00:08:35 | 30:41:44 | -0.99991 | 3.196 | 0.14305 | 0.45795 | 2025-02-23 19:57:16 | -3.1957
22160 | 恒流放电 | 00:08:40 | 30:41:49 | -1 | 3.1958 | 0.14444 | 0.46239 | 2025-02-23 19:57:21 | -3.1958
22161 | 恒流放电 | 00:08:45 | 30:41:54 | -1.0002 | 3.1958 | 0.14583 | 0.46683 | 2025-02-23 19:57:26 | -3.1963
22162 | 恒流放电 | 00:08:50 | 30:41:59 | -0.9999 | 3.1957 | 0.14722 | 0.47126 | 2025-02-23 19:57:31 | -3.1954
22163 | 恒流放电 | 00:08:55 | 30:42:04 | -0.99991 | 3.1957 | 0.14861 | 0.4757 | 2025-02-23 19:57:36 | -3.1954
22164 | 恒流放电 | 00:09:00 | 30:42:09 | -0.99995 | 3.1956 | 0.15 | 0.48014 | 2025-02-23 19:57:41 | -3.1955
22165 | 恒流放电 | 00:09:05 | 30:42:14 | -0.99988 | 3.1955 | 0.15138 | 0.48458 | 2025-02-23 19:57:46 | -3.1952
22166 | 恒流放电 | 00:09:10 | 30:42:19 | -1.0001 | 3.1954 | 0.15277 | 0.48902 | 2025-02-23 19:57:51 | -3.1956
22167 | 恒流放电 | 00:09:15 | 30:42:24 | -0.99994 | 3.1956 | 0.15416 | 0.49345 | 2025-02-23 19:57:56 | -3.1954
22168 | 恒流放电 | 00:09:20 | 30:42:29 | -0.99999 | 3.1955 | 0.15555 | 0.49789 | 2025-02-23 19:58:01 | -3.1955
22169 | 恒流放电 | 00:09:25 | 30:42:34 | -1 | 3.1953 | 0.15694 | 0.50233 | 2025-02-23 19:58:06 | -3.1955
22170 | 恒流放电 | 00:09:30 | 30:42:39 | -1.0001 | 3.1952 | 0.15833 | 0.50677 | 2025-02-23 19:58:11 | -3.1953
22171 | 恒流放电 | 00:09:35 | 30:42:44 | -0.99999 | 3.195 | 0.15972 | 0.51121 | 2025-02-23 19:58:16 | -3.195
22172 | 恒流放电 | 00:09:40 | 30:42:49 | -0.99998 | 3.1951 | 0.16111 | 0.51564 | 2025-02-23 19:58:21 | -3.1951
22173 | 恒流放电 | 00:09:45 | 30:42:54 | -0.99991 | 3.1951 | 0.1625 | 0.52008 | 2025-02-23 19:58:26 | -3.1948
22174 | 恒流放电 | 00:09:50 | 30:42:59 | -1.0001 | 3.1951 | 0.16388 | 0.52452 | 2025-02-23 19:58:31 | -3.1955
22175 | 恒流放电 | 00:09:55 | 30:43:04 | -0.99999 | 3.1951 | 0.16527 | 0.52896 | 2025-02-23 19:58:36 | -3.195
22176 | 恒流放电 | 00:10:00 | 30:43:09 | -0.99992 | 3.1951 | 0.16666 | 0.5334 | 2025-02-23 19:58:41 | -3.1948
22177 | 恒流放电 | 00:10:05 | 30:43:14 | -0.99998 | 3.1949 | 0.16805 | 0.53783 | 2025-02-23 19:58:46 | -3.1949
22178 | 恒流放电 | 00:10:10 | 30:43:19 | -1.0001 | 3.1949 | 0.16944 | 0.54227 | 2025-02-23 19:58:51 | -3.1953
22179 | 恒流放电 | 00:10:15 | 30:43:24 | -0.99997 | 3.1948 | 0.17083 | 0.54671 | 2025-02-23 19:58:56 | -3.1947
22180 | 恒流放电 | 00:10:20 | 30:43:29 | -1.0001 | 3.1947 | 0.17222 | 0.55115 | 2025-02-23 19:59:01 | -3.1949
22181 | 恒流放电 | 00:10:25 | 30:43:34 | -1 | 3.1948 | 0.17361 | 0.55558 | 2025-02-23 19:59:06 | -3.1949
22182 | 恒流放电 | 00:10:30 | 30:43:39 | -1 | 3.1946 | 0.175 | 0.56002 | 2025-02-23 19:59:11 | -3.1946
22183 | 恒流放电 | 00:10:35 | 30:43:44 | -0.99992 | 3.1946 | 0.17638 | 0.56446 | 2025-02-23 19:59:16 | -3.1943
22184 | 恒流放电 | 00:10:40 | 30:43:49 | -0.99999 | 3.1945 | 0.17777 | 0.56889 | 2025-02-23 19:59:21 | -3.1945
22185 | 恒流放电 | 00:10:45 | 30:43:54 | -0.99999 | 3.1945 | 0.17916 | 0.57333 | 2025-02-23 19:59:26 | -3.1945
22186 | 恒流放电 | 00:10:50 | 30:43:59 | -1 | 3.1944 | 0.18055 | 0.57777 | 2025-02-23 19:59:31 | -3.1945
22187 | 恒流放电 | 00:10:55 | 30:44:04 | -1 | 3.1945 | 0.18194 | 0.5822 | 2025-02-23 19:59:36 | -3.1945
22188 | 恒流放电 | 00:11:00 | 30:44:09 | -1.0001 | 3.1945 | 0.18333 | 0.58664 | 2025-02-23 19:59:41 | -3.1949
22189 | 恒流放电 | 00:11:05 | 30:44:14 | -1 | 3.1943 | 0.18472 | 0.59108 | 2025-02-23 19:59:46 | -3.1944
22190 | 恒流放电 | 00:11:10 | 30:44:19 | -0.99998 | 3.1944 | 0.18611 | 0.59551 | 2025-02-23 19:59:51 | -3.1943
22191 | 恒流放电 | 00:11:15 | 30:44:24 | -0.99997 | 3.1941 | 0.1875 | 0.59995 | 2025-02-23 19:59:56 | -3.194
22192 | 恒流放电 | 00:11:20 | 30:44:29 | -1.0001 | 3.1943 | 0.18889 | 0.60439 | 2025-02-23 20:00:01 | -3.1944
22193 | 恒流放电 | 00:11:25 | 30:44:34 | -0.99992 | 3.1942 | 0.19027 | 0.60882 | 2025-02-23 20:00:06 | -3.1939
22194 | 恒流放电 | 00:11:30 | 30:44:39 | -0.99996 | 3.194 | 0.19166 | 0.61326 | 2025-02-23 20:00:11 | -3.1939
22195 | 恒流放电 | 00:11:35 | 30:44:44 | -0.99998 | 3.194 | 0.19305 | 0.6177 | 2025-02-23 20:00:16 | -3.1939
22196 | 恒流放电 | 00:11:40 | 30:44:49 | -1 | 3.1938 | 0.19444 | 0.62213 | 2025-02-23 20:00:21 | -3.1938
22197 | 恒流放电 | 00:11:45 | 30:44:54 | -0.9999 | 3.1937 | 0.19583 | 0.62657 | 2025-02-23 20:00:26 | -3.1934
22198 | 恒流放电 | 00:11:50 | 30:44:59 | -0.99994 | 3.1937 | 0.19722 | 0.631 | 2025-02-23 20:00:31 | -3.1935
22199 | 恒流放电 | 00:11:55 | 30:45:04 | -1.0001 | 3.1934 | 0.19861 | 0.63544 | 2025-02-23 20:00:36 | -3.1938
22200 | 恒流放电 | 00:12:00 | 30:45:09 | -0.99996 | 3.1935 | 0.2 | 0.63987 | 2025-02-23 20:00:41 | -3.1934
22201 | 恒流放电 | 00:12:00 | 30:45:09 | -0.99999 | 3.1936 | 0.20002 | 0.63996 | 2025-02-23 20:00:41 | -3.1936
22202 | 搁置 | 00:00:00 | 30:45:09 | 0 | 3.2313 | 0 | 0 | 2025-02-23 20:00:41 | 0
22203 | 搁置 | 00:00:05 | 30:45:14 | 0 | 3.2441 | 0 | 0 | 2025-02-23 20:00:46 | 0
22204 | 搁置 | 00:00:10 | 30:45:19 | 0 | 3.2487 | 0 | 0 | 2025-02-23 20:00:51 | 0
22205 | 搁置 | 00:00:15 | 30:45:24 | 0 | 3.252 | 0 | 0 | 2025-02-23 20:00:56 | 0
22206 | 搁置 | 00:00:20 | 30:45:29 | 0 | 3.2547 | 0 | 0 | 2025-02-23 20:01:01 | 0
22207 | 搁置 | 00:00:25 | 30:45:34 | 0 | 3.2569 | 0 | 0 | 2025-02-23 20:01:06 | 0
22208 | 搁置 | 00:00:30 | 30:45:39 | 0 | 3.2585 | 0 | 0 | 2025-02-23 20:01:11 | 0
22209 | 搁置 | 00:00:35 | 30:45:44 | 0 | 3.2603 | 0 | 0 | 2025-02-23 20:01:16 | 0
22210 | 搁置 | 00:00:40 | 30:45:49 | 0 | 3.2614 | 0 | 0 | 2025-02-23 20:01:21 | 0
22211 | 搁置 | 00:00:45 | 30:45:54 | 0 | 3.2625 | 0 | 0 | 2025-02-23 20:01:26 | 0
22212 | 搁置 | 00:00:50 | 30:45:59 | 0 | 3.2634 | 0 | 0 | 2025-02-23 20:01:31 | 0
22213 | 搁置 | 00:00:55 | 30:46:04 | 0 | 3.2643 | 0 | 0 | 2025-02-23 20:01:36 | 0
22214 | 搁置 | 00:01:00 | 30:46:09 | 0 | 3.2649 | 0 | 0 | 2025-02-23 20:01:41 | 0
22215 | 搁置 | 00:01:05 | 30:46:14 | 0 | 3.2659 | 0 | 0 | 2025-02-23 20:01:46 | 0
22216 | 搁置 | 00:01:10 | 30:46:19 | 0 | 3.2665 | 0 | 0 | 2025-02-23 20:01:51 | 0
22217 | 搁置 | 00:01:15 | 30:46:24 | 0 | 3.2669 | 0 | 0 | 2025-02-23 20:01:56 | 0
22218 | 搁置 | 00:01:20 | 30:46:29 | 0 | 3.2674 | 0 | 0 | 2025-02-23 20:02:01 | 0
22219 | 搁置 | 00:01:25 | 30:46:34 | 0 | 3.2682 | 0 | 0 | 2025-02-23 20:02:06 | 0
22220 | 搁置 | 00:01:30 | 30:46:39 | 0 | 3.2684 | 0 | 0 | 2025-02-23 20:02:11 | 0
22221 | 搁置 | 00:01:35 | 30:46:44 | 0 | 3.2688 | 0 | 0 | 2025-02-23 20:02:16 | 0
22222 | 搁置 | 00:01:40 | 30:46:49 | 0 | 3.2692 | 0 | 0 | 2025-02-23 20:02:21 | 0
22223 | 搁置 | 00:01:45 | 30:46:54 | 0 | 3.2697 | 0 | 0 | 2025-02-23 20:02:26 | 0
22224 | 搁置 | 00:01:50 | 30:46:59 | 0 | 3.2699 | 0 | 0 | 2025-02-23 20:02:31 | 0
22225 | 搁置 | 00:01:55 | 30:47:04 | 0 | 3.2702 | 0 | 0 | 2025-02-23 20:02:36 | 0
22226 | 搁置 | 00:02:00 | 30:47:09 | 0 | 3.2705 | 0 | 0 | 2025-02-23 20:02:41 | 0
22227 | 搁置 | 00:02:05 | 30:47:14 | 0 | 3.2708 | 0 | 0 | 2025-02-23 20:02:46 | 0
22228 | 搁置 | 00:02:10 | 30:47:19 | 0 | 3.2711 | 0 | 0 | 2025-02-23 20:02:51 | 0
22229 | 搁置 | 00:02:15 | 30:47:24 | 0 | 3.2714 | 0 | 0 | 2025-02-23 20:02:56 | 0
22230 | 搁置 | 00:02:20 | 30:47:29 | 0 | 3.2717 | 0 | 0 | 2025-02-23 20:03:01 | 0
22231 | 搁置 | 00:02:25 | 30:47:34 | 0 | 3.2718 | 0 | 0 | 2025-02-23 20:03:06 | 0
22232 | 搁置 | 00:02:30 | 30:47:39 | 0 | 3.2722 | 0 | 0 | 2025-02-23 20:03:11 | 0
22233 | 搁置 | 00:02:35 | 30:47:44 | 0 | 3.2723 | 0 | 0 | 2025-02-23 20:03:16 | 0
22234 | 搁置 | 00:02:40 | 30:47:49 | 0 | 3.2723 | 0 | 0 | 2025-02-23 20:03:21 | 0
22235 | 搁置 | 00:02:45 | 30:47:54 | 0 | 3.2727 | 0 | 0 | 2025-02-23 20:03:26 | 0
22236 | 搁置 | 00:02:50 | 30:47:59 | 0 | 3.273 | 0 | 0 | 2025-02-23 20:03:31 | 0
22237 | 搁置 | 00:02:55 | 30:48:04 | 0 | 3.2731 | 0 | 0 | 2025-02-23 20:03:36 | 0
22238 | 搁置 | 00:03:00 | 30:48:09 | 0 | 3.2732 | 0 | 0 | 2025-02-23 20:03:41 | 0
22239 | 搁置 | 00:03:05 | 30:48:14 | 0 | 3.2734 | 0 | 0 | 2025-02-23 20:03:46 | 0
22240 | 搁置 | 00:03:10 | 30:48:19 | 0 | 3.2738 | 0 | 0 | 2025-02-23 20:03:51 | 0
22241 | 搁置 | 00:03:15 | 30:48:24 | 0 | 3.2738 | 0 | 0 | 2025-02-23 20:03:56 | 0
22242 | 搁置 | 00:03:20 | 30:48:29 | 0 | 3.274 | 0 | 0 | 2025-02-23 20:04:01 | 0
22243 | 搁置 | 00:03:25 | 30:48:34 | 0 | 3.2742 | 0 | 0 | 2025-02-23 20:04:06 | 0
22244 | 搁置 | 00:03:30 | 30:48:39 | 0 | 3.2743 | 0 | 0 | 2025-02-23 20:04:11 | 0
22245 | 搁置 | 00:03:35 | 30:48:44 | 0 | 3.2746 | 0 | 0 | 2025-02-23 20:04:16 | 0
22246 | 搁置 | 00:03:40 | 30:48:49 | 0 | 3.2745 | 0 | 0 | 2025-02-23 20:04:21 | 0
22247 | 搁置 | 00:03:45 | 30:48:54 | 0 | 3.2747 | 0 | 0 | 2025-02-23 20:04:26 | 0
22248 | 搁置 | 00:03:50 | 30:48:59 | 0 | 3.2751 | 0 | 0 | 2025-02-23 20:04:31 | 0
22249 | 搁置 | 00:03:55 | 30:49:04 | 0 | 3.2752 | 0 | 0 | 2025-02-23 20:04:36 | 0
22250 | 搁置 | 00:04:00 | 30:49:09 | 0 | 3.2751 | 0 | 0 | 2025-02-23 20:04:41 | 0
22251 | 搁置 | 00:04:05 | 30:49:14 | 0 | 3.2752 | 0 | 0 | 2025-02-23 20:04:46 | 0
22252 | 搁置 | 00:04:10 | 30:49:19 | 0 | 3.2753 | 0 | 0 | 2025-02-23 20:04:51 | 0
22253 | 搁置 | 00:04:15 | 30:49:24 | 0 | 3.2756 | 0 | 0 | 2025-02-23 20:04:56 | 0
22254 | 搁置 | 00:04:20 | 30:49:29 | 0 | 3.2756 | 0 | 0 | 2025-02-23 20:05:01 | 0
22255 | 搁置 | 00:04:25 | 30:49:34 | 0 | 3.2757 | 0 | 0 | 2025-02-23 20:05:06 | 0
22256 | 搁置 | 00:04:30 | 30:49:39 | 0 | 3.276 | 0 | 0 | 2025-02-23 20:05:11 | 0
22257 | 搁置 | 00:04:35 | 30:49:44 | 0 | 3.276 | 0 | 0 | 2025-02-23 20:05:16 | 0
22258 | 搁置 | 00:04:40 | 30:49:49 | 0 | 3.2762 | 0 | 0 | 2025-02-23 20:05:21 | 0
22259 | 搁置 | 00:04:45 | 30:49:54 | 0 | 3.2761 | 0 | 0 | 2025-02-23 20:05:26 | 0
22260 | 搁置 | 00:04:50 | 30:49:59 | 0 | 3.2761 | 0 | 0 | 2025-02-23 20:05:31 | 0
22261 | 搁置 | 00:04:55 | 30:50:04 | 0 | 3.2767 | 0 | 0 | 2025-02-23 20:05:36 | 0
22262 | 搁置 | 00:05:00 | 30:50:09 | 0 | 3.2766 | 0 | 0 | 2025-02-23 20:05:41 | 0
22263 | 搁置 | 00:05:05 | 30:50:14 | 0 | 3.2768 | 0 | 0 | 2025-02-23 20:05:46 | 0
22264 | 搁置 | 00:05:10 | 30:50:19 | 0 | 3.2767 | 0 | 0 | 2025-02-23 20:05:51 | 0
22265 | 搁置 | 00:05:15 | 30:50:24 | 0 | 3.2767 | 0 | 0 | 2025-02-23 20:05:56 | 0
22266 | 搁置 | 00:05:20 | 30:50:29 | 0 | 3.2767 | 0 | 0 | 2025-02-23 20:06:01 | 0
22267 | 搁置 | 00:05:25 | 30:50:34 | 0 | 3.277 | 0 | 0 | 2025-02-23 20:06:06 | 0
22268 | 搁置 | 00:05:30 | 30:50:39 | 0 | 3.2772 | 0 | 0 | 2025-02-23 20:06:11 | 0
22269 | 搁置 | 00:05:35 | 30:50:44 | 0 | 3.2772 | 0 | 0 | 2025-02-23 20:06:16 | 0
22270 | 搁置 | 00:05:40 | 30:50:49 | 0 | 3.2773 | 0 | 0 | 2025-02-23 20:06:21 | 0
22271 | 搁置 | 00:05:45 | 30:50:54 | 0 | 3.2775 | 0 | 0 | 2025-02-23 20:06:26 | 0
22272 | 搁置 | 00:05:50 | 30:50:59 | 0 | 3.2777 | 0 | 0 | 2025-02-23 20:06:31 | 0
22273 | 搁置 | 00:05:55 | 30:51:04 | 0 | 3.2777 | 0 | 0 | 2025-02-23 20:06:36 | 0
22274 | 搁置 | 00:06:00 | 30:51:09 | 0 | 3.2776 | 0 | 0 | 2025-02-23 20:06:41 | 0
22275 | 搁置 | 00:06:05 | 30:51:14 | 0 | 3.2779 | 0 | 0 | 2025-02-23 20:06:46 | 0
22276 | 搁置 | 00:06:10 | 30:51:19 | 0 | 3.2777 | 0 | 0 | 2025-02-23 20:06:51 | 0
22277 | 搁置 | 00:06:15 | 30:51:24 | 0 | 3.2776 | 0 | 0 | 2025-02-23 20:06:56 | 0
22278 | 搁置 | 00:06:20 | 30:51:29 | 0 | 3.2778 | 0 | 0 | 2025-02-23 20:07:01 | 0
22279 | 搁置 | 00:06:25 | 30:51:34 | 0 | 3.278 | 0 | 0 | 2025-02-23 20:07:06 | 0
22280 | 搁置 | 00:06:30 | 30:51:39 | 0 | 3.2782 | 0 | 0 | 2025-02-23 20:07:11 | 0
22281 | 搁置 | 00:06:35 | 30:51:44 | 0 | 3.2783 | 0 | 0 | 2025-02-23 20:07:16 | 0
22282 | 搁置 | 00:06:40 | 30:51:49 | 0 | 3.2782 | 0 | 0 | 2025-02-23 20:07:21 | 0
22283 | 搁置 | 00:06:45 | 30:51:54 | 0 | 3.2783 | 0 | 0 | 2025-02-23 20:07:26 | 0
22284 | 搁置 | 00:06:50 | 30:51:59 | 0 | 3.2784 | 0 | 0 | 2025-02-23 20:07:31 | 0
22285 | 搁置 | 00:06:55 | 30:52:04 | 0 | 3.2783 | 0 | 0 | 2025-02-23 20:07:36 | 0
22286 | 搁置 | 00:07:00 | 30:52:09 | 0 | 3.2787 | 0 | 0 | 2025-02-23 20:07:41 | 0
22287 | 搁置 | 00:07:05 | 30:52:14 | 0 | 3.2786 | 0 | 0 | 2025-02-23 20:07:46 | 0
22288 | 搁置 | 00:07:10 | 30:52:19 | 0 | 3.2787 | 0 | 0 | 2025-02-23 20:07:51 | 0
22289 | 搁置 | 00:07:15 | 30:52:24 | 0 | 3.2788 | 0 | 0 | 2025-02-23 20:07:56 | 0
22290 | 搁置 | 00:07:20 | 30:52:29 | 0 | 3.2787 | 0 | 0 | 2025-02-23 20:08:01 | 0
22291 | 搁置 | 00:07:25 | 30:52:34 | 0 | 3.2789 | 0 | 0 | 2025-02-23 20:08:06 | 0
22292 | 搁置 | 00:07:30 | 30:52:39 | 0 | 3.2788 | 0 | 0 | 2025-02-23 20:08:11 | 0
22293 | 搁置 | 00:07:35 | 30:52:44 | 0 | 3.2789 | 0 | 0 | 2025-02-23 20:08:16 | 0
22294 | 搁置 | 00:07:40 | 30:52:49 | 0 | 3.279 | 0 | 0 | 2025-02-23 20:08:21 | 0
22295 | 搁置 | 00:07:45 | 30:52:54 | 0 | 3.279 | 0 | 0 | 2025-02-23 20:08:26 | 0
22296 | 搁置 | 00:07:50 | 30:52:59 | 0 | 3.279 | 0 | 0 | 2025-02-23 20:08:31 | 0
22297 | 搁置 | 00:07:55 | 30:53:04 | 0 | 3.2791 | 0 | 0 | 2025-02-23 20:08:36 | 0
22298 | 搁置 | 00:08:00 | 30:53:09 | 0 | 3.2793 | 0 | 0 | 2025-02-23 20:08:41 | 0
22299 | 搁置 | 00:08:05 | 30:53:14 | 0 | 3.2792 | 0 | 0 | 2025-02-23 20:08:46 | 0
22300 | 搁置 | 00:08:10 | 30:53:19 | 0 | 3.2795 | 0 | 0 | 2025-02-23 20:08:51 | 0
22301 | 搁置 | 00:08:15 | 30:53:24 | 0 | 3.2794 | 0 | 0 | 2025-02-23 20:08:56 | 0
22302 | 搁置 | 00:08:20 | 30:53:29 | 0 | 3.2792 | 0 | 0 | 2025-02-23 20:09:01 | 0
22303 | 搁置 | 00:08:25 | 30:53:34 | 0 | 3.2794 | 0 | 0 | 2025-02-23 20:09:06 | 0
22304 | 搁置 | 00:08:30 | 30:53:39 | 0 | 3.2795 | 0 | 0 | 2025-02-23 20:09:11 | 0
22305 | 搁置 | 00:08:35 | 30:53:44 | 0 | 3.2796 | 0 | 0 | 2025-02-23 20:09:16 | 0
22306 | 搁置 | 00:08:40 | 30:53:49 | 0 | 3.2797 | 0 | 0 | 2025-02-23 20:09:21 | 0
22307 | 搁置 | 00:08:45 | 30:53:54 | 0 | 3.2798 | 0 | 0 | 2025-02-23 20:09:26 | 0
22308 | 搁置 | 00:08:50 | 30:53:59 | 0 | 3.2799 | 0 | 0 | 2025-02-23 20:09:31 | 0
22309 | 搁置 | 00:08:55 | 30:54:04 | 0 | 3.28 | 0 | 0 | 2025-02-23 20:09:36 | 0
22310 | 搁置 | 00:09:00 | 30:54:09 | 0 | 3.28 | 0 | 0 | 2025-02-23 20:09:41 | 0
22311 | 搁置 | 00:09:05 | 30:54:14 | 0 | 3.2799 | 0 | 0 | 2025-02-23 20:09:46 | 0
22312 | 搁置 | 00:09:10 | 30:54:19 | 0 | 3.2801 | 0 | 0 | 2025-02-23 20:09:51 | 0
22313 | 搁置 | 00:09:15 | 30:54:24 | 0 | 3.2798 | 0 | 0 | 2025-02-23 20:09:56 | 0
22314 | 搁置 | 00:09:20 | 30:54:29 | 0 | 3.2799 | 0 | 0 | 2025-02-23 20:10:01 | 0
22315 | 搁置 | 00:09:25 | 30:54:34 | 0 | 3.28 | 0 | 0 | 2025-02-23 20:10:06 | 0
22316 | 搁置 | 00:09:30 | 30:54:39 | 0 | 3.28 | 0 | 0 | 2025-02-23 20:10:11 | 0
22317 | 搁置 | 00:09:35 | 30:54:44 | 0 | 3.2802 | 0 | 0 | 2025-02-23 20:10:16 | 0
22318 | 搁置 | 00:09:40 | 30:54:49 | 0 | 3.2801 | 0 | 0 | 2025-02-23 20:10:21 | 0
22319 | 搁置 | 00:09:45 | 30:54:54 | 0 | 3.2803 | 0 | 0 | 2025-02-23 20:10:26 | 0
22320 | 搁置 | 00:09:50 | 30:54:59 | 0 | 3.2804 | 0 | 0 | 2025-02-23 20:10:31 | 0
22321 | 搁置 | 00:09:55 | 30:55:04 | 0 | 3.2804 | 0 | 0 | 2025-02-23 20:10:36 | 0
22322 | 搁置 | 00:10:00 | 30:55:09 | 0 | 3.2804 | 0 | 0 | 2025-02-23 20:10:41 | 0
22323 | 搁置 | 00:10:05 | 30:55:14 | 0 | 3.2803 | 0 | 0 | 2025-02-23 20:10:46 | 0
22324 | 搁置 | 00:10:10 | 30:55:19 | 0 | 3.2807 | 0 | 0 | 2025-02-23 20:10:51 | 0
22325 | 搁置 | 00:10:15 | 30:55:24 | 0 | 3.2805 | 0 | 0 | 2025-02-23 20:10:56 | 0
22326 | 搁置 | 00:10:20 | 30:55:29 | 0 | 3.2806 | 0 | 0 | 2025-02-23 20:11:01 | 0
22327 | 搁置 | 00:10:25 | 30:55:34 | 0 | 3.2807 | 0 | 0 | 2025-02-23 20:11:06 | 0
22328 | 搁置 | 00:10:30 | 30:55:39 | 0 | 3.2807 | 0 | 0 | 2025-02-23 20:11:11 | 0
22329 | 搁置 | 00:10:35 | 30:55:44 | 0 | 3.2809 | 0 | 0 | 2025-02-23 20:11:16 | 0
22330 | 搁置 | 00:10:40 | 30:55:49 | 0 | 3.2807 | 0 | 0 | 2025-02-23 20:11:21 | 0
22331 | 搁置 | 00:10:45 | 30:55:54 | 0 | 3.2806 | 0 | 0 | 2025-02-23 20:11:26 | 0
22332 | 搁置 | 00:10:50 | 30:55:59 | 0 | 3.2811 | 0 | 0 | 2025-02-23 20:11:31 | 0
22333 | 搁置 | 00:10:55 | 30:56:04 | 0 | 3.2808 | 0 | 0 | 2025-02-23 20:11:36 | 0
22334 | 搁置 | 00:11:00 | 30:56:09 | 0 | 3.281 | 0 | 0 | 2025-02-23 20:11:41 | 0
22335 | 搁置 | 00:11:05 | 30:56:14 | 0 | 3.2808 | 0 | 0 | 2025-02-23 20:11:46 | 0
22336 | 搁置 | 00:11:10 | 30:56:19 | 0 | 3.2809 | 0 | 0 | 2025-02-23 20:11:51 | 0
22337 | 搁置 | 00:11:15 | 30:56:24 | 0 | 3.2812 | 0 | 0 | 2025-02-23 20:11:56 | 0
22338 | 搁置 | 00:11:20 | 30:56:29 | 0 | 3.2813 | 0 | 0 | 2025-02-23 20:12:01 | 0
22339 | 搁置 | 00:11:25 | 30:56:34 | 0 | 3.2811 | 0 | 0 | 2025-02-23 20:12:06 | 0
22340 | 搁置 | 00:11:30 | 30:56:39 | 0 | 3.281 | 0 | 0 | 2025-02-23 20:12:11 | 0
22341 | 搁置 | 00:11:35 | 30:56:44 | 0 | 3.2813 | 0 | 0 | 2025-02-23 20:12:16 | 0
22342 | 搁置 | 00:11:40 | 30:56:49 | 0 | 3.2814 | 0 | 0 | 2025-02-23 20:12:21 | 0
22343 | 搁置 | 00:11:45 | 30:56:54 | 0 | 3.2811 | 0 | 0 | 2025-02-23 20:12:26 | 0
22344 | 搁置 | 00:11:50 | 30:56:59 | 0 | 3.2813 | 0 | 0 | 2025-02-23 20:12:31 | 0
22345 | 搁置 | 00:11:55 | 30:57:04 | 0 | 3.2812 | 0 | 0 | 2025-02-23 20:12:36 | 0
22346 | 搁置 | 00:12:00 | 30:57:09 | 0 | 3.2815 | 0 | 0 | 2025-02-23 20:12:41 | 0
22347 | 搁置 | 00:12:05 | 30:57:14 | 0 | 3.2811 | 0 | 0 | 2025-02-23 20:12:46 | 0
22348 | 搁置 | 00:12:10 | 30:57:19 | 0 | 3.2814 | 0 | 0 | 2025-02-23 20:12:51 | 0
22349 | 搁置 | 00:12:15 | 30:57:24 | 0 | 3.2812 | 0 | 0 | 2025-02-23 20:12:56 | 0
22350 | 搁置 | 00:12:20 | 30:57:29 | 0 | 3.2814 | 0 | 0 | 2025-02-23 20:13:01 | 0
22351 | 搁置 | 00:12:25 | 30:57:34 | 0 | 3.2815 | 0 | 0 | 2025-02-23 20:13:06 | 0
22352 | 搁置 | 00:12:30 | 30:57:39 | 0 | 3.2815 | 0 | 0 | 2025-02-23 20:13:11 | 0
22353 | 搁置 | 00:12:35 | 30:57:44 | 0 | 3.2817 | 0 | 0 | 2025-02-23 20:13:16 | 0
22354 | 搁置 | 00:12:40 | 30:57:49 | 0 | 3.2817 | 0 | 0 | 2025-02-23 20:13:21 | 0
22355 | 搁置 | 00:12:45 | 30:57:54 | 0 | 3.2813 | 0 | 0 | 2025-02-23 20:13:26 | 0
22356 | 搁置 | 00:12:50 | 30:57:59 | 0 | 3.2816 | 0 | 0 | 2025-02-23 20:13:31 | 0
22357 | 搁置 | 00:12:55 | 30:58:04 | 0 | 3.2817 | 0 | 0 | 2025-02-23 20:13:36 | 0
22358 | 搁置 | 00:13:00 | 30:58:09 | 0 | 3.2818 | 0 | 0 | 2025-02-23 20:13:41 | 0
22359 | 搁置 | 00:13:05 | 30:58:14 | 0 | 3.2818 | 0 | 0 | 2025-02-23 20:13:46 | 0
22360 | 搁置 | 00:13:10 | 30:58:19 | 0 | 3.2819 | 0 | 0 | 2025-02-23 20:13:51 | 0
22361 | 搁置 | 00:13:15 | 30:58:24 | 0 | 3.2818 | 0 | 0 | 2025-02-23 20:13:56 | 0
22362 | 搁置 | 00:13:20 | 30:58:29 | 0 | 3.2817 | 0 | 0 | 2025-02-23 20:14:01 | 0
22363 | 搁置 | 00:13:25 | 30:58:34 | 0 | 3.2818 | 0 | 0 | 2025-02-23 20:14:06 | 0
22364 | 搁置 | 00:13:30 | 30:58:39 | 0 | 3.2821 | 0 | 0 | 2025-02-23 20:14:11 | 0
22365 | 搁置 | 00:13:35 | 30:58:44 | 0 | 3.2819 | 0 | 0 | 2025-02-23 20:14:16 | 0
22366 | 搁置 | 00:13:40 | 30:58:49 | 0 | 3.2821 | 0 | 0 | 2025-02-23 20:14:21 | 0
22367 | 搁置 | 00:13:45 | 30:58:54 | 0 | 3.2822 | 0 | 0 | 2025-02-23 20:14:26 | 0
22368 | 搁置 | 00:13:50 | 30:58:59 | 0 | 3.282 | 0 | 0 | 2025-02-23 20:14:31 | 0
22369 | 搁置 | 00:13:55 | 30:59:04 | 0 | 3.2821 | 0 | 0 | 2025-02-23 20:14:36 | 0
22370 | 搁置 | 00:14:00 | 30:59:09 | 0 | 3.2822 | 0 | 0 | 2025-02-23 20:14:41 | 0
22371 | 搁置 | 00:14:05 | 30:59:14 | 0 | 3.2821 | 0 | 0 | 2025-02-23 20:14:46 | 0
22372 | 搁置 | 00:14:10 | 30:59:19 | 0 | 3.2822 | 0 | 0 | 2025-02-23 20:14:51 | 0
22373 | 搁置 | 00:14:15 | 30:59:24 | 0 | 3.282 | 0 | 0 | 2025-02-23 20:14:56 | 0
22374 | 搁置 | 00:14:20 | 30:59:29 | 0 | 3.2822 | 0 | 0 | 2025-02-23 20:15:01 | 0
22375 | 搁置 | 00:14:25 | 30:59:34 | 0 | 3.2822 | 0 | 0 | 2025-02-23 20:15:06 | 0
22376 | 搁置 | 00:14:30 | 30:59:39 | 0 | 3.2823 | 0 | 0 | 2025-02-23 20:15:11 | 0
22377 | 搁置 | 00:14:35 | 30:59:44 | 0 | 3.2823 | 0 | 0 | 2025-02-23 20:15:16 | 0
22378 | 搁置 | 00:14:40 | 30:59:49 | 0 | 3.2823 | 0 | 0 | 2025-02-23 20:15:21 | 0
22379 | 搁置 | 00:14:45 | 30:59:54 | 0 | 3.2823 | 0 | 0 | 2025-02-23 20:15:26 | 0
22380 | 搁置 | 00:14:50 | 30:59:59 | 0 | 3.2824 | 0 | 0 | 2025-02-23 20:15:31 | 0
22381 | 搁置 | 00:14:55 | 31:00:04 | 0 | 3.2823 | 0 | 0 | 2025-02-23 20:15:36 | 0
22382 | 搁置 | 00:15:00 | 31:00:09 | 0 | 3.2823 | 0 | 0 | 2025-02-23 20:15:41 | 0
22383 | 搁置 | 00:15:05 | 31:00:14 | 0 | 3.2824 | 0 | 0 | 2025-02-23 20:15:46 | 0
22384 | 搁置 | 00:15:10 | 31:00:19 | 0 | 3.2825 | 0 | 0 | 2025-02-23 20:15:51 | 0
22385 | 搁置 | 00:15:15 | 31:00:24 | 0 | 3.2826 | 0 | 0 | 2025-02-23 20:15:56 | 0
22386 | 搁置 | 00:15:20 | 31:00:29 | 0 | 3.2825 | 0 | 0 | 2025-02-23 20:16:01 | 0
22387 | 搁置 | 00:15:25 | 31:00:34 | 0 | 3.2825 | 0 | 0 | 2025-02-23 20:16:06 | 0
22388 | 搁置 | 00:15:30 | 31:00:39 | 0 | 3.2822 | 0 | 0 | 2025-02-23 20:16:11 | 0
22389 | 搁置 | 00:15:35 | 31:00:44 | 0 | 3.2825 | 0 | 0 | 2025-02-23 20:16:16 | 0
22390 | 搁置 | 00:15:40 | 31:00:49 | 0 | 3.2827 | 0 | 0 | 2025-02-23 20:16:21 | 0
22391 | 搁置 | 00:15:45 | 31:00:54 | 0 | 3.2826 | 0 | 0 | 2025-02-23 20:16:26 | 0
22392 | 搁置 | 00:15:50 | 31:00:59 | 0 | 3.2827 | 0 | 0 | 2025-02-23 20:16:31 | 0
22393 | 搁置 | 00:15:55 | 31:01:04 | 0 | 3.2826 | 0 | 0 | 2025-02-23 20:16:36 | 0
22394 | 搁置 | 00:16:00 | 31:01:09 | 0 | 3.2829 | 0 | 0 | 2025-02-23 20:16:41 | 0
22395 | 搁置 | 00:16:05 | 31:01:14 | 0 | 3.2828 | 0 | 0 | 2025-02-23 20:16:46 | 0
22396 | 搁置 | 00:16:10 | 31:01:19 | 0 | 3.2826 | 0 | 0 | 2025-02-23 20:16:51 | 0
22397 | 搁置 | 00:16:15 | 31:01:24 | 0 | 3.2828 | 0 | 0 | 2025-02-23 20:16:56 | 0
22398 | 搁置 | 00:16:20 | 31:01:29 | 0 | 3.2827 | 0 | 0 | 2025-02-23 20:17:01 | 0
22399 | 搁置 | 00:16:25 | 31:01:34 | 0 | 3.2828 | 0 | 0 | 2025-02-23 20:17:06 | 0
22400 | 搁置 | 00:16:30 | 31:01:39 | 0 | 3.2831 | 0 | 0 | 2025-02-23 20:17:11 | 0
22401 | 搁置 | 00:16:35 | 31:01:44 | 0 | 3.283 | 0 | 0 | 2025-02-23 20:17:16 | 0
22402 | 搁置 | 00:16:40 | 31:01:49 | 0 | 3.2828 | 0 | 0 | 2025-02-23 20:17:21 | 0
22403 | 搁置 | 00:16:45 | 31:01:54 | 0 | 3.2831 | 0 | 0 | 2025-02-23 20:17:26 | 0
22404 | 搁置 | 00:16:50 | 31:01:59 | 0 | 3.2829 | 0 | 0 | 2025-02-23 20:17:31 | 0
22405 | 搁置 | 00:16:55 | 31:02:04 | 0 | 3.2829 | 0 | 0 | 2025-02-23 20:17:36 | 0
22406 | 搁置 | 00:17:00 | 31:02:09 | 0 | 3.2827 | 0 | 0 | 2025-02-23 20:17:41 | 0
22407 | 搁置 | 00:17:05 | 31:02:14 | 0 | 3.2831 | 0 | 0 | 2025-02-23 20:17:46 | 0
22408 | 搁置 | 00:17:10 | 31:02:19 | 0 | 3.283 | 0 | 0 | 2025-02-23 20:17:51 | 0
22409 | 搁置 | 00:17:15 | 31:02:24 | 0 | 3.2832 | 0 | 0 | 2025-02-23 20:17:56 | 0
22410 | 搁置 | 00:17:20 | 31:02:29 | 0 | 3.2831 | 0 | 0 | 2025-02-23 20:18:01 | 0
22411 | 搁置 | 00:17:25 | 31:02:34 | 0 | 3.283 | 0 | 0 | 2025-02-23 20:18:06 | 0
22412 | 搁置 | 00:17:30 | 31:02:39 | 0 | 3.2832 | 0 | 0 | 2025-02-23 20:18:11 | 0
22413 | 搁置 | 00:17:35 | 31:02:44 | 0 | 3.2833 | 0 | 0 | 2025-02-23 20:18:16 | 0
22414 | 搁置 | 00:17:40 | 31:02:49 | 0 | 3.2831 | 0 | 0 | 2025-02-23 20:18:21 | 0
22415 | 搁置 | 00:17:45 | 31:02:54 | 0 | 3.2833 | 0 | 0 | 2025-02-23 20:18:26 | 0
22416 | 搁置 | 00:17:50 | 31:02:59 | 0 | 3.2831 | 0 | 0 | 2025-02-23 20:18:31 | 0
22417 | 搁置 | 00:17:55 | 31:03:04 | 0 | 3.283 | 0 | 0 | 2025-02-23 20:18:36 | 0
22418 | 搁置 | 00:18:00 | 31:03:09 | 0 | 3.2834 | 0 | 0 | 2025-02-23 20:18:41 | 0
22419 | 搁置 | 00:18:05 | 31:03:14 | 0 | 3.2833 | 0 | 0 | 2025-02-23 20:18:46 | 0
22420 | 搁置 | 00:18:10 | 31:03:19 | 0 | 3.2835 | 0 | 0 | 2025-02-23 20:18:51 | 0
22421 | 搁置 | 00:18:15 | 31:03:24 | 0 | 3.2832 | 0 | 0 | 2025-02-23 20:18:56 | 0
22422 | 搁置 | 00:18:20 | 31:03:29 | 0 | 3.2833 | 0 | 0 | 2025-02-23 20:19:01 | 0
22423 | 搁置 | 00:18:25 | 31:03:34 | 0 | 3.2833 | 0 | 0 | 2025-02-23 20:19:06 | 0
22424 | 搁置 | 00:18:30 | 31:03:39 | 0 | 3.2833 | 0 | 0 | 2025-02-23 20:19:11 | 0
22425 | 搁置 | 00:18:35 | 31:03:44 | 0 | 3.2833 | 0 | 0 | 2025-02-23 20:19:16 | 0
22426 | 搁置 | 00:18:40 | 31:03:49 | 0 | 3.2836 | 0 | 0 | 2025-02-23 20:19:21 | 0
22427 | 搁置 | 00:18:45 | 31:03:54 | 0 | 3.2835 | 0 | 0 | 2025-02-23 20:19:26 | 0
22428 | 搁置 | 00:18:50 | 31:03:59 | 0 | 3.2836 | 0 | 0 | 2025-02-23 20:19:31 | 0
22429 | 搁置 | 00:18:55 | 31:04:04 | 0 | 3.2836 | 0 | 0 | 2025-02-23 20:19:36 | 0
22430 | 搁置 | 00:19:00 | 31:04:09 | 0 | 3.2834 | 0 | 0 | 2025-02-23 20:19:41 | 0
22431 | 搁置 | 00:19:05 | 31:04:14 | 0 | 3.2835 | 0 | 0 | 2025-02-23 20:19:46 | 0
22432 | 搁置 | 00:19:10 | 31:04:19 | 0 | 3.2837 | 0 | 0 | 2025-02-23 20:19:51 | 0
22433 | 搁置 | 00:19:15 | 31:04:24 | 0 | 3.2837 | 0 | 0 | 2025-02-23 20:19:56 | 0
22434 | 搁置 | 00:19:20 | 31:04:29 | 0 | 3.2834 | 0 | 0 | 2025-02-23 20:20:01 | 0
22435 | 搁置 | 00:19:25 | 31:04:34 | 0 | 3.2837 | 0 | 0 | 2025-02-23 20:20:06 | 0
22436 | 搁置 | 00:19:30 | 31:04:39 | 0 | 3.2836 | 0 | 0 | 2025-02-23 20:20:11 | 0
22437 | 搁置 | 00:19:35 | 31:04:44 | 0 | 3.2837 | 0 | 0 | 2025-02-23 20:20:16 | 0
22438 | 搁置 | 00:19:40 | 31:04:49 | 0 | 3.2835 | 0 | 0 | 2025-02-23 20:20:21 | 0
22439 | 搁置 | 00:19:45 | 31:04:54 | 0 | 3.2836 | 0 | 0 | 2025-02-23 20:20:26 | 0
22440 | 搁置 | 00:19:50 | 31:04:59 | 0 | 3.2837 | 0 | 0 | 2025-02-23 20:20:31 | 0
22441 | 搁置 | 00:19:55 | 31:05:04 | 0 | 3.2838 | 0 | 0 | 2025-02-23 20:20:36 | 0
22442 | 搁置 | 00:20:00 | 31:05:09 | 0 | 3.2838 | 0 | 0 | 2025-02-23 20:20:41 | 0
22443 | 搁置 | 00:20:05 | 31:05:14 | 0 | 3.2837 | 0 | 0 | 2025-02-23 20:20:46 | 0
22444 | 搁置 | 00:20:10 | 31:05:19 | 0 | 3.2839 | 0 | 0 | 2025-02-23 20:20:51 | 0
22445 | 搁置 | 00:20:15 | 31:05:24 | 0 | 3.2839 | 0 | 0 | 2025-02-23 20:20:56 | 0
22446 | 搁置 | 00:20:20 | 31:05:29 | 0 | 3.2838 | 0 | 0 | 2025-02-23 20:21:01 | 0
22447 | 搁置 | 00:20:25 | 31:05:34 | 0 | 3.2839 | 0 | 0 | 2025-02-23 20:21:06 | 0
22448 | 搁置 | 00:20:30 | 31:05:39 | 0 | 3.2839 | 0 | 0 | 2025-02-23 20:21:11 | 0
22449 | 搁置 | 00:20:35 | 31:05:44 | 0 | 3.2841 | 0 | 0 | 2025-02-23 20:21:16 | 0
22450 | 搁置 | 00:20:40 | 31:05:49 | 0 | 3.2839 | 0 | 0 | 2025-02-23 20:21:21 | 0
22451 | 搁置 | 00:20:45 | 31:05:54 | 0 | 3.2838 | 0 | 0 | 2025-02-23 20:21:26 | 0
22452 | 搁置 | 00:20:50 | 31:05:59 | 0 | 3.284 | 0 | 0 | 2025-02-23 20:21:31 | 0
22453 | 搁置 | 00:20:55 | 31:06:04 | 0 | 3.2839 | 0 | 0 | 2025-02-23 20:21:36 | 0
22454 | 搁置 | 00:21:00 | 31:06:09 | 0 | 3.284 | 0 | 0 | 2025-02-23 20:21:41 | 0
22455 | 搁置 | 00:21:05 | 31:06:14 | 0 | 3.2838 | 0 | 0 | 2025-02-23 20:21:46 | 0
22456 | 搁置 | 00:21:10 | 31:06:19 | 0 | 3.284 | 0 | 0 | 2025-02-23 20:21:51 | 0
22457 | 搁置 | 00:21:15 | 31:06:24 | 0 | 3.2839 | 0 | 0 | 2025-02-23 20:21:56 | 0
22458 | 搁置 | 00:21:20 | 31:06:29 | 0 | 3.2841 | 0 | 0 | 2025-02-23 20:22:01 | 0
22459 | 搁置 | 00:21:25 | 31:06:34 | 0 | 3.284 | 0 | 0 | 2025-02-23 20:22:06 | 0
22460 | 搁置 | 00:21:30 | 31:06:39 | 0 | 3.2842 | 0 | 0 | 2025-02-23 20:22:11 | 0
22461 | 搁置 | 00:21:35 | 31:06:44 | 0 | 3.284 | 0 | 0 | 2025-02-23 20:22:16 | 0
22462 | 搁置 | 00:21:40 | 31:06:49 | 0 | 3.2843 | 0 | 0 | 2025-02-23 20:22:21 | 0
22463 | 搁置 | 00:21:45 | 31:06:54 | 0 | 3.284 | 0 | 0 | 2025-02-23 20:22:26 | 0
22464 | 搁置 | 00:21:50 | 31:06:59 | 0 | 3.2842 | 0 | 0 | 2025-02-23 20:22:31 | 0
22465 | 搁置 | 00:21:55 | 31:07:04 | 0 | 3.2841 | 0 | 0 | 2025-02-23 20:22:36 | 0
22466 | 搁置 | 00:22:00 | 31:07:09 | 0 | 3.2841 | 0 | 0 | 2025-02-23 20:22:41 | 0
22467 | 搁置 | 00:22:05 | 31:07:14 | 0 | 3.2843 | 0 | 0 | 2025-02-23 20:22:46 | 0
22468 | 搁置 | 00:22:10 | 31:07:19 | 0 | 3.2841 | 0 | 0 | 2025-02-23 20:22:51 | 0
22469 | 搁置 | 00:22:15 | 31:07:24 | 0 | 3.2843 | 0 | 0 | 2025-02-23 20:22:56 | 0
22470 | 搁置 | 00:22:20 | 31:07:29 | 0 | 3.2841 | 0 | 0 | 2025-02-23 20:23:01 | 0
22471 | 搁置 | 00:22:25 | 31:07:34 | 0 | 3.2843 | 0 | 0 | 2025-02-23 20:23:06 | 0
22472 | 搁置 | 00:22:30 | 31:07:39 | 0 | 3.2842 | 0 | 0 | 2025-02-23 20:23:11 | 0
22473 | 搁置 | 00:22:35 | 31:07:44 | 0 | 3.2844 | 0 | 0 | 2025-02-23 20:23:16 | 0
22474 | 搁置 | 00:22:40 | 31:07:49 | 0 | 3.2843 | 0 | 0 | 2025-02-23 20:23:21 | 0
22475 | 搁置 | 00:22:45 | 31:07:54 | 0 | 3.2842 | 0 | 0 | 2025-02-23 20:23:26 | 0
22476 | 搁置 | 00:22:50 | 31:07:59 | 0 | 3.2844 | 0 | 0 | 2025-02-23 20:23:31 | 0
22477 | 搁置 | 00:22:55 | 31:08:04 | 0 | 3.2843 | 0 | 0 | 2025-02-23 20:23:36 | 0
22478 | 搁置 | 00:23:00 | 31:08:09 | 0 | 3.2846 | 0 | 0 | 2025-02-23 20:23:41 | 0
22479 | 搁置 | 00:23:05 | 31:08:14 | 0 | 3.2843 | 0 | 0 | 2025-02-23 20:23:46 | 0
22480 | 搁置 | 00:23:10 | 31:08:19 | 0 | 3.2845 | 0 | 0 | 2025-02-23 20:23:51 | 0
22481 | 搁置 | 00:23:15 | 31:08:24 | 0 | 3.2845 | 0 | 0 | 2025-02-23 20:23:56 | 0
22482 | 搁置 | 00:23:20 | 31:08:29 | 0 | 3.2846 | 0 | 0 | 2025-02-23 20:24:01 | 0
22483 | 搁置 | 00:23:25 | 31:08:34 | 0 | 3.2845 | 0 | 0 | 2025-02-23 20:24:06 | 0
22484 | 搁置 | 00:23:30 | 31:08:39 | 0 | 3.2844 | 0 | 0 | 2025-02-23 20:24:11 | 0
22485 | 搁置 | 00:23:35 | 31:08:44 | 0 | 3.2845 | 0 | 0 | 2025-02-23 20:24:16 | 0
22486 | 搁置 | 00:23:40 | 31:08:49 | 0 | 3.2847 | 0 | 0 | 2025-02-23 20:24:21 | 0
22487 | 搁置 | 00:23:45 | 31:08:54 | 0 | 3.2845 | 0 | 0 | 2025-02-23 20:24:26 | 0
22488 | 搁置 | 00:23:50 | 31:08:59 | 0 | 3.2845 | 0 | 0 | 2025-02-23 20:24:31 | 0
22489 | 搁置 | 00:23:55 | 31:09:04 | 0 | 3.2844 | 0 | 0 | 2025-02-23 20:24:36 | 0
22490 | 搁置 | 00:24:00 | 31:09:09 | 0 | 3.2845 | 0 | 0 | 2025-02-23 20:24:41 | 0
22491 | 搁置 | 00:24:05 | 31:09:14 | 0 | 3.2847 | 0 | 0 | 2025-02-23 20:24:46 | 0
22492 | 搁置 | 00:24:10 | 31:09:19 | 0 | 3.2846 | 0 | 0 | 2025-02-23 20:24:51 | 0
22493 | 搁置 | 00:24:15 | 31:09:24 | 0 | 3.2845 | 0 | 0 | 2025-02-23 20:24:56 | 0
22494 | 搁置 | 00:24:20 | 31:09:29 | 0 | 3.2847 | 0 | 0 | 2025-02-23 20:25:01 | 0
22495 | 搁置 | 00:24:25 | 31:09:34 | 0 | 3.2846 | 0 | 0 | 2025-02-23 20:25:06 | 0
22496 | 搁置 | 00:24:30 | 31:09:39 | 0 | 3.2847 | 0 | 0 | 2025-02-23 20:25:11 | 0
22497 | 搁置 | 00:24:35 | 31:09:44 | 0 | 3.2847 | 0 | 0 | 2025-02-23 20:25:16 | 0
22498 | 搁置 | 00:24:40 | 31:09:49 | 0 | 3.2847 | 0 | 0 | 2025-02-23 20:25:21 | 0
22499 | 搁置 | 00:24:45 | 31:09:54 | 0 | 3.2846 | 0 | 0 | 2025-02-23 20:25:26 | 0
22500 | 搁置 | 00:24:50 | 31:09:59 | 0 | 3.2848 | 0 | 0 | 2025-02-23 20:25:31 | 0
22501 | 搁置 | 00:24:55 | 31:10:04 | 0 | 3.2846 | 0 | 0 | 2025-02-23 20:25:36 | 0
22502 | 搁置 | 00:25:00 | 31:10:09 | 0 | 3.2847 | 0 | 0 | 2025-02-23 20:25:41 | 0
22503 | 搁置 | 00:25:05 | 31:10:14 | 0 | 3.2848 | 0 | 0 | 2025-02-23 20:25:46 | 0
22504 | 搁置 | 00:25:10 | 31:10:19 | 0 | 3.2849 | 0 | 0 | 2025-02-23 20:25:51 | 0
22505 | 搁置 | 00:25:15 | 31:10:24 | 0 | 3.2847 | 0 | 0 | 2025-02-23 20:25:56 | 0
22506 | 搁置 | 00:25:20 | 31:10:29 | 0 | 3.2849 | 0 | 0 | 2025-02-23 20:26:01 | 0
22507 | 搁置 | 00:25:25 | 31:10:34 | 0 | 3.2848 | 0 | 0 | 2025-02-23 20:26:06 | 0
22508 | 搁置 | 00:25:30 | 31:10:39 | 0 | 3.2847 | 0 | 0 | 2025-02-23 20:26:11 | 0
22509 | 搁置 | 00:25:35 | 31:10:44 | 0 | 3.2848 | 0 | 0 | 2025-02-23 20:26:16 | 0
22510 | 搁置 | 00:25:40 | 31:10:49 | 0 | 3.285 | 0 | 0 | 2025-02-23 20:26:21 | 0
22511 | 搁置 | 00:25:45 | 31:10:54 | 0 | 3.2849 | 0 | 0 | 2025-02-23 20:26:26 | 0
22512 | 搁置 | 00:25:50 | 31:10:59 | 0 | 3.2847 | 0 | 0 | 2025-02-23 20:26:31 | 0
22513 | 搁置 | 00:25:55 | 31:11:04 | 0 | 3.285 | 0 | 0 | 2025-02-23 20:26:36 | 0
22514 | 搁置 | 00:26:00 | 31:11:09 | 0 | 3.2849 | 0 | 0 | 2025-02-23 20:26:41 | 0
22515 | 搁置 | 00:26:05 | 31:11:14 | 0 | 3.2849 | 0 | 0 | 2025-02-23 20:26:46 | 0
22516 | 搁置 | 00:26:10 | 31:11:19 | 0 | 3.2849 | 0 | 0 | 2025-02-23 20:26:51 | 0
22517 | 搁置 | 00:26:15 | 31:11:24 | 0 | 3.2848 | 0 | 0 | 2025-02-23 20:26:56 | 0
22518 | 搁置 | 00:26:20 | 31:11:29 | 0 | 3.2849 | 0 | 0 | 2025-02-23 20:27:01 | 0
22519 | 搁置 | 00:26:25 | 31:11:34 | 0 | 3.285 | 0 | 0 | 2025-02-23 20:27:06 | 0
22520 | 搁置 | 00:26:30 | 31:11:39 | 0 | 3.2851 | 0 | 0 | 2025-02-23 20:27:11 | 0
22521 | 搁置 | 00:26:35 | 31:11:44 | 0 | 3.2849 | 0 | 0 | 2025-02-23 20:27:16 | 0
22522 | 搁置 | 00:26:40 | 31:11:49 | 0 | 3.2851 | 0 | 0 | 2025-02-23 20:27:21 | 0
22523 | 搁置 | 00:26:45 | 31:11:54 | 0 | 3.285 | 0 | 0 | 2025-02-23 20:27:26 | 0
22524 | 搁置 | 00:26:50 | 31:11:59 | 0 | 3.285 | 0 | 0 | 2025-02-23 20:27:31 | 0
22525 | 搁置 | 00:26:55 | 31:12:04 | 0 | 3.2853 | 0 | 0 | 2025-02-23 20:27:36 | 0
22526 | 搁置 | 00:27:00 | 31:12:09 | 0 | 3.2849 | 0 | 0 | 2025-02-23 20:27:41 | 0
22527 | 搁置 | 00:27:05 | 31:12:14 | 0 | 3.285 | 0 | 0 | 2025-02-23 20:27:46 | 0
22528 | 搁置 | 00:27:10 | 31:12:19 | 0 | 3.2851 | 0 | 0 | 2025-02-23 20:27:51 | 0
22529 | 搁置 | 00:27:15 | 31:12:24 | 0 | 3.285 | 0 | 0 | 2025-02-23 20:27:56 | 0
22530 | 搁置 | 00:27:20 | 31:12:29 | 0 | 3.2849 | 0 | 0 | 2025-02-23 20:28:01 | 0
22531 | 搁置 | 00:27:25 | 31:12:34 | 0 | 3.2851 | 0 | 0 | 2025-02-23 20:28:06 | 0
22532 | 搁置 | 00:27:30 | 31:12:39 | 0 | 3.2852 | 0 | 0 | 2025-02-23 20:28:11 | 0
22533 | 搁置 | 00:27:35 | 31:12:44 | 0 | 3.2852 | 0 | 0 | 2025-02-23 20:28:16 | 0
22534 | 搁置 | 00:27:40 | 31:12:49 | 0 | 3.2851 | 0 | 0 | 2025-02-23 20:28:21 | 0
22535 | 搁置 | 00:27:45 | 31:12:54 | 0 | 3.2853 | 0 | 0 | 2025-02-23 20:28:26 | 0
22536 | 搁置 | 00:27:50 | 31:12:59 | 0 | 3.2852 | 0 | 0 | 2025-02-23 20:28:31 | 0
22537 | 搁置 | 00:27:55 | 31:13:04 | 0 | 3.285 | 0 | 0 | 2025-02-23 20:28:36 | 0
22538 | 搁置 | 00:28:00 | 31:13:09 | 0 | 3.2852 | 0 | 0 | 2025-02-23 20:28:41 | 0
22539 | 搁置 | 00:28:05 | 31:13:14 | 0 | 3.285 | 0 | 0 | 2025-02-23 20:28:46 | 0
22540 | 搁置 | 00:28:10 | 31:13:19 | 0 | 3.2851 | 0 | 0 | 2025-02-23 20:28:51 | 0
22541 | 搁置 | 00:28:15 | 31:13:24 | 0 | 3.2853 | 0 | 0 | 2025-02-23 20:28:56 | 0
22542 | 搁置 | 00:28:20 | 31:13:29 | 0 | 3.2852 | 0 | 0 | 2025-02-23 20:29:01 | 0
22543 | 搁置 | 00:28:25 | 31:13:34 | 0 | 3.2852 | 0 | 0 | 2025-02-23 20:29:06 | 0
22544 | 搁置 | 00:28:30 | 31:13:39 | 0 | 3.2852 | 0 | 0 | 2025-02-23 20:29:11 | 0
22545 | 搁置 | 00:28:35 | 31:13:44 | 0 | 3.2852 | 0 | 0 | 2025-02-23 20:29:16 | 0
22546 | 搁置 | 00:28:40 | 31:13:49 | 0 | 3.2854 | 0 | 0 | 2025-02-23 20:29:21 | 0
22547 | 搁置 | 00:28:45 | 31:13:54 | 0 | 3.2852 | 0 | 0 | 2025-02-23 20:29:26 | 0
22548 | 搁置 | 00:28:50 | 31:13:59 | 0 | 3.2853 | 0 | 0 | 2025-02-23 20:29:31 | 0
22549 | 搁置 | 00:28:55 | 31:14:04 | 0 | 3.2851 | 0 | 0 | 2025-02-23 20:29:36 | 0
22550 | 搁置 | 00:29:00 | 31:14:09 | 0 | 3.2852 | 0 | 0 | 2025-02-23 20:29:41 | 0
22551 | 搁置 | 00:29:05 | 31:14:14 | 0 | 3.2855 | 0 | 0 | 2025-02-23 20:29:46 | 0
22552 | 搁置 | 00:29:10 | 31:14:19 | 0 | 3.2854 | 0 | 0 | 2025-02-23 20:29:51 | 0
22553 | 搁置 | 00:29:15 | 31:14:24 | 0 | 3.2855 | 0 | 0 | 2025-02-23 20:29:56 | 0
22554 | 搁置 | 00:29:20 | 31:14:29 | 0 | 3.2853 | 0 | 0 | 2025-02-23 20:30:01 | 0
22555 | 搁置 | 00:29:25 | 31:14:34 | 0 | 3.2855 | 0 | 0 | 2025-02-23 20:30:06 | 0
22556 | 搁置 | 00:29:30 | 31:14:39 | 0 | 3.2855 | 0 | 0 | 2025-02-23 20:30:11 | 0
22557 | 搁置 | 00:29:35 | 31:14:44 | 0 | 3.2855 | 0 | 0 | 2025-02-23 20:30:16 | 0
22558 | 搁置 | 00:29:40 | 31:14:49 | 0 | 3.2854 | 0 | 0 | 2025-02-23 20:30:21 | 0
22559 | 搁置 | 00:29:45 | 31:14:54 | 0 | 3.2855 | 0 | 0 | 2025-02-23 20:30:26 | 0
22560 | 搁置 | 00:29:50 | 31:14:59 | 0 | 3.2854 | 0 | 0 | 2025-02-23 20:30:31 | 0
22561 | 搁置 | 00:29:55 | 31:15:04 | 0 | 3.2855 | 0 | 0 | 2025-02-23 20:30:36 | 0
22562 | 搁置 | 00:30:00 | 31:15:09 | 0 | 3.2855 | 0 | 0 | 2025-02-23 20:30:41 | 0
22563 | 搁置 | 00:30:05 | 31:15:14 | 0 | 3.2856 | 0 | 0 | 2025-02-23 20:30:46 | 0
22564 | 搁置 | 00:30:10 | 31:15:19 | 0 | 3.2857 | 0 | 0 | 2025-02-23 20:30:51 | 0
22565 | 搁置 | 00:30:15 | 31:15:24 | 0 | 3.2855 | 0 | 0 | 2025-02-23 20:30:56 | 0
22566 | 搁置 | 00:30:20 | 31:15:29 | 0 | 3.2857 | 0 | 0 | 2025-02-23 20:31:01 | 0
22567 | 搁置 | 00:30:25 | 31:15:34 | 0 | 3.2856 | 0 | 0 | 2025-02-23 20:31:06 | 0
22568 | 搁置 | 00:30:30 | 31:15:39 | 0 | 3.2857 | 0 | 0 | 2025-02-23 20:31:11 | 0
22569 | 搁置 | 00:30:35 | 31:15:44 | 0 | 3.2857 | 0 | 0 | 2025-02-23 20:31:16 | 0
22570 | 搁置 | 00:30:40 | 31:15:49 | 0 | 3.2856 | 0 | 0 | 2025-02-23 20:31:21 | 0
22571 | 搁置 | 00:30:45 | 31:15:54 | 0 | 3.2855 | 0 | 0 | 2025-02-23 20:31:26 | 0
22572 | 搁置 | 00:30:50 | 31:15:59 | 0 | 3.2856 | 0 | 0 | 2025-02-23 20:31:31 | 0
22573 | 搁置 | 00:30:55 | 31:16:04 | 0 | 3.2858 | 0 | 0 | 2025-02-23 20:31:36 | 0
22574 | 搁置 | 00:31:00 | 31:16:09 | 0 | 3.2856 | 0 | 0 | 2025-02-23 20:31:41 | 0
22575 | 搁置 | 00:31:05 | 31:16:14 | 0 | 3.2857 | 0 | 0 | 2025-02-23 20:31:46 | 0
22576 | 搁置 | 00:31:10 | 31:16:19 | 0 | 3.2857 | 0 | 0 | 2025-02-23 20:31:51 | 0
22577 | 搁置 | 00:31:15 | 31:16:24 | 0 | 3.2855 | 0 | 0 | 2025-02-23 20:31:56 | 0
22578 | 搁置 | 00:31:20 | 31:16:29 | 0 | 3.2857 | 0 | 0 | 2025-02-23 20:32:01 | 0
22579 | 搁置 | 00:31:25 | 31:16:34 | 0 | 3.2857 | 0 | 0 | 2025-02-23 20:32:06 | 0
22580 | 搁置 | 00:31:30 | 31:16:39 | 0 | 3.2858 | 0 | 0 | 2025-02-23 20:32:11 | 0
22581 | 搁置 | 00:31:35 | 31:16:44 | 0 | 3.2859 | 0 | 0 | 2025-02-23 20:32:16 | 0
22582 | 搁置 | 00:31:40 | 31:16:49 | 0 | 3.2856 | 0 | 0 | 2025-02-23 20:32:21 | 0
22583 | 搁置 | 00:31:45 | 31:16:54 | 0 | 3.2858 | 0 | 0 | 2025-02-23 20:32:26 | 0
22584 | 搁置 | 00:31:50 | 31:16:59 | 0 | 3.2859 | 0 | 0 | 2025-02-23 20:32:31 | 0
22585 | 搁置 | 00:31:55 | 31:17:04 | 0 | 3.2858 | 0 | 0 | 2025-02-23 20:32:36 | 0
22586 | 搁置 | 00:32:00 | 31:17:09 | 0 | 3.2858 | 0 | 0 | 2025-02-23 20:32:41 | 0
22587 | 搁置 | 00:32:05 | 31:17:14 | 0 | 3.2857 | 0 | 0 | 2025-02-23 20:32:46 | 0
22588 | 搁置 | 00:32:10 | 31:17:19 | 0 | 3.286 | 0 | 0 | 2025-02-23 20:32:51 | 0
22589 | 搁置 | 00:32:15 | 31:17:24 | 0 | 3.2858 | 0 | 0 | 2025-02-23 20:32:56 | 0
22590 | 搁置 | 00:32:20 | 31:17:29 | 0 | 3.2857 | 0 | 0 | 2025-02-23 20:33:01 | 0
22591 | 搁置 | 00:32:25 | 31:17:34 | 0 | 3.2857 | 0 | 0 | 2025-02-23 20:33:06 | 0
22592 | 搁置 | 00:32:30 | 31:17:39 | 0 | 3.2859 | 0 | 0 | 2025-02-23 20:33:11 | 0
22593 | 搁置 | 00:32:35 | 31:17:44 | 0 | 3.2859 | 0 | 0 | 2025-02-23 20:33:16 | 0
22594 | 搁置 | 00:32:40 | 31:17:49 | 0 | 3.2859 | 0 | 0 | 2025-02-23 20:33:21 | 0
22595 | 搁置 | 00:32:45 | 31:17:54 | 0 | 3.2859 | 0 | 0 | 2025-02-23 20:33:26 | 0
22596 | 搁置 | 00:32:50 | 31:17:59 | 0 | 3.2862 | 0 | 0 | 2025-02-23 20:33:31 | 0
22597 | 搁置 | 00:32:55 | 31:18:04 | 0 | 3.2861 | 0 | 0 | 2025-02-23 20:33:36 | 0
22598 | 搁置 | 00:33:00 | 31:18:09 | 0 | 3.286 | 0 | 0 | 2025-02-23 20:33:41 | 0
22599 | 搁置 | 00:33:05 | 31:18:14 | 0 | 3.2859 | 0 | 0 | 2025-02-23 20:33:46 | 0
22600 | 搁置 | 00:33:10 | 31:18:19 | 0 | 3.2858 | 0 | 0 | 2025-02-23 20:33:51 | 0
22601 | 搁置 | 00:33:15 | 31:18:24 | 0 | 3.286 | 0 | 0 | 2025-02-23 20:33:56 | 0
22602 | 搁置 | 00:33:20 | 31:18:29 | 0 | 3.2859 | 0 | 0 | 2025-02-23 20:34:01 | 0
22603 | 搁置 | 00:33:25 | 31:18:34 | 0 | 3.286 | 0 | 0 | 2025-02-23 20:34:06 | 0
22604 | 搁置 | 00:33:30 | 31:18:39 | 0 | 3.2859 | 0 | 0 | 2025-02-23 20:34:11 | 0
22605 | 搁置 | 00:33:35 | 31:18:44 | 0 | 3.286 | 0 | 0 | 2025-02-23 20:34:16 | 0
22606 | 搁置 | 00:33:40 | 31:18:49 | 0 | 3.2862 | 0 | 0 | 2025-02-23 20:34:21 | 0
22607 | 搁置 | 00:33:45 | 31:18:54 | 0 | 3.286 | 0 | 0 | 2025-02-23 20:34:26 | 0
22608 | 搁置 | 00:33:50 | 31:18:59 | 0 | 3.286 | 0 | 0 | 2025-02-23 20:34:31 | 0
22609 | 搁置 | 00:33:55 | 31:19:04 | 0 | 3.2859 | 0 | 0 | 2025-02-23 20:34:36 | 0
22610 | 搁置 | 00:34:00 | 31:19:09 | 0 | 3.2862 | 0 | 0 | 2025-02-23 20:34:41 | 0
22611 | 搁置 | 00:34:05 | 31:19:14 | 0 | 3.2861 | 0 | 0 | 2025-02-23 20:34:46 | 0
22612 | 搁置 | 00:34:10 | 31:19:19 | 0 | 3.2861 | 0 | 0 | 2025-02-23 20:34:51 | 0
22613 | 搁置 | 00:34:15 | 31:19:24 | 0 | 3.286 | 0 | 0 | 2025-02-23 20:34:56 | 0
22614 | 搁置 | 00:34:20 | 31:19:29 | 0 | 3.2861 | 0 | 0 | 2025-02-23 20:35:01 | 0
22615 | 搁置 | 00:34:25 | 31:19:34 | 0 | 3.286 | 0 | 0 | 2025-02-23 20:35:06 | 0
22616 | 搁置 | 00:34:30 | 31:19:39 | 0 | 3.2862 | 0 | 0 | 2025-02-23 20:35:11 | 0
22617 | 搁置 | 00:34:35 | 31:19:44 | 0 | 3.2861 | 0 | 0 | 2025-02-23 20:35:16 | 0
22618 | 搁置 | 00:34:40 | 31:19:49 | 0 | 3.286 | 0 | 0 | 2025-02-23 20:35:21 | 0
22619 | 搁置 | 00:34:45 | 31:19:54 | 0 | 3.2861 | 0 | 0 | 2025-02-23 20:35:26 | 0
22620 | 搁置 | 00:34:50 | 31:19:59 | 0 | 3.2859 | 0 | 0 | 2025-02-23 20:35:31 | 0
22621 | 搁置 | 00:34:55 | 31:20:04 | 0 | 3.2861 | 0 | 0 | 2025-02-23 20:35:36 | 0
22622 | 搁置 | 00:35:00 | 31:20:09 | 0 | 3.2863 | 0 | 0 | 2025-02-23 20:35:41 | 0
22623 | 搁置 | 00:35:05 | 31:20:14 | 0 | 3.2859 | 0 | 0 | 2025-02-23 20:35:46 | 0
22624 | 搁置 | 00:35:10 | 31:20:19 | 0 | 3.2862 | 0 | 0 | 2025-02-23 20:35:51 | 0
22625 | 搁置 | 00:35:15 | 31:20:24 | 0 | 3.2863 | 0 | 0 | 2025-02-23 20:35:56 | 0
22626 | 搁置 | 00:35:20 | 31:20:29 | 0 | 3.2861 | 0 | 0 | 2025-02-23 20:36:01 | 0
22627 | 搁置 | 00:35:25 | 31:20:34 | 0 | 3.2862 | 0 | 0 | 2025-02-23 20:36:06 | 0
22628 | 搁置 | 00:35:30 | 31:20:39 | 0 | 3.2862 | 0 | 0 | 2025-02-23 20:36:11 | 0
22629 | 搁置 | 00:35:35 | 31:20:44 | 0 | 3.2862 | 0 | 0 | 2025-02-23 20:36:16 | 0
22630 | 搁置 | 00:35:40 | 31:20:49 | 0 | 3.286 | 0 | 0 | 2025-02-23 20:36:21 | 0
22631 | 搁置 | 00:35:45 | 31:20:54 | 0 | 3.2859 | 0 | 0 | 2025-02-23 20:36:26 | 0
22632 | 搁置 | 00:35:50 | 31:20:59 | 0 | 3.2862 | 0 | 0 | 2025-02-23 20:36:31 | 0
22633 | 搁置 | 00:35:55 | 31:21:04 | 0 | 3.2863 | 0 | 0 | 2025-02-23 20:36:36 | 0
22634 | 搁置 | 00:36:00 | 31:21:09 | 0 | 3.2863 | 0 | 0 | 2025-02-23 20:36:41 | 0
22635 | 搁置 | 00:36:05 | 31:21:14 | 0 | 3.2863 | 0 | 0 | 2025-02-23 20:36:46 | 0
22636 | 搁置 | 00:36:10 | 31:21:19 | 0 | 3.2861 | 0 | 0 | 2025-02-23 20:36:51 | 0
22637 | 搁置 | 00:36:15 | 31:21:24 | 0 | 3.2861 | 0 | 0 | 2025-02-23 20:36:56 | 0
22638 | 搁置 | 00:36:20 | 31:21:29 | 0 | 3.2862 | 0 | 0 | 2025-02-23 20:37:01 | 0
22639 | 搁置 | 00:36:25 | 31:21:34 | 0 | 3.2863 | 0 | 0 | 2025-02-23 20:37:06 | 0
22640 | 搁置 | 00:36:30 | 31:21:39 | 0 | 3.2862 | 0 | 0 | 2025-02-23 20:37:11 | 0
22641 | 搁置 | 00:36:35 | 31:21:44 | 0 | 3.2862 | 0 | 0 | 2025-02-23 20:37:16 | 0
22642 | 搁置 | 00:36:40 | 31:21:49 | 0 | 3.2863 | 0 | 0 | 2025-02-23 20:37:21 | 0
22643 | 搁置 | 00:36:45 | 31:21:54 | 0 | 3.2864 | 0 | 0 | 2025-02-23 20:37:26 | 0
22644 | 搁置 | 00:36:50 | 31:21:59 | 0 | 3.2864 | 0 | 0 | 2025-02-23 20:37:31 | 0
22645 | 搁置 | 00:36:55 | 31:22:04 | 0 | 3.2867 | 0 | 0 | 2025-02-23 20:37:36 | 0
22646 | 搁置 | 00:37:00 | 31:22:09 | 0 | 3.2865 | 0 | 0 | 2025-02-23 20:37:41 | 0
22647 | 搁置 | 00:37:05 | 31:22:14 | 0 | 3.2864 | 0 | 0 | 2025-02-23 20:37:46 | 0
22648 | 搁置 | 00:37:10 | 31:22:19 | 0 | 3.2863 | 0 | 0 | 2025-02-23 20:37:51 | 0
22649 | 搁置 | 00:37:15 | 31:22:24 | 0 | 3.2866 | 0 | 0 | 2025-02-23 20:37:56 | 0
22650 | 搁置 | 00:37:20 | 31:22:29 | 0 | 3.2866 | 0 | 0 | 2025-02-23 20:38:01 | 0
22651 | 搁置 | 00:37:25 | 31:22:34 | 0 | 3.2864 | 0 | 0 | 2025-02-23 20:38:06 | 0
22652 | 搁置 | 00:37:30 | 31:22:39 | 0 | 3.2864 | 0 | 0 | 2025-02-23 20:38:11 | 0
22653 | 搁置 | 00:37:35 | 31:22:44 | 0 | 3.2866 | 0 | 0 | 2025-02-23 20:38:16 | 0
22654 | 搁置 | 00:37:40 | 31:22:49 | 0 | 3.2865 | 0 | 0 | 2025-02-23 20:38:21 | 0
22655 | 搁置 | 00:37:45 | 31:22:54 | 0 | 3.2865 | 0 | 0 | 2025-02-23 20:38:26 | 0
22656 | 搁置 | 00:37:50 | 31:22:59 | 0 | 3.2863 | 0 | 0 | 2025-02-23 20:38:31 | 0
22657 | 搁置 | 00:37:55 | 31:23:04 | 0 | 3.2865 | 0 | 0 | 2025-02-23 20:38:36 | 0
22658 | 搁置 | 00:38:00 | 31:23:09 | 0 | 3.2865 | 0 | 0 | 2025-02-23 20:38:41 | 0
22659 | 搁置 | 00:38:05 | 31:23:14 | 0 | 3.2865 | 0 | 0 | 2025-02-23 20:38:46 | 0
22660 | 搁置 | 00:38:10 | 31:23:19 | 0 | 3.2862 | 0 | 0 | 2025-02-23 20:38:51 | 0
22661 | 搁置 | 00:38:15 | 31:23:24 | 0 | 3.2866 | 0 | 0 | 2025-02-23 20:38:56 | 0
22662 | 搁置 | 00:38:20 | 31:23:29 | 0 | 3.2867 | 0 | 0 | 2025-02-23 20:39:01 | 0
22663 | 搁置 | 00:38:25 | 31:23:34 | 0 | 3.2865 | 0 | 0 | 2025-02-23 20:39:06 | 0
22664 | 搁置 | 00:38:30 | 31:23:39 | 0 | 3.2867 | 0 | 0 | 2025-02-23 20:39:11 | 0
22665 | 搁置 | 00:38:35 | 31:23:44 | 0 | 3.2865 | 0 | 0 | 2025-02-23 20:39:16 | 0
22666 | 搁置 | 00:38:40 | 31:23:49 | 0 | 3.2866 | 0 | 0 | 2025-02-23 20:39:21 | 0
22667 | 搁置 | 00:38:45 | 31:23:54 | 0 | 3.2865 | 0 | 0 | 2025-02-23 20:39:26 | 0
22668 | 搁置 | 00:38:50 | 31:23:59 | 0 | 3.2867 | 0 | 0 | 2025-02-23 20:39:31 | 0
22669 | 搁置 | 00:38:55 | 31:24:04 | 0 | 3.2864 | 0 | 0 | 2025-02-23 20:39:36 | 0
22670 | 搁置 | 00:39:00 | 31:24:09 | 0 | 3.2863 | 0 | 0 | 2025-02-23 20:39:41 | 0
22671 | 搁置 | 00:39:05 | 31:24:14 | 0 | 3.2866 | 0 | 0 | 2025-02-23 20:39:46 | 0
22672 | 搁置 | 00:39:10 | 31:24:19 | 0 | 3.2867 | 0 | 0 | 2025-02-23 20:39:51 | 0
22673 | 搁置 | 00:39:15 | 31:24:24 | 0 | 3.2866 | 0 | 0 | 2025-02-23 20:39:56 | 0
22674 | 搁置 | 00:39:20 | 31:24:29 | 0 | 3.2865 | 0 | 0 | 2025-02-23 20:40:01 | 0
22675 | 搁置 | 00:39:25 | 31:24:34 | 0 | 3.2866 | 0 | 0 | 2025-02-23 20:40:06 | 0
22676 | 搁置 | 00:39:30 | 31:24:39 | 0 | 3.287 | 0 | 0 | 2025-02-23 20:40:11 | 0
22677 | 搁置 | 00:39:35 | 31:24:44 | 0 | 3.2867 | 0 | 0 | 2025-02-23 20:40:16 | 0
22678 | 搁置 | 00:39:40 | 31:24:49 | 0 | 3.2865 | 0 | 0 | 2025-02-23 20:40:21 | 0
22679 | 搁置 | 00:39:45 | 31:24:54 | 0 | 3.2866 | 0 | 0 | 2025-02-23 20:40:26 | 0
22680 | 搁置 | 00:39:50 | 31:24:59 | 0 | 3.2868 | 0 | 0 | 2025-02-23 20:40:31 | 0
22681 | 搁置 | 00:39:55 | 31:25:04 | 0 | 3.2868 | 0 | 0 | 2025-02-23 20:40:36 | 0
22682 | 搁置 | 00:40:00 | 31:25:09 | 0 | 3.2869 | 0 | 0 | 2025-02-23 20:40:41 | 0
22683 | 搁置 | 00:40:05 | 31:25:14 | 0 | 3.2868 | 0 | 0 | 2025-02-23 20:40:46 | 0
22684 | 搁置 | 00:40:10 | 31:25:19 | 0 | 3.2868 | 0 | 0 | 2025-02-23 20:40:51 | 0
22685 | 搁置 | 00:40:15 | 31:25:24 | 0 | 3.2868 | 0 | 0 | 2025-02-23 20:40:56 | 0
22686 | 搁置 | 00:40:20 | 31:25:29 | 0 | 3.2866 | 0 | 0 | 2025-02-23 20:41:01 | 0
22687 | 搁置 | 00:40:25 | 31:25:34 | 0 | 3.2868 | 0 | 0 | 2025-02-23 20:41:06 | 0
22688 | 搁置 | 00:40:30 | 31:25:39 | 0 | 3.2865 | 0 | 0 | 2025-02-23 20:41:11 | 0
22689 | 搁置 | 00:40:35 | 31:25:44 | 0 | 3.2866 | 0 | 0 | 2025-02-23 20:41:16 | 0
22690 | 搁置 | 00:40:40 | 31:25:49 | 0 | 3.2867 | 0 | 0 | 2025-02-23 20:41:21 | 0
22691 | 搁置 | 00:40:45 | 31:25:54 | 0 | 3.2867 | 0 | 0 | 2025-02-23 20:41:26 | 0
22692 | 搁置 | 00:40:50 | 31:25:59 | 0 | 3.2869 | 0 | 0 | 2025-02-23 20:41:31 | 0
22693 | 搁置 | 00:40:55 | 31:26:04 | 0 | 3.2869 | 0 | 0 | 2025-02-23 20:41:36 | 0
22694 | 搁置 | 00:41:00 | 31:26:09 | 0 | 3.2867 | 0 | 0 | 2025-02-23 20:41:41 | 0
22695 | 搁置 | 00:41:05 | 31:26:14 | 0 | 3.2866 | 0 | 0 | 2025-02-23 20:41:46 | 0
22696 | 搁置 | 00:41:10 | 31:26:19 | 0 | 3.2868 | 0 | 0 | 2025-02-23 20:41:51 | 0
22697 | 搁置 | 00:41:15 | 31:26:24 | 0 | 3.2867 | 0 | 0 | 2025-02-23 20:41:56 | 0
22698 | 搁置 | 00:41:20 | 31:26:29 | 0 | 3.287 | 0 | 0 | 2025-02-23 20:42:01 | 0
22699 | 搁置 | 00:41:25 | 31:26:34 | 0 | 3.287 | 0 | 0 | 2025-02-23 20:42:06 | 0
22700 | 搁置 | 00:41:30 | 31:26:39 | 0 | 3.2869 | 0 | 0 | 2025-02-23 20:42:11 | 0
22701 | 搁置 | 00:41:35 | 31:26:44 | 0 | 3.2868 | 0 | 0 | 2025-02-23 20:42:16 | 0
22702 | 搁置 | 00:41:40 | 31:26:49 | 0 | 3.2867 | 0 | 0 | 2025-02-23 20:42:21 | 0
22703 | 搁置 | 00:41:45 | 31:26:54 | 0 | 3.2869 | 0 | 0 | 2025-02-23 20:42:26 | 0
22704 | 搁置 | 00:41:50 | 31:26:59 | 0 | 3.2868 | 0 | 0 | 2025-02-23 20:42:31 | 0
22705 | 搁置 | 00:41:55 | 31:27:04 | 0 | 3.2871 | 0 | 0 | 2025-02-23 20:42:36 | 0
22706 | 搁置 | 00:42:00 | 31:27:09 | 0 | 3.2868 | 0 | 0 | 2025-02-23 20:42:41 | 0
22707 | 搁置 | 00:42:05 | 31:27:14 | 0 | 3.2868 | 0 | 0 | 2025-02-23 20:42:46 | 0
22708 | 搁置 | 00:42:10 | 31:27:19 | 0 | 3.2869 | 0 | 0 | 2025-02-23 20:42:51 | 0
22709 | 搁置 | 00:42:15 | 31:27:24 | 0 | 3.287 | 0 | 0 | 2025-02-23 20:42:56 | 0
22710 | 搁置 | 00:42:20 | 31:27:29 | 0 | 3.2868 | 0 | 0 | 2025-02-23 20:43:01 | 0
22711 | 搁置 | 00:42:25 | 31:27:34 | 0 | 3.287 | 0 | 0 | 2025-02-23 20:43:06 | 0
22712 | 搁置 | 00:42:30 | 31:27:39 | 0 | 3.287 | 0 | 0 | 2025-02-23 20:43:11 | 0
22713 | 搁置 | 00:42:35 | 31:27:44 | 0 | 3.287 | 0 | 0 | 2025-02-23 20:43:16 | 0
22714 | 搁置 | 00:42:40 | 31:27:49 | 0 | 3.2869 | 0 | 0 | 2025-02-23 20:43:21 | 0
22715 | 搁置 | 00:42:45 | 31:27:54 | 0 | 3.2869 | 0 | 0 | 2025-02-23 20:43:26 | 0
22716 | 搁置 | 00:42:50 | 31:27:59 | 0 | 3.287 | 0 | 0 | 2025-02-23 20:43:31 | 0
22717 | 搁置 | 00:42:55 | 31:28:04 | 0 | 3.287 | 0 | 0 | 2025-02-23 20:43:36 | 0
22718 | 搁置 | 00:43:00 | 31:28:09 | 0 | 3.2871 | 0 | 0 | 2025-02-23 20:43:41 | 0
22719 | 搁置 | 00:43:05 | 31:28:14 | 0 | 3.2871 | 0 | 0 | 2025-02-23 20:43:46 | 0
22720 | 搁置 | 00:43:10 | 31:28:19 | 0 | 3.2871 | 0 | 0 | 2025-02-23 20:43:51 | 0
22721 | 搁置 | 00:43:15 | 31:28:24 | 0 | 3.2872 | 0 | 0 | 2025-02-23 20:43:56 | 0
22722 | 搁置 | 00:43:20 | 31:28:29 | 0 | 3.2869 | 0 | 0 | 2025-02-23 20:44:01 | 0
22723 | 搁置 | 00:43:25 | 31:28:34 | 0 | 3.2871 | 0 | 0 | 2025-02-23 20:44:06 | 0
22724 | 搁置 | 00:43:30 | 31:28:39 | 0 | 3.287 | 0 | 0 | 2025-02-23 20:44:11 | 0
22725 | 搁置 | 00:43:35 | 31:28:44 | 0 | 3.2871 | 0 | 0 | 2025-02-23 20:44:16 | 0
22726 | 搁置 | 00:43:40 | 31:28:49 | 0 | 3.287 | 0 | 0 | 2025-02-23 20:44:21 | 0
22727 | 搁置 | 00:43:45 | 31:28:54 | 0 | 3.287 | 0 | 0 | 2025-02-23 20:44:26 | 0
22728 | 搁置 | 00:43:50 | 31:28:59 | 0 | 3.2869 | 0 | 0 | 2025-02-23 20:44:31 | 0
22729 | 搁置 | 00:43:55 | 31:29:04 | 0 | 3.2872 | 0 | 0 | 2025-02-23 20:44:36 | 0
22730 | 搁置 | 00:44:00 | 31:29:09 | 0 | 3.2869 | 0 | 0 | 2025-02-23 20:44:41 | 0
22731 | 搁置 | 00:44:05 | 31:29:14 | 0 | 3.2871 | 0 | 0 | 2025-02-23 20:44:46 | 0
22732 | 搁置 | 00:44:10 | 31:29:19 | 0 | 3.2873 | 0 | 0 | 2025-02-23 20:44:51 | 0
22733 | 搁置 | 00:44:15 | 31:29:24 | 0 | 3.287 | 0 | 0 | 2025-02-23 20:44:56 | 0
22734 | 搁置 | 00:44:20 | 31:29:29 | 0 | 3.2871 | 0 | 0 | 2025-02-23 20:45:01 | 0
22735 | 搁置 | 00:44:25 | 31:29:34 | 0 | 3.2871 | 0 | 0 | 2025-02-23 20:45:06 | 0
22736 | 搁置 | 00:44:30 | 31:29:39 | 0 | 3.2871 | 0 | 0 | 2025-02-23 20:45:11 | 0
22737 | 搁置 | 00:44:35 | 31:29:44 | 0 | 3.2871 | 0 | 0 | 2025-02-23 20:45:16 | 0
22738 | 搁置 | 00:44:40 | 31:29:49 | 0 | 3.2871 | 0 | 0 | 2025-02-23 20:45:21 | 0
22739 | 搁置 | 00:44:45 | 31:29:54 | 0 | 3.2873 | 0 | 0 | 2025-02-23 20:45:26 | 0
22740 | 搁置 | 00:44:50 | 31:29:59 | 0 | 3.2873 | 0 | 0 | 2025-02-23 20:45:31 | 0
22741 | 搁置 | 00:44:55 | 31:30:04 | 0 | 3.2872 | 0 | 0 | 2025-02-23 20:45:36 | 0
22742 | 搁置 | 00:45:00 | 31:30:09 | 0 | 3.2873 | 0 | 0 | 2025-02-23 20:45:41 | 0
22743 | 搁置 | 00:45:05 | 31:30:14 | 0 | 3.2871 | 0 | 0 | 2025-02-23 20:45:46 | 0
22744 | 搁置 | 00:45:10 | 31:30:19 | 0 | 3.2872 | 0 | 0 | 2025-02-23 20:45:51 | 0
22745 | 搁置 | 00:45:15 | 31:30:24 | 0 | 3.2871 | 0 | 0 | 2025-02-23 20:45:56 | 0
22746 | 搁置 | 00:45:20 | 31:30:29 | 0 | 3.2872 | 0 | 0 | 2025-02-23 20:46:01 | 0
22747 | 搁置 | 00:45:25 | 31:30:34 | 0 | 3.2873 | 0 | 0 | 2025-02-23 20:46:06 | 0
22748 | 搁置 | 00:45:30 | 31:30:39 | 0 | 3.2872 | 0 | 0 | 2025-02-23 20:46:11 | 0
22749 | 搁置 | 00:45:35 | 31:30:44 | 0 | 3.2872 | 0 | 0 | 2025-02-23 20:46:16 | 0
22750 | 搁置 | 00:45:40 | 31:30:49 | 0 | 3.287 | 0 | 0 | 2025-02-23 20:46:21 | 0
22751 | 搁置 | 00:45:45 | 31:30:54 | 0 | 3.2872 | 0 | 0 | 2025-02-23 20:46:26 | 0
22752 | 搁置 | 00:45:50 | 31:30:59 | 0 | 3.2872 | 0 | 0 | 2025-02-23 20:46:31 | 0
22753 | 搁置 | 00:45:55 | 31:31:04 | 0 | 3.2873 | 0 | 0 | 2025-02-23 20:46:36 | 0
22754 | 搁置 | 00:46:00 | 31:31:09 | 0 | 3.2871 | 0 | 0 | 2025-02-23 20:46:41 | 0
22755 | 搁置 | 00:46:05 | 31:31:14 | 0 | 3.2872 | 0 | 0 | 2025-02-23 20:46:46 | 0
22756 | 搁置 | 00:46:10 | 31:31:19 | 0 | 3.2873 | 0 | 0 | 2025-02-23 20:46:51 | 0
22757 | 搁置 | 00:46:15 | 31:31:24 | 0 | 3.2873 | 0 | 0 | 2025-02-23 20:46:56 | 0
22758 | 搁置 | 00:46:20 | 31:31:29 | 0 | 3.2873 | 0 | 0 | 2025-02-23 20:47:01 | 0
22759 | 搁置 | 00:46:25 | 31:31:34 | 0 | 3.2874 | 0 | 0 | 2025-02-23 20:47:06 | 0
22760 | 搁置 | 00:46:30 | 31:31:39 | 0 | 3.2874 | 0 | 0 | 2025-02-23 20:47:11 | 0
22761 | 搁置 | 00:46:35 | 31:31:44 | 0 | 3.2874 | 0 | 0 | 2025-02-23 20:47:16 | 0
22762 | 搁置 | 00:46:40 | 31:31:49 | 0 | 3.2873 | 0 | 0 | 2025-02-23 20:47:21 | 0
22763 | 搁置 | 00:46:45 | 31:31:54 | 0 | 3.2872 | 0 | 0 | 2025-02-23 20:47:26 | 0
22764 | 搁置 | 00:46:50 | 31:31:59 | 0 | 3.2873 | 0 | 0 | 2025-02-23 20:47:31 | 0
22765 | 搁置 | 00:46:55 | 31:32:04 | 0 | 3.2875 | 0 | 0 | 2025-02-23 20:47:36 | 0
22766 | 搁置 | 00:47:00 | 31:32:09 | 0 | 3.2873 | 0 | 0 | 2025-02-23 20:47:41 | 0
22767 | 搁置 | 00:47:05 | 31:32:14 | 0 | 3.2874 | 0 | 0 | 2025-02-23 20:47:46 | 0
22768 | 搁置 | 00:47:10 | 31:32:19 | 0 | 3.2874 | 0 | 0 | 2025-02-23 20:47:51 | 0
22769 | 搁置 | 00:47:15 | 31:32:24 | 0 | 3.2873 | 0 | 0 | 2025-02-23 20:47:56 | 0
22770 | 搁置 | 00:47:20 | 31:32:29 | 0 | 3.2873 | 0 | 0 | 2025-02-23 20:48:01 | 0
22771 | 搁置 | 00:47:25 | 31:32:34 | 0 | 3.2874 | 0 | 0 | 2025-02-23 20:48:06 | 0
22772 | 搁置 | 00:47:30 | 31:32:39 | 0 | 3.2874 | 0 | 0 | 2025-02-23 20:48:11 | 0
22773 | 搁置 | 00:47:35 | 31:32:44 | 0 | 3.2874 | 0 | 0 | 2025-02-23 20:48:16 | 0
22774 | 搁置 | 00:47:40 | 31:32:49 | 0 | 3.2874 | 0 | 0 | 2025-02-23 20:48:21 | 0
22775 | 搁置 | 00:47:45 | 31:32:54 | 0 | 3.2874 | 0 | 0 | 2025-02-23 20:48:26 | 0
22776 | 搁置 | 00:47:50 | 31:32:59 | 0 | 3.2874 | 0 | 0 | 2025-02-23 20:48:31 | 0
22777 | 搁置 | 00:47:55 | 31:33:04 | 0 | 3.2873 | 0 | 0 | 2025-02-23 20:48:36 | 0
22778 | 搁置 | 00:48:00 | 31:33:09 | 0 | 3.2876 | 0 | 0 | 2025-02-23 20:48:41 | 0
22779 | 搁置 | 00:48:05 | 31:33:14 | 0 | 3.2875 | 0 | 0 | 2025-02-23 20:48:46 | 0
22780 | 搁置 | 00:48:10 | 31:33:19 | 0 | 3.2874 | 0 | 0 | 2025-02-23 20:48:51 | 0
22781 | 搁置 | 00:48:15 | 31:33:24 | 0 | 3.2874 | 0 | 0 | 2025-02-23 20:48:56 | 0
22782 | 搁置 | 00:48:20 | 31:33:29 | 0 | 3.2873 | 0 | 0 | 2025-02-23 20:49:01 | 0
22783 | 搁置 | 00:48:25 | 31:33:34 | 0 | 3.2877 | 0 | 0 | 2025-02-23 20:49:06 | 0
22784 | 搁置 | 00:48:30 | 31:33:39 | 0 | 3.2876 | 0 | 0 | 2025-02-23 20:49:11 | 0
22785 | 搁置 | 00:48:35 | 31:33:44 | 0 | 3.2875 | 0 | 0 | 2025-02-23 20:49:16 | 0
22786 | 搁置 | 00:48:40 | 31:33:49 | 0 | 3.2875 | 0 | 0 | 2025-02-23 20:49:21 | 0
22787 | 搁置 | 00:48:45 | 31:33:54 | 0 | 3.2875 | 0 | 0 | 2025-02-23 20:49:26 | 0
22788 | 搁置 | 00:48:50 | 31:33:59 | 0 | 3.2874 | 0 | 0 | 2025-02-23 20:49:31 | 0
22789 | 搁置 | 00:48:55 | 31:34:04 | 0 | 3.2875 | 0 | 0 | 2025-02-23 20:49:36 | 0
22790 | 搁置 | 00:49:00 | 31:34:09 | 0 | 3.2876 | 0 | 0 | 2025-02-23 20:49:41 | 0
22791 | 搁置 | 00:49:05 | 31:34:14 | 0 | 3.2877 | 0 | 0 | 2025-02-23 20:49:46 | 0
22792 | 搁置 | 00:49:10 | 31:34:19 | 0 | 3.2877 | 0 | 0 | 2025-02-23 20:49:51 | 0
22793 | 搁置 | 00:49:15 | 31:34:24 | 0 | 3.2876 | 0 | 0 | 2025-02-23 20:49:56 | 0
22794 | 搁置 | 00:49:20 | 31:34:29 | 0 | 3.2876 | 0 | 0 | 2025-02-23 20:50:01 | 0
22795 | 搁置 | 00:49:25 | 31:34:34 | 0 | 3.2876 | 0 | 0 | 2025-02-23 20:50:06 | 0
22796 | 搁置 | 00:49:30 | 31:34:39 | 0 | 3.2872 | 0 | 0 | 2025-02-23 20:50:11 | 0
22797 | 搁置 | 00:49:35 | 31:34:44 | 0 | 3.2875 | 0 | 0 | 2025-02-23 20:50:16 | 0
22798 | 搁置 | 00:49:40 | 31:34:49 | 0 | 3.2875 | 0 | 0 | 2025-02-23 20:50:21 | 0
22799 | 搁置 | 00:49:45 | 31:34:54 | 0 | 3.2875 | 0 | 0 | 2025-02-23 20:50:26 | 0
22800 | 搁置 | 00:49:50 | 31:34:59 | 0 | 3.2876 | 0 | 0 | 2025-02-23 20:50:31 | 0
22801 | 搁置 | 00:49:55 | 31:35:04 | 0 | 3.2874 | 0 | 0 | 2025-02-23 20:50:36 | 0
22802 | 搁置 | 00:50:00 | 31:35:09 | 0 | 3.2876 | 0 | 0 | 2025-02-23 20:50:41 | 0
22803 | 搁置 | 00:50:05 | 31:35:14 | 0 | 3.2875 | 0 | 0 | 2025-02-23 20:50:46 | 0
22804 | 搁置 | 00:50:10 | 31:35:19 | 0 | 3.2875 | 0 | 0 | 2025-02-23 20:50:51 | 0
22805 | 搁置 | 00:50:15 | 31:35:24 | 0 | 3.2876 | 0 | 0 | 2025-02-23 20:50:56 | 0
22806 | 搁置 | 00:50:20 | 31:35:29 | 0 | 3.2876 | 0 | 0 | 2025-02-23 20:51:01 | 0
22807 | 搁置 | 00:50:25 | 31:35:34 | 0 | 3.2876 | 0 | 0 | 2025-02-23 20:51:06 | 0
22808 | 搁置 | 00:50:30 | 31:35:39 | 0 | 3.2877 | 0 | 0 | 2025-02-23 20:51:11 | 0
22809 | 搁置 | 00:50:35 | 31:35:44 | 0 | 3.2875 | 0 | 0 | 2025-02-23 20:51:16 | 0
22810 | 搁置 | 00:50:40 | 31:35:49 | 0 | 3.2876 | 0 | 0 | 2025-02-23 20:51:21 | 0
22811 | 搁置 | 00:50:45 | 31:35:54 | 0 | 3.2876 | 0 | 0 | 2025-02-23 20:51:26 | 0
22812 | 搁置 | 00:50:50 | 31:35:59 | 0 | 3.2876 | 0 | 0 | 2025-02-23 20:51:31 | 0
22813 | 搁置 | 00:50:55 | 31:36:04 | 0 | 3.2876 | 0 | 0 | 2025-02-23 20:51:36 | 0
22814 | 搁置 | 00:51:00 | 31:36:09 | 0 | 3.2876 | 0 | 0 | 2025-02-23 20:51:41 | 0
22815 | 搁置 | 00:51:05 | 31:36:14 | 0 | 3.2877 | 0 | 0 | 2025-02-23 20:51:46 | 0
22816 | 搁置 | 00:51:10 | 31:36:19 | 0 | 3.2876 | 0 | 0 | 2025-02-23 20:51:51 | 0
22817 | 搁置 | 00:51:15 | 31:36:24 | 0 | 3.2877 | 0 | 0 | 2025-02-23 20:51:56 | 0
22818 | 搁置 | 00:51:20 | 31:36:29 | 0 | 3.2877 | 0 | 0 | 2025-02-23 20:52:01 | 0
22819 | 搁置 | 00:51:25 | 31:36:34 | 0 | 3.2877 | 0 | 0 | 2025-02-23 20:52:06 | 0
22820 | 搁置 | 00:51:30 | 31:36:39 | 0 | 3.2876 | 0 | 0 | 2025-02-23 20:52:11 | 0
22821 | 搁置 | 00:51:35 | 31:36:44 | 0 | 3.2878 | 0 | 0 | 2025-02-23 20:52:16 | 0
22822 | 搁置 | 00:51:40 | 31:36:49 | 0 | 3.2879 | 0 | 0 | 2025-02-23 20:52:21 | 0
22823 | 搁置 | 00:51:45 | 31:36:54 | 0 | 3.2877 | 0 | 0 | 2025-02-23 20:52:26 | 0
22824 | 搁置 | 00:51:50 | 31:36:59 | 0 | 3.2875 | 0 | 0 | 2025-02-23 20:52:31 | 0
22825 | 搁置 | 00:51:55 | 31:37:04 | 0 | 3.2876 | 0 | 0 | 2025-02-23 20:52:36 | 0
22826 | 搁置 | 00:52:00 | 31:37:09 | 0 | 3.2877 | 0 | 0 | 2025-02-23 20:52:41 | 0
22827 | 搁置 | 00:52:05 | 31:37:14 | 0 | 3.2878 | 0 | 0 | 2025-02-23 20:52:46 | 0
22828 | 搁置 | 00:52:10 | 31:37:19 | 0 | 3.2879 | 0 | 0 | 2025-02-23 20:52:51 | 0
22829 | 搁置 | 00:52:15 | 31:37:24 | 0 | 3.2877 | 0 | 0 | 2025-02-23 20:52:56 | 0
22830 | 搁置 | 00:52:20 | 31:37:29 | 0 | 3.2879 | 0 | 0 | 2025-02-23 20:53:01 | 0
22831 | 搁置 | 00:52:25 | 31:37:34 | 0 | 3.2877 | 0 | 0 | 2025-02-23 20:53:06 | 0
22832 | 搁置 | 00:52:30 | 31:37:39 | 0 | 3.2878 | 0 | 0 | 2025-02-23 20:53:11 | 0
22833 | 搁置 | 00:52:35 | 31:37:44 | 0 | 3.2876 | 0 | 0 | 2025-02-23 20:53:16 | 0
22834 | 搁置 | 00:52:40 | 31:37:49 | 0 | 3.2877 | 0 | 0 | 2025-02-23 20:53:21 | 0
22835 | 搁置 | 00:52:45 | 31:37:54 | 0 | 3.2878 | 0 | 0 | 2025-02-23 20:53:26 | 0
22836 | 搁置 | 00:52:50 | 31:37:59 | 0 | 3.2876 | 0 | 0 | 2025-02-23 20:53:31 | 0
22837 | 搁置 | 00:52:55 | 31:38:04 | 0 | 3.2878 | 0 | 0 | 2025-02-23 20:53:36 | 0
22838 | 搁置 | 00:53:00 | 31:38:09 | 0 | 3.2877 | 0 | 0 | 2025-02-23 20:53:41 | 0
22839 | 搁置 | 00:53:05 | 31:38:14 | 0 | 3.288 | 0 | 0 | 2025-02-23 20:53:46 | 0
22840 | 搁置 | 00:53:10 | 31:38:19 | 0 | 3.288 | 0 | 0 | 2025-02-23 20:53:51 | 0
22841 | 搁置 | 00:53:15 | 31:38:24 | 0 | 3.2878 | 0 | 0 | 2025-02-23 20:53:56 | 0
22842 | 搁置 | 00:53:20 | 31:38:29 | 0 | 3.2877 | 0 | 0 | 2025-02-23 20:54:01 | 0
22843 | 搁置 | 00:53:25 | 31:38:34 | 0 | 3.2878 | 0 | 0 | 2025-02-23 20:54:06 | 0
22844 | 搁置 | 00:53:30 | 31:38:39 | 0 | 3.2876 | 0 | 0 | 2025-02-23 20:54:11 | 0
22845 | 搁置 | 00:53:35 | 31:38:44 | 0 | 3.2879 | 0 | 0 | 2025-02-23 20:54:16 | 0
22846 | 搁置 | 00:53:40 | 31:38:49 | 0 | 3.2881 | 0 | 0 | 2025-02-23 20:54:21 | 0
22847 | 搁置 | 00:53:45 | 31:38:54 | 0 | 3.2879 | 0 | 0 | 2025-02-23 20:54:26 | 0
22848 | 搁置 | 00:53:50 | 31:38:59 | 0 | 3.2878 | 0 | 0 | 2025-02-23 20:54:31 | 0
22849 | 搁置 | 00:53:55 | 31:39:04 | 0 | 3.288 | 0 | 0 | 2025-02-23 20:54:36 | 0
22850 | 搁置 | 00:54:00 | 31:39:09 | 0 | 3.2879 | 0 | 0 | 2025-02-23 20:54:41 | 0
22851 | 搁置 | 00:54:05 | 31:39:14 | 0 | 3.2879 | 0 | 0 | 2025-02-23 20:54:46 | 0
22852 | 搁置 | 00:54:10 | 31:39:19 | 0 | 3.2878 | 0 | 0 | 2025-02-23 20:54:51 | 0
22853 | 搁置 | 00:54:15 | 31:39:24 | 0 | 3.288 | 0 | 0 | 2025-02-23 20:54:56 | 0
22854 | 搁置 | 00:54:20 | 31:39:29 | 0 | 3.288 | 0 | 0 | 2025-02-23 20:55:01 | 0
22855 | 搁置 | 00:54:25 | 31:39:34 | 0 | 3.2877 | 0 | 0 | 2025-02-23 20:55:06 | 0
22856 | 搁置 | 00:54:30 | 31:39:39 | 0 | 3.2879 | 0 | 0 | 2025-02-23 20:55:11 | 0
22857 | 搁置 | 00:54:35 | 31:39:44 | 0 | 3.288 | 0 | 0 | 2025-02-23 20:55:16 | 0
22858 | 搁置 | 00:54:40 | 31:39:49 | 0 | 3.2879 | 0 | 0 | 2025-02-23 20:55:21 | 0
22859 | 搁置 | 00:54:45 | 31:39:54 | 0 | 3.2878 | 0 | 0 | 2025-02-23 20:55:26 | 0
22860 | 搁置 | 00:54:50 | 31:39:59 | 0 | 3.2881 | 0 | 0 | 2025-02-23 20:55:31 | 0
22861 | 搁置 | 00:54:55 | 31:40:04 | 0 | 3.2881 | 0 | 0 | 2025-02-23 20:55:36 | 0
22862 | 搁置 | 00:55:00 | 31:40:09 | 0 | 3.288 | 0 | 0 | 2025-02-23 20:55:41 | 0
22863 | 搁置 | 00:55:05 | 31:40:14 | 0 | 3.288 | 0 | 0 | 2025-02-23 20:55:46 | 0
22864 | 搁置 | 00:55:10 | 31:40:19 | 0 | 3.288 | 0 | 0 | 2025-02-23 20:55:51 | 0
22865 | 搁置 | 00:55:15 | 31:40:24 | 0 | 3.288 | 0 | 0 | 2025-02-23 20:55:56 | 0
22866 | 搁置 | 00:55:20 | 31:40:29 | 0 | 3.2881 | 0 | 0 | 2025-02-23 20:56:01 | 0
22867 | 搁置 | 00:55:25 | 31:40:34 | 0 | 3.288 | 0 | 0 | 2025-02-23 20:56:06 | 0
22868 | 搁置 | 00:55:30 | 31:40:39 | 0 | 3.288 | 0 | 0 | 2025-02-23 20:56:11 | 0
22869 | 搁置 | 00:55:35 | 31:40:44 | 0 | 3.2882 | 0 | 0 | 2025-02-23 20:56:16 | 0
22870 | 搁置 | 00:55:40 | 31:40:49 | 0 | 3.2879 | 0 | 0 | 2025-02-23 20:56:21 | 0
22871 | 搁置 | 00:55:45 | 31:40:54 | 0 | 3.288 | 0 | 0 | 2025-02-23 20:56:26 | 0
22872 | 搁置 | 00:55:50 | 31:40:59 | 0 | 3.2879 | 0 | 0 | 2025-02-23 20:56:31 | 0
22873 | 搁置 | 00:55:55 | 31:41:04 | 0 | 3.2881 | 0 | 0 | 2025-02-23 20:56:36 | 0
22874 | 搁置 | 00:56:00 | 31:41:09 | 0 | 3.2881 | 0 | 0 | 2025-02-23 20:56:41 | 0
22875 | 搁置 | 00:56:05 | 31:41:14 | 0 | 3.288 | 0 | 0 | 2025-02-23 20:56:46 | 0
22876 | 搁置 | 00:56:10 | 31:41:19 | 0 | 3.288 | 0 | 0 | 2025-02-23 20:56:51 | 0
22877 | 搁置 | 00:56:15 | 31:41:24 | 0 | 3.2882 | 0 | 0 | 2025-02-23 20:56:56 | 0
22878 | 搁置 | 00:56:20 | 31:41:29 | 0 | 3.2881 | 0 | 0 | 2025-02-23 20:57:01 | 0
22879 | 搁置 | 00:56:25 | 31:41:34 | 0 | 3.2882 | 0 | 0 | 2025-02-23 20:57:06 | 0
22880 | 搁置 | 00:56:30 | 31:41:39 | 0 | 3.2881 | 0 | 0 | 2025-02-23 20:57:11 | 0
22881 | 搁置 | 00:56:35 | 31:41:44 | 0 | 3.288 | 0 | 0 | 2025-02-23 20:57:16 | 0
22882 | 搁置 | 00:56:40 | 31:41:49 | 0 | 3.2878 | 0 | 0 | 2025-02-23 20:57:21 | 0
22883 | 搁置 | 00:56:45 | 31:41:54 | 0 | 3.2882 | 0 | 0 | 2025-02-23 20:57:26 | 0
22884 | 搁置 | 00:56:50 | 31:41:59 | 0 | 3.2882 | 0 | 0 | 2025-02-23 20:57:31 | 0
22885 | 搁置 | 00:56:55 | 31:42:04 | 0 | 3.2879 | 0 | 0 | 2025-02-23 20:57:36 | 0
22886 | 搁置 | 00:57:00 | 31:42:09 | 0 | 3.2881 | 0 | 0 | 2025-02-23 20:57:41 | 0
22887 | 搁置 | 00:57:05 | 31:42:14 | 0 | 3.288 | 0 | 0 | 2025-02-23 20:57:46 | 0
22888 | 搁置 | 00:57:10 | 31:42:19 | 0 | 3.2881 | 0 | 0 | 2025-02-23 20:57:51 | 0
22889 | 搁置 | 00:57:15 | 31:42:24 | 0 | 3.2883 | 0 | 0 | 2025-02-23 20:57:56 | 0
22890 | 搁置 | 00:57:20 | 31:42:29 | 0 | 3.2881 | 0 | 0 | 2025-02-23 20:58:01 | 0
22891 | 搁置 | 00:57:25 | 31:42:34 | 0 | 3.2882 | 0 | 0 | 2025-02-23 20:58:06 | 0
22892 | 搁置 | 00:57:30 | 31:42:39 | 0 | 3.2883 | 0 | 0 | 2025-02-23 20:58:11 | 0
22893 | 搁置 | 00:57:35 | 31:42:44 | 0 | 3.2881 | 0 | 0 | 2025-02-23 20:58:16 | 0
22894 | 搁置 | 00:57:40 | 31:42:49 | 0 | 3.2882 | 0 | 0 | 2025-02-23 20:58:21 | 0
22895 | 搁置 | 00:57:45 | 31:42:54 | 0 | 3.2883 | 0 | 0 | 2025-02-23 20:58:26 | 0
22896 | 搁置 | 00:57:50 | 31:42:59 | 0 | 3.2882 | 0 | 0 | 2025-02-23 20:58:31 | 0
22897 | 搁置 | 00:57:55 | 31:43:04 | 0 | 3.2884 | 0 | 0 | 2025-02-23 20:58:36 | 0
22898 | 搁置 | 00:58:00 | 31:43:09 | 0 | 3.2881 | 0 | 0 | 2025-02-23 20:58:41 | 0
22899 | 搁置 | 00:58:05 | 31:43:14 | 0 | 3.2883 | 0 | 0 | 2025-02-23 20:58:46 | 0
22900 | 搁置 | 00:58:10 | 31:43:19 | 0 | 3.2883 | 0 | 0 | 2025-02-23 20:58:51 | 0
22901 | 搁置 | 00:58:15 | 31:43:24 | 0 | 3.2884 | 0 | 0 | 2025-02-23 20:58:56 | 0
22902 | 搁置 | 00:58:20 | 31:43:29 | 0 | 3.288 | 0 | 0 | 2025-02-23 20:59:01 | 0
22903 | 搁置 | 00:58:25 | 31:43:34 | 0 | 3.2883 | 0 | 0 | 2025-02-23 20:59:06 | 0
22904 | 搁置 | 00:58:30 | 31:43:39 | 0 | 3.2881 | 0 | 0 | 2025-02-23 20:59:11 | 0
22905 | 搁置 | 00:58:35 | 31:43:44 | 0 | 3.2881 | 0 | 0 | 2025-02-23 20:59:16 | 0
22906 | 搁置 | 00:58:40 | 31:43:49 | 0 | 3.2881 | 0 | 0 | 2025-02-23 20:59:21 | 0
22907 | 搁置 | 00:58:45 | 31:43:54 | 0 | 3.288 | 0 | 0 | 2025-02-23 20:59:26 | 0
22908 | 搁置 | 00:58:50 | 31:43:59 | 0 | 3.2881 | 0 | 0 | 2025-02-23 20:59:31 | 0
22909 | 搁置 | 00:58:55 | 31:44:04 | 0 | 3.2883 | 0 | 0 | 2025-02-23 20:59:36 | 0
22910 | 搁置 | 00:59:00 | 31:44:09 | 0 | 3.2881 | 0 | 0 | 2025-02-23 20:59:41 | 0
22911 | 搁置 | 00:59:05 | 31:44:14 | 0 | 3.2882 | 0 | 0 | 2025-02-23 20:59:46 | 0
22912 | 搁置 | 00:59:10 | 31:44:19 | 0 | 3.2881 | 0 | 0 | 2025-02-23 20:59:51 | 0
22913 | 搁置 | 00:59:15 | 31:44:24 | 0 | 3.2881 | 0 | 0 | 2025-02-23 20:59:56 | 0
22914 | 搁置 | 00:59:20 | 31:44:29 | 0 | 3.2881 | 0 | 0 | 2025-02-23 21:00:01 | 0
22915 | 搁置 | 00:59:25 | 31:44:34 | 0 | 3.2883 | 0 | 0 | 2025-02-23 21:00:06 | 0
22916 | 搁置 | 00:59:30 | 31:44:39 | 0 | 3.2883 | 0 | 0 | 2025-02-23 21:00:11 | 0
22917 | 搁置 | 00:59:35 | 31:44:44 | 0 | 3.2883 | 0 | 0 | 2025-02-23 21:00:16 | 0
22918 | 搁置 | 00:59:40 | 31:44:49 | 0 | 3.2884 | 0 | 0 | 2025-02-23 21:00:21 | 0
22919 | 搁置 | 00:59:45 | 31:44:54 | 0 | 3.2884 | 0 | 0 | 2025-02-23 21:00:26 | 0
22920 | 搁置 | 00:59:50 | 31:44:59 | 0 | 3.2882 | 0 | 0 | 2025-02-23 21:00:31 | 0
22921 | 搁置 | 00:59:55 | 31:45:04 | 0 | 3.2885 | 0 | 0 | 2025-02-23 21:00:36 | 0
22922 | 搁置 | 01:00:00 | 31:45:09 | 0 | 3.2883 | 0 | 0 | 2025-02-23 21:00:41 | 0
22923 | 脉冲 | 00:00:00 | 31:45:09 | -3.9989 | 3.1375 | 0 | 0 | 2025-02-23 21:00:41 | -12.5466
22924 | 脉冲 | 00:00:05 | 31:45:14 | -3.9992 | 3.0813 | -0.0055544 | -0.017216 | 2025-02-23 21:00:46 | -12.3228
22925 | 脉冲 | 00:00:10 | 31:45:19 | -3.9992 | 3.0645 | -0.011109 | -0.034278 | 2025-02-23 21:00:51 | -12.2553
22926 | 搁置 | 00:00:00 | 31:45:19 | 0 | 3.2142 | 0 | 0 | 2025-02-23 21:00:51 | 0
22927 | 搁置 | 00:00:05 | 31:45:24 | 0 | 3.2436 | 0 | 0 | 2025-02-23 21:00:56 | 0
22928 | 搁置 | 00:00:10 | 31:45:29 | 0 | 3.252 | 0 | 0 | 2025-02-23 21:01:01 | 0
22929 | 搁置 | 00:00:15 | 31:45:34 | 0 | 3.2574 | 0 | 0 | 2025-02-23 21:01:06 | 0
22930 | 搁置 | 00:00:20 | 31:45:39 | 0 | 3.2615 | 0 | 0 | 2025-02-23 21:01:11 | 0
22931 | 搁置 | 00:00:25 | 31:45:44 | 0 | 3.2647 | 0 | 0 | 2025-02-23 21:01:16 | 0
22932 | 搁置 | 00:00:30 | 31:45:49 | 0 | 3.2672 | 0 | 0 | 2025-02-23 21:01:21 | 0
22933 | 搁置 | 00:00:35 | 31:45:54 | 0 | 3.2693 | 0 | 0 | 2025-02-23 21:01:26 | 0
22934 | 搁置 | 00:00:40 | 31:45:59 | 0 | 3.2711 | 0 | 0 | 2025-02-23 21:01:31 | 0
22935 | 脉冲 | 00:00:00 | 31:45:59 | 2.0002 | 3.3457 | 0 | 0 | 2025-02-23 21:01:31 | 6.6922
22936 | 脉冲 | 00:00:05 | 31:46:04 | 2.0002 | 3.3771 | 0.002778 | 0.0093505 | 2025-02-23 21:01:36 | 6.7548
22937 | 脉冲 | 00:00:10 | 31:46:09 | 2.0001 | 3.3898 | 0.005556 | 0.018751 | 2025-02-23 21:01:41 | 6.7801
22938 | 搁置 | 00:00:00 | 31:46:09 | 0 | 3.3162 | 0 | 0 | 2025-02-23 21:01:41 | 0
22939 | 搁置 | 00:00:05 | 31:46:14 | 0 | 3.2989 | 0 | 0 | 2025-02-23 21:01:46 | 0
22940 | 搁置 | 00:00:10 | 31:46:19 | 0 | 3.2946 | 0 | 0 | 2025-02-23 21:01:51 | 0
22941 | 搁置 | 00:00:15 | 31:46:24 | 0 | 3.292 | 0 | 0 | 2025-02-23 21:01:56 | 0
22942 | 搁置 | 00:00:20 | 31:46:29 | 0 | 3.2906 | 0 | 0 | 2025-02-23 21:02:01 | 0
22943 | 搁置 | 00:00:25 | 31:46:34 | 0 | 3.2898 | 0 | 0 | 2025-02-23 21:02:06 | 0
22944 | 搁置 | 00:00:30 | 31:46:39 | 0 | 3.2889 | 0 | 0 | 2025-02-23 21:02:11 | 0
22945 | 搁置 | 00:00:35 | 31:46:44 | 0 | 3.2882 | 0 | 0 | 2025-02-23 21:02:16 | 0
22946 | 搁置 | 00:00:40 | 31:46:49 | 0 | 3.288 | 0 | 0 | 2025-02-23 21:02:21 | 0
22947 | 恒流放电 | 00:00:00 | 31:46:49 | -1.0001 | 3.2504 | 0 | 0 | 2025-02-23 21:02:21 | -3.2505
22948 | 恒流放电 | 00:00:05 | 31:46:54 | -0.99982 | 3.234 | 0.0013887 | 0.0044993 | 2025-02-23 21:02:26 | -3.2334
22949 | 恒流放电 | 00:00:10 | 31:46:59 | -0.99981 | 3.2265 | 0.0027773 | 0.0089797 | 2025-02-23 21:02:31 | -3.2259
22950 | 恒流放电 | 00:00:15 | 31:47:04 | -0.9999 | 3.2209 | 0.0041661 | 0.013453 | 2025-02-23 21:02:36 | -3.2205
22951 | 恒流放电 | 00:00:20 | 31:47:09 | -0.99986 | 3.2167 | 0.0055548 | 0.01792 | 2025-02-23 21:02:41 | -3.2162
22952 | 恒流放电 | 00:00:25 | 31:47:14 | -0.99995 | 3.2133 | 0.0069436 | 0.022382 | 2025-02-23 21:02:46 | -3.2132
22953 | 恒流放电 | 00:00:30 | 31:47:19 | -0.99989 | 3.2105 | 0.0083323 | 0.026841 | 2025-02-23 21:02:51 | -3.2102
22954 | 恒流放电 | 00:00:35 | 31:47:24 | -0.99972 | 3.208 | 0.0097208 | 0.031295 | 2025-02-23 21:02:56 | -3.2072
22955 | 恒流放电 | 00:00:40 | 31:47:29 | -0.99986 | 3.2061 | 0.011109 | 0.035748 | 2025-02-23 21:03:01 | -3.2056
22956 | 恒流放电 | 00:00:45 | 31:47:34 | -0.99977 | 3.2045 | 0.012498 | 0.040197 | 2025-02-23 21:03:06 | -3.2037
22957 | 恒流放电 | 00:00:50 | 31:47:39 | -0.99991 | 3.2029 | 0.013887 | 0.044645 | 2025-02-23 21:03:11 | -3.2026
22958 | 恒流放电 | 00:00:55 | 31:47:44 | -0.99985 | 3.2017 | 0.015275 | 0.049091 | 2025-02-23 21:03:16 | -3.2012
22959 | 恒流放电 | 00:01:00 | 31:47:49 | -0.9998 | 3.2006 | 0.016664 | 0.053536 | 2025-02-23 21:03:21 | -3.1999
22960 | 恒流放电 | 00:01:05 | 31:47:54 | -0.99972 | 3.1995 | 0.018053 | 0.057978 | 2025-02-23 21:03:26 | -3.1986
22961 | 恒流放电 | 00:01:10 | 31:47:59 | -0.99983 | 3.1984 | 0.019442 | 0.062443 | 2025-02-23 21:03:31 | -3.1979
22962 | 恒流放电 | 00:01:15 | 31:48:04 | -0.9997 | 3.1976 | 0.02083 | 0.066883 | 2025-02-23 21:03:36 | -3.1966
22963 | 恒流放电 | 00:01:20 | 31:48:09 | -0.99985 | 3.1968 | 0.022219 | 0.071322 | 2025-02-23 21:03:41 | -3.1963
22964 | 恒流放电 | 00:01:25 | 31:48:14 | -0.99987 | 3.1962 | 0.023607 | 0.075761 | 2025-02-23 21:03:46 | -3.1958
22965 | 恒流放电 | 00:01:30 | 31:48:19 | -0.99975 | 3.1958 | 0.024996 | 0.080198 | 2025-02-23 21:03:51 | -3.195
22966 | 恒流放电 | 00:01:35 | 31:48:24 | -0.99979 | 3.1951 | 0.026385 | 0.084635 | 2025-02-23 21:03:56 | -3.1944
22967 | 恒流放电 | 00:01:40 | 31:48:29 | -0.99983 | 3.1944 | 0.027773 | 0.089071 | 2025-02-23 21:04:01 | -3.1939
22968 | 恒流放电 | 00:01:45 | 31:48:34 | -0.9998 | 3.1939 | 0.029162 | 0.093506 | 2025-02-23 21:04:06 | -3.1933
22969 | 恒流放电 | 00:01:50 | 31:48:39 | -0.99983 | 3.1938 | 0.03055 | 0.097941 | 2025-02-23 21:04:11 | -3.1933
22970 | 恒流放电 | 00:01:55 | 31:48:44 | -0.9998 | 3.1932 | 0.031939 | 0.10238 | 2025-02-23 21:04:16 | -3.1925
22971 | 恒流放电 | 00:02:00 | 31:48:49 | -0.99982 | 3.1926 | 0.033328 | 0.10681 | 2025-02-23 21:04:21 | -3.1921
22972 | 恒流放电 | 00:02:05 | 31:48:54 | -0.9999 | 3.1924 | 0.034716 | 0.11124 | 2025-02-23 21:04:26 | -3.1921
22973 | 恒流放电 | 00:02:10 | 31:48:59 | -0.99987 | 3.1922 | 0.036105 | 0.11568 | 2025-02-23 21:04:31 | -3.1917
22974 | 恒流放电 | 00:02:15 | 31:49:04 | -0.99973 | 3.1915 | 0.037493 | 0.12011 | 2025-02-23 21:04:36 | -3.1906
22975 | 恒流放电 | 00:02:20 | 31:49:09 | -0.99983 | 3.1915 | 0.038882 | 0.12454 | 2025-02-23 21:04:41 | -3.1909
22976 | 恒流放电 | 00:02:25 | 31:49:14 | -0.99979 | 3.1911 | 0.040271 | 0.12897 | 2025-02-23 21:04:46 | -3.1904
22977 | 恒流放电 | 00:02:30 | 31:49:19 | -0.99978 | 3.1907 | 0.041659 | 0.1334 | 2025-02-23 21:04:51 | -3.19
22978 | 恒流放电 | 00:02:35 | 31:49:24 | -0.99974 | 3.1905 | 0.043048 | 0.13783 | 2025-02-23 21:04:56 | -3.1897
22979 | 恒流放电 | 00:02:40 | 31:49:29 | -0.99971 | 3.1903 | 0.044436 | 0.14226 | 2025-02-23 21:05:01 | -3.1893
22980 | 恒流放电 | 00:02:45 | 31:49:34 | -0.99971 | 3.1901 | 0.045825 | 0.14669 | 2025-02-23 21:05:06 | -3.1891
22981 | 恒流放电 | 00:02:50 | 31:49:39 | -0.9998 | 3.1897 | 0.047213 | 0.15112 | 2025-02-23 21:05:11 | -3.1891
22982 | 恒流放电 | 00:02:55 | 31:49:44 | -0.99987 | 3.1897 | 0.048602 | 0.15555 | 2025-02-23 21:05:16 | -3.1893
22983 | 恒流放电 | 00:03:00 | 31:49:49 | -0.99985 | 3.1894 | 0.049991 | 0.15998 | 2025-02-23 21:05:21 | -3.1889
22984 | 恒流放电 | 00:03:05 | 31:49:54 | -0.99981 | 3.1891 | 0.051379 | 0.16441 | 2025-02-23 21:05:26 | -3.1885
22985 | 恒流放电 | 00:03:10 | 31:49:59 | -0.99984 | 3.1888 | 0.052768 | 0.16884 | 2025-02-23 21:05:31 | -3.1883
22986 | 恒流放电 | 00:03:15 | 31:50:04 | -0.99972 | 3.1887 | 0.054157 | 0.17327 | 2025-02-23 21:05:36 | -3.1879
22987 | 恒流放电 | 00:03:20 | 31:50:09 | -0.99971 | 3.1885 | 0.055545 | 0.17769 | 2025-02-23 21:05:41 | -3.1875
22988 | 恒流放电 | 00:03:25 | 31:50:14 | -0.99978 | 3.1886 | 0.056934 | 0.18212 | 2025-02-23 21:05:46 | -3.1879
22989 | 恒流放电 | 00:03:30 | 31:50:19 | -0.9997 | 3.1882 | 0.058322 | 0.18655 | 2025-02-23 21:05:51 | -3.1872
22990 | 恒流放电 | 00:03:35 | 31:50:24 | -0.99991 | 3.188 | 0.059711 | 0.19098 | 2025-02-23 21:05:56 | -3.1877
22991 | 恒流放电 | 00:03:40 | 31:50:29 | -0.99984 | 3.1877 | 0.0611 | 0.1954 | 2025-02-23 21:06:01 | -3.1872
22992 | 恒流放电 | 00:03:45 | 31:50:34 | -0.99978 | 3.1878 | 0.062488 | 0.19983 | 2025-02-23 21:06:06 | -3.1871
22993 | 恒流放电 | 00:03:50 | 31:50:39 | -0.99976 | 3.1874 | 0.063877 | 0.20426 | 2025-02-23 21:06:11 | -3.1867
22994 | 恒流放电 | 00:03:55 | 31:50:44 | -0.99975 | 3.1875 | 0.065265 | 0.20868 | 2025-02-23 21:06:16 | -3.1867
22995 | 恒流放电 | 00:04:00 | 31:50:49 | -0.99991 | 3.1873 | 0.066654 | 0.21311 | 2025-02-23 21:06:21 | -3.187
22996 | 恒流放电 | 00:04:05 | 31:50:54 | -0.99988 | 3.1871 | 0.068043 | 0.21753 | 2025-02-23 21:06:26 | -3.1867
22997 | 恒流放电 | 00:04:10 | 31:50:59 | -0.99979 | 3.1869 | 0.069431 | 0.22196 | 2025-02-23 21:06:31 | -3.1862
22998 | 恒流放电 | 00:04:15 | 31:51:04 | -0.99976 | 3.187 | 0.07082 | 0.22638 | 2025-02-23 21:06:36 | -3.1862
22999 | 恒流放电 | 00:04:20 | 31:51:09 | -0.99986 | 3.1868 | 0.072208 | 0.23081 | 2025-02-23 21:06:41 | -3.1864
23000 | 恒流放电 | 00:04:25 | 31:51:14 | -0.99978 | 3.1866 | 0.073597 | 0.23523 | 2025-02-23 21:06:46 | -3.1859
23001 | 恒流放电 | 00:04:30 | 31:51:19 | -0.99978 | 3.1865 | 0.074985 | 0.23966 | 2025-02-23 21:06:51 | -3.1858
23002 | 恒流放电 | 00:04:35 | 31:51:24 | -0.99996 | 3.1863 | 0.076374 | 0.24408 | 2025-02-23 21:06:56 | -3.1862
23003 | 恒流放电 | 00:04:40 | 31:51:29 | -0.99999 | 3.1863 | 0.077763 | 0.24851 | 2025-02-23 21:07:01 | -3.1863
23004 | 恒流放电 | 00:04:45 | 31:51:34 | -0.99985 | 3.1861 | 0.079152 | 0.25293 | 2025-02-23 21:07:06 | -3.1857
23005 | 恒流放电 | 00:04:50 | 31:51:39 | -0.99972 | 3.1861 | 0.08054 | 0.25736 | 2025-02-23 21:07:11 | -3.1852
23006 | 恒流放电 | 00:04:55 | 31:51:44 | -0.99981 | 3.1859 | 0.081929 | 0.26178 | 2025-02-23 21:07:16 | -3.1853
23007 | 恒流放电 | 00:05:00 | 31:51:49 | -0.99985 | 3.1858 | 0.083318 | 0.26621 | 2025-02-23 21:07:21 | -3.1853
23008 | 恒流放电 | 00:05:05 | 31:51:54 | -0.99981 | 3.1857 | 0.084706 | 0.27063 | 2025-02-23 21:07:26 | -3.1851
23009 | 恒流放电 | 00:05:10 | 31:51:59 | -0.99985 | 3.1855 | 0.086095 | 0.27505 | 2025-02-23 21:07:31 | -3.185
23010 | 恒流放电 | 00:05:15 | 31:52:04 | -0.99982 | 3.1853 | 0.087484 | 0.27948 | 2025-02-23 21:07:36 | -3.1848
23011 | 恒流放电 | 00:05:20 | 31:52:09 | -0.99984 | 3.185 | 0.088872 | 0.2839 | 2025-02-23 21:07:41 | -3.1845
23012 | 恒流放电 | 00:05:25 | 31:52:14 | -0.99976 | 3.1851 | 0.090261 | 0.28832 | 2025-02-23 21:07:46 | -3.1843
23013 | 恒流放电 | 00:05:30 | 31:52:19 | -0.99985 | 3.1851 | 0.091649 | 0.29275 | 2025-02-23 21:07:51 | -3.1846
23014 | 恒流放电 | 00:05:35 | 31:52:24 | -0.99983 | 3.1851 | 0.093037 | 0.29717 | 2025-02-23 21:07:56 | -3.1846
23015 | 恒流放电 | 00:05:40 | 31:52:29 | -0.99984 | 3.1848 | 0.094426 | 0.30159 | 2025-02-23 21:08:01 | -3.1842
23016 | 恒流放电 | 00:05:45 | 31:52:34 | -0.99985 | 3.1846 | 0.095815 | 0.30601 | 2025-02-23 21:08:06 | -3.1841
23017 | 恒流放电 | 00:05:50 | 31:52:39 | -0.99982 | 3.1846 | 0.097203 | 0.31044 | 2025-02-23 21:08:11 | -3.184
23018 | 恒流放电 | 00:05:55 | 31:52:44 | -0.99983 | 3.1842 | 0.098592 | 0.31486 | 2025-02-23 21:08:16 | -3.1837
23019 | 恒流放电 | 00:06:00 | 31:52:49 | -0.99983 | 3.1842 | 0.099981 | 0.31928 | 2025-02-23 21:08:21 | -3.1836
23020 | 恒流放电 | 00:06:05 | 31:52:54 | -0.99982 | 3.1841 | 0.10137 | 0.3237 | 2025-02-23 21:08:26 | -3.1835
23021 | 恒流放电 | 00:06:10 | 31:52:59 | -0.99977 | 3.1841 | 0.10276 | 0.32812 | 2025-02-23 21:08:31 | -3.1834
23022 | 恒流放电 | 00:06:15 | 31:53:04 | -0.99968 | 3.184 | 0.10415 | 0.33254 | 2025-02-23 21:08:36 | -3.1829
23023 | 恒流放电 | 00:06:20 | 31:53:09 | -0.99986 | 3.1839 | 0.10554 | 0.33696 | 2025-02-23 21:08:41 | -3.1835
23024 | 恒流放电 | 00:06:25 | 31:53:14 | -0.99979 | 3.1839 | 0.10692 | 0.34139 | 2025-02-23 21:08:46 | -3.1833
23025 | 恒流放电 | 00:06:30 | 31:53:19 | -0.99985 | 3.1836 | 0.10831 | 0.34581 | 2025-02-23 21:08:51 | -3.1832
23026 | 恒流放电 | 00:06:35 | 31:53:24 | -0.99998 | 3.1834 | 0.1097 | 0.35023 | 2025-02-23 21:08:56 | -3.1833
23027 | 恒流放电 | 00:06:40 | 31:53:29 | -0.99983 | 3.1833 | 0.11109 | 0.35465 | 2025-02-23 21:09:01 | -3.1828
23028 | 恒流放电 | 00:06:45 | 31:53:34 | -0.99979 | 3.1835 | 0.11248 | 0.35907 | 2025-02-23 21:09:06 | -3.1829
23029 | 恒流放电 | 00:06:50 | 31:53:39 | -0.99987 | 3.1832 | 0.11387 | 0.36349 | 2025-02-23 21:09:11 | -3.1828
23030 | 恒流放电 | 00:06:55 | 31:53:44 | -0.99984 | 3.1832 | 0.11526 | 0.36791 | 2025-02-23 21:09:16 | -3.1826
23031 | 恒流放电 | 00:07:00 | 31:53:49 | -0.99989 | 3.183 | 0.11664 | 0.37233 | 2025-02-23 21:09:21 | -3.1826
23032 | 恒流放电 | 00:07:05 | 31:53:54 | -0.99985 | 3.1827 | 0.11803 | 0.37675 | 2025-02-23 21:09:26 | -3.1823
23033 | 恒流放电 | 00:07:10 | 31:53:59 | -0.99975 | 3.1828 | 0.11942 | 0.38117 | 2025-02-23 21:09:31 | -3.1821
23034 | 恒流放电 | 00:07:15 | 31:54:04 | -0.99982 | 3.1825 | 0.12081 | 0.38559 | 2025-02-23 21:09:36 | -3.1819
23035 | 恒流放电 | 00:07:20 | 31:54:09 | -0.9999 | 3.1826 | 0.1222 | 0.39001 | 2025-02-23 21:09:41 | -3.1823
23036 | 恒流放电 | 00:07:25 | 31:54:14 | -0.99989 | 3.1826 | 0.12359 | 0.39443 | 2025-02-23 21:09:46 | -3.1822
23037 | 恒流放电 | 00:07:30 | 31:54:19 | -0.99984 | 3.1822 | 0.12498 | 0.39885 | 2025-02-23 21:09:51 | -3.1817
23038 | 恒流放电 | 00:07:35 | 31:54:24 | -0.99991 | 3.1824 | 0.12637 | 0.40327 | 2025-02-23 21:09:56 | -3.1821
23039 | 恒流放电 | 00:07:40 | 31:54:29 | -0.99982 | 3.1819 | 0.12775 | 0.40769 | 2025-02-23 21:10:01 | -3.1813
23040 | 恒流放电 | 00:07:45 | 31:54:34 | -0.99973 | 3.1819 | 0.12914 | 0.41211 | 2025-02-23 21:10:06 | -3.1811
23041 | 恒流放电 | 00:07:50 | 31:54:39 | -0.99986 | 3.1816 | 0.13053 | 0.41652 | 2025-02-23 21:10:11 | -3.1811
23042 | 恒流放电 | 00:07:55 | 31:54:44 | -0.99987 | 3.1815 | 0.13192 | 0.42094 | 2025-02-23 21:10:16 | -3.1811
23043 | 恒流放电 | 00:08:00 | 31:54:49 | -0.99979 | 3.1816 | 0.13331 | 0.42536 | 2025-02-23 21:10:21 | -3.181
23044 | 恒流放电 | 00:08:05 | 31:54:54 | -0.99996 | 3.1816 | 0.1347 | 0.42978 | 2025-02-23 21:10:26 | -3.1814
23045 | 恒流放电 | 00:08:10 | 31:54:59 | -0.99981 | 3.1815 | 0.13609 | 0.4342 | 2025-02-23 21:10:31 | -3.1809
23046 | 恒流放电 | 00:08:15 | 31:55:04 | -0.99983 | 3.1814 | 0.13747 | 0.43861 | 2025-02-23 21:10:36 | -3.1808
23047 | 恒流放电 | 00:08:20 | 31:55:09 | -0.99987 | 3.1811 | 0.13886 | 0.44303 | 2025-02-23 21:10:41 | -3.1807
23048 | 恒流放电 | 00:08:25 | 31:55:14 | -0.99988 | 3.1811 | 0.14025 | 0.44745 | 2025-02-23 21:10:46 | -3.1807
23049 | 恒流放电 | 00:08:30 | 31:55:19 | -0.99982 | 3.181 | 0.14164 | 0.45187 | 2025-02-23 21:10:51 | -3.1804
23050 | 恒流放电 | 00:08:35 | 31:55:24 | -0.99986 | 3.1809 | 0.14303 | 0.45628 | 2025-02-23 21:10:56 | -3.1805
23051 | 恒流放电 | 00:08:40 | 31:55:29 | -0.99989 | 3.1806 | 0.14442 | 0.4607 | 2025-02-23 21:11:01 | -3.1803
23052 | 恒流放电 | 00:08:45 | 31:55:34 | -0.9998 | 3.1806 | 0.14581 | 0.46512 | 2025-02-23 21:11:06 | -3.1799
23053 | 恒流放电 | 00:08:50 | 31:55:39 | -0.9999 | 3.1804 | 0.1472 | 0.46954 | 2025-02-23 21:11:11 | -3.18
23054 | 恒流放电 | 00:08:55 | 31:55:44 | -0.99994 | 3.1804 | 0.14858 | 0.47395 | 2025-02-23 21:11:16 | -3.1802
23055 | 恒流放电 | 00:09:00 | 31:55:49 | -0.99989 | 3.18 | 0.14997 | 0.47837 | 2025-02-23 21:11:21 | -3.1797
23056 | 恒流放电 | 00:09:05 | 31:55:54 | -0.99984 | 3.1801 | 0.15136 | 0.48279 | 2025-02-23 21:11:26 | -3.1796
23057 | 恒流放电 | 00:09:10 | 31:55:59 | -0.99979 | 3.18 | 0.15275 | 0.4872 | 2025-02-23 21:11:31 | -3.1793
23058 | 恒流放电 | 00:09:15 | 31:56:04 | -0.99986 | 3.1798 | 0.15414 | 0.49162 | 2025-02-23 21:11:36 | -3.1794
23059 | 恒流放电 | 00:09:20 | 31:56:09 | -0.99986 | 3.1798 | 0.15553 | 0.49603 | 2025-02-23 21:11:41 | -3.1794
23060 | 恒流放电 | 00:09:25 | 31:56:14 | -0.99976 | 3.1796 | 0.15692 | 0.50045 | 2025-02-23 21:11:46 | -3.1789
23061 | 恒流放电 | 00:09:30 | 31:56:19 | -0.99983 | 3.1795 | 0.15831 | 0.50486 | 2025-02-23 21:11:51 | -3.179
23062 | 恒流放电 | 00:09:35 | 31:56:24 | -1 | 3.1793 | 0.15969 | 0.50928 | 2025-02-23 21:11:56 | -3.1794
23063 | 恒流放电 | 00:09:40 | 31:56:29 | -0.99986 | 3.1793 | 0.16108 | 0.51369 | 2025-02-23 21:12:01 | -3.1789
23064 | 恒流放电 | 00:09:45 | 31:56:34 | -0.99983 | 3.1791 | 0.16247 | 0.51811 | 2025-02-23 21:12:06 | -3.1786
23065 | 恒流放电 | 00:09:50 | 31:56:39 | -0.99974 | 3.1792 | 0.16386 | 0.52253 | 2025-02-23 21:12:11 | -3.1783
23066 | 恒流放电 | 00:09:55 | 31:56:44 | -0.99985 | 3.1788 | 0.16525 | 0.52694 | 2025-02-23 21:12:16 | -3.1783
23067 | 恒流放电 | 00:10:00 | 31:56:49 | -0.99986 | 3.1787 | 0.16664 | 0.53135 | 2025-02-23 21:12:21 | -3.1782
23068 | 恒流放电 | 00:10:05 | 31:56:54 | -0.99986 | 3.1786 | 0.16803 | 0.53577 | 2025-02-23 21:12:26 | -3.1782
23069 | 恒流放电 | 00:10:10 | 31:56:59 | -0.99992 | 3.1787 | 0.16942 | 0.54018 | 2025-02-23 21:12:31 | -3.1784
23070 | 恒流放电 | 00:10:15 | 31:57:04 | -0.99992 | 3.1784 | 0.1708 | 0.5446 | 2025-02-23 21:12:36 | -3.1781
23071 | 恒流放电 | 00:10:20 | 31:57:09 | -0.99995 | 3.1784 | 0.17219 | 0.54901 | 2025-02-23 21:12:41 | -3.1783
23072 | 恒流放电 | 00:10:25 | 31:57:14 | -0.99992 | 3.1782 | 0.17358 | 0.55342 | 2025-02-23 21:12:46 | -3.178
23073 | 恒流放电 | 00:10:30 | 31:57:19 | -0.99989 | 3.1781 | 0.17497 | 0.55784 | 2025-02-23 21:12:51 | -3.1778
23074 | 恒流放电 | 00:10:35 | 31:57:24 | -0.99995 | 3.1778 | 0.17636 | 0.56225 | 2025-02-23 21:12:56 | -3.1776
23075 | 恒流放电 | 00:10:40 | 31:57:29 | -0.99996 | 3.1778 | 0.17775 | 0.56666 | 2025-02-23 21:13:01 | -3.1777
23076 | 恒流放电 | 00:10:45 | 31:57:34 | -0.9999 | 3.1777 | 0.17914 | 0.57108 | 2025-02-23 21:13:06 | -3.1774
23077 | 恒流放电 | 00:10:50 | 31:57:39 | -0.99985 | 3.1776 | 0.18053 | 0.57549 | 2025-02-23 21:13:11 | -3.1771
23078 | 恒流放电 | 00:10:55 | 31:57:44 | -0.99991 | 3.1773 | 0.18191 | 0.5799 | 2025-02-23 21:13:16 | -3.177
23079 | 恒流放电 | 00:11:00 | 31:57:49 | -0.99983 | 3.1772 | 0.1833 | 0.58432 | 2025-02-23 21:13:21 | -3.1767
23080 | 恒流放电 | 00:11:05 | 31:57:54 | -0.99987 | 3.1772 | 0.18469 | 0.58873 | 2025-02-23 21:13:26 | -3.1768
23081 | 恒流放电 | 00:11:10 | 31:57:59 | -0.99985 | 3.177 | 0.18608 | 0.59314 | 2025-02-23 21:13:31 | -3.1765
23082 | 恒流放电 | 00:11:15 | 31:58:04 | -0.99985 | 3.177 | 0.18747 | 0.59755 | 2025-02-23 21:13:36 | -3.1765
23083 | 恒流放电 | 00:11:20 | 31:58:09 | -0.99995 | 3.1768 | 0.18886 | 0.60196 | 2025-02-23 21:13:41 | -3.1766
23084 | 恒流放电 | 00:11:25 | 31:58:14 | -0.99987 | 3.1764 | 0.19025 | 0.60637 | 2025-02-23 21:13:46 | -3.176
23085 | 恒流放电 | 00:11:30 | 31:58:19 | -0.99989 | 3.1764 | 0.19163 | 0.61079 | 2025-02-23 21:13:51 | -3.1761
23086 | 恒流放电 | 00:11:35 | 31:58:24 | -0.9999 | 3.1762 | 0.19302 | 0.6152 | 2025-02-23 21:13:56 | -3.1759
23087 | 恒流放电 | 00:11:40 | 31:58:29 | -0.99989 | 3.1761 | 0.19441 | 0.61961 | 2025-02-23 21:14:01 | -3.1758
23088 | 恒流放电 | 00:11:45 | 31:58:34 | -1 | 3.176 | 0.1958 | 0.62402 | 2025-02-23 21:14:06 | -3.1761
23089 | 恒流放电 | 00:11:50 | 31:58:39 | -0.99988 | 3.1759 | 0.19719 | 0.62843 | 2025-02-23 21:14:11 | -3.1755
23090 | 恒流放电 | 00:11:55 | 31:58:44 | -0.99989 | 3.1757 | 0.19858 | 0.63284 | 2025-02-23 21:14:16 | -3.1753
23091 | 恒流放电 | 00:12:00 | 31:58:49 | -0.99996 | 3.1757 | 0.19997 | 0.63725 | 2025-02-23 21:14:21 | -3.1756
23092 | 恒流放电 | 00:12:00 | 31:58:50 | -0.99985 | 3.1755 | 0.20002 | 0.63743 | 2025-02-23 21:14:21 | -3.175
23093 | 搁置 | 00:00:00 | 31:58:50 | 0 | 3.2131 | 0 | 0 | 2025-02-23 21:14:21 | 0
23094 | 搁置 | 00:00:05 | 31:58:55 | 0 | 3.2281 | 0 | 0 | 2025-02-23 21:14:26 | 0
23095 | 搁置 | 00:00:10 | 31:59:00 | 0 | 3.2333 | 0 | 0 | 2025-02-23 21:14:31 | 0
23096 | 搁置 | 00:00:15 | 31:59:05 | 0 | 3.2372 | 0 | 0 | 2025-02-23 21:14:36 | 0
23097 | 搁置 | 00:00:20 | 31:59:10 | 0 | 3.2396 | 0 | 0 | 2025-02-23 21:14:41 | 0
23098 | 搁置 | 00:00:25 | 31:59:15 | 0 | 3.242 | 0 | 0 | 2025-02-23 21:14:46 | 0
23099 | 搁置 | 00:00:30 | 31:59:20 | 0 | 3.244 | 0 | 0 | 2025-02-23 21:14:51 | 0
23100 | 搁置 | 00:00:35 | 31:59:25 | 0 | 3.2456 | 0 | 0 | 2025-02-23 21:14:56 | 0
23101 | 搁置 | 00:00:40 | 31:59:30 | 0 | 3.2471 | 0 | 0 | 2025-02-23 21:15:01 | 0
23102 | 搁置 | 00:00:45 | 31:59:35 | 0 | 3.2483 | 0 | 0 | 2025-02-23 21:15:06 | 0
23103 | 搁置 | 00:00:50 | 31:59:40 | 0 | 3.2495 | 0 | 0 | 2025-02-23 21:15:11 | 0
23104 | 搁置 | 00:00:55 | 31:59:45 | 0 | 3.2504 | 0 | 0 | 2025-02-23 21:15:16 | 0
23105 | 搁置 | 00:01:00 | 31:59:50 | 0 | 3.2514 | 0 | 0 | 2025-02-23 21:15:21 | 0
23106 | 搁置 | 00:01:05 | 31:59:55 | 0 | 3.252 | 0 | 0 | 2025-02-23 21:15:26 | 0
23107 | 搁置 | 00:01:10 | 32:00:00 | 0 | 3.2526 | 0 | 0 | 2025-02-23 21:15:31 | 0
23108 | 搁置 | 00:01:15 | 32:00:05 | 0 | 3.2533 | 0 | 0 | 2025-02-23 21:15:36 | 0
23109 | 搁置 | 00:01:20 | 32:00:10 | 0 | 3.2541 | 0 | 0 | 2025-02-23 21:15:41 | 0
23110 | 搁置 | 00:01:25 | 32:00:15 | 0 | 3.2547 | 0 | 0 | 2025-02-23 21:15:46 | 0
23111 | 搁置 | 00:01:30 | 32:00:20 | 0 | 3.255 | 0 | 0 | 2025-02-23 21:15:51 | 0
23112 | 搁置 | 00:01:35 | 32:00:25 | 0 | 3.2556 | 0 | 0 | 2025-02-23 21:15:56 | 0
23113 | 搁置 | 00:01:40 | 32:00:30 | 0 | 3.2562 | 0 | 0 | 2025-02-23 21:16:01 | 0
23114 | 搁置 | 00:01:45 | 32:00:35 | 0 | 3.2564 | 0 | 0 | 2025-02-23 21:16:06 | 0
23115 | 搁置 | 00:01:50 | 32:00:40 | 0 | 3.2569 | 0 | 0 | 2025-02-23 21:16:11 | 0
23116 | 搁置 | 00:01:55 | 32:00:45 | 0 | 3.2573 | 0 | 0 | 2025-02-23 21:16:16 | 0
23117 | 搁置 | 00:02:00 | 32:00:50 | 0 | 3.2577 | 0 | 0 | 2025-02-23 21:16:21 | 0
23118 | 搁置 | 00:02:05 | 32:00:55 | 0 | 3.2582 | 0 | 0 | 2025-02-23 21:16:26 | 0
23119 | 搁置 | 00:02:10 | 32:01:00 | 0 | 3.2586 | 0 | 0 | 2025-02-23 21:16:31 | 0
23120 | 搁置 | 00:02:15 | 32:01:05 | 0 | 3.2589 | 0 | 0 | 2025-02-23 21:16:36 | 0
23121 | 搁置 | 00:02:20 | 32:01:10 | 0 | 3.2591 | 0 | 0 | 2025-02-23 21:16:41 | 0
23122 | 搁置 | 00:02:25 | 32:01:15 | 0 | 3.2595 | 0 | 0 | 2025-02-23 21:16:46 | 0
23123 | 搁置 | 00:02:30 | 32:01:20 | 0 | 3.2597 | 0 | 0 | 2025-02-23 21:16:51 | 0
23124 | 搁置 | 00:02:35 | 32:01:25 | 0 | 3.2601 | 0 | 0 | 2025-02-23 21:16:56 | 0
23125 | 搁置 | 00:02:40 | 32:01:30 | 0 | 3.2602 | 0 | 0 | 2025-02-23 21:17:01 | 0
23126 | 搁置 | 00:02:45 | 32:01:35 | 0 | 3.2606 | 0 | 0 | 2025-02-23 21:17:06 | 0
23127 | 搁置 | 00:02:50 | 32:01:40 | 0 | 3.2608 | 0 | 0 | 2025-02-23 21:17:11 | 0
23128 | 搁置 | 00:02:55 | 32:01:45 | 0 | 3.2613 | 0 | 0 | 2025-02-23 21:17:16 | 0
23129 | 搁置 | 00:03:00 | 32:01:50 | 0 | 3.2614 | 0 | 0 | 2025-02-23 21:17:21 | 0
23130 | 搁置 | 00:03:05 | 32:01:55 | 0 | 3.2617 | 0 | 0 | 2025-02-23 21:17:26 | 0
23131 | 搁置 | 00:03:10 | 32:02:00 | 0 | 3.2621 | 0 | 0 | 2025-02-23 21:17:31 | 0
23132 | 搁置 | 00:03:15 | 32:02:05 | 0 | 3.2622 | 0 | 0 | 2025-02-23 21:17:36 | 0
23133 | 搁置 | 00:03:20 | 32:02:10 | 0 | 3.2623 | 0 | 0 | 2025-02-23 21:17:41 | 0
23134 | 搁置 | 00:03:25 | 32:02:15 | 0 | 3.2624 | 0 | 0 | 2025-02-23 21:17:46 | 0
23135 | 搁置 | 00:03:30 | 32:02:20 | 0 | 3.2629 | 0 | 0 | 2025-02-23 21:17:51 | 0
23136 | 搁置 | 00:03:35 | 32:02:25 | 0 | 3.2631 | 0 | 0 | 2025-02-23 21:17:56 | 0
23137 | 搁置 | 00:03:40 | 32:02:30 | 0 | 3.263 | 0 | 0 | 2025-02-23 21:18:01 | 0
23138 | 搁置 | 00:03:45 | 32:02:35 | 0 | 3.2636 | 0 | 0 | 2025-02-23 21:18:06 | 0
23139 | 搁置 | 00:03:50 | 32:02:40 | 0 | 3.2636 | 0 | 0 | 2025-02-23 21:18:11 | 0
23140 | 搁置 | 00:03:55 | 32:02:45 | 0 | 3.2639 | 0 | 0 | 2025-02-23 21:18:16 | 0
23141 | 搁置 | 00:04:00 | 32:02:50 | 0 | 3.2641 | 0 | 0 | 2025-02-23 21:18:21 | 0
23142 | 搁置 | 00:04:05 | 32:02:55 | 0 | 3.2641 | 0 | 0 | 2025-02-23 21:18:26 | 0
23143 | 搁置 | 00:04:10 | 32:03:00 | 0 | 3.2645 | 0 | 0 | 2025-02-23 21:18:31 | 0
23144 | 搁置 | 00:04:15 | 32:03:05 | 0 | 3.2644 | 0 | 0 | 2025-02-23 21:18:36 | 0
23145 | 搁置 | 00:04:20 | 32:03:10 | 0 | 3.2649 | 0 | 0 | 2025-02-23 21:18:41 | 0
23146 | 搁置 | 00:04:25 | 32:03:15 | 0 | 3.265 | 0 | 0 | 2025-02-23 21:18:46 | 0
23147 | 搁置 | 00:04:30 | 32:03:20 | 0 | 3.2651 | 0 | 0 | 2025-02-23 21:18:51 | 0
23148 | 搁置 | 00:04:35 | 32:03:25 | 0 | 3.2653 | 0 | 0 | 2025-02-23 21:18:56 | 0
23149 | 搁置 | 00:04:40 | 32:03:30 | 0 | 3.2654 | 0 | 0 | 2025-02-23 21:19:01 | 0
23150 | 搁置 | 00:04:45 | 32:03:35 | 0 | 3.2658 | 0 | 0 | 2025-02-23 21:19:06 | 0
23151 | 搁置 | 00:04:50 | 32:03:40 | 0 | 3.2659 | 0 | 0 | 2025-02-23 21:19:11 | 0
23152 | 搁置 | 00:04:55 | 32:03:45 | 0 | 3.2661 | 0 | 0 | 2025-02-23 21:19:16 | 0
23153 | 搁置 | 00:05:00 | 32:03:50 | 0 | 3.2658 | 0 | 0 | 2025-02-23 21:19:21 | 0
23154 | 搁置 | 00:05:05 | 32:03:55 | 0 | 3.2661 | 0 | 0 | 2025-02-23 21:19:26 | 0
23155 | 搁置 | 00:05:10 | 32:04:00 | 0 | 3.2664 | 0 | 0 | 2025-02-23 21:19:31 | 0
23156 | 搁置 | 00:05:15 | 32:04:05 | 0 | 3.2665 | 0 | 0 | 2025-02-23 21:19:36 | 0
23157 | 搁置 | 00:05:20 | 32:04:10 | 0 | 3.2665 | 0 | 0 | 2025-02-23 21:19:41 | 0
23158 | 搁置 | 00:05:25 | 32:04:15 | 0 | 3.2668 | 0 | 0 | 2025-02-23 21:19:46 | 0
23159 | 搁置 | 00:05:30 | 32:04:20 | 0 | 3.2669 | 0 | 0 | 2025-02-23 21:19:51 | 0
23160 | 搁置 | 00:05:35 | 32:04:25 | 0 | 3.267 | 0 | 0 | 2025-02-23 21:19:56 | 0
23161 | 搁置 | 00:05:40 | 32:04:30 | 0 | 3.2672 | 0 | 0 | 2025-02-23 21:20:01 | 0
23162 | 搁置 | 00:05:45 | 32:04:35 | 0 | 3.2672 | 0 | 0 | 2025-02-23 21:20:06 | 0
23163 | 搁置 | 00:05:50 | 32:04:40 | 0 | 3.2676 | 0 | 0 | 2025-02-23 21:20:11 | 0
23164 | 搁置 | 00:05:55 | 32:04:45 | 0 | 3.2676 | 0 | 0 | 2025-02-23 21:20:16 | 0
23165 | 搁置 | 00:06:00 | 32:04:50 | 0 | 3.2678 | 0 | 0 | 2025-02-23 21:20:21 | 0
23166 | 搁置 | 00:06:05 | 32:04:55 | 0 | 3.2677 | 0 | 0 | 2025-02-23 21:20:26 | 0
23167 | 搁置 | 00:06:10 | 32:05:00 | 0 | 3.268 | 0 | 0 | 2025-02-23 21:20:31 | 0
23168 | 搁置 | 00:06:15 | 32:05:05 | 0 | 3.268 | 0 | 0 | 2025-02-23 21:20:36 | 0
23169 | 搁置 | 00:06:20 | 32:05:10 | 0 | 3.2683 | 0 | 0 | 2025-02-23 21:20:41 | 0
23170 | 搁置 | 00:06:25 | 32:05:15 | 0 | 3.2682 | 0 | 0 | 2025-02-23 21:20:46 | 0
23171 | 搁置 | 00:06:30 | 32:05:20 | 0 | 3.2685 | 0 | 0 | 2025-02-23 21:20:51 | 0
23172 | 搁置 | 00:06:35 | 32:05:25 | 0 | 3.2685 | 0 | 0 | 2025-02-23 21:20:56 | 0
23173 | 搁置 | 00:06:40 | 32:05:30 | 0 | 3.2685 | 0 | 0 | 2025-02-23 21:21:01 | 0
23174 | 搁置 | 00:06:45 | 32:05:35 | 0 | 3.2688 | 0 | 0 | 2025-02-23 21:21:06 | 0
23175 | 搁置 | 00:06:50 | 32:05:40 | 0 | 3.2686 | 0 | 0 | 2025-02-23 21:21:11 | 0
23176 | 搁置 | 00:06:55 | 32:05:45 | 0 | 3.269 | 0 | 0 | 2025-02-23 21:21:16 | 0
23177 | 搁置 | 00:07:00 | 32:05:50 | 0 | 3.2692 | 0 | 0 | 2025-02-23 21:21:21 | 0
23178 | 搁置 | 00:07:05 | 32:05:55 | 0 | 3.2693 | 0 | 0 | 2025-02-23 21:21:26 | 0
23179 | 搁置 | 00:07:10 | 32:06:00 | 0 | 3.2693 | 0 | 0 | 2025-02-23 21:21:31 | 0
23180 | 搁置 | 00:07:15 | 32:06:05 | 0 | 3.2694 | 0 | 0 | 2025-02-23 21:21:36 | 0
23181 | 搁置 | 00:07:20 | 32:06:10 | 0 | 3.2694 | 0 | 0 | 2025-02-23 21:21:41 | 0
23182 | 搁置 | 00:07:25 | 32:06:15 | 0 | 3.2696 | 0 | 0 | 2025-02-23 21:21:46 | 0
23183 | 搁置 | 00:07:30 | 32:06:20 | 0 | 3.2699 | 0 | 0 | 2025-02-23 21:21:51 | 0
23184 | 搁置 | 00:07:35 | 32:06:25 | 0 | 3.2699 | 0 | 0 | 2025-02-23 21:21:56 | 0
23185 | 搁置 | 00:07:40 | 32:06:30 | 0 | 3.2701 | 0 | 0 | 2025-02-23 21:22:01 | 0
23186 | 搁置 | 00:07:45 | 32:06:35 | 0 | 3.27 | 0 | 0 | 2025-02-23 21:22:06 | 0
23187 | 搁置 | 00:07:50 | 32:06:40 | 0 | 3.2701 | 0 | 0 | 2025-02-23 21:22:11 | 0
23188 | 搁置 | 00:07:55 | 32:06:45 | 0 | 3.2702 | 0 | 0 | 2025-02-23 21:22:16 | 0
23189 | 搁置 | 00:08:00 | 32:06:50 | 0 | 3.2703 | 0 | 0 | 2025-02-23 21:22:21 | 0
23190 | 搁置 | 00:08:05 | 32:06:55 | 0 | 3.2703 | 0 | 0 | 2025-02-23 21:22:26 | 0
23191 | 搁置 | 00:08:10 | 32:07:00 | 0 | 3.2705 | 0 | 0 | 2025-02-23 21:22:31 | 0
23192 | 搁置 | 00:08:15 | 32:07:05 | 0 | 3.2704 | 0 | 0 | 2025-02-23 21:22:36 | 0
23193 | 搁置 | 00:08:20 | 32:07:10 | 0 | 3.2707 | 0 | 0 | 2025-02-23 21:22:41 | 0
23194 | 搁置 | 00:08:25 | 32:07:15 | 0 | 3.2709 | 0 | 0 | 2025-02-23 21:22:46 | 0
23195 | 搁置 | 00:08:30 | 32:07:20 | 0 | 3.2709 | 0 | 0 | 2025-02-23 21:22:51 | 0
23196 | 搁置 | 00:08:35 | 32:07:25 | 0 | 3.2709 | 0 | 0 | 2025-02-23 21:22:56 | 0
23197 | 搁置 | 00:08:40 | 32:07:30 | 0 | 3.2711 | 0 | 0 | 2025-02-23 21:23:01 | 0
23198 | 搁置 | 00:08:45 | 32:07:35 | 0 | 3.271 | 0 | 0 | 2025-02-23 21:23:06 | 0
23199 | 搁置 | 00:08:50 | 32:07:40 | 0 | 3.2712 | 0 | 0 | 2025-02-23 21:23:11 | 0
23200 | 搁置 | 00:08:55 | 32:07:45 | 0 | 3.2712 | 0 | 0 | 2025-02-23 21:23:16 | 0
23201 | 搁置 | 00:09:00 | 32:07:50 | 0 | 3.2714 | 0 | 0 | 2025-02-23 21:23:21 | 0
23202 | 搁置 | 00:09:05 | 32:07:55 | 0 | 3.2711 | 0 | 0 | 2025-02-23 21:23:26 | 0
23203 | 搁置 | 00:09:10 | 32:08:00 | 0 | 3.2713 | 0 | 0 | 2025-02-23 21:23:31 | 0
23204 | 搁置 | 00:09:15 | 32:08:05 | 0 | 3.2712 | 0 | 0 | 2025-02-23 21:23:36 | 0
23205 | 搁置 | 00:09:20 | 32:08:10 | 0 | 3.2716 | 0 | 0 | 2025-02-23 21:23:41 | 0
23206 | 搁置 | 00:09:25 | 32:08:15 | 0 | 3.2716 | 0 | 0 | 2025-02-23 21:23:46 | 0
23207 | 搁置 | 00:09:30 | 32:08:20 | 0 | 3.2717 | 0 | 0 | 2025-02-23 21:23:51 | 0
23208 | 搁置 | 00:09:35 | 32:08:25 | 0 | 3.2716 | 0 | 0 | 2025-02-23 21:23:56 | 0
23209 | 搁置 | 00:09:40 | 32:08:30 | 0 | 3.2718 | 0 | 0 | 2025-02-23 21:24:01 | 0
23210 | 搁置 | 00:09:45 | 32:08:35 | 0 | 3.2719 | 0 | 0 | 2025-02-23 21:24:06 | 0
23211 | 搁置 | 00:09:50 | 32:08:40 | 0 | 3.2719 | 0 | 0 | 2025-02-23 21:24:11 | 0
23212 | 搁置 | 00:09:55 | 32:08:45 | 0 | 3.2723 | 0 | 0 | 2025-02-23 21:24:16 | 0
23213 | 搁置 | 00:10:00 | 32:08:50 | 0 | 3.2721 | 0 | 0 | 2025-02-23 21:24:21 | 0
23214 | 搁置 | 00:10:05 | 32:08:55 | 0 | 3.2723 | 0 | 0 | 2025-02-23 21:24:26 | 0
23215 | 搁置 | 00:10:10 | 32:09:00 | 0 | 3.2722 | 0 | 0 | 2025-02-23 21:24:31 | 0
23216 | 搁置 | 00:10:15 | 32:09:05 | 0 | 3.2726 | 0 | 0 | 2025-02-23 21:24:36 | 0
23217 | 搁置 | 00:10:20 | 32:09:10 | 0 | 3.2725 | 0 | 0 | 2025-02-23 21:24:41 | 0
23218 | 搁置 | 00:10:25 | 32:09:15 | 0 | 3.2727 | 0 | 0 | 2025-02-23 21:24:46 | 0
23219 | 搁置 | 00:10:30 | 32:09:20 | 0 | 3.2724 | 0 | 0 | 2025-02-23 21:24:51 | 0
23220 | 搁置 | 00:10:35 | 32:09:25 | 0 | 3.2729 | 0 | 0 | 2025-02-23 21:24:56 | 0
23221 | 搁置 | 00:10:40 | 32:09:30 | 0 | 3.2727 | 0 | 0 | 2025-02-23 21:25:01 | 0
23222 | 搁置 | 00:10:45 | 32:09:35 | 0 | 3.2729 | 0 | 0 | 2025-02-23 21:25:06 | 0
23223 | 搁置 | 00:10:50 | 32:09:40 | 0 | 3.273 | 0 | 0 | 2025-02-23 21:25:11 | 0
23224 | 搁置 | 00:10:55 | 32:09:45 | 0 | 3.2728 | 0 | 0 | 2025-02-23 21:25:16 | 0
23225 | 搁置 | 00:11:00 | 32:09:50 | 0 | 3.273 | 0 | 0 | 2025-02-23 21:25:21 | 0
23226 | 搁置 | 00:11:05 | 32:09:55 | 0 | 3.273 | 0 | 0 | 2025-02-23 21:25:26 | 0
23227 | 搁置 | 00:11:10 | 32:10:00 | 0 | 3.2734 | 0 | 0 | 2025-02-23 21:25:31 | 0
23228 | 搁置 | 00:11:15 | 32:10:05 | 0 | 3.2731 | 0 | 0 | 2025-02-23 21:25:36 | 0
23229 | 搁置 | 00:11:20 | 32:10:10 | 0 | 3.2733 | 0 | 0 | 2025-02-23 21:25:41 | 0
23230 | 搁置 | 00:11:25 | 32:10:15 | 0 | 3.2733 | 0 | 0 | 2025-02-23 21:25:46 | 0
23231 | 搁置 | 00:11:30 | 32:10:20 | 0 | 3.2734 | 0 | 0 | 2025-02-23 21:25:51 | 0
23232 | 搁置 | 00:11:35 | 32:10:25 | 0 | 3.2733 | 0 | 0 | 2025-02-23 21:25:56 | 0
23233 | 搁置 | 00:11:40 | 32:10:30 | 0 | 3.2734 | 0 | 0 | 2025-02-23 21:26:01 | 0
23234 | 搁置 | 00:11:45 | 32:10:35 | 0 | 3.2736 | 0 | 0 | 2025-02-23 21:26:06 | 0
23235 | 搁置 | 00:11:50 | 32:10:40 | 0 | 3.2736 | 0 | 0 | 2025-02-23 21:26:11 | 0
23236 | 搁置 | 00:11:55 | 32:10:45 | 0 | 3.2736 | 0 | 0 | 2025-02-23 21:26:16 | 0
23237 | 搁置 | 00:12:00 | 32:10:50 | 0 | 3.2737 | 0 | 0 | 2025-02-23 21:26:21 | 0
23238 | 搁置 | 00:12:05 | 32:10:55 | 0 | 3.2736 | 0 | 0 | 2025-02-23 21:26:26 | 0
23239 | 搁置 | 00:12:10 | 32:11:00 | 0 | 3.2738 | 0 | 0 | 2025-02-23 21:26:31 | 0
23240 | 搁置 | 00:12:15 | 32:11:05 | 0 | 3.2739 | 0 | 0 | 2025-02-23 21:26:36 | 0
23241 | 搁置 | 00:12:20 | 32:11:10 | 0 | 3.2737 | 0 | 0 | 2025-02-23 21:26:41 | 0
23242 | 搁置 | 00:12:25 | 32:11:15 | 0 | 3.2741 | 0 | 0 | 2025-02-23 21:26:46 | 0
23243 | 搁置 | 00:12:30 | 32:11:20 | 0 | 3.2741 | 0 | 0 | 2025-02-23 21:26:51 | 0
23244 | 搁置 | 00:12:35 | 32:11:25 | 0 | 3.2741 | 0 | 0 | 2025-02-23 21:26:56 | 0
23245 | 搁置 | 00:12:40 | 32:11:30 | 0 | 3.2741 | 0 | 0 | 2025-02-23 21:27:01 | 0
23246 | 搁置 | 00:12:45 | 32:11:35 | 0 | 3.2742 | 0 | 0 | 2025-02-23 21:27:06 | 0
23247 | 搁置 | 00:12:50 | 32:11:40 | 0 | 3.2743 | 0 | 0 | 2025-02-23 21:27:11 | 0
23248 | 搁置 | 00:12:55 | 32:11:45 | 0 | 3.2745 | 0 | 0 | 2025-02-23 21:27:16 | 0
23249 | 搁置 | 00:13:00 | 32:11:50 | 0 | 3.2742 | 0 | 0 | 2025-02-23 21:27:21 | 0
23250 | 搁置 | 00:13:05 | 32:11:55 | 0 | 3.2745 | 0 | 0 | 2025-02-23 21:27:26 | 0
23251 | 搁置 | 00:13:10 | 32:12:00 | 0 | 3.2745 | 0 | 0 | 2025-02-23 21:27:31 | 0
23252 | 搁置 | 00:13:15 | 32:12:05 | 0 | 3.2746 | 0 | 0 | 2025-02-23 21:27:36 | 0
23253 | 搁置 | 00:13:20 | 32:12:10 | 0 | 3.2745 | 0 | 0 | 2025-02-23 21:27:41 | 0
23254 | 搁置 | 00:13:25 | 32:12:15 | 0 | 3.2748 | 0 | 0 | 2025-02-23 21:27:46 | 0
23255 | 搁置 | 00:13:30 | 32:12:20 | 0 | 3.2743 | 0 | 0 | 2025-02-23 21:27:51 | 0
23256 | 搁置 | 00:13:35 | 32:12:25 | 0 | 3.2746 | 0 | 0 | 2025-02-23 21:27:56 | 0
23257 | 搁置 | 00:13:40 | 32:12:30 | 0 | 3.2747 | 0 | 0 | 2025-02-23 21:28:01 | 0
23258 | 搁置 | 00:13:45 | 32:12:35 | 0 | 3.2748 | 0 | 0 | 2025-02-23 21:28:06 | 0
23259 | 搁置 | 00:13:50 | 32:12:40 | 0 | 3.2749 | 0 | 0 | 2025-02-23 21:28:11 | 0
23260 | 搁置 | 00:13:55 | 32:12:45 | 0 | 3.2748 | 0 | 0 | 2025-02-23 21:28:16 | 0
23261 | 搁置 | 00:14:00 | 32:12:50 | 0 | 3.2751 | 0 | 0 | 2025-02-23 21:28:21 | 0
23262 | 搁置 | 00:14:05 | 32:12:55 | 0 | 3.2748 | 0 | 0 | 2025-02-23 21:28:26 | 0
23263 | 搁置 | 00:14:10 | 32:13:00 | 0 | 3.2749 | 0 | 0 | 2025-02-23 21:28:31 | 0
23264 | 搁置 | 00:14:15 | 32:13:05 | 0 | 3.2751 | 0 | 0 | 2025-02-23 21:28:36 | 0
23265 | 搁置 | 00:14:20 | 32:13:10 | 0 | 3.275 | 0 | 0 | 2025-02-23 21:28:41 | 0
23266 | 搁置 | 00:14:25 | 32:13:15 | 0 | 3.275 | 0 | 0 | 2025-02-23 21:28:46 | 0
23267 | 搁置 | 00:14:30 | 32:13:20 | 0 | 3.2754 | 0 | 0 | 2025-02-23 21:28:51 | 0
23268 | 搁置 | 00:14:35 | 32:13:25 | 0 | 3.2753 | 0 | 0 | 2025-02-23 21:28:56 | 0
23269 | 搁置 | 00:14:40 | 32:13:30 | 0 | 3.2753 | 0 | 0 | 2025-02-23 21:29:01 | 0
23270 | 搁置 | 00:14:45 | 32:13:35 | 0 | 3.2752 | 0 | 0 | 2025-02-23 21:29:06 | 0
23271 | 搁置 | 00:14:50 | 32:13:40 | 0 | 3.2754 | 0 | 0 | 2025-02-23 21:29:11 | 0
23272 | 搁置 | 00:14:55 | 32:13:45 | 0 | 3.2752 | 0 | 0 | 2025-02-23 21:29:16 | 0
23273 | 搁置 | 00:15:00 | 32:13:50 | 0 | 3.2754 | 0 | 0 | 2025-02-23 21:29:21 | 0
23274 | 搁置 | 00:15:05 | 32:13:55 | 0 | 3.2755 | 0 | 0 | 2025-02-23 21:29:26 | 0
23275 | 搁置 | 00:15:10 | 32:14:00 | 0 | 3.2755 | 0 | 0 | 2025-02-23 21:29:31 | 0
23276 | 搁置 | 00:15:15 | 32:14:05 | 0 | 3.2756 | 0 | 0 | 2025-02-23 21:29:36 | 0
23277 | 搁置 | 00:15:20 | 32:14:10 | 0 | 3.2756 | 0 | 0 | 2025-02-23 21:29:41 | 0
23278 | 搁置 | 00:15:25 | 32:14:15 | 0 | 3.2757 | 0 | 0 | 2025-02-23 21:29:46 | 0
23279 | 搁置 | 00:15:30 | 32:14:20 | 0 | 3.2759 | 0 | 0 | 2025-02-23 21:29:51 | 0
23280 | 搁置 | 00:15:35 | 32:14:25 | 0 | 3.2757 | 0 | 0 | 2025-02-23 21:29:56 | 0
23281 | 搁置 | 00:15:40 | 32:14:30 | 0 | 3.2759 | 0 | 0 | 2025-02-23 21:30:01 | 0
23282 | 搁置 | 00:15:45 | 32:14:35 | 0 | 3.2757 | 0 | 0 | 2025-02-23 21:30:06 | 0
23283 | 搁置 | 00:15:50 | 32:14:40 | 0 | 3.2758 | 0 | 0 | 2025-02-23 21:30:11 | 0
23284 | 搁置 | 00:15:55 | 32:14:45 | 0 | 3.276 | 0 | 0 | 2025-02-23 21:30:16 | 0
23285 | 搁置 | 00:16:00 | 32:14:50 | 0 | 3.276 | 0 | 0 | 2025-02-23 21:30:21 | 0
23286 | 搁置 | 00:16:05 | 32:14:55 | 0 | 3.276 | 0 | 0 | 2025-02-23 21:30:26 | 0
23287 | 搁置 | 00:16:10 | 32:15:00 | 0 | 3.2763 | 0 | 0 | 2025-02-23 21:30:31 | 0
23288 | 搁置 | 00:16:15 | 32:15:05 | 0 | 3.2762 | 0 | 0 | 2025-02-23 21:30:36 | 0
23289 | 搁置 | 00:16:20 | 32:15:10 | 0 | 3.2761 | 0 | 0 | 2025-02-23 21:30:41 | 0
23290 | 搁置 | 00:16:25 | 32:15:15 | 0 | 3.276 | 0 | 0 | 2025-02-23 21:30:46 | 0
23291 | 搁置 | 00:16:30 | 32:15:20 | 0 | 3.2761 | 0 | 0 | 2025-02-23 21:30:51 | 0
23292 | 搁置 | 00:16:35 | 32:15:25 | 0 | 3.2761 | 0 | 0 | 2025-02-23 21:30:56 | 0
23293 | 搁置 | 00:16:40 | 32:15:30 | 0 | 3.2763 | 0 | 0 | 2025-02-23 21:31:01 | 0
23294 | 搁置 | 00:16:45 | 32:15:35 | 0 | 3.2761 | 0 | 0 | 2025-02-23 21:31:06 | 0
23295 | 搁置 | 00:16:50 | 32:15:40 | 0 | 3.2764 | 0 | 0 | 2025-02-23 21:31:11 | 0
23296 | 搁置 | 00:16:55 | 32:15:45 | 0 | 3.2766 | 0 | 0 | 2025-02-23 21:31:16 | 0
23297 | 搁置 | 00:17:00 | 32:15:50 | 0 | 3.2764 | 0 | 0 | 2025-02-23 21:31:21 | 0
23298 | 搁置 | 00:17:05 | 32:15:55 | 0 | 3.2764 | 0 | 0 | 2025-02-23 21:31:26 | 0
23299 | 搁置 | 00:17:10 | 32:16:00 | 0 | 3.2765 | 0 | 0 | 2025-02-23 21:31:31 | 0
23300 | 搁置 | 00:17:15 | 32:16:05 | 0 | 3.2764 | 0 | 0 | 2025-02-23 21:31:36 | 0
23301 | 搁置 | 00:17:20 | 32:16:10 | 0 | 3.2765 | 0 | 0 | 2025-02-23 21:31:41 | 0
23302 | 搁置 | 00:17:25 | 32:16:15 | 0 | 3.2764 | 0 | 0 | 2025-02-23 21:31:46 | 0
23303 | 搁置 | 00:17:30 | 32:16:20 | 0 | 3.2766 | 0 | 0 | 2025-02-23 21:31:51 | 0
23304 | 搁置 | 00:17:35 | 32:16:25 | 0 | 3.2767 | 0 | 0 | 2025-02-23 21:31:56 | 0
23305 | 搁置 | 00:17:40 | 32:16:30 | 0 | 3.2766 | 0 | 0 | 2025-02-23 21:32:01 | 0
23306 | 搁置 | 00:17:45 | 32:16:35 | 0 | 3.2768 | 0 | 0 | 2025-02-23 21:32:06 | 0
23307 | 搁置 | 00:17:50 | 32:16:40 | 0 | 3.2767 | 0 | 0 | 2025-02-23 21:32:11 | 0
23308 | 搁置 | 00:17:55 | 32:16:45 | 0 | 3.2767 | 0 | 0 | 2025-02-23 21:32:16 | 0
23309 | 搁置 | 00:18:00 | 32:16:50 | 0 | 3.2768 | 0 | 0 | 2025-02-23 21:32:21 | 0
23310 | 搁置 | 00:18:05 | 32:16:55 | 0 | 3.2766 | 0 | 0 | 2025-02-23 21:32:26 | 0
23311 | 搁置 | 00:18:10 | 32:17:00 | 0 | 3.2769 | 0 | 0 | 2025-02-23 21:32:31 | 0
23312 | 搁置 | 00:18:15 | 32:17:05 | 0 | 3.2771 | 0 | 0 | 2025-02-23 21:32:36 | 0
23313 | 搁置 | 00:18:20 | 32:17:10 | 0 | 3.2772 | 0 | 0 | 2025-02-23 21:32:41 | 0
23314 | 搁置 | 00:18:25 | 32:17:15 | 0 | 3.2769 | 0 | 0 | 2025-02-23 21:32:46 | 0
23315 | 搁置 | 00:18:30 | 32:17:20 | 0 | 3.2771 | 0 | 0 | 2025-02-23 21:32:51 | 0
23316 | 搁置 | 00:18:35 | 32:17:25 | 0 | 3.2772 | 0 | 0 | 2025-02-23 21:32:56 | 0
23317 | 搁置 | 00:18:40 | 32:17:30 | 0 | 3.2772 | 0 | 0 | 2025-02-23 21:33:01 | 0
23318 | 搁置 | 00:18:45 | 32:17:35 | 0 | 3.2772 | 0 | 0 | 2025-02-23 21:33:06 | 0
23319 | 搁置 | 00:18:50 | 32:17:40 | 0 | 3.2772 | 0 | 0 | 2025-02-23 21:33:11 | 0
23320 | 搁置 | 00:18:55 | 32:17:45 | 0 | 3.2772 | 0 | 0 | 2025-02-23 21:33:16 | 0
23321 | 搁置 | 00:19:00 | 32:17:50 | 0 | 3.2773 | 0 | 0 | 2025-02-23 21:33:21 | 0
23322 | 搁置 | 00:19:05 | 32:17:55 | 0 | 3.2773 | 0 | 0 | 2025-02-23 21:33:26 | 0
23323 | 搁置 | 00:19:10 | 32:18:00 | 0 | 3.2773 | 0 | 0 | 2025-02-23 21:33:31 | 0
23324 | 搁置 | 00:19:15 | 32:18:05 | 0 | 3.2772 | 0 | 0 | 2025-02-23 21:33:36 | 0
23325 | 搁置 | 00:19:20 | 32:18:10 | 0 | 3.2774 | 0 | 0 | 2025-02-23 21:33:41 | 0
23326 | 搁置 | 00:19:25 | 32:18:15 | 0 | 3.2772 | 0 | 0 | 2025-02-23 21:33:46 | 0
23327 | 搁置 | 00:19:30 | 32:18:20 | 0 | 3.2774 | 0 | 0 | 2025-02-23 21:33:51 | 0
23328 | 搁置 | 00:19:35 | 32:18:25 | 0 | 3.2775 | 0 | 0 | 2025-02-23 21:33:56 | 0
23329 | 搁置 | 00:19:40 | 32:18:30 | 0 | 3.2776 | 0 | 0 | 2025-02-23 21:34:01 | 0
23330 | 搁置 | 00:19:45 | 32:18:35 | 0 | 3.2776 | 0 | 0 | 2025-02-23 21:34:06 | 0
23331 | 搁置 | 00:19:50 | 32:18:40 | 0 | 3.2775 | 0 | 0 | 2025-02-23 21:34:11 | 0
23332 | 搁置 | 00:19:55 | 32:18:45 | 0 | 3.2777 | 0 | 0 | 2025-02-23 21:34:16 | 0
23333 | 搁置 | 00:20:00 | 32:18:50 | 0 | 3.2775 | 0 | 0 | 2025-02-23 21:34:21 | 0
23334 | 搁置 | 00:20:05 | 32:18:55 | 0 | 3.2776 | 0 | 0 | 2025-02-23 21:34:26 | 0
23335 | 搁置 | 00:20:10 | 32:19:00 | 0 | 3.2775 | 0 | 0 | 2025-02-23 21:34:31 | 0
23336 | 搁置 | 00:20:15 | 32:19:05 | 0 | 3.2778 | 0 | 0 | 2025-02-23 21:34:36 | 0
23337 | 搁置 | 00:20:20 | 32:19:10 | 0 | 3.2779 | 0 | 0 | 2025-02-23 21:34:41 | 0
23338 | 搁置 | 00:20:25 | 32:19:15 | 0 | 3.2778 | 0 | 0 | 2025-02-23 21:34:46 | 0
23339 | 搁置 | 00:20:30 | 32:19:20 | 0 | 3.2778 | 0 | 0 | 2025-02-23 21:34:51 | 0
23340 | 搁置 | 00:20:35 | 32:19:25 | 0 | 3.2776 | 0 | 0 | 2025-02-23 21:34:56 | 0
23341 | 搁置 | 00:20:40 | 32:19:30 | 0 | 3.2777 | 0 | 0 | 2025-02-23 21:35:01 | 0
23342 | 搁置 | 00:20:45 | 32:19:35 | 0 | 3.2777 | 0 | 0 | 2025-02-23 21:35:06 | 0
23343 | 搁置 | 00:20:50 | 32:19:40 | 0 | 3.2779 | 0 | 0 | 2025-02-23 21:35:11 | 0
23344 | 搁置 | 00:20:55 | 32:19:45 | 0 | 3.2778 | 0 | 0 | 2025-02-23 21:35:16 | 0
23345 | 搁置 | 00:21:00 | 32:19:50 | 0 | 3.2778 | 0 | 0 | 2025-02-23 21:35:21 | 0
23346 | 搁置 | 00:21:05 | 32:19:55 | 0 | 3.2778 | 0 | 0 | 2025-02-23 21:35:26 | 0
23347 | 搁置 | 00:21:10 | 32:20:00 | 0 | 3.278 | 0 | 0 | 2025-02-23 21:35:31 | 0
23348 | 搁置 | 00:21:15 | 32:20:05 | 0 | 3.2778 | 0 | 0 | 2025-02-23 21:35:36 | 0
23349 | 搁置 | 00:21:20 | 32:20:10 | 0 | 3.2781 | 0 | 0 | 2025-02-23 21:35:41 | 0
23350 | 搁置 | 00:21:25 | 32:20:15 | 0 | 3.2782 | 0 | 0 | 2025-02-23 21:35:46 | 0
23351 | 搁置 | 00:21:30 | 32:20:20 | 0 | 3.2782 | 0 | 0 | 2025-02-23 21:35:51 | 0
23352 | 搁置 | 00:21:35 | 32:20:25 | 0 | 3.2781 | 0 | 0 | 2025-02-23 21:35:56 | 0
23353 | 搁置 | 00:21:40 | 32:20:30 | 0 | 3.2781 | 0 | 0 | 2025-02-23 21:36:01 | 0
23354 | 搁置 | 00:21:45 | 32:20:35 | 0 | 3.2782 | 0 | 0 | 2025-02-23 21:36:06 | 0
23355 | 搁置 | 00:21:50 | 32:20:40 | 0 | 3.2784 | 0 | 0 | 2025-02-23 21:36:11 | 0
23356 | 搁置 | 00:21:55 | 32:20:45 | 0 | 3.2784 | 0 | 0 | 2025-02-23 21:36:16 | 0
23357 | 搁置 | 00:22:00 | 32:20:50 | 0 | 3.2785 | 0 | 0 | 2025-02-23 21:36:21 | 0
23358 | 搁置 | 00:22:05 | 32:20:55 | 0 | 3.2784 | 0 | 0 | 2025-02-23 21:36:26 | 0
23359 | 搁置 | 00:22:10 | 32:21:00 | 0 | 3.2781 | 0 | 0 | 2025-02-23 21:36:31 | 0
23360 | 搁置 | 00:22:15 | 32:21:05 | 0 | 3.2785 | 0 | 0 | 2025-02-23 21:36:36 | 0
23361 | 搁置 | 00:22:20 | 32:21:10 | 0 | 3.2783 | 0 | 0 | 2025-02-23 21:36:41 | 0
23362 | 搁置 | 00:22:25 | 32:21:15 | 0 | 3.2783 | 0 | 0 | 2025-02-23 21:36:46 | 0
23363 | 搁置 | 00:22:30 | 32:21:20 | 0 | 3.2784 | 0 | 0 | 2025-02-23 21:36:51 | 0
23364 | 搁置 | 00:22:35 | 32:21:25 | 0 | 3.2781 | 0 | 0 | 2025-02-23 21:36:56 | 0
23365 | 搁置 | 00:22:40 | 32:21:30 | 0 | 3.2786 | 0 | 0 | 2025-02-23 21:37:01 | 0
23366 | 搁置 | 00:22:45 | 32:21:35 | 0 | 3.2786 | 0 | 0 | 2025-02-23 21:37:06 | 0
23367 | 搁置 | 00:22:50 | 32:21:40 | 0 | 3.2783 | 0 | 0 | 2025-02-23 21:37:11 | 0
23368 | 搁置 | 00:22:55 | 32:21:45 | 0 | 3.2784 | 0 | 0 | 2025-02-23 21:37:16 | 0
23369 | 搁置 | 00:23:00 | 32:21:50 | 0 | 3.2787 | 0 | 0 | 2025-02-23 21:37:21 | 0
23370 | 搁置 | 00:23:05 | 32:21:55 | 0 | 3.2788 | 0 | 0 | 2025-02-23 21:37:26 | 0
23371 | 搁置 | 00:23:10 | 32:22:00 | 0 | 3.2786 | 0 | 0 | 2025-02-23 21:37:31 | 0
23372 | 搁置 | 00:23:15 | 32:22:05 | 0 | 3.2787 | 0 | 0 | 2025-02-23 21:37:36 | 0
23373 | 搁置 | 00:23:20 | 32:22:10 | 0 | 3.2788 | 0 | 0 | 2025-02-23 21:37:41 | 0
23374 | 搁置 | 00:23:25 | 32:22:15 | 0 | 3.2787 | 0 | 0 | 2025-02-23 21:37:46 | 0
23375 | 搁置 | 00:23:30 | 32:22:20 | 0 | 3.2787 | 0 | 0 | 2025-02-23 21:37:51 | 0
23376 | 搁置 | 00:23:35 | 32:22:25 | 0 | 3.2788 | 0 | 0 | 2025-02-23 21:37:56 | 0
23377 | 搁置 | 00:23:40 | 32:22:30 | 0 | 3.2789 | 0 | 0 | 2025-02-23 21:38:01 | 0
23378 | 搁置 | 00:23:45 | 32:22:35 | 0 | 3.2787 | 0 | 0 | 2025-02-23 21:38:06 | 0
23379 | 搁置 | 00:23:50 | 32:22:40 | 0 | 3.2788 | 0 | 0 | 2025-02-23 21:38:11 | 0
23380 | 搁置 | 00:23:55 | 32:22:45 | 0 | 3.2787 | 0 | 0 | 2025-02-23 21:38:16 | 0
23381 | 搁置 | 00:24:00 | 32:22:50 | 0 | 3.2788 | 0 | 0 | 2025-02-23 21:38:21 | 0
23382 | 搁置 | 00:24:05 | 32:22:55 | 0 | 3.279 | 0 | 0 | 2025-02-23 21:38:26 | 0
23383 | 搁置 | 00:24:10 | 32:23:00 | 0 | 3.2788 | 0 | 0 | 2025-02-23 21:38:31 | 0
23384 | 搁置 | 00:24:15 | 32:23:05 | 0 | 3.2789 | 0 | 0 | 2025-02-23 21:38:36 | 0
23385 | 搁置 | 00:24:20 | 32:23:10 | 0 | 3.279 | 0 | 0 | 2025-02-23 21:38:41 | 0
23386 | 搁置 | 00:24:25 | 32:23:15 | 0 | 3.279 | 0 | 0 | 2025-02-23 21:38:46 | 0
23387 | 搁置 | 00:24:30 | 32:23:20 | 0 | 3.2792 | 0 | 0 | 2025-02-23 21:38:51 | 0
23388 | 搁置 | 00:24:35 | 32:23:25 | 0 | 3.2789 | 0 | 0 | 2025-02-23 21:38:56 | 0
23389 | 搁置 | 00:24:40 | 32:23:30 | 0 | 3.2789 | 0 | 0 | 2025-02-23 21:39:01 | 0
23390 | 搁置 | 00:24:45 | 32:23:35 | 0 | 3.2791 | 0 | 0 | 2025-02-23 21:39:06 | 0
23391 | 搁置 | 00:24:50 | 32:23:40 | 0 | 3.2793 | 0 | 0 | 2025-02-23 21:39:11 | 0
23392 | 搁置 | 00:24:55 | 32:23:45 | 0 | 3.2791 | 0 | 0 | 2025-02-23 21:39:16 | 0
23393 | 搁置 | 00:25:00 | 32:23:50 | 0 | 3.2793 | 0 | 0 | 2025-02-23 21:39:21 | 0
23394 | 搁置 | 00:25:05 | 32:23:55 | 0 | 3.2791 | 0 | 0 | 2025-02-23 21:39:26 | 0
23395 | 搁置 | 00:25:10 | 32:24:00 | 0 | 3.2792 | 0 | 0 | 2025-02-23 21:39:31 | 0
23396 | 搁置 | 00:25:15 | 32:24:05 | 0 | 3.2791 | 0 | 0 | 2025-02-23 21:39:36 | 0
23397 | 搁置 | 00:25:20 | 32:24:10 | 0 | 3.2789 | 0 | 0 | 2025-02-23 21:39:41 | 0
23398 | 搁置 | 00:25:25 | 32:24:15 | 0 | 3.2793 | 0 | 0 | 2025-02-23 21:39:46 | 0
23399 | 搁置 | 00:25:30 | 32:24:20 | 0 | 3.2791 | 0 | 0 | 2025-02-23 21:39:51 | 0
23400 | 搁置 | 00:25:35 | 32:24:25 | 0 | 3.2793 | 0 | 0 | 2025-02-23 21:39:56 | 0
23401 | 搁置 | 00:25:40 | 32:24:30 | 0 | 3.2793 | 0 | 0 | 2025-02-23 21:40:01 | 0
23402 | 搁置 | 00:25:45 | 32:24:35 | 0 | 3.2794 | 0 | 0 | 2025-02-23 21:40:06 | 0
23403 | 搁置 | 00:25:50 | 32:24:40 | 0 | 3.2794 | 0 | 0 | 2025-02-23 21:40:11 | 0
23404 | 搁置 | 00:25:55 | 32:24:45 | 0 | 3.2793 | 0 | 0 | 2025-02-23 21:40:16 | 0
23405 | 搁置 | 00:26:00 | 32:24:50 | 0 | 3.2794 | 0 | 0 | 2025-02-23 21:40:21 | 0
23406 | 搁置 | 00:26:05 | 32:24:55 | 0 | 3.2793 | 0 | 0 | 2025-02-23 21:40:26 | 0
23407 | 搁置 | 00:26:10 | 32:25:00 | 0 | 3.2797 | 0 | 0 | 2025-02-23 21:40:31 | 0
23408 | 搁置 | 00:26:15 | 32:25:05 | 0 | 3.2793 | 0 | 0 | 2025-02-23 21:40:36 | 0
23409 | 搁置 | 00:26:20 | 32:25:10 | 0 | 3.2794 | 0 | 0 | 2025-02-23 21:40:41 | 0
23410 | 搁置 | 00:26:25 | 32:25:15 | 0 | 3.2796 | 0 | 0 | 2025-02-23 21:40:46 | 0
23411 | 搁置 | 00:26:30 | 32:25:20 | 0 | 3.2795 | 0 | 0 | 2025-02-23 21:40:51 | 0
23412 | 搁置 | 00:26:35 | 32:25:25 | 0 | 3.2797 | 0 | 0 | 2025-02-23 21:40:56 | 0
23413 | 搁置 | 00:26:40 | 32:25:30 | 0 | 3.2796 | 0 | 0 | 2025-02-23 21:41:01 | 0
23414 | 搁置 | 00:26:45 | 32:25:35 | 0 | 3.2796 | 0 | 0 | 2025-02-23 21:41:06 | 0
23415 | 搁置 | 00:26:50 | 32:25:40 | 0 | 3.2796 | 0 | 0 | 2025-02-23 21:41:11 | 0
23416 | 搁置 | 00:26:55 | 32:25:45 | 0 | 3.2796 | 0 | 0 | 2025-02-23 21:41:16 | 0
23417 | 搁置 | 00:27:00 | 32:25:50 | 0 | 3.2796 | 0 | 0 | 2025-02-23 21:41:21 | 0
23418 | 搁置 | 00:27:05 | 32:25:55 | 0 | 3.2798 | 0 | 0 | 2025-02-23 21:41:26 | 0
23419 | 搁置 | 00:27:10 | 32:26:00 | 0 | 3.2795 | 0 | 0 | 2025-02-23 21:41:31 | 0
23420 | 搁置 | 00:27:15 | 32:26:05 | 0 | 3.2797 | 0 | 0 | 2025-02-23 21:41:36 | 0
23421 | 搁置 | 00:27:20 | 32:26:10 | 0 | 3.2798 | 0 | 0 | 2025-02-23 21:41:41 | 0
23422 | 搁置 | 00:27:25 | 32:26:15 | 0 | 3.2797 | 0 | 0 | 2025-02-23 21:41:46 | 0
23423 | 搁置 | 00:27:30 | 32:26:20 | 0 | 3.2795 | 0 | 0 | 2025-02-23 21:41:51 | 0
23424 | 搁置 | 00:27:35 | 32:26:25 | 0 | 3.2799 | 0 | 0 | 2025-02-23 21:41:56 | 0
23425 | 搁置 | 00:27:40 | 32:26:30 | 0 | 3.2798 | 0 | 0 | 2025-02-23 21:42:01 | 0
23426 | 搁置 | 00:27:45 | 32:26:35 | 0 | 3.2798 | 0 | 0 | 2025-02-23 21:42:06 | 0
23427 | 搁置 | 00:27:50 | 32:26:40 | 0 | 3.2799 | 0 | 0 | 2025-02-23 21:42:11 | 0
23428 | 搁置 | 00:27:55 | 32:26:45 | 0 | 3.2799 | 0 | 0 | 2025-02-23 21:42:16 | 0
23429 | 搁置 | 00:28:00 | 32:26:50 | 0 | 3.2798 | 0 | 0 | 2025-02-23 21:42:21 | 0
23430 | 搁置 | 00:28:05 | 32:26:55 | 0 | 3.2799 | 0 | 0 | 2025-02-23 21:42:26 | 0
23431 | 搁置 | 00:28:10 | 32:27:00 | 0 | 3.28 | 0 | 0 | 2025-02-23 21:42:31 | 0
23432 | 搁置 | 00:28:15 | 32:27:05 | 0 | 3.2799 | 0 | 0 | 2025-02-23 21:42:36 | 0
23433 | 搁置 | 00:28:20 | 32:27:10 | 0 | 3.2801 | 0 | 0 | 2025-02-23 21:42:41 | 0
23434 | 搁置 | 00:28:25 | 32:27:15 | 0 | 3.28 | 0 | 0 | 2025-02-23 21:42:46 | 0
23435 | 搁置 | 00:28:30 | 32:27:20 | 0 | 3.28 | 0 | 0 | 2025-02-23 21:42:51 | 0
23436 | 搁置 | 00:28:35 | 32:27:25 | 0 | 3.2801 | 0 | 0 | 2025-02-23 21:42:56 | 0
23437 | 搁置 | 00:28:40 | 32:27:30 | 0 | 3.2801 | 0 | 0 | 2025-02-23 21:43:01 | 0
23438 | 搁置 | 00:28:45 | 32:27:35 | 0 | 3.28 | 0 | 0 | 2025-02-23 21:43:06 | 0
23439 | 搁置 | 00:28:50 | 32:27:40 | 0 | 3.2801 | 0 | 0 | 2025-02-23 21:43:11 | 0
23440 | 搁置 | 00:28:55 | 32:27:45 | 0 | 3.2803 | 0 | 0 | 2025-02-23 21:43:16 | 0
23441 | 搁置 | 00:29:00 | 32:27:50 | 0 | 3.2801 | 0 | 0 | 2025-02-23 21:43:21 | 0
23442 | 搁置 | 00:29:05 | 32:27:55 | 0 | 3.2803 | 0 | 0 | 2025-02-23 21:43:26 | 0
23443 | 搁置 | 00:29:10 | 32:28:00 | 0 | 3.28 | 0 | 0 | 2025-02-23 21:43:31 | 0
23444 | 搁置 | 00:29:15 | 32:28:05 | 0 | 3.2802 | 0 | 0 | 2025-02-23 21:43:36 | 0
23445 | 搁置 | 00:29:20 | 32:28:10 | 0 | 3.2803 | 0 | 0 | 2025-02-23 21:43:41 | 0
23446 | 搁置 | 00:29:25 | 32:28:15 | 0 | 3.2802 | 0 | 0 | 2025-02-23 21:43:46 | 0
23447 | 搁置 | 00:29:30 | 32:28:20 | 0 | 3.2803 | 0 | 0 | 2025-02-23 21:43:51 | 0
23448 | 搁置 | 00:29:35 | 32:28:25 | 0 | 3.2802 | 0 | 0 | 2025-02-23 21:43:56 | 0
23449 | 搁置 | 00:29:40 | 32:28:30 | 0 | 3.2805 | 0 | 0 | 2025-02-23 21:44:01 | 0
23450 | 搁置 | 00:29:45 | 32:28:35 | 0 | 3.2805 | 0 | 0 | 2025-02-23 21:44:06 | 0
23451 | 搁置 | 00:29:50 | 32:28:40 | 0 | 3.2804 | 0 | 0 | 2025-02-23 21:44:11 | 0
23452 | 搁置 | 00:29:55 | 32:28:45 | 0 | 3.2802 | 0 | 0 | 2025-02-23 21:44:16 | 0
23453 | 搁置 | 00:30:00 | 32:28:50 | 0 | 3.2804 | 0 | 0 | 2025-02-23 21:44:21 | 0
23454 | 搁置 | 00:30:05 | 32:28:55 | 0 | 3.2803 | 0 | 0 | 2025-02-23 21:44:26 | 0
23455 | 搁置 | 00:30:10 | 32:29:00 | 0 | 3.2803 | 0 | 0 | 2025-02-23 21:44:31 | 0
23456 | 搁置 | 00:30:15 | 32:29:05 | 0 | 3.2805 | 0 | 0 | 2025-02-23 21:44:36 | 0
23457 | 搁置 | 00:30:20 | 32:29:10 | 0 | 3.2805 | 0 | 0 | 2025-02-23 21:44:41 | 0
23458 | 搁置 | 00:30:25 | 32:29:15 | 0 | 3.2804 | 0 | 0 | 2025-02-23 21:44:46 | 0
23459 | 搁置 | 00:30:30 | 32:29:20 | 0 | 3.2805 | 0 | 0 | 2025-02-23 21:44:51 | 0
23460 | 搁置 | 00:30:35 | 32:29:25 | 0 | 3.2806 | 0 | 0 | 2025-02-23 21:44:56 | 0
23461 | 搁置 | 00:30:40 | 32:29:30 | 0 | 3.2806 | 0 | 0 | 2025-02-23 21:45:01 | 0
23462 | 搁置 | 00:30:45 | 32:29:35 | 0 | 3.2805 | 0 | 0 | 2025-02-23 21:45:06 | 0
23463 | 搁置 | 00:30:50 | 32:29:40 | 0 | 3.2805 | 0 | 0 | 2025-02-23 21:45:11 | 0
23464 | 搁置 | 00:30:55 | 32:29:45 | 0 | 3.2806 | 0 | 0 | 2025-02-23 21:45:16 | 0
23465 | 搁置 | 00:31:00 | 32:29:50 | 0 | 3.2806 | 0 | 0 | 2025-02-23 21:45:21 | 0
23466 | 搁置 | 00:31:05 | 32:29:55 | 0 | 3.2806 | 0 | 0 | 2025-02-23 21:45:26 | 0
23467 | 搁置 | 00:31:10 | 32:30:00 | 0 | 3.2807 | 0 | 0 | 2025-02-23 21:45:31 | 0
23468 | 搁置 | 00:31:15 | 32:30:05 | 0 | 3.2806 | 0 | 0 | 2025-02-23 21:45:36 | 0
23469 | 搁置 | 00:31:20 | 32:30:10 | 0 | 3.2806 | 0 | 0 | 2025-02-23 21:45:41 | 0
23470 | 搁置 | 00:31:25 | 32:30:15 | 0 | 3.2808 | 0 | 0 | 2025-02-23 21:45:46 | 0
23471 | 搁置 | 00:31:30 | 32:30:20 | 0 | 3.2806 | 0 | 0 | 2025-02-23 21:45:51 | 0
23472 | 搁置 | 00:31:35 | 32:30:25 | 0 | 3.2807 | 0 | 0 | 2025-02-23 21:45:56 | 0
23473 | 搁置 | 00:31:40 | 32:30:30 | 0 | 3.2806 | 0 | 0 | 2025-02-23 21:46:01 | 0
23474 | 搁置 | 00:31:45 | 32:30:35 | 0 | 3.2806 | 0 | 0 | 2025-02-23 21:46:06 | 0
23475 | 搁置 | 00:31:50 | 32:30:40 | 0 | 3.2808 | 0 | 0 | 2025-02-23 21:46:11 | 0
23476 | 搁置 | 00:31:55 | 32:30:45 | 0 | 3.2808 | 0 | 0 | 2025-02-23 21:46:16 | 0
23477 | 搁置 | 00:32:00 | 32:30:50 | 0 | 3.2807 | 0 | 0 | 2025-02-23 21:46:21 | 0
23478 | 搁置 | 00:32:05 | 32:30:55 | 0 | 3.2808 | 0 | 0 | 2025-02-23 21:46:26 | 0
23479 | 搁置 | 00:32:10 | 32:31:00 | 0 | 3.2808 | 0 | 0 | 2025-02-23 21:46:31 | 0
23480 | 搁置 | 00:32:15 | 32:31:05 | 0 | 3.2809 | 0 | 0 | 2025-02-23 21:46:36 | 0
23481 | 搁置 | 00:32:20 | 32:31:10 | 0 | 3.2809 | 0 | 0 | 2025-02-23 21:46:41 | 0
23482 | 搁置 | 00:32:25 | 32:31:15 | 0 | 3.2808 | 0 | 0 | 2025-02-23 21:46:46 | 0
23483 | 搁置 | 00:32:30 | 32:31:20 | 0 | 3.2808 | 0 | 0 | 2025-02-23 21:46:51 | 0
23484 | 搁置 | 00:32:35 | 32:31:25 | 0 | 3.2811 | 0 | 0 | 2025-02-23 21:46:56 | 0
23485 | 搁置 | 00:32:40 | 32:31:30 | 0 | 3.2808 | 0 | 0 | 2025-02-23 21:47:01 | 0
23486 | 搁置 | 00:32:45 | 32:31:35 | 0 | 3.2808 | 0 | 0 | 2025-02-23 21:47:06 | 0
23487 | 搁置 | 00:32:50 | 32:31:40 | 0 | 3.2808 | 0 | 0 | 2025-02-23 21:47:11 | 0
23488 | 搁置 | 00:32:55 | 32:31:45 | 0 | 3.281 | 0 | 0 | 2025-02-23 21:47:16 | 0
23489 | 搁置 | 00:33:00 | 32:31:50 | 0 | 3.281 | 0 | 0 | 2025-02-23 21:47:21 | 0
23490 | 搁置 | 00:33:05 | 32:31:55 | 0 | 3.2809 | 0 | 0 | 2025-02-23 21:47:26 | 0
23491 | 搁置 | 00:33:10 | 32:32:00 | 0 | 3.281 | 0 | 0 | 2025-02-23 21:47:31 | 0
23492 | 搁置 | 00:33:15 | 32:32:05 | 0 | 3.281 | 0 | 0 | 2025-02-23 21:47:36 | 0
23493 | 搁置 | 00:33:20 | 32:32:10 | 0 | 3.2812 | 0 | 0 | 2025-02-23 21:47:41 | 0
23494 | 搁置 | 00:33:25 | 32:32:15 | 0 | 3.2812 | 0 | 0 | 2025-02-23 21:47:46 | 0
23495 | 搁置 | 00:33:30 | 32:32:20 | 0 | 3.2811 | 0 | 0 | 2025-02-23 21:47:51 | 0
23496 | 搁置 | 00:33:35 | 32:32:25 | 0 | 3.2812 | 0 | 0 | 2025-02-23 21:47:56 | 0
23497 | 搁置 | 00:33:40 | 32:32:30 | 0 | 3.2811 | 0 | 0 | 2025-02-23 21:48:01 | 0
23498 | 搁置 | 00:33:45 | 32:32:35 | 0 | 3.2809 | 0 | 0 | 2025-02-23 21:48:06 | 0
23499 | 搁置 | 00:33:50 | 32:32:40 | 0 | 3.2811 | 0 | 0 | 2025-02-23 21:48:11 | 0
23500 | 搁置 | 00:33:55 | 32:32:45 | 0 | 3.2811 | 0 | 0 | 2025-02-23 21:48:16 | 0
23501 | 搁置 | 00:34:00 | 32:32:50 | 0 | 3.281 | 0 | 0 | 2025-02-23 21:48:21 | 0
23502 | 搁置 | 00:34:05 | 32:32:55 | 0 | 3.2813 | 0 | 0 | 2025-02-23 21:48:26 | 0
23503 | 搁置 | 00:34:10 | 32:33:00 | 0 | 3.2812 | 0 | 0 | 2025-02-23 21:48:31 | 0
23504 | 搁置 | 00:34:15 | 32:33:05 | 0 | 3.2811 | 0 | 0 | 2025-02-23 21:48:36 | 0
23505 | 搁置 | 00:34:20 | 32:33:10 | 0 | 3.2814 | 0 | 0 | 2025-02-23 21:48:41 | 0
23506 | 搁置 | 00:34:25 | 32:33:15 | 0 | 3.2813 | 0 | 0 | 2025-02-23 21:48:46 | 0
23507 | 搁置 | 00:34:30 | 32:33:20 | 0 | 3.2813 | 0 | 0 | 2025-02-23 21:48:51 | 0
23508 | 搁置 | 00:34:35 | 32:33:25 | 0 | 3.2814 | 0 | 0 | 2025-02-23 21:48:56 | 0
23509 | 搁置 | 00:34:40 | 32:33:30 | 0 | 3.2813 | 0 | 0 | 2025-02-23 21:49:01 | 0
23510 | 搁置 | 00:34:45 | 32:33:35 | 0 | 3.2813 | 0 | 0 | 2025-02-23 21:49:06 | 0
23511 | 搁置 | 00:34:50 | 32:33:40 | 0 | 3.2814 | 0 | 0 | 2025-02-23 21:49:11 | 0
23512 | 搁置 | 00:34:55 | 32:33:45 | 0 | 3.2814 | 0 | 0 | 2025-02-23 21:49:16 | 0
23513 | 搁置 | 00:35:00 | 32:33:50 | 0 | 3.2815 | 0 | 0 | 2025-02-23 21:49:21 | 0
23514 | 搁置 | 00:35:05 | 32:33:55 | 0 | 3.2812 | 0 | 0 | 2025-02-23 21:49:26 | 0
23515 | 搁置 | 00:35:10 | 32:34:00 | 0 | 3.2814 | 0 | 0 | 2025-02-23 21:49:31 | 0
23516 | 搁置 | 00:35:15 | 32:34:05 | 0 | 3.2815 | 0 | 0 | 2025-02-23 21:49:36 | 0
23517 | 搁置 | 00:35:20 | 32:34:10 | 0 | 3.2815 | 0 | 0 | 2025-02-23 21:49:41 | 0
23518 | 搁置 | 00:35:25 | 32:34:15 | 0 | 3.2814 | 0 | 0 | 2025-02-23 21:49:46 | 0
23519 | 搁置 | 00:35:30 | 32:34:20 | 0 | 3.2815 | 0 | 0 | 2025-02-23 21:49:51 | 0
23520 | 搁置 | 00:35:35 | 32:34:25 | 0 | 3.2815 | 0 | 0 | 2025-02-23 21:49:56 | 0
23521 | 搁置 | 00:35:40 | 32:34:30 | 0 | 3.2814 | 0 | 0 | 2025-02-23 21:50:01 | 0
23522 | 搁置 | 00:35:45 | 32:34:35 | 0 | 3.2815 | 0 | 0 | 2025-02-23 21:50:06 | 0
23523 | 搁置 | 00:35:50 | 32:34:40 | 0 | 3.2813 | 0 | 0 | 2025-02-23 21:50:11 | 0
23524 | 搁置 | 00:35:55 | 32:34:45 | 0 | 3.2813 | 0 | 0 | 2025-02-23 21:50:16 | 0
23525 | 搁置 | 00:36:00 | 32:34:50 | 0 | 3.2814 | 0 | 0 | 2025-02-23 21:50:21 | 0
23526 | 搁置 | 00:36:05 | 32:34:55 | 0 | 3.2816 | 0 | 0 | 2025-02-23 21:50:26 | 0
23527 | 搁置 | 00:36:10 | 32:35:00 | 0 | 3.2815 | 0 | 0 | 2025-02-23 21:50:31 | 0
23528 | 搁置 | 00:36:15 | 32:35:05 | 0 | 3.2815 | 0 | 0 | 2025-02-23 21:50:36 | 0
23529 | 搁置 | 00:36:20 | 32:35:10 | 0 | 3.2815 | 0 | 0 | 2025-02-23 21:50:41 | 0
23530 | 搁置 | 00:36:25 | 32:35:15 | 0 | 3.2814 | 0 | 0 | 2025-02-23 21:50:46 | 0
23531 | 搁置 | 00:36:30 | 32:35:20 | 0 | 3.2814 | 0 | 0 | 2025-02-23 21:50:51 | 0
23532 | 搁置 | 00:36:35 | 32:35:25 | 0 | 3.2816 | 0 | 0 | 2025-02-23 21:50:56 | 0
23533 | 搁置 | 00:36:40 | 32:35:30 | 0 | 3.2817 | 0 | 0 | 2025-02-23 21:51:01 | 0
23534 | 搁置 | 00:36:45 | 32:35:35 | 0 | 3.2815 | 0 | 0 | 2025-02-23 21:51:06 | 0
23535 | 搁置 | 00:36:50 | 32:35:40 | 0 | 3.2816 | 0 | 0 | 2025-02-23 21:51:11 | 0
23536 | 搁置 | 00:36:55 | 32:35:45 | 0 | 3.2816 | 0 | 0 | 2025-02-23 21:51:16 | 0
23537 | 搁置 | 00:37:00 | 32:35:50 | 0 | 3.2817 | 0 | 0 | 2025-02-23 21:51:21 | 0
23538 | 搁置 | 00:37:05 | 32:35:55 | 0 | 3.2817 | 0 | 0 | 2025-02-23 21:51:26 | 0
23539 | 搁置 | 00:37:10 | 32:36:00 | 0 | 3.2817 | 0 | 0 | 2025-02-23 21:51:31 | 0
23540 | 搁置 | 00:37:15 | 32:36:05 | 0 | 3.2818 | 0 | 0 | 2025-02-23 21:51:36 | 0
23541 | 搁置 | 00:37:20 | 32:36:10 | 0 | 3.2817 | 0 | 0 | 2025-02-23 21:51:41 | 0
23542 | 搁置 | 00:37:25 | 32:36:15 | 0 | 3.2816 | 0 | 0 | 2025-02-23 21:51:46 | 0
23543 | 搁置 | 00:37:30 | 32:36:20 | 0 | 3.2817 | 0 | 0 | 2025-02-23 21:51:51 | 0
23544 | 搁置 | 00:37:35 | 32:36:25 | 0 | 3.2818 | 0 | 0 | 2025-02-23 21:51:56 | 0
23545 | 搁置 | 00:37:40 | 32:36:30 | 0 | 3.2819 | 0 | 0 | 2025-02-23 21:52:01 | 0
23546 | 搁置 | 00:37:45 | 32:36:35 | 0 | 3.2818 | 0 | 0 | 2025-02-23 21:52:06 | 0
23547 | 搁置 | 00:37:50 | 32:36:40 | 0 | 3.2818 | 0 | 0 | 2025-02-23 21:52:11 | 0
23548 | 搁置 | 00:37:55 | 32:36:45 | 0 | 3.2819 | 0 | 0 | 2025-02-23 21:52:16 | 0
23549 | 搁置 | 00:38:00 | 32:36:50 | 0 | 3.2819 | 0 | 0 | 2025-02-23 21:52:21 | 0
23550 | 搁置 | 00:38:05 | 32:36:55 | 0 | 3.2818 | 0 | 0 | 2025-02-23 21:52:26 | 0
23551 | 搁置 | 00:38:10 | 32:37:00 | 0 | 3.2818 | 0 | 0 | 2025-02-23 21:52:31 | 0
23552 | 搁置 | 00:38:15 | 32:37:05 | 0 | 3.2818 | 0 | 0 | 2025-02-23 21:52:36 | 0
23553 | 搁置 | 00:38:20 | 32:37:10 | 0 | 3.282 | 0 | 0 | 2025-02-23 21:52:41 | 0
23554 | 搁置 | 00:38:25 | 32:37:15 | 0 | 3.2818 | 0 | 0 | 2025-02-23 21:52:46 | 0
23555 | 搁置 | 00:38:30 | 32:37:20 | 0 | 3.2822 | 0 | 0 | 2025-02-23 21:52:51 | 0
23556 | 搁置 | 00:38:35 | 32:37:25 | 0 | 3.2819 | 0 | 0 | 2025-02-23 21:52:56 | 0
23557 | 搁置 | 00:38:40 | 32:37:30 | 0 | 3.2819 | 0 | 0 | 2025-02-23 21:53:01 | 0
23558 | 搁置 | 00:38:45 | 32:37:35 | 0 | 3.2818 | 0 | 0 | 2025-02-23 21:53:06 | 0
23559 | 搁置 | 00:38:50 | 32:37:40 | 0 | 3.2821 | 0 | 0 | 2025-02-23 21:53:11 | 0
23560 | 搁置 | 00:38:55 | 32:37:45 | 0 | 3.2819 | 0 | 0 | 2025-02-23 21:53:16 | 0
23561 | 搁置 | 00:39:00 | 32:37:50 | 0 | 3.2821 | 0 | 0 | 2025-02-23 21:53:21 | 0
23562 | 搁置 | 00:39:05 | 32:37:55 | 0 | 3.2819 | 0 | 0 | 2025-02-23 21:53:26 | 0
23563 | 搁置 | 00:39:10 | 32:38:00 | 0 | 3.2822 | 0 | 0 | 2025-02-23 21:53:31 | 0
23564 | 搁置 | 00:39:15 | 32:38:05 | 0 | 3.2819 | 0 | 0 | 2025-02-23 21:53:36 | 0
23565 | 搁置 | 00:39:20 | 32:38:10 | 0 | 3.2821 | 0 | 0 | 2025-02-23 21:53:41 | 0
23566 | 搁置 | 00:39:25 | 32:38:15 | 0 | 3.282 | 0 | 0 | 2025-02-23 21:53:46 | 0
23567 | 搁置 | 00:39:30 | 32:38:20 | 0 | 3.282 | 0 | 0 | 2025-02-23 21:53:51 | 0
23568 | 搁置 | 00:39:35 | 32:38:25 | 0 | 3.2821 | 0 | 0 | 2025-02-23 21:53:56 | 0
23569 | 搁置 | 00:39:40 | 32:38:30 | 0 | 3.282 | 0 | 0 | 2025-02-23 21:54:01 | 0
23570 | 搁置 | 00:39:45 | 32:38:35 | 0 | 3.2821 | 0 | 0 | 2025-02-23 21:54:06 | 0
23571 | 搁置 | 00:39:50 | 32:38:40 | 0 | 3.2821 | 0 | 0 | 2025-02-23 21:54:11 | 0
23572 | 搁置 | 00:39:55 | 32:38:45 | 0 | 3.2824 | 0 | 0 | 2025-02-23 21:54:16 | 0
23573 | 搁置 | 00:40:00 | 32:38:50 | 0 | 3.2821 | 0 | 0 | 2025-02-23 21:54:21 | 0
23574 | 搁置 | 00:40:05 | 32:38:55 | 0 | 3.2822 | 0 | 0 | 2025-02-23 21:54:26 | 0
23575 | 搁置 | 00:40:10 | 32:39:00 | 0 | 3.2822 | 0 | 0 | 2025-02-23 21:54:31 | 0
23576 | 搁置 | 00:40:15 | 32:39:05 | 0 | 3.2821 | 0 | 0 | 2025-02-23 21:54:36 | 0
23577 | 搁置 | 00:40:20 | 32:39:10 | 0 | 3.282 | 0 | 0 | 2025-02-23 21:54:41 | 0
23578 | 搁置 | 00:40:25 | 32:39:15 | 0 | 3.2821 | 0 | 0 | 2025-02-23 21:54:46 | 0
23579 | 搁置 | 00:40:30 | 32:39:20 | 0 | 3.282 | 0 | 0 | 2025-02-23 21:54:51 | 0
23580 | 搁置 | 00:40:35 | 32:39:25 | 0 | 3.2821 | 0 | 0 | 2025-02-23 21:54:56 | 0
23581 | 搁置 | 00:40:40 | 32:39:30 | 0 | 3.2822 | 0 | 0 | 2025-02-23 21:55:01 | 0
23582 | 搁置 | 00:40:45 | 32:39:35 | 0 | 3.2823 | 0 | 0 | 2025-02-23 21:55:06 | 0
23583 | 搁置 | 00:40:50 | 32:39:40 | 0 | 3.2825 | 0 | 0 | 2025-02-23 21:55:11 | 0
23584 | 搁置 | 00:40:55 | 32:39:45 | 0 | 3.2824 | 0 | 0 | 2025-02-23 21:55:16 | 0
23585 | 搁置 | 00:41:00 | 32:39:50 | 0 | 3.2824 | 0 | 0 | 2025-02-23 21:55:21 | 0
23586 | 搁置 | 00:41:05 | 32:39:55 | 0 | 3.2825 | 0 | 0 | 2025-02-23 21:55:26 | 0
23587 | 搁置 | 00:41:10 | 32:40:00 | 0 | 3.2824 | 0 | 0 | 2025-02-23 21:55:31 | 0
23588 | 搁置 | 00:41:15 | 32:40:05 | 0 | 3.2822 | 0 | 0 | 2025-02-23 21:55:36 | 0
23589 | 搁置 | 00:41:20 | 32:40:10 | 0 | 3.2823 | 0 | 0 | 2025-02-23 21:55:41 | 0
23590 | 搁置 | 00:41:25 | 32:40:15 | 0 | 3.2825 | 0 | 0 | 2025-02-23 21:55:46 | 0
23591 | 搁置 | 00:41:30 | 32:40:20 | 0 | 3.2823 | 0 | 0 | 2025-02-23 21:55:51 | 0
23592 | 搁置 | 00:41:35 | 32:40:25 | 0 | 3.2823 | 0 | 0 | 2025-02-23 21:55:56 | 0
23593 | 搁置 | 00:41:40 | 32:40:30 | 0 | 3.2823 | 0 | 0 | 2025-02-23 21:56:01 | 0
23594 | 搁置 | 00:41:45 | 32:40:35 | 0 | 3.2824 | 0 | 0 | 2025-02-23 21:56:06 | 0
23595 | 搁置 | 00:41:50 | 32:40:40 | 0 | 3.2824 | 0 | 0 | 2025-02-23 21:56:11 | 0
23596 | 搁置 | 00:41:55 | 32:40:45 | 0 | 3.2825 | 0 | 0 | 2025-02-23 21:56:16 | 0
23597 | 搁置 | 00:42:00 | 32:40:50 | 0 | 3.2826 | 0 | 0 | 2025-02-23 21:56:21 | 0
23598 | 搁置 | 00:42:05 | 32:40:55 | 0 | 3.2824 | 0 | 0 | 2025-02-23 21:56:26 | 0
23599 | 搁置 | 00:42:10 | 32:41:00 | 0 | 3.2824 | 0 | 0 | 2025-02-23 21:56:31 | 0
23600 | 搁置 | 00:42:15 | 32:41:05 | 0 | 3.2824 | 0 | 0 | 2025-02-23 21:56:36 | 0
23601 | 搁置 | 00:42:20 | 32:41:10 | 0 | 3.2823 | 0 | 0 | 2025-02-23 21:56:41 | 0
23602 | 搁置 | 00:42:25 | 32:41:15 | 0 | 3.2825 | 0 | 0 | 2025-02-23 21:56:46 | 0
23603 | 搁置 | 00:42:30 | 32:41:20 | 0 | 3.2824 | 0 | 0 | 2025-02-23 21:56:51 | 0
23604 | 搁置 | 00:42:35 | 32:41:25 | 0 | 3.2823 | 0 | 0 | 2025-02-23 21:56:56 | 0
23605 | 搁置 | 00:42:40 | 32:41:30 | 0 | 3.2826 | 0 | 0 | 2025-02-23 21:57:01 | 0
23606 | 搁置 | 00:42:45 | 32:41:35 | 0 | 3.2826 | 0 | 0 | 2025-02-23 21:57:06 | 0
23607 | 搁置 | 00:42:50 | 32:41:40 | 0 | 3.2827 | 0 | 0 | 2025-02-23 21:57:11 | 0
23608 | 搁置 | 00:42:55 | 32:41:45 | 0 | 3.2824 | 0 | 0 | 2025-02-23 21:57:16 | 0
23609 | 搁置 | 00:43:00 | 32:41:50 | 0 | 3.2826 | 0 | 0 | 2025-02-23 21:57:21 | 0
23610 | 搁置 | 00:43:05 | 32:41:55 | 0 | 3.2827 | 0 | 0 | 2025-02-23 21:57:26 | 0
23611 | 搁置 | 00:43:10 | 32:42:00 | 0 | 3.2826 | 0 | 0 | 2025-02-23 21:57:31 | 0
23612 | 搁置 | 00:43:15 | 32:42:05 | 0 | 3.2826 | 0 | 0 | 2025-02-23 21:57:36 | 0
23613 | 搁置 | 00:43:20 | 32:42:10 | 0 | 3.2826 | 0 | 0 | 2025-02-23 21:57:41 | 0
23614 | 搁置 | 00:43:25 | 32:42:15 | 0 | 3.2827 | 0 | 0 | 2025-02-23 21:57:46 | 0
23615 | 搁置 | 00:43:30 | 32:42:20 | 0 | 3.2827 | 0 | 0 | 2025-02-23 21:57:51 | 0
23616 | 搁置 | 00:43:35 | 32:42:25 | 0 | 3.2827 | 0 | 0 | 2025-02-23 21:57:56 | 0
23617 | 搁置 | 00:43:40 | 32:42:30 | 0 | 3.2826 | 0 | 0 | 2025-02-23 21:58:01 | 0
23618 | 搁置 | 00:43:45 | 32:42:35 | 0 | 3.2826 | 0 | 0 | 2025-02-23 21:58:06 | 0
23619 | 搁置 | 00:43:50 | 32:42:40 | 0 | 3.2826 | 0 | 0 | 2025-02-23 21:58:11 | 0
23620 | 搁置 | 00:43:55 | 32:42:45 | 0 | 3.2827 | 0 | 0 | 2025-02-23 21:58:16 | 0
23621 | 搁置 | 00:44:00 | 32:42:50 | 0 | 3.2826 | 0 | 0 | 2025-02-23 21:58:21 | 0
23622 | 搁置 | 00:44:05 | 32:42:55 | 0 | 3.2828 | 0 | 0 | 2025-02-23 21:58:26 | 0
23623 | 搁置 | 00:44:10 | 32:43:00 | 0 | 3.2826 | 0 | 0 | 2025-02-23 21:58:31 | 0
23624 | 搁置 | 00:44:15 | 32:43:05 | 0 | 3.2829 | 0 | 0 | 2025-02-23 21:58:36 | 0
23625 | 搁置 | 00:44:20 | 32:43:10 | 0 | 3.2828 | 0 | 0 | 2025-02-23 21:58:41 | 0
23626 | 搁置 | 00:44:25 | 32:43:15 | 0 | 3.2828 | 0 | 0 | 2025-02-23 21:58:46 | 0
23627 | 搁置 | 00:44:30 | 32:43:20 | 0 | 3.2829 | 0 | 0 | 2025-02-23 21:58:51 | 0
23628 | 搁置 | 00:44:35 | 32:43:25 | 0 | 3.2828 | 0 | 0 | 2025-02-23 21:58:56 | 0
23629 | 搁置 | 00:44:40 | 32:43:30 | 0 | 3.2826 | 0 | 0 | 2025-02-23 21:59:01 | 0
23630 | 搁置 | 00:44:45 | 32:43:35 | 0 | 3.2828 | 0 | 0 | 2025-02-23 21:59:06 | 0
23631 | 搁置 | 00:44:50 | 32:43:40 | 0 | 3.2827 | 0 | 0 | 2025-02-23 21:59:11 | 0
23632 | 搁置 | 00:44:55 | 32:43:45 | 0 | 3.2828 | 0 | 0 | 2025-02-23 21:59:16 | 0
23633 | 搁置 | 00:45:00 | 32:43:50 | 0 | 3.2826 | 0 | 0 | 2025-02-23 21:59:21 | 0
23634 | 搁置 | 00:45:05 | 32:43:55 | 0 | 3.2827 | 0 | 0 | 2025-02-23 21:59:26 | 0
23635 | 搁置 | 00:45:10 | 32:44:00 | 0 | 3.283 | 0 | 0 | 2025-02-23 21:59:31 | 0
23636 | 搁置 | 00:45:15 | 32:44:05 | 0 | 3.2828 | 0 | 0 | 2025-02-23 21:59:36 | 0
23637 | 搁置 | 00:45:20 | 32:44:10 | 0 | 3.2828 | 0 | 0 | 2025-02-23 21:59:41 | 0
23638 | 搁置 | 00:45:25 | 32:44:15 | 0 | 3.2829 | 0 | 0 | 2025-02-23 21:59:46 | 0
23639 | 搁置 | 00:45:30 | 32:44:20 | 0 | 3.283 | 0 | 0 | 2025-02-23 21:59:51 | 0
23640 | 搁置 | 00:45:35 | 32:44:25 | 0 | 3.2829 | 0 | 0 | 2025-02-23 21:59:56 | 0
23641 | 搁置 | 00:45:40 | 32:44:30 | 0 | 3.2832 | 0 | 0 | 2025-02-23 22:00:01 | 0
23642 | 搁置 | 00:45:45 | 32:44:35 | 0 | 3.2828 | 0 | 0 | 2025-02-23 22:00:06 | 0
23643 | 搁置 | 00:45:50 | 32:44:40 | 0 | 3.2828 | 0 | 0 | 2025-02-23 22:00:11 | 0
23644 | 搁置 | 00:45:55 | 32:44:45 | 0 | 3.2828 | 0 | 0 | 2025-02-23 22:00:16 | 0
23645 | 搁置 | 00:46:00 | 32:44:50 | 0 | 3.2829 | 0 | 0 | 2025-02-23 22:00:21 | 0
23646 | 搁置 | 00:46:05 | 32:44:55 | 0 | 3.2828 | 0 | 0 | 2025-02-23 22:00:26 | 0
23647 | 搁置 | 00:46:10 | 32:45:00 | 0 | 3.283 | 0 | 0 | 2025-02-23 22:00:31 | 0
23648 | 搁置 | 00:46:15 | 32:45:05 | 0 | 3.2831 | 0 | 0 | 2025-02-23 22:00:36 | 0
23649 | 搁置 | 00:46:20 | 32:45:10 | 0 | 3.2831 | 0 | 0 | 2025-02-23 22:00:41 | 0
23650 | 搁置 | 00:46:25 | 32:45:15 | 0 | 3.2831 | 0 | 0 | 2025-02-23 22:00:46 | 0
23651 | 搁置 | 00:46:30 | 32:45:20 | 0 | 3.2829 | 0 | 0 | 2025-02-23 22:00:51 | 0
23652 | 搁置 | 00:46:35 | 32:45:25 | 0 | 3.2829 | 0 | 0 | 2025-02-23 22:00:56 | 0
23653 | 搁置 | 00:46:40 | 32:45:30 | 0 | 3.2831 | 0 | 0 | 2025-02-23 22:01:01 | 0
23654 | 搁置 | 00:46:45 | 32:45:35 | 0 | 3.2831 | 0 | 0 | 2025-02-23 22:01:06 | 0
23655 | 搁置 | 00:46:50 | 32:45:40 | 0 | 3.283 | 0 | 0 | 2025-02-23 22:01:11 | 0
23656 | 搁置 | 00:46:55 | 32:45:45 | 0 | 3.283 | 0 | 0 | 2025-02-23 22:01:16 | 0
23657 | 搁置 | 00:47:00 | 32:45:50 | 0 | 3.2832 | 0 | 0 | 2025-02-23 22:01:21 | 0
23658 | 搁置 | 00:47:05 | 32:45:55 | 0 | 3.283 | 0 | 0 | 2025-02-23 22:01:26 | 0
23659 | 搁置 | 00:47:10 | 32:46:00 | 0 | 3.2832 | 0 | 0 | 2025-02-23 22:01:31 | 0
23660 | 搁置 | 00:47:15 | 32:46:05 | 0 | 3.2832 | 0 | 0 | 2025-02-23 22:01:36 | 0
23661 | 搁置 | 00:47:20 | 32:46:10 | 0 | 3.283 | 0 | 0 | 2025-02-23 22:01:41 | 0
23662 | 搁置 | 00:47:25 | 32:46:15 | 0 | 3.2831 | 0 | 0 | 2025-02-23 22:01:46 | 0
23663 | 搁置 | 00:47:30 | 32:46:20 | 0 | 3.2831 | 0 | 0 | 2025-02-23 22:01:51 | 0
23664 | 搁置 | 00:47:35 | 32:46:25 | 0 | 3.2831 | 0 | 0 | 2025-02-23 22:01:56 | 0
23665 | 搁置 | 00:47:40 | 32:46:30 | 0 | 3.2833 | 0 | 0 | 2025-02-23 22:02:01 | 0
23666 | 搁置 | 00:47:45 | 32:46:35 | 0 | 3.2832 | 0 | 0 | 2025-02-23 22:02:06 | 0
23667 | 搁置 | 00:47:50 | 32:46:40 | 0 | 3.2834 | 0 | 0 | 2025-02-23 22:02:11 | 0
23668 | 搁置 | 00:47:55 | 32:46:45 | 0 | 3.2833 | 0 | 0 | 2025-02-23 22:02:16 | 0
23669 | 搁置 | 00:48:00 | 32:46:50 | 0 | 3.2832 | 0 | 0 | 2025-02-23 22:02:21 | 0
23670 | 搁置 | 00:48:05 | 32:46:55 | 0 | 3.2832 | 0 | 0 | 2025-02-23 22:02:26 | 0
23671 | 搁置 | 00:48:10 | 32:47:00 | 0 | 3.2832 | 0 | 0 | 2025-02-23 22:02:31 | 0
23672 | 搁置 | 00:48:15 | 32:47:05 | 0 | 3.2832 | 0 | 0 | 2025-02-23 22:02:36 | 0
23673 | 搁置 | 00:48:20 | 32:47:10 | 0 | 3.2834 | 0 | 0 | 2025-02-23 22:02:41 | 0
23674 | 搁置 | 00:48:25 | 32:47:15 | 0 | 3.2833 | 0 | 0 | 2025-02-23 22:02:46 | 0
23675 | 搁置 | 00:48:30 | 32:47:20 | 0 | 3.2833 | 0 | 0 | 2025-02-23 22:02:51 | 0
23676 | 搁置 | 00:48:35 | 32:47:25 | 0 | 3.2832 | 0 | 0 | 2025-02-23 22:02:56 | 0
23677 | 搁置 | 00:48:40 | 32:47:30 | 0 | 3.2834 | 0 | 0 | 2025-02-23 22:03:01 | 0
23678 | 搁置 | 00:48:45 | 32:47:35 | 0 | 3.2833 | 0 | 0 | 2025-02-23 22:03:06 | 0
23679 | 搁置 | 00:48:50 | 32:47:40 | 0 | 3.2834 | 0 | 0 | 2025-02-23 22:03:11 | 0
23680 | 搁置 | 00:48:55 | 32:47:45 | 0 | 3.2833 | 0 | 0 | 2025-02-23 22:03:16 | 0
23681 | 搁置 | 00:49:00 | 32:47:50 | 0 | 3.2832 | 0 | 0 | 2025-02-23 22:03:21 | 0
23682 | 搁置 | 00:49:05 | 32:47:55 | 0 | 3.2834 | 0 | 0 | 2025-02-23 22:03:26 | 0
23683 | 搁置 | 00:49:10 | 32:48:00 | 0 | 3.2833 | 0 | 0 | 2025-02-23 22:03:31 | 0
23684 | 搁置 | 00:49:15 | 32:48:05 | 0 | 3.2834 | 0 | 0 | 2025-02-23 22:03:36 | 0
23685 | 搁置 | 00:49:20 | 32:48:10 | 0 | 3.2833 | 0 | 0 | 2025-02-23 22:03:41 | 0
23686 | 搁置 | 00:49:25 | 32:48:15 | 0 | 3.2833 | 0 | 0 | 2025-02-23 22:03:46 | 0
23687 | 搁置 | 00:49:30 | 32:48:20 | 0 | 3.2833 | 0 | 0 | 2025-02-23 22:03:51 | 0
23688 | 搁置 | 00:49:35 | 32:48:25 | 0 | 3.2834 | 0 | 0 | 2025-02-23 22:03:56 | 0
23689 | 搁置 | 00:49:40 | 32:48:30 | 0 | 3.2833 | 0 | 0 | 2025-02-23 22:04:01 | 0
23690 | 搁置 | 00:49:45 | 32:48:35 | 0 | 3.2832 | 0 | 0 | 2025-02-23 22:04:06 | 0
23691 | 搁置 | 00:49:50 | 32:48:40 | 0 | 3.2834 | 0 | 0 | 2025-02-23 22:04:11 | 0
23692 | 搁置 | 00:49:55 | 32:48:45 | 0 | 3.2834 | 0 | 0 | 2025-02-23 22:04:16 | 0
23693 | 搁置 | 00:50:00 | 32:48:50 | 0 | 3.2836 | 0 | 0 | 2025-02-23 22:04:21 | 0
23694 | 搁置 | 00:50:05 | 32:48:55 | 0 | 3.2835 | 0 | 0 | 2025-02-23 22:04:26 | 0
23695 | 搁置 | 00:50:10 | 32:49:00 | 0 | 3.2834 | 0 | 0 | 2025-02-23 22:04:31 | 0
23696 | 搁置 | 00:50:15 | 32:49:05 | 0 | 3.2834 | 0 | 0 | 2025-02-23 22:04:36 | 0
23697 | 搁置 | 00:50:20 | 32:49:10 | 0 | 3.2837 | 0 | 0 | 2025-02-23 22:04:41 | 0
23698 | 搁置 | 00:50:25 | 32:49:15 | 0 | 3.2834 | 0 | 0 | 2025-02-23 22:04:46 | 0
23699 | 搁置 | 00:50:30 | 32:49:20 | 0 | 3.2834 | 0 | 0 | 2025-02-23 22:04:51 | 0
23700 | 搁置 | 00:50:35 | 32:49:25 | 0 | 3.2834 | 0 | 0 | 2025-02-23 22:04:56 | 0
23701 | 搁置 | 00:50:40 | 32:49:30 | 0 | 3.2835 | 0 | 0 | 2025-02-23 22:05:01 | 0
23702 | 搁置 | 00:50:45 | 32:49:35 | 0 | 3.2836 | 0 | 0 | 2025-02-23 22:05:06 | 0
23703 | 搁置 | 00:50:50 | 32:49:40 | 0 | 3.2835 | 0 | 0 | 2025-02-23 22:05:11 | 0
23704 | 搁置 | 00:50:55 | 32:49:45 | 0 | 3.2835 | 0 | 0 | 2025-02-23 22:05:16 | 0
23705 | 搁置 | 00:51:00 | 32:49:50 | 0 | 3.2834 | 0 | 0 | 2025-02-23 22:05:21 | 0
23706 | 搁置 | 00:51:05 | 32:49:55 | 0 | 3.2833 | 0 | 0 | 2025-02-23 22:05:26 | 0
23707 | 搁置 | 00:51:10 | 32:50:00 | 0 | 3.2833 | 0 | 0 | 2025-02-23 22:05:31 | 0
23708 | 搁置 | 00:51:15 | 32:50:05 | 0 | 3.2835 | 0 | 0 | 2025-02-23 22:05:36 | 0
23709 | 搁置 | 00:51:20 | 32:50:10 | 0 | 3.2836 | 0 | 0 | 2025-02-23 22:05:41 | 0
23710 | 搁置 | 00:51:25 | 32:50:15 | 0 | 3.2835 | 0 | 0 | 2025-02-23 22:05:46 | 0
23711 | 搁置 | 00:51:30 | 32:50:20 | 0 | 3.2836 | 0 | 0 | 2025-02-23 22:05:51 | 0
23712 | 搁置 | 00:51:35 | 32:50:25 | 0 | 3.2835 | 0 | 0 | 2025-02-23 22:05:56 | 0
23713 | 搁置 | 00:51:40 | 32:50:30 | 0 | 3.2837 | 0 | 0 | 2025-02-23 22:06:01 | 0
23714 | 搁置 | 00:51:45 | 32:50:35 | 0 | 3.2835 | 0 | 0 | 2025-02-23 22:06:06 | 0
23715 | 搁置 | 00:51:50 | 32:50:40 | 0 | 3.2834 | 0 | 0 | 2025-02-23 22:06:11 | 0
23716 | 搁置 | 00:51:55 | 32:50:45 | 0 | 3.2836 | 0 | 0 | 2025-02-23 22:06:16 | 0
23717 | 搁置 | 00:52:00 | 32:50:50 | 0 | 3.2836 | 0 | 0 | 2025-02-23 22:06:21 | 0
23718 | 搁置 | 00:52:05 | 32:50:55 | 0 | 3.2837 | 0 | 0 | 2025-02-23 22:06:26 | 0
23719 | 搁置 | 00:52:10 | 32:51:00 | 0 | 3.2836 | 0 | 0 | 2025-02-23 22:06:31 | 0
23720 | 搁置 | 00:52:15 | 32:51:05 | 0 | 3.2835 | 0 | 0 | 2025-02-23 22:06:36 | 0
23721 | 搁置 | 00:52:20 | 32:51:10 | 0 | 3.2837 | 0 | 0 | 2025-02-23 22:06:41 | 0
23722 | 搁置 | 00:52:25 | 32:51:15 | 0 | 3.2837 | 0 | 0 | 2025-02-23 22:06:46 | 0
23723 | 搁置 | 00:52:30 | 32:51:20 | 0 | 3.2837 | 0 | 0 | 2025-02-23 22:06:51 | 0
23724 | 搁置 | 00:52:35 | 32:51:25 | 0 | 3.2836 | 0 | 0 | 2025-02-23 22:06:56 | 0
23725 | 搁置 | 00:52:40 | 32:51:30 | 0 | 3.2838 | 0 | 0 | 2025-02-23 22:07:01 | 0
23726 | 搁置 | 00:52:45 | 32:51:35 | 0 | 3.2836 | 0 | 0 | 2025-02-23 22:07:06 | 0
23727 | 搁置 | 00:52:50 | 32:51:40 | 0 | 3.2838 | 0 | 0 | 2025-02-23 22:07:11 | 0
23728 | 搁置 | 00:52:55 | 32:51:45 | 0 | 3.2835 | 0 | 0 | 2025-02-23 22:07:16 | 0
23729 | 搁置 | 00:53:00 | 32:51:50 | 0 | 3.2838 | 0 | 0 | 2025-02-23 22:07:21 | 0
23730 | 搁置 | 00:53:05 | 32:51:55 | 0 | 3.2837 | 0 | 0 | 2025-02-23 22:07:26 | 0
23731 | 搁置 | 00:53:10 | 32:52:00 | 0 | 3.2838 | 0 | 0 | 2025-02-23 22:07:31 | 0
23732 | 搁置 | 00:53:15 | 32:52:05 | 0 | 3.2839 | 0 | 0 | 2025-02-23 22:07:36 | 0
23733 | 搁置 | 00:53:20 | 32:52:10 | 0 | 3.2838 | 0 | 0 | 2025-02-23 22:07:41 | 0
23734 | 搁置 | 00:53:25 | 32:52:15 | 0 | 3.2838 | 0 | 0 | 2025-02-23 22:07:46 | 0
23735 | 搁置 | 00:53:30 | 32:52:20 | 0 | 3.2837 | 0 | 0 | 2025-02-23 22:07:51 | 0
23736 | 搁置 | 00:53:35 | 32:52:25 | 0 | 3.2836 | 0 | 0 | 2025-02-23 22:07:56 | 0
23737 | 搁置 | 00:53:40 | 32:52:30 | 0 | 3.2838 | 0 | 0 | 2025-02-23 22:08:01 | 0
23738 | 搁置 | 00:53:45 | 32:52:35 | 0 | 3.284 | 0 | 0 | 2025-02-23 22:08:06 | 0
23739 | 搁置 | 00:53:50 | 32:52:40 | 0 | 3.2838 | 0 | 0 | 2025-02-23 22:08:11 | 0
23740 | 搁置 | 00:53:55 | 32:52:45 | 0 | 3.2837 | 0 | 0 | 2025-02-23 22:08:16 | 0
23741 | 搁置 | 00:54:00 | 32:52:50 | 0 | 3.2839 | 0 | 0 | 2025-02-23 22:08:21 | 0
23742 | 搁置 | 00:54:05 | 32:52:55 | 0 | 3.2836 | 0 | 0 | 2025-02-23 22:08:26 | 0
23743 | 搁置 | 00:54:10 | 32:53:00 | 0 | 3.2837 | 0 | 0 | 2025-02-23 22:08:31 | 0
23744 | 搁置 | 00:54:15 | 32:53:05 | 0 | 3.284 | 0 | 0 | 2025-02-23 22:08:36 | 0
23745 | 搁置 | 00:54:20 | 32:53:10 | 0 | 3.2839 | 0 | 0 | 2025-02-23 22:08:41 | 0
23746 | 搁置 | 00:54:25 | 32:53:15 | 0 | 3.2836 | 0 | 0 | 2025-02-23 22:08:46 | 0
23747 | 搁置 | 00:54:30 | 32:53:20 | 0 | 3.2838 | 0 | 0 | 2025-02-23 22:08:51 | 0
23748 | 搁置 | 00:54:35 | 32:53:25 | 0 | 3.2839 | 0 | 0 | 2025-02-23 22:08:56 | 0
23749 | 搁置 | 00:54:40 | 32:53:30 | 0 | 3.2839 | 0 | 0 | 2025-02-23 22:09:01 | 0
23750 | 搁置 | 00:54:45 | 32:53:35 | 0 | 3.2839 | 0 | 0 | 2025-02-23 22:09:06 | 0
23751 | 搁置 | 00:54:50 | 32:53:40 | 0 | 3.2838 | 0 | 0 | 2025-02-23 22:09:11 | 0
23752 | 搁置 | 00:54:55 | 32:53:45 | 0 | 3.284 | 0 | 0 | 2025-02-23 22:09:16 | 0
23753 | 搁置 | 00:55:00 | 32:53:50 | 0 | 3.2839 | 0 | 0 | 2025-02-23 22:09:21 | 0
23754 | 搁置 | 00:55:05 | 32:53:55 | 0 | 3.2841 | 0 | 0 | 2025-02-23 22:09:26 | 0
23755 | 搁置 | 00:55:10 | 32:54:00 | 0 | 3.2839 | 0 | 0 | 2025-02-23 22:09:31 | 0
23756 | 搁置 | 00:55:15 | 32:54:05 | 0 | 3.2839 | 0 | 0 | 2025-02-23 22:09:36 | 0
23757 | 搁置 | 00:55:20 | 32:54:10 | 0 | 3.2841 | 0 | 0 | 2025-02-23 22:09:41 | 0
23758 | 搁置 | 00:55:25 | 32:54:15 | 0 | 3.2838 | 0 | 0 | 2025-02-23 22:09:46 | 0
23759 | 搁置 | 00:55:30 | 32:54:20 | 0 | 3.284 | 0 | 0 | 2025-02-23 22:09:51 | 0
23760 | 搁置 | 00:55:35 | 32:54:25 | 0 | 3.284 | 0 | 0 | 2025-02-23 22:09:56 | 0
23761 | 搁置 | 00:55:40 | 32:54:30 | 0 | 3.284 | 0 | 0 | 2025-02-23 22:10:01 | 0
23762 | 搁置 | 00:55:45 | 32:54:35 | 0 | 3.284 | 0 | 0 | 2025-02-23 22:10:06 | 0
23763 | 搁置 | 00:55:50 | 32:54:40 | 0 | 3.2839 | 0 | 0 | 2025-02-23 22:10:11 | 0
23764 | 搁置 | 00:55:55 | 32:54:45 | 0 | 3.2838 | 0 | 0 | 2025-02-23 22:10:16 | 0
23765 | 搁置 | 00:56:00 | 32:54:50 | 0 | 3.284 | 0 | 0 | 2025-02-23 22:10:21 | 0
23766 | 搁置 | 00:56:05 | 32:54:55 | 0 | 3.284 | 0 | 0 | 2025-02-23 22:10:26 | 0
23767 | 搁置 | 00:56:10 | 32:55:00 | 0 | 3.284 | 0 | 0 | 2025-02-23 22:10:31 | 0
23768 | 搁置 | 00:56:15 | 32:55:05 | 0 | 3.284 | 0 | 0 | 2025-02-23 22:10:36 | 0
23769 | 搁置 | 00:56:20 | 32:55:10 | 0 | 3.2841 | 0 | 0 | 2025-02-23 22:10:41 | 0
23770 | 搁置 | 00:56:25 | 32:55:15 | 0 | 3.2841 | 0 | 0 | 2025-02-23 22:10:46 | 0
23771 | 搁置 | 00:56:30 | 32:55:20 | 0 | 3.2841 | 0 | 0 | 2025-02-23 22:10:51 | 0
23772 | 搁置 | 00:56:35 | 32:55:25 | 0 | 3.284 | 0 | 0 | 2025-02-23 22:10:56 | 0
23773 | 搁置 | 00:56:40 | 32:55:30 | 0 | 3.2839 | 0 | 0 | 2025-02-23 22:11:01 | 0
23774 | 搁置 | 00:56:45 | 32:55:35 | 0 | 3.284 | 0 | 0 | 2025-02-23 22:11:06 | 0
23775 | 搁置 | 00:56:50 | 32:55:40 | 0 | 3.284 | 0 | 0 | 2025-02-23 22:11:11 | 0
23776 | 搁置 | 00:56:55 | 32:55:45 | 0 | 3.284 | 0 | 0 | 2025-02-23 22:11:16 | 0
23777 | 搁置 | 00:57:00 | 32:55:50 | 0 | 3.284 | 0 | 0 | 2025-02-23 22:11:21 | 0
23778 | 搁置 | 00:57:05 | 32:55:55 | 0 | 3.284 | 0 | 0 | 2025-02-23 22:11:26 | 0
23779 | 搁置 | 00:57:10 | 32:56:00 | 0 | 3.2839 | 0 | 0 | 2025-02-23 22:11:31 | 0
23780 | 搁置 | 00:57:15 | 32:56:05 | 0 | 3.2841 | 0 | 0 | 2025-02-23 22:11:36 | 0
23781 | 搁置 | 00:57:20 | 32:56:10 | 0 | 3.2843 | 0 | 0 | 2025-02-23 22:11:41 | 0
23782 | 搁置 | 00:57:25 | 32:56:15 | 0 | 3.2842 | 0 | 0 | 2025-02-23 22:11:46 | 0
23783 | 搁置 | 00:57:30 | 32:56:20 | 0 | 3.284 | 0 | 0 | 2025-02-23 22:11:51 | 0
23784 | 搁置 | 00:57:35 | 32:56:25 | 0 | 3.2841 | 0 | 0 | 2025-02-23 22:11:56 | 0
23785 | 搁置 | 00:57:40 | 32:56:30 | 0 | 3.2842 | 0 | 0 | 2025-02-23 22:12:01 | 0
23786 | 搁置 | 00:57:45 | 32:56:35 | 0 | 3.2843 | 0 | 0 | 2025-02-23 22:12:06 | 0
23787 | 搁置 | 00:57:50 | 32:56:40 | 0 | 3.2843 | 0 | 0 | 2025-02-23 22:12:11 | 0
23788 | 搁置 | 00:57:55 | 32:56:45 | 0 | 3.2842 | 0 | 0 | 2025-02-23 22:12:16 | 0
23789 | 搁置 | 00:58:00 | 32:56:50 | 0 | 3.2841 | 0 | 0 | 2025-02-23 22:12:21 | 0
23790 | 搁置 | 00:58:05 | 32:56:55 | 0 | 3.2843 | 0 | 0 | 2025-02-23 22:12:26 | 0
23791 | 搁置 | 00:58:10 | 32:57:00 | 0 | 3.2843 | 0 | 0 | 2025-02-23 22:12:31 | 0
23792 | 搁置 | 00:58:15 | 32:57:05 | 0 | 3.2841 | 0 | 0 | 2025-02-23 22:12:36 | 0
23793 | 搁置 | 00:58:20 | 32:57:10 | 0 | 3.2842 | 0 | 0 | 2025-02-23 22:12:41 | 0
23794 | 搁置 | 00:58:25 | 32:57:15 | 0 | 3.2844 | 0 | 0 | 2025-02-23 22:12:46 | 0
23795 | 搁置 | 00:58:30 | 32:57:20 | 0 | 3.2842 | 0 | 0 | 2025-02-23 22:12:51 | 0
23796 | 搁置 | 00:58:35 | 32:57:25 | 0 | 3.2843 | 0 | 0 | 2025-02-23 22:12:56 | 0
23797 | 搁置 | 00:58:40 | 32:57:30 | 0 | 3.2841 | 0 | 0 | 2025-02-23 22:13:01 | 0
23798 | 搁置 | 00:58:45 | 32:57:35 | 0 | 3.2841 | 0 | 0 | 2025-02-23 22:13:06 | 0
23799 | 搁置 | 00:58:50 | 32:57:40 | 0 | 3.2843 | 0 | 0 | 2025-02-23 22:13:11 | 0
23800 | 搁置 | 00:58:55 | 32:57:45 | 0 | 3.2842 | 0 | 0 | 2025-02-23 22:13:16 | 0
23801 | 搁置 | 00:59:00 | 32:57:50 | 0 | 3.2843 | 0 | 0 | 2025-02-23 22:13:21 | 0
23802 | 搁置 | 00:59:05 | 32:57:55 | 0 | 3.2841 | 0 | 0 | 2025-02-23 22:13:26 | 0
23803 | 搁置 | 00:59:10 | 32:58:00 | 0 | 3.2843 | 0 | 0 | 2025-02-23 22:13:31 | 0
23804 | 搁置 | 00:59:15 | 32:58:05 | 0 | 3.2844 | 0 | 0 | 2025-02-23 22:13:36 | 0
23805 | 搁置 | 00:59:20 | 32:58:10 | 0 | 3.2842 | 0 | 0 | 2025-02-23 22:13:41 | 0
23806 | 搁置 | 00:59:25 | 32:58:15 | 0 | 3.2843 | 0 | 0 | 2025-02-23 22:13:46 | 0
23807 | 搁置 | 00:59:30 | 32:58:20 | 0 | 3.2842 | 0 | 0 | 2025-02-23 22:13:51 | 0
23808 | 搁置 | 00:59:35 | 32:58:25 | 0 | 3.2844 | 0 | 0 | 2025-02-23 22:13:56 | 0
23809 | 搁置 | 00:59:40 | 32:58:30 | 0 | 3.2844 | 0 | 0 | 2025-02-23 22:14:01 | 0
23810 | 搁置 | 00:59:45 | 32:58:35 | 0 | 3.2842 | 0 | 0 | 2025-02-23 22:14:06 | 0
23811 | 搁置 | 00:59:50 | 32:58:40 | 0 | 3.2842 | 0 | 0 | 2025-02-23 22:14:11 | 0
23812 | 搁置 | 00:59:55 | 32:58:45 | 0 | 3.2843 | 0 | 0 | 2025-02-23 22:14:16 | 0
23813 | 搁置 | 01:00:00 | 32:58:50 | 0 | 3.2842 | 0 | 0 | 2025-02-23 22:14:21 | 0
23814 | 脉冲 | 00:00:00 | 32:58:50 | -3.9991 | 3.1323 | 0 | 0 | 2025-02-23 22:14:21 | -12.5265
23815 | 脉冲 | 00:00:05 | 32:58:55 | -3.9991 | 3.0695 | -0.0055544 | -0.017164 | 2025-02-23 22:14:26 | -12.2753
23816 | 脉冲 | 00:00:10 | 32:59:00 | -3.9992 | 3.051 | -0.011109 | -0.034157 | 2025-02-23 22:14:31 | -12.2015
23817 | 搁置 | 00:00:00 | 32:59:00 | 0 | 3.2024 | 0 | 0 | 2025-02-23 22:14:31 | 0
23818 | 搁置 | 00:00:05 | 32:59:05 | 0 | 3.236 | 0 | 0 | 2025-02-23 22:14:36 | 0
23819 | 搁置 | 00:00:10 | 32:59:10 | 0 | 3.245 | 0 | 0 | 2025-02-23 22:14:41 | 0
23820 | 搁置 | 00:00:15 | 32:59:15 | 0 | 3.2506 | 0 | 0 | 2025-02-23 22:14:46 | 0
23821 | 搁置 | 00:00:20 | 32:59:20 | 0 | 3.2547 | 0 | 0 | 2025-02-23 22:14:51 | 0
23822 | 搁置 | 00:00:25 | 32:59:25 | 0 | 3.2579 | 0 | 0 | 2025-02-23 22:14:56 | 0
23823 | 搁置 | 00:00:30 | 32:59:30 | 0 | 3.2606 | 0 | 0 | 2025-02-23 22:15:01 | 0
23824 | 搁置 | 00:00:35 | 32:59:35 | 0 | 3.2626 | 0 | 0 | 2025-02-23 22:15:06 | 0
23825 | 搁置 | 00:00:40 | 32:59:40 | 0 | 3.2646 | 0 | 0 | 2025-02-23 22:15:11 | 0
23826 | 脉冲 | 00:00:00 | 32:59:40 | 2.0002 | 3.3401 | 0 | 0 | 2025-02-23 22:15:11 | 6.6809
23827 | 脉冲 | 00:00:05 | 32:59:45 | 2.0001 | 3.373 | 0.002778 | 0.0093378 | 2025-02-23 22:15:16 | 6.7464
23828 | 脉冲 | 00:00:10 | 32:59:50 | 2.0001 | 3.3862 | 0.005556 | 0.018728 | 2025-02-23 22:15:21 | 6.7727
23829 | 搁置 | 00:00:00 | 32:59:50 | 0 | 3.312 | 0 | 0 | 2025-02-23 22:15:21 | 0
23830 | 搁置 | 00:00:05 | 32:59:55 | 0 | 3.2945 | 0 | 0 | 2025-02-23 22:15:26 | 0
23831 | 搁置 | 00:00:10 | 33:00:00 | 0 | 3.2901 | 0 | 0 | 2025-02-23 22:15:31 | 0
23832 | 搁置 | 00:00:15 | 33:00:05 | 0 | 3.2876 | 0 | 0 | 2025-02-23 22:15:36 | 0
23833 | 搁置 | 00:00:20 | 33:00:10 | 0 | 3.2858 | 0 | 0 | 2025-02-23 22:15:41 | 0
23834 | 搁置 | 00:00:25 | 33:00:15 | 0 | 3.2848 | 0 | 0 | 2025-02-23 22:15:46 | 0
23835 | 搁置 | 00:00:30 | 33:00:20 | 0 | 3.2842 | 0 | 0 | 2025-02-23 22:15:51 | 0
23836 | 搁置 | 00:00:35 | 33:00:25 | 0 | 3.2837 | 0 | 0 | 2025-02-23 22:15:56 | 0
23837 | 搁置 | 00:00:40 | 33:00:30 | 0 | 3.2831 | 0 | 0 | 2025-02-23 22:16:01 | 0
23838 | 恒流放电 | 00:00:00 | 33:00:30 | -1.0003 | 3.2451 | 0 | 0 | 2025-02-23 22:16:01 | -3.2461
23839 | 恒流放电 | 00:00:05 | 33:00:35 | -0.99983 | 3.2271 | 0.0013887 | 0.004491 | 2025-02-23 22:16:06 | -3.2265
23840 | 恒流放电 | 00:00:10 | 33:00:40 | -0.99989 | 3.219 | 0.0027774 | 0.0089613 | 2025-02-23 22:16:11 | -3.2187
23841 | 恒流放电 | 00:00:15 | 33:00:45 | -0.99984 | 3.2128 | 0.0041661 | 0.013423 | 2025-02-23 22:16:16 | -3.2123
23842 | 恒流放电 | 00:00:20 | 33:00:50 | -0.99976 | 3.208 | 0.0055546 | 0.017877 | 2025-02-23 22:16:21 | -3.2072
23843 | 恒流放电 | 00:00:25 | 33:00:55 | -0.99977 | 3.2042 | 0.0069432 | 0.022326 | 2025-02-23 22:16:26 | -3.2034
23844 | 恒流放电 | 00:00:30 | 33:01:00 | -0.9999 | 3.2011 | 0.008332 | 0.026772 | 2025-02-23 22:16:31 | -3.2008
23845 | 恒流放电 | 00:00:35 | 33:01:05 | -0.9999 | 3.1982 | 0.0097207 | 0.031214 | 2025-02-23 22:16:36 | -3.1979
23846 | 恒流放电 | 00:00:40 | 33:01:10 | -0.99986 | 3.196 | 0.011109 | 0.035652 | 2025-02-23 22:16:41 | -3.1956
23847 | 恒流放电 | 00:00:45 | 33:01:15 | -0.9998 | 3.194 | 0.012498 | 0.040087 | 2025-02-23 22:16:46 | -3.1934
23848 | 恒流放电 | 00:00:50 | 33:01:20 | -0.9998 | 3.1922 | 0.013887 | 0.04452 | 2025-02-23 22:16:51 | -3.1915
23849 | 恒流放电 | 00:00:55 | 33:01:25 | -0.99983 | 3.1904 | 0.015275 | 0.04895 | 2025-02-23 22:16:56 | -3.1899
23850 | 恒流放电 | 00:01:00 | 33:01:30 | -0.99991 | 3.1891 | 0.016664 | 0.053379 | 2025-02-23 22:17:01 | -3.1888
23851 | 恒流放电 | 00:01:05 | 33:01:35 | -0.99982 | 3.1878 | 0.018053 | 0.057806 | 2025-02-23 22:17:06 | -3.1872
23852 | 恒流放电 | 00:01:10 | 33:01:40 | -0.99974 | 3.1866 | 0.019442 | 0.062259 | 2025-02-23 22:17:11 | -3.1858
23853 | 恒流放电 | 00:01:15 | 33:01:45 | -0.99983 | 3.1853 | 0.02083 | 0.066683 | 2025-02-23 22:17:16 | -3.1848
23854 | 恒流放电 | 00:01:20 | 33:01:50 | -0.99995 | 3.1845 | 0.022219 | 0.071105 | 2025-02-23 22:17:21 | -3.1843
23855 | 恒流放电 | 00:01:25 | 33:01:55 | -0.99991 | 3.1833 | 0.023608 | 0.075526 | 2025-02-23 22:17:26 | -3.183
23856 | 恒流放电 | 00:01:30 | 33:02:00 | -0.99986 | 3.1826 | 0.024997 | 0.079946 | 2025-02-23 22:17:31 | -3.1822
23857 | 恒流放电 | 00:01:35 | 33:02:05 | -0.99983 | 3.1818 | 0.026385 | 0.084364 | 2025-02-23 22:17:36 | -3.1813
23858 | 恒流放电 | 00:01:40 | 33:02:10 | -0.99981 | 3.1809 | 0.027774 | 0.088781 | 2025-02-23 22:17:41 | -3.1803
23859 | 恒流放电 | 00:01:45 | 33:02:15 | -0.99988 | 3.1802 | 0.029163 | 0.093198 | 2025-02-23 22:17:46 | -3.1798
23860 | 恒流放电 | 00:01:50 | 33:02:20 | -0.99974 | 3.1794 | 0.030551 | 0.097613 | 2025-02-23 22:17:51 | -3.1786
23861 | 恒流放电 | 00:01:55 | 33:02:25 | -0.9999 | 3.1787 | 0.03194 | 0.10203 | 2025-02-23 22:17:56 | -3.1784
23862 | 恒流放电 | 00:02:00 | 33:02:30 | -0.99982 | 3.1782 | 0.033329 | 0.10644 | 2025-02-23 22:18:01 | -3.1776
23863 | 恒流放电 | 00:02:05 | 33:02:35 | -0.99984 | 3.1776 | 0.034717 | 0.11085 | 2025-02-23 22:18:06 | -3.1771
23864 | 恒流放电 | 00:02:10 | 33:02:40 | -0.99991 | 3.1771 | 0.036106 | 0.11527 | 2025-02-23 22:18:11 | -3.1768
23865 | 恒流放电 | 00:02:15 | 33:02:45 | -0.99984 | 3.1764 | 0.037495 | 0.11968 | 2025-02-23 22:18:16 | -3.1758
23866 | 恒流放电 | 00:02:20 | 33:02:50 | -0.99992 | 3.1758 | 0.038884 | 0.12409 | 2025-02-23 22:18:21 | -3.1755
23867 | 恒流放电 | 00:02:25 | 33:02:55 | -0.99995 | 3.1753 | 0.040273 | 0.1285 | 2025-02-23 22:18:26 | -3.1751
23868 | 恒流放电 | 00:02:30 | 33:03:00 | -0.99985 | 3.1748 | 0.041661 | 0.13291 | 2025-02-23 22:18:31 | -3.1743
23869 | 恒流放电 | 00:02:35 | 33:03:05 | -0.99998 | 3.1744 | 0.04305 | 0.13732 | 2025-02-23 22:18:36 | -3.1744
23870 | 恒流放电 | 00:02:40 | 33:03:10 | -0.99996 | 3.1738 | 0.044439 | 0.14173 | 2025-02-23 22:18:41 | -3.1737
23871 | 恒流放电 | 00:02:45 | 33:03:15 | -0.99984 | 3.1735 | 0.045828 | 0.14614 | 2025-02-23 22:18:46 | -3.173
23872 | 恒流放电 | 00:02:50 | 33:03:20 | -0.99991 | 3.1731 | 0.047216 | 0.15054 | 2025-02-23 22:18:51 | -3.1728
23873 | 恒流放电 | 00:02:55 | 33:03:25 | -1 | 3.1726 | 0.048605 | 0.15495 | 2025-02-23 22:18:56 | -3.1727
23874 | 恒流放电 | 00:03:00 | 33:03:30 | -0.99988 | 3.1723 | 0.049994 | 0.15935 | 2025-02-23 22:19:01 | -3.1719
23875 | 恒流放电 | 00:03:05 | 33:03:35 | -1 | 3.1717 | 0.051383 | 0.16376 | 2025-02-23 22:19:06 | -3.1718
23876 | 恒流放电 | 00:03:10 | 33:03:40 | -0.9997 | 3.1713 | 0.052771 | 0.16816 | 2025-02-23 22:19:11 | -3.1704
23877 | 恒流放电 | 00:03:15 | 33:03:45 | -0.99988 | 3.171 | 0.05416 | 0.17257 | 2025-02-23 22:19:16 | -3.1706
23878 | 恒流放电 | 00:03:20 | 33:03:50 | -0.9998 | 3.1707 | 0.055548 | 0.17697 | 2025-02-23 22:19:21 | -3.1701
23879 | 恒流放电 | 00:03:25 | 33:03:55 | -0.99985 | 3.1704 | 0.056937 | 0.18137 | 2025-02-23 22:19:26 | -3.1699
23880 | 恒流放电 | 00:03:30 | 33:04:00 | -0.9999 | 3.17 | 0.058326 | 0.18578 | 2025-02-23 22:19:31 | -3.1697
23881 | 恒流放电 | 00:03:35 | 33:04:05 | -0.99985 | 3.1698 | 0.059714 | 0.19018 | 2025-02-23 22:19:36 | -3.1693
23882 | 恒流放电 | 00:03:40 | 33:04:10 | -0.99995 | 3.1693 | 0.061103 | 0.19458 | 2025-02-23 22:19:41 | -3.1691
23883 | 恒流放电 | 00:03:45 | 33:04:15 | -0.99973 | 3.1689 | 0.062492 | 0.19898 | 2025-02-23 22:19:46 | -3.1681
23884 | 恒流放电 | 00:03:50 | 33:04:20 | -0.99991 | 3.1688 | 0.063881 | 0.20338 | 2025-02-23 22:19:51 | -3.1685
23885 | 恒流放电 | 00:03:55 | 33:04:25 | -0.99995 | 3.1683 | 0.065269 | 0.20778 | 2025-02-23 22:19:56 | -3.1681
23886 | 恒流放电 | 00:04:00 | 33:04:30 | -0.99974 | 3.1684 | 0.066658 | 0.21218 | 2025-02-23 22:20:01 | -3.1676
23887 | 恒流放电 | 00:04:05 | 33:04:35 | -0.99978 | 3.1681 | 0.068047 | 0.21658 | 2025-02-23 22:20:06 | -3.1674
23888 | 恒流放电 | 00:04:10 | 33:04:40 | -0.99986 | 3.1677 | 0.069435 | 0.22098 | 2025-02-23 22:20:11 | -3.1672
23889 | 恒流放电 | 00:04:15 | 33:04:45 | -1 | 3.1673 | 0.070824 | 0.22538 | 2025-02-23 22:20:16 | -3.1673
23890 | 恒流放电 | 00:04:20 | 33:04:50 | -0.99987 | 3.1669 | 0.072213 | 0.22978 | 2025-02-23 22:20:21 | -3.1665
23891 | 恒流放电 | 00:04:25 | 33:04:55 | -0.99997 | 3.1666 | 0.073602 | 0.23418 | 2025-02-23 22:20:26 | -3.1665
23892 | 恒流放电 | 00:04:30 | 33:05:00 | -0.99992 | 3.1666 | 0.074991 | 0.23857 | 2025-02-23 22:20:31 | -3.1664
23893 | 恒流放电 | 00:04:35 | 33:05:05 | -0.99995 | 3.1662 | 0.076379 | 0.24297 | 2025-02-23 22:20:36 | -3.166
23894 | 恒流放电 | 00:04:40 | 33:05:10 | -0.99994 | 3.1659 | 0.077768 | 0.24737 | 2025-02-23 22:20:41 | -3.1657
23895 | 恒流放电 | 00:04:45 | 33:05:15 | -0.99983 | 3.1657 | 0.079157 | 0.25176 | 2025-02-23 22:20:46 | -3.1652
23896 | 恒流放电 | 00:04:50 | 33:05:20 | -0.99991 | 3.1655 | 0.080546 | 0.25616 | 2025-02-23 22:20:51 | -3.1652
23897 | 恒流放电 | 00:04:55 | 33:05:25 | -1 | 3.1651 | 0.081934 | 0.26056 | 2025-02-23 22:20:56 | -3.1652
23898 | 恒流放电 | 00:05:00 | 33:05:30 | -0.99995 | 3.1647 | 0.083323 | 0.26495 | 2025-02-23 22:21:01 | -3.1646
23899 | 恒流放电 | 00:05:05 | 33:05:35 | -0.99973 | 3.1646 | 0.084712 | 0.26935 | 2025-02-23 22:21:06 | -3.1638
23900 | 恒流放电 | 00:05:10 | 33:05:40 | -0.99983 | 3.1645 | 0.0861 | 0.27374 | 2025-02-23 22:21:11 | -3.1639
23901 | 恒流放电 | 00:05:15 | 33:05:45 | -0.99996 | 3.1641 | 0.087489 | 0.27813 | 2025-02-23 22:21:16 | -3.164
23902 | 恒流放电 | 00:05:20 | 33:05:50 | -0.99988 | 3.1638 | 0.088878 | 0.28253 | 2025-02-23 22:21:21 | -3.1634
23903 | 恒流放电 | 00:05:25 | 33:05:55 | -1 | 3.1636 | 0.090267 | 0.28692 | 2025-02-23 22:21:26 | -3.1637
23904 | 恒流放电 | 00:05:30 | 33:06:00 | -0.99978 | 3.1633 | 0.091655 | 0.29132 | 2025-02-23 22:21:31 | -3.1626
23905 | 恒流放电 | 00:05:35 | 33:06:05 | -0.99991 | 3.163 | 0.093044 | 0.29571 | 2025-02-23 22:21:36 | -3.1627
23906 | 恒流放电 | 00:05:40 | 33:06:10 | -0.99984 | 3.1628 | 0.094433 | 0.3001 | 2025-02-23 22:21:41 | -3.1623
23907 | 恒流放电 | 00:05:45 | 33:06:15 | -0.99981 | 3.1624 | 0.095821 | 0.30449 | 2025-02-23 22:21:46 | -3.1618
23908 | 恒流放电 | 00:05:50 | 33:06:20 | -0.99984 | 3.1621 | 0.09721 | 0.30888 | 2025-02-23 22:21:51 | -3.1616
23909 | 恒流放电 | 00:05:55 | 33:06:25 | -0.99982 | 3.1621 | 0.098599 | 0.31327 | 2025-02-23 22:21:56 | -3.1615
23910 | 恒流放电 | 00:06:00 | 33:06:30 | -0.99988 | 3.1616 | 0.099987 | 0.31766 | 2025-02-23 22:22:01 | -3.1612
23911 | 恒流放电 | 00:06:05 | 33:06:35 | -0.99982 | 3.1615 | 0.10138 | 0.32205 | 2025-02-23 22:22:06 | -3.161
23912 | 恒流放电 | 00:06:10 | 33:06:40 | -0.99989 | 3.1611 | 0.10276 | 0.32644 | 2025-02-23 22:22:11 | -3.1607
23913 | 恒流放电 | 00:06:15 | 33:06:45 | -0.9999 | 3.1609 | 0.10415 | 0.33083 | 2025-02-23 22:22:16 | -3.1606
23914 | 恒流放电 | 00:06:20 | 33:06:50 | -1 | 3.1606 | 0.10554 | 0.33522 | 2025-02-23 22:22:21 | -3.1607
23915 | 恒流放电 | 00:06:25 | 33:06:55 | -0.99999 | 3.1606 | 0.10693 | 0.33961 | 2025-02-23 22:22:26 | -3.1606
23916 | 恒流放电 | 00:06:30 | 33:07:00 | -0.99993 | 3.1602 | 0.10832 | 0.344 | 2025-02-23 22:22:31 | -3.16
23917 | 恒流放电 | 00:06:35 | 33:07:05 | -0.99985 | 3.1601 | 0.10971 | 0.34839 | 2025-02-23 22:22:36 | -3.1596
23918 | 恒流放电 | 00:06:40 | 33:07:10 | -0.99996 | 3.1595 | 0.1111 | 0.35278 | 2025-02-23 22:22:41 | -3.1594
23919 | 恒流放电 | 00:06:45 | 33:07:15 | -0.99985 | 3.1592 | 0.11249 | 0.35717 | 2025-02-23 22:22:46 | -3.1587
23920 | 恒流放电 | 00:06:50 | 33:07:20 | -0.99994 | 3.1591 | 0.11387 | 0.36156 | 2025-02-23 22:22:51 | -3.1589
23921 | 恒流放电 | 00:06:55 | 33:07:25 | -0.99983 | 3.1587 | 0.11526 | 0.36594 | 2025-02-23 22:22:56 | -3.1582
23922 | 恒流放电 | 00:07:00 | 33:07:30 | -0.99989 | 3.1585 | 0.11665 | 0.37033 | 2025-02-23 22:23:01 | -3.1582
23923 | 恒流放电 | 00:07:05 | 33:07:35 | -0.99991 | 3.1583 | 0.11804 | 0.37471 | 2025-02-23 22:23:06 | -3.158
23924 | 恒流放电 | 00:07:10 | 33:07:40 | -0.99984 | 3.1578 | 0.11943 | 0.3791 | 2025-02-23 22:23:11 | -3.1572
23925 | 恒流放电 | 00:07:15 | 33:07:45 | -0.99983 | 3.1577 | 0.12082 | 0.38348 | 2025-02-23 22:23:16 | -3.1572
23926 | 恒流放电 | 00:07:20 | 33:07:50 | -0.9998 | 3.1573 | 0.12221 | 0.38787 | 2025-02-23 22:23:21 | -3.1567
23927 | 恒流放电 | 00:07:25 | 33:07:55 | -0.9998 | 3.1569 | 0.1236 | 0.39225 | 2025-02-23 22:23:26 | -3.1562
23928 | 恒流放电 | 00:07:30 | 33:08:00 | -0.99991 | 3.1565 | 0.12498 | 0.39664 | 2025-02-23 22:23:31 | -3.1563
23929 | 恒流放电 | 00:07:35 | 33:08:05 | -0.99983 | 3.1564 | 0.12637 | 0.40102 | 2025-02-23 22:23:36 | -3.1558
23930 | 恒流放电 | 00:07:40 | 33:08:10 | -0.99988 | 3.1562 | 0.12776 | 0.40541 | 2025-02-23 22:23:41 | -3.1558
23931 | 恒流放电 | 00:07:45 | 33:08:15 | -0.99987 | 3.156 | 0.12915 | 0.40979 | 2025-02-23 22:23:46 | -3.1556
23932 | 恒流放电 | 00:07:50 | 33:08:20 | -0.99986 | 3.1554 | 0.13054 | 0.41417 | 2025-02-23 22:23:51 | -3.155
23933 | 恒流放电 | 00:07:55 | 33:08:25 | -0.99988 | 3.1553 | 0.13193 | 0.41855 | 2025-02-23 22:23:56 | -3.1549
23934 | 恒流放电 | 00:08:00 | 33:08:30 | -0.99979 | 3.155 | 0.13332 | 0.42293 | 2025-02-23 22:24:01 | -3.1544
23935 | 恒流放电 | 00:08:05 | 33:08:35 | -0.99988 | 3.1546 | 0.13471 | 0.42731 | 2025-02-23 22:24:06 | -3.1542
23936 | 恒流放电 | 00:08:10 | 33:08:40 | -0.99994 | 3.1544 | 0.13609 | 0.4317 | 2025-02-23 22:24:11 | -3.1542
23937 | 恒流放电 | 00:08:15 | 33:08:45 | -0.99978 | 3.1541 | 0.13748 | 0.43608 | 2025-02-23 22:24:16 | -3.1534
23938 | 恒流放电 | 00:08:20 | 33:08:50 | -0.99986 | 3.1538 | 0.13887 | 0.44045 | 2025-02-23 22:24:21 | -3.1534
23939 | 恒流放电 | 00:08:25 | 33:08:55 | -0.99986 | 3.1534 | 0.14026 | 0.44483 | 2025-02-23 22:24:26 | -3.153
23940 | 恒流放电 | 00:08:30 | 33:09:00 | -0.99999 | 3.1531 | 0.14165 | 0.44921 | 2025-02-23 22:24:31 | -3.1531
23941 | 恒流放电 | 00:08:35 | 33:09:05 | -0.99991 | 3.1529 | 0.14304 | 0.45359 | 2025-02-23 22:24:36 | -3.1526
23942 | 恒流放电 | 00:08:40 | 33:09:10 | -0.99992 | 3.1525 | 0.14443 | 0.45797 | 2025-02-23 22:24:41 | -3.1523
23943 | 恒流放电 | 00:08:45 | 33:09:15 | -0.99987 | 3.1523 | 0.14582 | 0.46235 | 2025-02-23 22:24:46 | -3.1519
23944 | 恒流放电 | 00:08:50 | 33:09:20 | -0.99988 | 3.152 | 0.1472 | 0.46673 | 2025-02-23 22:24:51 | -3.1516
23945 | 恒流放电 | 00:08:55 | 33:09:25 | -0.99995 | 3.1514 | 0.14859 | 0.4711 | 2025-02-23 22:24:56 | -3.1512
23946 | 恒流放电 | 00:09:00 | 33:09:30 | -0.99988 | 3.1513 | 0.14998 | 0.47548 | 2025-02-23 22:25:01 | -3.1509
23947 | 恒流放电 | 00:09:05 | 33:09:35 | -0.99999 | 3.1508 | 0.15137 | 0.47986 | 2025-02-23 22:25:06 | -3.1508
23948 | 恒流放电 | 00:09:10 | 33:09:40 | -0.99992 | 3.1506 | 0.15276 | 0.48423 | 2025-02-23 22:25:11 | -3.1503
23949 | 恒流放电 | 00:09:15 | 33:09:45 | -0.99997 | 3.1503 | 0.15415 | 0.48861 | 2025-02-23 22:25:16 | -3.1502
23950 | 恒流放电 | 00:09:20 | 33:09:50 | -0.99991 | 3.15 | 0.15554 | 0.49298 | 2025-02-23 22:25:21 | -3.1497
23951 | 恒流放电 | 00:09:25 | 33:09:55 | -0.99986 | 3.1496 | 0.15693 | 0.49736 | 2025-02-23 22:25:26 | -3.1491
23952 | 恒流放电 | 00:09:30 | 33:10:00 | -1.0001 | 3.1493 | 0.15831 | 0.50173 | 2025-02-23 22:25:31 | -3.1497
23953 | 恒流放电 | 00:09:35 | 33:10:05 | -0.99997 | 3.1489 | 0.1597 | 0.5061 | 2025-02-23 22:25:36 | -3.1488
23954 | 恒流放电 | 00:09:40 | 33:10:10 | -0.99994 | 3.1486 | 0.16109 | 0.51048 | 2025-02-23 22:25:41 | -3.1484
23955 | 恒流放电 | 00:09:45 | 33:10:15 | -0.9999 | 3.1482 | 0.16248 | 0.51485 | 2025-02-23 22:25:46 | -3.1478
23956 | 恒流放电 | 00:09:50 | 33:10:20 | -0.99981 | 3.1479 | 0.16387 | 0.51922 | 2025-02-23 22:25:51 | -3.1473
23957 | 恒流放电 | 00:09:55 | 33:10:25 | -0.99991 | 3.1477 | 0.16526 | 0.52359 | 2025-02-23 22:25:56 | -3.1475
23958 | 恒流放电 | 00:10:00 | 33:10:30 | -0.99978 | 3.1472 | 0.16665 | 0.52796 | 2025-02-23 22:26:01 | -3.1465
23959 | 恒流放电 | 00:10:05 | 33:10:35 | -0.99995 | 3.1468 | 0.16804 | 0.53233 | 2025-02-23 22:26:06 | -3.1466
23960 | 恒流放电 | 00:10:10 | 33:10:40 | -0.99995 | 3.1466 | 0.16942 | 0.5367 | 2025-02-23 22:26:11 | -3.1464
23961 | 恒流放电 | 00:10:15 | 33:10:45 | -0.99999 | 3.1462 | 0.17081 | 0.54107 | 2025-02-23 22:26:16 | -3.1462
23962 | 恒流放电 | 00:10:20 | 33:10:50 | -0.9999 | 3.1457 | 0.1722 | 0.54544 | 2025-02-23 22:26:21 | -3.1454
23963 | 恒流放电 | 00:10:25 | 33:10:55 | -0.99991 | 3.1454 | 0.17359 | 0.54981 | 2025-02-23 22:26:26 | -3.1452
23964 | 恒流放电 | 00:10:30 | 33:11:00 | -0.99987 | 3.1452 | 0.17498 | 0.55418 | 2025-02-23 22:26:31 | -3.1448
23965 | 恒流放电 | 00:10:35 | 33:11:05 | -0.99991 | 3.1445 | 0.17637 | 0.55854 | 2025-02-23 22:26:36 | -3.1442
23966 | 恒流放电 | 00:10:40 | 33:11:10 | -0.99997 | 3.1445 | 0.17776 | 0.56291 | 2025-02-23 22:26:41 | -3.1444
23967 | 恒流放电 | 00:10:45 | 33:11:15 | -0.99989 | 3.144 | 0.17915 | 0.56728 | 2025-02-23 22:26:46 | -3.1436
23968 | 恒流放电 | 00:10:50 | 33:11:20 | -1 | 3.1435 | 0.18053 | 0.57164 | 2025-02-23 22:26:51 | -3.1437
23969 | 恒流放电 | 00:10:55 | 33:11:25 | -0.99987 | 3.143 | 0.18192 | 0.57601 | 2025-02-23 22:26:56 | -3.1426
23970 | 恒流放电 | 00:11:00 | 33:11:30 | -0.9998 | 3.1428 | 0.18331 | 0.58037 | 2025-02-23 22:27:01 | -3.1421
23971 | 恒流放电 | 00:11:05 | 33:11:35 | -0.99984 | 3.1425 | 0.1847 | 0.58474 | 2025-02-23 22:27:06 | -3.142
23972 | 恒流放电 | 00:11:10 | 33:11:40 | -0.99991 | 3.1421 | 0.18609 | 0.5891 | 2025-02-23 22:27:11 | -3.1418
23973 | 恒流放电 | 00:11:15 | 33:11:45 | -0.99992 | 3.1417 | 0.18748 | 0.59346 | 2025-02-23 22:27:16 | -3.1414
23974 | 恒流放电 | 00:11:20 | 33:11:50 | -0.9998 | 3.1412 | 0.18887 | 0.59783 | 2025-02-23 22:27:21 | -3.1406
23975 | 恒流放电 | 00:11:25 | 33:11:55 | -1 | 3.1409 | 0.19025 | 0.60219 | 2025-02-23 22:27:26 | -3.1409
23976 | 恒流放电 | 00:11:30 | 33:12:00 | -0.99987 | 3.1404 | 0.19164 | 0.60655 | 2025-02-23 22:27:31 | -3.14
23977 | 恒流放电 | 00:11:35 | 33:12:05 | -0.99983 | 3.1401 | 0.19303 | 0.61091 | 2025-02-23 22:27:36 | -3.1396
23978 | 恒流放电 | 00:11:40 | 33:12:10 | -0.99984 | 3.1399 | 0.19442 | 0.61527 | 2025-02-23 22:27:41 | -3.1394
23979 | 恒流放电 | 00:11:45 | 33:12:15 | -0.99982 | 3.1394 | 0.19581 | 0.61963 | 2025-02-23 22:27:46 | -3.1388
23980 | 恒流放电 | 00:11:50 | 33:12:20 | -0.9999 | 3.1388 | 0.1972 | 0.62399 | 2025-02-23 22:27:51 | -3.1385
23981 | 恒流放电 | 00:11:55 | 33:12:25 | -0.99983 | 3.1384 | 0.19859 | 0.62835 | 2025-02-23 22:27:56 | -3.1379
23982 | 恒流放电 | 00:12:00 | 33:12:30 | -0.99988 | 3.1379 | 0.19998 | 0.63271 | 2025-02-23 22:28:01 | -3.1376
23983 | 恒流放电 | 00:12:00 | 33:12:30 | -0.99996 | 3.138 | 0.2 | 0.6328 | 2025-02-23 22:28:01 | -3.1379
23984 | 搁置 | 00:00:00 | 33:12:30 | 0 | 3.176 | 0 | 0 | 2025-02-23 22:28:01 | 0
23985 | 搁置 | 00:00:05 | 33:12:35 | 0 | 3.1934 | 0 | 0 | 2025-02-23 22:28:06 | 0
23986 | 搁置 | 00:00:10 | 33:12:40 | 0 | 3.1993 | 0 | 0 | 2025-02-23 22:28:11 | 0
23987 | 搁置 | 00:00:15 | 33:12:45 | 0 | 3.2031 | 0 | 0 | 2025-02-23 22:28:16 | 0
23988 | 搁置 | 00:00:20 | 33:12:50 | 0 | 3.2061 | 0 | 0 | 2025-02-23 22:28:21 | 0
23989 | 搁置 | 00:00:25 | 33:12:55 | 0 | 3.2084 | 0 | 0 | 2025-02-23 22:28:26 | 0
23990 | 搁置 | 00:00:30 | 33:13:00 | 0 | 3.2103 | 0 | 0 | 2025-02-23 22:28:31 | 0
23991 | 搁置 | 00:00:35 | 33:13:05 | 0 | 3.212 | 0 | 0 | 2025-02-23 22:28:36 | 0
23992 | 搁置 | 00:00:40 | 33:13:10 | 0 | 3.2135 | 0 | 0 | 2025-02-23 22:28:41 | 0
23993 | 搁置 | 00:00:45 | 33:13:15 | 0 | 3.215 | 0 | 0 | 2025-02-23 22:28:46 | 0
23994 | 搁置 | 00:00:50 | 33:13:20 | 0 | 3.2158 | 0 | 0 | 2025-02-23 22:28:51 | 0
23995 | 搁置 | 00:00:55 | 33:13:25 | 0 | 3.2168 | 0 | 0 | 2025-02-23 22:28:56 | 0
23996 | 搁置 | 00:01:00 | 33:13:30 | 0 | 3.2175 | 0 | 0 | 2025-02-23 22:29:01 | 0
23997 | 搁置 | 00:01:05 | 33:13:35 | 0 | 3.2182 | 0 | 0 | 2025-02-23 22:29:06 | 0
23998 | 搁置 | 00:01:10 | 33:13:40 | 0 | 3.2191 | 0 | 0 | 2025-02-23 22:29:11 | 0
23999 | 搁置 | 00:01:15 | 33:13:45 | 0 | 3.2197 | 0 | 0 | 2025-02-23 22:29:16 | 0
24000 | 搁置 | 00:01:20 | 33:13:50 | 0 | 3.2206 | 0 | 0 | 2025-02-23 22:29:21 | 0
24001 | 搁置 | 00:01:25 | 33:13:55 | 0 | 3.2211 | 0 | 0 | 2025-02-23 22:29:26 | 0
24002 | 搁置 | 00:01:30 | 33:14:00 | 0 | 3.2213 | 0 | 0 | 2025-02-23 22:29:31 | 0
24003 | 搁置 | 00:01:35 | 33:14:05 | 0 | 3.222 | 0 | 0 | 2025-02-23 22:29:36 | 0
24004 | 搁置 | 00:01:40 | 33:14:10 | 0 | 3.2226 | 0 | 0 | 2025-02-23 22:29:41 | 0
24005 | 搁置 | 00:01:45 | 33:14:15 | 0 | 3.2229 | 0 | 0 | 2025-02-23 22:29:46 | 0
24006 | 搁置 | 00:01:50 | 33:14:20 | 0 | 3.2231 | 0 | 0 | 2025-02-23 22:29:51 | 0
24007 | 搁置 | 00:01:55 | 33:14:25 | 0 | 3.2236 | 0 | 0 | 2025-02-23 22:29:56 | 0
24008 | 搁置 | 00:02:00 | 33:14:30 | 0 | 3.2241 | 0 | 0 | 2025-02-23 22:30:01 | 0
24009 | 搁置 | 00:02:05 | 33:14:35 | 0 | 3.2242 | 0 | 0 | 2025-02-23 22:30:06 | 0
24010 | 搁置 | 00:02:10 | 33:14:40 | 0 | 3.2246 | 0 | 0 | 2025-02-23 22:30:11 | 0
24011 | 搁置 | 00:02:15 | 33:14:45 | 0 | 3.225 | 0 | 0 | 2025-02-23 22:30:16 | 0
24012 | 搁置 | 00:02:20 | 33:14:50 | 0 | 3.2254 | 0 | 0 | 2025-02-23 22:30:21 | 0
24013 | 搁置 | 00:02:25 | 33:14:55 | 0 | 3.2255 | 0 | 0 | 2025-02-23 22:30:26 | 0
24014 | 搁置 | 00:02:30 | 33:15:00 | 0 | 3.2259 | 0 | 0 | 2025-02-23 22:30:31 | 0
24015 | 搁置 | 00:02:35 | 33:15:05 | 0 | 3.226 | 0 | 0 | 2025-02-23 22:30:36 | 0
24016 | 搁置 | 00:02:40 | 33:15:10 | 0 | 3.2263 | 0 | 0 | 2025-02-23 22:30:41 | 0
24017 | 搁置 | 00:02:45 | 33:15:15 | 0 | 3.2264 | 0 | 0 | 2025-02-23 22:30:46 | 0
24018 | 搁置 | 00:02:50 | 33:15:20 | 0 | 3.2269 | 0 | 0 | 2025-02-23 22:30:51 | 0
24019 | 搁置 | 00:02:55 | 33:15:25 | 0 | 3.2271 | 0 | 0 | 2025-02-23 22:30:56 | 0
24020 | 搁置 | 00:03:00 | 33:15:30 | 0 | 3.2272 | 0 | 0 | 2025-02-23 22:31:01 | 0
24021 | 搁置 | 00:03:05 | 33:15:35 | 0 | 3.2275 | 0 | 0 | 2025-02-23 22:31:06 | 0
24022 | 搁置 | 00:03:10 | 33:15:40 | 0 | 3.2277 | 0 | 0 | 2025-02-23 22:31:11 | 0
24023 | 搁置 | 00:03:15 | 33:15:45 | 0 | 3.2281 | 0 | 0 | 2025-02-23 22:31:16 | 0
24024 | 搁置 | 00:03:20 | 33:15:50 | 0 | 3.2283 | 0 | 0 | 2025-02-23 22:31:21 | 0
24025 | 搁置 | 00:03:25 | 33:15:55 | 0 | 3.2283 | 0 | 0 | 2025-02-23 22:31:26 | 0
24026 | 搁置 | 00:03:30 | 33:16:00 | 0 | 3.2285 | 0 | 0 | 2025-02-23 22:31:31 | 0
24027 | 搁置 | 00:03:35 | 33:16:05 | 0 | 3.2287 | 0 | 0 | 2025-02-23 22:31:36 | 0
24028 | 搁置 | 00:03:40 | 33:16:10 | 0 | 3.229 | 0 | 0 | 2025-02-23 22:31:41 | 0
24029 | 搁置 | 00:03:45 | 33:16:15 | 0 | 3.2291 | 0 | 0 | 2025-02-23 22:31:46 | 0
24030 | 搁置 | 00:03:50 | 33:16:20 | 0 | 3.2293 | 0 | 0 | 2025-02-23 22:31:51 | 0
24031 | 搁置 | 00:03:55 | 33:16:25 | 0 | 3.2295 | 0 | 0 | 2025-02-23 22:31:56 | 0
24032 | 搁置 | 00:04:00 | 33:16:30 | 0 | 3.2295 | 0 | 0 | 2025-02-23 22:32:01 | 0
24033 | 搁置 | 00:04:05 | 33:16:35 | 0 | 3.2299 | 0 | 0 | 2025-02-23 22:32:06 | 0
24034 | 搁置 | 00:04:10 | 33:16:40 | 0 | 3.2298 | 0 | 0 | 2025-02-23 22:32:11 | 0
24035 | 搁置 | 00:04:15 | 33:16:45 | 0 | 3.2301 | 0 | 0 | 2025-02-23 22:32:16 | 0
24036 | 搁置 | 00:04:20 | 33:16:50 | 0 | 3.2301 | 0 | 0 | 2025-02-23 22:32:21 | 0
24037 | 搁置 | 00:04:25 | 33:16:55 | 0 | 3.2303 | 0 | 0 | 2025-02-23 22:32:26 | 0
24038 | 搁置 | 00:04:30 | 33:17:00 | 0 | 3.2303 | 0 | 0 | 2025-02-23 22:32:31 | 0
24039 | 搁置 | 00:04:35 | 33:17:05 | 0 | 3.2304 | 0 | 0 | 2025-02-23 22:32:36 | 0
24040 | 搁置 | 00:04:40 | 33:17:10 | 0 | 3.2307 | 0 | 0 | 2025-02-23 22:32:41 | 0
24041 | 搁置 | 00:04:45 | 33:17:15 | 0 | 3.231 | 0 | 0 | 2025-02-23 22:32:46 | 0
24042 | 搁置 | 00:04:50 | 33:17:20 | 0 | 3.2308 | 0 | 0 | 2025-02-23 22:32:51 | 0
24043 | 搁置 | 00:04:55 | 33:17:25 | 0 | 3.231 | 0 | 0 | 2025-02-23 22:32:56 | 0
24044 | 搁置 | 00:05:00 | 33:17:30 | 0 | 3.2312 | 0 | 0 | 2025-02-23 22:33:01 | 0
24045 | 搁置 | 00:05:05 | 33:17:35 | 0 | 3.2312 | 0 | 0 | 2025-02-23 22:33:06 | 0
24046 | 搁置 | 00:05:10 | 33:17:40 | 0 | 3.2314 | 0 | 0 | 2025-02-23 22:33:11 | 0
24047 | 搁置 | 00:05:15 | 33:17:45 | 0 | 3.2316 | 0 | 0 | 2025-02-23 22:33:16 | 0
24048 | 搁置 | 00:05:20 | 33:17:50 | 0 | 3.2316 | 0 | 0 | 2025-02-23 22:33:21 | 0
24049 | 搁置 | 00:05:25 | 33:17:55 | 0 | 3.2318 | 0 | 0 | 2025-02-23 22:33:26 | 0
24050 | 搁置 | 00:05:30 | 33:18:00 | 0 | 3.2321 | 0 | 0 | 2025-02-23 22:33:31 | 0
24051 | 搁置 | 00:05:35 | 33:18:05 | 0 | 3.232 | 0 | 0 | 2025-02-23 22:33:36 | 0
24052 | 搁置 | 00:05:40 | 33:18:10 | 0 | 3.2322 | 0 | 0 | 2025-02-23 22:33:41 | 0
24053 | 搁置 | 00:05:45 | 33:18:15 | 0 | 3.2322 | 0 | 0 | 2025-02-23 22:33:46 | 0
24054 | 搁置 | 00:05:50 | 33:18:20 | 0 | 3.2323 | 0 | 0 | 2025-02-23 22:33:51 | 0
24055 | 搁置 | 00:05:55 | 33:18:25 | 0 | 3.2325 | 0 | 0 | 2025-02-23 22:33:56 | 0
24056 | 搁置 | 00:06:00 | 33:18:30 | 0 | 3.2325 | 0 | 0 | 2025-02-23 22:34:01 | 0
24057 | 搁置 | 00:06:05 | 33:18:35 | 0 | 3.2326 | 0 | 0 | 2025-02-23 22:34:06 | 0
24058 | 搁置 | 00:06:10 | 33:18:40 | 0 | 3.2328 | 0 | 0 | 2025-02-23 22:34:11 | 0
24059 | 搁置 | 00:06:15 | 33:18:45 | 0 | 3.2329 | 0 | 0 | 2025-02-23 22:34:16 | 0
24060 | 搁置 | 00:06:20 | 33:18:50 | 0 | 3.233 | 0 | 0 | 2025-02-23 22:34:21 | 0
24061 | 搁置 | 00:06:25 | 33:18:55 | 0 | 3.2328 | 0 | 0 | 2025-02-23 22:34:26 | 0
24062 | 搁置 | 00:06:30 | 33:19:00 | 0 | 3.2329 | 0 | 0 | 2025-02-23 22:34:31 | 0
24063 | 搁置 | 00:06:35 | 33:19:05 | 0 | 3.2332 | 0 | 0 | 2025-02-23 22:34:36 | 0
24064 | 搁置 | 00:06:40 | 33:19:10 | 0 | 3.2335 | 0 | 0 | 2025-02-23 22:34:41 | 0
24065 | 搁置 | 00:06:45 | 33:19:15 | 0 | 3.2333 | 0 | 0 | 2025-02-23 22:34:46 | 0
24066 | 搁置 | 00:06:50 | 33:19:20 | 0 | 3.2335 | 0 | 0 | 2025-02-23 22:34:51 | 0
24067 | 搁置 | 00:06:55 | 33:19:25 | 0 | 3.2335 | 0 | 0 | 2025-02-23 22:34:56 | 0
24068 | 搁置 | 00:07:00 | 33:19:30 | 0 | 3.2335 | 0 | 0 | 2025-02-23 22:35:01 | 0
24069 | 搁置 | 00:07:05 | 33:19:35 | 0 | 3.2338 | 0 | 0 | 2025-02-23 22:35:06 | 0
24070 | 搁置 | 00:07:10 | 33:19:40 | 0 | 3.2337 | 0 | 0 | 2025-02-23 22:35:11 | 0
24071 | 搁置 | 00:07:15 | 33:19:45 | 0 | 3.2339 | 0 | 0 | 2025-02-23 22:35:16 | 0
24072 | 搁置 | 00:07:20 | 33:19:50 | 0 | 3.2339 | 0 | 0 | 2025-02-23 22:35:21 | 0
24073 | 搁置 | 00:07:25 | 33:19:55 | 0 | 3.2341 | 0 | 0 | 2025-02-23 22:35:26 | 0
24074 | 搁置 | 00:07:30 | 33:20:00 | 0 | 3.234 | 0 | 0 | 2025-02-23 22:35:31 | 0
24075 | 搁置 | 00:07:35 | 33:20:05 | 0 | 3.2343 | 0 | 0 | 2025-02-23 22:35:36 | 0
24076 | 搁置 | 00:07:40 | 33:20:10 | 0 | 3.2342 | 0 | 0 | 2025-02-23 22:35:41 | 0
24077 | 搁置 | 00:07:45 | 33:20:15 | 0 | 3.2343 | 0 | 0 | 2025-02-23 22:35:46 | 0
24078 | 搁置 | 00:07:50 | 33:20:20 | 0 | 3.2342 | 0 | 0 | 2025-02-23 22:35:51 | 0
24079 | 搁置 | 00:07:55 | 33:20:25 | 0 | 3.2342 | 0 | 0 | 2025-02-23 22:35:56 | 0
24080 | 搁置 | 00:08:00 | 33:20:30 | 0 | 3.2345 | 0 | 0 | 2025-02-23 22:36:01 | 0
24081 | 搁置 | 00:08:05 | 33:20:35 | 0 | 3.2345 | 0 | 0 | 2025-02-23 22:36:06 | 0
24082 | 搁置 | 00:08:10 | 33:20:40 | 0 | 3.2346 | 0 | 0 | 2025-02-23 22:36:11 | 0
24083 | 搁置 | 00:08:15 | 33:20:45 | 0 | 3.2347 | 0 | 0 | 2025-02-23 22:36:16 | 0
24084 | 搁置 | 00:08:20 | 33:20:50 | 0 | 3.2346 | 0 | 0 | 2025-02-23 22:36:21 | 0
24085 | 搁置 | 00:08:25 | 33:20:55 | 0 | 3.2348 | 0 | 0 | 2025-02-23 22:36:26 | 0
24086 | 搁置 | 00:08:30 | 33:21:00 | 0 | 3.2349 | 0 | 0 | 2025-02-23 22:36:31 | 0
24087 | 搁置 | 00:08:35 | 33:21:05 | 0 | 3.235 | 0 | 0 | 2025-02-23 22:36:36 | 0
24088 | 搁置 | 00:08:40 | 33:21:10 | 0 | 3.2349 | 0 | 0 | 2025-02-23 22:36:41 | 0
24089 | 搁置 | 00:08:45 | 33:21:15 | 0 | 3.2352 | 0 | 0 | 2025-02-23 22:36:46 | 0
24090 | 搁置 | 00:08:50 | 33:21:20 | 0 | 3.2352 | 0 | 0 | 2025-02-23 22:36:51 | 0
24091 | 搁置 | 00:08:55 | 33:21:25 | 0 | 3.2352 | 0 | 0 | 2025-02-23 22:36:56 | 0
24092 | 搁置 | 00:09:00 | 33:21:30 | 0 | 3.2354 | 0 | 0 | 2025-02-23 22:37:01 | 0
24093 | 搁置 | 00:09:05 | 33:21:35 | 0 | 3.2354 | 0 | 0 | 2025-02-23 22:37:06 | 0
24094 | 搁置 | 00:09:10 | 33:21:40 | 0 | 3.2354 | 0 | 0 | 2025-02-23 22:37:11 | 0
24095 | 搁置 | 00:09:15 | 33:21:45 | 0 | 3.2356 | 0 | 0 | 2025-02-23 22:37:16 | 0
24096 | 搁置 | 00:09:20 | 33:21:50 | 0 | 3.2358 | 0 | 0 | 2025-02-23 22:37:21 | 0
24097 | 搁置 | 00:09:25 | 33:21:55 | 0 | 3.2356 | 0 | 0 | 2025-02-23 22:37:26 | 0
24098 | 搁置 | 00:09:30 | 33:22:00 | 0 | 3.2356 | 0 | 0 | 2025-02-23 22:37:31 | 0
24099 | 搁置 | 00:09:35 | 33:22:05 | 0 | 3.2356 | 0 | 0 | 2025-02-23 22:37:36 | 0
24100 | 搁置 | 00:09:40 | 33:22:10 | 0 | 3.2357 | 0 | 0 | 2025-02-23 22:37:41 | 0
24101 | 搁置 | 00:09:45 | 33:22:15 | 0 | 3.2358 | 0 | 0 | 2025-02-23 22:37:46 | 0
24102 | 搁置 | 00:09:50 | 33:22:20 | 0 | 3.2358 | 0 | 0 | 2025-02-23 22:37:51 | 0
24103 | 搁置 | 00:09:55 | 33:22:25 | 0 | 3.2358 | 0 | 0 | 2025-02-23 22:37:56 | 0
24104 | 搁置 | 00:10:00 | 33:22:30 | 0 | 3.236 | 0 | 0 | 2025-02-23 22:38:01 | 0
24105 | 搁置 | 00:10:05 | 33:22:35 | 0 | 3.2359 | 0 | 0 | 2025-02-23 22:38:06 | 0
24106 | 搁置 | 00:10:10 | 33:22:40 | 0 | 3.2358 | 0 | 0 | 2025-02-23 22:38:11 | 0
24107 | 搁置 | 00:10:15 | 33:22:45 | 0 | 3.2363 | 0 | 0 | 2025-02-23 22:38:16 | 0
24108 | 搁置 | 00:10:20 | 33:22:50 | 0 | 3.236 | 0 | 0 | 2025-02-23 22:38:21 | 0
24109 | 搁置 | 00:10:25 | 33:22:55 | 0 | 3.2362 | 0 | 0 | 2025-02-23 22:38:26 | 0
24110 | 搁置 | 00:10:30 | 33:23:00 | 0 | 3.2363 | 0 | 0 | 2025-02-23 22:38:31 | 0
24111 | 搁置 | 00:10:35 | 33:23:05 | 0 | 3.2362 | 0 | 0 | 2025-02-23 22:38:36 | 0
24112 | 搁置 | 00:10:40 | 33:23:10 | 0 | 3.2363 | 0 | 0 | 2025-02-23 22:38:41 | 0
24113 | 搁置 | 00:10:45 | 33:23:15 | 0 | 3.2365 | 0 | 0 | 2025-02-23 22:38:46 | 0
24114 | 搁置 | 00:10:50 | 33:23:20 | 0 | 3.2365 | 0 | 0 | 2025-02-23 22:38:51 | 0
24115 | 搁置 | 00:10:55 | 33:23:25 | 0 | 3.2366 | 0 | 0 | 2025-02-23 22:38:56 | 0
24116 | 搁置 | 00:11:00 | 33:23:30 | 0 | 3.2363 | 0 | 0 | 2025-02-23 22:39:01 | 0
24117 | 搁置 | 00:11:05 | 33:23:35 | 0 | 3.2365 | 0 | 0 | 2025-02-23 22:39:06 | 0
24118 | 搁置 | 00:11:10 | 33:23:40 | 0 | 3.2365 | 0 | 0 | 2025-02-23 22:39:11 | 0
24119 | 搁置 | 00:11:15 | 33:23:45 | 0 | 3.2367 | 0 | 0 | 2025-02-23 22:39:16 | 0
24120 | 搁置 | 00:11:20 | 33:23:50 | 0 | 3.2366 | 0 | 0 | 2025-02-23 22:39:21 | 0
24121 | 搁置 | 00:11:25 | 33:23:55 | 0 | 3.2367 | 0 | 0 | 2025-02-23 22:39:26 | 0
24122 | 搁置 | 00:11:30 | 33:24:00 | 0 | 3.2367 | 0 | 0 | 2025-02-23 22:39:31 | 0
24123 | 搁置 | 00:11:35 | 33:24:05 | 0 | 3.2367 | 0 | 0 | 2025-02-23 22:39:36 | 0
24124 | 搁置 | 00:11:40 | 33:24:10 | 0 | 3.2368 | 0 | 0 | 2025-02-23 22:39:41 | 0
24125 | 搁置 | 00:11:45 | 33:24:15 | 0 | 3.2369 | 0 | 0 | 2025-02-23 22:39:46 | 0
24126 | 搁置 | 00:11:50 | 33:24:20 | 0 | 3.237 | 0 | 0 | 2025-02-23 22:39:51 | 0
24127 | 搁置 | 00:11:55 | 33:24:25 | 0 | 3.2371 | 0 | 0 | 2025-02-23 22:39:56 | 0
24128 | 搁置 | 00:12:00 | 33:24:30 | 0 | 3.237 | 0 | 0 | 2025-02-23 22:40:01 | 0
24129 | 搁置 | 00:12:05 | 33:24:35 | 0 | 3.2371 | 0 | 0 | 2025-02-23 22:40:06 | 0
24130 | 搁置 | 00:12:10 | 33:24:40 | 0 | 3.2371 | 0 | 0 | 2025-02-23 22:40:11 | 0
24131 | 搁置 | 00:12:15 | 33:24:45 | 0 | 3.2373 | 0 | 0 | 2025-02-23 22:40:16 | 0
24132 | 搁置 | 00:12:20 | 33:24:50 | 0 | 3.237 | 0 | 0 | 2025-02-23 22:40:21 | 0
24133 | 搁置 | 00:12:25 | 33:24:55 | 0 | 3.2371 | 0 | 0 | 2025-02-23 22:40:26 | 0
24134 | 搁置 | 00:12:30 | 33:25:00 | 0 | 3.2372 | 0 | 0 | 2025-02-23 22:40:31 | 0
24135 | 搁置 | 00:12:35 | 33:25:05 | 0 | 3.2373 | 0 | 0 | 2025-02-23 22:40:36 | 0
24136 | 搁置 | 00:12:40 | 33:25:10 | 0 | 3.2373 | 0 | 0 | 2025-02-23 22:40:41 | 0
24137 | 搁置 | 00:12:45 | 33:25:15 | 0 | 3.2373 | 0 | 0 | 2025-02-23 22:40:46 | 0
24138 | 搁置 | 00:12:50 | 33:25:20 | 0 | 3.2375 | 0 | 0 | 2025-02-23 22:40:51 | 0
24139 | 搁置 | 00:12:55 | 33:25:25 | 0 | 3.2374 | 0 | 0 | 2025-02-23 22:40:56 | 0
24140 | 搁置 | 00:13:00 | 33:25:30 | 0 | 3.2376 | 0 | 0 | 2025-02-23 22:41:01 | 0
24141 | 搁置 | 00:13:05 | 33:25:35 | 0 | 3.2376 | 0 | 0 | 2025-02-23 22:41:06 | 0
24142 | 搁置 | 00:13:10 | 33:25:40 | 0 | 3.2376 | 0 | 0 | 2025-02-23 22:41:11 | 0
24143 | 搁置 | 00:13:15 | 33:25:45 | 0 | 3.2376 | 0 | 0 | 2025-02-23 22:41:16 | 0
24144 | 搁置 | 00:13:20 | 33:25:50 | 0 | 3.2377 | 0 | 0 | 2025-02-23 22:41:21 | 0
24145 | 搁置 | 00:13:25 | 33:25:55 | 0 | 3.2376 | 0 | 0 | 2025-02-23 22:41:26 | 0
24146 | 搁置 | 00:13:30 | 33:26:00 | 0 | 3.2378 | 0 | 0 | 2025-02-23 22:41:31 | 0
24147 | 搁置 | 00:13:35 | 33:26:05 | 0 | 3.2379 | 0 | 0 | 2025-02-23 22:41:36 | 0
24148 | 搁置 | 00:13:40 | 33:26:10 | 0 | 3.2378 | 0 | 0 | 2025-02-23 22:41:41 | 0
24149 | 搁置 | 00:13:45 | 33:26:15 | 0 | 3.2377 | 0 | 0 | 2025-02-23 22:41:46 | 0
24150 | 搁置 | 00:13:50 | 33:26:20 | 0 | 3.2378 | 0 | 0 | 2025-02-23 22:41:51 | 0
24151 | 搁置 | 00:13:55 | 33:26:25 | 0 | 3.2379 | 0 | 0 | 2025-02-23 22:41:56 | 0
24152 | 搁置 | 00:14:00 | 33:26:30 | 0 | 3.2382 | 0 | 0 | 2025-02-23 22:42:01 | 0
24153 | 搁置 | 00:14:05 | 33:26:35 | 0 | 3.2381 | 0 | 0 | 2025-02-23 22:42:06 | 0
24154 | 搁置 | 00:14:10 | 33:26:40 | 0 | 3.238 | 0 | 0 | 2025-02-23 22:42:11 | 0
24155 | 搁置 | 00:14:15 | 33:26:45 | 0 | 3.2379 | 0 | 0 | 2025-02-23 22:42:16 | 0
24156 | 搁置 | 00:14:20 | 33:26:50 | 0 | 3.238 | 0 | 0 | 2025-02-23 22:42:21 | 0
24157 | 搁置 | 00:14:25 | 33:26:55 | 0 | 3.2378 | 0 | 0 | 2025-02-23 22:42:26 | 0
24158 | 搁置 | 00:14:30 | 33:27:00 | 0 | 3.2381 | 0 | 0 | 2025-02-23 22:42:31 | 0
24159 | 搁置 | 00:14:35 | 33:27:05 | 0 | 3.2383 | 0 | 0 | 2025-02-23 22:42:36 | 0
24160 | 搁置 | 00:14:40 | 33:27:10 | 0 | 3.2383 | 0 | 0 | 2025-02-23 22:42:41 | 0
24161 | 搁置 | 00:14:45 | 33:27:15 | 0 | 3.2381 | 0 | 0 | 2025-02-23 22:42:46 | 0
24162 | 搁置 | 00:14:50 | 33:27:20 | 0 | 3.2383 | 0 | 0 | 2025-02-23 22:42:51 | 0
24163 | 搁置 | 00:14:55 | 33:27:25 | 0 | 3.2383 | 0 | 0 | 2025-02-23 22:42:56 | 0
24164 | 搁置 | 00:15:00 | 33:27:30 | 0 | 3.2383 | 0 | 0 | 2025-02-23 22:43:01 | 0
24165 | 搁置 | 00:15:05 | 33:27:35 | 0 | 3.2383 | 0 | 0 | 2025-02-23 22:43:06 | 0
24166 | 搁置 | 00:15:10 | 33:27:40 | 0 | 3.2384 | 0 | 0 | 2025-02-23 22:43:11 | 0
24167 | 搁置 | 00:15:15 | 33:27:45 | 0 | 3.2381 | 0 | 0 | 2025-02-23 22:43:16 | 0
24168 | 搁置 | 00:15:20 | 33:27:50 | 0 | 3.2384 | 0 | 0 | 2025-02-23 22:43:21 | 0
24169 | 搁置 | 00:15:25 | 33:27:55 | 0 | 3.2385 | 0 | 0 | 2025-02-23 22:43:26 | 0
24170 | 搁置 | 00:15:30 | 33:28:00 | 0 | 3.2385 | 0 | 0 | 2025-02-23 22:43:31 | 0
24171 | 搁置 | 00:15:35 | 33:28:05 | 0 | 3.2386 | 0 | 0 | 2025-02-23 22:43:36 | 0
24172 | 搁置 | 00:15:40 | 33:28:10 | 0 | 3.2386 | 0 | 0 | 2025-02-23 22:43:41 | 0
24173 | 搁置 | 00:15:45 | 33:28:15 | 0 | 3.2389 | 0 | 0 | 2025-02-23 22:43:46 | 0
24174 | 搁置 | 00:15:50 | 33:28:20 | 0 | 3.2386 | 0 | 0 | 2025-02-23 22:43:51 | 0
24175 | 搁置 | 00:15:55 | 33:28:25 | 0 | 3.2388 | 0 | 0 | 2025-02-23 22:43:56 | 0
24176 | 搁置 | 00:16:00 | 33:28:30 | 0 | 3.2387 | 0 | 0 | 2025-02-23 22:44:01 | 0
24177 | 搁置 | 00:16:05 | 33:28:35 | 0 | 3.2389 | 0 | 0 | 2025-02-23 22:44:06 | 0
24178 | 搁置 | 00:16:10 | 33:28:40 | 0 | 3.2386 | 0 | 0 | 2025-02-23 22:44:11 | 0
24179 | 搁置 | 00:16:15 | 33:28:45 | 0 | 3.2388 | 0 | 0 | 2025-02-23 22:44:16 | 0
24180 | 搁置 | 00:16:20 | 33:28:50 | 0 | 3.2388 | 0 | 0 | 2025-02-23 22:44:21 | 0
24181 | 搁置 | 00:16:25 | 33:28:55 | 0 | 3.2386 | 0 | 0 | 2025-02-23 22:44:26 | 0
24182 | 搁置 | 00:16:30 | 33:29:00 | 0 | 3.2389 | 0 | 0 | 2025-02-23 22:44:31 | 0
24183 | 搁置 | 00:16:35 | 33:29:05 | 0 | 3.2388 | 0 | 0 | 2025-02-23 22:44:36 | 0
24184 | 搁置 | 00:16:40 | 33:29:10 | 0 | 3.2387 | 0 | 0 | 2025-02-23 22:44:41 | 0
24185 | 搁置 | 00:16:45 | 33:29:15 | 0 | 3.239 | 0 | 0 | 2025-02-23 22:44:46 | 0
24186 | 搁置 | 00:16:50 | 33:29:20 | 0 | 3.2388 | 0 | 0 | 2025-02-23 22:44:51 | 0
24187 | 搁置 | 00:16:55 | 33:29:25 | 0 | 3.2391 | 0 | 0 | 2025-02-23 22:44:56 | 0
24188 | 搁置 | 00:17:00 | 33:29:30 | 0 | 3.2387 | 0 | 0 | 2025-02-23 22:45:01 | 0
24189 | 搁置 | 00:17:05 | 33:29:35 | 0 | 3.239 | 0 | 0 | 2025-02-23 22:45:06 | 0
24190 | 搁置 | 00:17:10 | 33:29:40 | 0 | 3.239 | 0 | 0 | 2025-02-23 22:45:11 | 0
24191 | 搁置 | 00:17:15 | 33:29:45 | 0 | 3.2388 | 0 | 0 | 2025-02-23 22:45:16 | 0
24192 | 搁置 | 00:17:20 | 33:29:50 | 0 | 3.239 | 0 | 0 | 2025-02-23 22:45:21 | 0
24193 | 搁置 | 00:17:25 | 33:29:55 | 0 | 3.2391 | 0 | 0 | 2025-02-23 22:45:26 | 0
24194 | 搁置 | 00:17:30 | 33:30:00 | 0 | 3.2389 | 0 | 0 | 2025-02-23 22:45:31 | 0
24195 | 搁置 | 00:17:35 | 33:30:05 | 0 | 3.239 | 0 | 0 | 2025-02-23 22:45:36 | 0
24196 | 搁置 | 00:17:40 | 33:30:10 | 0 | 3.2391 | 0 | 0 | 2025-02-23 22:45:41 | 0
24197 | 搁置 | 00:17:45 | 33:30:15 | 0 | 3.2394 | 0 | 0 | 2025-02-23 22:45:46 | 0
24198 | 搁置 | 00:17:50 | 33:30:20 | 0 | 3.2389 | 0 | 0 | 2025-02-23 22:45:51 | 0
24199 | 搁置 | 00:17:55 | 33:30:25 | 0 | 3.2395 | 0 | 0 | 2025-02-23 22:45:56 | 0
24200 | 搁置 | 00:18:00 | 33:30:30 | 0 | 3.2392 | 0 | 0 | 2025-02-23 22:46:01 | 0
24201 | 搁置 | 00:18:05 | 33:30:35 | 0 | 3.2395 | 0 | 0 | 2025-02-23 22:46:06 | 0
24202 | 搁置 | 00:18:10 | 33:30:40 | 0 | 3.2394 | 0 | 0 | 2025-02-23 22:46:11 | 0
24203 | 搁置 | 00:18:15 | 33:30:45 | 0 | 3.2395 | 0 | 0 | 2025-02-23 22:46:16 | 0
24204 | 搁置 | 00:18:20 | 33:30:50 | 0 | 3.2394 | 0 | 0 | 2025-02-23 22:46:21 | 0
24205 | 搁置 | 00:18:25 | 33:30:55 | 0 | 3.2394 | 0 | 0 | 2025-02-23 22:46:26 | 0
24206 | 搁置 | 00:18:30 | 33:31:00 | 0 | 3.2393 | 0 | 0 | 2025-02-23 22:46:31 | 0
24207 | 搁置 | 00:18:35 | 33:31:05 | 0 | 3.2394 | 0 | 0 | 2025-02-23 22:46:36 | 0
24208 | 搁置 | 00:18:40 | 33:31:10 | 0 | 3.2393 | 0 | 0 | 2025-02-23 22:46:41 | 0
24209 | 搁置 | 00:18:45 | 33:31:15 | 0 | 3.2396 | 0 | 0 | 2025-02-23 22:46:46 | 0
24210 | 搁置 | 00:18:50 | 33:31:20 | 0 | 3.2395 | 0 | 0 | 2025-02-23 22:46:51 | 0
24211 | 搁置 | 00:18:55 | 33:31:25 | 0 | 3.2395 | 0 | 0 | 2025-02-23 22:46:56 | 0
24212 | 搁置 | 00:19:00 | 33:31:30 | 0 | 3.2396 | 0 | 0 | 2025-02-23 22:47:01 | 0
24213 | 搁置 | 00:19:05 | 33:31:35 | 0 | 3.2397 | 0 | 0 | 2025-02-23 22:47:06 | 0
24214 | 搁置 | 00:19:10 | 33:31:40 | 0 | 3.2395 | 0 | 0 | 2025-02-23 22:47:11 | 0
24215 | 搁置 | 00:19:15 | 33:31:45 | 0 | 3.2397 | 0 | 0 | 2025-02-23 22:47:16 | 0
24216 | 搁置 | 00:19:20 | 33:31:50 | 0 | 3.2397 | 0 | 0 | 2025-02-23 22:47:21 | 0
24217 | 搁置 | 00:19:25 | 33:31:55 | 0 | 3.2397 | 0 | 0 | 2025-02-23 22:47:26 | 0
24218 | 搁置 | 00:19:30 | 33:32:00 | 0 | 3.2396 | 0 | 0 | 2025-02-23 22:47:31 | 0
24219 | 搁置 | 00:19:35 | 33:32:05 | 0 | 3.2397 | 0 | 0 | 2025-02-23 22:47:36 | 0
24220 | 搁置 | 00:19:40 | 33:32:10 | 0 | 3.2396 | 0 | 0 | 2025-02-23 22:47:41 | 0
24221 | 搁置 | 00:19:45 | 33:32:15 | 0 | 3.2398 | 0 | 0 | 2025-02-23 22:47:46 | 0
24222 | 搁置 | 00:19:50 | 33:32:20 | 0 | 3.2397 | 0 | 0 | 2025-02-23 22:47:51 | 0
24223 | 搁置 | 00:19:55 | 33:32:25 | 0 | 3.2397 | 0 | 0 | 2025-02-23 22:47:56 | 0
24224 | 搁置 | 00:20:00 | 33:32:30 | 0 | 3.2397 | 0 | 0 | 2025-02-23 22:48:01 | 0
24225 | 搁置 | 00:20:05 | 33:32:35 | 0 | 3.2399 | 0 | 0 | 2025-02-23 22:48:06 | 0
24226 | 搁置 | 00:20:10 | 33:32:40 | 0 | 3.2398 | 0 | 0 | 2025-02-23 22:48:11 | 0
24227 | 搁置 | 00:20:15 | 33:32:45 | 0 | 3.2398 | 0 | 0 | 2025-02-23 22:48:16 | 0
24228 | 搁置 | 00:20:20 | 33:32:50 | 0 | 3.2398 | 0 | 0 | 2025-02-23 22:48:21 | 0
24229 | 搁置 | 00:20:25 | 33:32:55 | 0 | 3.24 | 0 | 0 | 2025-02-23 22:48:26 | 0
24230 | 搁置 | 00:20:30 | 33:33:00 | 0 | 3.2399 | 0 | 0 | 2025-02-23 22:48:31 | 0
24231 | 搁置 | 00:20:35 | 33:33:05 | 0 | 3.2402 | 0 | 0 | 2025-02-23 22:48:36 | 0
24232 | 搁置 | 00:20:40 | 33:33:10 | 0 | 3.2399 | 0 | 0 | 2025-02-23 22:48:41 | 0
24233 | 搁置 | 00:20:45 | 33:33:15 | 0 | 3.24 | 0 | 0 | 2025-02-23 22:48:46 | 0
24234 | 搁置 | 00:20:50 | 33:33:20 | 0 | 3.2402 | 0 | 0 | 2025-02-23 22:48:51 | 0
24235 | 搁置 | 00:20:55 | 33:33:25 | 0 | 3.24 | 0 | 0 | 2025-02-23 22:48:56 | 0
24236 | 搁置 | 00:21:00 | 33:33:30 | 0 | 3.2403 | 0 | 0 | 2025-02-23 22:49:01 | 0
24237 | 搁置 | 00:21:05 | 33:33:35 | 0 | 3.2398 | 0 | 0 | 2025-02-23 22:49:06 | 0
24238 | 搁置 | 00:21:10 | 33:33:40 | 0 | 3.2401 | 0 | 0 | 2025-02-23 22:49:11 | 0
24239 | 搁置 | 00:21:15 | 33:33:45 | 0 | 3.2401 | 0 | 0 | 2025-02-23 22:49:16 | 0
24240 | 搁置 | 00:21:20 | 33:33:50 | 0 | 3.2402 | 0 | 0 | 2025-02-23 22:49:21 | 0
24241 | 搁置 | 00:21:25 | 33:33:55 | 0 | 3.2401 | 0 | 0 | 2025-02-23 22:49:26 | 0
24242 | 搁置 | 00:21:30 | 33:34:00 | 0 | 3.2401 | 0 | 0 | 2025-02-23 22:49:31 | 0
24243 | 搁置 | 00:21:35 | 33:34:05 | 0 | 3.2402 | 0 | 0 | 2025-02-23 22:49:36 | 0
24244 | 搁置 | 00:21:40 | 33:34:10 | 0 | 3.2403 | 0 | 0 | 2025-02-23 22:49:41 | 0
24245 | 搁置 | 00:21:45 | 33:34:15 | 0 | 3.2402 | 0 | 0 | 2025-02-23 22:49:46 | 0
24246 | 搁置 | 00:21:50 | 33:34:20 | 0 | 3.2402 | 0 | 0 | 2025-02-23 22:49:51 | 0
24247 | 搁置 | 00:21:55 | 33:34:25 | 0 | 3.2401 | 0 | 0 | 2025-02-23 22:49:56 | 0
24248 | 搁置 | 00:22:00 | 33:34:30 | 0 | 3.2404 | 0 | 0 | 2025-02-23 22:50:01 | 0
24249 | 搁置 | 00:22:05 | 33:34:35 | 0 | 3.2405 | 0 | 0 | 2025-02-23 22:50:06 | 0
24250 | 搁置 | 00:22:10 | 33:34:40 | 0 | 3.2404 | 0 | 0 | 2025-02-23 22:50:11 | 0
24251 | 搁置 | 00:22:15 | 33:34:45 | 0 | 3.2404 | 0 | 0 | 2025-02-23 22:50:16 | 0
24252 | 搁置 | 00:22:20 | 33:34:50 | 0 | 3.2404 | 0 | 0 | 2025-02-23 22:50:21 | 0
24253 | 搁置 | 00:22:25 | 33:34:55 | 0 | 3.2401 | 0 | 0 | 2025-02-23 22:50:26 | 0
24254 | 搁置 | 00:22:30 | 33:35:00 | 0 | 3.2403 | 0 | 0 | 2025-02-23 22:50:31 | 0
24255 | 搁置 | 00:22:35 | 33:35:05 | 0 | 3.2405 | 0 | 0 | 2025-02-23 22:50:36 | 0
24256 | 搁置 | 00:22:40 | 33:35:10 | 0 | 3.2404 | 0 | 0 | 2025-02-23 22:50:41 | 0
24257 | 搁置 | 00:22:45 | 33:35:15 | 0 | 3.2405 | 0 | 0 | 2025-02-23 22:50:46 | 0
24258 | 搁置 | 00:22:50 | 33:35:20 | 0 | 3.2404 | 0 | 0 | 2025-02-23 22:50:51 | 0
24259 | 搁置 | 00:22:55 | 33:35:25 | 0 | 3.2406 | 0 | 0 | 2025-02-23 22:50:56 | 0
24260 | 搁置 | 00:23:00 | 33:35:30 | 0 | 3.2405 | 0 | 0 | 2025-02-23 22:51:01 | 0
24261 | 搁置 | 00:23:05 | 33:35:35 | 0 | 3.2404 | 0 | 0 | 2025-02-23 22:51:06 | 0
24262 | 搁置 | 00:23:10 | 33:35:40 | 0 | 3.2405 | 0 | 0 | 2025-02-23 22:51:11 | 0
24263 | 搁置 | 00:23:15 | 33:35:45 | 0 | 3.2407 | 0 | 0 | 2025-02-23 22:51:16 | 0
24264 | 搁置 | 00:23:20 | 33:35:50 | 0 | 3.2404 | 0 | 0 | 2025-02-23 22:51:21 | 0
24265 | 搁置 | 00:23:25 | 33:35:55 | 0 | 3.2407 | 0 | 0 | 2025-02-23 22:51:26 | 0
24266 | 搁置 | 00:23:30 | 33:36:00 | 0 | 3.2405 | 0 | 0 | 2025-02-23 22:51:31 | 0
24267 | 搁置 | 00:23:35 | 33:36:05 | 0 | 3.2405 | 0 | 0 | 2025-02-23 22:51:36 | 0
24268 | 搁置 | 00:23:40 | 33:36:10 | 0 | 3.2409 | 0 | 0 | 2025-02-23 22:51:41 | 0
24269 | 搁置 | 00:23:45 | 33:36:15 | 0 | 3.2406 | 0 | 0 | 2025-02-23 22:51:46 | 0
24270 | 搁置 | 00:23:50 | 33:36:20 | 0 | 3.2407 | 0 | 0 | 2025-02-23 22:51:51 | 0
24271 | 搁置 | 00:23:55 | 33:36:25 | 0 | 3.2407 | 0 | 0 | 2025-02-23 22:51:56 | 0
24272 | 搁置 | 00:24:00 | 33:36:30 | 0 | 3.2406 | 0 | 0 | 2025-02-23 22:52:01 | 0
24273 | 搁置 | 00:24:05 | 33:36:35 | 0 | 3.2408 | 0 | 0 | 2025-02-23 22:52:06 | 0
24274 | 搁置 | 00:24:10 | 33:36:40 | 0 | 3.241 | 0 | 0 | 2025-02-23 22:52:11 | 0
24275 | 搁置 | 00:24:15 | 33:36:45 | 0 | 3.2408 | 0 | 0 | 2025-02-23 22:52:16 | 0
24276 | 搁置 | 00:24:20 | 33:36:50 | 0 | 3.2408 | 0 | 0 | 2025-02-23 22:52:21 | 0
24277 | 搁置 | 00:24:25 | 33:36:55 | 0 | 3.2408 | 0 | 0 | 2025-02-23 22:52:26 | 0
24278 | 搁置 | 00:24:30 | 33:37:00 | 0 | 3.2408 | 0 | 0 | 2025-02-23 22:52:31 | 0
24279 | 搁置 | 00:24:35 | 33:37:05 | 0 | 3.2408 | 0 | 0 | 2025-02-23 22:52:36 | 0
24280 | 搁置 | 00:24:40 | 33:37:10 | 0 | 3.2409 | 0 | 0 | 2025-02-23 22:52:41 | 0
24281 | 搁置 | 00:24:45 | 33:37:15 | 0 | 3.2407 | 0 | 0 | 2025-02-23 22:52:46 | 0
24282 | 搁置 | 00:24:50 | 33:37:20 | 0 | 3.241 | 0 | 0 | 2025-02-23 22:52:51 | 0
24283 | 搁置 | 00:24:55 | 33:37:25 | 0 | 3.241 | 0 | 0 | 2025-02-23 22:52:56 | 0
24284 | 搁置 | 00:25:00 | 33:37:30 | 0 | 3.2409 | 0 | 0 | 2025-02-23 22:53:01 | 0
24285 | 搁置 | 00:25:05 | 33:37:35 | 0 | 3.2408 | 0 | 0 | 2025-02-23 22:53:06 | 0
24286 | 搁置 | 00:25:10 | 33:37:40 | 0 | 3.2408 | 0 | 0 | 2025-02-23 22:53:11 | 0
24287 | 搁置 | 00:25:15 | 33:37:45 | 0 | 3.241 | 0 | 0 | 2025-02-23 22:53:16 | 0
24288 | 搁置 | 00:25:20 | 33:37:50 | 0 | 3.241 | 0 | 0 | 2025-02-23 22:53:21 | 0
24289 | 搁置 | 00:25:25 | 33:37:55 | 0 | 3.241 | 0 | 0 | 2025-02-23 22:53:26 | 0
24290 | 搁置 | 00:25:30 | 33:38:00 | 0 | 3.2411 | 0 | 0 | 2025-02-23 22:53:31 | 0
24291 | 搁置 | 00:25:35 | 33:38:05 | 0 | 3.241 | 0 | 0 | 2025-02-23 22:53:36 | 0
24292 | 搁置 | 00:25:40 | 33:38:10 | 0 | 3.2411 | 0 | 0 | 2025-02-23 22:53:41 | 0
24293 | 搁置 | 00:25:45 | 33:38:15 | 0 | 3.241 | 0 | 0 | 2025-02-23 22:53:46 | 0
24294 | 搁置 | 00:25:50 | 33:38:20 | 0 | 3.2412 | 0 | 0 | 2025-02-23 22:53:51 | 0
24295 | 搁置 | 00:25:55 | 33:38:25 | 0 | 3.2409 | 0 | 0 | 2025-02-23 22:53:56 | 0
24296 | 搁置 | 00:26:00 | 33:38:30 | 0 | 3.241 | 0 | 0 | 2025-02-23 22:54:01 | 0
24297 | 搁置 | 00:26:05 | 33:38:35 | 0 | 3.2411 | 0 | 0 | 2025-02-23 22:54:06 | 0
24298 | 搁置 | 00:26:10 | 33:38:40 | 0 | 3.2414 | 0 | 0 | 2025-02-23 22:54:11 | 0
24299 | 搁置 | 00:26:15 | 33:38:45 | 0 | 3.2413 | 0 | 0 | 2025-02-23 22:54:16 | 0
24300 | 搁置 | 00:26:20 | 33:38:50 | 0 | 3.2411 | 0 | 0 | 2025-02-23 22:54:21 | 0
24301 | 搁置 | 00:26:25 | 33:38:55 | 0 | 3.2411 | 0 | 0 | 2025-02-23 22:54:26 | 0
24302 | 搁置 | 00:26:30 | 33:39:00 | 0 | 3.2414 | 0 | 0 | 2025-02-23 22:54:31 | 0
24303 | 搁置 | 00:26:35 | 33:39:05 | 0 | 3.2412 | 0 | 0 | 2025-02-23 22:54:36 | 0
24304 | 搁置 | 00:26:40 | 33:39:10 | 0 | 3.241 | 0 | 0 | 2025-02-23 22:54:41 | 0
24305 | 搁置 | 00:26:45 | 33:39:15 | 0 | 3.2412 | 0 | 0 | 2025-02-23 22:54:46 | 0
24306 | 搁置 | 00:26:50 | 33:39:20 | 0 | 3.2412 | 0 | 0 | 2025-02-23 22:54:51 | 0
24307 | 搁置 | 00:26:55 | 33:39:25 | 0 | 3.2412 | 0 | 0 | 2025-02-23 22:54:56 | 0
24308 | 搁置 | 00:27:00 | 33:39:30 | 0 | 3.2412 | 0 | 0 | 2025-02-23 22:55:01 | 0
24309 | 搁置 | 00:27:05 | 33:39:35 | 0 | 3.2412 | 0 | 0 | 2025-02-23 22:55:06 | 0
24310 | 搁置 | 00:27:10 | 33:39:40 | 0 | 3.2414 | 0 | 0 | 2025-02-23 22:55:11 | 0
24311 | 搁置 | 00:27:15 | 33:39:45 | 0 | 3.2414 | 0 | 0 | 2025-02-23 22:55:16 | 0
24312 | 搁置 | 00:27:20 | 33:39:50 | 0 | 3.2415 | 0 | 0 | 2025-02-23 22:55:21 | 0
24313 | 搁置 | 00:27:25 | 33:39:55 | 0 | 3.2415 | 0 | 0 | 2025-02-23 22:55:26 | 0
24314 | 搁置 | 00:27:30 | 33:40:00 | 0 | 3.2412 | 0 | 0 | 2025-02-23 22:55:31 | 0
24315 | 搁置 | 00:27:35 | 33:40:05 | 0 | 3.2416 | 0 | 0 | 2025-02-23 22:55:36 | 0
24316 | 搁置 | 00:27:40 | 33:40:10 | 0 | 3.2415 | 0 | 0 | 2025-02-23 22:55:41 | 0
24317 | 搁置 | 00:27:45 | 33:40:15 | 0 | 3.2416 | 0 | 0 | 2025-02-23 22:55:46 | 0
24318 | 搁置 | 00:27:50 | 33:40:20 | 0 | 3.2414 | 0 | 0 | 2025-02-23 22:55:51 | 0
24319 | 搁置 | 00:27:55 | 33:40:25 | 0 | 3.2412 | 0 | 0 | 2025-02-23 22:55:56 | 0
24320 | 搁置 | 00:28:00 | 33:40:30 | 0 | 3.2415 | 0 | 0 | 2025-02-23 22:56:01 | 0
24321 | 搁置 | 00:28:05 | 33:40:35 | 0 | 3.2414 | 0 | 0 | 2025-02-23 22:56:06 | 0
24322 | 搁置 | 00:28:10 | 33:40:40 | 0 | 3.2414 | 0 | 0 | 2025-02-23 22:56:11 | 0
24323 | 搁置 | 00:28:15 | 33:40:45 | 0 | 3.2414 | 0 | 0 | 2025-02-23 22:56:16 | 0
24324 | 搁置 | 00:28:20 | 33:40:50 | 0 | 3.2415 | 0 | 0 | 2025-02-23 22:56:21 | 0
24325 | 搁置 | 00:28:25 | 33:40:55 | 0 | 3.2415 | 0 | 0 | 2025-02-23 22:56:26 | 0
24326 | 搁置 | 00:28:30 | 33:41:00 | 0 | 3.2417 | 0 | 0 | 2025-02-23 22:56:31 | 0
24327 | 搁置 | 00:28:35 | 33:41:05 | 0 | 3.2416 | 0 | 0 | 2025-02-23 22:56:36 | 0
24328 | 搁置 | 00:28:40 | 33:41:10 | 0 | 3.2414 | 0 | 0 | 2025-02-23 22:56:41 | 0
24329 | 搁置 | 00:28:45 | 33:41:15 | 0 | 3.2416 | 0 | 0 | 2025-02-23 22:56:46 | 0
24330 | 搁置 | 00:28:50 | 33:41:20 | 0 | 3.2417 | 0 | 0 | 2025-02-23 22:56:51 | 0
24331 | 搁置 | 00:28:55 | 33:41:25 | 0 | 3.2416 | 0 | 0 | 2025-02-23 22:56:56 | 0
24332 | 搁置 | 00:29:00 | 33:41:30 | 0 | 3.2415 | 0 | 0 | 2025-02-23 22:57:01 | 0
24333 | 搁置 | 00:29:05 | 33:41:35 | 0 | 3.2415 | 0 | 0 | 2025-02-23 22:57:06 | 0
24334 | 搁置 | 00:29:10 | 33:41:40 | 0 | 3.2416 | 0 | 0 | 2025-02-23 22:57:11 | 0
24335 | 搁置 | 00:29:15 | 33:41:45 | 0 | 3.2419 | 0 | 0 | 2025-02-23 22:57:16 | 0
24336 | 搁置 | 00:29:20 | 33:41:50 | 0 | 3.2415 | 0 | 0 | 2025-02-23 22:57:21 | 0
24337 | 搁置 | 00:29:25 | 33:41:55 | 0 | 3.2415 | 0 | 0 | 2025-02-23 22:57:26 | 0
24338 | 搁置 | 00:29:30 | 33:42:00 | 0 | 3.2416 | 0 | 0 | 2025-02-23 22:57:31 | 0
24339 | 搁置 | 00:29:35 | 33:42:05 | 0 | 3.2416 | 0 | 0 | 2025-02-23 22:57:36 | 0
24340 | 搁置 | 00:29:40 | 33:42:10 | 0 | 3.2419 | 0 | 0 | 2025-02-23 22:57:41 | 0
24341 | 搁置 | 00:29:45 | 33:42:15 | 0 | 3.2418 | 0 | 0 | 2025-02-23 22:57:46 | 0
24342 | 搁置 | 00:29:50 | 33:42:20 | 0 | 3.2418 | 0 | 0 | 2025-02-23 22:57:51 | 0
24343 | 搁置 | 00:29:55 | 33:42:25 | 0 | 3.2419 | 0 | 0 | 2025-02-23 22:57:56 | 0
24344 | 搁置 | 00:30:00 | 33:42:30 | 0 | 3.2419 | 0 | 0 | 2025-02-23 22:58:01 | 0
24345 | 搁置 | 00:30:05 | 33:42:35 | 0 | 3.2418 | 0 | 0 | 2025-02-23 22:58:06 | 0
24346 | 搁置 | 00:30:10 | 33:42:40 | 0 | 3.2418 | 0 | 0 | 2025-02-23 22:58:11 | 0
24347 | 搁置 | 00:30:15 | 33:42:45 | 0 | 3.2419 | 0 | 0 | 2025-02-23 22:58:16 | 0
24348 | 搁置 | 00:30:20 | 33:42:50 | 0 | 3.2417 | 0 | 0 | 2025-02-23 22:58:21 | 0
24349 | 搁置 | 00:30:25 | 33:42:55 | 0 | 3.242 | 0 | 0 | 2025-02-23 22:58:26 | 0
24350 | 搁置 | 00:30:30 | 33:43:00 | 0 | 3.2416 | 0 | 0 | 2025-02-23 22:58:31 | 0
24351 | 搁置 | 00:30:35 | 33:43:05 | 0 | 3.2421 | 0 | 0 | 2025-02-23 22:58:36 | 0
24352 | 搁置 | 00:30:40 | 33:43:10 | 0 | 3.242 | 0 | 0 | 2025-02-23 22:58:41 | 0
24353 | 搁置 | 00:30:45 | 33:43:15 | 0 | 3.2421 | 0 | 0 | 2025-02-23 22:58:46 | 0
24354 | 搁置 | 00:30:50 | 33:43:20 | 0 | 3.242 | 0 | 0 | 2025-02-23 22:58:51 | 0
24355 | 搁置 | 00:30:55 | 33:43:25 | 0 | 3.2419 | 0 | 0 | 2025-02-23 22:58:56 | 0
24356 | 搁置 | 00:31:00 | 33:43:30 | 0 | 3.2417 | 0 | 0 | 2025-02-23 22:59:01 | 0
24357 | 搁置 | 00:31:05 | 33:43:35 | 0 | 3.2419 | 0 | 0 | 2025-02-23 22:59:06 | 0
24358 | 搁置 | 00:31:10 | 33:43:40 | 0 | 3.2418 | 0 | 0 | 2025-02-23 22:59:11 | 0
24359 | 搁置 | 00:31:15 | 33:43:45 | 0 | 3.2421 | 0 | 0 | 2025-02-23 22:59:16 | 0
24360 | 搁置 | 00:31:20 | 33:43:50 | 0 | 3.242 | 0 | 0 | 2025-02-23 22:59:21 | 0
24361 | 搁置 | 00:31:25 | 33:43:55 | 0 | 3.2422 | 0 | 0 | 2025-02-23 22:59:26 | 0
24362 | 搁置 | 00:31:30 | 33:44:00 | 0 | 3.2418 | 0 | 0 | 2025-02-23 22:59:31 | 0
24363 | 搁置 | 00:31:35 | 33:44:05 | 0 | 3.242 | 0 | 0 | 2025-02-23 22:59:36 | 0
24364 | 搁置 | 00:31:40 | 33:44:10 | 0 | 3.242 | 0 | 0 | 2025-02-23 22:59:41 | 0
24365 | 搁置 | 00:31:45 | 33:44:15 | 0 | 3.242 | 0 | 0 | 2025-02-23 22:59:46 | 0
24366 | 搁置 | 00:31:50 | 33:44:20 | 0 | 3.242 | 0 | 0 | 2025-02-23 22:59:51 | 0
24367 | 搁置 | 00:31:55 | 33:44:25 | 0 | 3.2419 | 0 | 0 | 2025-02-23 22:59:56 | 0
24368 | 搁置 | 00:32:00 | 33:44:30 | 0 | 3.2423 | 0 | 0 | 2025-02-23 23:00:01 | 0
24369 | 搁置 | 00:32:05 | 33:44:35 | 0 | 3.242 | 0 | 0 | 2025-02-23 23:00:06 | 0
24370 | 搁置 | 00:32:10 | 33:44:40 | 0 | 3.242 | 0 | 0 | 2025-02-23 23:00:11 | 0
24371 | 搁置 | 00:32:15 | 33:44:45 | 0 | 3.2419 | 0 | 0 | 2025-02-23 23:00:16 | 0
24372 | 搁置 | 00:32:20 | 33:44:50 | 0 | 3.2421 | 0 | 0 | 2025-02-23 23:00:21 | 0
24373 | 搁置 | 00:32:25 | 33:44:55 | 0 | 3.2422 | 0 | 0 | 2025-02-23 23:00:26 | 0
24374 | 搁置 | 00:32:30 | 33:45:00 | 0 | 3.2421 | 0 | 0 | 2025-02-23 23:00:31 | 0
24375 | 搁置 | 00:32:35 | 33:45:05 | 0 | 3.2422 | 0 | 0 | 2025-02-23 23:00:36 | 0
24376 | 搁置 | 00:32:40 | 33:45:10 | 0 | 3.2421 | 0 | 0 | 2025-02-23 23:00:41 | 0
24377 | 搁置 | 00:32:45 | 33:45:15 | 0 | 3.2424 | 0 | 0 | 2025-02-23 23:00:46 | 0
24378 | 搁置 | 00:32:50 | 33:45:20 | 0 | 3.242 | 0 | 0 | 2025-02-23 23:00:51 | 0
24379 | 搁置 | 00:32:55 | 33:45:25 | 0 | 3.2423 | 0 | 0 | 2025-02-23 23:00:56 | 0
24380 | 搁置 | 00:33:00 | 33:45:30 | 0 | 3.2423 | 0 | 0 | 2025-02-23 23:01:01 | 0
24381 | 搁置 | 00:33:05 | 33:45:35 | 0 | 3.2423 | 0 | 0 | 2025-02-23 23:01:06 | 0
24382 | 搁置 | 00:33:10 | 33:45:40 | 0 | 3.2421 | 0 | 0 | 2025-02-23 23:01:11 | 0
24383 | 搁置 | 00:33:15 | 33:45:45 | 0 | 3.2423 | 0 | 0 | 2025-02-23 23:01:16 | 0
24384 | 搁置 | 00:33:20 | 33:45:50 | 0 | 3.2421 | 0 | 0 | 2025-02-23 23:01:21 | 0
24385 | 搁置 | 00:33:25 | 33:45:55 | 0 | 3.2421 | 0 | 0 | 2025-02-23 23:01:26 | 0
24386 | 搁置 | 00:33:30 | 33:46:00 | 0 | 3.2424 | 0 | 0 | 2025-02-23 23:01:31 | 0
24387 | 搁置 | 00:33:35 | 33:46:05 | 0 | 3.2421 | 0 | 0 | 2025-02-23 23:01:36 | 0
24388 | 搁置 | 00:33:40 | 33:46:10 | 0 | 3.2421 | 0 | 0 | 2025-02-23 23:01:41 | 0
24389 | 搁置 | 00:33:45 | 33:46:15 | 0 | 3.2423 | 0 | 0 | 2025-02-23 23:01:46 | 0
24390 | 搁置 | 00:33:50 | 33:46:20 | 0 | 3.2424 | 0 | 0 | 2025-02-23 23:01:51 | 0
24391 | 搁置 | 00:33:55 | 33:46:25 | 0 | 3.2423 | 0 | 0 | 2025-02-23 23:01:56 | 0
24392 | 搁置 | 00:34:00 | 33:46:30 | 0 | 3.2423 | 0 | 0 | 2025-02-23 23:02:01 | 0
24393 | 搁置 | 00:34:05 | 33:46:35 | 0 | 3.2424 | 0 | 0 | 2025-02-23 23:02:06 | 0
24394 | 搁置 | 00:34:10 | 33:46:40 | 0 | 3.2425 | 0 | 0 | 2025-02-23 23:02:11 | 0
24395 | 搁置 | 00:34:15 | 33:46:45 | 0 | 3.2424 | 0 | 0 | 2025-02-23 23:02:16 | 0
24396 | 搁置 | 00:34:20 | 33:46:50 | 0 | 3.2427 | 0 | 0 | 2025-02-23 23:02:21 | 0
24397 | 搁置 | 00:34:25 | 33:46:55 | 0 | 3.2425 | 0 | 0 | 2025-02-23 23:02:26 | 0
24398 | 搁置 | 00:34:30 | 33:47:00 | 0 | 3.2424 | 0 | 0 | 2025-02-23 23:02:31 | 0
24399 | 搁置 | 00:34:35 | 33:47:05 | 0 | 3.2423 | 0 | 0 | 2025-02-23 23:02:36 | 0
24400 | 搁置 | 00:34:40 | 33:47:10 | 0 | 3.2425 | 0 | 0 | 2025-02-23 23:02:41 | 0
24401 | 搁置 | 00:34:45 | 33:47:15 | 0 | 3.2424 | 0 | 0 | 2025-02-23 23:02:46 | 0
24402 | 搁置 | 00:34:50 | 33:47:20 | 0 | 3.2425 | 0 | 0 | 2025-02-23 23:02:51 | 0
24403 | 搁置 | 00:34:55 | 33:47:25 | 0 | 3.2425 | 0 | 0 | 2025-02-23 23:02:56 | 0
24404 | 搁置 | 00:35:00 | 33:47:30 | 0 | 3.2424 | 0 | 0 | 2025-02-23 23:03:01 | 0
24405 | 搁置 | 00:35:05 | 33:47:35 | 0 | 3.2423 | 0 | 0 | 2025-02-23 23:03:06 | 0
24406 | 搁置 | 00:35:10 | 33:47:40 | 0 | 3.2426 | 0 | 0 | 2025-02-23 23:03:11 | 0
24407 | 搁置 | 00:35:15 | 33:47:45 | 0 | 3.2423 | 0 | 0 | 2025-02-23 23:03:16 | 0
24408 | 搁置 | 00:35:20 | 33:47:50 | 0 | 3.2427 | 0 | 0 | 2025-02-23 23:03:21 | 0
24409 | 搁置 | 00:35:25 | 33:47:55 | 0 | 3.2425 | 0 | 0 | 2025-02-23 23:03:26 | 0
24410 | 搁置 | 00:35:30 | 33:48:00 | 0 | 3.2424 | 0 | 0 | 2025-02-23 23:03:31 | 0
24411 | 搁置 | 00:35:35 | 33:48:05 | 0 | 3.2424 | 0 | 0 | 2025-02-23 23:03:36 | 0
24412 | 搁置 | 00:35:40 | 33:48:10 | 0 | 3.2424 | 0 | 0 | 2025-02-23 23:03:41 | 0
24413 | 搁置 | 00:35:45 | 33:48:15 | 0 | 3.2426 | 0 | 0 | 2025-02-23 23:03:46 | 0
24414 | 搁置 | 00:35:50 | 33:48:20 | 0 | 3.2425 | 0 | 0 | 2025-02-23 23:03:51 | 0
24415 | 搁置 | 00:35:55 | 33:48:25 | 0 | 3.2426 | 0 | 0 | 2025-02-23 23:03:56 | 0
24416 | 搁置 | 00:36:00 | 33:48:30 | 0 | 3.2428 | 0 | 0 | 2025-02-23 23:04:01 | 0
24417 | 搁置 | 00:36:05 | 33:48:35 | 0 | 3.2426 | 0 | 0 | 2025-02-23 23:04:06 | 0
24418 | 搁置 | 00:36:10 | 33:48:40 | 0 | 3.2425 | 0 | 0 | 2025-02-23 23:04:11 | 0
24419 | 搁置 | 00:36:15 | 33:48:45 | 0 | 3.2426 | 0 | 0 | 2025-02-23 23:04:16 | 0
24420 | 搁置 | 00:36:20 | 33:48:50 | 0 | 3.2425 | 0 | 0 | 2025-02-23 23:04:21 | 0
24421 | 搁置 | 00:36:25 | 33:48:55 | 0 | 3.2426 | 0 | 0 | 2025-02-23 23:04:26 | 0
24422 | 搁置 | 00:36:30 | 33:49:00 | 0 | 3.2426 | 0 | 0 | 2025-02-23 23:04:31 | 0
24423 | 搁置 | 00:36:35 | 33:49:05 | 0 | 3.2428 | 0 | 0 | 2025-02-23 23:04:36 | 0
24424 | 搁置 | 00:36:40 | 33:49:10 | 0 | 3.2426 | 0 | 0 | 2025-02-23 23:04:41 | 0
24425 | 搁置 | 00:36:45 | 33:49:15 | 0 | 3.2426 | 0 | 0 | 2025-02-23 23:04:46 | 0
24426 | 搁置 | 00:36:50 | 33:49:20 | 0 | 3.2426 | 0 | 0 | 2025-02-23 23:04:51 | 0
24427 | 搁置 | 00:36:55 | 33:49:25 | 0 | 3.2426 | 0 | 0 | 2025-02-23 23:04:56 | 0
24428 | 搁置 | 00:37:00 | 33:49:30 | 0 | 3.2427 | 0 | 0 | 2025-02-23 23:05:01 | 0
24429 | 搁置 | 00:37:05 | 33:49:35 | 0 | 3.2428 | 0 | 0 | 2025-02-23 23:05:06 | 0
24430 | 搁置 | 00:37:10 | 33:49:40 | 0 | 3.2428 | 0 | 0 | 2025-02-23 23:05:11 | 0
24431 | 搁置 | 00:37:15 | 33:49:45 | 0 | 3.2428 | 0 | 0 | 2025-02-23 23:05:16 | 0
24432 | 搁置 | 00:37:20 | 33:49:50 | 0 | 3.243 | 0 | 0 | 2025-02-23 23:05:21 | 0
24433 | 搁置 | 00:37:25 | 33:49:55 | 0 | 3.2428 | 0 | 0 | 2025-02-23 23:05:26 | 0
24434 | 搁置 | 00:37:30 | 33:50:00 | 0 | 3.2428 | 0 | 0 | 2025-02-23 23:05:31 | 0
24435 | 搁置 | 00:37:35 | 33:50:05 | 0 | 3.2426 | 0 | 0 | 2025-02-23 23:05:36 | 0
24436 | 搁置 | 00:37:40 | 33:50:10 | 0 | 3.2426 | 0 | 0 | 2025-02-23 23:05:41 | 0
24437 | 搁置 | 00:37:45 | 33:50:15 | 0 | 3.2427 | 0 | 0 | 2025-02-23 23:05:46 | 0
24438 | 搁置 | 00:37:50 | 33:50:20 | 0 | 3.2429 | 0 | 0 | 2025-02-23 23:05:51 | 0
24439 | 搁置 | 00:37:55 | 33:50:25 | 0 | 3.2427 | 0 | 0 | 2025-02-23 23:05:56 | 0
24440 | 搁置 | 00:38:00 | 33:50:30 | 0 | 3.2429 | 0 | 0 | 2025-02-23 23:06:01 | 0
24441 | 搁置 | 00:38:05 | 33:50:35 | 0 | 3.2428 | 0 | 0 | 2025-02-23 23:06:06 | 0
24442 | 搁置 | 00:38:10 | 33:50:40 | 0 | 3.2427 | 0 | 0 | 2025-02-23 23:06:11 | 0
24443 | 搁置 | 00:38:15 | 33:50:45 | 0 | 3.2428 | 0 | 0 | 2025-02-23 23:06:16 | 0
24444 | 搁置 | 00:38:20 | 33:50:50 | 0 | 3.243 | 0 | 0 | 2025-02-23 23:06:21 | 0
24445 | 搁置 | 00:38:25 | 33:50:55 | 0 | 3.2428 | 0 | 0 | 2025-02-23 23:06:26 | 0
24446 | 搁置 | 00:38:30 | 33:51:00 | 0 | 3.2429 | 0 | 0 | 2025-02-23 23:06:31 | 0
24447 | 搁置 | 00:38:35 | 33:51:05 | 0 | 3.2429 | 0 | 0 | 2025-02-23 23:06:36 | 0
24448 | 搁置 | 00:38:40 | 33:51:10 | 0 | 3.2428 | 0 | 0 | 2025-02-23 23:06:41 | 0
24449 | 搁置 | 00:38:45 | 33:51:15 | 0 | 3.2429 | 0 | 0 | 2025-02-23 23:06:46 | 0
24450 | 搁置 | 00:38:50 | 33:51:20 | 0 | 3.2429 | 0 | 0 | 2025-02-23 23:06:51 | 0
24451 | 搁置 | 00:38:55 | 33:51:25 | 0 | 3.2431 | 0 | 0 | 2025-02-23 23:06:56 | 0
24452 | 搁置 | 00:39:00 | 33:51:30 | 0 | 3.243 | 0 | 0 | 2025-02-23 23:07:01 | 0
24453 | 搁置 | 00:39:05 | 33:51:35 | 0 | 3.2429 | 0 | 0 | 2025-02-23 23:07:06 | 0
24454 | 搁置 | 00:39:10 | 33:51:40 | 0 | 3.2429 | 0 | 0 | 2025-02-23 23:07:11 | 0
24455 | 搁置 | 00:39:15 | 33:51:45 | 0 | 3.2431 | 0 | 0 | 2025-02-23 23:07:16 | 0
24456 | 搁置 | 00:39:20 | 33:51:50 | 0 | 3.2429 | 0 | 0 | 2025-02-23 23:07:21 | 0
24457 | 搁置 | 00:39:25 | 33:51:55 | 0 | 3.243 | 0 | 0 | 2025-02-23 23:07:26 | 0
24458 | 搁置 | 00:39:30 | 33:52:00 | 0 | 3.2435 | 0 | 0 | 2025-02-23 23:07:31 | 0
24459 | 搁置 | 00:39:35 | 33:52:05 | 0 | 3.2428 | 0 | 0 | 2025-02-23 23:07:36 | 0
24460 | 搁置 | 00:39:40 | 33:52:10 | 0 | 3.2428 | 0 | 0 | 2025-02-23 23:07:41 | 0
24461 | 搁置 | 00:39:45 | 33:52:15 | 0 | 3.2428 | 0 | 0 | 2025-02-23 23:07:46 | 0
24462 | 搁置 | 00:39:50 | 33:52:20 | 0 | 3.2431 | 0 | 0 | 2025-02-23 23:07:51 | 0
24463 | 搁置 | 00:39:55 | 33:52:25 | 0 | 3.243 | 0 | 0 | 2025-02-23 23:07:56 | 0
24464 | 搁置 | 00:40:00 | 33:52:30 | 0 | 3.2431 | 0 | 0 | 2025-02-23 23:08:01 | 0
24465 | 搁置 | 00:40:05 | 33:52:35 | 0 | 3.2431 | 0 | 0 | 2025-02-23 23:08:06 | 0
24466 | 搁置 | 00:40:10 | 33:52:40 | 0 | 3.2431 | 0 | 0 | 2025-02-23 23:08:11 | 0
24467 | 搁置 | 00:40:15 | 33:52:45 | 0 | 3.243 | 0 | 0 | 2025-02-23 23:08:16 | 0
24468 | 搁置 | 00:40:20 | 33:52:50 | 0 | 3.243 | 0 | 0 | 2025-02-23 23:08:21 | 0
24469 | 搁置 | 00:40:25 | 33:52:55 | 0 | 3.2433 | 0 | 0 | 2025-02-23 23:08:26 | 0
24470 | 搁置 | 00:40:30 | 33:53:00 | 0 | 3.2433 | 0 | 0 | 2025-02-23 23:08:31 | 0
24471 | 搁置 | 00:40:35 | 33:53:05 | 0 | 3.243 | 0 | 0 | 2025-02-23 23:08:36 | 0
24472 | 搁置 | 00:40:40 | 33:53:10 | 0 | 3.243 | 0 | 0 | 2025-02-23 23:08:41 | 0
24473 | 搁置 | 00:40:45 | 33:53:15 | 0 | 3.2431 | 0 | 0 | 2025-02-23 23:08:46 | 0
24474 | 搁置 | 00:40:50 | 33:53:20 | 0 | 3.243 | 0 | 0 | 2025-02-23 23:08:51 | 0
24475 | 搁置 | 00:40:55 | 33:53:25 | 0 | 3.2432 | 0 | 0 | 2025-02-23 23:08:56 | 0
24476 | 搁置 | 00:41:00 | 33:53:30 | 0 | 3.2433 | 0 | 0 | 2025-02-23 23:09:01 | 0
24477 | 搁置 | 00:41:05 | 33:53:35 | 0 | 3.243 | 0 | 0 | 2025-02-23 23:09:06 | 0
24478 | 搁置 | 00:41:10 | 33:53:40 | 0 | 3.2433 | 0 | 0 | 2025-02-23 23:09:11 | 0
24479 | 搁置 | 00:41:15 | 33:53:45 | 0 | 3.2431 | 0 | 0 | 2025-02-23 23:09:16 | 0
24480 | 搁置 | 00:41:20 | 33:53:50 | 0 | 3.2433 | 0 | 0 | 2025-02-23 23:09:21 | 0
24481 | 搁置 | 00:41:25 | 33:53:55 | 0 | 3.2432 | 0 | 0 | 2025-02-23 23:09:26 | 0
24482 | 搁置 | 00:41:30 | 33:54:00 | 0 | 3.243 | 0 | 0 | 2025-02-23 23:09:31 | 0
24483 | 搁置 | 00:41:35 | 33:54:05 | 0 | 3.2431 | 0 | 0 | 2025-02-23 23:09:36 | 0
24484 | 搁置 | 00:41:40 | 33:54:10 | 0 | 3.2432 | 0 | 0 | 2025-02-23 23:09:41 | 0
24485 | 搁置 | 00:41:45 | 33:54:15 | 0 | 3.2434 | 0 | 0 | 2025-02-23 23:09:46 | 0
24486 | 搁置 | 00:41:50 | 33:54:20 | 0 | 3.2432 | 0 | 0 | 2025-02-23 23:09:51 | 0
24487 | 搁置 | 00:41:55 | 33:54:25 | 0 | 3.2431 | 0 | 0 | 2025-02-23 23:09:56 | 0
24488 | 搁置 | 00:42:00 | 33:54:30 | 0 | 3.2432 | 0 | 0 | 2025-02-23 23:10:01 | 0
24489 | 搁置 | 00:42:05 | 33:54:35 | 0 | 3.2433 | 0 | 0 | 2025-02-23 23:10:06 | 0
24490 | 搁置 | 00:42:10 | 33:54:40 | 0 | 3.2432 | 0 | 0 | 2025-02-23 23:10:11 | 0
24491 | 搁置 | 00:42:15 | 33:54:45 | 0 | 3.2433 | 0 | 0 | 2025-02-23 23:10:16 | 0
24492 | 搁置 | 00:42:20 | 33:54:50 | 0 | 3.2434 | 0 | 0 | 2025-02-23 23:10:21 | 0
24493 | 搁置 | 00:42:25 | 33:54:55 | 0 | 3.2433 | 0 | 0 | 2025-02-23 23:10:26 | 0
24494 | 搁置 | 00:42:30 | 33:55:00 | 0 | 3.2435 | 0 | 0 | 2025-02-23 23:10:31 | 0
24495 | 搁置 | 00:42:35 | 33:55:05 | 0 | 3.2431 | 0 | 0 | 2025-02-23 23:10:36 | 0
24496 | 搁置 | 00:42:40 | 33:55:10 | 0 | 3.2434 | 0 | 0 | 2025-02-23 23:10:41 | 0
24497 | 搁置 | 00:42:45 | 33:55:15 | 0 | 3.2432 | 0 | 0 | 2025-02-23 23:10:46 | 0
24498 | 搁置 | 00:42:50 | 33:55:20 | 0 | 3.2433 | 0 | 0 | 2025-02-23 23:10:51 | 0
24499 | 搁置 | 00:42:55 | 33:55:25 | 0 | 3.2433 | 0 | 0 | 2025-02-23 23:10:56 | 0
24500 | 搁置 | 00:43:00 | 33:55:30 | 0 | 3.2433 | 0 | 0 | 2025-02-23 23:11:01 | 0
24501 | 搁置 | 00:43:05 | 33:55:35 | 0 | 3.2434 | 0 | 0 | 2025-02-23 23:11:06 | 0
24502 | 搁置 | 00:43:10 | 33:55:40 | 0 | 3.2434 | 0 | 0 | 2025-02-23 23:11:11 | 0
24503 | 搁置 | 00:43:15 | 33:55:45 | 0 | 3.2432 | 0 | 0 | 2025-02-23 23:11:16 | 0
24504 | 搁置 | 00:43:20 | 33:55:50 | 0 | 3.2434 | 0 | 0 | 2025-02-23 23:11:21 | 0
24505 | 搁置 | 00:43:25 | 33:55:55 | 0 | 3.2434 | 0 | 0 | 2025-02-23 23:11:26 | 0
24506 | 搁置 | 00:43:30 | 33:56:00 | 0 | 3.2435 | 0 | 0 | 2025-02-23 23:11:31 | 0
24507 | 搁置 | 00:43:35 | 33:56:05 | 0 | 3.2435 | 0 | 0 | 2025-02-23 23:11:36 | 0
24508 | 搁置 | 00:43:40 | 33:56:10 | 0 | 3.2434 | 0 | 0 | 2025-02-23 23:11:41 | 0
24509 | 搁置 | 00:43:45 | 33:56:15 | 0 | 3.2434 | 0 | 0 | 2025-02-23 23:11:46 | 0
24510 | 搁置 | 00:43:50 | 33:56:20 | 0 | 3.2435 | 0 | 0 | 2025-02-23 23:11:51 | 0
24511 | 搁置 | 00:43:55 | 33:56:25 | 0 | 3.2434 | 0 | 0 | 2025-02-23 23:11:56 | 0
24512 | 搁置 | 00:44:00 | 33:56:30 | 0 | 3.2436 | 0 | 0 | 2025-02-23 23:12:01 | 0
24513 | 搁置 | 00:44:05 | 33:56:35 | 0 | 3.2435 | 0 | 0 | 2025-02-23 23:12:06 | 0
24514 | 搁置 | 00:44:10 | 33:56:40 | 0 | 3.2433 | 0 | 0 | 2025-02-23 23:12:11 | 0
24515 | 搁置 | 00:44:15 | 33:56:45 | 0 | 3.2433 | 0 | 0 | 2025-02-23 23:12:16 | 0
24516 | 搁置 | 00:44:20 | 33:56:50 | 0 | 3.2435 | 0 | 0 | 2025-02-23 23:12:21 | 0
24517 | 搁置 | 00:44:25 | 33:56:55 | 0 | 3.2435 | 0 | 0 | 2025-02-23 23:12:26 | 0
24518 | 搁置 | 00:44:30 | 33:57:00 | 0 | 3.2433 | 0 | 0 | 2025-02-23 23:12:31 | 0
24519 | 搁置 | 00:44:35 | 33:57:05 | 0 | 3.2435 | 0 | 0 | 2025-02-23 23:12:36 | 0
24520 | 搁置 | 00:44:40 | 33:57:10 | 0 | 3.2433 | 0 | 0 | 2025-02-23 23:12:41 | 0
24521 | 搁置 | 00:44:45 | 33:57:15 | 0 | 3.2435 | 0 | 0 | 2025-02-23 23:12:46 | 0
24522 | 搁置 | 00:44:50 | 33:57:20 | 0 | 3.2433 | 0 | 0 | 2025-02-23 23:12:51 | 0
24523 | 搁置 | 00:44:55 | 33:57:25 | 0 | 3.2435 | 0 | 0 | 2025-02-23 23:12:56 | 0
24524 | 搁置 | 00:45:00 | 33:57:30 | 0 | 3.2436 | 0 | 0 | 2025-02-23 23:13:01 | 0
24525 | 搁置 | 00:45:05 | 33:57:35 | 0 | 3.2435 | 0 | 0 | 2025-02-23 23:13:06 | 0
24526 | 搁置 | 00:45:10 | 33:57:40 | 0 | 3.2435 | 0 | 0 | 2025-02-23 23:13:11 | 0
24527 | 搁置 | 00:45:15 | 33:57:45 | 0 | 3.2436 | 0 | 0 | 2025-02-23 23:13:16 | 0
24528 | 搁置 | 00:45:20 | 33:57:50 | 0 | 3.2438 | 0 | 0 | 2025-02-23 23:13:21 | 0
24529 | 搁置 | 00:45:25 | 33:57:55 | 0 | 3.2435 | 0 | 0 | 2025-02-23 23:13:26 | 0
24530 | 搁置 | 00:45:30 | 33:58:00 | 0 | 3.2436 | 0 | 0 | 2025-02-23 23:13:31 | 0
24531 | 搁置 | 00:45:35 | 33:58:05 | 0 | 3.2434 | 0 | 0 | 2025-02-23 23:13:36 | 0
24532 | 搁置 | 00:45:40 | 33:58:10 | 0 | 3.2438 | 0 | 0 | 2025-02-23 23:13:41 | 0
24533 | 搁置 | 00:45:45 | 33:58:15 | 0 | 3.2436 | 0 | 0 | 2025-02-23 23:13:46 | 0
24534 | 搁置 | 00:45:50 | 33:58:20 | 0 | 3.2436 | 0 | 0 | 2025-02-23 23:13:51 | 0
24535 | 搁置 | 00:45:55 | 33:58:25 | 0 | 3.2437 | 0 | 0 | 2025-02-23 23:13:56 | 0
24536 | 搁置 | 00:46:00 | 33:58:30 | 0 | 3.2437 | 0 | 0 | 2025-02-23 23:14:01 | 0
24537 | 搁置 | 00:46:05 | 33:58:35 | 0 | 3.2437 | 0 | 0 | 2025-02-23 23:14:06 | 0
24538 | 搁置 | 00:46:10 | 33:58:40 | 0 | 3.2437 | 0 | 0 | 2025-02-23 23:14:11 | 0
24539 | 搁置 | 00:46:15 | 33:58:45 | 0 | 3.2437 | 0 | 0 | 2025-02-23 23:14:16 | 0
24540 | 搁置 | 00:46:20 | 33:58:50 | 0 | 3.2438 | 0 | 0 | 2025-02-23 23:14:21 | 0
24541 | 搁置 | 00:46:25 | 33:58:55 | 0 | 3.2437 | 0 | 0 | 2025-02-23 23:14:26 | 0
24542 | 搁置 | 00:46:30 | 33:59:00 | 0 | 3.2436 | 0 | 0 | 2025-02-23 23:14:31 | 0
24543 | 搁置 | 00:46:35 | 33:59:05 | 0 | 3.2437 | 0 | 0 | 2025-02-23 23:14:36 | 0
24544 | 搁置 | 00:46:40 | 33:59:10 | 0 | 3.2436 | 0 | 0 | 2025-02-23 23:14:41 | 0
24545 | 搁置 | 00:46:45 | 33:59:15 | 0 | 3.2436 | 0 | 0 | 2025-02-23 23:14:46 | 0
24546 | 搁置 | 00:46:50 | 33:59:20 | 0 | 3.2437 | 0 | 0 | 2025-02-23 23:14:51 | 0
24547 | 搁置 | 00:46:55 | 33:59:25 | 0 | 3.2437 | 0 | 0 | 2025-02-23 23:14:56 | 0
24548 | 搁置 | 00:47:00 | 33:59:30 | 0 | 3.2434 | 0 | 0 | 2025-02-23 23:15:01 | 0
24549 | 搁置 | 00:47:05 | 33:59:35 | 0 | 3.2436 | 0 | 0 | 2025-02-23 23:15:06 | 0
24550 | 搁置 | 00:47:10 | 33:59:40 | 0 | 3.2437 | 0 | 0 | 2025-02-23 23:15:11 | 0
24551 | 搁置 | 00:47:15 | 33:59:45 | 0 | 3.2437 | 0 | 0 | 2025-02-23 23:15:16 | 0
24552 | 搁置 | 00:47:20 | 33:59:50 | 0 | 3.2436 | 0 | 0 | 2025-02-23 23:15:21 | 0
24553 | 搁置 | 00:47:25 | 33:59:55 | 0 | 3.2435 | 0 | 0 | 2025-02-23 23:15:26 | 0
24554 | 搁置 | 00:47:30 | 34:00:00 | 0 | 3.2435 | 0 | 0 | 2025-02-23 23:15:31 | 0
24555 | 搁置 | 00:47:35 | 34:00:05 | 0 | 3.2438 | 0 | 0 | 2025-02-23 23:15:36 | 0
24556 | 搁置 | 00:47:40 | 34:00:10 | 0 | 3.2438 | 0 | 0 | 2025-02-23 23:15:41 | 0
24557 | 搁置 | 00:47:45 | 34:00:15 | 0 | 3.2438 | 0 | 0 | 2025-02-23 23:15:46 | 0
24558 | 搁置 | 00:47:50 | 34:00:20 | 0 | 3.2438 | 0 | 0 | 2025-02-23 23:15:51 | 0
24559 | 搁置 | 00:47:55 | 34:00:25 | 0 | 3.2437 | 0 | 0 | 2025-02-23 23:15:56 | 0
24560 | 搁置 | 00:48:00 | 34:00:30 | 0 | 3.2437 | 0 | 0 | 2025-02-23 23:16:01 | 0
24561 | 搁置 | 00:48:05 | 34:00:35 | 0 | 3.2439 | 0 | 0 | 2025-02-23 23:16:06 | 0
24562 | 搁置 | 00:48:10 | 34:00:40 | 0 | 3.2438 | 0 | 0 | 2025-02-23 23:16:11 | 0
24563 | 搁置 | 00:48:15 | 34:00:45 | 0 | 3.2438 | 0 | 0 | 2025-02-23 23:16:16 | 0
24564 | 搁置 | 00:48:20 | 34:00:50 | 0 | 3.2438 | 0 | 0 | 2025-02-23 23:16:21 | 0
24565 | 搁置 | 00:48:25 | 34:00:55 | 0 | 3.244 | 0 | 0 | 2025-02-23 23:16:26 | 0
24566 | 搁置 | 00:48:30 | 34:01:00 | 0 | 3.2438 | 0 | 0 | 2025-02-23 23:16:31 | 0
24567 | 搁置 | 00:48:35 | 34:01:05 | 0 | 3.2438 | 0 | 0 | 2025-02-23 23:16:36 | 0
24568 | 搁置 | 00:48:40 | 34:01:10 | 0 | 3.2438 | 0 | 0 | 2025-02-23 23:16:41 | 0
24569 | 搁置 | 00:48:45 | 34:01:15 | 0 | 3.2439 | 0 | 0 | 2025-02-23 23:16:46 | 0
24570 | 搁置 | 00:48:50 | 34:01:20 | 0 | 3.2439 | 0 | 0 | 2025-02-23 23:16:51 | 0
24571 | 搁置 | 00:48:55 | 34:01:25 | 0 | 3.2439 | 0 | 0 | 2025-02-23 23:16:56 | 0
24572 | 搁置 | 00:49:00 | 34:01:30 | 0 | 3.2439 | 0 | 0 | 2025-02-23 23:17:01 | 0
24573 | 搁置 | 00:49:05 | 34:01:35 | 0 | 3.2437 | 0 | 0 | 2025-02-23 23:17:06 | 0
24574 | 搁置 | 00:49:10 | 34:01:40 | 0 | 3.2439 | 0 | 0 | 2025-02-23 23:17:11 | 0
24575 | 搁置 | 00:49:15 | 34:01:45 | 0 | 3.244 | 0 | 0 | 2025-02-23 23:17:16 | 0
24576 | 搁置 | 00:49:20 | 34:01:50 | 0 | 3.2437 | 0 | 0 | 2025-02-23 23:17:21 | 0
24577 | 搁置 | 00:49:25 | 34:01:55 | 0 | 3.2439 | 0 | 0 | 2025-02-23 23:17:26 | 0
24578 | 搁置 | 00:49:30 | 34:02:00 | 0 | 3.2439 | 0 | 0 | 2025-02-23 23:17:31 | 0
24579 | 搁置 | 00:49:35 | 34:02:05 | 0 | 3.2439 | 0 | 0 | 2025-02-23 23:17:36 | 0
24580 | 搁置 | 00:49:40 | 34:02:10 | 0 | 3.2439 | 0 | 0 | 2025-02-23 23:17:41 | 0
24581 | 搁置 | 00:49:45 | 34:02:15 | 0 | 3.2438 | 0 | 0 | 2025-02-23 23:17:46 | 0
24582 | 搁置 | 00:49:50 | 34:02:20 | 0 | 3.2438 | 0 | 0 | 2025-02-23 23:17:51 | 0
24583 | 搁置 | 00:49:55 | 34:02:25 | 0 | 3.2439 | 0 | 0 | 2025-02-23 23:17:56 | 0
24584 | 搁置 | 00:50:00 | 34:02:30 | 0 | 3.2442 | 0 | 0 | 2025-02-23 23:18:01 | 0
24585 | 搁置 | 00:50:05 | 34:02:35 | 0 | 3.2443 | 0 | 0 | 2025-02-23 23:18:06 | 0
24586 | 搁置 | 00:50:10 | 34:02:40 | 0 | 3.2439 | 0 | 0 | 2025-02-23 23:18:11 | 0
24587 | 搁置 | 00:50:15 | 34:02:45 | 0 | 3.2439 | 0 | 0 | 2025-02-23 23:18:16 | 0
24588 | 搁置 | 00:50:20 | 34:02:50 | 0 | 3.2438 | 0 | 0 | 2025-02-23 23:18:21 | 0
24589 | 搁置 | 00:50:25 | 34:02:55 | 0 | 3.244 | 0 | 0 | 2025-02-23 23:18:26 | 0
24590 | 搁置 | 00:50:30 | 34:03:00 | 0 | 3.244 | 0 | 0 | 2025-02-23 23:18:31 | 0
24591 | 搁置 | 00:50:35 | 34:03:05 | 0 | 3.2439 | 0 | 0 | 2025-02-23 23:18:36 | 0
24592 | 搁置 | 00:50:40 | 34:03:10 | 0 | 3.244 | 0 | 0 | 2025-02-23 23:18:41 | 0
24593 | 搁置 | 00:50:45 | 34:03:15 | 0 | 3.2441 | 0 | 0 | 2025-02-23 23:18:46 | 0
24594 | 搁置 | 00:50:50 | 34:03:20 | 0 | 3.2441 | 0 | 0 | 2025-02-23 23:18:51 | 0
24595 | 搁置 | 00:50:55 | 34:03:25 | 0 | 3.2442 | 0 | 0 | 2025-02-23 23:18:56 | 0
24596 | 搁置 | 00:51:00 | 34:03:30 | 0 | 3.244 | 0 | 0 | 2025-02-23 23:19:01 | 0
24597 | 搁置 | 00:51:05 | 34:03:35 | 0 | 3.244 | 0 | 0 | 2025-02-23 23:19:06 | 0
24598 | 搁置 | 00:51:10 | 34:03:40 | 0 | 3.244 | 0 | 0 | 2025-02-23 23:19:11 | 0
24599 | 搁置 | 00:51:15 | 34:03:45 | 0 | 3.2441 | 0 | 0 | 2025-02-23 23:19:16 | 0
24600 | 搁置 | 00:51:20 | 34:03:50 | 0 | 3.244 | 0 | 0 | 2025-02-23 23:19:21 | 0
24601 | 搁置 | 00:51:25 | 34:03:55 | 0 | 3.2441 | 0 | 0 | 2025-02-23 23:19:26 | 0
24602 | 搁置 | 00:51:30 | 34:04:00 | 0 | 3.2441 | 0 | 0 | 2025-02-23 23:19:31 | 0
24603 | 搁置 | 00:51:35 | 34:04:05 | 0 | 3.2441 | 0 | 0 | 2025-02-23 23:19:36 | 0
24604 | 搁置 | 00:51:40 | 34:04:10 | 0 | 3.2441 | 0 | 0 | 2025-02-23 23:19:41 | 0
24605 | 搁置 | 00:51:45 | 34:04:15 | 0 | 3.244 | 0 | 0 | 2025-02-23 23:19:46 | 0
24606 | 搁置 | 00:51:50 | 34:04:20 | 0 | 3.2442 | 0 | 0 | 2025-02-23 23:19:51 | 0
24607 | 搁置 | 00:51:55 | 34:04:25 | 0 | 3.2441 | 0 | 0 | 2025-02-23 23:19:56 | 0
24608 | 搁置 | 00:52:00 | 34:04:30 | 0 | 3.2441 | 0 | 0 | 2025-02-23 23:20:01 | 0
24609 | 搁置 | 00:52:05 | 34:04:35 | 0 | 3.2441 | 0 | 0 | 2025-02-23 23:20:06 | 0
24610 | 搁置 | 00:52:10 | 34:04:40 | 0 | 3.2443 | 0 | 0 | 2025-02-23 23:20:11 | 0
24611 | 搁置 | 00:52:15 | 34:04:45 | 0 | 3.2443 | 0 | 0 | 2025-02-23 23:20:16 | 0
24612 | 搁置 | 00:52:20 | 34:04:50 | 0 | 3.2441 | 0 | 0 | 2025-02-23 23:20:21 | 0
24613 | 搁置 | 00:52:25 | 34:04:55 | 0 | 3.244 | 0 | 0 | 2025-02-23 23:20:26 | 0
24614 | 搁置 | 00:52:30 | 34:05:00 | 0 | 3.2442 | 0 | 0 | 2025-02-23 23:20:31 | 0
24615 | 搁置 | 00:52:35 | 34:05:05 | 0 | 3.2443 | 0 | 0 | 2025-02-23 23:20:36 | 0
24616 | 搁置 | 00:52:40 | 34:05:10 | 0 | 3.2441 | 0 | 0 | 2025-02-23 23:20:41 | 0
24617 | 搁置 | 00:52:45 | 34:05:15 | 0 | 3.2442 | 0 | 0 | 2025-02-23 23:20:46 | 0
24618 | 搁置 | 00:52:50 | 34:05:20 | 0 | 3.2442 | 0 | 0 | 2025-02-23 23:20:51 | 0
24619 | 搁置 | 00:52:55 | 34:05:25 | 0 | 3.2442 | 0 | 0 | 2025-02-23 23:20:56 | 0
24620 | 搁置 | 00:53:00 | 34:05:30 | 0 | 3.2441 | 0 | 0 | 2025-02-23 23:21:01 | 0
24621 | 搁置 | 00:53:05 | 34:05:35 | 0 | 3.2443 | 0 | 0 | 2025-02-23 23:21:06 | 0
24622 | 搁置 | 00:53:10 | 34:05:40 | 0 | 3.2443 | 0 | 0 | 2025-02-23 23:21:11 | 0
24623 | 搁置 | 00:53:15 | 34:05:45 | 0 | 3.2441 | 0 | 0 | 2025-02-23 23:21:16 | 0
24624 | 搁置 | 00:53:20 | 34:05:50 | 0 | 3.2444 | 0 | 0 | 2025-02-23 23:21:21 | 0
24625 | 搁置 | 00:53:25 | 34:05:55 | 0 | 3.2441 | 0 | 0 | 2025-02-23 23:21:26 | 0
24626 | 搁置 | 00:53:30 | 34:06:00 | 0 | 3.2441 | 0 | 0 | 2025-02-23 23:21:31 | 0
24627 | 搁置 | 00:53:35 | 34:06:05 | 0 | 3.2444 | 0 | 0 | 2025-02-23 23:21:36 | 0
24628 | 搁置 | 00:53:40 | 34:06:10 | 0 | 3.2442 | 0 | 0 | 2025-02-23 23:21:41 | 0
24629 | 搁置 | 00:53:45 | 34:06:15 | 0 | 3.2443 | 0 | 0 | 2025-02-23 23:21:46 | 0
24630 | 搁置 | 00:53:50 | 34:06:20 | 0 | 3.2441 | 0 | 0 | 2025-02-23 23:21:51 | 0
24631 | 搁置 | 00:53:55 | 34:06:25 | 0 | 3.2441 | 0 | 0 | 2025-02-23 23:21:56 | 0
24632 | 搁置 | 00:54:00 | 34:06:30 | 0 | 3.2441 | 0 | 0 | 2025-02-23 23:22:01 | 0
24633 | 搁置 | 00:54:05 | 34:06:35 | 0 | 3.2444 | 0 | 0 | 2025-02-23 23:22:06 | 0
24634 | 搁置 | 00:54:10 | 34:06:40 | 0 | 3.2443 | 0 | 0 | 2025-02-23 23:22:11 | 0
24635 | 搁置 | 00:54:15 | 34:06:45 | 0 | 3.2442 | 0 | 0 | 2025-02-23 23:22:16 | 0
24636 | 搁置 | 00:54:20 | 34:06:50 | 0 | 3.2444 | 0 | 0 | 2025-02-23 23:22:21 | 0
24637 | 搁置 | 00:54:25 | 34:06:55 | 0 | 3.2441 | 0 | 0 | 2025-02-23 23:22:26 | 0
24638 | 搁置 | 00:54:30 | 34:07:00 | 0 | 3.2444 | 0 | 0 | 2025-02-23 23:22:31 | 0
24639 | 搁置 | 00:54:35 | 34:07:05 | 0 | 3.2442 | 0 | 0 | 2025-02-23 23:22:36 | 0
24640 | 搁置 | 00:54:40 | 34:07:10 | 0 | 3.2444 | 0 | 0 | 2025-02-23 23:22:41 | 0
24641 | 搁置 | 00:54:45 | 34:07:15 | 0 | 3.2442 | 0 | 0 | 2025-02-23 23:22:46 | 0
24642 | 搁置 | 00:54:50 | 34:07:20 | 0 | 3.2443 | 0 | 0 | 2025-02-23 23:22:51 | 0
24643 | 搁置 | 00:54:55 | 34:07:25 | 0 | 3.2442 | 0 | 0 | 2025-02-23 23:22:56 | 0
24644 | 搁置 | 00:55:00 | 34:07:30 | 0 | 3.2441 | 0 | 0 | 2025-02-23 23:23:01 | 0
24645 | 搁置 | 00:55:05 | 34:07:35 | 0 | 3.2442 | 0 | 0 | 2025-02-23 23:23:06 | 0
24646 | 搁置 | 00:55:10 | 34:07:40 | 0 | 3.2444 | 0 | 0 | 2025-02-23 23:23:11 | 0
24647 | 搁置 | 00:55:15 | 34:07:45 | 0 | 3.2445 | 0 | 0 | 2025-02-23 23:23:16 | 0
24648 | 搁置 | 00:55:20 | 34:07:50 | 0 | 3.2445 | 0 | 0 | 2025-02-23 23:23:21 | 0
24649 | 搁置 | 00:55:25 | 34:07:55 | 0 | 3.2446 | 0 | 0 | 2025-02-23 23:23:26 | 0
24650 | 搁置 | 00:55:30 | 34:08:00 | 0 | 3.2443 | 0 | 0 | 2025-02-23 23:23:31 | 0
24651 | 搁置 | 00:55:35 | 34:08:05 | 0 | 3.2445 | 0 | 0 | 2025-02-23 23:23:36 | 0
24652 | 搁置 | 00:55:40 | 34:08:10 | 0 | 3.2442 | 0 | 0 | 2025-02-23 23:23:41 | 0
24653 | 搁置 | 00:55:45 | 34:08:15 | 0 | 3.2444 | 0 | 0 | 2025-02-23 23:23:46 | 0
24654 | 搁置 | 00:55:50 | 34:08:20 | 0 | 3.2444 | 0 | 0 | 2025-02-23 23:23:51 | 0
24655 | 搁置 | 00:55:55 | 34:08:25 | 0 | 3.2443 | 0 | 0 | 2025-02-23 23:23:56 | 0
24656 | 搁置 | 00:56:00 | 34:08:30 | 0 | 3.2445 | 0 | 0 | 2025-02-23 23:24:01 | 0
24657 | 搁置 | 00:56:05 | 34:08:35 | 0 | 3.2443 | 0 | 0 | 2025-02-23 23:24:06 | 0
24658 | 搁置 | 00:56:10 | 34:08:40 | 0 | 3.2443 | 0 | 0 | 2025-02-23 23:24:11 | 0
24659 | 搁置 | 00:56:15 | 34:08:45 | 0 | 3.2445 | 0 | 0 | 2025-02-23 23:24:16 | 0
24660 | 搁置 | 00:56:20 | 34:08:50 | 0 | 3.2446 | 0 | 0 | 2025-02-23 23:24:21 | 0
24661 | 搁置 | 00:56:25 | 34:08:55 | 0 | 3.2444 | 0 | 0 | 2025-02-23 23:24:26 | 0
24662 | 搁置 | 00:56:30 | 34:09:00 | 0 | 3.2443 | 0 | 0 | 2025-02-23 23:24:31 | 0
24663 | 搁置 | 00:56:35 | 34:09:05 | 0 | 3.2444 | 0 | 0 | 2025-02-23 23:24:36 | 0
24664 | 搁置 | 00:56:40 | 34:09:10 | 0 | 3.2444 | 0 | 0 | 2025-02-23 23:24:41 | 0
24665 | 搁置 | 00:56:45 | 34:09:15 | 0 | 3.2446 | 0 | 0 | 2025-02-23 23:24:46 | 0
24666 | 搁置 | 00:56:50 | 34:09:20 | 0 | 3.2446 | 0 | 0 | 2025-02-23 23:24:51 | 0
24667 | 搁置 | 00:56:55 | 34:09:25 | 0 | 3.2445 | 0 | 0 | 2025-02-23 23:24:56 | 0
24668 | 搁置 | 00:57:00 | 34:09:30 | 0 | 3.2447 | 0 | 0 | 2025-02-23 23:25:01 | 0
24669 | 搁置 | 00:57:05 | 34:09:35 | 0 | 3.2444 | 0 | 0 | 2025-02-23 23:25:06 | 0
24670 | 搁置 | 00:57:10 | 34:09:40 | 0 | 3.2445 | 0 | 0 | 2025-02-23 23:25:11 | 0
24671 | 搁置 | 00:57:15 | 34:09:45 | 0 | 3.2444 | 0 | 0 | 2025-02-23 23:25:16 | 0
24672 | 搁置 | 00:57:20 | 34:09:50 | 0 | 3.2446 | 0 | 0 | 2025-02-23 23:25:21 | 0
24673 | 搁置 | 00:57:25 | 34:09:55 | 0 | 3.2446 | 0 | 0 | 2025-02-23 23:25:26 | 0
24674 | 搁置 | 00:57:30 | 34:10:00 | 0 | 3.2443 | 0 | 0 | 2025-02-23 23:25:31 | 0
24675 | 搁置 | 00:57:35 | 34:10:05 | 0 | 3.2445 | 0 | 0 | 2025-02-23 23:25:36 | 0
24676 | 搁置 | 00:57:40 | 34:10:10 | 0 | 3.2444 | 0 | 0 | 2025-02-23 23:25:41 | 0
24677 | 搁置 | 00:57:45 | 34:10:15 | 0 | 3.2445 | 0 | 0 | 2025-02-23 23:25:46 | 0
24678 | 搁置 | 00:57:50 | 34:10:20 | 0 | 3.2444 | 0 | 0 | 2025-02-23 23:25:51 | 0
24679 | 搁置 | 00:57:55 | 34:10:25 | 0 | 3.2447 | 0 | 0 | 2025-02-23 23:25:56 | 0
24680 | 搁置 | 00:58:00 | 34:10:30 | 0 | 3.2447 | 0 | 0 | 2025-02-23 23:26:01 | 0
24681 | 搁置 | 00:58:05 | 34:10:35 | 0 | 3.2446 | 0 | 0 | 2025-02-23 23:26:06 | 0
24682 | 搁置 | 00:58:10 | 34:10:40 | 0 | 3.2446 | 0 | 0 | 2025-02-23 23:26:11 | 0
24683 | 搁置 | 00:58:15 | 34:10:45 | 0 | 3.2445 | 0 | 0 | 2025-02-23 23:26:16 | 0
24684 | 搁置 | 00:58:20 | 34:10:50 | 0 | 3.2447 | 0 | 0 | 2025-02-23 23:26:21 | 0
24685 | 搁置 | 00:58:25 | 34:10:55 | 0 | 3.2445 | 0 | 0 | 2025-02-23 23:26:26 | 0
24686 | 搁置 | 00:58:30 | 34:11:00 | 0 | 3.2445 | 0 | 0 | 2025-02-23 23:26:31 | 0
24687 | 搁置 | 00:58:35 | 34:11:05 | 0 | 3.2447 | 0 | 0 | 2025-02-23 23:26:36 | 0
24688 | 搁置 | 00:58:40 | 34:11:10 | 0 | 3.2447 | 0 | 0 | 2025-02-23 23:26:41 | 0
24689 | 搁置 | 00:58:45 | 34:11:15 | 0 | 3.2446 | 0 | 0 | 2025-02-23 23:26:46 | 0
24690 | 搁置 | 00:58:50 | 34:11:20 | 0 | 3.2446 | 0 | 0 | 2025-02-23 23:26:51 | 0
24691 | 搁置 | 00:58:55 | 34:11:25 | 0 | 3.2444 | 0 | 0 | 2025-02-23 23:26:56 | 0
24692 | 搁置 | 00:59:00 | 34:11:30 | 0 | 3.2447 | 0 | 0 | 2025-02-23 23:27:01 | 0
24693 | 搁置 | 00:59:05 | 34:11:35 | 0 | 3.2444 | 0 | 0 | 2025-02-23 23:27:06 | 0
24694 | 搁置 | 00:59:10 | 34:11:40 | 0 | 3.2445 | 0 | 0 | 2025-02-23 23:27:11 | 0
24695 | 搁置 | 00:59:15 | 34:11:45 | 0 | 3.2448 | 0 | 0 | 2025-02-23 23:27:16 | 0
24696 | 搁置 | 00:59:20 | 34:11:50 | 0 | 3.2443 | 0 | 0 | 2025-02-23 23:27:21 | 0
24697 | 搁置 | 00:59:25 | 34:11:55 | 0 | 3.2447 | 0 | 0 | 2025-02-23 23:27:26 | 0
24698 | 搁置 | 00:59:30 | 34:12:00 | 0 | 3.2447 | 0 | 0 | 2025-02-23 23:27:31 | 0
24699 | 搁置 | 00:59:35 | 34:12:05 | 0 | 3.2446 | 0 | 0 | 2025-02-23 23:27:36 | 0
24700 | 搁置 | 00:59:40 | 34:12:10 | 0 | 3.2446 | 0 | 0 | 2025-02-23 23:27:41 | 0
24701 | 搁置 | 00:59:45 | 34:12:15 | 0 | 3.2446 | 0 | 0 | 2025-02-23 23:27:46 | 0
24702 | 搁置 | 00:59:50 | 34:12:20 | 0 | 3.2446 | 0 | 0 | 2025-02-23 23:27:51 | 0
24703 | 搁置 | 00:59:55 | 34:12:25 | 0 | 3.2447 | 0 | 0 | 2025-02-23 23:27:56 | 0
24704 | 搁置 | 01:00:00 | 34:12:30 | 0 | 3.2449 | 0 | 0 | 2025-02-23 23:28:01 | 0
24705 | 脉冲 | 00:00:00 | 34:12:30 | -3.9993 | 3.0926 | 0 | 0 | 2025-02-23 23:28:01 | -12.3683
24706 | 脉冲 | 00:00:05 | 34:12:35 | -3.9991 | 3.0204 | -0.0055543 | -0.016909 | 2025-02-23 23:28:06 | -12.0789
24707 | 脉冲 | 00:00:10 | 34:12:40 | -3.9991 | 2.9996 | -0.011109 | -0.033622 | 2025-02-23 23:28:11 | -11.9956
24708 | 搁置 | 00:00:00 | 34:12:40 | 0 | 3.1519 | 0 | 0 | 2025-02-23 23:28:11 | 0
24709 | 搁置 | 00:00:05 | 34:12:45 | 0 | 3.1922 | 0 | 0 | 2025-02-23 23:28:16 | 0
24710 | 搁置 | 00:00:10 | 34:12:50 | 0 | 3.2017 | 0 | 0 | 2025-02-23 23:28:21 | 0
24711 | 搁置 | 00:00:15 | 34:12:55 | 0 | 3.2077 | 0 | 0 | 2025-02-23 23:28:26 | 0
24712 | 搁置 | 00:00:20 | 34:13:00 | 0 | 3.212 | 0 | 0 | 2025-02-23 23:28:31 | 0
24713 | 搁置 | 00:00:25 | 34:13:05 | 0 | 3.2153 | 0 | 0 | 2025-02-23 23:28:36 | 0
24714 | 搁置 | 00:00:30 | 34:13:10 | 0 | 3.2182 | 0 | 0 | 2025-02-23 23:28:41 | 0
24715 | 搁置 | 00:00:35 | 34:13:15 | 0 | 3.2203 | 0 | 0 | 2025-02-23 23:28:46 | 0
24716 | 搁置 | 00:00:40 | 34:13:20 | 0 | 3.2222 | 0 | 0 | 2025-02-23 23:28:51 | 0
24717 | 脉冲 | 00:00:00 | 34:13:20 | 2.0003 | 3.2982 | 0 | 0 | 2025-02-23 23:28:51 | 6.5973
24718 | 脉冲 | 00:00:05 | 34:13:25 | 2.0002 | 3.3328 | 0.002778 | 0.009225 | 2025-02-23 23:28:56 | 6.6661
24719 | 脉冲 | 00:00:10 | 34:13:30 | 2.0002 | 3.3463 | 0.005556 | 0.018504 | 2025-02-23 23:29:01 | 6.6933
24720 | 搁置 | 00:00:00 | 34:13:30 | 0 | 3.2722 | 0 | 0 | 2025-02-23 23:29:01 | 0
24721 | 搁置 | 00:00:05 | 34:13:35 | 0 | 3.2546 | 0 | 0 | 2025-02-23 23:29:06 | 0
24722 | 搁置 | 00:00:10 | 34:13:40 | 0 | 3.2498 | 0 | 0 | 2025-02-23 23:29:11 | 0
24723 | 搁置 | 00:00:15 | 34:13:45 | 0 | 3.2473 | 0 | 0 | 2025-02-23 23:29:16 | 0
24724 | 搁置 | 00:00:20 | 34:13:50 | 0 | 3.2458 | 0 | 0 | 2025-02-23 23:29:21 | 0
24725 | 搁置 | 00:00:25 | 34:13:55 | 0 | 3.2446 | 0 | 0 | 2025-02-23 23:29:26 | 0
24726 | 搁置 | 00:00:30 | 34:14:00 | 0 | 3.2438 | 0 | 0 | 2025-02-23 23:29:31 | 0
24727 | 搁置 | 00:00:35 | 34:14:05 | 0 | 3.2432 | 0 | 0 | 2025-02-23 23:29:36 | 0
24728 | 搁置 | 00:00:40 | 34:14:10 | 0 | 3.2426 | 0 | 0 | 2025-02-23 23:29:41 | 0
24729 | 恒流放电 | 00:00:00 | 34:14:10 | -1.0001 | 3.2047 | 0 | 0 | 2025-02-23 23:29:41 | -3.205
24730 | 恒流放电 | 00:00:05 | 34:14:15 | -0.9998 | 3.1847 | 0.0013886 | 0.0044329 | 2025-02-23 23:29:46 | -3.1841
24731 | 恒流放电 | 00:00:10 | 34:14:20 | -0.9998 | 3.1755 | 0.0027773 | 0.0088425 | 2025-02-23 23:29:51 | -3.1749
24732 | 恒流放电 | 00:00:15 | 34:14:25 | -0.99994 | 3.1682 | 0.0041661 | 0.013243 | 2025-02-23 23:29:56 | -3.168
24733 | 恒流放电 | 00:00:20 | 34:14:30 | -0.9999 | 3.1629 | 0.0055548 | 0.017635 | 2025-02-23 23:30:01 | -3.1625
24734 | 恒流放电 | 00:00:25 | 34:14:35 | -0.99993 | 3.1585 | 0.0069436 | 0.022021 | 2025-02-23 23:30:06 | -3.1583
24735 | 恒流放电 | 00:00:30 | 34:14:40 | -0.99984 | 3.1549 | 0.0083323 | 0.026402 | 2025-02-23 23:30:11 | -3.1544
24736 | 恒流放电 | 00:00:35 | 34:14:45 | -0.99994 | 3.1517 | 0.0097211 | 0.03078 | 2025-02-23 23:30:16 | -3.1515
24737 | 恒流放电 | 00:00:40 | 34:14:50 | -0.99984 | 3.149 | 0.01111 | 0.035153 | 2025-02-23 23:30:21 | -3.1485
24738 | 恒流放电 | 00:00:45 | 34:14:55 | -0.99988 | 3.1468 | 0.012498 | 0.039523 | 2025-02-23 23:30:26 | -3.1464
24739 | 恒流放电 | 00:00:50 | 34:15:00 | -0.99983 | 3.1446 | 0.013887 | 0.043889 | 2025-02-23 23:30:31 | -3.1441
24740 | 恒流放电 | 00:00:55 | 34:15:05 | -0.99981 | 3.143 | 0.015276 | 0.048254 | 2025-02-23 23:30:36 | -3.1424
24741 | 恒流放电 | 00:01:00 | 34:15:10 | -0.99982 | 3.1412 | 0.016664 | 0.052616 | 2025-02-23 23:30:41 | -3.1407
24742 | 恒流放电 | 00:01:05 | 34:15:15 | -0.99976 | 3.1398 | 0.018053 | 0.056976 | 2025-02-23 23:30:46 | -3.139
24743 | 恒流放电 | 00:01:10 | 34:15:20 | -0.99993 | 3.1385 | 0.019441 | 0.061363 | 2025-02-23 23:30:51 | -3.1383
24744 | 恒流放电 | 00:01:15 | 34:15:25 | -0.99979 | 3.1372 | 0.02083 | 0.06572 | 2025-02-23 23:30:56 | -3.1365
24745 | 恒流放电 | 00:01:20 | 34:15:30 | -0.99975 | 3.1362 | 0.022218 | 0.070074 | 2025-02-23 23:31:01 | -3.1354
24746 | 恒流放电 | 00:01:25 | 34:15:35 | -0.99991 | 3.1351 | 0.023607 | 0.074428 | 2025-02-23 23:31:06 | -3.1348
24747 | 恒流放电 | 00:01:30 | 34:15:40 | -0.9999 | 3.134 | 0.024996 | 0.078781 | 2025-02-23 23:31:11 | -3.1337
24748 | 恒流放电 | 00:01:35 | 34:15:45 | -0.99985 | 3.1331 | 0.026385 | 0.083131 | 2025-02-23 23:31:16 | -3.1327
24749 | 恒流放电 | 00:01:40 | 34:15:50 | -0.99975 | 3.1321 | 0.027773 | 0.087481 | 2025-02-23 23:31:21 | -3.1314
24750 | 恒流放电 | 00:01:45 | 34:15:55 | -0.99979 | 3.1312 | 0.029162 | 0.091828 | 2025-02-23 23:31:26 | -3.1305
24751 | 恒流放电 | 00:01:50 | 34:16:00 | -0.99991 | 3.1304 | 0.03055 | 0.096176 | 2025-02-23 23:31:31 | -3.1301
24752 | 恒流放电 | 00:01:55 | 34:16:05 | -0.99983 | 3.1296 | 0.031939 | 0.10052 | 2025-02-23 23:31:36 | -3.1291
24753 | 恒流放电 | 00:02:00 | 34:16:10 | -0.99993 | 3.1289 | 0.033328 | 0.10487 | 2025-02-23 23:31:41 | -3.1286
24754 | 恒流放电 | 00:02:05 | 34:16:15 | -0.99984 | 3.1282 | 0.034717 | 0.10921 | 2025-02-23 23:31:46 | -3.1277
24755 | 恒流放电 | 00:02:10 | 34:16:20 | -0.99994 | 3.1275 | 0.036105 | 0.11355 | 2025-02-23 23:31:51 | -3.1273
24756 | 恒流放电 | 00:02:15 | 34:16:25 | -0.99981 | 3.1267 | 0.037494 | 0.1179 | 2025-02-23 23:31:56 | -3.126
24757 | 恒流放电 | 00:02:20 | 34:16:30 | -0.99984 | 3.1259 | 0.038883 | 0.12225 | 2025-02-23 23:32:01 | -3.1254
24758 | 恒流放电 | 00:02:25 | 34:16:35 | -0.99995 | 3.1255 | 0.040272 | 0.12659 | 2025-02-23 23:32:06 | -3.1253
24759 | 恒流放电 | 00:02:30 | 34:16:40 | -0.99978 | 3.1246 | 0.04166 | 0.13093 | 2025-02-23 23:32:11 | -3.1239
24760 | 恒流放电 | 00:02:35 | 34:16:45 | -0.99994 | 3.1239 | 0.043049 | 0.13526 | 2025-02-23 23:32:16 | -3.1237
24761 | 恒流放电 | 00:02:40 | 34:16:50 | -0.99992 | 3.1234 | 0.044438 | 0.1396 | 2025-02-23 23:32:21 | -3.1231
24762 | 恒流放电 | 00:02:45 | 34:16:55 | -0.99972 | 3.1226 | 0.045826 | 0.14394 | 2025-02-23 23:32:26 | -3.1218
24763 | 恒流放电 | 00:02:50 | 34:17:00 | -0.99995 | 3.122 | 0.047215 | 0.14827 | 2025-02-23 23:32:31 | -3.1218
24764 | 恒流放电 | 00:02:55 | 34:17:05 | -0.99977 | 3.1212 | 0.048604 | 0.15261 | 2025-02-23 23:32:36 | -3.1205
24765 | 恒流放电 | 00:03:00 | 34:17:10 | -0.99986 | 3.1207 | 0.049992 | 0.15694 | 2025-02-23 23:32:41 | -3.1203
24766 | 恒流放电 | 00:03:05 | 34:17:15 | -0.9998 | 3.1202 | 0.051381 | 0.16127 | 2025-02-23 23:32:46 | -3.1196
24767 | 恒流放电 | 00:03:10 | 34:17:20 | -0.99985 | 3.1196 | 0.052769 | 0.16561 | 2025-02-23 23:32:51 | -3.1191
24768 | 恒流放电 | 00:03:15 | 34:17:25 | -0.99982 | 3.1189 | 0.054158 | 0.16994 | 2025-02-23 23:32:56 | -3.1183
24769 | 恒流放电 | 00:03:20 | 34:17:30 | -0.9999 | 3.1185 | 0.055547 | 0.17427 | 2025-02-23 23:33:01 | -3.1182
24770 | 恒流放电 | 00:03:25 | 34:17:35 | -0.99983 | 3.1179 | 0.056936 | 0.1786 | 2025-02-23 23:33:06 | -3.1174
24771 | 恒流放电 | 00:03:30 | 34:17:40 | -0.99986 | 3.1174 | 0.058324 | 0.18293 | 2025-02-23 23:33:11 | -3.117
24772 | 恒流放电 | 00:03:35 | 34:17:45 | -0.99984 | 3.1167 | 0.059713 | 0.18726 | 2025-02-23 23:33:16 | -3.1162
24773 | 恒流放电 | 00:03:40 | 34:17:50 | -0.99985 | 3.1162 | 0.061102 | 0.19159 | 2025-02-23 23:33:21 | -3.1157
24774 | 恒流放电 | 00:03:45 | 34:17:55 | -0.99995 | 3.1157 | 0.06249 | 0.19592 | 2025-02-23 23:33:26 | -3.1155
24775 | 恒流放电 | 00:03:50 | 34:18:00 | -0.9998 | 3.115 | 0.063879 | 0.20024 | 2025-02-23 23:33:31 | -3.1144
24776 | 恒流放电 | 00:03:55 | 34:18:05 | -0.99972 | 3.1146 | 0.065268 | 0.20457 | 2025-02-23 23:33:36 | -3.1137
24777 | 恒流放电 | 00:04:00 | 34:18:10 | -0.99987 | 3.114 | 0.066656 | 0.20889 | 2025-02-23 23:33:41 | -3.1136
24778 | 恒流放电 | 00:04:05 | 34:18:15 | -0.99981 | 3.1139 | 0.068045 | 0.21321 | 2025-02-23 23:33:46 | -3.1133
24779 | 恒流放电 | 00:04:10 | 34:18:20 | -0.99999 | 3.1129 | 0.069434 | 0.21754 | 2025-02-23 23:33:51 | -3.1128
24780 | 恒流放电 | 00:04:15 | 34:18:25 | -0.99987 | 3.1128 | 0.070822 | 0.22186 | 2025-02-23 23:33:56 | -3.1123
24781 | 恒流放电 | 00:04:20 | 34:18:30 | -0.99978 | 3.112 | 0.072211 | 0.22618 | 2025-02-23 23:34:01 | -3.1113
24782 | 恒流放电 | 00:04:25 | 34:18:35 | -0.99988 | 3.1116 | 0.0736 | 0.23051 | 2025-02-23 23:34:06 | -3.1112
24783 | 恒流放电 | 00:04:30 | 34:18:40 | -0.99987 | 3.1113 | 0.074988 | 0.23483 | 2025-02-23 23:34:11 | -3.1109
24784 | 恒流放电 | 00:04:35 | 34:18:45 | -0.99983 | 3.1108 | 0.076377 | 0.23915 | 2025-02-23 23:34:16 | -3.1103
24785 | 恒流放电 | 00:04:40 | 34:18:50 | -0.99985 | 3.1103 | 0.077766 | 0.24347 | 2025-02-23 23:34:21 | -3.1098
24786 | 恒流放电 | 00:04:45 | 34:18:55 | -0.9998 | 3.11 | 0.079154 | 0.24779 | 2025-02-23 23:34:26 | -3.1094
24787 | 恒流放电 | 00:04:50 | 34:19:00 | -0.99989 | 3.1098 | 0.080543 | 0.2521 | 2025-02-23 23:34:31 | -3.1094
24788 | 恒流放电 | 00:04:55 | 34:19:05 | -0.99989 | 3.1093 | 0.081932 | 0.25642 | 2025-02-23 23:34:36 | -3.1089
24789 | 恒流放电 | 00:05:00 | 34:19:10 | -0.99974 | 3.1088 | 0.08332 | 0.26074 | 2025-02-23 23:34:41 | -3.108
24790 | 恒流放电 | 00:05:05 | 34:19:15 | -0.99981 | 3.1086 | 0.084709 | 0.26506 | 2025-02-23 23:34:46 | -3.108
24791 | 恒流放电 | 00:05:10 | 34:19:20 | -0.9998 | 3.1083 | 0.086097 | 0.26937 | 2025-02-23 23:34:51 | -3.1076
24792 | 恒流放电 | 00:05:15 | 34:19:25 | -0.99982 | 3.1079 | 0.087486 | 0.27369 | 2025-02-23 23:34:56 | -3.1074
24793 | 恒流放电 | 00:05:20 | 34:19:30 | -0.99992 | 3.1077 | 0.088875 | 0.278 | 2025-02-23 23:35:01 | -3.1075
24794 | 恒流放电 | 00:05:25 | 34:19:35 | -0.99999 | 3.1072 | 0.090264 | 0.28232 | 2025-02-23 23:35:06 | -3.1072
24795 | 恒流放电 | 00:05:30 | 34:19:40 | -0.99995 | 3.107 | 0.091653 | 0.28664 | 2025-02-23 23:35:11 | -3.1068
24796 | 恒流放电 | 00:05:35 | 34:19:45 | -0.99977 | 3.1066 | 0.093041 | 0.29095 | 2025-02-23 23:35:16 | -3.1058
24797 | 恒流放电 | 00:05:40 | 34:19:50 | -0.99981 | 3.1064 | 0.09443 | 0.29526 | 2025-02-23 23:35:21 | -3.1059
24798 | 恒流放电 | 00:05:45 | 34:19:55 | -0.99978 | 3.106 | 0.095818 | 0.29958 | 2025-02-23 23:35:26 | -3.1053
24799 | 恒流放电 | 00:05:50 | 34:20:00 | -0.99989 | 3.1058 | 0.097207 | 0.30389 | 2025-02-23 23:35:31 | -3.1055
24800 | 恒流放电 | 00:05:55 | 34:20:05 | -0.99994 | 3.1055 | 0.098596 | 0.3082 | 2025-02-23 23:35:36 | -3.1053
24801 | 恒流放电 | 00:06:00 | 34:20:10 | -0.99984 | 3.1052 | 0.099985 | 0.31252 | 2025-02-23 23:35:41 | -3.1047
24802 | 恒流放电 | 00:06:05 | 34:20:15 | -0.99978 | 3.1049 | 0.10137 | 0.31683 | 2025-02-23 23:35:46 | -3.1042
24803 | 恒流放电 | 00:06:10 | 34:20:20 | -0.99986 | 3.1047 | 0.10276 | 0.32114 | 2025-02-23 23:35:51 | -3.1042
24804 | 恒流放电 | 00:06:15 | 34:20:25 | -0.99982 | 3.1045 | 0.10415 | 0.32545 | 2025-02-23 23:35:56 | -3.104
24805 | 恒流放电 | 00:06:20 | 34:20:30 | -0.99994 | 3.1042 | 0.10554 | 0.32976 | 2025-02-23 23:36:01 | -3.104
24806 | 恒流放电 | 00:06:25 | 34:20:35 | -0.99987 | 3.1041 | 0.10693 | 0.33407 | 2025-02-23 23:36:06 | -3.1037
24807 | 恒流放电 | 00:06:30 | 34:20:40 | -0.99968 | 3.1038 | 0.10832 | 0.33838 | 2025-02-23 23:36:11 | -3.1028
24808 | 恒流放电 | 00:06:35 | 34:20:45 | -0.99986 | 3.1033 | 0.10971 | 0.34269 | 2025-02-23 23:36:16 | -3.1029
24809 | 恒流放电 | 00:06:40 | 34:20:50 | -0.99981 | 3.1032 | 0.11109 | 0.347 | 2025-02-23 23:36:21 | -3.1026
24810 | 恒流放电 | 00:06:45 | 34:20:55 | -0.99986 | 3.1031 | 0.11248 | 0.35131 | 2025-02-23 23:36:26 | -3.1026
24811 | 恒流放电 | 00:06:50 | 34:21:00 | -0.99984 | 3.1027 | 0.11387 | 0.35562 | 2025-02-23 23:36:31 | -3.1023
24812 | 恒流放电 | 00:06:55 | 34:21:05 | -0.99999 | 3.1024 | 0.11526 | 0.35993 | 2025-02-23 23:36:36 | -3.1024
24813 | 恒流放电 | 00:07:00 | 34:21:10 | -0.9998 | 3.1021 | 0.11665 | 0.36424 | 2025-02-23 23:36:41 | -3.1015
24814 | 恒流放电 | 00:07:05 | 34:21:15 | -0.99986 | 3.1019 | 0.11804 | 0.36854 | 2025-02-23 23:36:46 | -3.1015
24815 | 恒流放电 | 00:07:10 | 34:21:20 | -0.99981 | 3.1015 | 0.11943 | 0.37285 | 2025-02-23 23:36:51 | -3.101
24816 | 恒流放电 | 00:07:15 | 34:21:25 | -0.99994 | 3.1014 | 0.12081 | 0.37716 | 2025-02-23 23:36:56 | -3.1012
24817 | 恒流放电 | 00:07:20 | 34:21:30 | -0.99995 | 3.101 | 0.1222 | 0.38147 | 2025-02-23 23:37:01 | -3.1008
24818 | 恒流放电 | 00:07:25 | 34:21:35 | -0.99979 | 3.1007 | 0.12359 | 0.38577 | 2025-02-23 23:37:06 | -3.1
24819 | 恒流放电 | 00:07:30 | 34:21:40 | -0.99986 | 3.1005 | 0.12498 | 0.39008 | 2025-02-23 23:37:11 | -3.1001
24820 | 恒流放电 | 00:07:35 | 34:21:45 | -0.99984 | 3.1002 | 0.12637 | 0.39438 | 2025-02-23 23:37:16 | -3.0997
24821 | 恒流放电 | 00:07:40 | 34:21:50 | -0.99984 | 3.1001 | 0.12776 | 0.39869 | 2025-02-23 23:37:21 | -3.0996
24822 | 恒流放电 | 00:07:45 | 34:21:55 | -0.99993 | 3.0996 | 0.12915 | 0.40299 | 2025-02-23 23:37:26 | -3.0994
24823 | 恒流放电 | 00:07:50 | 34:22:00 | -0.99977 | 3.0992 | 0.13054 | 0.4073 | 2025-02-23 23:37:31 | -3.0985
24824 | 恒流放电 | 00:07:55 | 34:22:05 | -0.9999 | 3.0992 | 0.13192 | 0.4116 | 2025-02-23 23:37:36 | -3.0989
24825 | 恒流放电 | 00:08:00 | 34:22:10 | -0.99982 | 3.0989 | 0.13331 | 0.4159 | 2025-02-23 23:37:41 | -3.0983
24826 | 恒流放电 | 00:08:05 | 34:22:15 | -0.99982 | 3.0987 | 0.1347 | 0.42021 | 2025-02-23 23:37:46 | -3.0981
24827 | 恒流放电 | 00:08:10 | 34:22:20 | -0.99988 | 3.0982 | 0.13609 | 0.42451 | 2025-02-23 23:37:51 | -3.0978
24828 | 恒流放电 | 00:08:15 | 34:22:25 | -0.99991 | 3.0981 | 0.13748 | 0.42881 | 2025-02-23 23:37:56 | -3.0978
24829 | 恒流放电 | 00:08:20 | 34:22:30 | -0.99998 | 3.0976 | 0.13887 | 0.43311 | 2025-02-23 23:38:01 | -3.0975
24830 | 恒流放电 | 00:08:25 | 34:22:35 | -0.99985 | 3.0976 | 0.14026 | 0.43742 | 2025-02-23 23:38:06 | -3.0971
24831 | 恒流放电 | 00:08:30 | 34:22:40 | -0.99984 | 3.097 | 0.14165 | 0.44172 | 2025-02-23 23:38:11 | -3.0965
24832 | 恒流放电 | 00:08:35 | 34:22:45 | -0.9997 | 3.0968 | 0.14303 | 0.44602 | 2025-02-23 23:38:16 | -3.0959
24833 | 恒流放电 | 00:08:40 | 34:22:50 | -0.99981 | 3.0964 | 0.14442 | 0.45032 | 2025-02-23 23:38:21 | -3.0958
24834 | 恒流放电 | 00:08:45 | 34:22:55 | -0.99985 | 3.0961 | 0.14581 | 0.45462 | 2025-02-23 23:38:26 | -3.0956
24835 | 恒流放电 | 00:08:50 | 34:23:00 | -0.99987 | 3.0957 | 0.1472 | 0.45892 | 2025-02-23 23:38:31 | -3.0953
24836 | 恒流放电 | 00:08:55 | 34:23:05 | -0.99989 | 3.0954 | 0.14859 | 0.46322 | 2025-02-23 23:38:36 | -3.0951
24837 | 恒流放电 | 00:09:00 | 34:23:10 | -0.99986 | 3.0951 | 0.14998 | 0.46751 | 2025-02-23 23:38:41 | -3.0946
24838 | 恒流放电 | 00:09:05 | 34:23:15 | -0.99983 | 3.0947 | 0.15137 | 0.47181 | 2025-02-23 23:38:46 | -3.0942
24839 | 恒流放电 | 00:09:10 | 34:23:20 | -0.99998 | 3.0942 | 0.15275 | 0.47611 | 2025-02-23 23:38:51 | -3.0942
24840 | 恒流放电 | 00:09:15 | 34:23:25 | -0.9998 | 3.094 | 0.15414 | 0.48041 | 2025-02-23 23:38:56 | -3.0933
24841 | 恒流放电 | 00:09:20 | 34:23:30 | -0.99976 | 3.0936 | 0.15553 | 0.4847 | 2025-02-23 23:39:01 | -3.0928
24842 | 恒流放电 | 00:09:25 | 34:23:35 | -0.9998 | 3.0933 | 0.15692 | 0.489 | 2025-02-23 23:39:06 | -3.0926
24843 | 恒流放电 | 00:09:30 | 34:23:40 | -0.99981 | 3.093 | 0.15831 | 0.49329 | 2025-02-23 23:39:11 | -3.0925
24844 | 恒流放电 | 00:09:35 | 34:23:45 | -0.99988 | 3.0925 | 0.1597 | 0.49759 | 2025-02-23 23:39:16 | -3.0921
24845 | 恒流放电 | 00:09:40 | 34:23:50 | -0.99986 | 3.0922 | 0.16109 | 0.50188 | 2025-02-23 23:39:21 | -3.0918
24846 | 恒流放电 | 00:09:45 | 34:23:55 | -0.99985 | 3.0919 | 0.16248 | 0.50617 | 2025-02-23 23:39:26 | -3.0914
24847 | 恒流放电 | 00:09:50 | 34:24:00 | -0.9998 | 3.0912 | 0.16386 | 0.51047 | 2025-02-23 23:39:31 | -3.0906
24848 | 恒流放电 | 00:09:55 | 34:24:05 | -0.9999 | 3.0909 | 0.16525 | 0.51476 | 2025-02-23 23:39:36 | -3.0906
24849 | 恒流放电 | 00:10:00 | 34:24:10 | -0.99982 | 3.0905 | 0.16664 | 0.51905 | 2025-02-23 23:39:41 | -3.0899
24850 | 恒流放电 | 00:10:05 | 34:24:15 | -0.99985 | 3.0901 | 0.16803 | 0.52335 | 2025-02-23 23:39:46 | -3.0896
24851 | 恒流放电 | 00:10:10 | 34:24:20 | -0.99983 | 3.0895 | 0.16942 | 0.52764 | 2025-02-23 23:39:51 | -3.0889
24852 | 恒流放电 | 00:10:15 | 34:24:25 | -1 | 3.0891 | 0.17081 | 0.53193 | 2025-02-23 23:39:56 | -3.0891
24853 | 恒流放电 | 00:10:20 | 34:24:30 | -0.99978 | 3.0886 | 0.1722 | 0.53621 | 2025-02-23 23:40:01 | -3.088
24854 | 恒流放电 | 00:10:25 | 34:24:35 | -0.99996 | 3.0882 | 0.17359 | 0.5405 | 2025-02-23 23:40:06 | -3.0881
24855 | 恒流放电 | 00:10:30 | 34:24:40 | -0.9998 | 3.0879 | 0.17497 | 0.54479 | 2025-02-23 23:40:11 | -3.0872
24856 | 恒流放电 | 00:10:35 | 34:24:45 | -0.99997 | 3.0873 | 0.17636 | 0.54908 | 2025-02-23 23:40:16 | -3.0872
24857 | 恒流放电 | 00:10:40 | 34:24:50 | -0.9998 | 3.0866 | 0.17775 | 0.55337 | 2025-02-23 23:40:21 | -3.086
24858 | 恒流放电 | 00:10:45 | 34:24:55 | -0.99975 | 3.0864 | 0.17914 | 0.55765 | 2025-02-23 23:40:26 | -3.0856
24859 | 恒流放电 | 00:10:50 | 34:25:00 | -0.99992 | 3.0856 | 0.18053 | 0.56194 | 2025-02-23 23:40:31 | -3.0854
24860 | 恒流放电 | 00:10:55 | 34:25:05 | -0.9998 | 3.0853 | 0.18192 | 0.56622 | 2025-02-23 23:40:36 | -3.0847
24861 | 恒流放电 | 00:11:00 | 34:25:10 | -0.99992 | 3.0845 | 0.18331 | 0.57051 | 2025-02-23 23:40:41 | -3.0842
24862 | 恒流放电 | 00:11:05 | 34:25:15 | -0.99988 | 3.0839 | 0.18469 | 0.57479 | 2025-02-23 23:40:46 | -3.0836
24863 | 恒流放电 | 00:11:10 | 34:25:20 | -0.99978 | 3.0834 | 0.18608 | 0.57907 | 2025-02-23 23:40:51 | -3.0827
24864 | 恒流放电 | 00:11:15 | 34:25:25 | -0.99984 | 3.0828 | 0.18747 | 0.58335 | 2025-02-23 23:40:56 | -3.0823
24865 | 恒流放电 | 00:11:20 | 34:25:30 | -0.99983 | 3.0825 | 0.18886 | 0.58763 | 2025-02-23 23:41:01 | -3.0819
24866 | 恒流放电 | 00:11:25 | 34:25:35 | -0.99985 | 3.0818 | 0.19025 | 0.59191 | 2025-02-23 23:41:06 | -3.0814
24867 | 恒流放电 | 00:11:30 | 34:25:40 | -1 | 3.0811 | 0.19164 | 0.59619 | 2025-02-23 23:41:11 | -3.0811
24868 | 恒流放电 | 00:11:35 | 34:25:45 | -0.99981 | 3.0805 | 0.19303 | 0.60047 | 2025-02-23 23:41:16 | -3.0799
24869 | 恒流放电 | 00:11:40 | 34:25:50 | -0.99984 | 3.0799 | 0.19442 | 0.60475 | 2025-02-23 23:41:21 | -3.0794
24870 | 恒流放电 | 00:11:45 | 34:25:55 | -0.99987 | 3.0791 | 0.1958 | 0.60902 | 2025-02-23 23:41:26 | -3.0787
24871 | 恒流放电 | 00:11:50 | 34:26:00 | -0.99989 | 3.0786 | 0.19719 | 0.6133 | 2025-02-23 23:41:31 | -3.0782
24872 | 恒流放电 | 00:11:55 | 34:26:05 | -0.99984 | 3.0779 | 0.19858 | 0.61757 | 2025-02-23 23:41:36 | -3.0774
24873 | 恒流放电 | 00:12:00 | 34:26:10 | -0.99991 | 3.0771 | 0.19997 | 0.62185 | 2025-02-23 23:41:41 | -3.0768
24874 | 恒流放电 | 00:12:00 | 34:26:10 | -0.99998 | 3.0772 | 0.20003 | 0.62202 | 2025-02-23 23:41:41 | -3.0772
24875 | 搁置 | 00:00:00 | 34:26:10 | 0 | 3.1157 | 0 | 0 | 2025-02-23 23:41:41 | 0
24876 | 搁置 | 00:00:05 | 34:26:15 | 0 | 3.1406 | 0 | 0 | 2025-02-23 23:41:46 | 0
24877 | 搁置 | 00:00:10 | 34:26:20 | 0 | 3.1492 | 0 | 0 | 2025-02-23 23:41:51 | 0
24878 | 搁置 | 00:00:15 | 34:26:25 | 0 | 3.1549 | 0 | 0 | 2025-02-23 23:41:56 | 0
24879 | 搁置 | 00:00:20 | 34:26:30 | 0 | 3.1593 | 0 | 0 | 2025-02-23 23:42:01 | 0
24880 | 搁置 | 00:00:25 | 34:26:35 | 0 | 3.1624 | 0 | 0 | 2025-02-23 23:42:06 | 0
24881 | 搁置 | 00:00:30 | 34:26:40 | 0 | 3.1652 | 0 | 0 | 2025-02-23 23:42:11 | 0
24882 | 搁置 | 00:00:35 | 34:26:45 | 0 | 3.1676 | 0 | 0 | 2025-02-23 23:42:16 | 0
24883 | 搁置 | 00:00:40 | 34:26:50 | 0 | 3.1696 | 0 | 0 | 2025-02-23 23:42:21 | 0
24884 | 搁置 | 00:00:45 | 34:26:55 | 0 | 3.1713 | 0 | 0 | 2025-02-23 23:42:26 | 0
24885 | 搁置 | 00:00:50 | 34:27:00 | 0 | 3.1726 | 0 | 0 | 2025-02-23 23:42:31 | 0
24886 | 搁置 | 00:00:55 | 34:27:05 | 0 | 3.1738 | 0 | 0 | 2025-02-23 23:42:36 | 0
24887 | 搁置 | 00:01:00 | 34:27:10 | 0 | 3.1751 | 0 | 0 | 2025-02-23 23:42:41 | 0
24888 | 搁置 | 00:01:05 | 34:27:15 | 0 | 3.1762 | 0 | 0 | 2025-02-23 23:42:46 | 0
24889 | 搁置 | 00:01:10 | 34:27:20 | 0 | 3.1771 | 0 | 0 | 2025-02-23 23:42:51 | 0
24890 | 搁置 | 00:01:15 | 34:27:25 | 0 | 3.1779 | 0 | 0 | 2025-02-23 23:42:56 | 0
24891 | 搁置 | 00:01:20 | 34:27:30 | 0 | 3.1787 | 0 | 0 | 2025-02-23 23:43:01 | 0
24892 | 搁置 | 00:01:25 | 34:27:35 | 0 | 3.1794 | 0 | 0 | 2025-02-23 23:43:06 | 0
24893 | 搁置 | 00:01:30 | 34:27:40 | 0 | 3.1801 | 0 | 0 | 2025-02-23 23:43:11 | 0
24894 | 搁置 | 00:01:35 | 34:27:45 | 0 | 3.1806 | 0 | 0 | 2025-02-23 23:43:16 | 0
24895 | 搁置 | 00:01:40 | 34:27:50 | 0 | 3.1812 | 0 | 0 | 2025-02-23 23:43:21 | 0
24896 | 搁置 | 00:01:45 | 34:27:55 | 0 | 3.1817 | 0 | 0 | 2025-02-23 23:43:26 | 0
24897 | 搁置 | 00:01:50 | 34:28:00 | 0 | 3.1822 | 0 | 0 | 2025-02-23 23:43:31 | 0
24898 | 搁置 | 00:01:55 | 34:28:05 | 0 | 3.1828 | 0 | 0 | 2025-02-23 23:43:36 | 0
24899 | 搁置 | 00:02:00 | 34:28:10 | 0 | 3.1829 | 0 | 0 | 2025-02-23 23:43:41 | 0
24900 | 搁置 | 00:02:05 | 34:28:15 | 0 | 3.1834 | 0 | 0 | 2025-02-23 23:43:46 | 0
24901 | 搁置 | 00:02:10 | 34:28:20 | 0 | 3.1841 | 0 | 0 | 2025-02-23 23:43:51 | 0
24902 | 搁置 | 00:02:15 | 34:28:25 | 0 | 3.1845 | 0 | 0 | 2025-02-23 23:43:56 | 0
24903 | 搁置 | 00:02:20 | 34:28:30 | 0 | 3.1845 | 0 | 0 | 2025-02-23 23:44:01 | 0
24904 | 搁置 | 00:02:25 | 34:28:35 | 0 | 3.1851 | 0 | 0 | 2025-02-23 23:44:06 | 0
24905 | 搁置 | 00:02:30 | 34:28:40 | 0 | 3.1854 | 0 | 0 | 2025-02-23 23:44:11 | 0
24906 | 搁置 | 00:02:35 | 34:28:45 | 0 | 3.1856 | 0 | 0 | 2025-02-23 23:44:16 | 0
24907 | 搁置 | 00:02:40 | 34:28:50 | 0 | 3.1859 | 0 | 0 | 2025-02-23 23:44:21 | 0
24908 | 搁置 | 00:02:45 | 34:28:55 | 0 | 3.1861 | 0 | 0 | 2025-02-23 23:44:26 | 0
24909 | 搁置 | 00:02:50 | 34:29:00 | 0 | 3.1865 | 0 | 0 | 2025-02-23 23:44:31 | 0
24910 | 搁置 | 00:02:55 | 34:29:05 | 0 | 3.1868 | 0 | 0 | 2025-02-23 23:44:36 | 0
24911 | 搁置 | 00:03:00 | 34:29:10 | 0 | 3.187 | 0 | 0 | 2025-02-23 23:44:41 | 0
24912 | 搁置 | 00:03:05 | 34:29:15 | 0 | 3.1873 | 0 | 0 | 2025-02-23 23:44:46 | 0
24913 | 搁置 | 00:03:10 | 34:29:20 | 0 | 3.1875 | 0 | 0 | 2025-02-23 23:44:51 | 0
24914 | 搁置 | 00:03:15 | 34:29:25 | 0 | 3.1878 | 0 | 0 | 2025-02-23 23:44:56 | 0
24915 | 搁置 | 00:03:20 | 34:29:30 | 0 | 3.1877 | 0 | 0 | 2025-02-23 23:45:01 | 0
24916 | 搁置 | 00:03:25 | 34:29:35 | 0 | 3.1881 | 0 | 0 | 2025-02-23 23:45:06 | 0
24917 | 搁置 | 00:03:30 | 34:29:40 | 0 | 3.1885 | 0 | 0 | 2025-02-23 23:45:11 | 0
24918 | 搁置 | 00:03:35 | 34:29:45 | 0 | 3.1887 | 0 | 0 | 2025-02-23 23:45:16 | 0
24919 | 搁置 | 00:03:40 | 34:29:50 | 0 | 3.1889 | 0 | 0 | 2025-02-23 23:45:21 | 0
24920 | 搁置 | 00:03:45 | 34:29:55 | 0 | 3.189 | 0 | 0 | 2025-02-23 23:45:26 | 0
24921 | 搁置 | 00:03:50 | 34:30:00 | 0 | 3.1893 | 0 | 0 | 2025-02-23 23:45:31 | 0
24922 | 搁置 | 00:03:55 | 34:30:05 | 0 | 3.1895 | 0 | 0 | 2025-02-23 23:45:36 | 0
24923 | 搁置 | 00:04:00 | 34:30:10 | 0 | 3.1895 | 0 | 0 | 2025-02-23 23:45:41 | 0
24924 | 搁置 | 00:04:05 | 34:30:15 | 0 | 3.1897 | 0 | 0 | 2025-02-23 23:45:46 | 0
24925 | 搁置 | 00:04:10 | 34:30:20 | 0 | 3.1899 | 0 | 0 | 2025-02-23 23:45:51 | 0
24926 | 搁置 | 00:04:15 | 34:30:25 | 0 | 3.1901 | 0 | 0 | 2025-02-23 23:45:56 | 0
24927 | 搁置 | 00:04:20 | 34:30:30 | 0 | 3.1901 | 0 | 0 | 2025-02-23 23:46:01 | 0
24928 | 搁置 | 00:04:25 | 34:30:35 | 0 | 3.1902 | 0 | 0 | 2025-02-23 23:46:06 | 0
24929 | 搁置 | 00:04:30 | 34:30:40 | 0 | 3.1904 | 0 | 0 | 2025-02-23 23:46:11 | 0
24930 | 搁置 | 00:04:35 | 34:30:45 | 0 | 3.1907 | 0 | 0 | 2025-02-23 23:46:16 | 0
24931 | 搁置 | 00:04:40 | 34:30:50 | 0 | 3.1909 | 0 | 0 | 2025-02-23 23:46:21 | 0
24932 | 搁置 | 00:04:45 | 34:30:55 | 0 | 3.191 | 0 | 0 | 2025-02-23 23:46:26 | 0
24933 | 搁置 | 00:04:50 | 34:31:00 | 0 | 3.191 | 0 | 0 | 2025-02-23 23:46:31 | 0
24934 | 搁置 | 00:04:55 | 34:31:05 | 0 | 3.1915 | 0 | 0 | 2025-02-23 23:46:36 | 0
24935 | 搁置 | 00:05:00 | 34:31:10 | 0 | 3.1914 | 0 | 0 | 2025-02-23 23:46:41 | 0
24936 | 搁置 | 00:05:05 | 34:31:15 | 0 | 3.1915 | 0 | 0 | 2025-02-23 23:46:46 | 0
24937 | 搁置 | 00:05:10 | 34:31:20 | 0 | 3.1919 | 0 | 0 | 2025-02-23 23:46:51 | 0
24938 | 搁置 | 00:05:15 | 34:31:25 | 0 | 3.1917 | 0 | 0 | 2025-02-23 23:46:56 | 0
24939 | 搁置 | 00:05:20 | 34:31:30 | 0 | 3.192 | 0 | 0 | 2025-02-23 23:47:01 | 0
24940 | 搁置 | 00:05:25 | 34:31:35 | 0 | 3.1919 | 0 | 0 | 2025-02-23 23:47:06 | 0
24941 | 搁置 | 00:05:30 | 34:31:40 | 0 | 3.1921 | 0 | 0 | 2025-02-23 23:47:11 | 0
24942 | 搁置 | 00:05:35 | 34:31:45 | 0 | 3.1921 | 0 | 0 | 2025-02-23 23:47:16 | 0
24943 | 搁置 | 00:05:40 | 34:31:50 | 0 | 3.1924 | 0 | 0 | 2025-02-23 23:47:21 | 0
24944 | 搁置 | 00:05:45 | 34:31:55 | 0 | 3.1925 | 0 | 0 | 2025-02-23 23:47:26 | 0
24945 | 搁置 | 00:05:50 | 34:32:00 | 0 | 3.1924 | 0 | 0 | 2025-02-23 23:47:31 | 0
24946 | 搁置 | 00:05:55 | 34:32:05 | 0 | 3.1928 | 0 | 0 | 2025-02-23 23:47:36 | 0
24947 | 搁置 | 00:06:00 | 34:32:10 | 0 | 3.1929 | 0 | 0 | 2025-02-23 23:47:41 | 0
24948 | 搁置 | 00:06:05 | 34:32:15 | 0 | 3.1928 | 0 | 0 | 2025-02-23 23:47:46 | 0
24949 | 搁置 | 00:06:10 | 34:32:20 | 0 | 3.193 | 0 | 0 | 2025-02-23 23:47:51 | 0
24950 | 搁置 | 00:06:15 | 34:32:25 | 0 | 3.1931 | 0 | 0 | 2025-02-23 23:47:56 | 0
24951 | 搁置 | 00:06:20 | 34:32:30 | 0 | 3.1933 | 0 | 0 | 2025-02-23 23:48:01 | 0
24952 | 搁置 | 00:06:25 | 34:32:35 | 0 | 3.1936 | 0 | 0 | 2025-02-23 23:48:06 | 0
24953 | 搁置 | 00:06:30 | 34:32:40 | 0 | 3.1934 | 0 | 0 | 2025-02-23 23:48:11 | 0
24954 | 搁置 | 00:06:35 | 34:32:45 | 0 | 3.1936 | 0 | 0 | 2025-02-23 23:48:16 | 0
24955 | 搁置 | 00:06:40 | 34:32:50 | 0 | 3.1934 | 0 | 0 | 2025-02-23 23:48:21 | 0
24956 | 搁置 | 00:06:45 | 34:32:55 | 0 | 3.1939 | 0 | 0 | 2025-02-23 23:48:26 | 0
24957 | 搁置 | 00:06:50 | 34:33:00 | 0 | 3.1935 | 0 | 0 | 2025-02-23 23:48:31 | 0
24958 | 搁置 | 00:06:55 | 34:33:05 | 0 | 3.1939 | 0 | 0 | 2025-02-23 23:48:36 | 0
24959 | 搁置 | 00:07:00 | 34:33:10 | 0 | 3.194 | 0 | 0 | 2025-02-23 23:48:41 | 0
24960 | 搁置 | 00:07:05 | 34:33:15 | 0 | 3.1941 | 0 | 0 | 2025-02-23 23:48:46 | 0
24961 | 搁置 | 00:07:10 | 34:33:20 | 0 | 3.1942 | 0 | 0 | 2025-02-23 23:48:51 | 0
24962 | 搁置 | 00:07:15 | 34:33:25 | 0 | 3.1941 | 0 | 0 | 2025-02-23 23:48:56 | 0
24963 | 搁置 | 00:07:20 | 34:33:30 | 0 | 3.1944 | 0 | 0 | 2025-02-23 23:49:01 | 0
24964 | 搁置 | 00:07:25 | 34:33:35 | 0 | 3.1942 | 0 | 0 | 2025-02-23 23:49:06 | 0
24965 | 搁置 | 00:07:30 | 34:33:40 | 0 | 3.1944 | 0 | 0 | 2025-02-23 23:49:11 | 0
24966 | 搁置 | 00:07:35 | 34:33:45 | 0 | 3.1945 | 0 | 0 | 2025-02-23 23:49:16 | 0
24967 | 搁置 | 00:07:40 | 34:33:50 | 0 | 3.1945 | 0 | 0 | 2025-02-23 23:49:21 | 0
24968 | 搁置 | 00:07:45 | 34:33:55 | 0 | 3.1947 | 0 | 0 | 2025-02-23 23:49:26 | 0
24969 | 搁置 | 00:07:50 | 34:34:00 | 0 | 3.1945 | 0 | 0 | 2025-02-23 23:49:31 | 0
24970 | 搁置 | 00:07:55 | 34:34:05 | 0 | 3.1948 | 0 | 0 | 2025-02-23 23:49:36 | 0
24971 | 搁置 | 00:08:00 | 34:34:10 | 0 | 3.1948 | 0 | 0 | 2025-02-23 23:49:41 | 0
24972 | 搁置 | 00:08:05 | 34:34:15 | 0 | 3.1948 | 0 | 0 | 2025-02-23 23:49:46 | 0
24973 | 搁置 | 00:08:10 | 34:34:20 | 0 | 3.1949 | 0 | 0 | 2025-02-23 23:49:51 | 0
24974 | 搁置 | 00:08:15 | 34:34:25 | 0 | 3.1952 | 0 | 0 | 2025-02-23 23:49:56 | 0
24975 | 搁置 | 00:08:20 | 34:34:30 | 0 | 3.1952 | 0 | 0 | 2025-02-23 23:50:01 | 0
24976 | 搁置 | 00:08:25 | 34:34:35 | 0 | 3.1954 | 0 | 0 | 2025-02-23 23:50:06 | 0
24977 | 搁置 | 00:08:30 | 34:34:40 | 0 | 3.1954 | 0 | 0 | 2025-02-23 23:50:11 | 0
24978 | 搁置 | 00:08:35 | 34:34:45 | 0 | 3.1954 | 0 | 0 | 2025-02-23 23:50:16 | 0
24979 | 搁置 | 00:08:40 | 34:34:50 | 0 | 3.1954 | 0 | 0 | 2025-02-23 23:50:21 | 0
24980 | 搁置 | 00:08:45 | 34:34:55 | 0 | 3.1954 | 0 | 0 | 2025-02-23 23:50:26 | 0
24981 | 搁置 | 00:08:50 | 34:35:00 | 0 | 3.1957 | 0 | 0 | 2025-02-23 23:50:31 | 0
24982 | 搁置 | 00:08:55 | 34:35:05 | 0 | 3.1955 | 0 | 0 | 2025-02-23 23:50:36 | 0
24983 | 搁置 | 00:09:00 | 34:35:10 | 0 | 3.1958 | 0 | 0 | 2025-02-23 23:50:41 | 0
24984 | 搁置 | 00:09:05 | 34:35:15 | 0 | 3.1956 | 0 | 0 | 2025-02-23 23:50:46 | 0
24985 | 搁置 | 00:09:10 | 34:35:20 | 0 | 3.1961 | 0 | 0 | 2025-02-23 23:50:51 | 0
24986 | 搁置 | 00:09:15 | 34:35:25 | 0 | 3.1959 | 0 | 0 | 2025-02-23 23:50:56 | 0
24987 | 搁置 | 00:09:20 | 34:35:30 | 0 | 3.1961 | 0 | 0 | 2025-02-23 23:51:01 | 0
24988 | 搁置 | 00:09:25 | 34:35:35 | 0 | 3.1961 | 0 | 0 | 2025-02-23 23:51:06 | 0
24989 | 搁置 | 00:09:30 | 34:35:40 | 0 | 3.1961 | 0 | 0 | 2025-02-23 23:51:11 | 0
24990 | 搁置 | 00:09:35 | 34:35:45 | 0 | 3.1962 | 0 | 0 | 2025-02-23 23:51:16 | 0
24991 | 搁置 | 00:09:40 | 34:35:50 | 0 | 3.1963 | 0 | 0 | 2025-02-23 23:51:21 | 0
24992 | 搁置 | 00:09:45 | 34:35:55 | 0 | 3.1962 | 0 | 0 | 2025-02-23 23:51:26 | 0
24993 | 搁置 | 00:09:50 | 34:36:00 | 0 | 3.1964 | 0 | 0 | 2025-02-23 23:51:31 | 0
24994 | 搁置 | 00:09:55 | 34:36:05 | 0 | 3.1963 | 0 | 0 | 2025-02-23 23:51:36 | 0
24995 | 搁置 | 00:10:00 | 34:36:10 | 0 | 3.1964 | 0 | 0 | 2025-02-23 23:51:41 | 0
24996 | 搁置 | 00:10:05 | 34:36:15 | 0 | 3.1965 | 0 | 0 | 2025-02-23 23:51:46 | 0
24997 | 搁置 | 00:10:10 | 34:36:20 | 0 | 3.1965 | 0 | 0 | 2025-02-23 23:51:51 | 0
24998 | 搁置 | 00:10:15 | 34:36:25 | 0 | 3.1965 | 0 | 0 | 2025-02-23 23:51:56 | 0
24999 | 搁置 | 00:10:20 | 34:36:30 | 0 | 3.1968 | 0 | 0 | 2025-02-23 23:52:01 | 0
25000 | 搁置 | 00:10:25 | 34:36:35 | 0 | 3.1966 | 0 | 0 | 2025-02-23 23:52:06 | 0
25001 | 搁置 | 00:10:30 | 34:36:40 | 0 | 3.1968 | 0 | 0 | 2025-02-23 23:52:11 | 0
25002 | 搁置 | 00:10:35 | 34:36:45 | 0 | 3.1968 | 0 | 0 | 2025-02-23 23:52:16 | 0
25003 | 搁置 | 00:10:40 | 34:36:50 | 0 | 3.1968 | 0 | 0 | 2025-02-23 23:52:21 | 0
25004 | 搁置 | 00:10:45 | 34:36:55 | 0 | 3.197 | 0 | 0 | 2025-02-23 23:52:26 | 0
25005 | 搁置 | 00:10:50 | 34:37:00 | 0 | 3.197 | 0 | 0 | 2025-02-23 23:52:31 | 0
25006 | 搁置 | 00:10:55 | 34:37:05 | 0 | 3.1972 | 0 | 0 | 2025-02-23 23:52:36 | 0
25007 | 搁置 | 00:11:00 | 34:37:10 | 0 | 3.1971 | 0 | 0 | 2025-02-23 23:52:41 | 0
25008 | 搁置 | 00:11:05 | 34:37:15 | 0 | 3.1972 | 0 | 0 | 2025-02-23 23:52:46 | 0
25009 | 搁置 | 00:11:10 | 34:37:20 | 0 | 3.1972 | 0 | 0 | 2025-02-23 23:52:51 | 0
25010 | 搁置 | 00:11:15 | 34:37:25 | 0 | 3.1972 | 0 | 0 | 2025-02-23 23:52:56 | 0
25011 | 搁置 | 00:11:20 | 34:37:30 | 0 | 3.1972 | 0 | 0 | 2025-02-23 23:53:01 | 0
25012 | 搁置 | 00:11:25 | 34:37:35 | 0 | 3.1974 | 0 | 0 | 2025-02-23 23:53:06 | 0
25013 | 搁置 | 00:11:30 | 34:37:40 | 0 | 3.1973 | 0 | 0 | 2025-02-23 23:53:11 | 0
25014 | 搁置 | 00:11:35 | 34:37:45 | 0 | 3.1973 | 0 | 0 | 2025-02-23 23:53:16 | 0
25015 | 搁置 | 00:11:40 | 34:37:50 | 0 | 3.1973 | 0 | 0 | 2025-02-23 23:53:21 | 0
25016 | 搁置 | 00:11:45 | 34:37:55 | 0 | 3.1976 | 0 | 0 | 2025-02-23 23:53:26 | 0
25017 | 搁置 | 00:11:50 | 34:38:00 | 0 | 3.1976 | 0 | 0 | 2025-02-23 23:53:31 | 0
25018 | 搁置 | 00:11:55 | 34:38:05 | 0 | 3.1976 | 0 | 0 | 2025-02-23 23:53:36 | 0
25019 | 搁置 | 00:12:00 | 34:38:10 | 0 | 3.1974 | 0 | 0 | 2025-02-23 23:53:41 | 0
25020 | 搁置 | 00:12:05 | 34:38:15 | 0 | 3.1977 | 0 | 0 | 2025-02-23 23:53:46 | 0
25021 | 搁置 | 00:12:10 | 34:38:20 | 0 | 3.1978 | 0 | 0 | 2025-02-23 23:53:51 | 0
25022 | 搁置 | 00:12:15 | 34:38:25 | 0 | 3.198 | 0 | 0 | 2025-02-23 23:53:56 | 0
25023 | 搁置 | 00:12:20 | 34:38:30 | 0 | 3.1979 | 0 | 0 | 2025-02-23 23:54:01 | 0
25024 | 搁置 | 00:12:25 | 34:38:35 | 0 | 3.1977 | 0 | 0 | 2025-02-23 23:54:06 | 0
25025 | 搁置 | 00:12:30 | 34:38:40 | 0 | 3.1979 | 0 | 0 | 2025-02-23 23:54:11 | 0
25026 | 搁置 | 00:12:35 | 34:38:45 | 0 | 3.198 | 0 | 0 | 2025-02-23 23:54:16 | 0
25027 | 搁置 | 00:12:40 | 34:38:50 | 0 | 3.1978 | 0 | 0 | 2025-02-23 23:54:21 | 0
25028 | 搁置 | 00:12:45 | 34:38:55 | 0 | 3.1981 | 0 | 0 | 2025-02-23 23:54:26 | 0
25029 | 搁置 | 00:12:50 | 34:39:00 | 0 | 3.1979 | 0 | 0 | 2025-02-23 23:54:31 | 0
25030 | 搁置 | 00:12:55 | 34:39:05 | 0 | 3.1982 | 0 | 0 | 2025-02-23 23:54:36 | 0
25031 | 搁置 | 00:13:00 | 34:39:10 | 0 | 3.1982 | 0 | 0 | 2025-02-23 23:54:41 | 0
25032 | 搁置 | 00:13:05 | 34:39:15 | 0 | 3.1983 | 0 | 0 | 2025-02-23 23:54:46 | 0
25033 | 搁置 | 00:13:10 | 34:39:20 | 0 | 3.198 | 0 | 0 | 2025-02-23 23:54:51 | 0
25034 | 搁置 | 00:13:15 | 34:39:25 | 0 | 3.1981 | 0 | 0 | 2025-02-23 23:54:56 | 0
25035 | 搁置 | 00:13:20 | 34:39:30 | 0 | 3.1982 | 0 | 0 | 2025-02-23 23:55:01 | 0
25036 | 搁置 | 00:13:25 | 34:39:35 | 0 | 3.1986 | 0 | 0 | 2025-02-23 23:55:06 | 0
25037 | 搁置 | 00:13:30 | 34:39:40 | 0 | 3.1985 | 0 | 0 | 2025-02-23 23:55:11 | 0
25038 | 搁置 | 00:13:35 | 34:39:45 | 0 | 3.1982 | 0 | 0 | 2025-02-23 23:55:16 | 0
25039 | 搁置 | 00:13:40 | 34:39:50 | 0 | 3.1984 | 0 | 0 | 2025-02-23 23:55:21 | 0
25040 | 搁置 | 00:13:45 | 34:39:55 | 0 | 3.1987 | 0 | 0 | 2025-02-23 23:55:26 | 0
25041 | 搁置 | 00:13:50 | 34:40:00 | 0 | 3.1985 | 0 | 0 | 2025-02-23 23:55:31 | 0
25042 | 搁置 | 00:13:55 | 34:40:05 | 0 | 3.1986 | 0 | 0 | 2025-02-23 23:55:36 | 0
25043 | 搁置 | 00:14:00 | 34:40:10 | 0 | 3.1986 | 0 | 0 | 2025-02-23 23:55:41 | 0
25044 | 搁置 | 00:14:05 | 34:40:15 | 0 | 3.1987 | 0 | 0 | 2025-02-23 23:55:46 | 0
25045 | 搁置 | 00:14:10 | 34:40:20 | 0 | 3.1986 | 0 | 0 | 2025-02-23 23:55:51 | 0
25046 | 搁置 | 00:14:15 | 34:40:25 | 0 | 3.1987 | 0 | 0 | 2025-02-23 23:55:56 | 0
25047 | 搁置 | 00:14:20 | 34:40:30 | 0 | 3.1987 | 0 | 0 | 2025-02-23 23:56:01 | 0
25048 | 搁置 | 00:14:25 | 34:40:35 | 0 | 3.199 | 0 | 0 | 2025-02-23 23:56:06 | 0
25049 | 搁置 | 00:14:30 | 34:40:40 | 0 | 3.1987 | 0 | 0 | 2025-02-23 23:56:11 | 0
25050 | 搁置 | 00:14:35 | 34:40:45 | 0 | 3.1987 | 0 | 0 | 2025-02-23 23:56:16 | 0
25051 | 搁置 | 00:14:40 | 34:40:50 | 0 | 3.1989 | 0 | 0 | 2025-02-23 23:56:21 | 0
25052 | 搁置 | 00:14:45 | 34:40:55 | 0 | 3.1987 | 0 | 0 | 2025-02-23 23:56:26 | 0
25053 | 搁置 | 00:14:50 | 34:41:00 | 0 | 3.1989 | 0 | 0 | 2025-02-23 23:56:31 | 0
25054 | 搁置 | 00:14:55 | 34:41:05 | 0 | 3.1988 | 0 | 0 | 2025-02-23 23:56:36 | 0
25055 | 搁置 | 00:15:00 | 34:41:10 | 0 | 3.1989 | 0 | 0 | 2025-02-23 23:56:41 | 0
25056 | 搁置 | 00:15:05 | 34:41:15 | 0 | 3.199 | 0 | 0 | 2025-02-23 23:56:46 | 0
25057 | 搁置 | 00:15:10 | 34:41:20 | 0 | 3.1991 | 0 | 0 | 2025-02-23 23:56:51 | 0
25058 | 搁置 | 00:15:15 | 34:41:25 | 0 | 3.1991 | 0 | 0 | 2025-02-23 23:56:56 | 0
25059 | 搁置 | 00:15:20 | 34:41:30 | 0 | 3.1989 | 0 | 0 | 2025-02-23 23:57:01 | 0
25060 | 搁置 | 00:15:25 | 34:41:35 | 0 | 3.1992 | 0 | 0 | 2025-02-23 23:57:06 | 0
25061 | 搁置 | 00:15:30 | 34:41:40 | 0 | 3.199 | 0 | 0 | 2025-02-23 23:57:11 | 0
25062 | 搁置 | 00:15:35 | 34:41:45 | 0 | 3.1993 | 0 | 0 | 2025-02-23 23:57:16 | 0
25063 | 搁置 | 00:15:40 | 34:41:50 | 0 | 3.1994 | 0 | 0 | 2025-02-23 23:57:21 | 0
25064 | 搁置 | 00:15:45 | 34:41:55 | 0 | 3.1993 | 0 | 0 | 2025-02-23 23:57:26 | 0
25065 | 搁置 | 00:15:50 | 34:42:00 | 0 | 3.1992 | 0 | 0 | 2025-02-23 23:57:31 | 0
25066 | 搁置 | 00:15:55 | 34:42:05 | 0 | 3.1993 | 0 | 0 | 2025-02-23 23:57:36 | 0
25067 | 搁置 | 00:16:00 | 34:42:10 | 0 | 3.1992 | 0 | 0 | 2025-02-23 23:57:41 | 0
25068 | 搁置 | 00:16:05 | 34:42:15 | 0 | 3.1994 | 0 | 0 | 2025-02-23 23:57:46 | 0
25069 | 搁置 | 00:16:10 | 34:42:20 | 0 | 3.1996 | 0 | 0 | 2025-02-23 23:57:51 | 0
25070 | 搁置 | 00:16:15 | 34:42:25 | 0 | 3.1997 | 0 | 0 | 2025-02-23 23:57:56 | 0
25071 | 搁置 | 00:16:20 | 34:42:30 | 0 | 3.1997 | 0 | 0 | 2025-02-23 23:58:01 | 0
25072 | 搁置 | 00:16:25 | 34:42:35 | 0 | 3.1997 | 0 | 0 | 2025-02-23 23:58:06 | 0
25073 | 搁置 | 00:16:30 | 34:42:40 | 0 | 3.1996 | 0 | 0 | 2025-02-23 23:58:11 | 0
25074 | 搁置 | 00:16:35 | 34:42:45 | 0 | 3.1996 | 0 | 0 | 2025-02-23 23:58:16 | 0
25075 | 搁置 | 00:16:40 | 34:42:50 | 0 | 3.1995 | 0 | 0 | 2025-02-23 23:58:21 | 0
25076 | 搁置 | 00:16:45 | 34:42:55 | 0 | 3.1995 | 0 | 0 | 2025-02-23 23:58:26 | 0
25077 | 搁置 | 00:16:50 | 34:43:00 | 0 | 3.1996 | 0 | 0 | 2025-02-23 23:58:31 | 0
25078 | 搁置 | 00:16:55 | 34:43:05 | 0 | 3.1996 | 0 | 0 | 2025-02-23 23:58:36 | 0
25079 | 搁置 | 00:17:00 | 34:43:10 | 0 | 3.1998 | 0 | 0 | 2025-02-23 23:58:41 | 0
25080 | 搁置 | 00:17:05 | 34:43:15 | 0 | 3.1995 | 0 | 0 | 2025-02-23 23:58:46 | 0
25081 | 搁置 | 00:17:10 | 34:43:20 | 0 | 3.1998 | 0 | 0 | 2025-02-23 23:58:51 | 0
25082 | 搁置 | 00:17:15 | 34:43:25 | 0 | 3.1995 | 0 | 0 | 2025-02-23 23:58:56 | 0
25083 | 搁置 | 00:17:20 | 34:43:30 | 0 | 3.1999 | 0 | 0 | 2025-02-23 23:59:01 | 0
25084 | 搁置 | 00:17:25 | 34:43:35 | 0 | 3.1997 | 0 | 0 | 2025-02-23 23:59:06 | 0
25085 | 搁置 | 00:17:30 | 34:43:40 | 0 | 3.1997 | 0 | 0 | 2025-02-23 23:59:11 | 0
25086 | 搁置 | 00:17:35 | 34:43:45 | 0 | 3.2001 | 0 | 0 | 2025-02-23 23:59:16 | 0
25087 | 搁置 | 00:17:40 | 34:43:50 | 0 | 3.1997 | 0 | 0 | 2025-02-23 23:59:21 | 0
25088 | 搁置 | 00:17:45 | 34:43:55 | 0 | 3.2 | 0 | 0 | 2025-02-23 23:59:26 | 0
25089 | 搁置 | 00:17:50 | 34:44:00 | 0 | 3.2 | 0 | 0 | 2025-02-23 23:59:31 | 0
25090 | 搁置 | 00:17:55 | 34:44:05 | 0 | 3.2 | 0 | 0 | 2025-02-23 23:59:36 | 0
25091 | 搁置 | 00:18:00 | 34:44:10 | 0 | 3.2 | 0 | 0 | 2025-02-23 23:59:41 | 0
25092 | 搁置 | 00:18:05 | 34:44:15 | 0 | 3.2001 | 0 | 0 | 2025-02-23 23:59:46 | 0
25093 | 搁置 | 00:18:10 | 34:44:20 | 0 | 3.2 | 0 | 0 | 2025-02-23 23:59:51 | 0
25094 | 搁置 | 00:18:15 | 34:44:25 | 0 | 3.2001 | 0 | 0 | 2025-02-23 23:59:56 | 0
25095 | 搁置 | 00:18:20 | 34:44:30 | 0 | 3.2003 | 0 | 0 | 2025-02-24 00:00:01 | 0
25096 | 搁置 | 00:18:25 | 34:44:35 | 0 | 3.2002 | 0 | 0 | 2025-02-24 00:00:06 | 0
25097 | 搁置 | 00:18:30 | 34:44:40 | 0 | 3.2002 | 0 | 0 | 2025-02-24 00:00:11 | 0
25098 | 搁置 | 00:18:35 | 34:44:45 | 0 | 3.2004 | 0 | 0 | 2025-02-24 00:00:16 | 0
25099 | 搁置 | 00:18:40 | 34:44:50 | 0 | 3.2001 | 0 | 0 | 2025-02-24 00:00:21 | 0
25100 | 搁置 | 00:18:45 | 34:44:55 | 0 | 3.2003 | 0 | 0 | 2025-02-24 00:00:26 | 0
25101 | 搁置 | 00:18:50 | 34:45:00 | 0 | 3.2003 | 0 | 0 | 2025-02-24 00:00:31 | 0
25102 | 搁置 | 00:18:55 | 34:45:05 | 0 | 3.2001 | 0 | 0 | 2025-02-24 00:00:36 | 0
25103 | 搁置 | 00:19:00 | 34:45:10 | 0 | 3.2003 | 0 | 0 | 2025-02-24 00:00:41 | 0
25104 | 搁置 | 00:19:05 | 34:45:15 | 0 | 3.2004 | 0 | 0 | 2025-02-24 00:00:46 | 0
25105 | 搁置 | 00:19:10 | 34:45:20 | 0 | 3.2004 | 0 | 0 | 2025-02-24 00:00:51 | 0
25106 | 搁置 | 00:19:15 | 34:45:25 | 0 | 3.2002 | 0 | 0 | 2025-02-24 00:00:56 | 0
25107 | 搁置 | 00:19:20 | 34:45:30 | 0 | 3.2003 | 0 | 0 | 2025-02-24 00:01:01 | 0
25108 | 搁置 | 00:19:25 | 34:45:35 | 0 | 3.2006 | 0 | 0 | 2025-02-24 00:01:06 | 0
25109 | 搁置 | 00:19:30 | 34:45:40 | 0 | 3.2006 | 0 | 0 | 2025-02-24 00:01:11 | 0
25110 | 搁置 | 00:19:35 | 34:45:45 | 0 | 3.2003 | 0 | 0 | 2025-02-24 00:01:16 | 0
25111 | 搁置 | 00:19:40 | 34:45:50 | 0 | 3.2002 | 0 | 0 | 2025-02-24 00:01:21 | 0
25112 | 搁置 | 00:19:45 | 34:45:55 | 0 | 3.2007 | 0 | 0 | 2025-02-24 00:01:26 | 0
25113 | 搁置 | 00:19:50 | 34:46:00 | 0 | 3.2005 | 0 | 0 | 2025-02-24 00:01:31 | 0
25114 | 搁置 | 00:19:55 | 34:46:05 | 0 | 3.2004 | 0 | 0 | 2025-02-24 00:01:36 | 0
25115 | 搁置 | 00:20:00 | 34:46:10 | 0 | 3.2006 | 0 | 0 | 2025-02-24 00:01:41 | 0
25116 | 搁置 | 00:20:05 | 34:46:15 | 0 | 3.2006 | 0 | 0 | 2025-02-24 00:01:46 | 0
25117 | 搁置 | 00:20:10 | 34:46:20 | 0 | 3.2005 | 0 | 0 | 2025-02-24 00:01:51 | 0
25118 | 搁置 | 00:20:15 | 34:46:25 | 0 | 3.2005 | 0 | 0 | 2025-02-24 00:01:56 | 0
25119 | 搁置 | 00:20:20 | 34:46:30 | 0 | 3.2007 | 0 | 0 | 2025-02-24 00:02:01 | 0
25120 | 搁置 | 00:20:25 | 34:46:35 | 0 | 3.2006 | 0 | 0 | 2025-02-24 00:02:06 | 0
25121 | 搁置 | 00:20:30 | 34:46:40 | 0 | 3.2009 | 0 | 0 | 2025-02-24 00:02:11 | 0
25122 | 搁置 | 00:20:35 | 34:46:45 | 0 | 3.2005 | 0 | 0 | 2025-02-24 00:02:16 | 0
25123 | 搁置 | 00:20:40 | 34:46:50 | 0 | 3.2007 | 0 | 0 | 2025-02-24 00:02:21 | 0
25124 | 搁置 | 00:20:45 | 34:46:55 | 0 | 3.2006 | 0 | 0 | 2025-02-24 00:02:26 | 0
25125 | 搁置 | 00:20:50 | 34:47:00 | 0 | 3.2009 | 0 | 0 | 2025-02-24 00:02:31 | 0
25126 | 搁置 | 00:20:55 | 34:47:05 | 0 | 3.2008 | 0 | 0 | 2025-02-24 00:02:36 | 0
25127 | 搁置 | 00:21:00 | 34:47:10 | 0 | 3.2008 | 0 | 0 | 2025-02-24 00:02:41 | 0
25128 | 搁置 | 00:21:05 | 34:47:15 | 0 | 3.2008 | 0 | 0 | 2025-02-24 00:02:46 | 0
25129 | 搁置 | 00:21:10 | 34:47:20 | 0 | 3.2008 | 0 | 0 | 2025-02-24 00:02:51 | 0
25130 | 搁置 | 00:21:15 | 34:47:25 | 0 | 3.2009 | 0 | 0 | 2025-02-24 00:02:56 | 0
25131 | 搁置 | 00:21:20 | 34:47:30 | 0 | 3.2011 | 0 | 0 | 2025-02-24 00:03:01 | 0
25132 | 搁置 | 00:21:25 | 34:47:35 | 0 | 3.2007 | 0 | 0 | 2025-02-24 00:03:06 | 0
25133 | 搁置 | 00:21:30 | 34:47:40 | 0 | 3.2011 | 0 | 0 | 2025-02-24 00:03:11 | 0
25134 | 搁置 | 00:21:35 | 34:47:45 | 0 | 3.2009 | 0 | 0 | 2025-02-24 00:03:16 | 0
25135 | 搁置 | 00:21:40 | 34:47:50 | 0 | 3.2008 | 0 | 0 | 2025-02-24 00:03:21 | 0
25136 | 搁置 | 00:21:45 | 34:47:55 | 0 | 3.2011 | 0 | 0 | 2025-02-24 00:03:26 | 0
25137 | 搁置 | 00:21:50 | 34:48:00 | 0 | 3.201 | 0 | 0 | 2025-02-24 00:03:31 | 0
25138 | 搁置 | 00:21:55 | 34:48:05 | 0 | 3.201 | 0 | 0 | 2025-02-24 00:03:36 | 0
25139 | 搁置 | 00:22:00 | 34:48:10 | 0 | 3.201 | 0 | 0 | 2025-02-24 00:03:41 | 0
25140 | 搁置 | 00:22:05 | 34:48:15 | 0 | 3.2009 | 0 | 0 | 2025-02-24 00:03:46 | 0
25141 | 搁置 | 00:22:10 | 34:48:20 | 0 | 3.2012 | 0 | 0 | 2025-02-24 00:03:51 | 0
25142 | 搁置 | 00:22:15 | 34:48:25 | 0 | 3.201 | 0 | 0 | 2025-02-24 00:03:56 | 0
25143 | 搁置 | 00:22:20 | 34:48:30 | 0 | 3.2011 | 0 | 0 | 2025-02-24 00:04:01 | 0
25144 | 搁置 | 00:22:25 | 34:48:35 | 0 | 3.2013 | 0 | 0 | 2025-02-24 00:04:06 | 0
25145 | 搁置 | 00:22:30 | 34:48:40 | 0 | 3.2014 | 0 | 0 | 2025-02-24 00:04:11 | 0
25146 | 搁置 | 00:22:35 | 34:48:45 | 0 | 3.2014 | 0 | 0 | 2025-02-24 00:04:16 | 0
25147 | 搁置 | 00:22:40 | 34:48:50 | 0 | 3.2011 | 0 | 0 | 2025-02-24 00:04:21 | 0
25148 | 搁置 | 00:22:45 | 34:48:55 | 0 | 3.2013 | 0 | 0 | 2025-02-24 00:04:26 | 0
25149 | 搁置 | 00:22:50 | 34:49:00 | 0 | 3.2012 | 0 | 0 | 2025-02-24 00:04:31 | 0
25150 | 搁置 | 00:22:55 | 34:49:05 | 0 | 3.2012 | 0 | 0 | 2025-02-24 00:04:36 | 0
25151 | 搁置 | 00:23:00 | 34:49:10 | 0 | 3.2013 | 0 | 0 | 2025-02-24 00:04:41 | 0
25152 | 搁置 | 00:23:05 | 34:49:15 | 0 | 3.2014 | 0 | 0 | 2025-02-24 00:04:46 | 0
25153 | 搁置 | 00:23:10 | 34:49:20 | 0 | 3.2013 | 0 | 0 | 2025-02-24 00:04:51 | 0
25154 | 搁置 | 00:23:15 | 34:49:25 | 0 | 3.2013 | 0 | 0 | 2025-02-24 00:04:56 | 0
25155 | 搁置 | 00:23:20 | 34:49:30 | 0 | 3.2013 | 0 | 0 | 2025-02-24 00:05:01 | 0
25156 | 搁置 | 00:23:25 | 34:49:35 | 0 | 3.2013 | 0 | 0 | 2025-02-24 00:05:06 | 0
25157 | 搁置 | 00:23:30 | 34:49:40 | 0 | 3.2012 | 0 | 0 | 2025-02-24 00:05:11 | 0
25158 | 搁置 | 00:23:35 | 34:49:45 | 0 | 3.2013 | 0 | 0 | 2025-02-24 00:05:16 | 0
25159 | 搁置 | 00:23:40 | 34:49:50 | 0 | 3.2014 | 0 | 0 | 2025-02-24 00:05:21 | 0
25160 | 搁置 | 00:23:45 | 34:49:55 | 0 | 3.2014 | 0 | 0 | 2025-02-24 00:05:26 | 0
25161 | 搁置 | 00:23:50 | 34:50:00 | 0 | 3.2014 | 0 | 0 | 2025-02-24 00:05:31 | 0
25162 | 搁置 | 00:23:55 | 34:50:05 | 0 | 3.2014 | 0 | 0 | 2025-02-24 00:05:36 | 0
25163 | 搁置 | 00:24:00 | 34:50:10 | 0 | 3.2016 | 0 | 0 | 2025-02-24 00:05:41 | 0
25164 | 搁置 | 00:24:05 | 34:50:15 | 0 | 3.2014 | 0 | 0 | 2025-02-24 00:05:46 | 0
25165 | 搁置 | 00:24:10 | 34:50:20 | 0 | 3.2014 | 0 | 0 | 2025-02-24 00:05:51 | 0
25166 | 搁置 | 00:24:15 | 34:50:25 | 0 | 3.2014 | 0 | 0 | 2025-02-24 00:05:56 | 0
25167 | 搁置 | 00:24:20 | 34:50:30 | 0 | 3.2018 | 0 | 0 | 2025-02-24 00:06:01 | 0
25168 | 搁置 | 00:24:25 | 34:50:35 | 0 | 3.2015 | 0 | 0 | 2025-02-24 00:06:06 | 0
25169 | 搁置 | 00:24:30 | 34:50:40 | 0 | 3.2016 | 0 | 0 | 2025-02-24 00:06:11 | 0
25170 | 搁置 | 00:24:35 | 34:50:45 | 0 | 3.2017 | 0 | 0 | 2025-02-24 00:06:16 | 0
25171 | 搁置 | 00:24:40 | 34:50:50 | 0 | 3.2015 | 0 | 0 | 2025-02-24 00:06:21 | 0
25172 | 搁置 | 00:24:45 | 34:50:55 | 0 | 3.2016 | 0 | 0 | 2025-02-24 00:06:26 | 0
25173 | 搁置 | 00:24:50 | 34:51:00 | 0 | 3.2018 | 0 | 0 | 2025-02-24 00:06:31 | 0
25174 | 搁置 | 00:24:55 | 34:51:05 | 0 | 3.2017 | 0 | 0 | 2025-02-24 00:06:36 | 0
25175 | 搁置 | 00:25:00 | 34:51:10 | 0 | 3.2017 | 0 | 0 | 2025-02-24 00:06:41 | 0
25176 | 搁置 | 00:25:05 | 34:51:15 | 0 | 3.2017 | 0 | 0 | 2025-02-24 00:06:46 | 0
25177 | 搁置 | 00:25:10 | 34:51:20 | 0 | 3.2017 | 0 | 0 | 2025-02-24 00:06:51 | 0
25178 | 搁置 | 00:25:15 | 34:51:25 | 0 | 3.2017 | 0 | 0 | 2025-02-24 00:06:56 | 0
25179 | 搁置 | 00:25:20 | 34:51:30 | 0 | 3.2018 | 0 | 0 | 2025-02-24 00:07:01 | 0
25180 | 搁置 | 00:25:25 | 34:51:35 | 0 | 3.2015 | 0 | 0 | 2025-02-24 00:07:06 | 0
25181 | 搁置 | 00:25:30 | 34:51:40 | 0 | 3.2018 | 0 | 0 | 2025-02-24 00:07:11 | 0
25182 | 搁置 | 00:25:35 | 34:51:45 | 0 | 3.2015 | 0 | 0 | 2025-02-24 00:07:16 | 0
25183 | 搁置 | 00:25:40 | 34:51:50 | 0 | 3.2019 | 0 | 0 | 2025-02-24 00:07:21 | 0
25184 | 搁置 | 00:25:45 | 34:51:55 | 0 | 3.2019 | 0 | 0 | 2025-02-24 00:07:26 | 0
25185 | 搁置 | 00:25:50 | 34:52:00 | 0 | 3.2021 | 0 | 0 | 2025-02-24 00:07:31 | 0
25186 | 搁置 | 00:25:55 | 34:52:05 | 0 | 3.2017 | 0 | 0 | 2025-02-24 00:07:36 | 0
25187 | 搁置 | 00:26:00 | 34:52:10 | 0 | 3.2018 | 0 | 0 | 2025-02-24 00:07:41 | 0
25188 | 搁置 | 00:26:05 | 34:52:15 | 0 | 3.2017 | 0 | 0 | 2025-02-24 00:07:46 | 0
25189 | 搁置 | 00:26:10 | 34:52:20 | 0 | 3.2018 | 0 | 0 | 2025-02-24 00:07:51 | 0
25190 | 搁置 | 00:26:15 | 34:52:25 | 0 | 3.2021 | 0 | 0 | 2025-02-24 00:07:56 | 0
25191 | 搁置 | 00:26:20 | 34:52:30 | 0 | 3.2017 | 0 | 0 | 2025-02-24 00:08:01 | 0
25192 | 搁置 | 00:26:25 | 34:52:35 | 0 | 3.202 | 0 | 0 | 2025-02-24 00:08:06 | 0
25193 | 搁置 | 00:26:30 | 34:52:40 | 0 | 3.2019 | 0 | 0 | 2025-02-24 00:08:11 | 0
25194 | 搁置 | 00:26:35 | 34:52:45 | 0 | 3.2018 | 0 | 0 | 2025-02-24 00:08:16 | 0
25195 | 搁置 | 00:26:40 | 34:52:50 | 0 | 3.2023 | 0 | 0 | 2025-02-24 00:08:21 | 0
25196 | 搁置 | 00:26:45 | 34:52:55 | 0 | 3.202 | 0 | 0 | 2025-02-24 00:08:26 | 0
25197 | 搁置 | 00:26:50 | 34:53:00 | 0 | 3.202 | 0 | 0 | 2025-02-24 00:08:31 | 0
25198 | 搁置 | 00:26:55 | 34:53:05 | 0 | 3.202 | 0 | 0 | 2025-02-24 00:08:36 | 0
25199 | 搁置 | 00:27:00 | 34:53:10 | 0 | 3.2022 | 0 | 0 | 2025-02-24 00:08:41 | 0
25200 | 搁置 | 00:27:05 | 34:53:15 | 0 | 3.2018 | 0 | 0 | 2025-02-24 00:08:46 | 0
25201 | 搁置 | 00:27:10 | 34:53:20 | 0 | 3.202 | 0 | 0 | 2025-02-24 00:08:51 | 0
25202 | 搁置 | 00:27:15 | 34:53:25 | 0 | 3.2021 | 0 | 0 | 2025-02-24 00:08:56 | 0
25203 | 搁置 | 00:27:20 | 34:53:30 | 0 | 3.202 | 0 | 0 | 2025-02-24 00:09:01 | 0
25204 | 搁置 | 00:27:25 | 34:53:35 | 0 | 3.2021 | 0 | 0 | 2025-02-24 00:09:06 | 0
25205 | 搁置 | 00:27:30 | 34:53:40 | 0 | 3.202 | 0 | 0 | 2025-02-24 00:09:11 | 0
25206 | 搁置 | 00:27:35 | 34:53:45 | 0 | 3.2021 | 0 | 0 | 2025-02-24 00:09:16 | 0
25207 | 搁置 | 00:27:40 | 34:53:50 | 0 | 3.2019 | 0 | 0 | 2025-02-24 00:09:21 | 0
25208 | 搁置 | 00:27:45 | 34:53:55 | 0 | 3.2022 | 0 | 0 | 2025-02-24 00:09:26 | 0
25209 | 搁置 | 00:27:50 | 34:54:00 | 0 | 3.202 | 0 | 0 | 2025-02-24 00:09:31 | 0
25210 | 搁置 | 00:27:55 | 34:54:05 | 0 | 3.2022 | 0 | 0 | 2025-02-24 00:09:36 | 0
25211 | 搁置 | 00:28:00 | 34:54:10 | 0 | 3.2022 | 0 | 0 | 2025-02-24 00:09:41 | 0
25212 | 搁置 | 00:28:05 | 34:54:15 | 0 | 3.2021 | 0 | 0 | 2025-02-24 00:09:46 | 0
25213 | 搁置 | 00:28:10 | 34:54:20 | 0 | 3.2023 | 0 | 0 | 2025-02-24 00:09:51 | 0
25214 | 搁置 | 00:28:15 | 34:54:25 | 0 | 3.2022 | 0 | 0 | 2025-02-24 00:09:56 | 0
25215 | 搁置 | 00:28:20 | 34:54:30 | 0 | 3.2023 | 0 | 0 | 2025-02-24 00:10:01 | 0
25216 | 搁置 | 00:28:25 | 34:54:35 | 0 | 3.2022 | 0 | 0 | 2025-02-24 00:10:06 | 0
25217 | 搁置 | 00:28:30 | 34:54:40 | 0 | 3.2023 | 0 | 0 | 2025-02-24 00:10:11 | 0
25218 | 搁置 | 00:28:35 | 34:54:45 | 0 | 3.2024 | 0 | 0 | 2025-02-24 00:10:16 | 0
25219 | 搁置 | 00:28:40 | 34:54:50 | 0 | 3.2025 | 0 | 0 | 2025-02-24 00:10:21 | 0
25220 | 搁置 | 00:28:45 | 34:54:55 | 0 | 3.2024 | 0 | 0 | 2025-02-24 00:10:26 | 0
25221 | 搁置 | 00:28:50 | 34:55:00 | 0 | 3.2023 | 0 | 0 | 2025-02-24 00:10:31 | 0
25222 | 搁置 | 00:28:55 | 34:55:05 | 0 | 3.2023 | 0 | 0 | 2025-02-24 00:10:36 | 0
25223 | 搁置 | 00:29:00 | 34:55:10 | 0 | 3.2023 | 0 | 0 | 2025-02-24 00:10:41 | 0
25224 | 搁置 | 00:29:05 | 34:55:15 | 0 | 3.2025 | 0 | 0 | 2025-02-24 00:10:46 | 0
25225 | 搁置 | 00:29:10 | 34:55:20 | 0 | 3.2023 | 0 | 0 | 2025-02-24 00:10:51 | 0
25226 | 搁置 | 00:29:15 | 34:55:25 | 0 | 3.2024 | 0 | 0 | 2025-02-24 00:10:56 | 0
25227 | 搁置 | 00:29:20 | 34:55:30 | 0 | 3.2023 | 0 | 0 | 2025-02-24 00:11:01 | 0
25228 | 搁置 | 00:29:25 | 34:55:35 | 0 | 3.2027 | 0 | 0 | 2025-02-24 00:11:06 | 0
25229 | 搁置 | 00:29:30 | 34:55:40 | 0 | 3.2026 | 0 | 0 | 2025-02-24 00:11:11 | 0
25230 | 搁置 | 00:29:35 | 34:55:45 | 0 | 3.2026 | 0 | 0 | 2025-02-24 00:11:16 | 0
25231 | 搁置 | 00:29:40 | 34:55:50 | 0 | 3.2026 | 0 | 0 | 2025-02-24 00:11:21 | 0
25232 | 搁置 | 00:29:45 | 34:55:55 | 0 | 3.2024 | 0 | 0 | 2025-02-24 00:11:26 | 0
25233 | 搁置 | 00:29:50 | 34:56:00 | 0 | 3.2026 | 0 | 0 | 2025-02-24 00:11:31 | 0
25234 | 搁置 | 00:29:55 | 34:56:05 | 0 | 3.2027 | 0 | 0 | 2025-02-24 00:11:36 | 0
25235 | 搁置 | 00:30:00 | 34:56:10 | 0 | 3.2025 | 0 | 0 | 2025-02-24 00:11:41 | 0
25236 | 搁置 | 00:30:05 | 34:56:15 | 0 | 3.2025 | 0 | 0 | 2025-02-24 00:11:46 | 0
25237 | 搁置 | 00:30:10 | 34:56:20 | 0 | 3.2023 | 0 | 0 | 2025-02-24 00:11:51 | 0
25238 | 搁置 | 00:30:15 | 34:56:25 | 0 | 3.2027 | 0 | 0 | 2025-02-24 00:11:56 | 0
25239 | 搁置 | 00:30:20 | 34:56:30 | 0 | 3.2027 | 0 | 0 | 2025-02-24 00:12:01 | 0
25240 | 搁置 | 00:30:25 | 34:56:35 | 0 | 3.2025 | 0 | 0 | 2025-02-24 00:12:06 | 0
25241 | 搁置 | 00:30:30 | 34:56:40 | 0 | 3.2027 | 0 | 0 | 2025-02-24 00:12:11 | 0
25242 | 搁置 | 00:30:35 | 34:56:45 | 0 | 3.2026 | 0 | 0 | 2025-02-24 00:12:16 | 0
25243 | 搁置 | 00:30:40 | 34:56:50 | 0 | 3.2026 | 0 | 0 | 2025-02-24 00:12:21 | 0
25244 | 搁置 | 00:30:45 | 34:56:55 | 0 | 3.2027 | 0 | 0 | 2025-02-24 00:12:26 | 0
25245 | 搁置 | 00:30:50 | 34:57:00 | 0 | 3.2028 | 0 | 0 | 2025-02-24 00:12:31 | 0
25246 | 搁置 | 00:30:55 | 34:57:05 | 0 | 3.2027 | 0 | 0 | 2025-02-24 00:12:36 | 0
25247 | 搁置 | 00:31:00 | 34:57:10 | 0 | 3.2029 | 0 | 0 | 2025-02-24 00:12:41 | 0
25248 | 搁置 | 00:31:05 | 34:57:15 | 0 | 3.2027 | 0 | 0 | 2025-02-24 00:12:46 | 0
25249 | 搁置 | 00:31:10 | 34:57:20 | 0 | 3.2027 | 0 | 0 | 2025-02-24 00:12:51 | 0
25250 | 搁置 | 00:31:15 | 34:57:25 | 0 | 3.2026 | 0 | 0 | 2025-02-24 00:12:56 | 0
25251 | 搁置 | 00:31:20 | 34:57:30 | 0 | 3.2027 | 0 | 0 | 2025-02-24 00:13:01 | 0
25252 | 搁置 | 00:31:25 | 34:57:35 | 0 | 3.2026 | 0 | 0 | 2025-02-24 00:13:06 | 0
25253 | 搁置 | 00:31:30 | 34:57:40 | 0 | 3.2029 | 0 | 0 | 2025-02-24 00:13:11 | 0
25254 | 搁置 | 00:31:35 | 34:57:45 | 0 | 3.2029 | 0 | 0 | 2025-02-24 00:13:16 | 0
25255 | 搁置 | 00:31:40 | 34:57:50 | 0 | 3.2028 | 0 | 0 | 2025-02-24 00:13:21 | 0
25256 | 搁置 | 00:31:45 | 34:57:55 | 0 | 3.2026 | 0 | 0 | 2025-02-24 00:13:26 | 0
25257 | 搁置 | 00:31:50 | 34:58:00 | 0 | 3.2029 | 0 | 0 | 2025-02-24 00:13:31 | 0
25258 | 搁置 | 00:31:55 | 34:58:05 | 0 | 3.2026 | 0 | 0 | 2025-02-24 00:13:36 | 0
25259 | 搁置 | 00:32:00 | 34:58:10 | 0 | 3.2026 | 0 | 0 | 2025-02-24 00:13:41 | 0
25260 | 搁置 | 00:32:05 | 34:58:15 | 0 | 3.2027 | 0 | 0 | 2025-02-24 00:13:46 | 0
25261 | 搁置 | 00:32:10 | 34:58:20 | 0 | 3.203 | 0 | 0 | 2025-02-24 00:13:51 | 0
25262 | 搁置 | 00:32:15 | 34:58:25 | 0 | 3.2027 | 0 | 0 | 2025-02-24 00:13:56 | 0
25263 | 搁置 | 00:32:20 | 34:58:30 | 0 | 3.203 | 0 | 0 | 2025-02-24 00:14:01 | 0
25264 | 搁置 | 00:32:25 | 34:58:35 | 0 | 3.2028 | 0 | 0 | 2025-02-24 00:14:06 | 0
25265 | 搁置 | 00:32:30 | 34:58:40 | 0 | 3.2027 | 0 | 0 | 2025-02-24 00:14:11 | 0
25266 | 搁置 | 00:32:35 | 34:58:45 | 0 | 3.2029 | 0 | 0 | 2025-02-24 00:14:16 | 0
25267 | 搁置 | 00:32:40 | 34:58:50 | 0 | 3.2031 | 0 | 0 | 2025-02-24 00:14:21 | 0
25268 | 搁置 | 00:32:45 | 34:58:55 | 0 | 3.2028 | 0 | 0 | 2025-02-24 00:14:26 | 0
25269 | 搁置 | 00:32:50 | 34:59:00 | 0 | 3.203 | 0 | 0 | 2025-02-24 00:14:31 | 0
25270 | 搁置 | 00:32:55 | 34:59:05 | 0 | 3.203 | 0 | 0 | 2025-02-24 00:14:36 | 0
25271 | 搁置 | 00:33:00 | 34:59:10 | 0 | 3.203 | 0 | 0 | 2025-02-24 00:14:41 | 0
25272 | 搁置 | 00:33:05 | 34:59:15 | 0 | 3.2029 | 0 | 0 | 2025-02-24 00:14:46 | 0
25273 | 搁置 | 00:33:10 | 34:59:20 | 0 | 3.2031 | 0 | 0 | 2025-02-24 00:14:51 | 0
25274 | 搁置 | 00:33:15 | 34:59:25 | 0 | 3.2031 | 0 | 0 | 2025-02-24 00:14:56 | 0
25275 | 搁置 | 00:33:20 | 34:59:30 | 0 | 3.2031 | 0 | 0 | 2025-02-24 00:15:01 | 0
25276 | 搁置 | 00:33:25 | 34:59:35 | 0 | 3.2029 | 0 | 0 | 2025-02-24 00:15:06 | 0
25277 | 搁置 | 00:33:30 | 34:59:40 | 0 | 3.2029 | 0 | 0 | 2025-02-24 00:15:11 | 0
25278 | 搁置 | 00:33:35 | 34:59:45 | 0 | 3.2029 | 0 | 0 | 2025-02-24 00:15:16 | 0
25279 | 搁置 | 00:33:40 | 34:59:50 | 0 | 3.2031 | 0 | 0 | 2025-02-24 00:15:21 | 0
25280 | 搁置 | 00:33:45 | 34:59:55 | 0 | 3.2031 | 0 | 0 | 2025-02-24 00:15:26 | 0
25281 | 搁置 | 00:33:50 | 35:00:00 | 0 | 3.203 | 0 | 0 | 2025-02-24 00:15:31 | 0
25282 | 搁置 | 00:33:55 | 35:00:05 | 0 | 3.2033 | 0 | 0 | 2025-02-24 00:15:36 | 0
25283 | 搁置 | 00:34:00 | 35:00:10 | 0 | 3.2031 | 0 | 0 | 2025-02-24 00:15:41 | 0
25284 | 搁置 | 00:34:05 | 35:00:15 | 0 | 3.203 | 0 | 0 | 2025-02-24 00:15:46 | 0
25285 | 搁置 | 00:34:10 | 35:00:20 | 0 | 3.203 | 0 | 0 | 2025-02-24 00:15:51 | 0
25286 | 搁置 | 00:34:15 | 35:00:25 | 0 | 3.2029 | 0 | 0 | 2025-02-24 00:15:56 | 0
25287 | 搁置 | 00:34:20 | 35:00:30 | 0 | 3.203 | 0 | 0 | 2025-02-24 00:16:01 | 0
25288 | 搁置 | 00:34:25 | 35:00:35 | 0 | 3.2032 | 0 | 0 | 2025-02-24 00:16:06 | 0
25289 | 搁置 | 00:34:30 | 35:00:40 | 0 | 3.2031 | 0 | 0 | 2025-02-24 00:16:11 | 0
25290 | 搁置 | 00:34:35 | 35:00:45 | 0 | 3.2032 | 0 | 0 | 2025-02-24 00:16:16 | 0
25291 | 搁置 | 00:34:40 | 35:00:50 | 0 | 3.2033 | 0 | 0 | 2025-02-24 00:16:21 | 0
25292 | 搁置 | 00:34:45 | 35:00:55 | 0 | 3.2032 | 0 | 0 | 2025-02-24 00:16:26 | 0
25293 | 搁置 | 00:34:50 | 35:01:00 | 0 | 3.2031 | 0 | 0 | 2025-02-24 00:16:31 | 0
25294 | 搁置 | 00:34:55 | 35:01:05 | 0 | 3.203 | 0 | 0 | 2025-02-24 00:16:36 | 0
25295 | 搁置 | 00:35:00 | 35:01:10 | 0 | 3.2031 | 0 | 0 | 2025-02-24 00:16:41 | 0
25296 | 搁置 | 00:35:05 | 35:01:15 | 0 | 3.2033 | 0 | 0 | 2025-02-24 00:16:46 | 0
25297 | 搁置 | 00:35:10 | 35:01:20 | 0 | 3.2033 | 0 | 0 | 2025-02-24 00:16:51 | 0
25298 | 搁置 | 00:35:15 | 35:01:25 | 0 | 3.2031 | 0 | 0 | 2025-02-24 00:16:56 | 0
25299 | 搁置 | 00:35:20 | 35:01:30 | 0 | 3.2034 | 0 | 0 | 2025-02-24 00:17:01 | 0
25300 | 搁置 | 00:35:25 | 35:01:35 | 0 | 3.2032 | 0 | 0 | 2025-02-24 00:17:06 | 0
25301 | 搁置 | 00:35:30 | 35:01:40 | 0 | 3.2033 | 0 | 0 | 2025-02-24 00:17:11 | 0
25302 | 搁置 | 00:35:35 | 35:01:45 | 0 | 3.2034 | 0 | 0 | 2025-02-24 00:17:16 | 0
25303 | 搁置 | 00:35:40 | 35:01:50 | 0 | 3.2034 | 0 | 0 | 2025-02-24 00:17:21 | 0
25304 | 搁置 | 00:35:45 | 35:01:55 | 0 | 3.2035 | 0 | 0 | 2025-02-24 00:17:26 | 0
25305 | 搁置 | 00:35:50 | 35:02:00 | 0 | 3.2033 | 0 | 0 | 2025-02-24 00:17:31 | 0
25306 | 搁置 | 00:35:55 | 35:02:05 | 0 | 3.2034 | 0 | 0 | 2025-02-24 00:17:36 | 0
25307 | 搁置 | 00:36:00 | 35:02:10 | 0 | 3.2034 | 0 | 0 | 2025-02-24 00:17:41 | 0
25308 | 搁置 | 00:36:05 | 35:02:15 | 0 | 3.2034 | 0 | 0 | 2025-02-24 00:17:46 | 0
25309 | 搁置 | 00:36:10 | 35:02:20 | 0 | 3.2035 | 0 | 0 | 2025-02-24 00:17:51 | 0
25310 | 搁置 | 00:36:15 | 35:02:25 | 0 | 3.2035 | 0 | 0 | 2025-02-24 00:17:56 | 0
25311 | 搁置 | 00:36:20 | 35:02:30 | 0 | 3.2034 | 0 | 0 | 2025-02-24 00:18:01 | 0
25312 | 搁置 | 00:36:25 | 35:02:35 | 0 | 3.2035 | 0 | 0 | 2025-02-24 00:18:06 | 0
25313 | 搁置 | 00:36:30 | 35:02:40 | 0 | 3.2033 | 0 | 0 | 2025-02-24 00:18:11 | 0
25314 | 搁置 | 00:36:35 | 35:02:45 | 0 | 3.2035 | 0 | 0 | 2025-02-24 00:18:16 | 0
25315 | 搁置 | 00:36:40 | 35:02:50 | 0 | 3.2035 | 0 | 0 | 2025-02-24 00:18:21 | 0
25316 | 搁置 | 00:36:45 | 35:02:55 | 0 | 3.2035 | 0 | 0 | 2025-02-24 00:18:26 | 0
25317 | 搁置 | 00:36:50 | 35:03:00 | 0 | 3.2035 | 0 | 0 | 2025-02-24 00:18:31 | 0
25318 | 搁置 | 00:36:55 | 35:03:05 | 0 | 3.2035 | 0 | 0 | 2025-02-24 00:18:36 | 0
25319 | 搁置 | 00:37:00 | 35:03:10 | 0 | 3.2034 | 0 | 0 | 2025-02-24 00:18:41 | 0
25320 | 搁置 | 00:37:05 | 35:03:15 | 0 | 3.2034 | 0 | 0 | 2025-02-24 00:18:46 | 0
25321 | 搁置 | 00:37:10 | 35:03:20 | 0 | 3.2036 | 0 | 0 | 2025-02-24 00:18:51 | 0
25322 | 搁置 | 00:37:15 | 35:03:25 | 0 | 3.2037 | 0 | 0 | 2025-02-24 00:18:56 | 0
25323 | 搁置 | 00:37:20 | 35:03:30 | 0 | 3.2035 | 0 | 0 | 2025-02-24 00:19:01 | 0
25324 | 搁置 | 00:37:25 | 35:03:35 | 0 | 3.2034 | 0 | 0 | 2025-02-24 00:19:06 | 0
25325 | 搁置 | 00:37:30 | 35:03:40 | 0 | 3.2035 | 0 | 0 | 2025-02-24 00:19:11 | 0
25326 | 搁置 | 00:37:35 | 35:03:45 | 0 | 3.2037 | 0 | 0 | 2025-02-24 00:19:16 | 0
25327 | 搁置 | 00:37:40 | 35:03:50 | 0 | 3.2036 | 0 | 0 | 2025-02-24 00:19:21 | 0
25328 | 搁置 | 00:37:45 | 35:03:55 | 0 | 3.2034 | 0 | 0 | 2025-02-24 00:19:26 | 0
25329 | 搁置 | 00:37:50 | 35:04:00 | 0 | 3.2037 | 0 | 0 | 2025-02-24 00:19:31 | 0
25330 | 搁置 | 00:37:55 | 35:04:05 | 0 | 3.2035 | 0 | 0 | 2025-02-24 00:19:36 | 0
25331 | 搁置 | 00:38:00 | 35:04:10 | 0 | 3.2037 | 0 | 0 | 2025-02-24 00:19:41 | 0
25332 | 搁置 | 00:38:05 | 35:04:15 | 0 | 3.2034 | 0 | 0 | 2025-02-24 00:19:46 | 0
25333 | 搁置 | 00:38:10 | 35:04:20 | 0 | 3.2036 | 0 | 0 | 2025-02-24 00:19:51 | 0
25334 | 搁置 | 00:38:15 | 35:04:25 | 0 | 3.2037 | 0 | 0 | 2025-02-24 00:19:56 | 0
25335 | 搁置 | 00:38:20 | 35:04:30 | 0 | 3.2036 | 0 | 0 | 2025-02-24 00:20:01 | 0
25336 | 搁置 | 00:38:25 | 35:04:35 | 0 | 3.2036 | 0 | 0 | 2025-02-24 00:20:06 | 0
25337 | 搁置 | 00:38:30 | 35:04:40 | 0 | 3.2036 | 0 | 0 | 2025-02-24 00:20:11 | 0
25338 | 搁置 | 00:38:35 | 35:04:45 | 0 | 3.2037 | 0 | 0 | 2025-02-24 00:20:16 | 0
25339 | 搁置 | 00:38:40 | 35:04:50 | 0 | 3.2036 | 0 | 0 | 2025-02-24 00:20:21 | 0
25340 | 搁置 | 00:38:45 | 35:04:55 | 0 | 3.2035 | 0 | 0 | 2025-02-24 00:20:26 | 0
25341 | 搁置 | 00:38:50 | 35:05:00 | 0 | 3.2039 | 0 | 0 | 2025-02-24 00:20:31 | 0
25342 | 搁置 | 00:38:55 | 35:05:05 | 0 | 3.2038 | 0 | 0 | 2025-02-24 00:20:36 | 0
25343 | 搁置 | 00:39:00 | 35:05:10 | 0 | 3.2037 | 0 | 0 | 2025-02-24 00:20:41 | 0
25344 | 搁置 | 00:39:05 | 35:05:15 | 0 | 3.2037 | 0 | 0 | 2025-02-24 00:20:46 | 0
25345 | 搁置 | 00:39:10 | 35:05:20 | 0 | 3.2036 | 0 | 0 | 2025-02-24 00:20:51 | 0
25346 | 搁置 | 00:39:15 | 35:05:25 | 0 | 3.2038 | 0 | 0 | 2025-02-24 00:20:56 | 0
25347 | 搁置 | 00:39:20 | 35:05:30 | 0 | 3.204 | 0 | 0 | 2025-02-24 00:21:01 | 0
25348 | 搁置 | 00:39:25 | 35:05:35 | 0 | 3.2038 | 0 | 0 | 2025-02-24 00:21:06 | 0
25349 | 搁置 | 00:39:30 | 35:05:40 | 0 | 3.204 | 0 | 0 | 2025-02-24 00:21:11 | 0
25350 | 搁置 | 00:39:35 | 35:05:45 | 0 | 3.2038 | 0 | 0 | 2025-02-24 00:21:16 | 0
25351 | 搁置 | 00:39:40 | 35:05:50 | 0 | 3.2039 | 0 | 0 | 2025-02-24 00:21:21 | 0
25352 | 搁置 | 00:39:45 | 35:05:55 | 0 | 3.2035 | 0 | 0 | 2025-02-24 00:21:26 | 0
25353 | 搁置 | 00:39:50 | 35:06:00 | 0 | 3.2039 | 0 | 0 | 2025-02-24 00:21:31 | 0
25354 | 搁置 | 00:39:55 | 35:06:05 | 0 | 3.2037 | 0 | 0 | 2025-02-24 00:21:36 | 0
25355 | 搁置 | 00:40:00 | 35:06:10 | 0 | 3.2036 | 0 | 0 | 2025-02-24 00:21:41 | 0
25356 | 搁置 | 00:40:05 | 35:06:15 | 0 | 3.2037 | 0 | 0 | 2025-02-24 00:21:46 | 0
25357 | 搁置 | 00:40:10 | 35:06:20 | 0 | 3.2037 | 0 | 0 | 2025-02-24 00:21:51 | 0
25358 | 搁置 | 00:40:15 | 35:06:25 | 0 | 3.2038 | 0 | 0 | 2025-02-24 00:21:56 | 0
25359 | 搁置 | 00:40:20 | 35:06:30 | 0 | 3.2038 | 0 | 0 | 2025-02-24 00:22:01 | 0
25360 | 搁置 | 00:40:25 | 35:06:35 | 0 | 3.204 | 0 | 0 | 2025-02-24 00:22:06 | 0
25361 | 搁置 | 00:40:30 | 35:06:40 | 0 | 3.2041 | 0 | 0 | 2025-02-24 00:22:11 | 0
25362 | 搁置 | 00:40:35 | 35:06:45 | 0 | 3.2041 | 0 | 0 | 2025-02-24 00:22:16 | 0
25363 | 搁置 | 00:40:40 | 35:06:50 | 0 | 3.2038 | 0 | 0 | 2025-02-24 00:22:21 | 0
25364 | 搁置 | 00:40:45 | 35:06:55 | 0 | 3.2041 | 0 | 0 | 2025-02-24 00:22:26 | 0
25365 | 搁置 | 00:40:50 | 35:07:00 | 0 | 3.2037 | 0 | 0 | 2025-02-24 00:22:31 | 0
25366 | 搁置 | 00:40:55 | 35:07:05 | 0 | 3.2041 | 0 | 0 | 2025-02-24 00:22:36 | 0
25367 | 搁置 | 00:41:00 | 35:07:10 | 0 | 3.204 | 0 | 0 | 2025-02-24 00:22:41 | 0
25368 | 搁置 | 00:41:05 | 35:07:15 | 0 | 3.2037 | 0 | 0 | 2025-02-24 00:22:46 | 0
25369 | 搁置 | 00:41:10 | 35:07:20 | 0 | 3.204 | 0 | 0 | 2025-02-24 00:22:51 | 0
25370 | 搁置 | 00:41:15 | 35:07:25 | 0 | 3.2041 | 0 | 0 | 2025-02-24 00:22:56 | 0
25371 | 搁置 | 00:41:20 | 35:07:30 | 0 | 3.2041 | 0 | 0 | 2025-02-24 00:23:01 | 0
25372 | 搁置 | 00:41:25 | 35:07:35 | 0 | 3.204 | 0 | 0 | 2025-02-24 00:23:06 | 0
25373 | 搁置 | 00:41:30 | 35:07:40 | 0 | 3.2041 | 0 | 0 | 2025-02-24 00:23:11 | 0
25374 | 搁置 | 00:41:35 | 35:07:45 | 0 | 3.204 | 0 | 0 | 2025-02-24 00:23:16 | 0
25375 | 搁置 | 00:41:40 | 35:07:50 | 0 | 3.2038 | 0 | 0 | 2025-02-24 00:23:21 | 0
25376 | 搁置 | 00:41:45 | 35:07:55 | 0 | 3.204 | 0 | 0 | 2025-02-24 00:23:26 | 0
25377 | 搁置 | 00:41:50 | 35:08:00 | 0 | 3.2039 | 0 | 0 | 2025-02-24 00:23:31 | 0
25378 | 搁置 | 00:41:55 | 35:08:05 | 0 | 3.2042 | 0 | 0 | 2025-02-24 00:23:36 | 0
25379 | 搁置 | 00:42:00 | 35:08:10 | 0 | 3.204 | 0 | 0 | 2025-02-24 00:23:41 | 0
25380 | 搁置 | 00:42:05 | 35:08:15 | 0 | 3.2039 | 0 | 0 | 2025-02-24 00:23:46 | 0
25381 | 搁置 | 00:42:10 | 35:08:20 | 0 | 3.2038 | 0 | 0 | 2025-02-24 00:23:51 | 0
25382 | 搁置 | 00:42:15 | 35:08:25 | 0 | 3.204 | 0 | 0 | 2025-02-24 00:23:56 | 0
25383 | 搁置 | 00:42:20 | 35:08:30 | 0 | 3.2038 | 0 | 0 | 2025-02-24 00:24:01 | 0
25384 | 搁置 | 00:42:25 | 35:08:35 | 0 | 3.204 | 0 | 0 | 2025-02-24 00:24:06 | 0
25385 | 搁置 | 00:42:30 | 35:08:40 | 0 | 3.204 | 0 | 0 | 2025-02-24 00:24:11 | 0
25386 | 搁置 | 00:42:35 | 35:08:45 | 0 | 3.2042 | 0 | 0 | 2025-02-24 00:24:16 | 0
25387 | 搁置 | 00:42:40 | 35:08:50 | 0 | 3.204 | 0 | 0 | 2025-02-24 00:24:21 | 0
25388 | 搁置 | 00:42:45 | 35:08:55 | 0 | 3.204 | 0 | 0 | 2025-02-24 00:24:26 | 0
25389 | 搁置 | 00:42:50 | 35:09:00 | 0 | 3.2042 | 0 | 0 | 2025-02-24 00:24:31 | 0
25390 | 搁置 | 00:42:55 | 35:09:05 | 0 | 3.204 | 0 | 0 | 2025-02-24 00:24:36 | 0
25391 | 搁置 | 00:43:00 | 35:09:10 | 0 | 3.2042 | 0 | 0 | 2025-02-24 00:24:41 | 0
25392 | 搁置 | 00:43:05 | 35:09:15 | 0 | 3.204 | 0 | 0 | 2025-02-24 00:24:46 | 0
25393 | 搁置 | 00:43:10 | 35:09:20 | 0 | 3.204 | 0 | 0 | 2025-02-24 00:24:51 | 0
25394 | 搁置 | 00:43:15 | 35:09:25 | 0 | 3.204 | 0 | 0 | 2025-02-24 00:24:56 | 0
25395 | 搁置 | 00:43:20 | 35:09:30 | 0 | 3.204 | 0 | 0 | 2025-02-24 00:25:01 | 0
25396 | 搁置 | 00:43:25 | 35:09:35 | 0 | 3.2043 | 0 | 0 | 2025-02-24 00:25:06 | 0
25397 | 搁置 | 00:43:30 | 35:09:40 | 0 | 3.2041 | 0 | 0 | 2025-02-24 00:25:11 | 0
25398 | 搁置 | 00:43:35 | 35:09:45 | 0 | 3.2043 | 0 | 0 | 2025-02-24 00:25:16 | 0
25399 | 搁置 | 00:43:40 | 35:09:50 | 0 | 3.2043 | 0 | 0 | 2025-02-24 00:25:21 | 0
25400 | 搁置 | 00:43:45 | 35:09:55 | 0 | 3.2041 | 0 | 0 | 2025-02-24 00:25:26 | 0
25401 | 搁置 | 00:43:50 | 35:10:00 | 0 | 3.2041 | 0 | 0 | 2025-02-24 00:25:31 | 0
25402 | 搁置 | 00:43:55 | 35:10:05 | 0 | 3.2042 | 0 | 0 | 2025-02-24 00:25:36 | 0
25403 | 搁置 | 00:44:00 | 35:10:10 | 0 | 3.2043 | 0 | 0 | 2025-02-24 00:25:41 | 0
25404 | 搁置 | 00:44:05 | 35:10:15 | 0 | 3.2042 | 0 | 0 | 2025-02-24 00:25:46 | 0
25405 | 搁置 | 00:44:10 | 35:10:20 | 0 | 3.2042 | 0 | 0 | 2025-02-24 00:25:51 | 0
25406 | 搁置 | 00:44:15 | 35:10:25 | 0 | 3.2041 | 0 | 0 | 2025-02-24 00:25:56 | 0
25407 | 搁置 | 00:44:20 | 35:10:30 | 0 | 3.2043 | 0 | 0 | 2025-02-24 00:26:01 | 0
25408 | 搁置 | 00:44:25 | 35:10:35 | 0 | 3.2041 | 0 | 0 | 2025-02-24 00:26:06 | 0
25409 | 搁置 | 00:44:30 | 35:10:40 | 0 | 3.2043 | 0 | 0 | 2025-02-24 00:26:11 | 0
25410 | 搁置 | 00:44:35 | 35:10:45 | 0 | 3.2043 | 0 | 0 | 2025-02-24 00:26:16 | 0
25411 | 搁置 | 00:44:40 | 35:10:50 | 0 | 3.2042 | 0 | 0 | 2025-02-24 00:26:21 | 0
25412 | 搁置 | 00:44:45 | 35:10:55 | 0 | 3.2043 | 0 | 0 | 2025-02-24 00:26:26 | 0
25413 | 搁置 | 00:44:50 | 35:11:00 | 0 | 3.2042 | 0 | 0 | 2025-02-24 00:26:31 | 0
25414 | 搁置 | 00:44:55 | 35:11:05 | 0 | 3.2041 | 0 | 0 | 2025-02-24 00:26:36 | 0
25415 | 搁置 | 00:45:00 | 35:11:10 | 0 | 3.2042 | 0 | 0 | 2025-02-24 00:26:41 | 0
25416 | 搁置 | 00:45:05 | 35:11:15 | 0 | 3.2045 | 0 | 0 | 2025-02-24 00:26:46 | 0
25417 | 搁置 | 00:45:10 | 35:11:20 | 0 | 3.2044 | 0 | 0 | 2025-02-24 00:26:51 | 0
25418 | 搁置 | 00:45:15 | 35:11:25 | 0 | 3.2046 | 0 | 0 | 2025-02-24 00:26:56 | 0
25419 | 搁置 | 00:45:20 | 35:11:30 | 0 | 3.2043 | 0 | 0 | 2025-02-24 00:27:01 | 0
25420 | 搁置 | 00:45:25 | 35:11:35 | 0 | 3.2042 | 0 | 0 | 2025-02-24 00:27:06 | 0
25421 | 搁置 | 00:45:30 | 35:11:40 | 0 | 3.2046 | 0 | 0 | 2025-02-24 00:27:11 | 0
25422 | 搁置 | 00:45:35 | 35:11:45 | 0 | 3.2043 | 0 | 0 | 2025-02-24 00:27:16 | 0
25423 | 搁置 | 00:45:40 | 35:11:50 | 0 | 3.2042 | 0 | 0 | 2025-02-24 00:27:21 | 0
25424 | 搁置 | 00:45:45 | 35:11:55 | 0 | 3.2043 | 0 | 0 | 2025-02-24 00:27:26 | 0
25425 | 搁置 | 00:45:50 | 35:12:00 | 0 | 3.2042 | 0 | 0 | 2025-02-24 00:27:31 | 0
25426 | 搁置 | 00:45:55 | 35:12:05 | 0 | 3.2042 | 0 | 0 | 2025-02-24 00:27:36 | 0
25427 | 搁置 | 00:46:00 | 35:12:10 | 0 | 3.2046 | 0 | 0 | 2025-02-24 00:27:41 | 0
25428 | 搁置 | 00:46:05 | 35:12:15 | 0 | 3.2044 | 0 | 0 | 2025-02-24 00:27:46 | 0
25429 | 搁置 | 00:46:10 | 35:12:20 | 0 | 3.2041 | 0 | 0 | 2025-02-24 00:27:51 | 0
25430 | 搁置 | 00:46:15 | 35:12:25 | 0 | 3.2044 | 0 | 0 | 2025-02-24 00:27:56 | 0
25431 | 搁置 | 00:46:20 | 35:12:30 | 0 | 3.2044 | 0 | 0 | 2025-02-24 00:28:01 | 0
25432 | 搁置 | 00:46:25 | 35:12:35 | 0 | 3.2042 | 0 | 0 | 2025-02-24 00:28:06 | 0
25433 | 搁置 | 00:46:30 | 35:12:40 | 0 | 3.2045 | 0 | 0 | 2025-02-24 00:28:11 | 0
25434 | 搁置 | 00:46:35 | 35:12:45 | 0 | 3.2047 | 0 | 0 | 2025-02-24 00:28:16 | 0
25435 | 搁置 | 00:46:40 | 35:12:50 | 0 | 3.2043 | 0 | 0 | 2025-02-24 00:28:21 | 0
25436 | 搁置 | 00:46:45 | 35:12:55 | 0 | 3.2043 | 0 | 0 | 2025-02-24 00:28:26 | 0
25437 | 搁置 | 00:46:50 | 35:13:00 | 0 | 3.2046 | 0 | 0 | 2025-02-24 00:28:31 | 0
25438 | 搁置 | 00:46:55 | 35:13:05 | 0 | 3.2046 | 0 | 0 | 2025-02-24 00:28:36 | 0
25439 | 搁置 | 00:47:00 | 35:13:10 | 0 | 3.2046 | 0 | 0 | 2025-02-24 00:28:41 | 0
25440 | 搁置 | 00:47:05 | 35:13:15 | 0 | 3.2044 | 0 | 0 | 2025-02-24 00:28:46 | 0
25441 | 搁置 | 00:47:10 | 35:13:20 | 0 | 3.2046 | 0 | 0 | 2025-02-24 00:28:51 | 0
25442 | 搁置 | 00:47:15 | 35:13:25 | 0 | 3.2045 | 0 | 0 | 2025-02-24 00:28:56 | 0
25443 | 搁置 | 00:47:20 | 35:13:30 | 0 | 3.2046 | 0 | 0 | 2025-02-24 00:29:01 | 0
25444 | 搁置 | 00:47:25 | 35:13:35 | 0 | 3.2045 | 0 | 0 | 2025-02-24 00:29:06 | 0
25445 | 搁置 | 00:47:30 | 35:13:40 | 0 | 3.2046 | 0 | 0 | 2025-02-24 00:29:11 | 0
25446 | 搁置 | 00:47:35 | 35:13:45 | 0 | 3.2046 | 0 | 0 | 2025-02-24 00:29:16 | 0
25447 | 搁置 | 00:47:40 | 35:13:50 | 0 | 3.2047 | 0 | 0 | 2025-02-24 00:29:21 | 0
25448 | 搁置 | 00:47:45 | 35:13:55 | 0 | 3.2045 | 0 | 0 | 2025-02-24 00:29:26 | 0
25449 | 搁置 | 00:47:50 | 35:14:00 | 0 | 3.2044 | 0 | 0 | 2025-02-24 00:29:31 | 0
25450 | 搁置 | 00:47:55 | 35:14:05 | 0 | 3.2046 | 0 | 0 | 2025-02-24 00:29:36 | 0
25451 | 搁置 | 00:48:00 | 35:14:10 | 0 | 3.2049 | 0 | 0 | 2025-02-24 00:29:41 | 0
25452 | 搁置 | 00:48:05 | 35:14:15 | 0 | 3.2046 | 0 | 0 | 2025-02-24 00:29:46 | 0
25453 | 搁置 | 00:48:10 | 35:14:20 | 0 | 3.2047 | 0 | 0 | 2025-02-24 00:29:51 | 0
25454 | 搁置 | 00:48:15 | 35:14:25 | 0 | 3.2046 | 0 | 0 | 2025-02-24 00:29:56 | 0
25455 | 搁置 | 00:48:20 | 35:14:30 | 0 | 3.2044 | 0 | 0 | 2025-02-24 00:30:01 | 0
25456 | 搁置 | 00:48:25 | 35:14:35 | 0 | 3.2046 | 0 | 0 | 2025-02-24 00:30:06 | 0
25457 | 搁置 | 00:48:30 | 35:14:40 | 0 | 3.2048 | 0 | 0 | 2025-02-24 00:30:11 | 0
25458 | 搁置 | 00:48:35 | 35:14:45 | 0 | 3.2044 | 0 | 0 | 2025-02-24 00:30:16 | 0
25459 | 搁置 | 00:48:40 | 35:14:50 | 0 | 3.2047 | 0 | 0 | 2025-02-24 00:30:21 | 0
25460 | 搁置 | 00:48:45 | 35:14:55 | 0 | 3.2046 | 0 | 0 | 2025-02-24 00:30:26 | 0
25461 | 搁置 | 00:48:50 | 35:15:00 | 0 | 3.2045 | 0 | 0 | 2025-02-24 00:30:31 | 0
25462 | 搁置 | 00:48:55 | 35:15:05 | 0 | 3.2047 | 0 | 0 | 2025-02-24 00:30:36 | 0
25463 | 搁置 | 00:49:00 | 35:15:10 | 0 | 3.2048 | 0 | 0 | 2025-02-24 00:30:41 | 0
25464 | 搁置 | 00:49:05 | 35:15:15 | 0 | 3.2048 | 0 | 0 | 2025-02-24 00:30:46 | 0
25465 | 搁置 | 00:49:10 | 35:15:20 | 0 | 3.2048 | 0 | 0 | 2025-02-24 00:30:51 | 0
25466 | 搁置 | 00:49:15 | 35:15:25 | 0 | 3.2047 | 0 | 0 | 2025-02-24 00:30:56 | 0
25467 | 搁置 | 00:49:20 | 35:15:30 | 0 | 3.2046 | 0 | 0 | 2025-02-24 00:31:01 | 0
25468 | 搁置 | 00:49:25 | 35:15:35 | 0 | 3.2047 | 0 | 0 | 2025-02-24 00:31:06 | 0
25469 | 搁置 | 00:49:30 | 35:15:40 | 0 | 3.2047 | 0 | 0 | 2025-02-24 00:31:11 | 0
25470 | 搁置 | 00:49:35 | 35:15:45 | 0 | 3.2046 | 0 | 0 | 2025-02-24 00:31:16 | 0
25471 | 搁置 | 00:49:40 | 35:15:50 | 0 | 3.2044 | 0 | 0 | 2025-02-24 00:31:21 | 0
25472 | 搁置 | 00:49:45 | 35:15:55 | 0 | 3.2045 | 0 | 0 | 2025-02-24 00:31:26 | 0
25473 | 搁置 | 00:49:50 | 35:16:00 | 0 | 3.2049 | 0 | 0 | 2025-02-24 00:31:31 | 0
25474 | 搁置 | 00:49:55 | 35:16:05 | 0 | 3.2047 | 0 | 0 | 2025-02-24 00:31:36 | 0
25475 | 搁置 | 00:50:00 | 35:16:10 | 0 | 3.2047 | 0 | 0 | 2025-02-24 00:31:41 | 0
25476 | 搁置 | 00:50:05 | 35:16:15 | 0 | 3.2048 | 0 | 0 | 2025-02-24 00:31:46 | 0
25477 | 搁置 | 00:50:10 | 35:16:20 | 0 | 3.2046 | 0 | 0 | 2025-02-24 00:31:51 | 0
25478 | 搁置 | 00:50:15 | 35:16:25 | 0 | 3.2047 | 0 | 0 | 2025-02-24 00:31:56 | 0
25479 | 搁置 | 00:50:20 | 35:16:30 | 0 | 3.2049 | 0 | 0 | 2025-02-24 00:32:01 | 0
25480 | 搁置 | 00:50:25 | 35:16:35 | 0 | 3.205 | 0 | 0 | 2025-02-24 00:32:06 | 0
25481 | 搁置 | 00:50:30 | 35:16:40 | 0 | 3.2047 | 0 | 0 | 2025-02-24 00:32:11 | 0
25482 | 搁置 | 00:50:35 | 35:16:45 | 0 | 3.2048 | 0 | 0 | 2025-02-24 00:32:16 | 0
25483 | 搁置 | 00:50:40 | 35:16:50 | 0 | 3.205 | 0 | 0 | 2025-02-24 00:32:21 | 0
25484 | 搁置 | 00:50:45 | 35:16:55 | 0 | 3.2048 | 0 | 0 | 2025-02-24 00:32:26 | 0
25485 | 搁置 | 00:50:50 | 35:17:00 | 0 | 3.2047 | 0 | 0 | 2025-02-24 00:32:31 | 0
25486 | 搁置 | 00:50:55 | 35:17:05 | 0 | 3.2046 | 0 | 0 | 2025-02-24 00:32:36 | 0
25487 | 搁置 | 00:51:00 | 35:17:10 | 0 | 3.2046 | 0 | 0 | 2025-02-24 00:32:41 | 0
25488 | 搁置 | 00:51:05 | 35:17:15 | 0 | 3.205 | 0 | 0 | 2025-02-24 00:32:46 | 0
25489 | 搁置 | 00:51:10 | 35:17:20 | 0 | 3.2048 | 0 | 0 | 2025-02-24 00:32:51 | 0
25490 | 搁置 | 00:51:15 | 35:17:25 | 0 | 3.2047 | 0 | 0 | 2025-02-24 00:32:56 | 0
25491 | 搁置 | 00:51:20 | 35:17:30 | 0 | 3.2049 | 0 | 0 | 2025-02-24 00:33:01 | 0
25492 | 搁置 | 00:51:25 | 35:17:35 | 0 | 3.2048 | 0 | 0 | 2025-02-24 00:33:06 | 0
25493 | 搁置 | 00:51:30 | 35:17:40 | 0 | 3.2049 | 0 | 0 | 2025-02-24 00:33:11 | 0
25494 | 搁置 | 00:51:35 | 35:17:45 | 0 | 3.2048 | 0 | 0 | 2025-02-24 00:33:16 | 0
25495 | 搁置 | 00:51:40 | 35:17:50 | 0 | 3.2051 | 0 | 0 | 2025-02-24 00:33:21 | 0
25496 | 搁置 | 00:51:45 | 35:17:55 | 0 | 3.2049 | 0 | 0 | 2025-02-24 00:33:26 | 0
25497 | 搁置 | 00:51:50 | 35:18:00 | 0 | 3.2048 | 0 | 0 | 2025-02-24 00:33:31 | 0
25498 | 搁置 | 00:51:55 | 35:18:05 | 0 | 3.2047 | 0 | 0 | 2025-02-24 00:33:36 | 0
25499 | 搁置 | 00:52:00 | 35:18:10 | 0 | 3.2051 | 0 | 0 | 2025-02-24 00:33:41 | 0
25500 | 搁置 | 00:52:05 | 35:18:15 | 0 | 3.2049 | 0 | 0 | 2025-02-24 00:33:46 | 0
25501 | 搁置 | 00:52:10 | 35:18:20 | 0 | 3.2047 | 0 | 0 | 2025-02-24 00:33:51 | 0
25502 | 搁置 | 00:52:15 | 35:18:25 | 0 | 3.2049 | 0 | 0 | 2025-02-24 00:33:56 | 0
25503 | 搁置 | 00:52:20 | 35:18:30 | 0 | 3.205 | 0 | 0 | 2025-02-24 00:34:01 | 0
25504 | 搁置 | 00:52:25 | 35:18:35 | 0 | 3.2049 | 0 | 0 | 2025-02-24 00:34:06 | 0
25505 | 搁置 | 00:52:30 | 35:18:40 | 0 | 3.2049 | 0 | 0 | 2025-02-24 00:34:11 | 0
25506 | 搁置 | 00:52:35 | 35:18:45 | 0 | 3.2048 | 0 | 0 | 2025-02-24 00:34:16 | 0
25507 | 搁置 | 00:52:40 | 35:18:50 | 0 | 3.2049 | 0 | 0 | 2025-02-24 00:34:21 | 0
25508 | 搁置 | 00:52:45 | 35:18:55 | 0 | 3.205 | 0 | 0 | 2025-02-24 00:34:26 | 0
25509 | 搁置 | 00:52:50 | 35:19:00 | 0 | 3.2049 | 0 | 0 | 2025-02-24 00:34:31 | 0
25510 | 搁置 | 00:52:55 | 35:19:05 | 0 | 3.2049 | 0 | 0 | 2025-02-24 00:34:36 | 0
25511 | 搁置 | 00:53:00 | 35:19:10 | 0 | 3.2051 | 0 | 0 | 2025-02-24 00:34:41 | 0
25512 | 搁置 | 00:53:05 | 35:19:15 | 0 | 3.2048 | 0 | 0 | 2025-02-24 00:34:46 | 0
25513 | 搁置 | 00:53:10 | 35:19:20 | 0 | 3.2048 | 0 | 0 | 2025-02-24 00:34:51 | 0
25514 | 搁置 | 00:53:15 | 35:19:25 | 0 | 3.205 | 0 | 0 | 2025-02-24 00:34:56 | 0
25515 | 搁置 | 00:53:20 | 35:19:30 | 0 | 3.205 | 0 | 0 | 2025-02-24 00:35:01 | 0
25516 | 搁置 | 00:53:25 | 35:19:35 | 0 | 3.2052 | 0 | 0 | 2025-02-24 00:35:06 | 0
25517 | 搁置 | 00:53:30 | 35:19:40 | 0 | 3.2049 | 0 | 0 | 2025-02-24 00:35:11 | 0
25518 | 搁置 | 00:53:35 | 35:19:45 | 0 | 3.205 | 0 | 0 | 2025-02-24 00:35:16 | 0
25519 | 搁置 | 00:53:40 | 35:19:50 | 0 | 3.2048 | 0 | 0 | 2025-02-24 00:35:21 | 0
25520 | 搁置 | 00:53:45 | 35:19:55 | 0 | 3.2051 | 0 | 0 | 2025-02-24 00:35:26 | 0
25521 | 搁置 | 00:53:50 | 35:20:00 | 0 | 3.205 | 0 | 0 | 2025-02-24 00:35:31 | 0
25522 | 搁置 | 00:53:55 | 35:20:05 | 0 | 3.205 | 0 | 0 | 2025-02-24 00:35:36 | 0
25523 | 搁置 | 00:54:00 | 35:20:10 | 0 | 3.2049 | 0 | 0 | 2025-02-24 00:35:41 | 0
25524 | 搁置 | 00:54:05 | 35:20:15 | 0 | 3.2052 | 0 | 0 | 2025-02-24 00:35:46 | 0
25525 | 搁置 | 00:54:10 | 35:20:20 | 0 | 3.205 | 0 | 0 | 2025-02-24 00:35:51 | 0
25526 | 搁置 | 00:54:15 | 35:20:25 | 0 | 3.2049 | 0 | 0 | 2025-02-24 00:35:56 | 0
25527 | 搁置 | 00:54:20 | 35:20:30 | 0 | 3.2051 | 0 | 0 | 2025-02-24 00:36:01 | 0
25528 | 搁置 | 00:54:25 | 35:20:35 | 0 | 3.2052 | 0 | 0 | 2025-02-24 00:36:06 | 0
25529 | 搁置 | 00:54:30 | 35:20:40 | 0 | 3.205 | 0 | 0 | 2025-02-24 00:36:11 | 0
25530 | 搁置 | 00:54:35 | 35:20:45 | 0 | 3.2051 | 0 | 0 | 2025-02-24 00:36:16 | 0
25531 | 搁置 | 00:54:40 | 35:20:50 | 0 | 3.205 | 0 | 0 | 2025-02-24 00:36:21 | 0
25532 | 搁置 | 00:54:45 | 35:20:55 | 0 | 3.2048 | 0 | 0 | 2025-02-24 00:36:26 | 0
25533 | 搁置 | 00:54:50 | 35:21:00 | 0 | 3.2051 | 0 | 0 | 2025-02-24 00:36:31 | 0
25534 | 搁置 | 00:54:55 | 35:21:05 | 0 | 3.205 | 0 | 0 | 2025-02-24 00:36:36 | 0
25535 | 搁置 | 00:55:00 | 35:21:10 | 0 | 3.2051 | 0 | 0 | 2025-02-24 00:36:41 | 0
25536 | 搁置 | 00:55:05 | 35:21:15 | 0 | 3.2051 | 0 | 0 | 2025-02-24 00:36:46 | 0
25537 | 搁置 | 00:55:10 | 35:21:20 | 0 | 3.2051 | 0 | 0 | 2025-02-24 00:36:51 | 0
25538 | 搁置 | 00:55:15 | 35:21:25 | 0 | 3.2053 | 0 | 0 | 2025-02-24 00:36:56 | 0
25539 | 搁置 | 00:55:20 | 35:21:30 | 0 | 3.205 | 0 | 0 | 2025-02-24 00:37:01 | 0
25540 | 搁置 | 00:55:25 | 35:21:35 | 0 | 3.205 | 0 | 0 | 2025-02-24 00:37:06 | 0
25541 | 搁置 | 00:55:30 | 35:21:40 | 0 | 3.2052 | 0 | 0 | 2025-02-24 00:37:11 | 0
25542 | 搁置 | 00:55:35 | 35:21:45 | 0 | 3.205 | 0 | 0 | 2025-02-24 00:37:16 | 0
25543 | 搁置 | 00:55:40 | 35:21:50 | 0 | 3.2051 | 0 | 0 | 2025-02-24 00:37:21 | 0
25544 | 搁置 | 00:55:45 | 35:21:55 | 0 | 3.2051 | 0 | 0 | 2025-02-24 00:37:26 | 0
25545 | 搁置 | 00:55:50 | 35:22:00 | 0 | 3.205 | 0 | 0 | 2025-02-24 00:37:31 | 0
25546 | 搁置 | 00:55:55 | 35:22:05 | 0 | 3.2052 | 0 | 0 | 2025-02-24 00:37:36 | 0
25547 | 搁置 | 00:56:00 | 35:22:10 | 0 | 3.205 | 0 | 0 | 2025-02-24 00:37:41 | 0
25548 | 搁置 | 00:56:05 | 35:22:15 | 0 | 3.2052 | 0 | 0 | 2025-02-24 00:37:46 | 0
25549 | 搁置 | 00:56:10 | 35:22:20 | 0 | 3.2051 | 0 | 0 | 2025-02-24 00:37:51 | 0
25550 | 搁置 | 00:56:15 | 35:22:25 | 0 | 3.2053 | 0 | 0 | 2025-02-24 00:37:56 | 0
25551 | 搁置 | 00:56:20 | 35:22:30 | 0 | 3.2052 | 0 | 0 | 2025-02-24 00:38:01 | 0
25552 | 搁置 | 00:56:25 | 35:22:35 | 0 | 3.2053 | 0 | 0 | 2025-02-24 00:38:06 | 0
25553 | 搁置 | 00:56:30 | 35:22:40 | 0 | 3.2052 | 0 | 0 | 2025-02-24 00:38:11 | 0
25554 | 搁置 | 00:56:35 | 35:22:45 | 0 | 3.2051 | 0 | 0 | 2025-02-24 00:38:16 | 0
25555 | 搁置 | 00:56:40 | 35:22:50 | 0 | 3.2052 | 0 | 0 | 2025-02-24 00:38:21 | 0
25556 | 搁置 | 00:56:45 | 35:22:55 | 0 | 3.2051 | 0 | 0 | 2025-02-24 00:38:26 | 0
25557 | 搁置 | 00:56:50 | 35:23:00 | 0 | 3.2053 | 0 | 0 | 2025-02-24 00:38:31 | 0
25558 | 搁置 | 00:56:55 | 35:23:05 | 0 | 3.2053 | 0 | 0 | 2025-02-24 00:38:36 | 0
25559 | 搁置 | 00:57:00 | 35:23:10 | 0 | 3.205 | 0 | 0 | 2025-02-24 00:38:41 | 0
25560 | 搁置 | 00:57:05 | 35:23:15 | 0 | 3.2051 | 0 | 0 | 2025-02-24 00:38:46 | 0
25561 | 搁置 | 00:57:10 | 35:23:20 | 0 | 3.2051 | 0 | 0 | 2025-02-24 00:38:51 | 0
25562 | 搁置 | 00:57:15 | 35:23:25 | 0 | 3.2053 | 0 | 0 | 2025-02-24 00:38:56 | 0
25563 | 搁置 | 00:57:20 | 35:23:30 | 0 | 3.2051 | 0 | 0 | 2025-02-24 00:39:01 | 0
25564 | 搁置 | 00:57:25 | 35:23:35 | 0 | 3.2052 | 0 | 0 | 2025-02-24 00:39:06 | 0
25565 | 搁置 | 00:57:30 | 35:23:40 | 0 | 3.2052 | 0 | 0 | 2025-02-24 00:39:11 | 0
25566 | 搁置 | 00:57:35 | 35:23:45 | 0 | 3.2052 | 0 | 0 | 2025-02-24 00:39:16 | 0
25567 | 搁置 | 00:57:40 | 35:23:50 | 0 | 3.2052 | 0 | 0 | 2025-02-24 00:39:21 | 0
25568 | 搁置 | 00:57:45 | 35:23:55 | 0 | 3.2053 | 0 | 0 | 2025-02-24 00:39:26 | 0
25569 | 搁置 | 00:57:50 | 35:24:00 | 0 | 3.2052 | 0 | 0 | 2025-02-24 00:39:31 | 0
25570 | 搁置 | 00:57:55 | 35:24:05 | 0 | 3.2052 | 0 | 0 | 2025-02-24 00:39:36 | 0
25571 | 搁置 | 00:58:00 | 35:24:10 | 0 | 3.2052 | 0 | 0 | 2025-02-24 00:39:41 | 0
25572 | 搁置 | 00:58:05 | 35:24:15 | 0 | 3.2052 | 0 | 0 | 2025-02-24 00:39:46 | 0
25573 | 搁置 | 00:58:10 | 35:24:20 | 0 | 3.2052 | 0 | 0 | 2025-02-24 00:39:51 | 0
25574 | 搁置 | 00:58:15 | 35:24:25 | 0 | 3.2053 | 0 | 0 | 2025-02-24 00:39:56 | 0
25575 | 搁置 | 00:58:20 | 35:24:30 | 0 | 3.2053 | 0 | 0 | 2025-02-24 00:40:01 | 0
25576 | 搁置 | 00:58:25 | 35:24:35 | 0 | 3.2053 | 0 | 0 | 2025-02-24 00:40:06 | 0
25577 | 搁置 | 00:58:30 | 35:24:40 | 0 | 3.2052 | 0 | 0 | 2025-02-24 00:40:11 | 0
25578 | 搁置 | 00:58:35 | 35:24:45 | 0 | 3.2054 | 0 | 0 | 2025-02-24 00:40:16 | 0
25579 | 搁置 | 00:58:40 | 35:24:50 | 0 | 3.2054 | 0 | 0 | 2025-02-24 00:40:21 | 0
25580 | 搁置 | 00:58:45 | 35:24:55 | 0 | 3.2053 | 0 | 0 | 2025-02-24 00:40:26 | 0
25581 | 搁置 | 00:58:50 | 35:25:00 | 0 | 3.2052 | 0 | 0 | 2025-02-24 00:40:31 | 0
25582 | 搁置 | 00:58:55 | 35:25:05 | 0 | 3.2052 | 0 | 0 | 2025-02-24 00:40:36 | 0
25583 | 搁置 | 00:59:00 | 35:25:10 | 0 | 3.2052 | 0 | 0 | 2025-02-24 00:40:41 | 0
25584 | 搁置 | 00:59:05 | 35:25:15 | 0 | 3.2053 | 0 | 0 | 2025-02-24 00:40:46 | 0
25585 | 搁置 | 00:59:10 | 35:25:20 | 0 | 3.2053 | 0 | 0 | 2025-02-24 00:40:51 | 0
25586 | 搁置 | 00:59:15 | 35:25:25 | 0 | 3.2052 | 0 | 0 | 2025-02-24 00:40:56 | 0
25587 | 搁置 | 00:59:20 | 35:25:30 | 0 | 3.2055 | 0 | 0 | 2025-02-24 00:41:01 | 0
25588 | 搁置 | 00:59:25 | 35:25:35 | 0 | 3.2052 | 0 | 0 | 2025-02-24 00:41:06 | 0
25589 | 搁置 | 00:59:30 | 35:25:40 | 0 | 3.2055 | 0 | 0 | 2025-02-24 00:41:11 | 0
25590 | 搁置 | 00:59:35 | 35:25:45 | 0 | 3.2053 | 0 | 0 | 2025-02-24 00:41:16 | 0
25591 | 搁置 | 00:59:40 | 35:25:50 | 0 | 3.2054 | 0 | 0 | 2025-02-24 00:41:21 | 0
25592 | 搁置 | 00:59:45 | 35:25:55 | 0 | 3.2053 | 0 | 0 | 2025-02-24 00:41:26 | 0
25593 | 搁置 | 00:59:50 | 35:26:00 | 0 | 3.2051 | 0 | 0 | 2025-02-24 00:41:31 | 0
25594 | 搁置 | 00:59:55 | 35:26:05 | 0 | 3.2053 | 0 | 0 | 2025-02-24 00:41:36 | 0
25595 | 搁置 | 01:00:00 | 35:26:10 | 0 | 3.2055 | 0 | 0 | 2025-02-24 00:41:41 | 0
25596 | 脉冲 | 00:00:00 | 35:26:10 | -3.9984 | 3.0526 | 0 | 0 | 2025-02-24 00:41:41 | -12.2056
25597 | 脉冲 | 00:00:05 | 35:26:15 | -3.9992 | 2.9658 | -0.0055542 | -0.016644 | 2025-02-24 00:41:46 | -11.8606
25598 | 脉冲 | 00:00:10 | 35:26:20 | -3.9991 | 2.9367 | -0.011109 | -0.033028 | 2025-02-24 00:41:51 | -11.7441
25599 | 搁置 | 00:00:00 | 35:26:20 | 0 | 3.0906 | 0 | 0 | 2025-02-24 00:41:51 | 0
25600 | 搁置 | 00:00:05 | 35:26:25 | 0 | 3.1431 | 0 | 0 | 2025-02-24 00:41:56 | 0
25601 | 搁置 | 00:00:10 | 35:26:30 | 0 | 3.1554 | 0 | 0 | 2025-02-24 00:42:01 | 0
25602 | 搁置 | 00:00:15 | 35:26:35 | 0 | 3.1626 | 0 | 0 | 2025-02-24 00:42:06 | 0
25603 | 搁置 | 00:00:20 | 35:26:40 | 0 | 3.1679 | 0 | 0 | 2025-02-24 00:42:11 | 0
25604 | 搁置 | 00:00:25 | 35:26:45 | 0 | 3.1717 | 0 | 0 | 2025-02-24 00:42:16 | 0
25605 | 搁置 | 00:00:30 | 35:26:50 | 0 | 3.175 | 0 | 0 | 2025-02-24 00:42:21 | 0
25606 | 搁置 | 00:00:35 | 35:26:55 | 0 | 3.1776 | 0 | 0 | 2025-02-24 00:42:26 | 0
25607 | 搁置 | 00:00:40 | 35:27:00 | 0 | 3.1797 | 0 | 0 | 2025-02-24 00:42:31 | 0
25608 | 脉冲 | 00:00:00 | 35:27:00 | 2 | 3.2551 | 0 | 0 | 2025-02-24 00:42:31 | 6.5103
25609 | 脉冲 | 00:00:05 | 35:27:05 | 2.0002 | 3.2939 | 0.002778 | 0.0091135 | 2025-02-24 00:42:36 | 6.5885
25610 | 脉冲 | 00:00:10 | 35:27:10 | 2.0002 | 3.3083 | 0.005556 | 0.018286 | 2025-02-24 00:42:41 | 6.6173
25611 | 搁置 | 00:00:00 | 35:27:10 | 0 | 3.2344 | 0 | 0 | 2025-02-24 00:42:41 | 0
25612 | 搁置 | 00:00:05 | 35:27:15 | 0 | 3.2176 | 0 | 0 | 2025-02-24 00:42:46 | 0
25613 | 搁置 | 00:00:10 | 35:27:20 | 0 | 3.2126 | 0 | 0 | 2025-02-24 00:42:51 | 0
25614 | 搁置 | 00:00:15 | 35:27:25 | 0 | 3.2099 | 0 | 0 | 2025-02-24 00:42:56 | 0
25615 | 搁置 | 00:00:20 | 35:27:30 | 0 | 3.2082 | 0 | 0 | 2025-02-24 00:43:01 | 0
25616 | 搁置 | 00:00:25 | 35:27:35 | 0 | 3.2071 | 0 | 0 | 2025-02-24 00:43:06 | 0
25617 | 搁置 | 00:00:30 | 35:27:40 | 0 | 3.206 | 0 | 0 | 2025-02-24 00:43:11 | 0
25618 | 搁置 | 00:00:35 | 35:27:45 | 0 | 3.2053 | 0 | 0 | 2025-02-24 00:43:16 | 0
25619 | 搁置 | 00:00:40 | 35:27:50 | 0 | 3.2048 | 0 | 0 | 2025-02-24 00:43:21 | 0
25620 | 恒流放电 | 00:00:00 | 35:27:50 | -1.0005 | 3.167 | 0 | 0 | 2025-02-24 00:43:21 | -3.1687
25621 | 恒流放电 | 00:00:05 | 35:27:55 | -0.99981 | 3.1447 | 0.0013886 | 0.0043787 | 2025-02-24 00:43:26 | -3.1441
25622 | 恒流放电 | 00:00:10 | 35:28:00 | -0.99988 | 3.1331 | 0.0027773 | 0.0087297 | 2025-02-24 00:43:31 | -3.1328
25623 | 恒流放电 | 00:00:15 | 35:28:05 | -0.99983 | 3.1238 | 0.004166 | 0.013068 | 2025-02-24 00:43:36 | -3.1232
25624 | 恒流放电 | 00:00:20 | 35:28:10 | -0.99982 | 3.1168 | 0.0055546 | 0.017396 | 2025-02-24 00:43:41 | -3.1163
25625 | 恒流放电 | 00:00:25 | 35:28:15 | -0.99981 | 3.1108 | 0.0069432 | 0.021715 | 2025-02-24 00:43:46 | -3.1102
25626 | 恒流放电 | 00:00:30 | 35:28:20 | -0.99976 | 3.1058 | 0.0083318 | 0.026028 | 2025-02-24 00:43:51 | -3.1051
25627 | 恒流放电 | 00:00:35 | 35:28:25 | -0.99987 | 3.1017 | 0.0097205 | 0.030335 | 2025-02-24 00:43:56 | -3.1013
25628 | 恒流放电 | 00:00:40 | 35:28:30 | -0.99989 | 3.0981 | 0.011109 | 0.034638 | 2025-02-24 00:44:01 | -3.0978
25629 | 恒流放电 | 00:00:45 | 35:28:35 | -0.99972 | 3.0952 | 0.012498 | 0.038936 | 2025-02-24 00:44:06 | -3.0944
25630 | 恒流放电 | 00:00:50 | 35:28:40 | -0.99985 | 3.0928 | 0.013886 | 0.04323 | 2025-02-24 00:44:11 | -3.0923
25631 | 恒流放电 | 00:00:55 | 35:28:45 | -0.99982 | 3.0903 | 0.015275 | 0.047522 | 2025-02-24 00:44:16 | -3.0898
25632 | 恒流放电 | 00:01:00 | 35:28:50 | -0.99988 | 3.0882 | 0.016664 | 0.05181 | 2025-02-24 00:44:21 | -3.0878
25633 | 恒流放电 | 00:01:05 | 35:28:55 | -0.99984 | 3.0862 | 0.018052 | 0.056096 | 2025-02-24 00:44:26 | -3.0857
25634 | 恒流放电 | 00:01:10 | 35:29:00 | -0.99974 | 3.084 | 0.019441 | 0.060418 | 2025-02-24 00:44:31 | -3.0833
25635 | 恒流放电 | 00:01:15 | 35:29:05 | -0.99991 | 3.0824 | 0.02083 | 0.064698 | 2025-02-24 00:44:36 | -3.0821
25636 | 恒流放电 | 00:01:20 | 35:29:10 | -0.99982 | 3.0806 | 0.022218 | 0.068976 | 2025-02-24 00:44:41 | -3.0801
25637 | 恒流放电 | 00:01:25 | 35:29:15 | -0.99987 | 3.079 | 0.023607 | 0.073252 | 2025-02-24 00:44:46 | -3.0786
25638 | 恒流放电 | 00:01:30 | 35:29:20 | -0.99983 | 3.0772 | 0.024996 | 0.077525 | 2025-02-24 00:44:51 | -3.0767
25639 | 恒流放电 | 00:01:35 | 35:29:25 | -0.99978 | 3.0756 | 0.026384 | 0.081796 | 2025-02-24 00:44:56 | -3.0749
25640 | 恒流放电 | 00:01:40 | 35:29:30 | -0.99986 | 3.0739 | 0.027773 | 0.086065 | 2025-02-24 00:45:01 | -3.0735
25641 | 恒流放电 | 00:01:45 | 35:29:35 | -0.99977 | 3.0726 | 0.029161 | 0.090331 | 2025-02-24 00:45:06 | -3.0719
25642 | 恒流放电 | 00:01:50 | 35:29:40 | -0.99977 | 3.0707 | 0.03055 | 0.094595 | 2025-02-24 00:45:11 | -3.0699
25643 | 恒流放电 | 00:01:55 | 35:29:45 | -0.99975 | 3.069 | 0.031939 | 0.098856 | 2025-02-24 00:45:16 | -3.0682
25644 | 恒流放电 | 00:02:00 | 35:29:50 | -0.99982 | 3.0675 | 0.033327 | 0.10312 | 2025-02-24 00:45:21 | -3.067
25645 | 恒流放电 | 00:02:05 | 35:29:55 | -0.99985 | 3.0656 | 0.034716 | 0.10737 | 2025-02-24 00:45:26 | -3.0652
25646 | 恒流放电 | 00:02:10 | 35:30:00 | -0.99995 | 3.064 | 0.036105 | 0.11163 | 2025-02-24 00:45:31 | -3.0638
25647 | 恒流放电 | 00:02:15 | 35:30:05 | -0.99989 | 3.0624 | 0.037493 | 0.1159 | 2025-02-24 00:45:36 | -3.0621
25648 | 恒流放电 | 00:02:20 | 35:30:10 | -0.99984 | 3.0605 | 0.038882 | 0.12015 | 2025-02-24 00:45:41 | -3.06
25649 | 恒流放电 | 00:02:25 | 35:30:15 | -0.99974 | 3.0585 | 0.04027 | 0.12439 | 2025-02-24 00:45:46 | -3.0577
25650 | 恒流放电 | 00:02:30 | 35:30:20 | -0.99986 | 3.0564 | 0.041659 | 0.12864 | 2025-02-24 00:45:51 | -3.056
25651 | 恒流放电 | 00:02:35 | 35:30:25 | -0.99995 | 3.0548 | 0.043048 | 0.13288 | 2025-02-24 00:45:56 | -3.0546
25652 | 恒流放电 | 00:02:40 | 35:30:30 | -0.99993 | 3.0526 | 0.044437 | 0.13712 | 2025-02-24 00:46:01 | -3.0524
25653 | 恒流放电 | 00:02:45 | 35:30:35 | -0.99993 | 3.0508 | 0.045825 | 0.14136 | 2025-02-24 00:46:06 | -3.0506
25654 | 恒流放电 | 00:02:50 | 35:30:40 | -0.99978 | 3.0484 | 0.047214 | 0.14559 | 2025-02-24 00:46:11 | -3.0478
25655 | 恒流放电 | 00:02:55 | 35:30:45 | -0.99991 | 3.0462 | 0.048603 | 0.14982 | 2025-02-24 00:46:16 | -3.0459
25656 | 恒流放电 | 00:03:00 | 35:30:50 | -0.99982 | 3.0438 | 0.049992 | 0.15405 | 2025-02-24 00:46:21 | -3.0432
25657 | 恒流放电 | 00:03:05 | 35:30:55 | -0.99987 | 3.0415 | 0.05138 | 0.15827 | 2025-02-24 00:46:26 | -3.0411
25658 | 恒流放电 | 00:03:10 | 35:31:00 | -0.99983 | 3.0389 | 0.052769 | 0.16249 | 2025-02-24 00:46:31 | -3.0384
25659 | 恒流放电 | 00:03:15 | 35:31:05 | -0.99976 | 3.0365 | 0.054157 | 0.16671 | 2025-02-24 00:46:36 | -3.0358
25660 | 恒流放电 | 00:03:20 | 35:31:10 | -0.99985 | 3.0338 | 0.055546 | 0.17094 | 2025-02-24 00:46:41 | -3.0333
25661 | 恒流放电 | 00:03:25 | 35:31:15 | -0.9999 | 3.031 | 0.056934 | 0.17515 | 2025-02-24 00:46:46 | -3.0307
25662 | 恒流放电 | 00:03:30 | 35:31:20 | -0.99989 | 3.0281 | 0.058323 | 0.17935 | 2025-02-24 00:46:51 | -3.0278
25663 | 恒流放电 | 00:03:35 | 35:31:25 | -0.9999 | 3.0254 | 0.059712 | 0.18355 | 2025-02-24 00:46:56 | -3.0251
25664 | 恒流放电 | 00:03:40 | 35:31:30 | -0.9998 | 3.0223 | 0.061101 | 0.18775 | 2025-02-24 00:47:01 | -3.0217
25665 | 恒流放电 | 00:03:45 | 35:31:35 | -0.99993 | 3.0194 | 0.062489 | 0.19194 | 2025-02-24 00:47:06 | -3.0192
25666 | 恒流放电 | 00:03:50 | 35:31:40 | -0.99982 | 3.016 | 0.063878 | 0.19613 | 2025-02-24 00:47:11 | -3.0155
25667 | 恒流放电 | 00:03:55 | 35:31:45 | -0.99976 | 3.0128 | 0.065267 | 0.20032 | 2025-02-24 00:47:16 | -3.0121
25668 | 恒流放电 | 00:04:00 | 35:31:50 | -0.99978 | 3.0094 | 0.066655 | 0.20449 | 2025-02-24 00:47:21 | -3.0087
25669 | 恒流放电 | 00:04:05 | 35:31:55 | -0.99993 | 3.006 | 0.068044 | 0.20867 | 2025-02-24 00:47:26 | -3.0058
25670 | 恒流放电 | 00:04:10 | 35:32:00 | -0.99966 | 3.0023 | 0.069432 | 0.21284 | 2025-02-24 00:47:31 | -3.0013
25671 | 恒流放电 | 00:04:15 | 35:32:05 | -0.99986 | 2.9989 | 0.070821 | 0.217 | 2025-02-24 00:47:36 | -2.9984
25672 | 恒流放电 | 00:04:20 | 35:32:10 | -0.99992 | 2.9952 | 0.07221 | 0.22116 | 2025-02-24 00:47:41 | -2.995
25673 | 恒流放电 | 00:04:25 | 35:32:15 | -0.99987 | 2.9912 | 0.073598 | 0.22534 | 2025-02-24 00:47:46 | -2.9908
25674 | 恒流放电 | 00:04:30 | 35:32:20 | -0.99984 | 2.9874 | 0.074987 | 0.22949 | 2025-02-24 00:47:51 | -2.9869
25675 | 恒流放电 | 00:04:35 | 35:32:25 | -0.99984 | 2.9834 | 0.076376 | 0.23364 | 2025-02-24 00:47:56 | -2.9829
25676 | 恒流放电 | 00:04:40 | 35:32:30 | -0.99983 | 2.9791 | 0.077765 | 0.23777 | 2025-02-24 00:48:01 | -2.9786
25677 | 恒流放电 | 00:04:45 | 35:32:35 | -0.99977 | 2.9749 | 0.079153 | 0.2419 | 2025-02-24 00:48:06 | -2.9742
25678 | 恒流放电 | 00:04:50 | 35:32:40 | -0.99991 | 2.9708 | 0.080542 | 0.24603 | 2025-02-24 00:48:11 | -2.9705
25679 | 恒流放电 | 00:04:55 | 35:32:45 | -1 | 2.9663 | 0.081931 | 0.25015 | 2025-02-24 00:48:16 | -2.9664
25680 | 恒流放电 | 00:05:00 | 35:32:50 | -0.99975 | 2.9616 | 0.083319 | 0.25426 | 2025-02-24 00:48:21 | -2.9608
25681 | 恒流放电 | 00:05:05 | 35:32:55 | -0.99975 | 2.9569 | 0.084708 | 0.25837 | 2025-02-24 00:48:26 | -2.9562
25682 | 恒流放电 | 00:05:10 | 35:33:00 | -0.99979 | 2.952 | 0.086096 | 0.26247 | 2025-02-24 00:48:31 | -2.9514
25683 | 恒流放电 | 00:05:15 | 35:33:05 | -0.99987 | 2.9475 | 0.087485 | 0.26656 | 2025-02-24 00:48:36 | -2.9471
25684 | 恒流放电 | 00:05:20 | 35:33:10 | -0.99995 | 2.9427 | 0.088874 | 0.27065 | 2025-02-24 00:48:41 | -2.9426
25685 | 恒流放电 | 00:05:25 | 35:33:15 | -0.99991 | 2.9375 | 0.090263 | 0.27473 | 2025-02-24 00:48:46 | -2.9372
25686 | 恒流放电 | 00:05:30 | 35:33:20 | -0.99988 | 2.9322 | 0.091651 | 0.27884 | 2025-02-24 00:48:51 | -2.9319
25687 | 恒流放电 | 00:05:35 | 35:33:25 | -0.99979 | 2.9272 | 0.09304 | 0.2829 | 2025-02-24 00:48:56 | -2.9266
25688 | 恒流放电 | 00:05:40 | 35:33:30 | -0.99976 | 2.9217 | 0.094428 | 0.28696 | 2025-02-24 00:49:01 | -2.921
25689 | 恒流放电 | 00:05:45 | 35:33:35 | -0.99994 | 2.9158 | 0.095817 | 0.29101 | 2025-02-24 00:49:06 | -2.9156
25690 | 恒流放电 | 00:05:50 | 35:33:40 | -0.99977 | 2.9104 | 0.097206 | 0.29505 | 2025-02-24 00:49:11 | -2.9098
25691 | 恒流放电 | 00:05:55 | 35:33:45 | -0.99985 | 2.9045 | 0.098595 | 0.29908 | 2025-02-24 00:49:16 | -2.9041
25692 | 恒流放电 | 00:06:00 | 35:33:50 | -0.99986 | 2.8986 | 0.099983 | 0.30311 | 2025-02-24 00:49:21 | -2.8982
25693 | 恒流放电 | 00:06:05 | 35:33:55 | -0.99971 | 2.8926 | 0.10137 | 0.30713 | 2025-02-24 00:49:26 | -2.8918
25694 | 恒流放电 | 00:06:10 | 35:34:00 | -0.99987 | 2.8862 | 0.10276 | 0.31113 | 2025-02-24 00:49:31 | -2.8858
25695 | 恒流放电 | 00:06:15 | 35:34:05 | -0.99996 | 2.8796 | 0.10415 | 0.31513 | 2025-02-24 00:49:36 | -2.8795
25696 | 恒流放电 | 00:06:20 | 35:34:10 | -0.99973 | 2.8732 | 0.10554 | 0.31912 | 2025-02-24 00:49:41 | -2.8725
25697 | 恒流放电 | 00:06:25 | 35:34:15 | -0.9998 | 2.8662 | 0.10693 | 0.3231 | 2025-02-24 00:49:46 | -2.8657
25698 | 恒流放电 | 00:06:30 | 35:34:20 | -0.99979 | 2.8595 | 0.10831 | 0.32707 | 2025-02-24 00:49:51 | -2.8589
25699 | 恒流放电 | 00:06:35 | 35:34:25 | -0.99983 | 2.8526 | 0.1097 | 0.33109 | 2025-02-24 00:49:56 | -2.8521
25700 | 恒流放电 | 00:06:40 | 35:34:30 | -0.99995 | 2.8452 | 0.11109 | 0.33504 | 2025-02-24 00:50:01 | -2.845
25701 | 恒流放电 | 00:06:45 | 35:34:35 | -0.99982 | 2.8374 | 0.11248 | 0.33898 | 2025-02-24 00:50:06 | -2.8369
25702 | 恒流放电 | 00:06:50 | 35:34:40 | -0.99987 | 2.8297 | 0.11387 | 0.34291 | 2025-02-24 00:50:11 | -2.8293
25703 | 恒流放电 | 00:06:55 | 35:34:45 | -0.99988 | 2.8216 | 0.11526 | 0.34683 | 2025-02-24 00:50:16 | -2.8212
25704 | 恒流放电 | 00:07:00 | 35:34:50 | -0.9999 | 2.8135 | 0.11665 | 0.35074 | 2025-02-24 00:50:21 | -2.8132
25705 | 恒流放电 | 00:07:05 | 35:34:55 | -0.99991 | 2.805 | 0.11804 | 0.35463 | 2025-02-24 00:50:26 | -2.8047
25706 | 恒流放电 | 00:07:10 | 35:35:00 | -0.99989 | 2.7959 | 0.11943 | 0.35852 | 2025-02-24 00:50:31 | -2.7956
25707 | 恒流放电 | 00:07:15 | 35:35:05 | -0.99982 | 2.787 | 0.12081 | 0.36239 | 2025-02-24 00:50:36 | -2.7865
25708 | 恒流放电 | 00:07:20 | 35:35:10 | -0.99973 | 2.7775 | 0.1222 | 0.36624 | 2025-02-24 00:50:41 | -2.7767
25709 | 恒流放电 | 00:07:25 | 35:35:15 | -0.99981 | 2.7677 | 0.12359 | 0.37009 | 2025-02-24 00:50:46 | -2.7671
25710 | 恒流放电 | 00:07:30 | 35:35:20 | -0.99979 | 2.7574 | 0.12498 | 0.37391 | 2025-02-24 00:50:51 | -2.7568
25711 | 恒流放电 | 00:07:35 | 35:35:25 | -0.99986 | 2.7467 | 0.12637 | 0.37773 | 2025-02-24 00:50:56 | -2.7463
25712 | 恒流放电 | 00:07:40 | 35:35:30 | -0.99982 | 2.7359 | 0.12776 | 0.38161 | 2025-02-24 00:51:01 | -2.7354
25713 | 恒流放电 | 00:07:45 | 35:35:35 | -0.9999 | 2.724 | 0.12915 | 0.38539 | 2025-02-24 00:51:06 | -2.7237
25714 | 恒流放电 | 00:07:50 | 35:35:40 | -0.99994 | 2.7118 | 0.13053 | 0.38916 | 2025-02-24 00:51:11 | -2.7116
25715 | 恒流放电 | 00:07:55 | 35:35:45 | -0.99984 | 2.6994 | 0.13192 | 0.39291 | 2025-02-24 00:51:16 | -2.699
25716 | 恒流放电 | 00:08:00 | 35:35:50 | -0.99991 | 2.6861 | 0.13331 | 0.39664 | 2025-02-24 00:51:21 | -2.6859
25717 | 恒流放电 | 00:08:05 | 35:35:55 | -0.99988 | 2.6717 | 0.1347 | 0.40035 | 2025-02-24 00:51:26 | -2.6713
25718 | 恒流放电 | 00:08:10 | 35:36:00 | -0.99989 | 2.6569 | 0.13609 | 0.40404 | 2025-02-24 00:51:31 | -2.6566
25719 | 恒流放电 | 00:08:15 | 35:36:05 | -0.99978 | 2.6407 | 0.13748 | 0.4077 | 2025-02-24 00:51:36 | -2.6401
25720 | 恒流放电 | 00:08:20 | 35:36:10 | -0.99984 | 2.6239 | 0.13887 | 0.41135 | 2025-02-24 00:51:41 | -2.6235
25721 | 恒流放电 | 00:08:25 | 35:36:15 | -0.99976 | 2.6053 | 0.14026 | 0.41496 | 2025-02-24 00:51:46 | -2.6046
25722 | 恒流放电 | 00:08:30 | 35:36:20 | -0.99981 | 2.5846 | 0.14164 | 0.41855 | 2025-02-24 00:51:51 | -2.5841
25723 | 恒流放电 | 00:08:35 | 35:36:25 | -0.99987 | 2.5613 | 0.14303 | 0.42211 | 2025-02-24 00:51:56 | -2.561
25724 | 恒流放电 | 00:08:40 | 35:36:30 | -0.99984 | 2.5341 | 0.14442 | 0.42563 | 2025-02-24 00:52:01 | -2.5337
25725 | 恒流放电 | 00:08:45 | 35:36:35 | -0.99992 | 2.5008 | 0.14581 | 0.42926 | 2025-02-24 00:52:06 | -2.5006
25726 | 恒流放电 | 00:08:50 | 35:36:40 | -0.99991 | 2.458 | 0.1472 | 0.43268 | 2025-02-24 00:52:11 | -2.4578
25727 | 恒流放电 | 00:08:55 | 35:36:45 | -0.99992 | 2.3999 | 0.14859 | 0.43601 | 2025-02-24 00:52:16 | -2.3997
25728 | 恒流放电 | 00:09:00 | 35:36:50 | -0.99992 | 2.3154 | 0.14998 | 0.43923 | 2025-02-24 00:52:21 | -2.3152
25729 | 恒流放电 | 00:09:05 | 35:36:55 | -0.99986 | 2.1849 | 0.15136 | 0.44226 | 2025-02-24 00:52:26 | -2.1846
25730 | 恒流放电 | 00:09:10 | 35:37:00 | -0.99974 | 2.0103 | 0.15275 | 0.44505 | 2025-02-24 00:52:31 | -2.0097
25731 | 恒流放电 | 00:09:10 | 35:37:00 | -0.99974 | 1.9992 | 0.15284 | 0.44557 | 2025-02-24 00:52:32 | -1.9987
25732 | 恒流充电 | 00:00:00 | 35:37:00 | 0.40045 | 2.084 | 0 | 0 | 2025-02-24 00:52:32 | 0.83452
25733 | 恒流充电 | 00:00:05 | 35:37:05 | 0.39988 | 2.376 | 0.0005555 | 0.0012658 | 2025-02-24 00:52:37 | 0.95012
25734 | 恒流充电 | 00:00:10 | 35:37:10 | 0.39996 | 2.4706 | 0.001111 | 0.0026382 | 2025-02-24 00:52:42 | 0.98812
25735 | 恒流充电 | 00:00:15 | 35:37:15 | 0.40003 | 2.5325 | 0.0016666 | 0.0040453 | 2025-02-24 00:52:47 | 1.0131
25736 | 恒流充电 | 00:00:20 | 35:37:20 | 0.39991 | 2.578 | 0.0022221 | 0.0054772 | 2025-02-24 00:52:52 | 1.031
25737 | 恒流充电 | 00:00:25 | 35:37:25 | 0.40001 | 2.6141 | 0.0027776 | 0.0069295 | 2025-02-24 00:52:57 | 1.0457
25738 | 恒流充电 | 00:00:30 | 35:37:30 | 0.40004 | 2.6435 | 0.0033332 | 0.0083982 | 2025-02-24 00:53:02 | 1.0575
25739 | 恒流充电 | 00:00:35 | 35:37:35 | 0.40004 | 2.668 | 0.0038889 | 0.0098806 | 2025-02-24 00:53:07 | 1.0673
25740 | 恒流充电 | 00:00:40 | 35:37:40 | 0.39996 | 2.6886 | 0.0044443 | 0.011374 | 2025-02-24 00:53:12 | 1.0753
25741 | 恒流充电 | 00:00:45 | 35:37:45 | 0.39988 | 2.7062 | 0.0049997 | 0.012877 | 2025-02-24 00:53:17 | 1.0822
25742 | 恒流充电 | 00:00:50 | 35:37:50 | 0.39992 | 2.7211 | 0.0055552 | 0.014389 | 2025-02-24 00:53:22 | 1.0882
25743 | 恒流充电 | 00:00:55 | 35:37:55 | 0.39989 | 2.7344 | 0.0061106 | 0.015907 | 2025-02-24 00:53:27 | 1.0934
25744 | 恒流充电 | 00:01:00 | 35:38:00 | 0.39994 | 2.7464 | 0.0066661 | 0.017433 | 2025-02-24 00:53:32 | 1.0984
25745 | 恒流充电 | 00:01:05 | 35:38:05 | 0.4 | 2.7576 | 0.0072216 | 0.018965 | 2025-02-24 00:53:37 | 1.103
25746 | 恒流充电 | 00:01:10 | 35:38:10 | 0.40002 | 2.7679 | 0.0077777 | 0.020403 | 2025-02-24 00:53:42 | 1.1072
25747 | 恒流充电 | 00:01:15 | 35:38:15 | 0.39996 | 2.7776 | 0.0083332 | 0.021945 | 2025-02-24 00:53:47 | 1.1109
25748 | 恒流充电 | 00:01:20 | 35:38:20 | 0.3999 | 2.7869 | 0.0088886 | 0.023493 | 2025-02-24 00:53:52 | 1.1145
25749 | 恒流充电 | 00:01:25 | 35:38:25 | 0.39998 | 2.7956 | 0.0094442 | 0.025046 | 2025-02-24 00:53:57 | 1.1182
25750 | 恒流充电 | 00:01:30 | 35:38:30 | 0.40002 | 2.8038 | 0.0099997 | 0.026604 | 2025-02-24 00:54:02 | 1.1216
25751 | 恒流充电 | 00:01:35 | 35:38:35 | 0.3999 | 2.8119 | 0.010555 | 0.028166 | 2025-02-24 00:54:07 | 1.1245
25752 | 恒流充电 | 00:01:40 | 35:38:40 | 0.40005 | 2.8197 | 0.011111 | 0.029733 | 2025-02-24 00:54:12 | 1.128
25753 | 恒流充电 | 00:01:45 | 35:38:45 | 0.40004 | 2.8271 | 0.011666 | 0.031303 | 2025-02-24 00:54:17 | 1.131
25754 | 恒流充电 | 00:01:50 | 35:38:50 | 0.40004 | 2.8343 | 0.012222 | 0.032878 | 2025-02-24 00:54:22 | 1.1338
25755 | 恒流充电 | 00:01:55 | 35:38:55 | 0.3999 | 2.8414 | 0.012777 | 0.034456 | 2025-02-24 00:54:27 | 1.1363
25756 | 恒流充电 | 00:02:00 | 35:39:00 | 0.40006 | 2.848 | 0.013333 | 0.036039 | 2025-02-24 00:54:32 | 1.1394
25757 | 恒流充电 | 00:02:05 | 35:39:05 | 0.39996 | 2.8544 | 0.013889 | 0.037624 | 2025-02-24 00:54:37 | 1.1417
25758 | 恒流充电 | 00:02:10 | 35:39:10 | 0.4 | 2.861 | 0.014444 | 0.039214 | 2025-02-24 00:54:42 | 1.1444
25759 | 恒流充电 | 00:02:15 | 35:39:15 | 0.40011 | 2.8671 | 0.015 | 0.04078 | 2025-02-24 00:54:47 | 1.1471
25760 | 恒流充电 | 00:02:20 | 35:39:20 | 0.39998 | 2.873 | 0.015555 | 0.042376 | 2025-02-24 00:54:52 | 1.1491
25761 | 恒流充电 | 00:02:25 | 35:39:25 | 0.40007 | 2.879 | 0.016111 | 0.043976 | 2025-02-24 00:54:57 | 1.1518
25762 | 恒流充电 | 00:02:30 | 35:39:30 | 0.39994 | 2.8845 | 0.016666 | 0.045578 | 2025-02-24 00:55:02 | 1.1536
25763 | 恒流充电 | 00:02:35 | 35:39:35 | 0.39998 | 2.89 | 0.017222 | 0.047184 | 2025-02-24 00:55:07 | 1.156
25764 | 恒流充电 | 00:02:40 | 35:39:40 | 0.40004 | 2.8955 | 0.017778 | 0.048793 | 2025-02-24 00:55:12 | 1.1583
25765 | 恒流充电 | 00:02:45 | 35:39:45 | 0.39991 | 2.9007 | 0.018333 | 0.050404 | 2025-02-24 00:55:17 | 1.16
25766 | 恒流充电 | 00:02:50 | 35:39:50 | 0.3999 | 2.9059 | 0.018888 | 0.052018 | 2025-02-24 00:55:22 | 1.1621
25767 | 恒流充电 | 00:02:55 | 35:39:55 | 0.40003 | 2.911 | 0.019444 | 0.053635 | 2025-02-24 00:55:27 | 1.1645
25768 | 恒流充电 | 00:03:00 | 35:40:00 | 0.40006 | 2.916 | 0.02 | 0.055255 | 2025-02-24 00:55:32 | 1.1666
25769 | 恒流充电 | 00:03:05 | 35:40:05 | 0.39996 | 2.9206 | 0.020555 | 0.056878 | 2025-02-24 00:55:37 | 1.1681
25770 | 恒流充电 | 00:03:10 | 35:40:10 | 0.40007 | 2.9254 | 0.021111 | 0.058503 | 2025-02-24 00:55:42 | 1.1704
25771 | 恒流充电 | 00:03:15 | 35:40:15 | 0.39995 | 2.93 | 0.021666 | 0.060131 | 2025-02-24 00:55:47 | 1.1718
25772 | 恒流充电 | 00:03:20 | 35:40:20 | 0.40004 | 2.9344 | 0.022222 | 0.061743 | 2025-02-24 00:55:52 | 1.1739
25773 | 恒流充电 | 00:03:25 | 35:40:25 | 0.39995 | 2.939 | 0.022777 | 0.063375 | 2025-02-24 00:55:57 | 1.1754
25774 | 恒流充电 | 00:03:30 | 35:40:30 | 0.4 | 2.9434 | 0.023333 | 0.065011 | 2025-02-24 00:56:02 | 1.1774
25775 | 恒流充电 | 00:03:35 | 35:40:35 | 0.39997 | 2.9476 | 0.023888 | 0.066648 | 2025-02-24 00:56:07 | 1.179
25776 | 恒流充电 | 00:03:40 | 35:40:40 | 0.39986 | 2.9519 | 0.024444 | 0.068287 | 2025-02-24 00:56:12 | 1.1803
25777 | 恒流充电 | 00:03:45 | 35:40:45 | 0.39994 | 2.9559 | 0.024999 | 0.069929 | 2025-02-24 00:56:17 | 1.1822
25778 | 恒流充电 | 00:03:50 | 35:40:50 | 0.40006 | 2.9597 | 0.025555 | 0.071574 | 2025-02-24 00:56:22 | 1.1841
25779 | 恒流充电 | 00:03:55 | 35:40:55 | 0.39997 | 2.9639 | 0.02611 | 0.07322 | 2025-02-24 00:56:27 | 1.1855
25780 | 恒流充电 | 00:04:00 | 35:41:00 | 0.40008 | 2.9677 | 0.026666 | 0.074869 | 2025-02-24 00:56:32 | 1.1873
25781 | 恒流充电 | 00:04:05 | 35:41:05 | 0.40001 | 2.9716 | 0.027221 | 0.07652 | 2025-02-24 00:56:37 | 1.1886
25782 | 恒流充电 | 00:04:10 | 35:41:10 | 0.40001 | 2.9754 | 0.027777 | 0.078173 | 2025-02-24 00:56:42 | 1.1902
25783 | 恒流充电 | 00:04:15 | 35:41:15 | 0.40003 | 2.9788 | 0.028333 | 0.079828 | 2025-02-24 00:56:47 | 1.1916
25784 | 恒流充电 | 00:04:20 | 35:41:20 | 0.40018 | 2.9826 | 0.028889 | 0.081486 | 2025-02-24 00:56:52 | 1.1935
25785 | 恒流充电 | 00:04:25 | 35:41:25 | 0.40002 | 2.9863 | 0.029444 | 0.083131 | 2025-02-24 00:56:57 | 1.1946
25786 | 恒流充电 | 00:04:30 | 35:41:30 | 0.39993 | 2.9896 | 0.029999 | 0.084792 | 2025-02-24 00:57:02 | 1.1956
25787 | 恒流充电 | 00:04:35 | 35:41:35 | 0.40005 | 2.9932 | 0.030555 | 0.086455 | 2025-02-24 00:57:07 | 1.1974
25788 | 恒流充电 | 00:04:40 | 35:41:40 | 0.40002 | 2.9965 | 0.031111 | 0.08812 | 2025-02-24 00:57:12 | 1.1987
25789 | 恒流充电 | 00:04:45 | 35:41:45 | 0.40002 | 3 | 0.031666 | 0.089787 | 2025-02-24 00:57:17 | 1.2001
25790 | 恒流充电 | 00:04:50 | 35:41:50 | 0.39997 | 3.0033 | 0.032222 | 0.091455 | 2025-02-24 00:57:22 | 1.2012
25791 | 恒流充电 | 00:04:55 | 35:41:55 | 0.40001 | 3.0064 | 0.032777 | 0.093125 | 2025-02-24 00:57:27 | 1.2026
25792 | 恒流充电 | 00:05:00 | 35:42:00 | 0.40016 | 3.0099 | 0.033333 | 0.094798 | 2025-02-24 00:57:32 | 1.2044
25793 | 恒流充电 | 00:05:05 | 35:42:05 | 0.40004 | 3.013 | 0.033889 | 0.096472 | 2025-02-24 00:57:37 | 1.2053
25794 | 恒流充电 | 00:05:10 | 35:42:10 | 0.40007 | 3.0162 | 0.034444 | 0.098148 | 2025-02-24 00:57:42 | 1.2067
25795 | 恒流充电 | 00:05:15 | 35:42:15 | 0.40005 | 3.0192 | 0.035 | 0.099826 | 2025-02-24 00:57:47 | 1.2078
25796 | 恒流充电 | 00:05:20 | 35:42:20 | 0.39996 | 3.0221 | 0.035556 | 0.1015 | 2025-02-24 00:57:52 | 1.2087
25797 | 恒流充电 | 00:05:25 | 35:42:25 | 0.40002 | 3.0252 | 0.036111 | 0.10319 | 2025-02-24 00:57:57 | 1.2101
25798 | 恒流充电 | 00:05:30 | 35:42:30 | 0.40009 | 3.0283 | 0.036667 | 0.10486 | 2025-02-24 00:58:02 | 1.2116
25799 | 恒流充电 | 00:05:35 | 35:42:35 | 0.4003 | 3.031 | 0.037223 | 0.10654 | 2025-02-24 00:58:07 | 1.2133
25800 | 恒流充电 | 00:05:40 | 35:42:40 | 0.39988 | 3.0339 | 0.037778 | 0.10823 | 2025-02-24 00:58:12 | 1.2132
25801 | 恒流充电 | 00:05:45 | 35:42:45 | 0.39996 | 3.0368 | 0.038334 | 0.10991 | 2025-02-24 00:58:17 | 1.2146
25802 | 恒流充电 | 00:05:50 | 35:42:50 | 0.40013 | 3.0397 | 0.038889 | 0.1116 | 2025-02-24 00:58:22 | 1.2163
25803 | 恒流充电 | 00:05:55 | 35:42:55 | 0.40003 | 3.0424 | 0.039445 | 0.11329 | 2025-02-24 00:58:27 | 1.217
25804 | 恒流充电 | 00:06:00 | 35:43:00 | 0.4001 | 3.0452 | 0.040001 | 0.11499 | 2025-02-24 00:58:32 | 1.2184
25805 | 恒流充电 | 00:06:05 | 35:43:05 | 0.40007 | 3.0478 | 0.040556 | 0.11668 | 2025-02-24 00:58:37 | 1.2193
25806 | 恒流充电 | 00:06:10 | 35:43:10 | 0.40013 | 3.0505 | 0.041112 | 0.11837 | 2025-02-24 00:58:42 | 1.2206
25807 | 恒流充电 | 00:06:15 | 35:43:15 | 0.4002 | 3.0531 | 0.041668 | 0.12007 | 2025-02-24 00:58:47 | 1.2218
25808 | 恒流充电 | 00:06:20 | 35:43:20 | 0.40018 | 3.0556 | 0.042224 | 0.12177 | 2025-02-24 00:58:52 | 1.2228
25809 | 恒流充电 | 00:06:25 | 35:43:25 | 0.40011 | 3.0583 | 0.042779 | 0.12347 | 2025-02-24 00:58:57 | 1.2237
25810 | 恒流充电 | 00:06:30 | 35:43:30 | 0.39994 | 3.0609 | 0.043335 | 0.12517 | 2025-02-24 00:59:02 | 1.2242
25811 | 恒流充电 | 00:06:35 | 35:43:35 | 0.4 | 3.0635 | 0.04389 | 0.12686 | 2025-02-24 00:59:07 | 1.2254
25812 | 恒流充电 | 00:06:40 | 35:43:40 | 0.39989 | 3.0657 | 0.044445 | 0.12856 | 2025-02-24 00:59:12 | 1.2259
25813 | 恒流充电 | 00:06:45 | 35:43:45 | 0.4 | 3.0683 | 0.045001 | 0.13027 | 2025-02-24 00:59:17 | 1.2273
25814 | 恒流充电 | 00:06:50 | 35:43:50 | 0.40003 | 3.0706 | 0.045556 | 0.13197 | 2025-02-24 00:59:22 | 1.2283
25815 | 恒流充电 | 00:06:55 | 35:43:55 | 0.4 | 3.0731 | 0.046112 | 0.13368 | 2025-02-24 00:59:27 | 1.2292
25816 | 恒流充电 | 00:07:00 | 35:44:00 | 0.4 | 3.0756 | 0.046667 | 0.13539 | 2025-02-24 00:59:32 | 1.2302
25817 | 恒流充电 | 00:07:05 | 35:44:05 | 0.4 | 3.0778 | 0.047223 | 0.1371 | 2025-02-24 00:59:37 | 1.2311
25818 | 恒流充电 | 00:07:10 | 35:44:10 | 0.39998 | 3.0803 | 0.047778 | 0.13881 | 2025-02-24 00:59:42 | 1.232
25819 | 恒流充电 | 00:07:15 | 35:44:15 | 0.40007 | 3.0825 | 0.048334 | 0.14052 | 2025-02-24 00:59:47 | 1.2332
25820 | 恒流充电 | 00:07:20 | 35:44:20 | 0.40003 | 3.0847 | 0.04889 | 0.14224 | 2025-02-24 00:59:52 | 1.234
25821 | 恒流充电 | 00:07:25 | 35:44:25 | 0.4 | 3.087 | 0.049445 | 0.14395 | 2025-02-24 00:59:57 | 1.2348
25822 | 恒流充电 | 00:07:30 | 35:44:30 | 0.39995 | 3.0892 | 0.050001 | 0.14567 | 2025-02-24 01:00:02 | 1.2355
25823 | 恒流充电 | 00:07:35 | 35:44:35 | 0.40015 | 3.0915 | 0.050556 | 0.14739 | 2025-02-24 01:00:07 | 1.2371
25824 | 恒流充电 | 00:07:40 | 35:44:40 | 0.40002 | 3.0936 | 0.051112 | 0.1491 | 2025-02-24 01:00:12 | 1.2375
25825 | 恒流充电 | 00:07:45 | 35:44:45 | 0.39987 | 3.0958 | 0.051667 | 0.15082 | 2025-02-24 01:00:17 | 1.2379
25826 | 恒流充电 | 00:07:50 | 35:44:50 | 0.39997 | 3.0979 | 0.052223 | 0.15254 | 2025-02-24 01:00:22 | 1.2391
25827 | 恒流充电 | 00:07:55 | 35:44:55 | 0.4 | 3.1 | 0.052779 | 0.15426 | 2025-02-24 01:00:27 | 1.24
25828 | 恒流充电 | 00:08:00 | 35:45:00 | 0.39999 | 3.102 | 0.053334 | 0.15598 | 2025-02-24 01:00:32 | 1.2407
25829 | 恒流充电 | 00:08:05 | 35:45:05 | 0.39994 | 3.1041 | 0.05389 | 0.15771 | 2025-02-24 01:00:37 | 1.2414
25830 | 恒流充电 | 00:08:10 | 35:45:10 | 0.39994 | 3.1062 | 0.054445 | 0.15943 | 2025-02-24 01:00:42 | 1.2423
25831 | 恒流充电 | 00:08:15 | 35:45:15 | 0.4 | 3.1083 | 0.055001 | 0.16116 | 2025-02-24 01:00:47 | 1.2433
25832 | 恒流充电 | 00:08:20 | 35:45:20 | 0.40002 | 3.1103 | 0.055556 | 0.16289 | 2025-02-24 01:00:52 | 1.2442
25833 | 恒流充电 | 00:08:25 | 35:45:25 | 0.40001 | 3.1123 | 0.056112 | 0.16462 | 2025-02-24 01:00:57 | 1.2449
25834 | 恒流充电 | 00:08:30 | 35:45:30 | 0.4001 | 3.1142 | 0.056667 | 0.16635 | 2025-02-24 01:01:02 | 1.246
25835 | 恒流充电 | 00:08:35 | 35:45:35 | 0.40013 | 3.1162 | 0.057223 | 0.16808 | 2025-02-24 01:01:07 | 1.2469
25836 | 恒流充电 | 00:08:40 | 35:45:40 | 0.39993 | 3.1182 | 0.057779 | 0.16981 | 2025-02-24 01:01:12 | 1.2471
25837 | 恒流充电 | 00:08:45 | 35:45:45 | 0.40007 | 3.1201 | 0.058334 | 0.17154 | 2025-02-24 01:01:17 | 1.2483
25838 | 恒流充电 | 00:08:50 | 35:45:50 | 0.40001 | 3.1218 | 0.05889 | 0.17327 | 2025-02-24 01:01:22 | 1.2487
25839 | 恒流充电 | 00:08:55 | 35:45:55 | 0.39995 | 3.1237 | 0.059445 | 0.17501 | 2025-02-24 01:01:27 | 1.2493
25840 | 恒流充电 | 00:09:00 | 35:46:00 | 0.40006 | 3.1257 | 0.060001 | 0.17674 | 2025-02-24 01:01:32 | 1.2505
25841 | 恒流充电 | 00:09:05 | 35:46:05 | 0.40002 | 3.1274 | 0.060557 | 0.17848 | 2025-02-24 01:01:37 | 1.251
25842 | 恒流充电 | 00:09:10 | 35:46:10 | 0.39999 | 3.1294 | 0.061112 | 0.18022 | 2025-02-24 01:01:42 | 1.2517
25843 | 恒流充电 | 00:09:15 | 35:46:15 | 0.40003 | 3.1312 | 0.061668 | 0.18196 | 2025-02-24 01:01:47 | 1.2526
25844 | 恒流充电 | 00:09:20 | 35:46:20 | 0.39997 | 3.1331 | 0.062223 | 0.1837 | 2025-02-24 01:01:52 | 1.2531
25845 | 恒流充电 | 00:09:25 | 35:46:25 | 0.40005 | 3.1347 | 0.062779 | 0.18544 | 2025-02-24 01:01:57 | 1.254
25846 | 恒流充电 | 00:09:30 | 35:46:30 | 0.39997 | 3.1366 | 0.063335 | 0.18718 | 2025-02-24 01:02:02 | 1.2545
25847 | 恒流充电 | 00:09:35 | 35:46:35 | 0.40011 | 3.1383 | 0.06389 | 0.18893 | 2025-02-24 01:02:07 | 1.2556
25848 | 恒流充电 | 00:09:40 | 35:46:40 | 0.40007 | 3.14 | 0.064446 | 0.19067 | 2025-02-24 01:02:12 | 1.2562
25849 | 恒流充电 | 00:09:45 | 35:46:45 | 0.40004 | 3.1417 | 0.065001 | 0.19242 | 2025-02-24 01:02:17 | 1.2568
25850 | 恒流充电 | 00:09:50 | 35:46:50 | 0.39999 | 3.1435 | 0.065557 | 0.19416 | 2025-02-24 01:02:22 | 1.2574
25851 | 恒流充电 | 00:09:55 | 35:46:55 | 0.39996 | 3.1452 | 0.066112 | 0.1959 | 2025-02-24 01:02:27 | 1.258
25852 | 恒流充电 | 00:10:00 | 35:47:00 | 0.39993 | 3.1468 | 0.066668 | 0.19765 | 2025-02-24 01:02:32 | 1.2585
25853 | 恒流充电 | 00:10:05 | 35:47:05 | 0.40011 | 3.1484 | 0.067223 | 0.1994 | 2025-02-24 01:02:37 | 1.2597
25854 | 恒流充电 | 00:10:10 | 35:47:10 | 0.39996 | 3.1503 | 0.067779 | 0.20115 | 2025-02-24 01:02:42 | 1.26
25855 | 恒流充电 | 00:10:15 | 35:47:15 | 0.40002 | 3.1518 | 0.068334 | 0.2029 | 2025-02-24 01:02:47 | 1.2608
25856 | 恒流充电 | 00:10:20 | 35:47:20 | 0.40013 | 3.1536 | 0.06889 | 0.20466 | 2025-02-24 01:02:52 | 1.2618
25857 | 恒流充电 | 00:10:25 | 35:47:25 | 0.40009 | 3.1551 | 0.069446 | 0.20641 | 2025-02-24 01:02:57 | 1.2623
25858 | 恒流充电 | 00:10:30 | 35:47:30 | 0.40009 | 3.1566 | 0.070001 | 0.20816 | 2025-02-24 01:03:02 | 1.2629
25859 | 恒流充电 | 00:10:35 | 35:47:35 | 0.39999 | 3.1582 | 0.070557 | 0.20992 | 2025-02-24 01:03:07 | 1.2632
25860 | 恒流充电 | 00:10:40 | 35:47:40 | 0.39995 | 3.1597 | 0.071113 | 0.21167 | 2025-02-24 01:03:12 | 1.2638
25861 | 恒流充电 | 00:10:45 | 35:47:45 | 0.4 | 3.1616 | 0.071668 | 0.21343 | 2025-02-24 01:03:17 | 1.2647
25862 | 恒流充电 | 00:10:50 | 35:47:50 | 0.40008 | 3.1629 | 0.072224 | 0.21519 | 2025-02-24 01:03:22 | 1.2654
25863 | 恒流充电 | 00:10:55 | 35:47:55 | 0.39992 | 3.1645 | 0.072779 | 0.21694 | 2025-02-24 01:03:27 | 1.2655
25864 | 恒流充电 | 00:11:00 | 35:48:00 | 0.40008 | 3.1661 | 0.073335 | 0.2187 | 2025-02-24 01:03:32 | 1.2667
25865 | 恒流充电 | 00:11:05 | 35:48:05 | 0.40002 | 3.1674 | 0.07389 | 0.22046 | 2025-02-24 01:03:37 | 1.267
25866 | 恒流充电 | 00:11:10 | 35:48:10 | 0.39999 | 3.169 | 0.074446 | 0.22222 | 2025-02-24 01:03:42 | 1.2675
25867 | 恒流充电 | 00:11:15 | 35:48:15 | 0.40006 | 3.1704 | 0.075001 | 0.22398 | 2025-02-24 01:03:47 | 1.2684
25868 | 恒流充电 | 00:11:20 | 35:48:20 | 0.40003 | 3.172 | 0.075557 | 0.22574 | 2025-02-24 01:03:52 | 1.2689
25869 | 恒流充电 | 00:11:25 | 35:48:25 | 0.3999 | 3.1734 | 0.076112 | 0.2275 | 2025-02-24 01:03:57 | 1.269
25870 | 恒流充电 | 00:11:30 | 35:48:30 | 0.40007 | 3.1749 | 0.076668 | 0.22927 | 2025-02-24 01:04:02 | 1.2702
25871 | 恒流充电 | 00:11:35 | 35:48:35 | 0.39985 | 3.1764 | 0.077223 | 0.23103 | 2025-02-24 01:04:07 | 1.2701
25872 | 恒流充电 | 00:11:40 | 35:48:40 | 0.4 | 3.1777 | 0.077779 | 0.2328 | 2025-02-24 01:04:12 | 1.2711
25873 | 恒流充电 | 00:11:45 | 35:48:45 | 0.39998 | 3.1793 | 0.078335 | 0.23456 | 2025-02-24 01:04:17 | 1.2717
25874 | 恒流充电 | 00:11:50 | 35:48:50 | 0.40005 | 3.1808 | 0.07889 | 0.23633 | 2025-02-24 01:04:22 | 1.2725
25875 | 恒流充电 | 00:11:55 | 35:48:55 | 0.40001 | 3.1818 | 0.079446 | 0.2381 | 2025-02-24 01:04:27 | 1.2728
25876 | 恒流充电 | 00:12:00 | 35:49:00 | 0.4001 | 3.1834 | 0.080001 | 0.23986 | 2025-02-24 01:04:32 | 1.2737
25877 | 恒流充电 | 00:12:05 | 35:49:05 | 0.39998 | 3.1849 | 0.080557 | 0.24163 | 2025-02-24 01:04:37 | 1.2739
25878 | 恒流充电 | 00:12:10 | 35:49:10 | 0.40003 | 3.186 | 0.081112 | 0.2434 | 2025-02-24 01:04:42 | 1.2745
25879 | 恒流充电 | 00:12:15 | 35:49:15 | 0.39996 | 3.1874 | 0.081668 | 0.24517 | 2025-02-24 01:04:47 | 1.2748
25880 | 恒流充电 | 00:12:20 | 35:49:20 | 0.40002 | 3.1887 | 0.082223 | 0.24694 | 2025-02-24 01:04:52 | 1.2756
25881 | 恒流充电 | 00:12:25 | 35:49:25 | 0.4 | 3.1903 | 0.082779 | 0.24872 | 2025-02-24 01:04:57 | 1.2761
25882 | 恒流充电 | 00:12:30 | 35:49:30 | 0.40005 | 3.1916 | 0.083335 | 0.25049 | 2025-02-24 01:05:02 | 1.2768
25883 | 恒流充电 | 00:12:35 | 35:49:35 | 0.39988 | 3.1928 | 0.08389 | 0.25226 | 2025-02-24 01:05:07 | 1.2768
25884 | 恒流充电 | 00:12:40 | 35:49:40 | 0.40001 | 3.1942 | 0.084446 | 0.25404 | 2025-02-24 01:05:12 | 1.2777
25885 | 恒流充电 | 00:12:45 | 35:49:45 | 0.4 | 3.1954 | 0.085001 | 0.25581 | 2025-02-24 01:05:17 | 1.2782
25886 | 恒流充电 | 00:12:50 | 35:49:50 | 0.40005 | 3.1966 | 0.085557 | 0.25759 | 2025-02-24 01:05:22 | 1.2788
25887 | 恒流充电 | 00:12:55 | 35:49:55 | 0.39995 | 3.198 | 0.086112 | 0.25936 | 2025-02-24 01:05:27 | 1.279
25888 | 恒流充电 | 00:13:00 | 35:50:00 | 0.39999 | 3.1993 | 0.086668 | 0.26114 | 2025-02-24 01:05:32 | 1.2797
25889 | 恒流充电 | 00:13:05 | 35:50:05 | 0.4 | 3.2005 | 0.087223 | 0.26292 | 2025-02-24 01:05:37 | 1.2802
25890 | 恒流充电 | 00:13:10 | 35:50:10 | 0.40001 | 3.2016 | 0.087779 | 0.26469 | 2025-02-24 01:05:42 | 1.2807
25891 | 恒流充电 | 00:13:15 | 35:50:15 | 0.40001 | 3.203 | 0.088335 | 0.26647 | 2025-02-24 01:05:47 | 1.2812
25892 | 恒流充电 | 00:13:20 | 35:50:20 | 0.40005 | 3.2041 | 0.08889 | 0.26825 | 2025-02-24 01:05:52 | 1.2818
25893 | 恒流充电 | 00:13:25 | 35:50:25 | 0.39991 | 3.2054 | 0.089446 | 0.27003 | 2025-02-24 01:05:57 | 1.2819
25894 | 恒流充电 | 00:13:30 | 35:50:30 | 0.40014 | 3.2066 | 0.090001 | 0.27182 | 2025-02-24 01:06:02 | 1.2831
25895 | 恒流充电 | 00:13:35 | 35:50:35 | 0.39999 | 3.2078 | 0.090557 | 0.2736 | 2025-02-24 01:06:07 | 1.2831
25896 | 恒流充电 | 00:13:40 | 35:50:40 | 0.39991 | 3.2089 | 0.091112 | 0.27538 | 2025-02-24 01:06:12 | 1.2833
25897 | 恒流充电 | 00:13:45 | 35:50:45 | 0.39993 | 3.2102 | 0.091668 | 0.27716 | 2025-02-24 01:06:17 | 1.2839
25898 | 恒流充电 | 00:13:50 | 35:50:50 | 0.39995 | 3.2114 | 0.092223 | 0.27895 | 2025-02-24 01:06:22 | 1.2844
25899 | 恒流充电 | 00:13:55 | 35:50:55 | 0.39993 | 3.2126 | 0.092779 | 0.28073 | 2025-02-24 01:06:27 | 1.2848
25900 | 恒流充电 | 00:14:00 | 35:51:00 | 0.40001 | 3.2137 | 0.093334 | 0.28252 | 2025-02-24 01:06:32 | 1.2855
25901 | 恒流充电 | 00:14:05 | 35:51:05 | 0.39997 | 3.2148 | 0.09389 | 0.2843 | 2025-02-24 01:06:37 | 1.2858
25902 | 恒流充电 | 00:14:10 | 35:51:10 | 0.39997 | 3.216 | 0.094445 | 0.28609 | 2025-02-24 01:06:42 | 1.2863
25903 | 恒流充电 | 00:14:15 | 35:51:15 | 0.40003 | 3.2171 | 0.095001 | 0.28787 | 2025-02-24 01:06:47 | 1.2869
25904 | 恒流充电 | 00:14:20 | 35:51:20 | 0.40003 | 3.2183 | 0.095557 | 0.28966 | 2025-02-24 01:06:52 | 1.2874
25905 | 恒流充电 | 00:14:25 | 35:51:25 | 0.39994 | 3.2192 | 0.096112 | 0.29145 | 2025-02-24 01:06:57 | 1.2875
25906 | 恒流充电 | 00:14:30 | 35:51:30 | 0.39991 | 3.2204 | 0.096668 | 0.29324 | 2025-02-24 01:07:02 | 1.2879
25907 | 恒流充电 | 00:14:35 | 35:51:35 | 0.39998 | 3.2217 | 0.097223 | 0.29503 | 2025-02-24 01:07:07 | 1.2886
25908 | 恒流充电 | 00:14:40 | 35:51:40 | 0.40004 | 3.2225 | 0.097779 | 0.29682 | 2025-02-24 01:07:12 | 1.2892
25909 | 恒流充电 | 00:14:45 | 35:51:45 | 0.39999 | 3.2237 | 0.098334 | 0.29861 | 2025-02-24 01:07:17 | 1.2895
25910 | 恒流充电 | 00:14:50 | 35:51:50 | 0.39991 | 3.2248 | 0.09889 | 0.3004 | 2025-02-24 01:07:22 | 1.2896
25911 | 恒流充电 | 00:14:55 | 35:51:55 | 0.40005 | 3.2258 | 0.099445 | 0.30219 | 2025-02-24 01:07:27 | 1.2905
25912 | 恒流充电 | 00:15:00 | 35:52:00 | 0.39995 | 3.2268 | 0.1 | 0.30399 | 2025-02-24 01:07:32 | 1.2906
25913 | 恒流充电 | 00:15:05 | 35:52:05 | 0.39994 | 3.2278 | 0.10056 | 0.30578 | 2025-02-24 01:07:37 | 1.2909
25914 | 恒流充电 | 00:15:10 | 35:52:10 | 0.39991 | 3.2289 | 0.10111 | 0.30757 | 2025-02-24 01:07:42 | 1.2913
25915 | 恒流充电 | 00:15:15 | 35:52:15 | 0.39999 | 3.2297 | 0.10167 | 0.30936 | 2025-02-24 01:07:47 | 1.2919
25916 | 恒流充电 | 00:15:20 | 35:52:20 | 0.40001 | 3.231 | 0.10222 | 0.31116 | 2025-02-24 01:07:52 | 1.2924
25917 | 恒流充电 | 00:15:25 | 35:52:25 | 0.40003 | 3.2319 | 0.10278 | 0.31295 | 2025-02-24 01:07:57 | 1.2928
25918 | 恒流充电 | 00:15:30 | 35:52:30 | 0.40009 | 3.233 | 0.10333 | 0.31475 | 2025-02-24 01:08:02 | 1.2935
25919 | 恒流充电 | 00:15:35 | 35:52:35 | 0.40001 | 3.2337 | 0.10389 | 0.31655 | 2025-02-24 01:08:07 | 1.2935
25920 | 恒流充电 | 00:15:40 | 35:52:40 | 0.39994 | 3.2347 | 0.10445 | 0.31834 | 2025-02-24 01:08:12 | 1.2937
25921 | 恒流充电 | 00:15:45 | 35:52:45 | 0.39995 | 3.2356 | 0.105 | 0.32014 | 2025-02-24 01:08:17 | 1.2941
25922 | 恒流充电 | 00:15:50 | 35:52:50 | 0.39998 | 3.2367 | 0.10556 | 0.32194 | 2025-02-24 01:08:22 | 1.2946
25923 | 恒流充电 | 00:15:55 | 35:52:55 | 0.40002 | 3.2376 | 0.10611 | 0.32374 | 2025-02-24 01:08:27 | 1.2951
25924 | 恒流充电 | 00:16:00 | 35:53:00 | 0.39997 | 3.2382 | 0.10667 | 0.32554 | 2025-02-24 01:08:32 | 1.2952
25925 | 恒流充电 | 00:16:05 | 35:53:05 | 0.39993 | 3.2393 | 0.10722 | 0.32734 | 2025-02-24 01:08:37 | 1.2955
25926 | 恒流充电 | 00:16:10 | 35:53:10 | 0.39995 | 3.2403 | 0.10778 | 0.32914 | 2025-02-24 01:08:42 | 1.2959
25927 | 恒流充电 | 00:16:15 | 35:53:15 | 0.39993 | 3.241 | 0.10833 | 0.33094 | 2025-02-24 01:08:47 | 1.2962
25928 | 恒流充电 | 00:16:20 | 35:53:20 | 0.3999 | 3.2418 | 0.10889 | 0.33273 | 2025-02-24 01:08:52 | 1.2964
25929 | 恒流充电 | 00:16:25 | 35:53:25 | 0.4 | 3.2426 | 0.10944 | 0.33454 | 2025-02-24 01:08:57 | 1.2971
25930 | 恒流充电 | 00:16:30 | 35:53:30 | 0.39995 | 3.2434 | 0.11 | 0.33634 | 2025-02-24 01:09:02 | 1.2972
25931 | 恒流充电 | 00:16:35 | 35:53:35 | 0.39995 | 3.2443 | 0.11056 | 0.33814 | 2025-02-24 01:09:07 | 1.2975
25932 | 恒流充电 | 00:16:40 | 35:53:40 | 0.40005 | 3.2449 | 0.11111 | 0.33994 | 2025-02-24 01:09:12 | 1.2981
25933 | 恒流充电 | 00:16:45 | 35:53:45 | 0.39989 | 3.2459 | 0.11167 | 0.34174 | 2025-02-24 01:09:17 | 1.298
25934 | 恒流充电 | 00:16:50 | 35:53:50 | 0.39996 | 3.2466 | 0.11222 | 0.34355 | 2025-02-24 01:09:22 | 1.2985
25935 | 恒流充电 | 00:16:55 | 35:53:55 | 0.39994 | 3.2473 | 0.11278 | 0.34535 | 2025-02-24 01:09:27 | 1.2987
25936 | 恒流充电 | 00:17:00 | 35:54:00 | 0.39994 | 3.2479 | 0.11333 | 0.34716 | 2025-02-24 01:09:32 | 1.299
25937 | 恒流充电 | 00:17:05 | 35:54:05 | 0.39997 | 3.2486 | 0.11389 | 0.34896 | 2025-02-24 01:09:37 | 1.2994
25938 | 恒流充电 | 00:17:10 | 35:54:10 | 0.40001 | 3.2493 | 0.11444 | 0.35077 | 2025-02-24 01:09:42 | 1.2997
25939 | 恒流充电 | 00:17:15 | 35:54:15 | 0.39999 | 3.2498 | 0.115 | 0.35257 | 2025-02-24 01:09:47 | 1.2999
25940 | 恒流充电 | 00:17:20 | 35:54:20 | 0.39999 | 3.2504 | 0.11556 | 0.35438 | 2025-02-24 01:09:52 | 1.3001
25941 | 恒流充电 | 00:17:25 | 35:54:25 | 0.39996 | 3.2509 | 0.11611 | 0.35618 | 2025-02-24 01:09:57 | 1.3002
25942 | 恒流充电 | 00:17:30 | 35:54:30 | 0.40002 | 3.2515 | 0.11667 | 0.35799 | 2025-02-24 01:10:02 | 1.3007
25943 | 恒流充电 | 00:17:35 | 35:54:35 | 0.39998 | 3.2521 | 0.11722 | 0.35979 | 2025-02-24 01:10:07 | 1.3008
25944 | 恒流充电 | 00:17:40 | 35:54:40 | 0.39995 | 3.2523 | 0.11778 | 0.3616 | 2025-02-24 01:10:12 | 1.3008
25945 | 恒流充电 | 00:17:45 | 35:54:45 | 0.3999 | 3.2528 | 0.11833 | 0.36341 | 2025-02-24 01:10:17 | 1.3008
25946 | 恒流充电 | 00:17:50 | 35:54:50 | 0.39996 | 3.253 | 0.11889 | 0.36521 | 2025-02-24 01:10:22 | 1.3011
25947 | 恒流充电 | 00:17:55 | 35:54:55 | 0.39984 | 3.2534 | 0.11944 | 0.36702 | 2025-02-24 01:10:27 | 1.3008
25948 | 恒流充电 | 00:18:00 | 35:55:00 | 0.40004 | 3.2538 | 0.12 | 0.36883 | 2025-02-24 01:10:32 | 1.3017
25949 | 恒流充电 | 00:18:05 | 35:55:05 | 0.39997 | 3.2541 | 0.12055 | 0.37064 | 2025-02-24 01:10:37 | 1.3015
25950 | 恒流充电 | 00:18:10 | 35:55:10 | 0.40002 | 3.2543 | 0.12111 | 0.37244 | 2025-02-24 01:10:42 | 1.3018
25951 | 恒流充电 | 00:18:15 | 35:55:15 | 0.39999 | 3.2546 | 0.12167 | 0.37425 | 2025-02-24 01:10:47 | 1.3018
25952 | 恒流充电 | 00:18:20 | 35:55:20 | 0.4 | 3.2548 | 0.12222 | 0.37606 | 2025-02-24 01:10:52 | 1.3019
25953 | 恒流充电 | 00:18:25 | 35:55:25 | 0.4 | 3.255 | 0.12278 | 0.37787 | 2025-02-24 01:10:57 | 1.302
25954 | 恒流充电 | 00:18:30 | 35:55:30 | 0.40004 | 3.2553 | 0.12333 | 0.37968 | 2025-02-24 01:11:02 | 1.3023
25955 | 恒流充电 | 00:18:35 | 35:55:35 | 0.39988 | 3.2554 | 0.12389 | 0.38148 | 2025-02-24 01:11:07 | 1.3018
25956 | 恒流充电 | 00:18:40 | 35:55:40 | 0.4 | 3.2557 | 0.12444 | 0.38329 | 2025-02-24 01:11:12 | 1.3023
25957 | 恒流充电 | 00:18:45 | 35:55:45 | 0.39993 | 3.2556 | 0.125 | 0.3851 | 2025-02-24 01:11:17 | 1.302
25958 | 恒流充电 | 00:18:50 | 35:55:50 | 0.39989 | 3.2559 | 0.12555 | 0.38691 | 2025-02-24 01:11:22 | 1.302
25959 | 恒流充电 | 00:18:55 | 35:55:55 | 0.39997 | 3.2559 | 0.12611 | 0.38872 | 2025-02-24 01:11:27 | 1.3023
25960 | 恒流充电 | 00:19:00 | 35:56:00 | 0.39993 | 3.2562 | 0.12667 | 0.39053 | 2025-02-24 01:11:32 | 1.3023
25961 | 恒流充电 | 00:19:05 | 35:56:05 | 0.39997 | 3.256 | 0.12722 | 0.39234 | 2025-02-24 01:11:37 | 1.3023
25962 | 恒流充电 | 00:19:10 | 35:56:10 | 0.39998 | 3.2564 | 0.12778 | 0.39415 | 2025-02-24 01:11:42 | 1.3025
25963 | 恒流充电 | 00:19:15 | 35:56:15 | 0.4 | 3.2564 | 0.12833 | 0.39595 | 2025-02-24 01:11:47 | 1.3026
25964 | 恒流充电 | 00:19:20 | 35:56:20 | 0.4 | 3.2565 | 0.12889 | 0.39776 | 2025-02-24 01:11:52 | 1.3026
25965 | 恒流充电 | 00:19:25 | 35:56:25 | 0.39996 | 3.2566 | 0.12944 | 0.39957 | 2025-02-24 01:11:57 | 1.3025
25966 | 恒流充电 | 00:19:30 | 35:56:30 | 0.40003 | 3.2568 | 0.13 | 0.40138 | 2025-02-24 01:12:02 | 1.3028
25967 | 恒流充电 | 00:19:35 | 35:56:35 | 0.39992 | 3.2569 | 0.13055 | 0.40319 | 2025-02-24 01:12:07 | 1.3025
25968 | 恒流充电 | 00:19:40 | 35:56:40 | 0.39982 | 3.257 | 0.13111 | 0.405 | 2025-02-24 01:12:12 | 1.3022
25969 | 恒流充电 | 00:19:45 | 35:56:45 | 0.40001 | 3.2569 | 0.13167 | 0.40681 | 2025-02-24 01:12:17 | 1.3028
25970 | 恒流充电 | 00:19:50 | 35:56:50 | 0.39997 | 3.257 | 0.13222 | 0.40862 | 2025-02-24 01:12:22 | 1.3027
25971 | 恒流充电 | 00:19:55 | 35:56:55 | 0.40001 | 3.257 | 0.13278 | 0.41043 | 2025-02-24 01:12:27 | 1.3028
25972 | 恒流充电 | 00:20:00 | 35:57:00 | 0.39993 | 3.2571 | 0.13333 | 0.41224 | 2025-02-24 01:12:32 | 1.3026
25973 | 恒流充电 | 00:20:05 | 35:57:05 | 0.39999 | 3.2571 | 0.13389 | 0.41405 | 2025-02-24 01:12:37 | 1.3028
25974 | 恒流充电 | 00:20:10 | 35:57:10 | 0.39999 | 3.2574 | 0.13444 | 0.41586 | 2025-02-24 01:12:42 | 1.3029
25975 | 恒流充电 | 00:20:15 | 35:57:15 | 0.39995 | 3.2573 | 0.135 | 0.41767 | 2025-02-24 01:12:47 | 1.3027
25976 | 恒流充电 | 00:20:20 | 35:57:20 | 0.39998 | 3.2574 | 0.13555 | 0.41948 | 2025-02-24 01:12:52 | 1.3029
25977 | 恒流充电 | 00:20:25 | 35:57:25 | 0.39988 | 3.2574 | 0.13611 | 0.42128 | 2025-02-24 01:12:57 | 1.3026
25978 | 恒流充电 | 00:20:30 | 35:57:30 | 0.39995 | 3.2576 | 0.13666 | 0.42309 | 2025-02-24 01:13:02 | 1.3029
25979 | 恒流充电 | 00:20:35 | 35:57:35 | 0.39998 | 3.2575 | 0.13722 | 0.4249 | 2025-02-24 01:13:07 | 1.303
25980 | 恒流充电 | 00:20:40 | 35:57:40 | 0.39996 | 3.2577 | 0.13778 | 0.42671 | 2025-02-24 01:13:12 | 1.303
25981 | 恒流充电 | 00:20:45 | 35:57:45 | 0.40005 | 3.2575 | 0.13833 | 0.42852 | 2025-02-24 01:13:17 | 1.3031
25982 | 恒流充电 | 00:20:50 | 35:57:50 | 0.40004 | 3.2578 | 0.13889 | 0.43033 | 2025-02-24 01:13:22 | 1.3032
25983 | 恒流充电 | 00:20:55 | 35:57:55 | 0.40005 | 3.2579 | 0.13944 | 0.43214 | 2025-02-24 01:13:27 | 1.3033
25984 | 恒流充电 | 00:21:00 | 35:58:00 | 0.39984 | 3.2577 | 0.14 | 0.43395 | 2025-02-24 01:13:32 | 1.3026
25985 | 恒流充电 | 00:21:05 | 35:58:05 | 0.39994 | 3.2581 | 0.14055 | 0.43576 | 2025-02-24 01:13:37 | 1.303
25986 | 恒流充电 | 00:21:10 | 35:58:10 | 0.3999 | 3.2579 | 0.14111 | 0.43757 | 2025-02-24 01:13:42 | 1.3028
25987 | 恒流充电 | 00:21:15 | 35:58:15 | 0.40003 | 3.2579 | 0.14166 | 0.43938 | 2025-02-24 01:13:47 | 1.3033
25988 | 恒流充电 | 00:21:20 | 35:58:20 | 0.40001 | 3.258 | 0.14222 | 0.44119 | 2025-02-24 01:13:52 | 1.3032
25989 | 恒流充电 | 00:21:25 | 35:58:25 | 0.4 | 3.258 | 0.14278 | 0.443 | 2025-02-24 01:13:57 | 1.3032
25990 | 恒流充电 | 00:21:30 | 35:58:30 | 0.40004 | 3.2581 | 0.14333 | 0.44481 | 2025-02-24 01:14:02 | 1.3034
25991 | 恒流充电 | 00:21:35 | 35:58:35 | 0.39998 | 3.2581 | 0.14389 | 0.44662 | 2025-02-24 01:14:07 | 1.3032
25992 | 恒流充电 | 00:21:40 | 35:58:40 | 0.39993 | 3.2582 | 0.14444 | 0.44843 | 2025-02-24 01:14:12 | 1.303
25993 | 恒流充电 | 00:21:45 | 35:58:45 | 0.39995 | 3.2582 | 0.145 | 0.45024 | 2025-02-24 01:14:17 | 1.3031
25994 | 恒流充电 | 00:21:50 | 35:58:50 | 0.39994 | 3.2583 | 0.14555 | 0.45205 | 2025-02-24 01:14:22 | 1.3031
25995 | 恒流充电 | 00:21:55 | 35:58:55 | 0.40019 | 3.2585 | 0.14611 | 0.45386 | 2025-02-24 01:14:27 | 1.304
25996 | 恒流充电 | 00:22:00 | 35:59:00 | 0.40002 | 3.2585 | 0.14666 | 0.45567 | 2025-02-24 01:14:32 | 1.3035
25997 | 恒流充电 | 00:22:05 | 35:59:05 | 0.39999 | 3.2584 | 0.14722 | 0.45748 | 2025-02-24 01:14:37 | 1.3033
25998 | 恒流充电 | 00:22:10 | 35:59:10 | 0.40008 | 3.2583 | 0.14778 | 0.45929 | 2025-02-24 01:14:42 | 1.3036
25999 | 恒流充电 | 00:22:15 | 35:59:15 | 0.40004 | 3.2586 | 0.14833 | 0.4611 | 2025-02-24 01:14:47 | 1.3036
26000 | 恒流充电 | 00:22:20 | 35:59:20 | 0.39998 | 3.2585 | 0.14889 | 0.46292 | 2025-02-24 01:14:52 | 1.3034
26001 | 恒流充电 | 00:22:25 | 35:59:25 | 0.39996 | 3.2586 | 0.14944 | 0.46473 | 2025-02-24 01:14:57 | 1.3033
26002 | 恒流充电 | 00:22:30 | 35:59:30 | 0.40005 | 3.2585 | 0.15 | 0.46654 | 2025-02-24 01:15:02 | 1.3036
26003 | 恒流充电 | 00:22:35 | 35:59:35 | 0.39995 | 3.2587 | 0.15055 | 0.46835 | 2025-02-24 01:15:07 | 1.3033
26004 | 恒流充电 | 00:22:40 | 35:59:40 | 0.39997 | 3.2587 | 0.15111 | 0.47016 | 2025-02-24 01:15:12 | 1.3034
26005 | 恒流充电 | 00:22:45 | 35:59:45 | 0.39991 | 3.2589 | 0.15166 | 0.47197 | 2025-02-24 01:15:17 | 1.3033
26006 | 恒流充电 | 00:22:50 | 35:59:50 | 0.39998 | 3.2591 | 0.15222 | 0.47378 | 2025-02-24 01:15:22 | 1.3035
26007 | 恒流充电 | 00:22:55 | 35:59:55 | 0.39994 | 3.259 | 0.15278 | 0.47559 | 2025-02-24 01:15:27 | 1.3034
26008 | 恒流充电 | 00:23:00 | 36:00:00 | 0.40007 | 3.2592 | 0.15333 | 0.4774 | 2025-02-24 01:15:32 | 1.3039
26009 | 恒流充电 | 00:23:05 | 36:00:05 | 0.39992 | 3.259 | 0.15389 | 0.47921 | 2025-02-24 01:15:37 | 1.3034
26010 | 恒流充电 | 00:23:10 | 36:00:10 | 0.4001 | 3.2591 | 0.15444 | 0.48102 | 2025-02-24 01:15:42 | 1.304
26011 | 恒流充电 | 00:23:15 | 36:00:15 | 0.39996 | 3.2592 | 0.155 | 0.48283 | 2025-02-24 01:15:47 | 1.3035
26012 | 恒流充电 | 00:23:20 | 36:00:20 | 0.39991 | 3.2591 | 0.15555 | 0.48464 | 2025-02-24 01:15:52 | 1.3033
26013 | 恒流充电 | 00:23:25 | 36:00:25 | 0.40007 | 3.2592 | 0.15611 | 0.48645 | 2025-02-24 01:15:57 | 1.3039
26014 | 恒流充电 | 00:23:30 | 36:00:30 | 0.40009 | 3.2593 | 0.15666 | 0.48826 | 2025-02-24 01:16:02 | 1.304
26015 | 恒流充电 | 00:23:35 | 36:00:35 | 0.39997 | 3.2592 | 0.15722 | 0.49007 | 2025-02-24 01:16:07 | 1.3036
26016 | 恒流充电 | 00:23:40 | 36:00:40 | 0.40006 | 3.2592 | 0.15778 | 0.49188 | 2025-02-24 01:16:12 | 1.3039
26017 | 恒流充电 | 00:23:45 | 36:00:45 | 0.39994 | 3.2592 | 0.15833 | 0.49369 | 2025-02-24 01:16:17 | 1.3035
26018 | 恒流充电 | 00:23:50 | 36:00:50 | 0.39993 | 3.2594 | 0.15889 | 0.4955 | 2025-02-24 01:16:22 | 1.3036
26019 | 恒流充电 | 00:23:55 | 36:00:55 | 0.39996 | 3.2596 | 0.15944 | 0.49731 | 2025-02-24 01:16:27 | 1.3037
26020 | 恒流充电 | 00:24:00 | 36:01:00 | 0.39995 | 3.2594 | 0.16 | 0.49912 | 2025-02-24 01:16:32 | 1.3036
26021 | 恒流充电 | 00:24:05 | 36:01:05 | 0.39995 | 3.2596 | 0.16055 | 0.50093 | 2025-02-24 01:16:37 | 1.3037
26022 | 恒流充电 | 00:24:10 | 36:01:10 | 0.40005 | 3.2595 | 0.16111 | 0.50275 | 2025-02-24 01:16:42 | 1.3039
26023 | 恒流充电 | 00:24:15 | 36:01:15 | 0.40016 | 3.2597 | 0.16166 | 0.50456 | 2025-02-24 01:16:47 | 1.3044
26024 | 恒流充电 | 00:24:20 | 36:01:20 | 0.40011 | 3.2596 | 0.16222 | 0.50637 | 2025-02-24 01:16:52 | 1.3042
26025 | 恒流充电 | 00:24:25 | 36:01:25 | 0.39999 | 3.2595 | 0.16278 | 0.50818 | 2025-02-24 01:16:57 | 1.3038
26026 | 恒流充电 | 00:24:30 | 36:01:30 | 0.3999 | 3.2597 | 0.16333 | 0.50999 | 2025-02-24 01:17:02 | 1.3036
26027 | 恒流充电 | 00:24:35 | 36:01:35 | 0.40001 | 3.2599 | 0.16389 | 0.5118 | 2025-02-24 01:17:07 | 1.304
26028 | 恒流充电 | 00:24:40 | 36:01:40 | 0.39989 | 3.2599 | 0.16444 | 0.51361 | 2025-02-24 01:17:12 | 1.3036
26029 | 恒流充电 | 00:24:45 | 36:01:45 | 0.40005 | 3.2602 | 0.165 | 0.51542 | 2025-02-24 01:17:17 | 1.3042
26030 | 恒流充电 | 00:24:50 | 36:01:50 | 0.40006 | 3.2599 | 0.16555 | 0.51723 | 2025-02-24 01:17:22 | 1.3042
26031 | 恒流充电 | 00:24:55 | 36:01:55 | 0.39988 | 3.2602 | 0.16611 | 0.51904 | 2025-02-24 01:17:27 | 1.3037
26032 | 恒流充电 | 00:25:00 | 36:02:00 | 0.40001 | 3.2601 | 0.16666 | 0.52085 | 2025-02-24 01:17:32 | 1.3041
26033 | 恒流充电 | 00:25:05 | 36:02:05 | 0.39996 | 3.26 | 0.16722 | 0.52267 | 2025-02-24 01:17:37 | 1.3039
26034 | 恒流充电 | 00:25:10 | 36:02:10 | 0.39993 | 3.2603 | 0.16777 | 0.52448 | 2025-02-24 01:17:42 | 1.3039
26035 | 恒流充电 | 00:25:15 | 36:02:15 | 0.39997 | 3.2602 | 0.16833 | 0.52629 | 2025-02-24 01:17:47 | 1.304
26036 | 恒流充电 | 00:25:20 | 36:02:20 | 0.40005 | 3.2603 | 0.16889 | 0.5281 | 2025-02-24 01:17:52 | 1.3043
26037 | 恒流充电 | 00:25:25 | 36:02:25 | 0.39991 | 3.2602 | 0.16944 | 0.52991 | 2025-02-24 01:17:57 | 1.3038
26038 | 恒流充电 | 00:25:30 | 36:02:30 | 0.39997 | 3.2604 | 0.17 | 0.53172 | 2025-02-24 01:18:02 | 1.3041
26039 | 恒流充电 | 00:25:35 | 36:02:35 | 0.39993 | 3.2602 | 0.17055 | 0.53353 | 2025-02-24 01:18:07 | 1.3038
26040 | 恒流充电 | 00:25:40 | 36:02:40 | 0.39997 | 3.2605 | 0.17111 | 0.53534 | 2025-02-24 01:18:12 | 1.3041
26041 | 恒流充电 | 00:25:45 | 36:02:45 | 0.39999 | 3.2605 | 0.17166 | 0.53716 | 2025-02-24 01:18:17 | 1.3042
26042 | 恒流充电 | 00:25:50 | 36:02:50 | 0.40005 | 3.2606 | 0.17222 | 0.53897 | 2025-02-24 01:18:22 | 1.3044
26043 | 恒流充电 | 00:25:55 | 36:02:55 | 0.40001 | 3.2607 | 0.17277 | 0.54078 | 2025-02-24 01:18:27 | 1.3043
26044 | 恒流充电 | 00:26:00 | 36:03:00 | 0.40004 | 3.2607 | 0.17333 | 0.54259 | 2025-02-24 01:18:32 | 1.3044
26045 | 恒流充电 | 00:26:05 | 36:03:05 | 0.39997 | 3.2606 | 0.17389 | 0.5444 | 2025-02-24 01:18:37 | 1.3041
26046 | 恒流充电 | 00:26:10 | 36:03:10 | 0.40006 | 3.2608 | 0.17444 | 0.54621 | 2025-02-24 01:18:42 | 1.3045
26047 | 恒流充电 | 00:26:15 | 36:03:15 | 0.40003 | 3.2608 | 0.175 | 0.54802 | 2025-02-24 01:18:47 | 1.3044
26048 | 恒流充电 | 00:26:20 | 36:03:20 | 0.39997 | 3.2607 | 0.17555 | 0.54984 | 2025-02-24 01:18:52 | 1.3042
26049 | 恒流充电 | 00:26:25 | 36:03:25 | 0.39995 | 3.2609 | 0.17611 | 0.55165 | 2025-02-24 01:18:57 | 1.3042
26050 | 恒流充电 | 00:26:30 | 36:03:30 | 0.40003 | 3.2611 | 0.17666 | 0.55346 | 2025-02-24 01:19:02 | 1.3045
26051 | 恒流充电 | 00:26:35 | 36:03:35 | 0.40003 | 3.261 | 0.17722 | 0.55527 | 2025-02-24 01:19:07 | 1.3045
26052 | 恒流充电 | 00:26:40 | 36:03:40 | 0.40007 | 3.261 | 0.17777 | 0.55708 | 2025-02-24 01:19:12 | 1.3046
26053 | 恒流充电 | 00:26:45 | 36:03:45 | 0.4 | 3.2611 | 0.17833 | 0.5589 | 2025-02-24 01:19:17 | 1.3044
26054 | 恒流充电 | 00:26:50 | 36:03:50 | 0.39998 | 3.2613 | 0.17889 | 0.56071 | 2025-02-24 01:19:22 | 1.3044
26055 | 恒流充电 | 00:26:55 | 36:03:55 | 0.39982 | 3.2611 | 0.17944 | 0.56252 | 2025-02-24 01:19:27 | 1.3039
26056 | 恒流充电 | 00:27:00 | 36:04:00 | 0.40001 | 3.2614 | 0.18 | 0.56433 | 2025-02-24 01:19:32 | 1.3046
26057 | 恒流充电 | 00:27:05 | 36:04:05 | 0.40002 | 3.2613 | 0.18055 | 0.56614 | 2025-02-24 01:19:37 | 1.3046
26058 | 恒流充电 | 00:27:10 | 36:04:10 | 0.40005 | 3.2613 | 0.18111 | 0.56795 | 2025-02-24 01:19:42 | 1.3047
26059 | 恒流充电 | 00:27:15 | 36:04:15 | 0.40014 | 3.2613 | 0.18166 | 0.56977 | 2025-02-24 01:19:47 | 1.305
26060 | 恒流充电 | 00:27:20 | 36:04:20 | 0.40002 | 3.2615 | 0.18222 | 0.57158 | 2025-02-24 01:19:52 | 1.3046
26061 | 恒流充电 | 00:27:25 | 36:04:25 | 0.40005 | 3.2614 | 0.18277 | 0.57339 | 2025-02-24 01:19:57 | 1.3047
26062 | 恒流充电 | 00:27:30 | 36:04:30 | 0.40001 | 3.2617 | 0.18333 | 0.5752 | 2025-02-24 01:20:02 | 1.3047
26063 | 恒流充电 | 00:27:35 | 36:04:35 | 0.39998 | 3.2617 | 0.18389 | 0.57701 | 2025-02-24 01:20:07 | 1.3046
26064 | 恒流充电 | 00:27:40 | 36:04:40 | 0.39992 | 3.2616 | 0.18444 | 0.57883 | 2025-02-24 01:20:12 | 1.3044
26065 | 恒流充电 | 00:27:45 | 36:04:45 | 0.39998 | 3.2618 | 0.185 | 0.58064 | 2025-02-24 01:20:17 | 1.3047
26066 | 恒流充电 | 00:27:50 | 36:04:50 | 0.39998 | 3.2618 | 0.18555 | 0.58245 | 2025-02-24 01:20:22 | 1.3047
26067 | 恒流充电 | 00:27:55 | 36:04:55 | 0.39996 | 3.2619 | 0.18611 | 0.58426 | 2025-02-24 01:20:27 | 1.3046
26068 | 恒流充电 | 00:28:00 | 36:05:00 | 0.39994 | 3.2619 | 0.18666 | 0.58607 | 2025-02-24 01:20:32 | 1.3046
26069 | 恒流充电 | 00:28:05 | 36:05:05 | 0.40005 | 3.262 | 0.18722 | 0.58789 | 2025-02-24 01:20:37 | 1.3049
26070 | 恒流充电 | 00:28:10 | 36:05:10 | 0.40004 | 3.2621 | 0.18777 | 0.5897 | 2025-02-24 01:20:42 | 1.305
26071 | 恒流充电 | 00:28:15 | 36:05:15 | 0.39998 | 3.2622 | 0.18833 | 0.59151 | 2025-02-24 01:20:47 | 1.3048
26072 | 恒流充电 | 00:28:20 | 36:05:20 | 0.39991 | 3.2622 | 0.18889 | 0.59332 | 2025-02-24 01:20:52 | 1.3046
26073 | 恒流充电 | 00:28:25 | 36:05:25 | 0.39995 | 3.2624 | 0.18944 | 0.59513 | 2025-02-24 01:20:57 | 1.3048
26074 | 恒流充电 | 00:28:30 | 36:05:30 | 0.39989 | 3.2624 | 0.19 | 0.59695 | 2025-02-24 01:21:02 | 1.3046
26075 | 恒流充电 | 00:28:35 | 36:05:35 | 0.39998 | 3.2622 | 0.19055 | 0.59876 | 2025-02-24 01:21:07 | 1.3048
26076 | 恒流充电 | 00:28:40 | 36:05:40 | 0.39999 | 3.2622 | 0.19111 | 0.60057 | 2025-02-24 01:21:12 | 1.3049
26077 | 恒流充电 | 00:28:45 | 36:05:45 | 0.40007 | 3.2626 | 0.19166 | 0.60238 | 2025-02-24 01:21:17 | 1.3053
26078 | 恒流充电 | 00:28:50 | 36:05:50 | 0.40004 | 3.2625 | 0.19222 | 0.6042 | 2025-02-24 01:21:22 | 1.3052
26079 | 恒流充电 | 00:28:55 | 36:05:55 | 0.4 | 3.2625 | 0.19277 | 0.60601 | 2025-02-24 01:21:27 | 1.305
26080 | 恒流充电 | 00:29:00 | 36:06:00 | 0.39996 | 3.2626 | 0.19333 | 0.60782 | 2025-02-24 01:21:32 | 1.3049
26081 | 恒流充电 | 00:29:05 | 36:06:05 | 0.39994 | 3.2628 | 0.19388 | 0.60963 | 2025-02-24 01:21:37 | 1.3049
26082 | 恒流充电 | 00:29:10 | 36:06:10 | 0.39997 | 3.2627 | 0.19444 | 0.61145 | 2025-02-24 01:21:42 | 1.305
26083 | 恒流充电 | 00:29:15 | 36:06:15 | 0.39997 | 3.263 | 0.195 | 0.61326 | 2025-02-24 01:21:47 | 1.3051
26084 | 恒流充电 | 00:29:20 | 36:06:20 | 0.39998 | 3.2629 | 0.19555 | 0.61507 | 2025-02-24 01:21:52 | 1.3051
26085 | 恒流充电 | 00:29:25 | 36:06:25 | 0.39996 | 3.2629 | 0.19611 | 0.61688 | 2025-02-24 01:21:57 | 1.305
26086 | 恒流充电 | 00:29:30 | 36:06:30 | 0.39999 | 3.2629 | 0.19666 | 0.6187 | 2025-02-24 01:22:02 | 1.3052
26087 | 恒流充电 | 00:29:35 | 36:06:35 | 0.39998 | 3.2631 | 0.19722 | 0.62051 | 2025-02-24 01:22:07 | 1.3052
26088 | 恒流充电 | 00:29:40 | 36:06:40 | 0.39996 | 3.2631 | 0.19777 | 0.62232 | 2025-02-24 01:22:12 | 1.3051
26089 | 恒流充电 | 00:29:45 | 36:06:45 | 0.39998 | 3.2633 | 0.19833 | 0.62413 | 2025-02-24 01:22:17 | 1.3052
26090 | 恒流充电 | 00:29:50 | 36:06:50 | 0.40002 | 3.2633 | 0.19888 | 0.62595 | 2025-02-24 01:22:22 | 1.3054
26091 | 恒流充电 | 00:29:55 | 36:06:55 | 0.39997 | 3.2634 | 0.19944 | 0.62776 | 2025-02-24 01:22:27 | 1.3053
26092 | 恒流充电 | 00:30:00 | 36:07:00 | 0.40005 | 3.2634 | 0.2 | 0.62957 | 2025-02-24 01:22:32 | 1.3055
26093 | 恒流充电 | 00:30:05 | 36:07:05 | 0.40004 | 3.2633 | 0.20055 | 0.63139 | 2025-02-24 01:22:37 | 1.3055
26094 | 恒流充电 | 00:30:10 | 36:07:10 | 0.39999 | 3.2637 | 0.20111 | 0.6332 | 2025-02-24 01:22:42 | 1.3054
26095 | 恒流充电 | 00:30:15 | 36:07:15 | 0.39995 | 3.2637 | 0.20166 | 0.63501 | 2025-02-24 01:22:47 | 1.3053
26096 | 恒流充电 | 00:30:20 | 36:07:20 | 0.40003 | 3.2637 | 0.20222 | 0.63683 | 2025-02-24 01:22:52 | 1.3056
26097 | 恒流充电 | 00:30:25 | 36:07:25 | 0.4 | 3.2637 | 0.20277 | 0.63864 | 2025-02-24 01:22:57 | 1.3055
26098 | 恒流充电 | 00:30:30 | 36:07:30 | 0.39997 | 3.2638 | 0.20333 | 0.64045 | 2025-02-24 01:23:02 | 1.3054
26099 | 恒流充电 | 00:30:35 | 36:07:35 | 0.39995 | 3.2637 | 0.20388 | 0.64226 | 2025-02-24 01:23:07 | 1.3053
26100 | 恒流充电 | 00:30:40 | 36:07:40 | 0.39991 | 3.2642 | 0.20444 | 0.64408 | 2025-02-24 01:23:12 | 1.3054
26101 | 恒流充电 | 00:30:45 | 36:07:45 | 0.39995 | 3.2641 | 0.205 | 0.64589 | 2025-02-24 01:23:17 | 1.3055
26102 | 恒流充电 | 00:30:50 | 36:07:50 | 0.40008 | 3.264 | 0.20555 | 0.6477 | 2025-02-24 01:23:22 | 1.3059
26103 | 恒流充电 | 00:30:55 | 36:07:55 | 0.40005 | 3.2642 | 0.20611 | 0.64952 | 2025-02-24 01:23:27 | 1.3058
26104 | 恒流充电 | 00:31:00 | 36:08:00 | 0.39997 | 3.2643 | 0.20666 | 0.65133 | 2025-02-24 01:23:32 | 1.3056
26105 | 恒流充电 | 00:31:05 | 36:08:05 | 0.39985 | 3.2641 | 0.20722 | 0.65314 | 2025-02-24 01:23:37 | 1.3051
26106 | 恒流充电 | 00:31:10 | 36:08:10 | 0.40005 | 3.2644 | 0.20777 | 0.65496 | 2025-02-24 01:23:42 | 1.3059
26107 | 恒流充电 | 00:31:15 | 36:08:15 | 0.39999 | 3.2644 | 0.20833 | 0.65677 | 2025-02-24 01:23:47 | 1.3057
26108 | 恒流充电 | 00:31:20 | 36:08:20 | 0.39995 | 3.2645 | 0.20888 | 0.65858 | 2025-02-24 01:23:52 | 1.3056
26109 | 恒流充电 | 00:31:25 | 36:08:25 | 0.40004 | 3.2647 | 0.20944 | 0.6604 | 2025-02-24 01:23:57 | 1.306
26110 | 恒流充电 | 00:31:30 | 36:08:30 | 0.3999 | 3.2647 | 0.20999 | 0.66221 | 2025-02-24 01:24:02 | 1.3055
26111 | 恒流充电 | 00:31:35 | 36:08:35 | 0.39996 | 3.2649 | 0.21055 | 0.66402 | 2025-02-24 01:24:07 | 1.3058
26112 | 恒流充电 | 00:31:40 | 36:08:40 | 0.40001 | 3.2648 | 0.21111 | 0.66584 | 2025-02-24 01:24:12 | 1.306
26113 | 恒流充电 | 00:31:45 | 36:08:45 | 0.40005 | 3.265 | 0.21166 | 0.66765 | 2025-02-24 01:24:17 | 1.3062
26114 | 恒流充电 | 00:31:50 | 36:08:50 | 0.4 | 3.265 | 0.21222 | 0.66947 | 2025-02-24 01:24:22 | 1.306
26115 | 恒流充电 | 00:31:55 | 36:08:55 | 0.39996 | 3.2652 | 0.21277 | 0.67128 | 2025-02-24 01:24:27 | 1.306
26116 | 恒流充电 | 00:32:00 | 36:09:00 | 0.40002 | 3.265 | 0.21333 | 0.67309 | 2025-02-24 01:24:32 | 1.3061
26117 | 恒流充电 | 00:32:05 | 36:09:05 | 0.39998 | 3.2651 | 0.21388 | 0.67491 | 2025-02-24 01:24:37 | 1.306
26118 | 恒流充电 | 00:32:10 | 36:09:10 | 0.39998 | 3.2653 | 0.21444 | 0.67672 | 2025-02-24 01:24:42 | 1.3061
26119 | 恒流充电 | 00:32:15 | 36:09:15 | 0.40001 | 3.2652 | 0.21499 | 0.67854 | 2025-02-24 01:24:47 | 1.3061
26120 | 恒流充电 | 00:32:20 | 36:09:20 | 0.39993 | 3.2654 | 0.21555 | 0.68035 | 2025-02-24 01:24:52 | 1.3059
26121 | 恒流充电 | 00:32:25 | 36:09:25 | 0.39996 | 3.2656 | 0.21611 | 0.68216 | 2025-02-24 01:24:57 | 1.3061
26122 | 恒流充电 | 00:32:30 | 36:09:30 | 0.39994 | 3.2656 | 0.21666 | 0.68398 | 2025-02-24 01:25:02 | 1.306
26123 | 恒流充电 | 00:32:35 | 36:09:35 | 0.39996 | 3.2658 | 0.21722 | 0.68579 | 2025-02-24 01:25:07 | 1.3062
26124 | 恒流充电 | 00:32:40 | 36:09:40 | 0.39994 | 3.2658 | 0.21777 | 0.6876 | 2025-02-24 01:25:12 | 1.3061
26125 | 恒流充电 | 00:32:45 | 36:09:45 | 0.40002 | 3.2658 | 0.21833 | 0.68942 | 2025-02-24 01:25:17 | 1.3064
26126 | 恒流充电 | 00:32:50 | 36:09:50 | 0.39993 | 3.266 | 0.21888 | 0.69123 | 2025-02-24 01:25:22 | 1.3062
26127 | 恒流充电 | 00:32:55 | 36:09:55 | 0.39994 | 3.2659 | 0.21944 | 0.69305 | 2025-02-24 01:25:27 | 1.3062
26128 | 恒流充电 | 00:33:00 | 36:10:00 | 0.39998 | 3.266 | 0.21999 | 0.69486 | 2025-02-24 01:25:32 | 1.3063
26129 | 恒流充电 | 00:33:05 | 36:10:05 | 0.39993 | 3.2661 | 0.22055 | 0.69668 | 2025-02-24 01:25:37 | 1.3062
26130 | 恒流充电 | 00:33:10 | 36:10:10 | 0.40005 | 3.2662 | 0.22111 | 0.69849 | 2025-02-24 01:25:42 | 1.3067
26131 | 恒流充电 | 00:33:15 | 36:10:15 | 0.39993 | 3.2661 | 0.22166 | 0.7003 | 2025-02-24 01:25:47 | 1.3062
26132 | 恒流充电 | 00:33:20 | 36:10:20 | 0.39999 | 3.2664 | 0.22222 | 0.70212 | 2025-02-24 01:25:52 | 1.3065
26133 | 恒流充电 | 00:33:25 | 36:10:25 | 0.40002 | 3.2665 | 0.22277 | 0.70393 | 2025-02-24 01:25:57 | 1.3067
26134 | 恒流充电 | 00:33:30 | 36:10:30 | 0.39994 | 3.2667 | 0.22333 | 0.70575 | 2025-02-24 01:26:02 | 1.3065
26135 | 恒流充电 | 00:33:35 | 36:10:35 | 0.40003 | 3.2667 | 0.22388 | 0.70756 | 2025-02-24 01:26:07 | 1.3068
26136 | 恒流充电 | 00:33:40 | 36:10:40 | 0.39995 | 3.2668 | 0.22444 | 0.70938 | 2025-02-24 01:26:12 | 1.3065
26137 | 恒流充电 | 00:33:45 | 36:10:45 | 0.40004 | 3.2669 | 0.22499 | 0.71119 | 2025-02-24 01:26:17 | 1.3069
26138 | 恒流充电 | 00:33:50 | 36:10:50 | 0.4 | 3.2669 | 0.22555 | 0.71301 | 2025-02-24 01:26:22 | 1.3068
26139 | 恒流充电 | 00:33:55 | 36:10:55 | 0.39999 | 3.267 | 0.22611 | 0.71482 | 2025-02-24 01:26:27 | 1.3068
26140 | 恒流充电 | 00:34:00 | 36:11:00 | 0.40004 | 3.2671 | 0.22666 | 0.71664 | 2025-02-24 01:26:32 | 1.307
26141 | 恒流充电 | 00:34:05 | 36:11:05 | 0.39983 | 3.2674 | 0.22722 | 0.71845 | 2025-02-24 01:26:37 | 1.3064
26142 | 恒流充电 | 00:34:10 | 36:11:10 | 0.40003 | 3.2674 | 0.22777 | 0.72027 | 2025-02-24 01:26:42 | 1.307
26143 | 恒流充电 | 00:34:15 | 36:11:15 | 0.4 | 3.2673 | 0.22833 | 0.72208 | 2025-02-24 01:26:47 | 1.3069
26144 | 恒流充电 | 00:34:20 | 36:11:20 | 0.40007 | 3.2676 | 0.22888 | 0.7239 | 2025-02-24 01:26:52 | 1.3073
26145 | 恒流充电 | 00:34:25 | 36:11:25 | 0.40009 | 3.2676 | 0.22944 | 0.72571 | 2025-02-24 01:26:57 | 1.3073
26146 | 恒流充电 | 00:34:30 | 36:11:30 | 0.40004 | 3.2676 | 0.22999 | 0.72753 | 2025-02-24 01:27:02 | 1.3072
26147 | 恒流充电 | 00:34:35 | 36:11:35 | 0.39994 | 3.2678 | 0.23055 | 0.72935 | 2025-02-24 01:27:07 | 1.3069
26148 | 恒流充电 | 00:34:40 | 36:11:40 | 0.4 | 3.2678 | 0.23111 | 0.73116 | 2025-02-24 01:27:12 | 1.3071
26149 | 恒流充电 | 00:34:45 | 36:11:45 | 0.40003 | 3.2681 | 0.23166 | 0.73297 | 2025-02-24 01:27:17 | 1.3074
26150 | 恒流充电 | 00:34:50 | 36:11:50 | 0.40009 | 3.2683 | 0.23222 | 0.73479 | 2025-02-24 01:27:22 | 1.3076
26151 | 恒流充电 | 00:34:55 | 36:11:55 | 0.39997 | 3.2681 | 0.23277 | 0.73661 | 2025-02-24 01:27:27 | 1.3071
26152 | 恒流充电 | 00:35:00 | 36:12:00 | 0.4 | 3.2682 | 0.23333 | 0.73842 | 2025-02-24 01:27:32 | 1.3073
26153 | 恒流充电 | 00:35:05 | 36:12:05 | 0.40003 | 3.2684 | 0.23388 | 0.74024 | 2025-02-24 01:27:37 | 1.3075
26154 | 恒流充电 | 00:35:10 | 36:12:10 | 0.40005 | 3.2686 | 0.23444 | 0.74205 | 2025-02-24 01:27:42 | 1.3076
26155 | 恒流充电 | 00:35:15 | 36:12:15 | 0.39997 | 3.2688 | 0.23499 | 0.74387 | 2025-02-24 01:27:47 | 1.3074
26156 | 恒流充电 | 00:35:20 | 36:12:20 | 0.39996 | 3.2687 | 0.23555 | 0.74569 | 2025-02-24 01:27:52 | 1.3074
26157 | 恒流充电 | 00:35:25 | 36:12:25 | 0.40003 | 3.2689 | 0.23611 | 0.7475 | 2025-02-24 01:27:57 | 1.3077
26158 | 恒流充电 | 00:35:30 | 36:12:30 | 0.39998 | 3.2688 | 0.23666 | 0.74932 | 2025-02-24 01:28:02 | 1.3075
26159 | 恒流充电 | 00:35:35 | 36:12:35 | 0.39996 | 3.2689 | 0.23722 | 0.75113 | 2025-02-24 01:28:07 | 1.3074
26160 | 恒流充电 | 00:35:40 | 36:12:40 | 0.39996 | 3.2691 | 0.23777 | 0.75295 | 2025-02-24 01:28:12 | 1.3075
26161 | 恒流充电 | 00:35:45 | 36:12:45 | 0.4 | 3.2692 | 0.23833 | 0.75477 | 2025-02-24 01:28:17 | 1.3077
26162 | 恒流充电 | 00:35:50 | 36:12:50 | 0.40007 | 3.2695 | 0.23888 | 0.75658 | 2025-02-24 01:28:22 | 1.308
26163 | 恒流充电 | 00:35:55 | 36:12:55 | 0.39997 | 3.2694 | 0.23944 | 0.7584 | 2025-02-24 01:28:27 | 1.3077
26164 | 恒流充电 | 00:36:00 | 36:13:00 | 0.3999 | 3.2698 | 0.23999 | 0.76021 | 2025-02-24 01:28:32 | 1.3076
26165 | 恒流充电 | 00:36:05 | 36:13:05 | 0.39993 | 3.2698 | 0.24055 | 0.76203 | 2025-02-24 01:28:37 | 1.3077
26166 | 恒流充电 | 00:36:10 | 36:13:10 | 0.4 | 3.2699 | 0.2411 | 0.76385 | 2025-02-24 01:28:42 | 1.3079
26167 | 恒流充电 | 00:36:15 | 36:13:15 | 0.39999 | 3.27 | 0.24166 | 0.76566 | 2025-02-24 01:28:47 | 1.308
26168 | 恒流充电 | 00:36:20 | 36:13:20 | 0.39999 | 3.2701 | 0.24222 | 0.76748 | 2025-02-24 01:28:52 | 1.308
26169 | 恒流充电 | 00:36:25 | 36:13:25 | 0.39997 | 3.2702 | 0.24277 | 0.7693 | 2025-02-24 01:28:57 | 1.308
26170 | 恒流充电 | 00:36:30 | 36:13:30 | 0.40002 | 3.2703 | 0.24333 | 0.77111 | 2025-02-24 01:29:02 | 1.3082
26171 | 恒流充电 | 00:36:35 | 36:13:35 | 0.40007 | 3.2705 | 0.24388 | 0.77293 | 2025-02-24 01:29:07 | 1.3084
26172 | 恒流充电 | 00:36:40 | 36:13:40 | 0.39996 | 3.2706 | 0.24444 | 0.77475 | 2025-02-24 01:29:12 | 1.3081
26173 | 恒流充电 | 00:36:45 | 36:13:45 | 0.39988 | 3.2708 | 0.24499 | 0.77656 | 2025-02-24 01:29:17 | 1.3079
26174 | 恒流充电 | 00:36:50 | 36:13:50 | 0.39996 | 3.271 | 0.24555 | 0.77838 | 2025-02-24 01:29:22 | 1.3083
26175 | 恒流充电 | 00:36:55 | 36:13:55 | 0.40002 | 3.2709 | 0.2461 | 0.7802 | 2025-02-24 01:29:27 | 1.3084
26176 | 恒流充电 | 00:37:00 | 36:14:00 | 0.40004 | 3.2711 | 0.24666 | 0.78202 | 2025-02-24 01:29:32 | 1.3086
26177 | 恒流充电 | 00:37:05 | 36:14:05 | 0.39997 | 3.2712 | 0.24722 | 0.78383 | 2025-02-24 01:29:37 | 1.3084
26178 | 恒流充电 | 00:37:10 | 36:14:10 | 0.40008 | 3.2713 | 0.24777 | 0.78565 | 2025-02-24 01:29:42 | 1.3088
26179 | 恒流充电 | 00:37:15 | 36:14:15 | 0.39996 | 3.2715 | 0.24833 | 0.78747 | 2025-02-24 01:29:47 | 1.3085
26180 | 恒流充电 | 00:37:20 | 36:14:20 | 0.40004 | 3.2717 | 0.24888 | 0.78929 | 2025-02-24 01:29:52 | 1.3088
26181 | 恒流充电 | 00:37:25 | 36:14:25 | 0.40005 | 3.2716 | 0.24944 | 0.7911 | 2025-02-24 01:29:57 | 1.3088
26182 | 恒流充电 | 00:37:30 | 36:14:30 | 0.40005 | 3.2721 | 0.24999 | 0.79292 | 2025-02-24 01:30:02 | 1.309
26183 | 恒流充电 | 00:37:35 | 36:14:35 | 0.39995 | 3.272 | 0.25055 | 0.79474 | 2025-02-24 01:30:07 | 1.3086
26184 | 恒流充电 | 00:37:40 | 36:14:40 | 0.39991 | 3.2719 | 0.2511 | 0.79656 | 2025-02-24 01:30:12 | 1.3085
26185 | 恒流充电 | 00:37:45 | 36:14:45 | 0.39989 | 3.2721 | 0.25166 | 0.79837 | 2025-02-24 01:30:17 | 1.3085
26186 | 恒流充电 | 00:37:50 | 36:14:50 | 0.39997 | 3.2725 | 0.25222 | 0.80019 | 2025-02-24 01:30:22 | 1.3089
26187 | 恒流充电 | 00:37:55 | 36:14:55 | 0.39998 | 3.2725 | 0.25277 | 0.80201 | 2025-02-24 01:30:27 | 1.3089
26188 | 恒流充电 | 00:38:00 | 36:15:00 | 0.39993 | 3.2725 | 0.25333 | 0.80383 | 2025-02-24 01:30:32 | 1.3088
26189 | 恒流充电 | 00:38:05 | 36:15:05 | 0.39998 | 3.2726 | 0.25388 | 0.80565 | 2025-02-24 01:30:37 | 1.309
26190 | 恒流充电 | 00:38:10 | 36:15:10 | 0.39995 | 3.2732 | 0.25444 | 0.80746 | 2025-02-24 01:30:42 | 1.3091
26191 | 恒流充电 | 00:38:15 | 36:15:15 | 0.40003 | 3.2731 | 0.25499 | 0.80928 | 2025-02-24 01:30:47 | 1.3093
26192 | 恒流充电 | 00:38:20 | 36:15:20 | 0.4 | 3.2733 | 0.25555 | 0.8111 | 2025-02-24 01:30:52 | 1.3093
26193 | 恒流充电 | 00:38:25 | 36:15:25 | 0.40002 | 3.2733 | 0.2561 | 0.81292 | 2025-02-24 01:30:57 | 1.3094
26194 | 恒流充电 | 00:38:30 | 36:15:30 | 0.39995 | 3.2736 | 0.25666 | 0.81474 | 2025-02-24 01:31:02 | 1.3093
26195 | 恒流充电 | 00:38:35 | 36:15:35 | 0.4 | 3.2736 | 0.25722 | 0.81656 | 2025-02-24 01:31:07 | 1.3094
26196 | 恒流充电 | 00:38:40 | 36:15:40 | 0.39999 | 3.2738 | 0.25777 | 0.81838 | 2025-02-24 01:31:12 | 1.3095
26197 | 恒流充电 | 00:38:45 | 36:15:45 | 0.40002 | 3.2739 | 0.25833 | 0.8202 | 2025-02-24 01:31:17 | 1.3096
26198 | 恒流充电 | 00:38:50 | 36:15:50 | 0.40002 | 3.2742 | 0.25888 | 0.82201 | 2025-02-24 01:31:22 | 1.3097
26199 | 恒流充电 | 00:38:55 | 36:15:55 | 0.40005 | 3.2742 | 0.25944 | 0.82383 | 2025-02-24 01:31:27 | 1.3098
26200 | 恒流充电 | 00:39:00 | 36:16:00 | 0.39997 | 3.2743 | 0.25999 | 0.82565 | 2025-02-24 01:31:32 | 1.3096
26201 | 恒流充电 | 00:39:05 | 36:16:05 | 0.40005 | 3.2744 | 0.26055 | 0.82747 | 2025-02-24 01:31:37 | 1.3099
26202 | 恒流充电 | 00:39:10 | 36:16:10 | 0.39998 | 3.2747 | 0.2611 | 0.82929 | 2025-02-24 01:31:42 | 1.3098
26203 | 恒流充电 | 00:39:15 | 36:16:15 | 0.39998 | 3.2747 | 0.26166 | 0.83111 | 2025-02-24 01:31:47 | 1.3098
26204 | 恒流充电 | 00:39:20 | 36:16:20 | 0.40002 | 3.275 | 0.26222 | 0.83293 | 2025-02-24 01:31:52 | 1.3101
26205 | 恒流充电 | 00:39:25 | 36:16:25 | 0.40004 | 3.2752 | 0.26277 | 0.83475 | 2025-02-24 01:31:57 | 1.3102
26206 | 恒流充电 | 00:39:30 | 36:16:30 | 0.40007 | 3.2753 | 0.26333 | 0.83657 | 2025-02-24 01:32:02 | 1.3103
26207 | 恒流充电 | 00:39:35 | 36:16:35 | 0.39987 | 3.2753 | 0.26388 | 0.83839 | 2025-02-24 01:32:07 | 1.3097
26208 | 恒流充电 | 00:39:40 | 36:16:40 | 0.39992 | 3.2755 | 0.26444 | 0.84021 | 2025-02-24 01:32:12 | 1.3099
26209 | 恒流充电 | 00:39:45 | 36:16:45 | 0.40001 | 3.2756 | 0.26499 | 0.84203 | 2025-02-24 01:32:17 | 1.3103
26210 | 恒流充电 | 00:39:50 | 36:16:50 | 0.40003 | 3.2758 | 0.26555 | 0.84385 | 2025-02-24 01:32:22 | 1.3104
26211 | 恒流充电 | 00:39:55 | 36:16:55 | 0.39997 | 3.2762 | 0.2661 | 0.84567 | 2025-02-24 01:32:27 | 1.3104
26212 | 恒流充电 | 00:40:00 | 36:17:00 | 0.39992 | 3.2763 | 0.26666 | 0.84749 | 2025-02-24 01:32:32 | 1.3102
26213 | 恒流充电 | 00:40:05 | 36:17:05 | 0.39996 | 3.2764 | 0.26722 | 0.84931 | 2025-02-24 01:32:37 | 1.3104
26214 | 恒流充电 | 00:40:10 | 36:17:10 | 0.40001 | 3.2767 | 0.26777 | 0.85113 | 2025-02-24 01:32:42 | 1.3107
26215 | 恒流充电 | 00:40:15 | 36:17:15 | 0.39999 | 3.2767 | 0.26833 | 0.85295 | 2025-02-24 01:32:47 | 1.3107
26216 | 恒流充电 | 00:40:20 | 36:17:20 | 0.39997 | 3.2769 | 0.26888 | 0.85477 | 2025-02-24 01:32:52 | 1.3107
26217 | 恒流充电 | 00:40:25 | 36:17:25 | 0.40011 | 3.2769 | 0.26944 | 0.85659 | 2025-02-24 01:32:57 | 1.3111
26218 | 恒流充电 | 00:40:30 | 36:17:30 | 0.40004 | 3.2772 | 0.26999 | 0.85841 | 2025-02-24 01:33:02 | 1.311
26219 | 恒流充电 | 00:40:35 | 36:17:35 | 0.39994 | 3.2774 | 0.27055 | 0.86023 | 2025-02-24 01:33:07 | 1.3108
26220 | 恒流充电 | 00:40:40 | 36:17:40 | 0.39993 | 3.2776 | 0.2711 | 0.86205 | 2025-02-24 01:33:12 | 1.3108
26221 | 恒流充电 | 00:40:45 | 36:17:45 | 0.39993 | 3.2777 | 0.27166 | 0.86387 | 2025-02-24 01:33:17 | 1.3108
26222 | 恒流充电 | 00:40:50 | 36:17:50 | 0.40002 | 3.2779 | 0.27222 | 0.86569 | 2025-02-24 01:33:22 | 1.3112
26223 | 恒流充电 | 00:40:55 | 36:17:55 | 0.40001 | 3.278 | 0.27277 | 0.86751 | 2025-02-24 01:33:27 | 1.3112
26224 | 恒流充电 | 00:41:00 | 36:18:00 | 0.4 | 3.2784 | 0.27333 | 0.86933 | 2025-02-24 01:33:32 | 1.3114
26225 | 恒流充电 | 00:41:05 | 36:18:05 | 0.40001 | 3.2783 | 0.27388 | 0.87116 | 2025-02-24 01:33:37 | 1.3114
26226 | 恒流充电 | 00:41:10 | 36:18:10 | 0.4 | 3.2787 | 0.27444 | 0.87298 | 2025-02-24 01:33:42 | 1.3115
26227 | 恒流充电 | 00:41:15 | 36:18:15 | 0.40009 | 3.2789 | 0.27499 | 0.8748 | 2025-02-24 01:33:47 | 1.3119
26228 | 恒流充电 | 00:41:20 | 36:18:20 | 0.40008 | 3.2788 | 0.27555 | 0.87662 | 2025-02-24 01:33:52 | 1.3118
26229 | 恒流充电 | 00:41:25 | 36:18:25 | 0.4 | 3.2792 | 0.2761 | 0.87844 | 2025-02-24 01:33:57 | 1.3117
26230 | 恒流充电 | 00:41:30 | 36:18:30 | 0.40004 | 3.2793 | 0.27666 | 0.88026 | 2025-02-24 01:34:02 | 1.3119
26231 | 恒流充电 | 00:41:35 | 36:18:35 | 0.3999 | 3.2795 | 0.27722 | 0.88209 | 2025-02-24 01:34:07 | 1.3115
26232 | 恒流充电 | 00:41:40 | 36:18:40 | 0.4 | 3.2797 | 0.27777 | 0.88391 | 2025-02-24 01:34:12 | 1.3119
26233 | 恒流充电 | 00:41:45 | 36:18:45 | 0.39991 | 3.2798 | 0.27833 | 0.88573 | 2025-02-24 01:34:17 | 1.3116
26234 | 恒流充电 | 00:41:50 | 36:18:50 | 0.4001 | 3.2799 | 0.27888 | 0.88755 | 2025-02-24 01:34:22 | 1.3123
26235 | 恒流充电 | 00:41:55 | 36:18:55 | 0.40005 | 3.28 | 0.27944 | 0.88937 | 2025-02-24 01:34:27 | 1.3122
26236 | 恒流充电 | 00:42:00 | 36:19:00 | 0.40002 | 3.2804 | 0.27999 | 0.8912 | 2025-02-24 01:34:32 | 1.3122
26237 | 恒流充电 | 00:42:05 | 36:19:05 | 0.39986 | 3.2806 | 0.28055 | 0.89302 | 2025-02-24 01:34:37 | 1.3118
26238 | 恒流充电 | 00:42:10 | 36:19:10 | 0.39987 | 3.2806 | 0.2811 | 0.89484 | 2025-02-24 01:34:42 | 1.3118
26239 | 恒流充电 | 00:42:15 | 36:19:15 | 0.40001 | 3.2808 | 0.28166 | 0.89666 | 2025-02-24 01:34:47 | 1.3124
26240 | 恒流充电 | 00:42:20 | 36:19:20 | 0.40003 | 3.281 | 0.28222 | 0.89849 | 2025-02-24 01:34:52 | 1.3125
26241 | 恒流充电 | 00:42:25 | 36:19:25 | 0.39985 | 3.2812 | 0.28277 | 0.90031 | 2025-02-24 01:34:57 | 1.312
26242 | 恒流充电 | 00:42:30 | 36:19:30 | 0.39999 | 3.2814 | 0.28333 | 0.90213 | 2025-02-24 01:35:02 | 1.3125
26243 | 恒流充电 | 00:42:35 | 36:19:35 | 0.40001 | 3.2815 | 0.28388 | 0.90395 | 2025-02-24 01:35:07 | 1.3126
26244 | 恒流充电 | 00:42:40 | 36:19:40 | 0.40008 | 3.2817 | 0.28444 | 0.90578 | 2025-02-24 01:35:12 | 1.3129
26245 | 恒流充电 | 00:42:45 | 36:19:45 | 0.39994 | 3.282 | 0.28499 | 0.9076 | 2025-02-24 01:35:17 | 1.3126
26246 | 恒流充电 | 00:42:50 | 36:19:50 | 0.40003 | 3.282 | 0.28555 | 0.90942 | 2025-02-24 01:35:22 | 1.3129
26247 | 恒流充电 | 00:42:55 | 36:19:55 | 0.39995 | 3.2823 | 0.2861 | 0.91125 | 2025-02-24 01:35:27 | 1.3127
26248 | 恒流充电 | 00:43:00 | 36:20:00 | 0.4 | 3.2826 | 0.28666 | 0.91307 | 2025-02-24 01:35:32 | 1.3131
26249 | 恒流充电 | 00:43:05 | 36:20:05 | 0.39995 | 3.2827 | 0.28722 | 0.9149 | 2025-02-24 01:35:37 | 1.3129
26250 | 恒流充电 | 00:43:10 | 36:20:10 | 0.4 | 3.2827 | 0.28777 | 0.91672 | 2025-02-24 01:35:42 | 1.3131
26251 | 恒流充电 | 00:43:15 | 36:20:15 | 0.40001 | 3.2832 | 0.28833 | 0.91854 | 2025-02-24 01:35:47 | 1.3133
26252 | 恒流充电 | 00:43:20 | 36:20:20 | 0.40001 | 3.2833 | 0.28888 | 0.92037 | 2025-02-24 01:35:52 | 1.3134
26253 | 恒流充电 | 00:43:25 | 36:20:25 | 0.39998 | 3.2837 | 0.28944 | 0.92219 | 2025-02-24 01:35:57 | 1.3134
26254 | 恒流充电 | 00:43:30 | 36:20:30 | 0.39995 | 3.2836 | 0.28999 | 0.92402 | 2025-02-24 01:36:02 | 1.3133
26255 | 恒流充电 | 00:43:35 | 36:20:35 | 0.4 | 3.2837 | 0.29055 | 0.92584 | 2025-02-24 01:36:07 | 1.3135
26256 | 恒流充电 | 00:43:40 | 36:20:40 | 0.39991 | 3.284 | 0.2911 | 0.92766 | 2025-02-24 01:36:12 | 1.3133
26257 | 恒流充电 | 00:43:45 | 36:20:45 | 0.39994 | 3.2842 | 0.29166 | 0.92949 | 2025-02-24 01:36:17 | 1.3135
26258 | 恒流充电 | 00:43:50 | 36:20:50 | 0.39989 | 3.2843 | 0.29221 | 0.93131 | 2025-02-24 01:36:22 | 1.3134
26259 | 恒流充电 | 00:43:55 | 36:20:55 | 0.39996 | 3.2847 | 0.29277 | 0.93314 | 2025-02-24 01:36:27 | 1.3137
26260 | 恒流充电 | 00:44:00 | 36:21:00 | 0.39996 | 3.285 | 0.29333 | 0.93496 | 2025-02-24 01:36:32 | 1.3138
26261 | 恒流充电 | 00:44:05 | 36:21:05 | 0.39992 | 3.2848 | 0.29388 | 0.93679 | 2025-02-24 01:36:37 | 1.3137
26262 | 恒流充电 | 00:44:10 | 36:21:10 | 0.39999 | 3.2852 | 0.29444 | 0.93861 | 2025-02-24 01:36:42 | 1.314
26263 | 恒流充电 | 00:44:15 | 36:21:15 | 0.39999 | 3.2852 | 0.29499 | 0.94044 | 2025-02-24 01:36:47 | 1.3141
26264 | 恒流充电 | 00:44:20 | 36:21:20 | 0.3999 | 3.2854 | 0.29555 | 0.94226 | 2025-02-24 01:36:52 | 1.3138
26265 | 恒流充电 | 00:44:25 | 36:21:25 | 0.39997 | 3.2857 | 0.2961 | 0.94409 | 2025-02-24 01:36:57 | 1.3142
26266 | 恒流充电 | 00:44:30 | 36:21:30 | 0.40006 | 3.286 | 0.29666 | 0.94591 | 2025-02-24 01:37:02 | 1.3146
26267 | 恒流充电 | 00:44:35 | 36:21:35 | 0.39993 | 3.2862 | 0.29722 | 0.94774 | 2025-02-24 01:37:07 | 1.3142
26268 | 恒流充电 | 00:44:40 | 36:21:40 | 0.40005 | 3.2863 | 0.29777 | 0.94956 | 2025-02-24 01:37:12 | 1.3147
26269 | 恒流充电 | 00:44:45 | 36:21:45 | 0.40007 | 3.2865 | 0.29833 | 0.95139 | 2025-02-24 01:37:17 | 1.3148
26270 | 恒流充电 | 00:44:50 | 36:21:50 | 0.4 | 3.2867 | 0.29888 | 0.95322 | 2025-02-24 01:37:22 | 1.3147
26271 | 恒流充电 | 00:44:55 | 36:21:55 | 0.39995 | 3.2868 | 0.29944 | 0.95504 | 2025-02-24 01:37:27 | 1.3146
26272 | 恒流充电 | 00:45:00 | 36:22:00 | 0.40001 | 3.287 | 0.29999 | 0.95687 | 2025-02-24 01:37:32 | 1.3149
26273 | 恒流充电 | 00:45:05 | 36:22:05 | 0.40005 | 3.2875 | 0.30055 | 0.9587 | 2025-02-24 01:37:37 | 1.3151
26274 | 恒流充电 | 00:45:10 | 36:22:10 | 0.39999 | 3.2873 | 0.3011 | 0.96052 | 2025-02-24 01:37:42 | 1.3149
26275 | 恒流充电 | 00:45:15 | 36:22:15 | 0.40003 | 3.2877 | 0.30166 | 0.96235 | 2025-02-24 01:37:47 | 1.3151
26276 | 恒流充电 | 00:45:20 | 36:22:20 | 0.39996 | 3.2877 | 0.30222 | 0.96417 | 2025-02-24 01:37:52 | 1.3149
26277 | 恒流充电 | 00:45:25 | 36:22:25 | 0.4 | 3.288 | 0.30277 | 0.966 | 2025-02-24 01:37:57 | 1.3152
26278 | 恒流充电 | 00:45:30 | 36:22:30 | 0.39999 | 3.2882 | 0.30333 | 0.96783 | 2025-02-24 01:38:02 | 1.3152
26279 | 恒流充电 | 00:45:35 | 36:22:35 | 0.40003 | 3.2885 | 0.30388 | 0.96965 | 2025-02-24 01:38:07 | 1.3155
26280 | 恒流充电 | 00:45:40 | 36:22:40 | 0.40005 | 3.2887 | 0.30444 | 0.97148 | 2025-02-24 01:38:12 | 1.3156
26281 | 恒流充电 | 00:45:45 | 36:22:45 | 0.40008 | 3.2889 | 0.30499 | 0.97331 | 2025-02-24 01:38:17 | 1.3158
26282 | 恒流充电 | 00:45:50 | 36:22:50 | 0.4 | 3.2889 | 0.30555 | 0.97514 | 2025-02-24 01:38:22 | 1.3156
26283 | 恒流充电 | 00:45:55 | 36:22:55 | 0.39995 | 3.2892 | 0.3061 | 0.97696 | 2025-02-24 01:38:27 | 1.3155
26284 | 恒流充电 | 00:46:00 | 36:23:00 | 0.39999 | 3.2894 | 0.30666 | 0.97879 | 2025-02-24 01:38:32 | 1.3157
26285 | 恒流充电 | 00:46:05 | 36:23:05 | 0.39994 | 3.2896 | 0.30722 | 0.98062 | 2025-02-24 01:38:37 | 1.3156
26286 | 恒流充电 | 00:46:10 | 36:23:10 | 0.40003 | 3.29 | 0.30777 | 0.98245 | 2025-02-24 01:38:42 | 1.3161
26287 | 恒流充电 | 00:46:15 | 36:23:15 | 0.39995 | 3.2902 | 0.30833 | 0.98427 | 2025-02-24 01:38:47 | 1.3159
26288 | 恒流充电 | 00:46:20 | 36:23:20 | 0.40001 | 3.2901 | 0.30888 | 0.9861 | 2025-02-24 01:38:52 | 1.3161
26289 | 恒流充电 | 00:46:25 | 36:23:25 | 0.39997 | 3.2902 | 0.30944 | 0.98793 | 2025-02-24 01:38:57 | 1.316
26290 | 恒流充电 | 00:46:30 | 36:23:30 | 0.40005 | 3.2905 | 0.30999 | 0.98976 | 2025-02-24 01:39:02 | 1.3164
26291 | 恒流充电 | 00:46:35 | 36:23:35 | 0.39998 | 3.2907 | 0.31055 | 0.99159 | 2025-02-24 01:39:07 | 1.3162
26292 | 恒流充电 | 00:46:40 | 36:23:40 | 0.39996 | 3.291 | 0.3111 | 0.99341 | 2025-02-24 01:39:12 | 1.3163
26293 | 恒流充电 | 00:46:45 | 36:23:45 | 0.39996 | 3.2911 | 0.31166 | 0.99524 | 2025-02-24 01:39:17 | 1.3163
26294 | 恒流充电 | 00:46:50 | 36:23:50 | 0.39999 | 3.2913 | 0.31221 | 0.99707 | 2025-02-24 01:39:22 | 1.3165
26295 | 恒流充电 | 00:46:55 | 36:23:55 | 0.40005 | 3.2913 | 0.31277 | 0.9989 | 2025-02-24 01:39:27 | 1.3167
26296 | 恒流充电 | 00:47:00 | 36:24:00 | 0.39996 | 3.2917 | 0.31333 | 1.0007 | 2025-02-24 01:39:32 | 1.3166
26297 | 恒流充电 | 00:47:05 | 36:24:05 | 0.4001 | 3.2918 | 0.31388 | 1.0026 | 2025-02-24 01:39:37 | 1.3171
26298 | 恒流充电 | 00:47:10 | 36:24:10 | 0.39995 | 3.292 | 0.31444 | 1.0044 | 2025-02-24 01:39:42 | 1.3166
26299 | 恒流充电 | 00:47:15 | 36:24:15 | 0.40007 | 3.2922 | 0.31499 | 1.0062 | 2025-02-24 01:39:47 | 1.3171
26300 | 恒流充电 | 00:47:20 | 36:24:20 | 0.40004 | 3.2924 | 0.31555 | 1.008 | 2025-02-24 01:39:52 | 1.3171
26301 | 恒流充电 | 00:47:25 | 36:24:25 | 0.39995 | 3.2925 | 0.3161 | 1.0099 | 2025-02-24 01:39:57 | 1.3168
26302 | 恒流充电 | 00:47:30 | 36:24:30 | 0.39999 | 3.2927 | 0.31666 | 1.0117 | 2025-02-24 01:40:02 | 1.3171
26303 | 恒流充电 | 00:47:35 | 36:24:35 | 0.39996 | 3.2931 | 0.31721 | 1.0135 | 2025-02-24 01:40:07 | 1.3171
26304 | 恒流充电 | 00:47:40 | 36:24:40 | 0.4001 | 3.293 | 0.31777 | 1.0154 | 2025-02-24 01:40:12 | 1.3175
26305 | 恒流充电 | 00:47:45 | 36:24:45 | 0.39992 | 3.2933 | 0.31833 | 1.0172 | 2025-02-24 01:40:17 | 1.3171
26306 | 恒流充电 | 00:47:50 | 36:24:50 | 0.39989 | 3.2935 | 0.31888 | 1.019 | 2025-02-24 01:40:22 | 1.3171
26307 | 恒流充电 | 00:47:55 | 36:24:55 | 0.40003 | 3.2936 | 0.31944 | 1.0208 | 2025-02-24 01:40:27 | 1.3175
26308 | 恒流充电 | 00:48:00 | 36:25:00 | 0.40001 | 3.2939 | 0.31999 | 1.0227 | 2025-02-24 01:40:32 | 1.3176
26309 | 恒流充电 | 00:48:05 | 36:25:05 | 0.39997 | 3.2941 | 0.32055 | 1.0245 | 2025-02-24 01:40:37 | 1.3175
26310 | 恒流充电 | 00:48:10 | 36:25:10 | 0.39998 | 3.2942 | 0.3211 | 1.0263 | 2025-02-24 01:40:42 | 1.3176
26311 | 恒流充电 | 00:48:15 | 36:25:15 | 0.39997 | 3.2943 | 0.32166 | 1.0282 | 2025-02-24 01:40:47 | 1.3176
26312 | 恒流充电 | 00:48:20 | 36:25:20 | 0.39998 | 3.2945 | 0.32221 | 1.03 | 2025-02-24 01:40:52 | 1.3177
26313 | 恒流充电 | 00:48:25 | 36:25:25 | 0.39996 | 3.2947 | 0.32277 | 1.0318 | 2025-02-24 01:40:57 | 1.3177
26314 | 恒流充电 | 00:48:30 | 36:25:30 | 0.40006 | 3.2949 | 0.32333 | 1.0337 | 2025-02-24 01:41:02 | 1.3182
26315 | 恒流充电 | 00:48:35 | 36:25:35 | 0.39996 | 3.2951 | 0.32388 | 1.0355 | 2025-02-24 01:41:07 | 1.3179
26316 | 恒流充电 | 00:48:40 | 36:25:40 | 0.4 | 3.2954 | 0.32444 | 1.0373 | 2025-02-24 01:41:12 | 1.3181
26317 | 恒流充电 | 00:48:45 | 36:25:45 | 0.40002 | 3.2955 | 0.32499 | 1.0391 | 2025-02-24 01:41:17 | 1.3183
26318 | 恒流充电 | 00:48:50 | 36:25:50 | 0.39996 | 3.296 | 0.32555 | 1.041 | 2025-02-24 01:41:22 | 1.3183
26319 | 恒流充电 | 00:48:55 | 36:25:55 | 0.40007 | 3.2961 | 0.3261 | 1.0428 | 2025-02-24 01:41:27 | 1.3187
26320 | 恒流充电 | 00:49:00 | 36:26:00 | 0.40002 | 3.2962 | 0.32666 | 1.0446 | 2025-02-24 01:41:32 | 1.3186
26321 | 恒流充电 | 00:49:05 | 36:26:05 | 0.40003 | 3.2964 | 0.32721 | 1.0465 | 2025-02-24 01:41:37 | 1.3186
26322 | 恒流充电 | 00:49:10 | 36:26:10 | 0.40001 | 3.2964 | 0.32777 | 1.0483 | 2025-02-24 01:41:42 | 1.3186
26323 | 恒流充电 | 00:49:15 | 36:26:15 | 0.40002 | 3.2969 | 0.32833 | 1.0501 | 2025-02-24 01:41:47 | 1.3188
26324 | 恒流充电 | 00:49:20 | 36:26:20 | 0.39995 | 3.2969 | 0.32888 | 1.052 | 2025-02-24 01:41:52 | 1.3186
26325 | 恒流充电 | 00:49:25 | 36:26:25 | 0.40004 | 3.2969 | 0.32944 | 1.0538 | 2025-02-24 01:41:57 | 1.3189
26326 | 恒流充电 | 00:49:30 | 36:26:30 | 0.39997 | 3.2972 | 0.32999 | 1.0556 | 2025-02-24 01:42:02 | 1.3188
26327 | 恒流充电 | 00:49:35 | 36:26:35 | 0.4 | 3.2975 | 0.33055 | 1.0575 | 2025-02-24 01:42:07 | 1.319
26328 | 恒流充电 | 00:49:40 | 36:26:40 | 0.40004 | 3.2977 | 0.3311 | 1.0593 | 2025-02-24 01:42:12 | 1.3192
26329 | 恒流充电 | 00:49:45 | 36:26:45 | 0.40002 | 3.2978 | 0.33166 | 1.0611 | 2025-02-24 01:42:17 | 1.3192
26330 | 恒流充电 | 00:49:50 | 36:26:50 | 0.4 | 3.298 | 0.33221 | 1.063 | 2025-02-24 01:42:22 | 1.3192
26331 | 恒流充电 | 00:49:55 | 36:26:55 | 0.4 | 3.2983 | 0.33277 | 1.0648 | 2025-02-24 01:42:27 | 1.3193
26332 | 恒流充电 | 00:50:00 | 36:27:00 | 0.4 | 3.2984 | 0.33333 | 1.0666 | 2025-02-24 01:42:32 | 1.3194
26333 | 恒流充电 | 00:50:05 | 36:27:05 | 0.39993 | 3.2987 | 0.33388 | 1.0685 | 2025-02-24 01:42:37 | 1.3192
26334 | 恒流充电 | 00:50:10 | 36:27:10 | 0.39998 | 3.2987 | 0.33444 | 1.0703 | 2025-02-24 01:42:42 | 1.3194
26335 | 恒流充电 | 00:50:15 | 36:27:15 | 0.40007 | 3.2988 | 0.33499 | 1.0721 | 2025-02-24 01:42:47 | 1.3198
26336 | 恒流充电 | 00:50:20 | 36:27:20 | 0.39999 | 3.2989 | 0.33555 | 1.074 | 2025-02-24 01:42:52 | 1.3195
26337 | 恒流充电 | 00:50:25 | 36:27:25 | 0.39996 | 3.2996 | 0.3361 | 1.0758 | 2025-02-24 01:42:57 | 1.3197
26338 | 恒流充电 | 00:50:30 | 36:27:30 | 0.40006 | 3.2995 | 0.33666 | 1.0776 | 2025-02-24 01:43:02 | 1.32
26339 | 恒流充电 | 00:50:35 | 36:27:35 | 0.40001 | 3.2997 | 0.33721 | 1.0795 | 2025-02-24 01:43:07 | 1.3199
26340 | 恒流充电 | 00:50:40 | 36:27:40 | 0.39995 | 3.2998 | 0.33777 | 1.0813 | 2025-02-24 01:43:12 | 1.3197
26341 | 恒流充电 | 00:50:45 | 36:27:45 | 0.40004 | 3.2998 | 0.33833 | 1.0831 | 2025-02-24 01:43:17 | 1.32
26342 | 恒流充电 | 00:50:50 | 36:27:50 | 0.40007 | 3.3 | 0.33888 | 1.085 | 2025-02-24 01:43:22 | 1.3202
26343 | 恒流充电 | 00:50:55 | 36:27:55 | 0.40002 | 3.3003 | 0.33944 | 1.0868 | 2025-02-24 01:43:27 | 1.3202
26344 | 恒流充电 | 00:51:00 | 36:28:00 | 0.40011 | 3.3005 | 0.33999 | 1.0886 | 2025-02-24 01:43:32 | 1.3205
26345 | 恒流充电 | 00:51:05 | 36:28:05 | 0.39998 | 3.3006 | 0.34055 | 1.0905 | 2025-02-24 01:43:37 | 1.3202
26346 | 恒流充电 | 00:51:10 | 36:28:10 | 0.40002 | 3.3007 | 0.3411 | 1.0923 | 2025-02-24 01:43:42 | 1.3203
26347 | 恒流充电 | 00:51:15 | 36:28:15 | 0.39992 | 3.3011 | 0.34166 | 1.0941 | 2025-02-24 01:43:47 | 1.3202
26348 | 恒流充电 | 00:51:20 | 36:28:20 | 0.40006 | 3.3012 | 0.34221 | 1.096 | 2025-02-24 01:43:52 | 1.3207
26349 | 恒流充电 | 00:51:25 | 36:28:25 | 0.40007 | 3.3014 | 0.34277 | 1.0978 | 2025-02-24 01:43:57 | 1.3208
26350 | 恒流充电 | 00:51:30 | 36:28:30 | 0.40003 | 3.3015 | 0.34333 | 1.0996 | 2025-02-24 01:44:02 | 1.3207
26351 | 恒流充电 | 00:51:35 | 36:28:35 | 0.39997 | 3.3016 | 0.34388 | 1.1015 | 2025-02-24 01:44:07 | 1.3206
26352 | 恒流充电 | 00:51:40 | 36:28:40 | 0.4 | 3.3017 | 0.34444 | 1.1033 | 2025-02-24 01:44:12 | 1.3207
26353 | 恒流充电 | 00:51:45 | 36:28:45 | 0.39998 | 3.3023 | 0.34499 | 1.1051 | 2025-02-24 01:44:17 | 1.3208
26354 | 恒流充电 | 00:51:50 | 36:28:50 | 0.39992 | 3.3022 | 0.34555 | 1.107 | 2025-02-24 01:44:22 | 1.3206
26355 | 恒流充电 | 00:51:55 | 36:28:55 | 0.39993 | 3.3025 | 0.3461 | 1.1088 | 2025-02-24 01:44:27 | 1.3208
26356 | 恒流充电 | 00:52:00 | 36:29:00 | 0.39998 | 3.3025 | 0.34666 | 1.1106 | 2025-02-24 01:44:32 | 1.321
26357 | 恒流充电 | 00:52:05 | 36:29:05 | 0.4 | 3.303 | 0.34721 | 1.1125 | 2025-02-24 01:44:37 | 1.3212
26358 | 恒流充电 | 00:52:10 | 36:29:10 | 0.40009 | 3.3031 | 0.34777 | 1.1143 | 2025-02-24 01:44:42 | 1.3215
26359 | 恒流充电 | 00:52:15 | 36:29:15 | 0.39996 | 3.3031 | 0.34833 | 1.1161 | 2025-02-24 01:44:47 | 1.3211
26360 | 恒流充电 | 00:52:20 | 36:29:20 | 0.40003 | 3.3034 | 0.34888 | 1.118 | 2025-02-24 01:44:52 | 1.3214
26361 | 恒流充电 | 00:52:25 | 36:29:25 | 0.40006 | 3.3035 | 0.34944 | 1.1198 | 2025-02-24 01:44:57 | 1.3216
26362 | 恒流充电 | 00:52:30 | 36:29:30 | 0.40003 | 3.3038 | 0.34999 | 1.1216 | 2025-02-24 01:45:02 | 1.3216
26363 | 恒流充电 | 00:52:35 | 36:29:35 | 0.39999 | 3.3041 | 0.35055 | 1.1235 | 2025-02-24 01:45:07 | 1.3216
26364 | 恒流充电 | 00:52:40 | 36:29:40 | 0.40008 | 3.3043 | 0.3511 | 1.1253 | 2025-02-24 01:45:12 | 1.322
26365 | 恒流充电 | 00:52:45 | 36:29:45 | 0.40002 | 3.3044 | 0.35166 | 1.1271 | 2025-02-24 01:45:17 | 1.3218
26366 | 恒流充电 | 00:52:50 | 36:29:50 | 0.39999 | 3.3045 | 0.35221 | 1.129 | 2025-02-24 01:45:22 | 1.3218
26367 | 恒流充电 | 00:52:55 | 36:29:55 | 0.40003 | 3.3047 | 0.35277 | 1.1308 | 2025-02-24 01:45:27 | 1.322
26368 | 恒流充电 | 00:53:00 | 36:30:00 | 0.39993 | 3.305 | 0.35333 | 1.1327 | 2025-02-24 01:45:32 | 1.3218
26369 | 恒流充电 | 00:53:05 | 36:30:05 | 0.40002 | 3.305 | 0.35388 | 1.1345 | 2025-02-24 01:45:37 | 1.322
26370 | 恒流充电 | 00:53:10 | 36:30:10 | 0.40003 | 3.3053 | 0.35444 | 1.1363 | 2025-02-24 01:45:42 | 1.3222
26371 | 恒流充电 | 00:53:15 | 36:30:15 | 0.40001 | 3.3053 | 0.35499 | 1.1382 | 2025-02-24 01:45:47 | 1.3222
26372 | 恒流充电 | 00:53:20 | 36:30:20 | 0.39993 | 3.3056 | 0.35555 | 1.14 | 2025-02-24 01:45:52 | 1.322
26373 | 恒流充电 | 00:53:25 | 36:30:25 | 0.4 | 3.3059 | 0.3561 | 1.1418 | 2025-02-24 01:45:57 | 1.3224
26374 | 恒流充电 | 00:53:30 | 36:30:30 | 0.40006 | 3.3059 | 0.35666 | 1.1437 | 2025-02-24 01:46:02 | 1.3226
26375 | 恒流充电 | 00:53:35 | 36:30:35 | 0.4 | 3.3063 | 0.35721 | 1.1455 | 2025-02-24 01:46:07 | 1.3225
26376 | 恒流充电 | 00:53:40 | 36:30:40 | 0.39992 | 3.3062 | 0.35777 | 1.1473 | 2025-02-24 01:46:12 | 1.3222
26377 | 恒流充电 | 00:53:45 | 36:30:45 | 0.39997 | 3.3065 | 0.35833 | 1.1492 | 2025-02-24 01:46:17 | 1.3225
26378 | 恒流充电 | 00:53:50 | 36:30:50 | 0.39998 | 3.3067 | 0.35888 | 1.151 | 2025-02-24 01:46:22 | 1.3226
26379 | 恒流充电 | 00:53:55 | 36:30:55 | 0.39993 | 3.3068 | 0.35944 | 1.1529 | 2025-02-24 01:46:27 | 1.3225
26380 | 恒流充电 | 00:54:00 | 36:31:00 | 0.39992 | 3.307 | 0.35999 | 1.1547 | 2025-02-24 01:46:32 | 1.3225
26381 | 恒流充电 | 00:54:05 | 36:31:05 | 0.40003 | 3.3074 | 0.36055 | 1.1565 | 2025-02-24 01:46:37 | 1.3231
26382 | 恒流充电 | 00:54:10 | 36:31:10 | 0.40003 | 3.3072 | 0.3611 | 1.1584 | 2025-02-24 01:46:42 | 1.323
26383 | 恒流充电 | 00:54:15 | 36:31:15 | 0.39995 | 3.3076 | 0.36166 | 1.1602 | 2025-02-24 01:46:47 | 1.3228
26384 | 恒流充电 | 00:54:20 | 36:31:20 | 0.40015 | 3.3077 | 0.36221 | 1.162 | 2025-02-24 01:46:52 | 1.3236
26385 | 恒流充电 | 00:54:25 | 36:31:25 | 0.40013 | 3.3079 | 0.36277 | 1.1639 | 2025-02-24 01:46:57 | 1.3236
26386 | 恒流充电 | 00:54:30 | 36:31:30 | 0.40009 | 3.308 | 0.36333 | 1.1657 | 2025-02-24 01:47:02 | 1.3235
26387 | 恒流充电 | 00:54:35 | 36:31:35 | 0.39996 | 3.3083 | 0.36388 | 1.1676 | 2025-02-24 01:47:07 | 1.3232
26388 | 恒流充电 | 00:54:40 | 36:31:40 | 0.4 | 3.3085 | 0.36444 | 1.1694 | 2025-02-24 01:47:12 | 1.3234
26389 | 恒流充电 | 00:54:45 | 36:31:45 | 0.40004 | 3.3087 | 0.36499 | 1.1712 | 2025-02-24 01:47:17 | 1.3236
26390 | 恒流充电 | 00:54:50 | 36:31:50 | 0.39993 | 3.3088 | 0.36555 | 1.1731 | 2025-02-24 01:47:22 | 1.3233
26391 | 恒流充电 | 00:54:55 | 36:31:55 | 0.39995 | 3.3089 | 0.3661 | 1.1749 | 2025-02-24 01:47:27 | 1.3234
26392 | 恒流充电 | 00:55:00 | 36:32:00 | 0.39989 | 3.3091 | 0.36666 | 1.1768 | 2025-02-24 01:47:32 | 1.3233
26393 | 恒流充电 | 00:55:05 | 36:32:05 | 0.40004 | 3.3094 | 0.36721 | 1.1786 | 2025-02-24 01:47:37 | 1.3239
26394 | 恒流充电 | 00:55:10 | 36:32:10 | 0.39995 | 3.3095 | 0.36777 | 1.1804 | 2025-02-24 01:47:42 | 1.3236
26395 | 恒流充电 | 00:55:15 | 36:32:15 | 0.4 | 3.3097 | 0.36833 | 1.1823 | 2025-02-24 01:47:47 | 1.3239
26396 | 恒流充电 | 00:55:20 | 36:32:20 | 0.40001 | 3.31 | 0.36888 | 1.1841 | 2025-02-24 01:47:52 | 1.324
26397 | 恒流充电 | 00:55:25 | 36:32:25 | 0.39994 | 3.3102 | 0.36944 | 1.1859 | 2025-02-24 01:47:57 | 1.3239
26398 | 恒流充电 | 00:55:30 | 36:32:30 | 0.40003 | 3.3103 | 0.36999 | 1.1878 | 2025-02-24 01:48:02 | 1.3242
26399 | 恒流充电 | 00:55:35 | 36:32:35 | 0.39992 | 3.3104 | 0.37055 | 1.1896 | 2025-02-24 01:48:07 | 1.3239
26400 | 恒流充电 | 00:55:40 | 36:32:40 | 0.39996 | 3.3104 | 0.3711 | 1.1915 | 2025-02-24 01:48:12 | 1.324
26401 | 恒流充电 | 00:55:45 | 36:32:45 | 0.40003 | 3.3107 | 0.37166 | 1.1933 | 2025-02-24 01:48:17 | 1.3244
26402 | 恒流充电 | 00:55:50 | 36:32:50 | 0.40003 | 3.3109 | 0.37221 | 1.1951 | 2025-02-24 01:48:22 | 1.3245
26403 | 恒流充电 | 00:55:55 | 36:32:55 | 0.40003 | 3.3108 | 0.37277 | 1.197 | 2025-02-24 01:48:27 | 1.3244
26404 | 恒流充电 | 00:56:00 | 36:33:00 | 0.40004 | 3.3112 | 0.37332 | 1.1988 | 2025-02-24 01:48:32 | 1.3246
26405 | 恒流充电 | 00:56:05 | 36:33:05 | 0.39996 | 3.3114 | 0.37388 | 1.2007 | 2025-02-24 01:48:37 | 1.3244
26406 | 恒流充电 | 00:56:10 | 36:33:10 | 0.40003 | 3.3116 | 0.37444 | 1.2025 | 2025-02-24 01:48:42 | 1.3247
26407 | 恒流充电 | 00:56:15 | 36:33:15 | 0.39995 | 3.3117 | 0.37499 | 1.2043 | 2025-02-24 01:48:47 | 1.3245
26408 | 恒流充电 | 00:56:20 | 36:33:20 | 0.40005 | 3.3118 | 0.37555 | 1.2062 | 2025-02-24 01:48:52 | 1.3249
26409 | 恒流充电 | 00:56:25 | 36:33:25 | 0.39999 | 3.3118 | 0.3761 | 1.208 | 2025-02-24 01:48:57 | 1.3247
26410 | 恒流充电 | 00:56:30 | 36:33:30 | 0.40002 | 3.3121 | 0.37666 | 1.2099 | 2025-02-24 01:49:02 | 1.3249
26411 | 恒流充电 | 00:56:35 | 36:33:35 | 0.39992 | 3.3123 | 0.37721 | 1.2117 | 2025-02-24 01:49:07 | 1.3247
26412 | 恒流充电 | 00:56:40 | 36:33:40 | 0.40003 | 3.3124 | 0.37777 | 1.2135 | 2025-02-24 01:49:12 | 1.325
26413 | 恒流充电 | 00:56:45 | 36:33:45 | 0.40001 | 3.3124 | 0.37832 | 1.2154 | 2025-02-24 01:49:17 | 1.325
26414 | 恒流充电 | 00:56:50 | 36:33:50 | 0.39999 | 3.3128 | 0.37888 | 1.2172 | 2025-02-24 01:49:22 | 1.3251
26415 | 恒流充电 | 00:56:55 | 36:33:55 | 0.39998 | 3.3129 | 0.37944 | 1.2191 | 2025-02-24 01:49:27 | 1.3251
26416 | 恒流充电 | 00:57:00 | 36:34:00 | 0.39999 | 3.313 | 0.37999 | 1.2209 | 2025-02-24 01:49:32 | 1.3252
26417 | 恒流充电 | 00:57:05 | 36:34:05 | 0.39995 | 3.3133 | 0.38055 | 1.2227 | 2025-02-24 01:49:37 | 1.3252
26418 | 恒流充电 | 00:57:10 | 36:34:10 | 0.39997 | 3.3133 | 0.3811 | 1.2246 | 2025-02-24 01:49:42 | 1.3252
26419 | 恒流充电 | 00:57:15 | 36:34:15 | 0.39993 | 3.3134 | 0.38166 | 1.2264 | 2025-02-24 01:49:47 | 1.3251
26420 | 恒流充电 | 00:57:20 | 36:34:20 | 0.40001 | 3.3136 | 0.38221 | 1.2283 | 2025-02-24 01:49:52 | 1.3255
26421 | 恒流充电 | 00:57:25 | 36:34:25 | 0.40003 | 3.3137 | 0.38277 | 1.2301 | 2025-02-24 01:49:57 | 1.3256
26422 | 恒流充电 | 00:57:30 | 36:34:30 | 0.39999 | 3.3139 | 0.38332 | 1.2319 | 2025-02-24 01:50:02 | 1.3255
26423 | 恒流充电 | 00:57:35 | 36:34:35 | 0.39997 | 3.3141 | 0.38388 | 1.2338 | 2025-02-24 01:50:07 | 1.3256
26424 | 恒流充电 | 00:57:40 | 36:34:40 | 0.40002 | 3.3141 | 0.38444 | 1.2356 | 2025-02-24 01:50:12 | 1.3257
26425 | 恒流充电 | 00:57:45 | 36:34:45 | 0.4 | 3.3143 | 0.38499 | 1.2375 | 2025-02-24 01:50:17 | 1.3257
26426 | 恒流充电 | 00:57:50 | 36:34:50 | 0.39998 | 3.3145 | 0.38555 | 1.2393 | 2025-02-24 01:50:22 | 1.3257
26427 | 恒流充电 | 00:57:55 | 36:34:55 | 0.40003 | 3.3146 | 0.3861 | 1.2411 | 2025-02-24 01:50:27 | 1.3259
26428 | 恒流充电 | 00:58:00 | 36:35:00 | 0.40001 | 3.3147 | 0.38666 | 1.243 | 2025-02-24 01:50:32 | 1.3259
26429 | 恒流充电 | 00:58:05 | 36:35:05 | 0.39999 | 3.3147 | 0.38721 | 1.2448 | 2025-02-24 01:50:37 | 1.3259
26430 | 恒流充电 | 00:58:10 | 36:35:10 | 0.39992 | 3.3149 | 0.38777 | 1.2467 | 2025-02-24 01:50:42 | 1.3257
26431 | 恒流充电 | 00:58:15 | 36:35:15 | 0.40001 | 3.3153 | 0.38832 | 1.2485 | 2025-02-24 01:50:47 | 1.3261
26432 | 恒流充电 | 00:58:20 | 36:35:20 | 0.39998 | 3.3153 | 0.38888 | 1.2504 | 2025-02-24 01:50:52 | 1.3261
26433 | 恒流充电 | 00:58:25 | 36:35:25 | 0.40003 | 3.3153 | 0.38944 | 1.2522 | 2025-02-24 01:50:57 | 1.3262
26434 | 恒流充电 | 00:58:30 | 36:35:30 | 0.40001 | 3.3154 | 0.38999 | 1.254 | 2025-02-24 01:51:02 | 1.3262
26435 | 恒流充电 | 00:58:35 | 36:35:35 | 0.39994 | 3.3158 | 0.39055 | 1.2559 | 2025-02-24 01:51:07 | 1.3261
26436 | 恒流充电 | 00:58:40 | 36:35:40 | 0.40001 | 3.3158 | 0.3911 | 1.2577 | 2025-02-24 01:51:12 | 1.3264
26437 | 恒流充电 | 00:58:45 | 36:35:45 | 0.39997 | 3.3158 | 0.39166 | 1.2596 | 2025-02-24 01:51:17 | 1.3262
26438 | 恒流充电 | 00:58:50 | 36:35:50 | 0.3999 | 3.316 | 0.39221 | 1.2614 | 2025-02-24 01:51:22 | 1.3261
26439 | 恒流充电 | 00:58:55 | 36:35:55 | 0.39999 | 3.3161 | 0.39277 | 1.2632 | 2025-02-24 01:51:27 | 1.3264
26440 | 恒流充电 | 00:59:00 | 36:36:00 | 0.39998 | 3.3162 | 0.39332 | 1.2651 | 2025-02-24 01:51:32 | 1.3264
26441 | 恒流充电 | 00:59:05 | 36:36:05 | 0.39992 | 3.3164 | 0.39388 | 1.2669 | 2025-02-24 01:51:37 | 1.3263
26442 | 恒流充电 | 00:59:10 | 36:36:10 | 0.39998 | 3.3166 | 0.39443 | 1.2688 | 2025-02-24 01:51:42 | 1.3266
26443 | 恒流充电 | 00:59:15 | 36:36:15 | 0.39998 | 3.3165 | 0.39499 | 1.2706 | 2025-02-24 01:51:47 | 1.3266
26444 | 恒流充电 | 00:59:20 | 36:36:20 | 0.4 | 3.3168 | 0.39555 | 1.2725 | 2025-02-24 01:51:52 | 1.3267
26445 | 恒流充电 | 00:59:25 | 36:36:25 | 0.40002 | 3.3169 | 0.3961 | 1.2743 | 2025-02-24 01:51:57 | 1.3268
26446 | 恒流充电 | 00:59:30 | 36:36:30 | 0.39999 | 3.317 | 0.39666 | 1.2761 | 2025-02-24 01:52:02 | 1.3268
26447 | 恒流充电 | 00:59:35 | 36:36:35 | 0.39997 | 3.3173 | 0.39721 | 1.278 | 2025-02-24 01:52:07 | 1.3268
26448 | 恒流充电 | 00:59:40 | 36:36:40 | 0.40005 | 3.3173 | 0.39777 | 1.2798 | 2025-02-24 01:52:12 | 1.3271
26449 | 恒流充电 | 00:59:45 | 36:36:45 | 0.40001 | 3.3173 | 0.39832 | 1.2817 | 2025-02-24 01:52:17 | 1.327
26450 | 恒流充电 | 00:59:50 | 36:36:50 | 0.39991 | 3.3176 | 0.39888 | 1.2835 | 2025-02-24 01:52:22 | 1.3268
26451 | 恒流充电 | 00:59:55 | 36:36:55 | 0.39993 | 3.3176 | 0.39943 | 1.2854 | 2025-02-24 01:52:27 | 1.3268
26452 | 恒流充电 | 01:00:00 | 36:37:00 | 0.40001 | 3.3178 | 0.39999 | 1.2872 | 2025-02-24 01:52:32 | 1.3271
26453 | 恒流充电 | 01:00:05 | 36:37:05 | 0.40002 | 3.3178 | 0.40055 | 1.289 | 2025-02-24 01:52:37 | 1.3272
26454 | 恒流充电 | 01:00:10 | 36:37:10 | 0.40002 | 3.3181 | 0.4011 | 1.2909 | 2025-02-24 01:52:42 | 1.3273
26455 | 恒流充电 | 01:00:15 | 36:37:15 | 0.39996 | 3.318 | 0.40166 | 1.2927 | 2025-02-24 01:52:47 | 1.3271
26456 | 恒流充电 | 01:00:20 | 36:37:20 | 0.39995 | 3.3184 | 0.40221 | 1.2946 | 2025-02-24 01:52:52 | 1.3272
26457 | 恒流充电 | 01:00:25 | 36:37:25 | 0.39999 | 3.3184 | 0.40277 | 1.2964 | 2025-02-24 01:52:57 | 1.3273
26458 | 恒流充电 | 01:00:30 | 36:37:30 | 0.39993 | 3.3186 | 0.40332 | 1.2983 | 2025-02-24 01:53:02 | 1.3272
26459 | 恒流充电 | 01:00:35 | 36:37:35 | 0.40005 | 3.3187 | 0.40388 | 1.3001 | 2025-02-24 01:53:07 | 1.3276
26460 | 恒流充电 | 01:00:40 | 36:37:40 | 0.39999 | 3.3188 | 0.40443 | 1.3019 | 2025-02-24 01:53:12 | 1.3275
26461 | 恒流充电 | 01:00:45 | 36:37:45 | 0.4 | 3.319 | 0.40499 | 1.3038 | 2025-02-24 01:53:17 | 1.3276
26462 | 恒流充电 | 01:00:50 | 36:37:50 | 0.39993 | 3.3192 | 0.40555 | 1.3056 | 2025-02-24 01:53:22 | 1.3275
26463 | 恒流充电 | 01:00:55 | 36:37:55 | 0.40009 | 3.3191 | 0.4061 | 1.3075 | 2025-02-24 01:53:27 | 1.3279
26464 | 恒流充电 | 01:01:00 | 36:38:00 | 0.40005 | 3.3193 | 0.40666 | 1.3093 | 2025-02-24 01:53:32 | 1.3279
26465 | 恒流充电 | 01:01:05 | 36:38:05 | 0.40004 | 3.3195 | 0.40721 | 1.3112 | 2025-02-24 01:53:37 | 1.3279
26466 | 恒流充电 | 01:01:10 | 36:38:10 | 0.39999 | 3.3195 | 0.40777 | 1.313 | 2025-02-24 01:53:42 | 1.3277
26467 | 恒流充电 | 01:01:15 | 36:38:15 | 0.39997 | 3.3198 | 0.40832 | 1.3149 | 2025-02-24 01:53:47 | 1.3278
26468 | 恒流充电 | 01:01:20 | 36:38:20 | 0.4 | 3.3199 | 0.40888 | 1.3167 | 2025-02-24 01:53:52 | 1.328
26469 | 恒流充电 | 01:01:25 | 36:38:25 | 0.39994 | 3.3201 | 0.40943 | 1.3185 | 2025-02-24 01:53:57 | 1.3278
26470 | 恒流充电 | 01:01:30 | 36:38:30 | 0.39997 | 3.3202 | 0.40999 | 1.3204 | 2025-02-24 01:54:02 | 1.328
26471 | 恒流充电 | 01:01:35 | 36:38:35 | 0.40001 | 3.3205 | 0.41055 | 1.3222 | 2025-02-24 01:54:07 | 1.3282
26472 | 恒流充电 | 01:01:40 | 36:38:40 | 0.39999 | 3.3206 | 0.4111 | 1.3241 | 2025-02-24 01:54:12 | 1.3282
26473 | 恒流充电 | 01:01:45 | 36:38:45 | 0.39996 | 3.3206 | 0.41166 | 1.3259 | 2025-02-24 01:54:17 | 1.3281
26474 | 恒流充电 | 01:01:50 | 36:38:50 | 0.39997 | 3.3206 | 0.41221 | 1.3278 | 2025-02-24 01:54:22 | 1.3281
26475 | 恒流充电 | 01:01:55 | 36:38:55 | 0.40001 | 3.3208 | 0.41277 | 1.3296 | 2025-02-24 01:54:27 | 1.3284
26476 | 恒流充电 | 01:02:00 | 36:39:00 | 0.40003 | 3.321 | 0.41332 | 1.3315 | 2025-02-24 01:54:32 | 1.3285
26477 | 恒流充电 | 01:02:05 | 36:39:05 | 0.39998 | 3.321 | 0.41388 | 1.3333 | 2025-02-24 01:54:37 | 1.3283
26478 | 恒流充电 | 01:02:10 | 36:39:10 | 0.40001 | 3.3212 | 0.41443 | 1.3351 | 2025-02-24 01:54:42 | 1.3285
26479 | 恒流充电 | 01:02:15 | 36:39:15 | 0.39993 | 3.3214 | 0.41499 | 1.337 | 2025-02-24 01:54:47 | 1.3283
26480 | 恒流充电 | 01:02:20 | 36:39:20 | 0.39999 | 3.3215 | 0.41555 | 1.3388 | 2025-02-24 01:54:52 | 1.3286
26481 | 恒流充电 | 01:02:25 | 36:39:25 | 0.39991 | 3.3217 | 0.4161 | 1.3407 | 2025-02-24 01:54:57 | 1.3284
26482 | 恒流充电 | 01:02:30 | 36:39:30 | 0.39998 | 3.3217 | 0.41666 | 1.3425 | 2025-02-24 01:55:02 | 1.3286
26483 | 恒流充电 | 01:02:35 | 36:39:35 | 0.39997 | 3.322 | 0.41721 | 1.3444 | 2025-02-24 01:55:07 | 1.3287
26484 | 恒流充电 | 01:02:40 | 36:39:40 | 0.39998 | 3.3221 | 0.41777 | 1.3462 | 2025-02-24 01:55:12 | 1.3288
26485 | 恒流充电 | 01:02:45 | 36:39:45 | 0.39999 | 3.3222 | 0.41832 | 1.3481 | 2025-02-24 01:55:17 | 1.3289
26486 | 恒流充电 | 01:02:50 | 36:39:50 | 0.40004 | 3.3222 | 0.41888 | 1.3499 | 2025-02-24 01:55:22 | 1.329
26487 | 恒流充电 | 01:02:55 | 36:39:55 | 0.39995 | 3.3224 | 0.41943 | 1.3518 | 2025-02-24 01:55:27 | 1.3288
26488 | 恒流充电 | 01:03:00 | 36:40:00 | 0.40001 | 3.3226 | 0.41999 | 1.3536 | 2025-02-24 01:55:32 | 1.3291
26489 | 恒流充电 | 01:03:05 | 36:40:05 | 0.39998 | 3.3229 | 0.42054 | 1.3554 | 2025-02-24 01:55:37 | 1.3291
26490 | 恒流充电 | 01:03:10 | 36:40:10 | 0.39996 | 3.3229 | 0.4211 | 1.3573 | 2025-02-24 01:55:42 | 1.329
26491 | 恒流充电 | 01:03:15 | 36:40:15 | 0.40004 | 3.3231 | 0.42166 | 1.3591 | 2025-02-24 01:55:47 | 1.3294
26492 | 恒流充电 | 01:03:20 | 36:40:20 | 0.39993 | 3.3231 | 0.42221 | 1.361 | 2025-02-24 01:55:52 | 1.329
26493 | 恒流充电 | 01:03:25 | 36:40:25 | 0.40002 | 3.3232 | 0.42277 | 1.3628 | 2025-02-24 01:55:57 | 1.3293
26494 | 恒流充电 | 01:03:30 | 36:40:30 | 0.39999 | 3.3234 | 0.42332 | 1.3647 | 2025-02-24 01:56:02 | 1.3293
26495 | 恒流充电 | 01:03:35 | 36:40:35 | 0.39993 | 3.3235 | 0.42388 | 1.3665 | 2025-02-24 01:56:07 | 1.3292
26496 | 恒流充电 | 01:03:40 | 36:40:40 | 0.39996 | 3.3237 | 0.42443 | 1.3684 | 2025-02-24 01:56:12 | 1.3294
26497 | 恒流充电 | 01:03:45 | 36:40:45 | 0.4 | 3.324 | 0.42499 | 1.3702 | 2025-02-24 01:56:17 | 1.3296
26498 | 恒流充电 | 01:03:50 | 36:40:50 | 0.39995 | 3.324 | 0.42554 | 1.3721 | 2025-02-24 01:56:22 | 1.3294
26499 | 恒流充电 | 01:03:55 | 36:40:55 | 0.39998 | 3.3239 | 0.4261 | 1.3739 | 2025-02-24 01:56:27 | 1.3295
26500 | 恒流充电 | 01:04:00 | 36:41:00 | 0.39999 | 3.3244 | 0.42666 | 1.3758 | 2025-02-24 01:56:32 | 1.3297
26501 | 恒流充电 | 01:04:05 | 36:41:05 | 0.39996 | 3.3245 | 0.42721 | 1.3776 | 2025-02-24 01:56:37 | 1.3297
26502 | 恒流充电 | 01:04:10 | 36:41:10 | 0.39994 | 3.3247 | 0.42777 | 1.3795 | 2025-02-24 01:56:42 | 1.3297
26503 | 恒流充电 | 01:04:15 | 36:41:15 | 0.4 | 3.3247 | 0.42832 | 1.3813 | 2025-02-24 01:56:47 | 1.3299
26504 | 恒流充电 | 01:04:20 | 36:41:20 | 0.4 | 3.3249 | 0.42888 | 1.3831 | 2025-02-24 01:56:52 | 1.33
26505 | 恒流充电 | 01:04:25 | 36:41:25 | 0.3999 | 3.325 | 0.42943 | 1.385 | 2025-02-24 01:56:57 | 1.3297
26506 | 恒流充电 | 01:04:30 | 36:41:30 | 0.39997 | 3.325 | 0.42999 | 1.3868 | 2025-02-24 01:57:02 | 1.3299
26507 | 恒流充电 | 01:04:35 | 36:41:35 | 0.40009 | 3.3254 | 0.43054 | 1.3887 | 2025-02-24 01:57:07 | 1.3305
26508 | 恒流充电 | 01:04:40 | 36:41:40 | 0.39991 | 3.3253 | 0.4311 | 1.3905 | 2025-02-24 01:57:12 | 1.3298
26509 | 恒流充电 | 01:04:45 | 36:41:45 | 0.40008 | 3.3256 | 0.43166 | 1.3924 | 2025-02-24 01:57:17 | 1.3305
26510 | 恒流充电 | 01:04:50 | 36:41:50 | 0.40002 | 3.3258 | 0.43221 | 1.3942 | 2025-02-24 01:57:22 | 1.3304
26511 | 恒流充电 | 01:04:55 | 36:41:55 | 0.39995 | 3.3259 | 0.43277 | 1.3961 | 2025-02-24 01:57:27 | 1.3302
26512 | 恒流充电 | 01:05:00 | 36:42:00 | 0.39999 | 3.326 | 0.43332 | 1.3979 | 2025-02-24 01:57:32 | 1.3304
26513 | 恒流充电 | 01:05:05 | 36:42:05 | 0.40003 | 3.3262 | 0.43388 | 1.3998 | 2025-02-24 01:57:37 | 1.3306
26514 | 恒流充电 | 01:05:10 | 36:42:10 | 0.39988 | 3.3263 | 0.43443 | 1.4016 | 2025-02-24 01:57:42 | 1.3301
26515 | 恒流充电 | 01:05:15 | 36:42:15 | 0.40002 | 3.3267 | 0.43499 | 1.4035 | 2025-02-24 01:57:47 | 1.3307
26516 | 恒流充电 | 01:05:20 | 36:42:20 | 0.39987 | 3.3266 | 0.43554 | 1.4053 | 2025-02-24 01:57:52 | 1.3302
26517 | 恒流充电 | 01:05:25 | 36:42:25 | 0.39996 | 3.3268 | 0.4361 | 1.4072 | 2025-02-24 01:57:57 | 1.3306
26518 | 恒流充电 | 01:05:30 | 36:42:30 | 0.40004 | 3.327 | 0.43666 | 1.409 | 2025-02-24 01:58:02 | 1.3309
26519 | 恒流充电 | 01:05:35 | 36:42:35 | 0.39988 | 3.3272 | 0.43721 | 1.4109 | 2025-02-24 01:58:07 | 1.3305
26520 | 恒流充电 | 01:05:40 | 36:42:40 | 0.39995 | 3.3273 | 0.43777 | 1.4127 | 2025-02-24 01:58:12 | 1.3307
26521 | 恒流充电 | 01:05:45 | 36:42:45 | 0.39988 | 3.3275 | 0.43832 | 1.4146 | 2025-02-24 01:58:17 | 1.3306
26522 | 恒流充电 | 01:05:50 | 36:42:50 | 0.39993 | 3.3277 | 0.43888 | 1.4164 | 2025-02-24 01:58:22 | 1.3309
26523 | 恒流充电 | 01:05:55 | 36:42:55 | 0.40009 | 3.3277 | 0.43943 | 1.4183 | 2025-02-24 01:58:27 | 1.3314
26524 | 恒流充电 | 01:06:00 | 36:43:00 | 0.39996 | 3.3279 | 0.43999 | 1.4201 | 2025-02-24 01:58:32 | 1.331
26525 | 恒流充电 | 01:06:05 | 36:43:05 | 0.40002 | 3.328 | 0.44054 | 1.422 | 2025-02-24 01:58:37 | 1.3313
26526 | 恒流充电 | 01:06:10 | 36:43:10 | 0.40008 | 3.3283 | 0.4411 | 1.4238 | 2025-02-24 01:58:42 | 1.3316
26527 | 恒流充电 | 01:06:15 | 36:43:15 | 0.39996 | 3.3283 | 0.44166 | 1.4257 | 2025-02-24 01:58:47 | 1.3312
26528 | 恒流充电 | 01:06:20 | 36:43:20 | 0.39997 | 3.3285 | 0.44221 | 1.4275 | 2025-02-24 01:58:52 | 1.3313
26529 | 恒流充电 | 01:06:25 | 36:43:25 | 0.4001 | 3.329 | 0.44277 | 1.4294 | 2025-02-24 01:58:57 | 1.3319
26530 | 恒流充电 | 01:06:30 | 36:43:30 | 0.4 | 3.3291 | 0.44332 | 1.4312 | 2025-02-24 01:59:02 | 1.3316
26531 | 恒流充电 | 01:06:35 | 36:43:35 | 0.39992 | 3.3291 | 0.44388 | 1.433 | 2025-02-24 01:59:07 | 1.3314
26532 | 恒流充电 | 01:06:40 | 36:43:40 | 0.40001 | 3.3291 | 0.44443 | 1.4349 | 2025-02-24 01:59:12 | 1.3317
26533 | 恒流充电 | 01:06:45 | 36:43:45 | 0.39998 | 3.3294 | 0.44499 | 1.4367 | 2025-02-24 01:59:17 | 1.3317
26534 | 恒流充电 | 01:06:50 | 36:43:50 | 0.40011 | 3.3295 | 0.44554 | 1.4386 | 2025-02-24 01:59:22 | 1.3321
26535 | 恒流充电 | 01:06:55 | 36:43:55 | 0.39997 | 3.3296 | 0.4461 | 1.4404 | 2025-02-24 01:59:27 | 1.3317
26536 | 恒流充电 | 01:07:00 | 36:44:00 | 0.40006 | 3.3299 | 0.44666 | 1.4423 | 2025-02-24 01:59:32 | 1.3322
26537 | 恒流充电 | 01:07:05 | 36:44:05 | 0.39999 | 3.3299 | 0.44721 | 1.4441 | 2025-02-24 01:59:37 | 1.332
26538 | 恒流充电 | 01:07:10 | 36:44:10 | 0.39993 | 3.3302 | 0.44777 | 1.446 | 2025-02-24 01:59:42 | 1.3318
26539 | 恒流充电 | 01:07:15 | 36:44:15 | 0.40011 | 3.3303 | 0.44832 | 1.4478 | 2025-02-24 01:59:47 | 1.3325
26540 | 恒流充电 | 01:07:20 | 36:44:20 | 0.39995 | 3.3303 | 0.44888 | 1.4497 | 2025-02-24 01:59:52 | 1.3319
26541 | 恒流充电 | 01:07:25 | 36:44:25 | 0.40003 | 3.3303 | 0.44943 | 1.4515 | 2025-02-24 01:59:57 | 1.3322
26542 | 恒流充电 | 01:07:30 | 36:44:30 | 0.40001 | 3.3305 | 0.44999 | 1.4534 | 2025-02-24 02:00:02 | 1.3323
26543 | 恒流充电 | 01:07:35 | 36:44:35 | 0.39994 | 3.331 | 0.45054 | 1.4552 | 2025-02-24 02:00:07 | 1.3322
26544 | 恒流充电 | 01:07:40 | 36:44:40 | 0.40004 | 3.3309 | 0.4511 | 1.4571 | 2025-02-24 02:00:12 | 1.3325
26545 | 恒流充电 | 01:07:45 | 36:44:45 | 0.39994 | 3.3312 | 0.45165 | 1.4589 | 2025-02-24 02:00:17 | 1.3323
26546 | 恒流充电 | 01:07:50 | 36:44:50 | 0.39993 | 3.3314 | 0.45221 | 1.4608 | 2025-02-24 02:00:22 | 1.3323
26547 | 恒流充电 | 01:07:55 | 36:44:55 | 0.3999 | 3.3315 | 0.45277 | 1.4626 | 2025-02-24 02:00:27 | 1.3323
26548 | 恒流充电 | 01:08:00 | 36:45:00 | 0.39999 | 3.3316 | 0.45332 | 1.4645 | 2025-02-24 02:00:32 | 1.3326
26549 | 恒流充电 | 01:08:05 | 36:45:05 | 0.39998 | 3.3317 | 0.45388 | 1.4664 | 2025-02-24 02:00:37 | 1.3326
26550 | 恒流充电 | 01:08:10 | 36:45:10 | 0.39994 | 3.332 | 0.45443 | 1.4682 | 2025-02-24 02:00:42 | 1.3326
26551 | 恒流充电 | 01:08:15 | 36:45:15 | 0.4 | 3.3322 | 0.45499 | 1.4701 | 2025-02-24 02:00:47 | 1.3329
26552 | 恒流充电 | 01:08:20 | 36:45:20 | 0.39998 | 3.3325 | 0.45554 | 1.4719 | 2025-02-24 02:00:52 | 1.3329
26553 | 恒流充电 | 01:08:25 | 36:45:25 | 0.40002 | 3.3323 | 0.4561 | 1.4738 | 2025-02-24 02:00:57 | 1.333
26554 | 恒流充电 | 01:08:30 | 36:45:30 | 0.39996 | 3.3326 | 0.45665 | 1.4756 | 2025-02-24 02:01:02 | 1.3329
26555 | 恒流充电 | 01:08:35 | 36:45:35 | 0.39994 | 3.3326 | 0.45721 | 1.4775 | 2025-02-24 02:01:07 | 1.3328
26556 | 恒流充电 | 01:08:40 | 36:45:40 | 0.4 | 3.3329 | 0.45777 | 1.4793 | 2025-02-24 02:01:12 | 1.3332
26557 | 恒流充电 | 01:08:45 | 36:45:45 | 0.40002 | 3.333 | 0.45832 | 1.4812 | 2025-02-24 02:01:17 | 1.3333
26558 | 恒流充电 | 01:08:50 | 36:45:50 | 0.40001 | 3.3331 | 0.45888 | 1.483 | 2025-02-24 02:01:22 | 1.3333
26559 | 恒流充电 | 01:08:55 | 36:45:55 | 0.39996 | 3.3332 | 0.45943 | 1.4849 | 2025-02-24 02:01:27 | 1.3332
26560 | 恒流充电 | 01:09:00 | 36:46:00 | 0.39993 | 3.3334 | 0.45999 | 1.4867 | 2025-02-24 02:01:32 | 1.3331
26561 | 恒流充电 | 01:09:05 | 36:46:05 | 0.39993 | 3.3334 | 0.46054 | 1.4886 | 2025-02-24 02:01:37 | 1.3331
26562 | 恒流充电 | 01:09:10 | 36:46:10 | 0.39991 | 3.3335 | 0.4611 | 1.4904 | 2025-02-24 02:01:42 | 1.3331
26563 | 恒流充电 | 01:09:15 | 36:46:15 | 0.40006 | 3.3337 | 0.46165 | 1.4923 | 2025-02-24 02:01:47 | 1.3337
26564 | 恒流充电 | 01:09:20 | 36:46:20 | 0.39998 | 3.3342 | 0.46221 | 1.4941 | 2025-02-24 02:01:52 | 1.3336
26565 | 恒流充电 | 01:09:25 | 36:46:25 | 0.40008 | 3.3342 | 0.46277 | 1.496 | 2025-02-24 02:01:57 | 1.3339
26566 | 恒流充电 | 01:09:30 | 36:46:30 | 0.40001 | 3.3341 | 0.46332 | 1.4978 | 2025-02-24 02:02:02 | 1.3337
26567 | 恒流充电 | 01:09:35 | 36:46:35 | 0.39997 | 3.3344 | 0.46388 | 1.4997 | 2025-02-24 02:02:07 | 1.3337
26568 | 恒流充电 | 01:09:40 | 36:46:40 | 0.39998 | 3.3344 | 0.46443 | 1.5015 | 2025-02-24 02:02:12 | 1.3337
26569 | 恒流充电 | 01:09:45 | 36:46:45 | 0.40003 | 3.3344 | 0.46499 | 1.5034 | 2025-02-24 02:02:17 | 1.3339
26570 | 恒流充电 | 01:09:50 | 36:46:50 | 0.39995 | 3.3345 | 0.46554 | 1.5052 | 2025-02-24 02:02:22 | 1.3336
26571 | 恒流充电 | 01:09:55 | 36:46:55 | 0.39996 | 3.3347 | 0.4661 | 1.5071 | 2025-02-24 02:02:27 | 1.3338
26572 | 恒流充电 | 01:10:00 | 36:47:00 | 0.40001 | 3.3347 | 0.46665 | 1.5089 | 2025-02-24 02:02:32 | 1.3339
26573 | 恒流充电 | 01:10:05 | 36:47:05 | 0.3999 | 3.3349 | 0.46721 | 1.5108 | 2025-02-24 02:02:37 | 1.3336
26574 | 恒流充电 | 01:10:10 | 36:47:10 | 0.40002 | 3.3351 | 0.46777 | 1.5126 | 2025-02-24 02:02:42 | 1.3341
26575 | 恒流充电 | 01:10:15 | 36:47:15 | 0.39996 | 3.3352 | 0.46832 | 1.5145 | 2025-02-24 02:02:47 | 1.334
26576 | 恒流充电 | 01:10:20 | 36:47:20 | 0.39983 | 3.3353 | 0.46888 | 1.5164 | 2025-02-24 02:02:52 | 1.3336
26577 | 恒流充电 | 01:10:25 | 36:47:25 | 0.4001 | 3.3355 | 0.46943 | 1.5182 | 2025-02-24 02:02:57 | 1.3345
26578 | 恒流充电 | 01:10:30 | 36:47:30 | 0.39999 | 3.3357 | 0.46999 | 1.5201 | 2025-02-24 02:03:02 | 1.3342
26579 | 恒流充电 | 01:10:35 | 36:47:35 | 0.40005 | 3.3356 | 0.47054 | 1.5219 | 2025-02-24 02:03:07 | 1.3344
26580 | 恒流充电 | 01:10:40 | 36:47:40 | 0.39997 | 3.3358 | 0.4711 | 1.5238 | 2025-02-24 02:03:12 | 1.3342
26581 | 恒流充电 | 01:10:45 | 36:47:45 | 0.39999 | 3.3358 | 0.47165 | 1.5256 | 2025-02-24 02:03:17 | 1.3343
26582 | 恒流充电 | 01:10:50 | 36:47:50 | 0.39995 | 3.3358 | 0.47221 | 1.5275 | 2025-02-24 02:03:22 | 1.3342
26583 | 恒流充电 | 01:10:55 | 36:47:55 | 0.40003 | 3.3362 | 0.47277 | 1.5293 | 2025-02-24 02:03:27 | 1.3346
26584 | 恒流充电 | 01:11:00 | 36:48:00 | 0.40006 | 3.336 | 0.47332 | 1.5312 | 2025-02-24 02:03:32 | 1.3346
26585 | 恒流充电 | 01:11:05 | 36:48:05 | 0.39998 | 3.3364 | 0.47388 | 1.533 | 2025-02-24 02:03:37 | 1.3345
26586 | 恒流充电 | 01:11:10 | 36:48:10 | 0.39998 | 3.3363 | 0.47443 | 1.5349 | 2025-02-24 02:03:42 | 1.3345
26587 | 恒流充电 | 01:11:15 | 36:48:15 | 0.40012 | 3.3364 | 0.47499 | 1.5367 | 2025-02-24 02:03:47 | 1.335
26588 | 恒流充电 | 01:11:20 | 36:48:20 | 0.40001 | 3.3365 | 0.47554 | 1.5386 | 2025-02-24 02:03:52 | 1.3346
26589 | 恒流充电 | 01:11:25 | 36:48:25 | 0.39997 | 3.3368 | 0.4761 | 1.5404 | 2025-02-24 02:03:57 | 1.3346
26590 | 恒流充电 | 01:11:30 | 36:48:30 | 0.40005 | 3.3367 | 0.47665 | 1.5423 | 2025-02-24 02:04:02 | 1.3348
26591 | 恒流充电 | 01:11:35 | 36:48:35 | 0.39998 | 3.3369 | 0.47721 | 1.5442 | 2025-02-24 02:04:07 | 1.3347
26592 | 恒流充电 | 01:11:40 | 36:48:40 | 0.3999 | 3.3369 | 0.47776 | 1.546 | 2025-02-24 02:04:12 | 1.3344
26593 | 恒流充电 | 01:11:45 | 36:48:45 | 0.40006 | 3.3369 | 0.47832 | 1.5479 | 2025-02-24 02:04:17 | 1.335
26594 | 恒流充电 | 01:11:50 | 36:48:50 | 0.39986 | 3.337 | 0.47888 | 1.5497 | 2025-02-24 02:04:22 | 1.3343
26595 | 恒流充电 | 01:11:55 | 36:48:55 | 0.39995 | 3.337 | 0.47943 | 1.5516 | 2025-02-24 02:04:27 | 1.3346
26596 | 恒流充电 | 01:12:00 | 36:49:00 | 0.39995 | 3.3371 | 0.47999 | 1.5534 | 2025-02-24 02:04:32 | 1.3347
26597 | 恒流充电 | 01:12:05 | 36:49:05 | 0.39992 | 3.3373 | 0.48054 | 1.5553 | 2025-02-24 02:04:37 | 1.3347
26598 | 恒流充电 | 01:12:10 | 36:49:10 | 0.4 | 3.3374 | 0.4811 | 1.5571 | 2025-02-24 02:04:42 | 1.335
26599 | 恒流充电 | 01:12:15 | 36:49:15 | 0.40003 | 3.3375 | 0.48165 | 1.559 | 2025-02-24 02:04:47 | 1.3351
26600 | 恒流充电 | 01:12:20 | 36:49:20 | 0.40002 | 3.3374 | 0.48221 | 1.5608 | 2025-02-24 02:04:52 | 1.335
26601 | 恒流充电 | 01:12:25 | 36:49:25 | 0.4 | 3.3375 | 0.48276 | 1.5627 | 2025-02-24 02:04:57 | 1.335
26602 | 恒流充电 | 01:12:30 | 36:49:30 | 0.39984 | 3.3376 | 0.48332 | 1.5645 | 2025-02-24 02:05:02 | 1.3345
26603 | 恒流充电 | 01:12:35 | 36:49:35 | 0.39999 | 3.3378 | 0.48388 | 1.5664 | 2025-02-24 02:05:07 | 1.3351
26604 | 恒流充电 | 01:12:40 | 36:49:40 | 0.4 | 3.3377 | 0.48443 | 1.5683 | 2025-02-24 02:05:12 | 1.3351
26605 | 恒流充电 | 01:12:45 | 36:49:45 | 0.39995 | 3.3376 | 0.48499 | 1.5701 | 2025-02-24 02:05:17 | 1.3349
26606 | 恒流充电 | 01:12:50 | 36:49:50 | 0.39995 | 3.3379 | 0.48554 | 1.572 | 2025-02-24 02:05:22 | 1.335
26607 | 恒流充电 | 01:12:55 | 36:49:55 | 0.40003 | 3.3378 | 0.4861 | 1.5738 | 2025-02-24 02:05:27 | 1.3352
26608 | 恒流充电 | 01:13:00 | 36:50:00 | 0.39996 | 3.3379 | 0.48665 | 1.5757 | 2025-02-24 02:05:32 | 1.335
26609 | 恒流充电 | 01:13:05 | 36:50:05 | 0.39996 | 3.338 | 0.48721 | 1.5775 | 2025-02-24 02:05:37 | 1.335
26610 | 恒流充电 | 01:13:10 | 36:50:10 | 0.40004 | 3.3382 | 0.48776 | 1.5794 | 2025-02-24 02:05:42 | 1.3354
26611 | 恒流充电 | 01:13:15 | 36:50:15 | 0.40003 | 3.3383 | 0.48832 | 1.5812 | 2025-02-24 02:05:47 | 1.3354
26612 | 恒流充电 | 01:13:20 | 36:50:20 | 0.4 | 3.3383 | 0.48888 | 1.5831 | 2025-02-24 02:05:52 | 1.3353
26613 | 恒流充电 | 01:13:25 | 36:50:25 | 0.4 | 3.3383 | 0.48943 | 1.5849 | 2025-02-24 02:05:57 | 1.3353
26614 | 恒流充电 | 01:13:30 | 36:50:30 | 0.39998 | 3.3385 | 0.48999 | 1.5868 | 2025-02-24 02:06:02 | 1.3353
26615 | 恒流充电 | 01:13:35 | 36:50:35 | 0.40006 | 3.3385 | 0.49054 | 1.5887 | 2025-02-24 02:06:07 | 1.3356
26616 | 恒流充电 | 01:13:40 | 36:50:40 | 0.39997 | 3.3386 | 0.4911 | 1.5905 | 2025-02-24 02:06:12 | 1.3353
26617 | 恒流充电 | 01:13:45 | 36:50:45 | 0.39997 | 3.3386 | 0.49165 | 1.5924 | 2025-02-24 02:06:17 | 1.3353
26618 | 恒流充电 | 01:13:50 | 36:50:50 | 0.39998 | 3.3386 | 0.49221 | 1.5942 | 2025-02-24 02:06:22 | 1.3354
26619 | 恒流充电 | 01:13:55 | 36:50:55 | 0.39994 | 3.3387 | 0.49276 | 1.5961 | 2025-02-24 02:06:27 | 1.3353
26620 | 恒流充电 | 01:14:00 | 36:51:00 | 0.39997 | 3.3386 | 0.49332 | 1.5979 | 2025-02-24 02:06:32 | 1.3353
26621 | 恒流充电 | 01:14:05 | 36:51:05 | 0.39995 | 3.3391 | 0.49388 | 1.5998 | 2025-02-24 02:06:37 | 1.3355
26622 | 恒流充电 | 01:14:10 | 36:51:10 | 0.40005 | 3.3389 | 0.49443 | 1.6016 | 2025-02-24 02:06:42 | 1.3357
26623 | 恒流充电 | 01:14:15 | 36:51:15 | 0.4 | 3.3389 | 0.49499 | 1.6035 | 2025-02-24 02:06:47 | 1.3356
26624 | 恒流充电 | 01:14:20 | 36:51:20 | 0.40003 | 3.3391 | 0.49554 | 1.6053 | 2025-02-24 02:06:52 | 1.3357
26625 | 恒流充电 | 01:14:25 | 36:51:25 | 0.39996 | 3.339 | 0.4961 | 1.6072 | 2025-02-24 02:06:57 | 1.3355
26626 | 恒流充电 | 01:14:30 | 36:51:30 | 0.39991 | 3.3391 | 0.49665 | 1.6091 | 2025-02-24 02:07:02 | 1.3353
26627 | 恒流充电 | 01:14:35 | 36:51:35 | 0.40003 | 3.3392 | 0.49721 | 1.6109 | 2025-02-24 02:07:07 | 1.3358
26628 | 恒流充电 | 01:14:40 | 36:51:40 | 0.40009 | 3.3391 | 0.49776 | 1.6128 | 2025-02-24 02:07:12 | 1.3359
26629 | 恒流充电 | 01:14:45 | 36:51:45 | 0.39998 | 3.3393 | 0.49832 | 1.6146 | 2025-02-24 02:07:17 | 1.3357
26630 | 恒流充电 | 01:14:50 | 36:51:50 | 0.40006 | 3.3393 | 0.49888 | 1.6165 | 2025-02-24 02:07:22 | 1.3359
26631 | 恒流充电 | 01:14:55 | 36:51:55 | 0.40008 | 3.3394 | 0.49943 | 1.6183 | 2025-02-24 02:07:27 | 1.336
26632 | 恒流充电 | 01:15:00 | 36:52:00 | 0.39993 | 3.3395 | 0.49999 | 1.6202 | 2025-02-24 02:07:32 | 1.3356
26633 | 恒流充电 | 01:15:05 | 36:52:05 | 0.39997 | 3.3393 | 0.50054 | 1.622 | 2025-02-24 02:07:37 | 1.3356
26634 | 恒流充电 | 01:15:10 | 36:52:10 | 0.40006 | 3.3394 | 0.5011 | 1.6239 | 2025-02-24 02:07:42 | 1.336
26635 | 恒流充电 | 01:15:15 | 36:52:15 | 0.39994 | 3.3397 | 0.50165 | 1.6258 | 2025-02-24 02:07:47 | 1.3357
26636 | 恒流充电 | 01:15:20 | 36:52:20 | 0.39992 | 3.3397 | 0.50221 | 1.6276 | 2025-02-24 02:07:52 | 1.3356
26637 | 恒流充电 | 01:15:25 | 36:52:25 | 0.4 | 3.3398 | 0.50276 | 1.6295 | 2025-02-24 02:07:57 | 1.3359
26638 | 恒流充电 | 01:15:30 | 36:52:30 | 0.40002 | 3.3397 | 0.50332 | 1.6313 | 2025-02-24 02:08:02 | 1.3359
26639 | 恒流充电 | 01:15:35 | 36:52:35 | 0.39994 | 3.3398 | 0.50387 | 1.6332 | 2025-02-24 02:08:07 | 1.3357
26640 | 恒流充电 | 01:15:40 | 36:52:40 | 0.40003 | 3.3397 | 0.50443 | 1.635 | 2025-02-24 02:08:12 | 1.336
26641 | 恒流充电 | 01:15:45 | 36:52:45 | 0.40012 | 3.3399 | 0.50499 | 1.6369 | 2025-02-24 02:08:17 | 1.3364
26642 | 恒流充电 | 01:15:50 | 36:52:50 | 0.40002 | 3.34 | 0.50554 | 1.6387 | 2025-02-24 02:08:22 | 1.3361
26643 | 恒流充电 | 01:15:55 | 36:52:55 | 0.39999 | 3.3399 | 0.5061 | 1.6406 | 2025-02-24 02:08:27 | 1.336
26644 | 恒流充电 | 01:16:00 | 36:53:00 | 0.39993 | 3.3401 | 0.50665 | 1.6425 | 2025-02-24 02:08:32 | 1.3358
26645 | 恒流充电 | 01:16:05 | 36:53:05 | 0.40004 | 3.34 | 0.50721 | 1.6443 | 2025-02-24 02:08:37 | 1.3361
26646 | 恒流充电 | 01:16:10 | 36:53:10 | 0.39997 | 3.3401 | 0.50776 | 1.6462 | 2025-02-24 02:08:42 | 1.3359
26647 | 恒流充电 | 01:16:15 | 36:53:15 | 0.39999 | 3.3401 | 0.50832 | 1.648 | 2025-02-24 02:08:47 | 1.336
26648 | 恒流充电 | 01:16:20 | 36:53:20 | 0.40001 | 3.3401 | 0.50887 | 1.6499 | 2025-02-24 02:08:52 | 1.3361
26649 | 恒流充电 | 01:16:25 | 36:53:25 | 0.39996 | 3.3403 | 0.50943 | 1.6517 | 2025-02-24 02:08:57 | 1.336
26650 | 恒流充电 | 01:16:30 | 36:53:30 | 0.39999 | 3.3402 | 0.50999 | 1.6536 | 2025-02-24 02:09:02 | 1.336
26651 | 恒流充电 | 01:16:35 | 36:53:35 | 0.40004 | 3.3407 | 0.51054 | 1.6554 | 2025-02-24 02:09:07 | 1.3364
26652 | 恒流充电 | 01:16:40 | 36:53:40 | 0.39996 | 3.3403 | 0.5111 | 1.6573 | 2025-02-24 02:09:12 | 1.336
26653 | 恒流充电 | 01:16:45 | 36:53:45 | 0.39994 | 3.3405 | 0.51165 | 1.6592 | 2025-02-24 02:09:17 | 1.336
26654 | 恒流充电 | 01:16:50 | 36:53:50 | 0.40002 | 3.3405 | 0.51221 | 1.661 | 2025-02-24 02:09:22 | 1.3363
26655 | 恒流充电 | 01:16:55 | 36:53:55 | 0.40003 | 3.3406 | 0.51276 | 1.6629 | 2025-02-24 02:09:27 | 1.3363
26656 | 恒流充电 | 01:17:00 | 36:54:00 | 0.4 | 3.3406 | 0.51332 | 1.6647 | 2025-02-24 02:09:32 | 1.3362
26657 | 恒流充电 | 01:17:05 | 36:54:05 | 0.39997 | 3.3406 | 0.51387 | 1.6666 | 2025-02-24 02:09:37 | 1.3361
26658 | 恒流充电 | 01:17:10 | 36:54:10 | 0.40003 | 3.3406 | 0.51443 | 1.6684 | 2025-02-24 02:09:42 | 1.3363
26659 | 恒流充电 | 01:17:15 | 36:54:15 | 0.40003 | 3.3406 | 0.51499 | 1.6703 | 2025-02-24 02:09:47 | 1.3364
26660 | 恒流充电 | 01:17:20 | 36:54:20 | 0.40013 | 3.3408 | 0.51554 | 1.6721 | 2025-02-24 02:09:52 | 1.3368
26661 | 恒流充电 | 01:17:25 | 36:54:25 | 0.39993 | 3.3408 | 0.5161 | 1.674 | 2025-02-24 02:09:57 | 1.3361
26662 | 恒流充电 | 01:17:30 | 36:54:30 | 0.40002 | 3.341 | 0.51665 | 1.6759 | 2025-02-24 02:10:02 | 1.3364
26663 | 恒流充电 | 01:17:35 | 36:54:35 | 0.40007 | 3.341 | 0.51721 | 1.6777 | 2025-02-24 02:10:07 | 1.3366
26664 | 恒流充电 | 01:17:40 | 36:54:40 | 0.40004 | 3.3408 | 0.51776 | 1.6796 | 2025-02-24 02:10:12 | 1.3365
26665 | 恒流充电 | 01:17:45 | 36:54:45 | 0.40003 | 3.3411 | 0.51832 | 1.6814 | 2025-02-24 02:10:17 | 1.3365
26666 | 恒流充电 | 01:17:50 | 36:54:50 | 0.40004 | 3.341 | 0.51888 | 1.6833 | 2025-02-24 02:10:22 | 1.3366
26667 | 恒流充电 | 01:17:55 | 36:54:55 | 0.39992 | 3.3412 | 0.51943 | 1.6851 | 2025-02-24 02:10:27 | 1.3362
26668 | 恒流充电 | 01:18:00 | 36:55:00 | 0.39997 | 3.3414 | 0.51999 | 1.687 | 2025-02-24 02:10:32 | 1.3364
26669 | 恒流充电 | 01:18:05 | 36:55:05 | 0.40003 | 3.341 | 0.52054 | 1.6888 | 2025-02-24 02:10:37 | 1.3365
26670 | 恒流充电 | 01:18:10 | 36:55:10 | 0.39998 | 3.3413 | 0.5211 | 1.6907 | 2025-02-24 02:10:42 | 1.3365
26671 | 恒流充电 | 01:18:15 | 36:55:15 | 0.39993 | 3.3414 | 0.52165 | 1.6926 | 2025-02-24 02:10:47 | 1.3363
26672 | 恒流充电 | 01:18:20 | 36:55:20 | 0.40002 | 3.3414 | 0.52221 | 1.6944 | 2025-02-24 02:10:52 | 1.3366
26673 | 恒流充电 | 01:18:25 | 36:55:25 | 0.40011 | 3.3414 | 0.52276 | 1.6963 | 2025-02-24 02:10:57 | 1.3369
26674 | 恒流充电 | 01:18:30 | 36:55:30 | 0.39997 | 3.3416 | 0.52332 | 1.6981 | 2025-02-24 02:11:02 | 1.3366
26675 | 恒流充电 | 01:18:35 | 36:55:35 | 0.39991 | 3.3414 | 0.52388 | 1.7 | 2025-02-24 02:11:07 | 1.3363
26676 | 恒流充电 | 01:18:40 | 36:55:40 | 0.39997 | 3.3417 | 0.52443 | 1.7018 | 2025-02-24 02:11:12 | 1.3366
26677 | 恒流充电 | 01:18:45 | 36:55:45 | 0.39999 | 3.3417 | 0.52499 | 1.7037 | 2025-02-24 02:11:17 | 1.3366
26678 | 恒流充电 | 01:18:50 | 36:55:50 | 0.40005 | 3.3416 | 0.52554 | 1.7056 | 2025-02-24 02:11:22 | 1.3368
26679 | 恒流充电 | 01:18:55 | 36:55:55 | 0.40003 | 3.3416 | 0.5261 | 1.7074 | 2025-02-24 02:11:27 | 1.3368
26680 | 恒流充电 | 01:19:00 | 36:56:00 | 0.40004 | 3.3417 | 0.52665 | 1.7093 | 2025-02-24 02:11:32 | 1.3368
26681 | 恒流充电 | 01:19:05 | 36:56:05 | 0.4 | 3.3415 | 0.52721 | 1.7111 | 2025-02-24 02:11:37 | 1.3366
26682 | 恒流充电 | 01:19:10 | 36:56:10 | 0.39997 | 3.3418 | 0.52776 | 1.713 | 2025-02-24 02:11:42 | 1.3366
26683 | 恒流充电 | 01:19:15 | 36:56:15 | 0.39996 | 3.3419 | 0.52832 | 1.7148 | 2025-02-24 02:11:47 | 1.3366
26684 | 恒流充电 | 01:19:20 | 36:56:20 | 0.39996 | 3.3419 | 0.52888 | 1.7167 | 2025-02-24 02:11:52 | 1.3366
26685 | 恒流充电 | 01:19:25 | 36:56:25 | 0.40001 | 3.3418 | 0.52943 | 1.7186 | 2025-02-24 02:11:57 | 1.3368
26686 | 恒流充电 | 01:19:30 | 36:56:30 | 0.4 | 3.342 | 0.52999 | 1.7204 | 2025-02-24 02:12:02 | 1.3368
26687 | 恒流充电 | 01:19:35 | 36:56:35 | 0.39993 | 3.3418 | 0.53054 | 1.7223 | 2025-02-24 02:12:07 | 1.3365
26688 | 恒流充电 | 01:19:40 | 36:56:40 | 0.4001 | 3.3421 | 0.5311 | 1.7241 | 2025-02-24 02:12:12 | 1.3372
26689 | 恒流充电 | 01:19:45 | 36:56:45 | 0.40003 | 3.3422 | 0.53165 | 1.726 | 2025-02-24 02:12:17 | 1.337
26690 | 恒流充电 | 01:19:50 | 36:56:50 | 0.40005 | 3.3421 | 0.53221 | 1.7278 | 2025-02-24 02:12:22 | 1.337
26691 | 恒流充电 | 01:19:55 | 36:56:55 | 0.40006 | 3.3421 | 0.53276 | 1.7297 | 2025-02-24 02:12:27 | 1.337
26692 | 恒流充电 | 01:20:00 | 36:57:00 | 0.39995 | 3.3423 | 0.53332 | 1.7316 | 2025-02-24 02:12:32 | 1.3368
26693 | 恒流充电 | 01:20:05 | 36:57:05 | 0.39993 | 3.3422 | 0.53388 | 1.7334 | 2025-02-24 02:12:37 | 1.3366
26694 | 恒流充电 | 01:20:10 | 36:57:10 | 0.39996 | 3.3424 | 0.53443 | 1.7353 | 2025-02-24 02:12:42 | 1.3368
26695 | 恒流充电 | 01:20:15 | 36:57:15 | 0.40002 | 3.3424 | 0.53499 | 1.7371 | 2025-02-24 02:12:47 | 1.337
26696 | 恒流充电 | 01:20:20 | 36:57:20 | 0.39998 | 3.3425 | 0.53554 | 1.739 | 2025-02-24 02:12:52 | 1.3369
26697 | 恒流充电 | 01:20:25 | 36:57:25 | 0.4 | 3.3425 | 0.5361 | 1.7408 | 2025-02-24 02:12:57 | 1.337
26698 | 恒流充电 | 01:20:30 | 36:57:30 | 0.39991 | 3.3423 | 0.53665 | 1.7427 | 2025-02-24 02:13:02 | 1.3366
26699 | 恒流充电 | 01:20:35 | 36:57:35 | 0.39992 | 3.3424 | 0.53721 | 1.7445 | 2025-02-24 02:13:07 | 1.3367
26700 | 恒流充电 | 01:20:40 | 36:57:40 | 0.39999 | 3.3426 | 0.53776 | 1.7464 | 2025-02-24 02:13:12 | 1.337
26701 | 恒流充电 | 01:20:45 | 36:57:45 | 0.4 | 3.3426 | 0.53832 | 1.7483 | 2025-02-24 02:13:17 | 1.337
26702 | 恒流充电 | 01:20:50 | 36:57:50 | 0.40003 | 3.3426 | 0.53888 | 1.7501 | 2025-02-24 02:13:22 | 1.3371
26703 | 恒流充电 | 01:20:55 | 36:57:55 | 0.40006 | 3.3426 | 0.53943 | 1.752 | 2025-02-24 02:13:27 | 1.3373
26704 | 恒流充电 | 01:21:00 | 36:58:00 | 0.4 | 3.3428 | 0.53999 | 1.7538 | 2025-02-24 02:13:32 | 1.3371
26705 | 恒流充电 | 01:21:05 | 36:58:05 | 0.40003 | 3.3428 | 0.54054 | 1.7557 | 2025-02-24 02:13:37 | 1.3372
26706 | 恒流充电 | 01:21:10 | 36:58:10 | 0.39991 | 3.3427 | 0.5411 | 1.7575 | 2025-02-24 02:13:42 | 1.3368
26707 | 恒流充电 | 01:21:15 | 36:58:15 | 0.3999 | 3.3427 | 0.54165 | 1.7594 | 2025-02-24 02:13:47 | 1.3367
26708 | 恒流充电 | 01:21:20 | 36:58:20 | 0.40007 | 3.3427 | 0.54221 | 1.7613 | 2025-02-24 02:13:52 | 1.3373
26709 | 恒流充电 | 01:21:25 | 36:58:25 | 0.3999 | 3.3428 | 0.54276 | 1.7631 | 2025-02-24 02:13:57 | 1.3368
26710 | 恒流充电 | 01:21:30 | 36:58:30 | 0.39998 | 3.3429 | 0.54332 | 1.765 | 2025-02-24 02:14:02 | 1.3371
26711 | 恒流充电 | 01:21:35 | 36:58:35 | 0.39997 | 3.3429 | 0.54388 | 1.7668 | 2025-02-24 02:14:07 | 1.337
26712 | 恒流充电 | 01:21:40 | 36:58:40 | 0.40001 | 3.3431 | 0.54443 | 1.7687 | 2025-02-24 02:14:12 | 1.3373
26713 | 恒流充电 | 01:21:45 | 36:58:45 | 0.40002 | 3.3431 | 0.54499 | 1.7705 | 2025-02-24 02:14:17 | 1.3373
26714 | 恒流充电 | 01:21:50 | 36:58:50 | 0.39995 | 3.3431 | 0.54554 | 1.7724 | 2025-02-24 02:14:22 | 1.3371
26715 | 恒流充电 | 01:21:55 | 36:58:55 | 0.39989 | 3.3431 | 0.5461 | 1.7743 | 2025-02-24 02:14:27 | 1.3369
26716 | 恒流充电 | 01:22:00 | 36:59:00 | 0.39988 | 3.3432 | 0.54665 | 1.7761 | 2025-02-24 02:14:32 | 1.3369
26717 | 恒流充电 | 01:22:05 | 36:59:05 | 0.39993 | 3.3431 | 0.54721 | 1.778 | 2025-02-24 02:14:37 | 1.337
26718 | 恒流充电 | 01:22:10 | 36:59:10 | 0.39988 | 3.3431 | 0.54776 | 1.7798 | 2025-02-24 02:14:42 | 1.3368
26719 | 恒流充电 | 01:22:15 | 36:59:15 | 0.40003 | 3.3431 | 0.54832 | 1.7817 | 2025-02-24 02:14:47 | 1.3373
26720 | 恒流充电 | 01:22:20 | 36:59:20 | 0.40007 | 3.3429 | 0.54888 | 1.7835 | 2025-02-24 02:14:52 | 1.3374
26721 | 恒流充电 | 01:22:25 | 36:59:25 | 0.40005 | 3.3433 | 0.54943 | 1.7854 | 2025-02-24 02:14:57 | 1.3375
26722 | 恒流充电 | 01:22:30 | 36:59:30 | 0.39996 | 3.3433 | 0.54999 | 1.7873 | 2025-02-24 02:15:02 | 1.3372
26723 | 恒流充电 | 01:22:35 | 36:59:35 | 0.40018 | 3.3432 | 0.55054 | 1.7891 | 2025-02-24 02:15:07 | 1.3379
26724 | 恒流充电 | 01:22:40 | 36:59:40 | 0.40003 | 3.3432 | 0.5511 | 1.791 | 2025-02-24 02:15:12 | 1.3374
26725 | 恒流充电 | 01:22:45 | 36:59:45 | 0.39994 | 3.3432 | 0.55165 | 1.7928 | 2025-02-24 02:15:17 | 1.3371
26726 | 恒流充电 | 01:22:50 | 36:59:50 | 0.40005 | 3.3433 | 0.55221 | 1.7947 | 2025-02-24 02:15:22 | 1.3375
26727 | 恒流充电 | 01:22:55 | 36:59:55 | 0.39993 | 3.3434 | 0.55276 | 1.7966 | 2025-02-24 02:15:27 | 1.3371
26728 | 恒流充电 | 01:23:00 | 37:00:00 | 0.39993 | 3.3437 | 0.55332 | 1.7984 | 2025-02-24 02:15:32 | 1.3372
26729 | 恒流充电 | 01:23:05 | 37:00:05 | 0.40005 | 3.3433 | 0.55388 | 1.8003 | 2025-02-24 02:15:37 | 1.3375
26730 | 恒流充电 | 01:23:10 | 37:00:10 | 0.39995 | 3.3434 | 0.55443 | 1.8021 | 2025-02-24 02:15:42 | 1.3372
26731 | 恒流充电 | 01:23:15 | 37:00:15 | 0.4 | 3.3436 | 0.55499 | 1.804 | 2025-02-24 02:15:47 | 1.3374
26732 | 恒流充电 | 01:23:20 | 37:00:20 | 0.40002 | 3.3435 | 0.55554 | 1.8058 | 2025-02-24 02:15:52 | 1.3375
26733 | 恒流充电 | 01:23:25 | 37:00:25 | 0.40007 | 3.3435 | 0.5561 | 1.8077 | 2025-02-24 02:15:57 | 1.3376
26734 | 恒流充电 | 01:23:30 | 37:00:30 | 0.40004 | 3.3436 | 0.55665 | 1.8096 | 2025-02-24 02:16:02 | 1.3376
26735 | 恒流充电 | 01:23:35 | 37:00:35 | 0.40006 | 3.3436 | 0.55721 | 1.8114 | 2025-02-24 02:16:07 | 1.3376
26736 | 恒流充电 | 01:23:40 | 37:00:40 | 0.40014 | 3.3436 | 0.55777 | 1.8133 | 2025-02-24 02:16:12 | 1.3379
26737 | 恒流充电 | 01:23:45 | 37:00:45 | 0.40009 | 3.3436 | 0.55832 | 1.8151 | 2025-02-24 02:16:17 | 1.3377
26738 | 恒流充电 | 01:23:50 | 37:00:50 | 0.39998 | 3.3437 | 0.55888 | 1.817 | 2025-02-24 02:16:22 | 1.3374
26739 | 恒流充电 | 01:23:55 | 37:00:55 | 0.40014 | 3.3435 | 0.55943 | 1.8188 | 2025-02-24 02:16:27 | 1.3379
26740 | 恒流充电 | 01:24:00 | 37:01:00 | 0.40013 | 3.3437 | 0.55999 | 1.8207 | 2025-02-24 02:16:32 | 1.3379
26741 | 恒流充电 | 01:24:05 | 37:01:05 | 0.40005 | 3.3438 | 0.56054 | 1.8226 | 2025-02-24 02:16:37 | 1.3377
26742 | 恒流充电 | 01:24:10 | 37:01:10 | 0.39994 | 3.3438 | 0.5611 | 1.8244 | 2025-02-24 02:16:42 | 1.3373
26743 | 恒流充电 | 01:24:15 | 37:01:15 | 0.39996 | 3.3439 | 0.56165 | 1.8263 | 2025-02-24 02:16:47 | 1.3374
26744 | 恒流充电 | 01:24:20 | 37:01:20 | 0.40007 | 3.344 | 0.56221 | 1.8281 | 2025-02-24 02:16:52 | 1.3378
26745 | 恒流充电 | 01:24:25 | 37:01:25 | 0.40002 | 3.3438 | 0.56277 | 1.83 | 2025-02-24 02:16:57 | 1.3376
26746 | 恒流充电 | 01:24:30 | 37:01:30 | 0.40003 | 3.3436 | 0.56332 | 1.8318 | 2025-02-24 02:17:02 | 1.3375
26747 | 恒流充电 | 01:24:35 | 37:01:35 | 0.40002 | 3.3439 | 0.56388 | 1.8337 | 2025-02-24 02:17:07 | 1.3376
26748 | 恒流充电 | 01:24:40 | 37:01:40 | 0.4001 | 3.3439 | 0.56443 | 1.8356 | 2025-02-24 02:17:12 | 1.3379
26749 | 恒流充电 | 01:24:45 | 37:01:45 | 0.39998 | 3.344 | 0.56499 | 1.8374 | 2025-02-24 02:17:17 | 1.3375
26750 | 恒流充电 | 01:24:50 | 37:01:50 | 0.4001 | 3.3439 | 0.56554 | 1.8393 | 2025-02-24 02:17:22 | 1.3379
26751 | 恒流充电 | 01:24:55 | 37:01:55 | 0.4001 | 3.344 | 0.5661 | 1.8411 | 2025-02-24 02:17:27 | 1.3379
26752 | 恒流充电 | 01:25:00 | 37:02:00 | 0.4 | 3.3441 | 0.56665 | 1.843 | 2025-02-24 02:17:32 | 1.3376
26753 | 恒流充电 | 01:25:05 | 37:02:05 | 0.39998 | 3.3441 | 0.56721 | 1.8449 | 2025-02-24 02:17:37 | 1.3376
26754 | 恒流充电 | 01:25:10 | 37:02:10 | 0.40007 | 3.3441 | 0.56777 | 1.8467 | 2025-02-24 02:17:42 | 1.3379
26755 | 恒流充电 | 01:25:15 | 37:02:15 | 0.40002 | 3.344 | 0.56832 | 1.8486 | 2025-02-24 02:17:47 | 1.3377
26756 | 恒流充电 | 01:25:20 | 37:02:20 | 0.39983 | 3.3441 | 0.56888 | 1.8504 | 2025-02-24 02:17:52 | 1.3371
26757 | 恒流充电 | 01:25:25 | 37:02:25 | 0.39991 | 3.344 | 0.56943 | 1.8523 | 2025-02-24 02:17:57 | 1.3373
26758 | 恒流充电 | 01:25:30 | 37:02:30 | 0.39997 | 3.344 | 0.56999 | 1.8541 | 2025-02-24 02:18:02 | 1.3375
26759 | 恒流充电 | 01:25:35 | 37:02:35 | 0.39997 | 3.344 | 0.57054 | 1.856 | 2025-02-24 02:18:07 | 1.3375
26760 | 恒流充电 | 01:25:40 | 37:02:40 | 0.39995 | 3.3442 | 0.5711 | 1.8579 | 2025-02-24 02:18:12 | 1.3375
26761 | 恒流充电 | 01:25:45 | 37:02:45 | 0.39998 | 3.3441 | 0.57165 | 1.8597 | 2025-02-24 02:18:17 | 1.3376
26762 | 恒流充电 | 01:25:50 | 37:02:50 | 0.40012 | 3.3442 | 0.57221 | 1.8616 | 2025-02-24 02:18:22 | 1.3381
26763 | 恒流充电 | 01:25:55 | 37:02:55 | 0.40007 | 3.3441 | 0.57277 | 1.8634 | 2025-02-24 02:18:27 | 1.3379
26764 | 恒流充电 | 01:26:00 | 37:03:00 | 0.40003 | 3.3442 | 0.57332 | 1.8653 | 2025-02-24 02:18:32 | 1.3378
26765 | 恒流充电 | 01:26:05 | 37:03:05 | 0.40008 | 3.3442 | 0.57388 | 1.8671 | 2025-02-24 02:18:37 | 1.338
26766 | 恒流充电 | 01:26:10 | 37:03:10 | 0.4 | 3.3443 | 0.57443 | 1.869 | 2025-02-24 02:18:42 | 1.3377
26767 | 恒流充电 | 01:26:15 | 37:03:15 | 0.39993 | 3.3443 | 0.57499 | 1.8709 | 2025-02-24 02:18:47 | 1.3375
26768 | 恒流充电 | 01:26:20 | 37:03:20 | 0.39999 | 3.3442 | 0.57554 | 1.8727 | 2025-02-24 02:18:52 | 1.3376
26769 | 恒流充电 | 01:26:25 | 37:03:25 | 0.4 | 3.3443 | 0.5761 | 1.8746 | 2025-02-24 02:18:57 | 1.3377
26770 | 恒流充电 | 01:26:30 | 37:03:30 | 0.40007 | 3.3444 | 0.57665 | 1.8764 | 2025-02-24 02:19:02 | 1.338
26771 | 恒流充电 | 01:26:35 | 37:03:35 | 0.40003 | 3.3442 | 0.57721 | 1.8783 | 2025-02-24 02:19:07 | 1.3378
26772 | 恒流充电 | 01:26:40 | 37:03:40 | 0.39996 | 3.3442 | 0.57777 | 1.8802 | 2025-02-24 02:19:12 | 1.3375
26773 | 恒流充电 | 01:26:45 | 37:03:45 | 0.40002 | 3.3444 | 0.57832 | 1.882 | 2025-02-24 02:19:17 | 1.3379
26774 | 恒流充电 | 01:26:50 | 37:03:50 | 0.40006 | 3.3442 | 0.57888 | 1.8839 | 2025-02-24 02:19:22 | 1.3379
26775 | 恒流充电 | 01:26:55 | 37:03:55 | 0.39994 | 3.3444 | 0.57943 | 1.8857 | 2025-02-24 02:19:27 | 1.3376
26776 | 恒流充电 | 01:27:00 | 37:04:00 | 0.40002 | 3.3444 | 0.57999 | 1.8876 | 2025-02-24 02:19:32 | 1.3378
26777 | 恒流充电 | 01:27:05 | 37:04:05 | 0.40007 | 3.3443 | 0.58054 | 1.8894 | 2025-02-24 02:19:37 | 1.338
26778 | 恒流充电 | 01:27:10 | 37:04:10 | 0.40001 | 3.3444 | 0.5811 | 1.8913 | 2025-02-24 02:19:42 | 1.3378
26779 | 恒流充电 | 01:27:15 | 37:04:15 | 0.40001 | 3.3443 | 0.58165 | 1.8932 | 2025-02-24 02:19:47 | 1.3377
26780 | 恒流充电 | 01:27:20 | 37:04:20 | 0.40002 | 3.3444 | 0.58221 | 1.895 | 2025-02-24 02:19:52 | 1.3378
26781 | 恒流充电 | 01:27:25 | 37:04:25 | 0.39994 | 3.3444 | 0.58277 | 1.8969 | 2025-02-24 02:19:57 | 1.3375
26782 | 恒流充电 | 01:27:30 | 37:04:30 | 0.39998 | 3.3444 | 0.58332 | 1.8987 | 2025-02-24 02:20:02 | 1.3377
26783 | 恒流充电 | 01:27:35 | 37:04:35 | 0.40001 | 3.3444 | 0.58388 | 1.9006 | 2025-02-24 02:20:07 | 1.3378
26784 | 恒流充电 | 01:27:40 | 37:04:40 | 0.39997 | 3.3443 | 0.58443 | 1.9024 | 2025-02-24 02:20:12 | 1.3376
26785 | 恒流充电 | 01:27:45 | 37:04:45 | 0.40002 | 3.3446 | 0.58499 | 1.9043 | 2025-02-24 02:20:17 | 1.3379
26786 | 恒流充电 | 01:27:50 | 37:04:50 | 0.39998 | 3.3444 | 0.58554 | 1.9062 | 2025-02-24 02:20:22 | 1.3377
26787 | 恒流充电 | 01:27:55 | 37:04:55 | 0.4 | 3.3444 | 0.5861 | 1.908 | 2025-02-24 02:20:27 | 1.3378
26788 | 恒流充电 | 01:28:00 | 37:05:00 | 0.39988 | 3.3445 | 0.58665 | 1.9099 | 2025-02-24 02:20:32 | 1.3374
26789 | 恒流充电 | 01:28:05 | 37:05:05 | 0.40001 | 3.3446 | 0.58721 | 1.9117 | 2025-02-24 02:20:37 | 1.3379
26790 | 恒流充电 | 01:28:10 | 37:05:10 | 0.39996 | 3.3445 | 0.58777 | 1.9136 | 2025-02-24 02:20:42 | 1.3377
26791 | 恒流充电 | 01:28:15 | 37:05:15 | 0.40002 | 3.3446 | 0.58832 | 1.9155 | 2025-02-24 02:20:47 | 1.3379
26792 | 恒流充电 | 01:28:20 | 37:05:20 | 0.39993 | 3.3446 | 0.58888 | 1.9173 | 2025-02-24 02:20:52 | 1.3376
26793 | 恒流充电 | 01:28:25 | 37:05:25 | 0.40015 | 3.3446 | 0.58943 | 1.9192 | 2025-02-24 02:20:57 | 1.3383
26794 | 恒流充电 | 01:28:30 | 37:05:30 | 0.39998 | 3.3446 | 0.58999 | 1.921 | 2025-02-24 02:21:02 | 1.3378
26795 | 恒流充电 | 01:28:35 | 37:05:35 | 0.40008 | 3.3448 | 0.59054 | 1.9229 | 2025-02-24 02:21:07 | 1.3382
26796 | 恒流充电 | 01:28:40 | 37:05:40 | 0.39994 | 3.3447 | 0.5911 | 1.9247 | 2025-02-24 02:21:12 | 1.3377
26797 | 恒流充电 | 01:28:45 | 37:05:45 | 0.40006 | 3.3448 | 0.59165 | 1.9266 | 2025-02-24 02:21:17 | 1.3381
26798 | 恒流充电 | 01:28:50 | 37:05:50 | 0.39998 | 3.3448 | 0.59221 | 1.9285 | 2025-02-24 02:21:22 | 1.3379
26799 | 恒流充电 | 01:28:55 | 37:05:55 | 0.39987 | 3.3447 | 0.59277 | 1.9303 | 2025-02-24 02:21:27 | 1.3375
26800 | 恒流充电 | 01:29:00 | 37:06:00 | 0.39995 | 3.3447 | 0.59332 | 1.9322 | 2025-02-24 02:21:32 | 1.3377
26801 | 恒流充电 | 01:29:05 | 37:06:05 | 0.40004 | 3.3445 | 0.59388 | 1.934 | 2025-02-24 02:21:37 | 1.3379
26802 | 恒流充电 | 01:29:10 | 37:06:10 | 0.40004 | 3.3446 | 0.59443 | 1.9359 | 2025-02-24 02:21:42 | 1.3379
26803 | 恒流充电 | 01:29:15 | 37:06:15 | 0.39993 | 3.3447 | 0.59499 | 1.9378 | 2025-02-24 02:21:47 | 1.3376
26804 | 恒流充电 | 01:29:20 | 37:06:20 | 0.39996 | 3.3446 | 0.59554 | 1.9396 | 2025-02-24 02:21:52 | 1.3377
26805 | 恒流充电 | 01:29:25 | 37:06:25 | 0.39999 | 3.3448 | 0.5961 | 1.9415 | 2025-02-24 02:21:57 | 1.3379
26806 | 恒流充电 | 01:29:30 | 37:06:30 | 0.40002 | 3.3446 | 0.59665 | 1.9433 | 2025-02-24 02:22:02 | 1.3379
26807 | 恒流充电 | 01:29:35 | 37:06:35 | 0.40001 | 3.3447 | 0.59721 | 1.9452 | 2025-02-24 02:22:07 | 1.3379
26808 | 恒流充电 | 01:29:40 | 37:06:40 | 0.39998 | 3.3448 | 0.59777 | 1.947 | 2025-02-24 02:22:12 | 1.3378
26809 | 恒流充电 | 01:29:45 | 37:06:45 | 0.40001 | 3.3449 | 0.59832 | 1.9489 | 2025-02-24 02:22:17 | 1.338
26810 | 恒流充电 | 01:29:50 | 37:06:50 | 0.39994 | 3.3447 | 0.59888 | 1.9508 | 2025-02-24 02:22:22 | 1.3377
26811 | 恒流充电 | 01:29:55 | 37:06:55 | 0.39999 | 3.3447 | 0.59943 | 1.9526 | 2025-02-24 02:22:27 | 1.3378
26812 | 恒流充电 | 01:30:00 | 37:07:00 | 0.4 | 3.3447 | 0.59999 | 1.9545 | 2025-02-24 02:22:32 | 1.3379
26813 | 恒流充电 | 01:30:05 | 37:07:05 | 0.4 | 3.3448 | 0.60054 | 1.9563 | 2025-02-24 02:22:37 | 1.3379
26814 | 恒流充电 | 01:30:10 | 37:07:10 | 0.4 | 3.3447 | 0.6011 | 1.9582 | 2025-02-24 02:22:42 | 1.3379
26815 | 恒流充电 | 01:30:15 | 37:07:15 | 0.40008 | 3.3449 | 0.60165 | 1.96 | 2025-02-24 02:22:47 | 1.3382
26816 | 恒流充电 | 01:30:20 | 37:07:20 | 0.4 | 3.3449 | 0.60221 | 1.9619 | 2025-02-24 02:22:52 | 1.338
26817 | 恒流充电 | 01:30:25 | 37:07:25 | 0.39995 | 3.3447 | 0.60277 | 1.9638 | 2025-02-24 02:22:57 | 1.3377
26818 | 恒流充电 | 01:30:30 | 37:07:30 | 0.40001 | 3.345 | 0.60332 | 1.9656 | 2025-02-24 02:23:02 | 1.338
26819 | 恒流充电 | 01:30:35 | 37:07:35 | 0.40008 | 3.3449 | 0.60388 | 1.9675 | 2025-02-24 02:23:07 | 1.3382
26820 | 恒流充电 | 01:30:40 | 37:07:40 | 0.39992 | 3.3448 | 0.60443 | 1.9693 | 2025-02-24 02:23:12 | 1.3377
26821 | 恒流充电 | 01:30:45 | 37:07:45 | 0.39995 | 3.345 | 0.60499 | 1.9712 | 2025-02-24 02:23:17 | 1.3378
26822 | 恒流充电 | 01:30:50 | 37:07:50 | 0.39992 | 3.345 | 0.60554 | 1.9731 | 2025-02-24 02:23:22 | 1.3377
26823 | 恒流充电 | 01:30:55 | 37:07:55 | 0.39992 | 3.3449 | 0.6061 | 1.9749 | 2025-02-24 02:23:27 | 1.3377
26824 | 恒流充电 | 01:31:00 | 37:08:00 | 0.4 | 3.3448 | 0.60665 | 1.9768 | 2025-02-24 02:23:32 | 1.3379
26825 | 恒流充电 | 01:31:05 | 37:08:05 | 0.40001 | 3.3449 | 0.60721 | 1.9786 | 2025-02-24 02:23:37 | 1.338
26826 | 恒流充电 | 01:31:10 | 37:08:10 | 0.39994 | 3.3449 | 0.60776 | 1.9805 | 2025-02-24 02:23:42 | 1.3378
26827 | 恒流充电 | 01:31:15 | 37:08:15 | 0.40008 | 3.3447 | 0.60832 | 1.9823 | 2025-02-24 02:23:47 | 1.3381
26828 | 恒流充电 | 01:31:20 | 37:08:20 | 0.40005 | 3.3449 | 0.60888 | 1.9842 | 2025-02-24 02:23:52 | 1.3381
26829 | 恒流充电 | 01:31:25 | 37:08:25 | 0.40012 | 3.345 | 0.60943 | 1.9861 | 2025-02-24 02:23:57 | 1.3384
26830 | 恒流充电 | 01:31:30 | 37:08:30 | 0.40004 | 3.345 | 0.60999 | 1.9879 | 2025-02-24 02:24:02 | 1.3381
26831 | 恒流充电 | 01:31:35 | 37:08:35 | 0.40004 | 3.3449 | 0.61054 | 1.9898 | 2025-02-24 02:24:07 | 1.3381
26832 | 恒流充电 | 01:31:40 | 37:08:40 | 0.39999 | 3.3448 | 0.6111 | 1.9916 | 2025-02-24 02:24:12 | 1.3379
26833 | 恒流充电 | 01:31:45 | 37:08:45 | 0.39995 | 3.345 | 0.61165 | 1.9935 | 2025-02-24 02:24:17 | 1.3378
26834 | 恒流充电 | 01:31:50 | 37:08:50 | 0.39998 | 3.3449 | 0.61221 | 1.9954 | 2025-02-24 02:24:22 | 1.3379
26835 | 恒流充电 | 01:31:55 | 37:08:55 | 0.39996 | 3.3448 | 0.61277 | 1.9972 | 2025-02-24 02:24:27 | 1.3378
26836 | 恒流充电 | 01:32:00 | 37:09:00 | 0.40001 | 3.3448 | 0.61332 | 1.9991 | 2025-02-24 02:24:32 | 1.3379
26837 | 恒流充电 | 01:32:05 | 37:09:05 | 0.39994 | 3.3449 | 0.61388 | 2.0009 | 2025-02-24 02:24:37 | 1.3378
26838 | 恒流充电 | 01:32:10 | 37:09:10 | 0.39994 | 3.3451 | 0.61443 | 2.0028 | 2025-02-24 02:24:42 | 1.3378
26839 | 恒流充电 | 01:32:15 | 37:09:15 | 0.39991 | 3.3449 | 0.61499 | 2.0046 | 2025-02-24 02:24:47 | 1.3376
26840 | 恒流充电 | 01:32:20 | 37:09:20 | 0.40004 | 3.3449 | 0.61554 | 2.0065 | 2025-02-24 02:24:52 | 1.3381
26841 | 恒流充电 | 01:32:25 | 37:09:25 | 0.39991 | 3.3451 | 0.6161 | 2.0084 | 2025-02-24 02:24:57 | 1.3377
26842 | 恒流充电 | 01:32:30 | 37:09:30 | 0.39995 | 3.3449 | 0.61665 | 2.0102 | 2025-02-24 02:25:02 | 1.3378
26843 | 恒流充电 | 01:32:35 | 37:09:35 | 0.39989 | 3.3449 | 0.61721 | 2.0121 | 2025-02-24 02:25:07 | 1.3376
26844 | 恒流充电 | 01:32:40 | 37:09:40 | 0.39998 | 3.3449 | 0.61776 | 2.0139 | 2025-02-24 02:25:12 | 1.3379
26845 | 恒流充电 | 01:32:45 | 37:09:45 | 0.39999 | 3.345 | 0.61832 | 2.0158 | 2025-02-24 02:25:17 | 1.338
26846 | 恒流充电 | 01:32:50 | 37:09:50 | 0.39993 | 3.3451 | 0.61888 | 2.0177 | 2025-02-24 02:25:22 | 1.3378
26847 | 恒流充电 | 01:32:55 | 37:09:55 | 0.39988 | 3.3449 | 0.61943 | 2.0195 | 2025-02-24 02:25:27 | 1.3376
26848 | 恒流充电 | 01:33:00 | 37:10:00 | 0.4 | 3.345 | 0.61999 | 2.0214 | 2025-02-24 02:25:32 | 1.338
26849 | 恒流充电 | 01:33:05 | 37:10:05 | 0.40003 | 3.3451 | 0.62054 | 2.0232 | 2025-02-24 02:25:37 | 1.3381
26850 | 恒流充电 | 01:33:10 | 37:10:10 | 0.39994 | 3.345 | 0.6211 | 2.0251 | 2025-02-24 02:25:42 | 1.3378
26851 | 恒流充电 | 01:33:15 | 37:10:15 | 0.39997 | 3.345 | 0.62165 | 2.0269 | 2025-02-24 02:25:47 | 1.3379
26852 | 恒流充电 | 01:33:20 | 37:10:20 | 0.39996 | 3.3451 | 0.62221 | 2.0288 | 2025-02-24 02:25:52 | 1.3379
26853 | 恒流充电 | 01:33:25 | 37:10:25 | 0.40004 | 3.3451 | 0.62276 | 2.0307 | 2025-02-24 02:25:57 | 1.3382
26854 | 恒流充电 | 01:33:30 | 37:10:30 | 0.40004 | 3.3449 | 0.62332 | 2.0325 | 2025-02-24 02:26:02 | 1.3381
26855 | 恒流充电 | 01:33:35 | 37:10:35 | 0.4 | 3.3452 | 0.62388 | 2.0344 | 2025-02-24 02:26:07 | 1.3381
26856 | 恒流充电 | 01:33:40 | 37:10:40 | 0.40002 | 3.3451 | 0.62443 | 2.0362 | 2025-02-24 02:26:12 | 1.3381
26857 | 恒流充电 | 01:33:45 | 37:10:45 | 0.39998 | 3.345 | 0.62499 | 2.0381 | 2025-02-24 02:26:17 | 1.3379
26858 | 恒流充电 | 01:33:50 | 37:10:50 | 0.39994 | 3.3451 | 0.62554 | 2.04 | 2025-02-24 02:26:22 | 1.3379
26859 | 恒流充电 | 01:33:55 | 37:10:55 | 0.40002 | 3.3452 | 0.6261 | 2.0418 | 2025-02-24 02:26:27 | 1.3381
26860 | 恒流充电 | 01:34:00 | 37:11:00 | 0.39997 | 3.3451 | 0.62665 | 2.0437 | 2025-02-24 02:26:32 | 1.338
26861 | 恒流充电 | 01:34:05 | 37:11:05 | 0.39997 | 3.3454 | 0.62721 | 2.0455 | 2025-02-24 02:26:37 | 1.338
26862 | 恒流充电 | 01:34:10 | 37:11:10 | 0.39995 | 3.3451 | 0.62776 | 2.0474 | 2025-02-24 02:26:42 | 1.3379
26863 | 恒流充电 | 01:34:15 | 37:11:15 | 0.40005 | 3.3449 | 0.62832 | 2.0492 | 2025-02-24 02:26:47 | 1.3381
26864 | 恒流充电 | 01:34:20 | 37:11:20 | 0.39997 | 3.3453 | 0.62888 | 2.0511 | 2025-02-24 02:26:52 | 1.338
26865 | 恒流充电 | 01:34:25 | 37:11:25 | 0.40003 | 3.3452 | 0.62943 | 2.053 | 2025-02-24 02:26:57 | 1.3382
26866 | 恒流充电 | 01:34:30 | 37:11:30 | 0.39993 | 3.3452 | 0.62999 | 2.0548 | 2025-02-24 02:27:02 | 1.3379
26867 | 恒流充电 | 01:34:35 | 37:11:35 | 0.39997 | 3.3451 | 0.63054 | 2.0567 | 2025-02-24 02:27:07 | 1.3379
26868 | 恒流充电 | 01:34:40 | 37:11:40 | 0.40004 | 3.3449 | 0.6311 | 2.0585 | 2025-02-24 02:27:12 | 1.3381
26869 | 恒流充电 | 01:34:45 | 37:11:45 | 0.40003 | 3.3451 | 0.63165 | 2.0604 | 2025-02-24 02:27:17 | 1.3381
26870 | 恒流充电 | 01:34:50 | 37:11:50 | 0.39999 | 3.3451 | 0.63221 | 2.0623 | 2025-02-24 02:27:22 | 1.338
26871 | 恒流充电 | 01:34:55 | 37:11:55 | 0.39995 | 3.3451 | 0.63276 | 2.0641 | 2025-02-24 02:27:27 | 1.3379
26872 | 恒流充电 | 01:35:00 | 37:12:00 | 0.39999 | 3.3451 | 0.63332 | 2.066 | 2025-02-24 02:27:32 | 1.338
26873 | 恒流充电 | 01:35:05 | 37:12:05 | 0.39998 | 3.3452 | 0.63387 | 2.0678 | 2025-02-24 02:27:37 | 1.338
26874 | 恒流充电 | 01:35:10 | 37:12:10 | 0.39997 | 3.3452 | 0.63443 | 2.0697 | 2025-02-24 02:27:42 | 1.338
26875 | 恒流充电 | 01:35:15 | 37:12:15 | 0.39993 | 3.3452 | 0.63499 | 2.0715 | 2025-02-24 02:27:47 | 1.3379
26876 | 恒流充电 | 01:35:20 | 37:12:20 | 0.39996 | 3.3452 | 0.63554 | 2.0734 | 2025-02-24 02:27:52 | 1.3379
26877 | 恒流充电 | 01:35:25 | 37:12:25 | 0.4 | 3.3451 | 0.6361 | 2.0753 | 2025-02-24 02:27:57 | 1.338
26878 | 恒流充电 | 01:35:30 | 37:12:30 | 0.40001 | 3.3452 | 0.63665 | 2.0771 | 2025-02-24 02:28:02 | 1.3381
26879 | 恒流充电 | 01:35:35 | 37:12:35 | 0.40002 | 3.3453 | 0.63721 | 2.079 | 2025-02-24 02:28:07 | 1.3382
26880 | 恒流充电 | 01:35:40 | 37:12:40 | 0.39997 | 3.3452 | 0.63776 | 2.0808 | 2025-02-24 02:28:12 | 1.338
26881 | 恒流充电 | 01:35:45 | 37:12:45 | 0.39993 | 3.3453 | 0.63832 | 2.0827 | 2025-02-24 02:28:17 | 1.3379
26882 | 恒流充电 | 01:35:50 | 37:12:50 | 0.39992 | 3.3454 | 0.63887 | 2.0846 | 2025-02-24 02:28:22 | 1.3379
26883 | 恒流充电 | 01:35:55 | 37:12:55 | 0.4 | 3.3453 | 0.63943 | 2.0864 | 2025-02-24 02:28:27 | 1.3381
26884 | 恒流充电 | 01:36:00 | 37:13:00 | 0.39993 | 3.3452 | 0.63999 | 2.0883 | 2025-02-24 02:28:32 | 1.3379
26885 | 恒流充电 | 01:36:05 | 37:13:05 | 0.40002 | 3.3451 | 0.64054 | 2.0901 | 2025-02-24 02:28:37 | 1.3381
26886 | 恒流充电 | 01:36:10 | 37:13:10 | 0.40001 | 3.3453 | 0.6411 | 2.092 | 2025-02-24 02:28:42 | 1.3381
26887 | 恒流充电 | 01:36:15 | 37:13:15 | 0.40002 | 3.3453 | 0.64165 | 2.0938 | 2025-02-24 02:28:47 | 1.3382
26888 | 恒流充电 | 01:36:20 | 37:13:20 | 0.40003 | 3.3454 | 0.64221 | 2.0957 | 2025-02-24 02:28:52 | 1.3383
26889 | 恒流充电 | 01:36:25 | 37:13:25 | 0.40006 | 3.3455 | 0.64276 | 2.0976 | 2025-02-24 02:28:57 | 1.3384
26890 | 恒流充电 | 01:36:30 | 37:13:30 | 0.40003 | 3.3455 | 0.64332 | 2.0994 | 2025-02-24 02:29:02 | 1.3383
26891 | 恒流充电 | 01:36:35 | 37:13:35 | 0.39994 | 3.3452 | 0.64387 | 2.1013 | 2025-02-24 02:29:07 | 1.3379
26892 | 恒流充电 | 01:36:40 | 37:13:40 | 0.39999 | 3.3453 | 0.64443 | 2.1031 | 2025-02-24 02:29:12 | 1.3381
26893 | 恒流充电 | 01:36:45 | 37:13:45 | 0.39996 | 3.3456 | 0.64499 | 2.105 | 2025-02-24 02:29:17 | 1.3381
26894 | 恒流充电 | 01:36:50 | 37:13:50 | 0.39997 | 3.3453 | 0.64554 | 2.1069 | 2025-02-24 02:29:22 | 1.338
26895 | 恒流充电 | 01:36:55 | 37:13:55 | 0.39996 | 3.3452 | 0.6461 | 2.1087 | 2025-02-24 02:29:27 | 1.3379
26896 | 恒流充电 | 01:37:00 | 37:14:00 | 0.39996 | 3.3454 | 0.64665 | 2.1106 | 2025-02-24 02:29:32 | 1.338
26897 | 恒流充电 | 01:37:05 | 37:14:05 | 0.40001 | 3.3455 | 0.64721 | 2.1124 | 2025-02-24 02:29:37 | 1.3382
26898 | 恒流充电 | 01:37:10 | 37:14:10 | 0.3999 | 3.3453 | 0.64776 | 2.1143 | 2025-02-24 02:29:42 | 1.3378
26899 | 恒流充电 | 01:37:15 | 37:14:15 | 0.40001 | 3.3454 | 0.64832 | 2.1161 | 2025-02-24 02:29:47 | 1.3382
26900 | 恒流充电 | 01:37:20 | 37:14:20 | 0.39997 | 3.3455 | 0.64887 | 2.118 | 2025-02-24 02:29:52 | 1.3381
26901 | 恒流充电 | 01:37:25 | 37:14:25 | 0.40002 | 3.3457 | 0.64943 | 2.1199 | 2025-02-24 02:29:57 | 1.3384
26902 | 恒流充电 | 01:37:30 | 37:14:30 | 0.39993 | 3.3455 | 0.64999 | 2.1217 | 2025-02-24 02:30:02 | 1.338
26903 | 恒流充电 | 01:37:35 | 37:14:35 | 0.40006 | 3.3454 | 0.65054 | 2.1236 | 2025-02-24 02:30:07 | 1.3384
26904 | 恒流充电 | 01:37:40 | 37:14:40 | 0.40006 | 3.3452 | 0.6511 | 2.1254 | 2025-02-24 02:30:12 | 1.3383
26905 | 恒流充电 | 01:37:45 | 37:14:45 | 0.4 | 3.3456 | 0.65165 | 2.1273 | 2025-02-24 02:30:17 | 1.3382
26906 | 恒流充电 | 01:37:50 | 37:14:50 | 0.40006 | 3.3456 | 0.65221 | 2.1292 | 2025-02-24 02:30:22 | 1.3384
26907 | 恒流充电 | 01:37:55 | 37:14:55 | 0.40003 | 3.3454 | 0.65276 | 2.131 | 2025-02-24 02:30:27 | 1.3383
26908 | 恒流充电 | 01:38:00 | 37:15:00 | 0.40004 | 3.3456 | 0.65332 | 2.1329 | 2025-02-24 02:30:32 | 1.3384
26909 | 恒流充电 | 01:38:05 | 37:15:05 | 0.40004 | 3.3452 | 0.65387 | 2.1347 | 2025-02-24 02:30:37 | 1.3382
26910 | 恒流充电 | 01:38:10 | 37:15:10 | 0.39997 | 3.3455 | 0.65443 | 2.1366 | 2025-02-24 02:30:42 | 1.3381
26911 | 恒流充电 | 01:38:15 | 37:15:15 | 0.39994 | 3.3454 | 0.65499 | 2.1384 | 2025-02-24 02:30:47 | 1.338
26912 | 恒流充电 | 01:38:20 | 37:15:20 | 0.40002 | 3.3456 | 0.65554 | 2.1403 | 2025-02-24 02:30:52 | 1.3383
26913 | 恒流充电 | 01:38:25 | 37:15:25 | 0.39997 | 3.3454 | 0.6561 | 2.1422 | 2025-02-24 02:30:57 | 1.338
26914 | 恒流充电 | 01:38:30 | 37:15:30 | 0.39994 | 3.3456 | 0.65665 | 2.144 | 2025-02-24 02:31:02 | 1.338
26915 | 恒流充电 | 01:38:35 | 37:15:35 | 0.39998 | 3.3454 | 0.65721 | 2.1459 | 2025-02-24 02:31:07 | 1.3381
26916 | 恒流充电 | 01:38:40 | 37:15:40 | 0.39999 | 3.3455 | 0.65776 | 2.1477 | 2025-02-24 02:31:12 | 1.3382
26917 | 恒流充电 | 01:38:45 | 37:15:45 | 0.39999 | 3.3457 | 0.65832 | 2.1496 | 2025-02-24 02:31:17 | 1.3382
26918 | 恒流充电 | 01:38:50 | 37:15:50 | 0.39989 | 3.3454 | 0.65887 | 2.1515 | 2025-02-24 02:31:22 | 1.3378
26919 | 恒流充电 | 01:38:55 | 37:15:55 | 0.40001 | 3.3456 | 0.65943 | 2.1533 | 2025-02-24 02:31:27 | 1.3383
26920 | 恒流充电 | 01:39:00 | 37:16:00 | 0.40002 | 3.3454 | 0.65999 | 2.1552 | 2025-02-24 02:31:32 | 1.3382
26921 | 恒流充电 | 01:39:05 | 37:16:05 | 0.40002 | 3.3456 | 0.66054 | 2.157 | 2025-02-24 02:31:37 | 1.3383
26922 | 恒流充电 | 01:39:10 | 37:16:10 | 0.40004 | 3.3456 | 0.6611 | 2.1589 | 2025-02-24 02:31:42 | 1.3384
26923 | 恒流充电 | 01:39:15 | 37:16:15 | 0.39999 | 3.3456 | 0.66165 | 2.1608 | 2025-02-24 02:31:47 | 1.3382
26924 | 恒流充电 | 01:39:20 | 37:16:20 | 0.40006 | 3.3455 | 0.66221 | 2.1626 | 2025-02-24 02:31:52 | 1.3384
26925 | 恒流充电 | 01:39:25 | 37:16:25 | 0.39998 | 3.3455 | 0.66276 | 2.1645 | 2025-02-24 02:31:57 | 1.3381
26926 | 恒流充电 | 01:39:30 | 37:16:30 | 0.40005 | 3.3455 | 0.66332 | 2.1663 | 2025-02-24 02:32:02 | 1.3384
26927 | 恒流充电 | 01:39:35 | 37:16:35 | 0.39991 | 3.3457 | 0.66387 | 2.1682 | 2025-02-24 02:32:07 | 1.338
26928 | 恒流充电 | 01:39:40 | 37:16:40 | 0.40003 | 3.3457 | 0.66443 | 2.17 | 2025-02-24 02:32:12 | 1.3384
26929 | 恒流充电 | 01:39:45 | 37:16:45 | 0.39998 | 3.3456 | 0.66499 | 2.1719 | 2025-02-24 02:32:17 | 1.3382
26930 | 恒流充电 | 01:39:50 | 37:16:50 | 0.39997 | 3.3454 | 0.66554 | 2.1738 | 2025-02-24 02:32:22 | 1.3381
26931 | 恒流充电 | 01:39:55 | 37:16:55 | 0.39995 | 3.3457 | 0.6661 | 2.1756 | 2025-02-24 02:32:27 | 1.3381
26932 | 恒流充电 | 01:40:00 | 37:17:00 | 0.39992 | 3.3456 | 0.66665 | 2.1775 | 2025-02-24 02:32:32 | 1.338
26933 | 恒流充电 | 01:40:05 | 37:17:05 | 0.40002 | 3.3455 | 0.66721 | 2.1793 | 2025-02-24 02:32:37 | 1.3382
26934 | 恒流充电 | 01:40:10 | 37:17:10 | 0.39994 | 3.3456 | 0.66776 | 2.1812 | 2025-02-24 02:32:42 | 1.338
26935 | 恒流充电 | 01:40:15 | 37:17:15 | 0.39993 | 3.3456 | 0.66832 | 2.1831 | 2025-02-24 02:32:47 | 1.338
26936 | 恒流充电 | 01:40:20 | 37:17:20 | 0.40002 | 3.3456 | 0.66887 | 2.1849 | 2025-02-24 02:32:52 | 1.3383
26937 | 恒流充电 | 01:40:25 | 37:17:25 | 0.39997 | 3.3459 | 0.66943 | 2.1868 | 2025-02-24 02:32:57 | 1.3382
26938 | 恒流充电 | 01:40:30 | 37:17:30 | 0.39994 | 3.3457 | 0.66998 | 2.1886 | 2025-02-24 02:33:02 | 1.3381
26939 | 恒流充电 | 01:40:35 | 37:17:35 | 0.39996 | 3.3456 | 0.67054 | 2.1905 | 2025-02-24 02:33:07 | 1.3381
26940 | 恒流充电 | 01:40:40 | 37:17:40 | 0.39994 | 3.3456 | 0.6711 | 2.1923 | 2025-02-24 02:33:12 | 1.338
26941 | 恒流充电 | 01:40:45 | 37:17:45 | 0.40003 | 3.3459 | 0.67165 | 2.1942 | 2025-02-24 02:33:17 | 1.3385
26942 | 恒流充电 | 01:40:50 | 37:17:50 | 0.39996 | 3.3457 | 0.67221 | 2.1961 | 2025-02-24 02:33:22 | 1.3382
26943 | 恒流充电 | 01:40:55 | 37:17:55 | 0.40003 | 3.3459 | 0.67276 | 2.1979 | 2025-02-24 02:33:27 | 1.3385
26944 | 恒流充电 | 01:41:00 | 37:18:00 | 0.39997 | 3.3458 | 0.67332 | 2.1998 | 2025-02-24 02:33:32 | 1.3382
26945 | 恒流充电 | 01:41:05 | 37:18:05 | 0.40002 | 3.3457 | 0.67387 | 2.2016 | 2025-02-24 02:33:37 | 1.3383
26946 | 恒流充电 | 01:41:10 | 37:18:10 | 0.40002 | 3.3457 | 0.67443 | 2.2035 | 2025-02-24 02:33:42 | 1.3384
26947 | 恒流充电 | 01:41:15 | 37:18:15 | 0.40003 | 3.3459 | 0.67498 | 2.2054 | 2025-02-24 02:33:47 | 1.3385
26948 | 恒流充电 | 01:41:20 | 37:18:20 | 0.4 | 3.3457 | 0.67554 | 2.2072 | 2025-02-24 02:33:52 | 1.3383
26949 | 恒流充电 | 01:41:25 | 37:18:25 | 0.4 | 3.3457 | 0.6761 | 2.2091 | 2025-02-24 02:33:57 | 1.3383
26950 | 恒流充电 | 01:41:30 | 37:18:30 | 0.39993 | 3.346 | 0.67665 | 2.2109 | 2025-02-24 02:34:02 | 1.3382
26951 | 恒流充电 | 01:41:35 | 37:18:35 | 0.40003 | 3.3459 | 0.67721 | 2.2128 | 2025-02-24 02:34:07 | 1.3384
26952 | 恒流充电 | 01:41:40 | 37:18:40 | 0.39999 | 3.3458 | 0.67776 | 2.2147 | 2025-02-24 02:34:12 | 1.3383
26953 | 恒流充电 | 01:41:45 | 37:18:45 | 0.39996 | 3.346 | 0.67832 | 2.2165 | 2025-02-24 02:34:17 | 1.3382
26954 | 恒流充电 | 01:41:50 | 37:18:50 | 0.4 | 3.3459 | 0.67887 | 2.2184 | 2025-02-24 02:34:22 | 1.3384
26955 | 恒流充电 | 01:41:55 | 37:18:55 | 0.39989 | 3.3457 | 0.67943 | 2.2202 | 2025-02-24 02:34:27 | 1.3379
26956 | 恒流充电 | 01:42:00 | 37:19:00 | 0.39995 | 3.3459 | 0.67998 | 2.2221 | 2025-02-24 02:34:32 | 1.3382
26957 | 恒流充电 | 01:42:05 | 37:19:05 | 0.40002 | 3.3458 | 0.68054 | 2.2239 | 2025-02-24 02:34:37 | 1.3384
26958 | 恒流充电 | 01:42:10 | 37:19:10 | 0.40002 | 3.3459 | 0.6811 | 2.2258 | 2025-02-24 02:34:42 | 1.3384
26959 | 恒流充电 | 01:42:15 | 37:19:15 | 0.4 | 3.3459 | 0.68165 | 2.2277 | 2025-02-24 02:34:47 | 1.3384
26960 | 恒流充电 | 01:42:20 | 37:19:20 | 0.40007 | 3.3459 | 0.68221 | 2.2295 | 2025-02-24 02:34:52 | 1.3386
26961 | 恒流充电 | 01:42:25 | 37:19:25 | 0.39996 | 3.3459 | 0.68276 | 2.2314 | 2025-02-24 02:34:57 | 1.3383
26962 | 恒流充电 | 01:42:30 | 37:19:30 | 0.39997 | 3.3459 | 0.68332 | 2.2332 | 2025-02-24 02:35:02 | 1.3383
26963 | 恒流充电 | 01:42:35 | 37:19:35 | 0.40007 | 3.346 | 0.68387 | 2.2351 | 2025-02-24 02:35:07 | 1.3386
26964 | 恒流充电 | 01:42:40 | 37:19:40 | 0.40016 | 3.346 | 0.68443 | 2.237 | 2025-02-24 02:35:12 | 1.3389
26965 | 恒流充电 | 01:42:45 | 37:19:45 | 0.39995 | 3.3461 | 0.68498 | 2.2388 | 2025-02-24 02:35:17 | 1.3382
26966 | 恒流充电 | 01:42:50 | 37:19:50 | 0.40005 | 3.3459 | 0.68554 | 2.2407 | 2025-02-24 02:35:22 | 1.3385
26967 | 恒流充电 | 01:42:55 | 37:19:55 | 0.39987 | 3.3459 | 0.6861 | 2.2425 | 2025-02-24 02:35:27 | 1.3379
26968 | 恒流充电 | 01:43:00 | 37:20:00 | 0.40003 | 3.346 | 0.68665 | 2.2444 | 2025-02-24 02:35:32 | 1.3385
26969 | 恒流充电 | 01:43:05 | 37:20:05 | 0.40003 | 3.3459 | 0.68721 | 2.2463 | 2025-02-24 02:35:37 | 1.3385
26970 | 恒流充电 | 01:43:10 | 37:20:10 | 0.39995 | 3.3459 | 0.68776 | 2.2481 | 2025-02-24 02:35:42 | 1.3382
26971 | 恒流充电 | 01:43:15 | 37:20:15 | 0.40005 | 3.3462 | 0.68832 | 2.25 | 2025-02-24 02:35:47 | 1.3387
26972 | 恒流充电 | 01:43:20 | 37:20:20 | 0.39996 | 3.3459 | 0.68887 | 2.2518 | 2025-02-24 02:35:52 | 1.3382
26973 | 恒流充电 | 01:43:25 | 37:20:25 | 0.39994 | 3.3459 | 0.68943 | 2.2537 | 2025-02-24 02:35:57 | 1.3382
26974 | 恒流充电 | 01:43:30 | 37:20:30 | 0.39998 | 3.3458 | 0.68998 | 2.2555 | 2025-02-24 02:36:02 | 1.3383
26975 | 恒流充电 | 01:43:35 | 37:20:35 | 0.40007 | 3.3461 | 0.69054 | 2.2574 | 2025-02-24 02:36:07 | 1.3387
26976 | 恒流充电 | 01:43:40 | 37:20:40 | 0.40002 | 3.3462 | 0.6911 | 2.2593 | 2025-02-24 02:36:12 | 1.3385
26977 | 恒流充电 | 01:43:45 | 37:20:45 | 0.39995 | 3.3462 | 0.69165 | 2.2611 | 2025-02-24 02:36:17 | 1.3383
26978 | 恒流充电 | 01:43:50 | 37:20:50 | 0.39993 | 3.346 | 0.69221 | 2.263 | 2025-02-24 02:36:22 | 1.3382
26979 | 恒流充电 | 01:43:55 | 37:20:55 | 0.39998 | 3.3462 | 0.69276 | 2.2648 | 2025-02-24 02:36:27 | 1.3384
26980 | 恒流充电 | 01:44:00 | 37:21:00 | 0.39996 | 3.346 | 0.69332 | 2.2667 | 2025-02-24 02:36:32 | 1.3383
26981 | 恒流充电 | 01:44:05 | 37:21:05 | 0.40006 | 3.3461 | 0.69387 | 2.2686 | 2025-02-24 02:36:37 | 1.3387
26982 | 恒流充电 | 01:44:10 | 37:21:10 | 0.39983 | 3.3461 | 0.69443 | 2.2704 | 2025-02-24 02:36:42 | 1.3379
26983 | 恒流充电 | 01:44:15 | 37:21:15 | 0.39994 | 3.346 | 0.69498 | 2.2723 | 2025-02-24 02:36:47 | 1.3382
26984 | 恒流充电 | 01:44:20 | 37:21:20 | 0.40005 | 3.3461 | 0.69554 | 2.2741 | 2025-02-24 02:36:52 | 1.3386
26985 | 恒流充电 | 01:44:25 | 37:21:25 | 0.39996 | 3.3461 | 0.69609 | 2.276 | 2025-02-24 02:36:57 | 1.3383
26986 | 恒流充电 | 01:44:30 | 37:21:30 | 0.39997 | 3.3462 | 0.69665 | 2.2779 | 2025-02-24 02:37:02 | 1.3384
26987 | 恒流充电 | 01:44:35 | 37:21:35 | 0.39989 | 3.3461 | 0.69721 | 2.2797 | 2025-02-24 02:37:07 | 1.3381
26988 | 恒流充电 | 01:44:40 | 37:21:40 | 0.39989 | 3.3462 | 0.69776 | 2.2816 | 2025-02-24 02:37:12 | 1.3381
26989 | 恒流充电 | 01:44:45 | 37:21:45 | 0.40002 | 3.3462 | 0.69832 | 2.2834 | 2025-02-24 02:37:17 | 1.3386
26990 | 恒流充电 | 01:44:50 | 37:21:50 | 0.39994 | 3.346 | 0.69887 | 2.2853 | 2025-02-24 02:37:22 | 1.3382
26991 | 恒流充电 | 01:44:55 | 37:21:55 | 0.39996 | 3.3462 | 0.69943 | 2.2871 | 2025-02-24 02:37:27 | 1.3383
26992 | 恒流充电 | 01:45:00 | 37:22:00 | 0.39992 | 3.3462 | 0.69998 | 2.289 | 2025-02-24 02:37:32 | 1.3382
26993 | 恒流充电 | 01:45:05 | 37:22:05 | 0.39991 | 3.3461 | 0.70054 | 2.2909 | 2025-02-24 02:37:37 | 1.3382
26994 | 恒流充电 | 01:45:10 | 37:22:10 | 0.39995 | 3.3462 | 0.70109 | 2.2927 | 2025-02-24 02:37:42 | 1.3383
26995 | 恒流充电 | 01:45:15 | 37:22:15 | 0.4 | 3.3462 | 0.70165 | 2.2946 | 2025-02-24 02:37:47 | 1.3385
26996 | 恒流充电 | 01:45:20 | 37:22:20 | 0.40005 | 3.3462 | 0.70221 | 2.2964 | 2025-02-24 02:37:52 | 1.3386
26997 | 恒流充电 | 01:45:25 | 37:22:25 | 0.40002 | 3.3462 | 0.70276 | 2.2983 | 2025-02-24 02:37:57 | 1.3385
26998 | 恒流充电 | 01:45:30 | 37:22:30 | 0.39993 | 3.3462 | 0.70332 | 2.3002 | 2025-02-24 02:38:02 | 1.3382
26999 | 恒流充电 | 01:45:35 | 37:22:35 | 0.39994 | 3.3462 | 0.70387 | 2.302 | 2025-02-24 02:38:07 | 1.3383
27000 | 恒流充电 | 01:45:40 | 37:22:40 | 0.40001 | 3.3461 | 0.70443 | 2.3039 | 2025-02-24 02:38:12 | 1.3385
27001 | 恒流充电 | 01:45:45 | 37:22:45 | 0.39994 | 3.3461 | 0.70498 | 2.3057 | 2025-02-24 02:38:17 | 1.3382
27002 | 恒流充电 | 01:45:50 | 37:22:50 | 0.39996 | 3.3462 | 0.70554 | 2.3076 | 2025-02-24 02:38:22 | 1.3384
27003 | 恒流充电 | 01:45:55 | 37:22:55 | 0.39997 | 3.3461 | 0.70609 | 2.3095 | 2025-02-24 02:38:27 | 1.3383
27004 | 恒流充电 | 01:46:00 | 37:23:00 | 0.39989 | 3.3461 | 0.70665 | 2.3113 | 2025-02-24 02:38:32 | 1.3381
27005 | 恒流充电 | 01:46:05 | 37:23:05 | 0.40003 | 3.3464 | 0.70721 | 2.3132 | 2025-02-24 02:38:37 | 1.3387
27006 | 恒流充电 | 01:46:10 | 37:23:10 | 0.39993 | 3.3464 | 0.70776 | 2.315 | 2025-02-24 02:38:42 | 1.3383
27007 | 恒流充电 | 01:46:15 | 37:23:15 | 0.39997 | 3.3463 | 0.70832 | 2.3169 | 2025-02-24 02:38:47 | 1.3384
27008 | 恒流充电 | 01:46:20 | 37:23:20 | 0.40002 | 3.3464 | 0.70887 | 2.3187 | 2025-02-24 02:38:52 | 1.3386
27009 | 恒流充电 | 01:46:25 | 37:23:25 | 0.39995 | 3.3462 | 0.70943 | 2.3206 | 2025-02-24 02:38:57 | 1.3383
27010 | 恒流充电 | 01:46:30 | 37:23:30 | 0.39998 | 3.3463 | 0.70998 | 2.3225 | 2025-02-24 02:39:02 | 1.3385
27011 | 恒流充电 | 01:46:35 | 37:23:35 | 0.40007 | 3.3462 | 0.71054 | 2.3243 | 2025-02-24 02:39:07 | 1.3387
27012 | 恒流充电 | 01:46:40 | 37:23:40 | 0.39996 | 3.3464 | 0.71109 | 2.3262 | 2025-02-24 02:39:12 | 1.3384
27013 | 恒流充电 | 01:46:45 | 37:23:45 | 0.39989 | 3.3464 | 0.71165 | 2.328 | 2025-02-24 02:39:17 | 1.3382
27014 | 恒流充电 | 01:46:50 | 37:23:50 | 0.39997 | 3.3463 | 0.7122 | 2.3299 | 2025-02-24 02:39:22 | 1.3384
27015 | 恒流充电 | 01:46:55 | 37:23:55 | 0.39998 | 3.3463 | 0.71276 | 2.3318 | 2025-02-24 02:39:27 | 1.3384
27016 | 恒流充电 | 01:47:00 | 37:24:00 | 0.39999 | 3.3463 | 0.71332 | 2.3336 | 2025-02-24 02:39:32 | 1.3385
27017 | 恒流充电 | 01:47:05 | 37:24:05 | 0.40001 | 3.3464 | 0.71387 | 2.3355 | 2025-02-24 02:39:37 | 1.3386
27018 | 恒流充电 | 01:47:10 | 37:24:10 | 0.40002 | 3.3464 | 0.71443 | 2.3373 | 2025-02-24 02:39:42 | 1.3386
27019 | 恒流充电 | 01:47:15 | 37:24:15 | 0.39999 | 3.3466 | 0.71498 | 2.3392 | 2025-02-24 02:39:47 | 1.3386
27020 | 恒流充电 | 01:47:20 | 37:24:20 | 0.39999 | 3.3466 | 0.71554 | 2.3411 | 2025-02-24 02:39:52 | 1.3386
27021 | 恒流充电 | 01:47:25 | 37:24:25 | 0.39998 | 3.3464 | 0.71609 | 2.3429 | 2025-02-24 02:39:57 | 1.3385
27022 | 恒流充电 | 01:47:30 | 37:24:30 | 0.40001 | 3.3465 | 0.71665 | 2.3448 | 2025-02-24 02:40:02 | 1.3386
27023 | 恒流充电 | 01:47:35 | 37:24:35 | 0.39995 | 3.3465 | 0.7172 | 2.3466 | 2025-02-24 02:40:07 | 1.3384
27024 | 恒流充电 | 01:47:40 | 37:24:40 | 0.40001 | 3.3464 | 0.71776 | 2.3485 | 2025-02-24 02:40:12 | 1.3386
27025 | 恒流充电 | 01:47:45 | 37:24:45 | 0.39999 | 3.3465 | 0.71832 | 2.3503 | 2025-02-24 02:40:17 | 1.3386
27026 | 恒流充电 | 01:47:50 | 37:24:50 | 0.39994 | 3.3466 | 0.71887 | 2.3522 | 2025-02-24 02:40:22 | 1.3384
27027 | 恒流充电 | 01:47:55 | 37:24:55 | 0.39999 | 3.3464 | 0.71943 | 2.3541 | 2025-02-24 02:40:27 | 1.3385
27028 | 恒流充电 | 01:48:00 | 37:25:00 | 0.4 | 3.3465 | 0.71998 | 2.3559 | 2025-02-24 02:40:32 | 1.3386
27029 | 恒流充电 | 01:48:05 | 37:25:05 | 0.39994 | 3.3466 | 0.72054 | 2.3578 | 2025-02-24 02:40:37 | 1.3384
27030 | 恒流充电 | 01:48:10 | 37:25:10 | 0.39997 | 3.3466 | 0.72109 | 2.3596 | 2025-02-24 02:40:42 | 1.3385
27031 | 恒流充电 | 01:48:15 | 37:25:15 | 0.39998 | 3.3466 | 0.72165 | 2.3615 | 2025-02-24 02:40:47 | 1.3386
27032 | 恒流充电 | 01:48:20 | 37:25:20 | 0.39997 | 3.3467 | 0.7222 | 2.3634 | 2025-02-24 02:40:52 | 1.3386
27033 | 恒流充电 | 01:48:25 | 37:25:25 | 0.39997 | 3.3465 | 0.72276 | 2.3652 | 2025-02-24 02:40:57 | 1.3385
27034 | 恒流充电 | 01:48:30 | 37:25:30 | 0.40003 | 3.3466 | 0.72332 | 2.3671 | 2025-02-24 02:41:02 | 1.3387
27035 | 恒流充电 | 01:48:35 | 37:25:35 | 0.39997 | 3.3467 | 0.72387 | 2.3689 | 2025-02-24 02:41:07 | 1.3386
27036 | 恒流充电 | 01:48:40 | 37:25:40 | 0.39995 | 3.3467 | 0.72443 | 2.3708 | 2025-02-24 02:41:12 | 1.3385
27037 | 恒流充电 | 01:48:45 | 37:25:45 | 0.39999 | 3.3467 | 0.72498 | 2.3727 | 2025-02-24 02:41:17 | 1.3386
27038 | 恒流充电 | 01:48:50 | 37:25:50 | 0.40003 | 3.3466 | 0.72554 | 2.3745 | 2025-02-24 02:41:22 | 1.3388
27039 | 恒流充电 | 01:48:55 | 37:25:55 | 0.40005 | 3.3467 | 0.72609 | 2.3764 | 2025-02-24 02:41:27 | 1.3389
27040 | 恒流充电 | 01:49:00 | 37:26:00 | 0.39995 | 3.3466 | 0.72665 | 2.3782 | 2025-02-24 02:41:32 | 1.3385
27041 | 恒流充电 | 01:49:05 | 37:26:05 | 0.40001 | 3.3467 | 0.7272 | 2.3801 | 2025-02-24 02:41:37 | 1.3387
27042 | 恒流充电 | 01:49:10 | 37:26:10 | 0.39987 | 3.3466 | 0.72776 | 2.382 | 2025-02-24 02:41:42 | 1.3382
27043 | 恒流充电 | 01:49:15 | 37:26:15 | 0.39994 | 3.3468 | 0.72831 | 2.3838 | 2025-02-24 02:41:47 | 1.3385
27044 | 恒流充电 | 01:49:20 | 37:26:20 | 0.39994 | 3.3466 | 0.72887 | 2.3857 | 2025-02-24 02:41:52 | 1.3384
27045 | 恒流充电 | 01:49:25 | 37:26:25 | 0.39994 | 3.3468 | 0.72943 | 2.3875 | 2025-02-24 02:41:57 | 1.3385
27046 | 恒流充电 | 01:49:30 | 37:26:30 | 0.39993 | 3.3467 | 0.72998 | 2.3894 | 2025-02-24 02:42:02 | 1.3384
27047 | 恒流充电 | 01:49:35 | 37:26:35 | 0.4 | 3.3466 | 0.73054 | 2.3912 | 2025-02-24 02:42:07 | 1.3387
27048 | 恒流充电 | 01:49:40 | 37:26:40 | 0.40001 | 3.3468 | 0.73109 | 2.3931 | 2025-02-24 02:42:12 | 1.3388
27049 | 恒流充电 | 01:49:45 | 37:26:45 | 0.40005 | 3.3466 | 0.73165 | 2.395 | 2025-02-24 02:42:17 | 1.3388
27050 | 恒流充电 | 01:49:50 | 37:26:50 | 0.4 | 3.3468 | 0.7322 | 2.3968 | 2025-02-24 02:42:22 | 1.3387
27051 | 恒流充电 | 01:49:55 | 37:26:55 | 0.39997 | 3.3466 | 0.73276 | 2.3987 | 2025-02-24 02:42:27 | 1.3386
27052 | 恒流充电 | 01:50:00 | 37:27:00 | 0.39999 | 3.3468 | 0.73331 | 2.4005 | 2025-02-24 02:42:32 | 1.3387
27053 | 恒流充电 | 01:50:05 | 37:27:05 | 0.39994 | 3.3468 | 0.73387 | 2.4024 | 2025-02-24 02:42:37 | 1.3385
27054 | 恒流充电 | 01:50:10 | 37:27:10 | 0.39992 | 3.3467 | 0.73443 | 2.4043 | 2025-02-24 02:42:42 | 1.3384
27055 | 恒流充电 | 01:50:15 | 37:27:15 | 0.4 | 3.3468 | 0.73498 | 2.4061 | 2025-02-24 02:42:47 | 1.3387
27056 | 恒流充电 | 01:50:20 | 37:27:20 | 0.4 | 3.347 | 0.73554 | 2.408 | 2025-02-24 02:42:52 | 1.3388
27057 | 恒流充电 | 01:50:25 | 37:27:25 | 0.4 | 3.347 | 0.73609 | 2.4098 | 2025-02-24 02:42:57 | 1.3388
27058 | 恒流充电 | 01:50:30 | 37:27:30 | 0.39999 | 3.3468 | 0.73665 | 2.4117 | 2025-02-24 02:43:02 | 1.3387
27059 | 恒流充电 | 01:50:35 | 37:27:35 | 0.40002 | 3.3469 | 0.7372 | 2.4136 | 2025-02-24 02:43:07 | 1.3388
27060 | 恒流充电 | 01:50:40 | 37:27:40 | 0.40001 | 3.3469 | 0.73776 | 2.4154 | 2025-02-24 02:43:12 | 1.3388
27061 | 恒流充电 | 01:50:45 | 37:27:45 | 0.39995 | 3.3468 | 0.73831 | 2.4173 | 2025-02-24 02:43:17 | 1.3386
27062 | 恒流充电 | 01:50:50 | 37:27:50 | 0.39997 | 3.347 | 0.73887 | 2.4191 | 2025-02-24 02:43:22 | 1.3387
27063 | 恒流充电 | 01:50:55 | 37:27:55 | 0.39991 | 3.3468 | 0.73943 | 2.421 | 2025-02-24 02:43:27 | 1.3384
27064 | 恒流充电 | 01:51:00 | 37:28:00 | 0.39986 | 3.3468 | 0.73998 | 2.4229 | 2025-02-24 02:43:32 | 1.3382
27065 | 恒流充电 | 01:51:05 | 37:28:05 | 0.3999 | 3.3469 | 0.74054 | 2.4247 | 2025-02-24 02:43:37 | 1.3384
27066 | 恒流充电 | 01:51:10 | 37:28:10 | 0.40008 | 3.347 | 0.74109 | 2.4266 | 2025-02-24 02:43:42 | 1.3391
27067 | 恒流充电 | 01:51:15 | 37:28:15 | 0.40003 | 3.3469 | 0.74165 | 2.4284 | 2025-02-24 02:43:47 | 1.3389
27068 | 恒流充电 | 01:51:20 | 37:28:20 | 0.4 | 3.3469 | 0.7422 | 2.4303 | 2025-02-24 02:43:52 | 1.3388
27069 | 恒流充电 | 01:51:25 | 37:28:25 | 0.39995 | 3.347 | 0.74276 | 2.4322 | 2025-02-24 02:43:57 | 1.3386
27070 | 恒流充电 | 01:51:30 | 37:28:30 | 0.39998 | 3.3469 | 0.74331 | 2.434 | 2025-02-24 02:44:02 | 1.3387
27071 | 恒流充电 | 01:51:35 | 37:28:35 | 0.40001 | 3.3471 | 0.74387 | 2.4359 | 2025-02-24 02:44:07 | 1.3389
27072 | 恒流充电 | 01:51:40 | 37:28:40 | 0.39997 | 3.3471 | 0.74443 | 2.4377 | 2025-02-24 02:44:12 | 1.3388
27073 | 恒流充电 | 01:51:45 | 37:28:45 | 0.4 | 3.347 | 0.74498 | 2.4396 | 2025-02-24 02:44:17 | 1.3388
27074 | 恒流充电 | 01:51:50 | 37:28:50 | 0.40003 | 3.3471 | 0.74554 | 2.4415 | 2025-02-24 02:44:22 | 1.3389
27075 | 恒流充电 | 01:51:55 | 37:28:55 | 0.4 | 3.3469 | 0.74609 | 2.4433 | 2025-02-24 02:44:27 | 1.3388
27076 | 恒流充电 | 01:52:00 | 37:29:00 | 0.39998 | 3.347 | 0.74665 | 2.4452 | 2025-02-24 02:44:32 | 1.3387
27077 | 恒流充电 | 01:52:05 | 37:29:05 | 0.39999 | 3.3468 | 0.7472 | 2.447 | 2025-02-24 02:44:37 | 1.3387
27078 | 恒流充电 | 01:52:10 | 37:29:10 | 0.39989 | 3.347 | 0.74776 | 2.4489 | 2025-02-24 02:44:42 | 1.3384
27079 | 恒流充电 | 01:52:15 | 37:29:15 | 0.40003 | 3.347 | 0.74831 | 2.4507 | 2025-02-24 02:44:47 | 1.3389
27080 | 恒流充电 | 01:52:20 | 37:29:20 | 0.40004 | 3.3469 | 0.74887 | 2.4526 | 2025-02-24 02:44:52 | 1.3389
27081 | 恒流充电 | 01:52:25 | 37:29:25 | 0.39996 | 3.347 | 0.74942 | 2.4545 | 2025-02-24 02:44:57 | 1.3387
27082 | 恒流充电 | 01:52:30 | 37:29:30 | 0.39995 | 3.3472 | 0.74998 | 2.4563 | 2025-02-24 02:45:02 | 1.3387
27083 | 恒流充电 | 01:52:35 | 37:29:35 | 0.39995 | 3.347 | 0.75054 | 2.4582 | 2025-02-24 02:45:07 | 1.3386
27084 | 恒流充电 | 01:52:40 | 37:29:40 | 0.39992 | 3.3472 | 0.75109 | 2.46 | 2025-02-24 02:45:12 | 1.3386
27085 | 恒流充电 | 01:52:45 | 37:29:45 | 0.40003 | 3.3471 | 0.75165 | 2.4619 | 2025-02-24 02:45:17 | 1.3389
27086 | 恒流充电 | 01:52:50 | 37:29:50 | 0.40002 | 3.3472 | 0.7522 | 2.4638 | 2025-02-24 02:45:22 | 1.3389
27087 | 恒流充电 | 01:52:55 | 37:29:55 | 0.39994 | 3.347 | 0.75276 | 2.4656 | 2025-02-24 02:45:27 | 1.3386
27088 | 恒流充电 | 01:53:00 | 37:30:00 | 0.4 | 3.3473 | 0.75331 | 2.4675 | 2025-02-24 02:45:32 | 1.3389
27089 | 恒流充电 | 01:53:05 | 37:30:05 | 0.39999 | 3.3472 | 0.75387 | 2.4693 | 2025-02-24 02:45:37 | 1.3388
27090 | 恒流充电 | 01:53:10 | 37:30:10 | 0.39996 | 3.3472 | 0.75442 | 2.4712 | 2025-02-24 02:45:42 | 1.3387
27091 | 恒流充电 | 01:53:15 | 37:30:15 | 0.40004 | 3.3472 | 0.75498 | 2.4731 | 2025-02-24 02:45:47 | 1.339
27092 | 恒流充电 | 01:53:20 | 37:30:20 | 0.40002 | 3.3473 | 0.75554 | 2.4749 | 2025-02-24 02:45:52 | 1.339
27093 | 恒流充电 | 01:53:25 | 37:30:25 | 0.40002 | 3.3471 | 0.75609 | 2.4768 | 2025-02-24 02:45:57 | 1.3389
27094 | 恒流充电 | 01:53:30 | 37:30:30 | 0.40006 | 3.3473 | 0.75665 | 2.4786 | 2025-02-24 02:46:02 | 1.3391
27095 | 恒流充电 | 01:53:35 | 37:30:35 | 0.39995 | 3.3472 | 0.7572 | 2.4805 | 2025-02-24 02:46:07 | 1.3387
27096 | 恒流充电 | 01:53:40 | 37:30:40 | 0.40001 | 3.3474 | 0.75776 | 2.4824 | 2025-02-24 02:46:12 | 1.339
27097 | 恒流充电 | 01:53:45 | 37:30:45 | 0.39998 | 3.3472 | 0.75831 | 2.4842 | 2025-02-24 02:46:17 | 1.3388
27098 | 恒流充电 | 01:53:50 | 37:30:50 | 0.39999 | 3.3473 | 0.75887 | 2.4861 | 2025-02-24 02:46:22 | 1.3389
27099 | 恒流充电 | 01:53:55 | 37:30:55 | 0.40002 | 3.3473 | 0.75942 | 2.4879 | 2025-02-24 02:46:27 | 1.339
27100 | 恒流充电 | 01:54:00 | 37:31:00 | 0.40005 | 3.3473 | 0.75998 | 2.4898 | 2025-02-24 02:46:32 | 1.3391
27101 | 恒流充电 | 01:54:05 | 37:31:05 | 0.39991 | 3.3474 | 0.76054 | 2.4917 | 2025-02-24 02:46:37 | 1.3386
27102 | 恒流充电 | 01:54:10 | 37:31:10 | 0.39998 | 3.3472 | 0.76109 | 2.4935 | 2025-02-24 02:46:42 | 1.3388
27103 | 恒流充电 | 01:54:15 | 37:31:15 | 0.39995 | 3.3473 | 0.76165 | 2.4954 | 2025-02-24 02:46:47 | 1.3388
27104 | 恒流充电 | 01:54:20 | 37:31:20 | 0.40001 | 3.3472 | 0.7622 | 2.4972 | 2025-02-24 02:46:52 | 1.3389
27105 | 恒流充电 | 01:54:25 | 37:31:25 | 0.40006 | 3.3473 | 0.76276 | 2.4991 | 2025-02-24 02:46:57 | 1.3391
27106 | 恒流充电 | 01:54:30 | 37:31:30 | 0.40002 | 3.3474 | 0.76331 | 2.501 | 2025-02-24 02:47:02 | 1.339
27107 | 恒流充电 | 01:54:35 | 37:31:35 | 0.39993 | 3.3474 | 0.76387 | 2.5028 | 2025-02-24 02:47:07 | 1.3387
27108 | 恒流充电 | 01:54:40 | 37:31:40 | 0.39995 | 3.3474 | 0.76442 | 2.5047 | 2025-02-24 02:47:12 | 1.3388
27109 | 恒流充电 | 01:54:45 | 37:31:45 | 0.4 | 3.3475 | 0.76498 | 2.5065 | 2025-02-24 02:47:17 | 1.339
27110 | 恒流充电 | 01:54:50 | 37:31:50 | 0.4 | 3.3474 | 0.76554 | 2.5084 | 2025-02-24 02:47:22 | 1.339
27111 | 恒流充电 | 01:54:55 | 37:31:55 | 0.39999 | 3.3473 | 0.76609 | 2.5103 | 2025-02-24 02:47:27 | 1.3389
27112 | 恒流充电 | 01:55:00 | 37:32:00 | 0.40009 | 3.3477 | 0.76665 | 2.5121 | 2025-02-24 02:47:32 | 1.3394
27113 | 恒流充电 | 01:55:05 | 37:32:05 | 0.39995 | 3.3475 | 0.7672 | 2.514 | 2025-02-24 02:47:37 | 1.3388
27114 | 恒流充电 | 01:55:10 | 37:32:10 | 0.4 | 3.3475 | 0.76776 | 2.5158 | 2025-02-24 02:47:42 | 1.339
27115 | 恒流充电 | 01:55:15 | 37:32:15 | 0.39988 | 3.3473 | 0.76831 | 2.5177 | 2025-02-24 02:47:47 | 1.3385
27116 | 恒流充电 | 01:55:20 | 37:32:20 | 0.39998 | 3.3474 | 0.76887 | 2.5195 | 2025-02-24 02:47:52 | 1.3389
27117 | 恒流充电 | 01:55:25 | 37:32:25 | 0.40001 | 3.3476 | 0.76942 | 2.5214 | 2025-02-24 02:47:57 | 1.3391
27118 | 恒流充电 | 01:55:30 | 37:32:30 | 0.39991 | 3.3474 | 0.76998 | 2.5233 | 2025-02-24 02:48:02 | 1.3387
27119 | 恒流充电 | 01:55:35 | 37:32:35 | 0.40008 | 3.3475 | 0.77054 | 2.5251 | 2025-02-24 02:48:07 | 1.3393
27120 | 恒流充电 | 01:55:40 | 37:32:40 | 0.39997 | 3.3476 | 0.77109 | 2.527 | 2025-02-24 02:48:12 | 1.3389
27121 | 恒流充电 | 01:55:45 | 37:32:45 | 0.39998 | 3.3476 | 0.77165 | 2.5288 | 2025-02-24 02:48:17 | 1.339
27122 | 恒流充电 | 01:55:50 | 37:32:50 | 0.40009 | 3.3475 | 0.7722 | 2.5307 | 2025-02-24 02:48:22 | 1.3393
27123 | 恒流充电 | 01:55:55 | 37:32:55 | 0.40002 | 3.3476 | 0.77276 | 2.5326 | 2025-02-24 02:48:27 | 1.3391
27124 | 恒流充电 | 01:56:00 | 37:33:00 | 0.39998 | 3.3474 | 0.77331 | 2.5344 | 2025-02-24 02:48:32 | 1.3389
27125 | 恒流充电 | 01:56:05 | 37:33:05 | 0.39996 | 3.3477 | 0.77387 | 2.5363 | 2025-02-24 02:48:37 | 1.3389
27126 | 恒流充电 | 01:56:10 | 37:33:10 | 0.39999 | 3.3477 | 0.77442 | 2.5381 | 2025-02-24 02:48:42 | 1.339
27127 | 恒流充电 | 01:56:15 | 37:33:15 | 0.39988 | 3.3474 | 0.77498 | 2.54 | 2025-02-24 02:48:47 | 1.3386
27128 | 恒流充电 | 01:56:20 | 37:33:20 | 0.40001 | 3.3475 | 0.77553 | 2.5419 | 2025-02-24 02:48:52 | 1.339
27129 | 恒流充电 | 01:56:25 | 37:33:25 | 0.39997 | 3.3475 | 0.77609 | 2.5437 | 2025-02-24 02:48:57 | 1.3389
27130 | 恒流充电 | 01:56:30 | 37:33:30 | 0.39996 | 3.3476 | 0.77665 | 2.5456 | 2025-02-24 02:49:02 | 1.3389
27131 | 恒流充电 | 01:56:35 | 37:33:35 | 0.4001 | 3.3477 | 0.7772 | 2.5474 | 2025-02-24 02:49:07 | 1.3394
27132 | 恒流充电 | 01:56:40 | 37:33:40 | 0.39999 | 3.3477 | 0.77776 | 2.5493 | 2025-02-24 02:49:12 | 1.339
27133 | 恒流充电 | 01:56:45 | 37:33:45 | 0.4 | 3.3476 | 0.77831 | 2.5512 | 2025-02-24 02:49:17 | 1.3391
27134 | 恒流充电 | 01:56:50 | 37:33:50 | 0.39993 | 3.3478 | 0.77887 | 2.553 | 2025-02-24 02:49:22 | 1.3389
27135 | 恒流充电 | 01:56:55 | 37:33:55 | 0.40004 | 3.3477 | 0.77942 | 2.5549 | 2025-02-24 02:49:27 | 1.3392
27136 | 恒流充电 | 01:57:00 | 37:34:00 | 0.39993 | 3.3478 | 0.77998 | 2.5567 | 2025-02-24 02:49:32 | 1.3389
27137 | 恒流充电 | 01:57:05 | 37:34:05 | 0.39996 | 3.3475 | 0.78053 | 2.5586 | 2025-02-24 02:49:37 | 1.3388
27138 | 恒流充电 | 01:57:10 | 37:34:10 | 0.39997 | 3.3477 | 0.78109 | 2.5605 | 2025-02-24 02:49:42 | 1.339
27139 | 恒流充电 | 01:57:15 | 37:34:15 | 0.40001 | 3.3478 | 0.78165 | 2.5623 | 2025-02-24 02:49:47 | 1.3391
27140 | 恒流充电 | 01:57:20 | 37:34:20 | 0.39988 | 3.3477 | 0.7822 | 2.5642 | 2025-02-24 02:49:52 | 1.3387
27141 | 恒流充电 | 01:57:25 | 37:34:25 | 0.39991 | 3.3477 | 0.78276 | 2.566 | 2025-02-24 02:49:57 | 1.3388
27142 | 恒流充电 | 01:57:30 | 37:34:30 | 0.39991 | 3.3477 | 0.78331 | 2.5679 | 2025-02-24 02:50:02 | 1.3388
27143 | 恒流充电 | 01:57:35 | 37:34:35 | 0.40012 | 3.3479 | 0.78387 | 2.5698 | 2025-02-24 02:50:07 | 1.3396
27144 | 恒流充电 | 01:57:40 | 37:34:40 | 0.39992 | 3.3477 | 0.78442 | 2.5716 | 2025-02-24 02:50:12 | 1.3388
27145 | 恒流充电 | 01:57:45 | 37:34:45 | 0.40001 | 3.3476 | 0.78498 | 2.5735 | 2025-02-24 02:50:17 | 1.3391
27146 | 恒流充电 | 01:57:50 | 37:34:50 | 0.39999 | 3.3477 | 0.78553 | 2.5753 | 2025-02-24 02:50:22 | 1.339
27147 | 恒流充电 | 01:57:55 | 37:34:55 | 0.40005 | 3.3478 | 0.78609 | 2.5772 | 2025-02-24 02:50:27 | 1.3393
27148 | 恒流充电 | 01:58:00 | 37:35:00 | 0.40002 | 3.3478 | 0.78665 | 2.5791 | 2025-02-24 02:50:32 | 1.3392
27149 | 恒流充电 | 01:58:05 | 37:35:05 | 0.39994 | 3.3477 | 0.7872 | 2.5809 | 2025-02-24 02:50:37 | 1.3389
27150 | 恒流充电 | 01:58:10 | 37:35:10 | 0.40002 | 3.3478 | 0.78776 | 2.5828 | 2025-02-24 02:50:42 | 1.3392
27151 | 恒流充电 | 01:58:15 | 37:35:15 | 0.39999 | 3.3479 | 0.78831 | 2.5846 | 2025-02-24 02:50:47 | 1.3391
27152 | 恒流充电 | 01:58:20 | 37:35:20 | 0.4 | 3.3479 | 0.78887 | 2.5865 | 2025-02-24 02:50:52 | 1.3391
27153 | 恒流充电 | 01:58:25 | 37:35:25 | 0.40004 | 3.348 | 0.78942 | 2.5884 | 2025-02-24 02:50:57 | 1.3394
27154 | 恒流充电 | 01:58:30 | 37:35:30 | 0.4 | 3.3478 | 0.78998 | 2.5902 | 2025-02-24 02:51:02 | 1.3391
27155 | 恒流充电 | 01:58:35 | 37:35:35 | 0.39993 | 3.348 | 0.79053 | 2.5921 | 2025-02-24 02:51:07 | 1.339
27156 | 恒流充电 | 01:58:40 | 37:35:40 | 0.40001 | 3.348 | 0.79109 | 2.5939 | 2025-02-24 02:51:12 | 1.3392
27157 | 恒流充电 | 01:58:45 | 37:35:45 | 0.39997 | 3.3479 | 0.79165 | 2.5958 | 2025-02-24 02:51:17 | 1.3391
27158 | 恒流充电 | 01:58:50 | 37:35:50 | 0.39996 | 3.3478 | 0.7922 | 2.5977 | 2025-02-24 02:51:22 | 1.339
27159 | 恒流充电 | 01:58:55 | 37:35:55 | 0.3999 | 3.348 | 0.79276 | 2.5995 | 2025-02-24 02:51:27 | 1.3389
27160 | 恒流充电 | 01:59:00 | 37:36:00 | 0.39999 | 3.3479 | 0.79331 | 2.6014 | 2025-02-24 02:51:32 | 1.3391
27161 | 恒流充电 | 01:59:05 | 37:36:05 | 0.40001 | 3.3479 | 0.79387 | 2.6032 | 2025-02-24 02:51:37 | 1.3392
27162 | 恒流充电 | 01:59:10 | 37:36:10 | 0.40005 | 3.3481 | 0.79442 | 2.6051 | 2025-02-24 02:51:42 | 1.3394
27163 | 恒流充电 | 01:59:15 | 37:36:15 | 0.40006 | 3.348 | 0.79498 | 2.607 | 2025-02-24 02:51:47 | 1.3394
27164 | 恒流充电 | 01:59:20 | 37:36:20 | 0.39999 | 3.3481 | 0.79553 | 2.6088 | 2025-02-24 02:51:52 | 1.3392
27165 | 恒流充电 | 01:59:25 | 37:36:25 | 0.40002 | 3.348 | 0.79609 | 2.6107 | 2025-02-24 02:51:57 | 1.3393
27166 | 恒流充电 | 01:59:30 | 37:36:30 | 0.39996 | 3.348 | 0.79665 | 2.6125 | 2025-02-24 02:52:02 | 1.3391
27167 | 恒流充电 | 01:59:35 | 37:36:35 | 0.40001 | 3.3482 | 0.7972 | 2.6144 | 2025-02-24 02:52:07 | 1.3393
27168 | 恒流充电 | 01:59:40 | 37:36:40 | 0.4 | 3.3481 | 0.79776 | 2.6163 | 2025-02-24 02:52:12 | 1.3392
27169 | 恒流充电 | 01:59:45 | 37:36:45 | 0.39995 | 3.348 | 0.79831 | 2.6181 | 2025-02-24 02:52:17 | 1.339
27170 | 恒流充电 | 01:59:50 | 37:36:50 | 0.39999 | 3.3481 | 0.79887 | 2.62 | 2025-02-24 02:52:22 | 1.3392
27171 | 恒流充电 | 01:59:55 | 37:36:55 | 0.4 | 3.348 | 0.79942 | 2.6218 | 2025-02-24 02:52:27 | 1.3392
27172 | 恒流充电 | 02:00:00 | 37:37:00 | 0.39997 | 3.348 | 0.79998 | 2.6237 | 2025-02-24 02:52:32 | 1.3391
27173 | 恒流充电 | 02:00:05 | 37:37:05 | 0.4 | 3.3481 | 0.80053 | 2.6256 | 2025-02-24 02:52:37 | 1.3392
27174 | 恒流充电 | 02:00:10 | 37:37:10 | 0.40001 | 3.3482 | 0.80109 | 2.6274 | 2025-02-24 02:52:42 | 1.3393
27175 | 恒流充电 | 02:00:15 | 37:37:15 | 0.39988 | 3.3481 | 0.80165 | 2.6293 | 2025-02-24 02:52:47 | 1.3388
27176 | 恒流充电 | 02:00:20 | 37:37:20 | 0.40001 | 3.3482 | 0.8022 | 2.6311 | 2025-02-24 02:52:52 | 1.3393
27177 | 恒流充电 | 02:00:25 | 37:37:25 | 0.39994 | 3.3481 | 0.80276 | 2.633 | 2025-02-24 02:52:57 | 1.3391
27178 | 恒流充电 | 02:00:30 | 37:37:30 | 0.39991 | 3.3481 | 0.80331 | 2.6349 | 2025-02-24 02:53:02 | 1.3389
27179 | 恒流充电 | 02:00:35 | 37:37:35 | 0.40007 | 3.3481 | 0.80387 | 2.6367 | 2025-02-24 02:53:07 | 1.3395
27180 | 恒流充电 | 02:00:40 | 37:37:40 | 0.39998 | 3.3482 | 0.80442 | 2.6386 | 2025-02-24 02:53:12 | 1.3392
27181 | 恒流充电 | 02:00:45 | 37:37:45 | 0.40004 | 3.3484 | 0.80498 | 2.6404 | 2025-02-24 02:53:17 | 1.3395
27182 | 恒流充电 | 02:00:50 | 37:37:50 | 0.4 | 3.3483 | 0.80553 | 2.6423 | 2025-02-24 02:53:22 | 1.3393
27183 | 恒流充电 | 02:00:55 | 37:37:55 | 0.39999 | 3.3482 | 0.80609 | 2.6442 | 2025-02-24 02:53:27 | 1.3393
27184 | 恒流充电 | 02:01:00 | 37:38:00 | 0.4001 | 3.3483 | 0.80665 | 2.646 | 2025-02-24 02:53:32 | 1.3396
27185 | 恒流充电 | 02:01:05 | 37:38:05 | 0.39999 | 3.3483 | 0.8072 | 2.6479 | 2025-02-24 02:53:37 | 1.3393
27186 | 恒流充电 | 02:01:10 | 37:38:10 | 0.40011 | 3.3483 | 0.80776 | 2.6497 | 2025-02-24 02:53:42 | 1.3397
27187 | 恒流充电 | 02:01:15 | 37:38:15 | 0.39997 | 3.3482 | 0.80831 | 2.6516 | 2025-02-24 02:53:47 | 1.3392
27188 | 恒流充电 | 02:01:20 | 37:38:20 | 0.39997 | 3.3483 | 0.80887 | 2.6535 | 2025-02-24 02:53:52 | 1.3392
27189 | 恒流充电 | 02:01:25 | 37:38:25 | 0.39994 | 3.3482 | 0.80942 | 2.6553 | 2025-02-24 02:53:57 | 1.3391
27190 | 恒流充电 | 02:01:30 | 37:38:30 | 0.40008 | 3.3484 | 0.80998 | 2.6572 | 2025-02-24 02:54:02 | 1.3397
27191 | 恒流充电 | 02:01:35 | 37:38:35 | 0.40001 | 3.3484 | 0.81053 | 2.659 | 2025-02-24 02:54:07 | 1.3394
27192 | 恒流充电 | 02:01:40 | 37:38:40 | 0.40002 | 3.3484 | 0.81109 | 2.6609 | 2025-02-24 02:54:12 | 1.3394
27193 | 恒流充电 | 02:01:45 | 37:38:45 | 0.40001 | 3.3485 | 0.81165 | 2.6628 | 2025-02-24 02:54:17 | 1.3395
27194 | 恒流充电 | 02:01:50 | 37:38:50 | 0.39993 | 3.3482 | 0.8122 | 2.6646 | 2025-02-24 02:54:22 | 1.3391
27195 | 恒流充电 | 02:01:55 | 37:38:55 | 0.40005 | 3.3483 | 0.81276 | 2.6665 | 2025-02-24 02:54:27 | 1.3395
27196 | 恒流充电 | 02:02:00 | 37:39:00 | 0.40002 | 3.3485 | 0.81331 | 2.6683 | 2025-02-24 02:54:32 | 1.3395
27197 | 恒流充电 | 02:02:05 | 37:39:05 | 0.3999 | 3.3485 | 0.81387 | 2.6702 | 2025-02-24 02:54:37 | 1.3391
27198 | 恒流充电 | 02:02:10 | 37:39:10 | 0.39999 | 3.3485 | 0.81442 | 2.6721 | 2025-02-24 02:54:42 | 1.3394
27199 | 恒流充电 | 02:02:15 | 37:39:15 | 0.40004 | 3.3483 | 0.81498 | 2.6739 | 2025-02-24 02:54:47 | 1.3394
27200 | 恒流充电 | 02:02:20 | 37:39:20 | 0.39996 | 3.3485 | 0.81553 | 2.6758 | 2025-02-24 02:54:52 | 1.3393
27201 | 恒流充电 | 02:02:25 | 37:39:25 | 0.39992 | 3.3484 | 0.81609 | 2.6776 | 2025-02-24 02:54:57 | 1.3391
27202 | 恒流充电 | 02:02:30 | 37:39:30 | 0.40004 | 3.3485 | 0.81665 | 2.6795 | 2025-02-24 02:55:02 | 1.3396
27203 | 恒流充电 | 02:02:35 | 37:39:35 | 0.39994 | 3.3485 | 0.8172 | 2.6814 | 2025-02-24 02:55:07 | 1.3392
27204 | 恒流充电 | 02:02:40 | 37:39:40 | 0.39993 | 3.3485 | 0.81776 | 2.6832 | 2025-02-24 02:55:12 | 1.3392
27205 | 恒流充电 | 02:02:45 | 37:39:45 | 0.40004 | 3.3485 | 0.81831 | 2.6851 | 2025-02-24 02:55:17 | 1.3395
27206 | 恒流充电 | 02:02:50 | 37:39:50 | 0.40003 | 3.3484 | 0.81887 | 2.6869 | 2025-02-24 02:55:22 | 1.3395
27207 | 恒流充电 | 02:02:55 | 37:39:55 | 0.39999 | 3.3487 | 0.81942 | 2.6888 | 2025-02-24 02:55:27 | 1.3395
27208 | 恒流充电 | 02:03:00 | 37:40:00 | 0.40002 | 3.3487 | 0.81998 | 2.6907 | 2025-02-24 02:55:32 | 1.3395
27209 | 恒流充电 | 02:03:05 | 37:40:05 | 0.40003 | 3.3487 | 0.82053 | 2.6925 | 2025-02-24 02:55:37 | 1.3396
27210 | 恒流充电 | 02:03:10 | 37:40:10 | 0.40003 | 3.3486 | 0.82109 | 2.6944 | 2025-02-24 02:55:42 | 1.3395
27211 | 恒流充电 | 02:03:15 | 37:40:15 | 0.39999 | 3.3487 | 0.82165 | 2.6962 | 2025-02-24 02:55:47 | 1.3395
27212 | 恒流充电 | 02:03:20 | 37:40:20 | 0.40005 | 3.3487 | 0.8222 | 2.6981 | 2025-02-24 02:55:52 | 1.3396
27213 | 恒流充电 | 02:03:25 | 37:40:25 | 0.40008 | 3.3486 | 0.82276 | 2.7 | 2025-02-24 02:55:57 | 1.3397
27214 | 恒流充电 | 02:03:30 | 37:40:30 | 0.3999 | 3.3487 | 0.82331 | 2.7018 | 2025-02-24 02:56:02 | 1.3391
27215 | 恒流充电 | 02:03:35 | 37:40:35 | 0.40004 | 3.3487 | 0.82387 | 2.7037 | 2025-02-24 02:56:07 | 1.3396
27216 | 恒流充电 | 02:03:40 | 37:40:40 | 0.4 | 3.3487 | 0.82442 | 2.7055 | 2025-02-24 02:56:12 | 1.3395
27217 | 恒流充电 | 02:03:45 | 37:40:45 | 0.39997 | 3.3487 | 0.82498 | 2.7074 | 2025-02-24 02:56:17 | 1.3394
27218 | 恒流充电 | 02:03:50 | 37:40:50 | 0.39996 | 3.3487 | 0.82553 | 2.7093 | 2025-02-24 02:56:22 | 1.3394
27219 | 恒流充电 | 02:03:55 | 37:40:55 | 0.39996 | 3.3487 | 0.82609 | 2.7111 | 2025-02-24 02:56:27 | 1.3394
27220 | 恒流充电 | 02:04:00 | 37:41:00 | 0.39993 | 3.3489 | 0.82664 | 2.713 | 2025-02-24 02:56:32 | 1.3393
27221 | 恒流充电 | 02:04:05 | 37:41:05 | 0.39995 | 3.3488 | 0.8272 | 2.7148 | 2025-02-24 02:56:37 | 1.3393
27222 | 恒流充电 | 02:04:10 | 37:41:10 | 0.39997 | 3.3489 | 0.82776 | 2.7167 | 2025-02-24 02:56:42 | 1.3395
27223 | 恒流充电 | 02:04:15 | 37:41:15 | 0.40004 | 3.3489 | 0.82831 | 2.7186 | 2025-02-24 02:56:47 | 1.3397
27224 | 恒流充电 | 02:04:20 | 37:41:20 | 0.40002 | 3.3489 | 0.82887 | 2.7204 | 2025-02-24 02:56:52 | 1.3396
27225 | 恒流充电 | 02:04:25 | 37:41:25 | 0.39997 | 3.349 | 0.82942 | 2.7223 | 2025-02-24 02:56:57 | 1.3395
27226 | 恒流充电 | 02:04:30 | 37:41:30 | 0.3999 | 3.3488 | 0.82998 | 2.7242 | 2025-02-24 02:57:02 | 1.3392
27227 | 恒流充电 | 02:04:35 | 37:41:35 | 0.39997 | 3.349 | 0.83053 | 2.726 | 2025-02-24 02:57:07 | 1.3395
27228 | 恒流充电 | 02:04:40 | 37:41:40 | 0.40002 | 3.3489 | 0.83109 | 2.7279 | 2025-02-24 02:57:12 | 1.3396
27229 | 恒流充电 | 02:04:45 | 37:41:45 | 0.39997 | 3.3489 | 0.83164 | 2.7297 | 2025-02-24 02:57:17 | 1.3395
27230 | 恒流充电 | 02:04:50 | 37:41:50 | 0.40003 | 3.349 | 0.8322 | 2.7316 | 2025-02-24 02:57:22 | 1.3397
27231 | 恒流充电 | 02:04:55 | 37:41:55 | 0.3999 | 3.349 | 0.83276 | 2.7335 | 2025-02-24 02:57:27 | 1.3393
27232 | 恒流充电 | 02:05:00 | 37:42:00 | 0.40001 | 3.3491 | 0.83331 | 2.7353 | 2025-02-24 02:57:32 | 1.3397
27233 | 恒流充电 | 02:05:05 | 37:42:05 | 0.40006 | 3.349 | 0.83387 | 2.7372 | 2025-02-24 02:57:37 | 1.3398
27234 | 恒流充电 | 02:05:10 | 37:42:10 | 0.39991 | 3.349 | 0.83442 | 2.739 | 2025-02-24 02:57:42 | 1.3393
27235 | 恒流充电 | 02:05:15 | 37:42:15 | 0.39997 | 3.3492 | 0.83498 | 2.7409 | 2025-02-24 02:57:47 | 1.3396
27236 | 恒流充电 | 02:05:20 | 37:42:20 | 0.39987 | 3.349 | 0.83553 | 2.7428 | 2025-02-24 02:57:52 | 1.3392
27237 | 恒流充电 | 02:05:25 | 37:42:25 | 0.40002 | 3.349 | 0.83609 | 2.7446 | 2025-02-24 02:57:57 | 1.3397
27238 | 恒流充电 | 02:05:30 | 37:42:30 | 0.40006 | 3.349 | 0.83664 | 2.7465 | 2025-02-24 02:58:02 | 1.3398
27239 | 恒流充电 | 02:05:35 | 37:42:35 | 0.39991 | 3.349 | 0.8372 | 2.7483 | 2025-02-24 02:58:07 | 1.3393
27240 | 恒流充电 | 02:05:40 | 37:42:40 | 0.4 | 3.349 | 0.83776 | 2.7502 | 2025-02-24 02:58:12 | 1.3396
27241 | 恒流充电 | 02:05:45 | 37:42:45 | 0.39996 | 3.3489 | 0.83831 | 2.7521 | 2025-02-24 02:58:17 | 1.3394
27242 | 恒流充电 | 02:05:50 | 37:42:50 | 0.40005 | 3.3489 | 0.83887 | 2.7539 | 2025-02-24 02:58:22 | 1.3397
27243 | 恒流充电 | 02:05:55 | 37:42:55 | 0.40003 | 3.3491 | 0.83942 | 2.7558 | 2025-02-24 02:58:27 | 1.3397
27244 | 恒流充电 | 02:06:00 | 37:43:00 | 0.39992 | 3.3492 | 0.83998 | 2.7576 | 2025-02-24 02:58:32 | 1.3394
27245 | 恒流充电 | 02:06:05 | 37:43:05 | 0.40003 | 3.3491 | 0.84053 | 2.7595 | 2025-02-24 02:58:37 | 1.3397
27246 | 恒流充电 | 02:06:10 | 37:43:10 | 0.39996 | 3.3491 | 0.84109 | 2.7614 | 2025-02-24 02:58:42 | 1.3395
27247 | 恒流充电 | 02:06:15 | 37:43:15 | 0.40001 | 3.3492 | 0.84164 | 2.7632 | 2025-02-24 02:58:47 | 1.3397
27248 | 恒流充电 | 02:06:20 | 37:43:20 | 0.40015 | 3.3491 | 0.8422 | 2.7651 | 2025-02-24 02:58:52 | 1.3401
27249 | 恒流充电 | 02:06:25 | 37:43:25 | 0.39997 | 3.3491 | 0.84276 | 2.7669 | 2025-02-24 02:58:57 | 1.3396
27250 | 恒流充电 | 02:06:30 | 37:43:30 | 0.4001 | 3.3492 | 0.84331 | 2.7688 | 2025-02-24 02:59:02 | 1.34
27251 | 恒流充电 | 02:06:35 | 37:43:35 | 0.39998 | 3.3491 | 0.84387 | 2.7707 | 2025-02-24 02:59:07 | 1.3396
27252 | 恒流充电 | 02:06:40 | 37:43:40 | 0.40003 | 3.3492 | 0.84442 | 2.7725 | 2025-02-24 02:59:12 | 1.3398
27253 | 恒流充电 | 02:06:45 | 37:43:45 | 0.39988 | 3.3492 | 0.84498 | 2.7744 | 2025-02-24 02:59:17 | 1.3393
27254 | 恒流充电 | 02:06:50 | 37:43:50 | 0.39999 | 3.3493 | 0.84553 | 2.7762 | 2025-02-24 02:59:22 | 1.3397
27255 | 恒流充电 | 02:06:55 | 37:43:55 | 0.3999 | 3.3492 | 0.84609 | 2.7781 | 2025-02-24 02:59:27 | 1.3394
27256 | 恒流充电 | 02:07:00 | 37:44:00 | 0.40001 | 3.3493 | 0.84664 | 2.78 | 2025-02-24 02:59:32 | 1.3397
27257 | 恒流充电 | 02:07:05 | 37:44:05 | 0.39995 | 3.3493 | 0.8472 | 2.7818 | 2025-02-24 02:59:37 | 1.3395
27258 | 恒流充电 | 02:07:10 | 37:44:10 | 0.40002 | 3.3495 | 0.84775 | 2.7837 | 2025-02-24 02:59:42 | 1.3399
27259 | 恒流充电 | 02:07:15 | 37:44:15 | 0.39995 | 3.3492 | 0.84831 | 2.7855 | 2025-02-24 02:59:47 | 1.3395
27260 | 恒流充电 | 02:07:20 | 37:44:20 | 0.40001 | 3.3493 | 0.84887 | 2.7874 | 2025-02-24 02:59:52 | 1.3398
27261 | 恒流充电 | 02:07:25 | 37:44:25 | 0.39997 | 3.3493 | 0.84942 | 2.7893 | 2025-02-24 02:59:57 | 1.3396
27262 | 恒流充电 | 02:07:30 | 37:44:30 | 0.40004 | 3.3493 | 0.84998 | 2.7911 | 2025-02-24 03:00:02 | 1.3399
27263 | 恒流充电 | 02:07:35 | 37:44:35 | 0.40005 | 3.3493 | 0.85053 | 2.793 | 2025-02-24 03:00:07 | 1.3399
27264 | 恒流充电 | 02:07:40 | 37:44:40 | 0.39994 | 3.3495 | 0.85109 | 2.7949 | 2025-02-24 03:00:12 | 1.3396
27265 | 恒流充电 | 02:07:45 | 37:44:45 | 0.39999 | 3.3496 | 0.85164 | 2.7967 | 2025-02-24 03:00:17 | 1.3398
27266 | 恒流充电 | 02:07:50 | 37:44:50 | 0.40003 | 3.3495 | 0.8522 | 2.7986 | 2025-02-24 03:00:22 | 1.3399
27267 | 恒流充电 | 02:07:55 | 37:44:55 | 0.39994 | 3.3496 | 0.85275 | 2.8004 | 2025-02-24 03:00:27 | 1.3396
27268 | 恒流充电 | 02:08:00 | 37:45:00 | 0.4 | 3.3495 | 0.85331 | 2.8023 | 2025-02-24 03:00:32 | 1.3398
27269 | 恒流充电 | 02:08:05 | 37:45:05 | 0.39996 | 3.3496 | 0.85387 | 2.8042 | 2025-02-24 03:00:37 | 1.3397
27270 | 恒流充电 | 02:08:10 | 37:45:10 | 0.39988 | 3.3496 | 0.85442 | 2.806 | 2025-02-24 03:00:42 | 1.3394
27271 | 恒流充电 | 02:08:15 | 37:45:15 | 0.39993 | 3.3496 | 0.85498 | 2.8079 | 2025-02-24 03:00:47 | 1.3396
27272 | 恒流充电 | 02:08:20 | 37:45:20 | 0.39994 | 3.3495 | 0.85553 | 2.8097 | 2025-02-24 03:00:52 | 1.3396
27273 | 恒流充电 | 02:08:25 | 37:45:25 | 0.40005 | 3.3497 | 0.85609 | 2.8116 | 2025-02-24 03:00:57 | 1.34
27274 | 恒流充电 | 02:08:30 | 37:45:30 | 0.40004 | 3.3496 | 0.85664 | 2.8135 | 2025-02-24 03:01:02 | 1.34
27275 | 恒流充电 | 02:08:35 | 37:45:35 | 0.40006 | 3.3495 | 0.8572 | 2.8153 | 2025-02-24 03:01:07 | 1.34
27276 | 恒流充电 | 02:08:40 | 37:45:40 | 0.39994 | 3.3497 | 0.85775 | 2.8172 | 2025-02-24 03:01:12 | 1.3397
27277 | 恒流充电 | 02:08:45 | 37:45:45 | 0.39996 | 3.3496 | 0.85831 | 2.819 | 2025-02-24 03:01:17 | 1.3397
27278 | 恒流充电 | 02:08:50 | 37:45:50 | 0.39991 | 3.3497 | 0.85887 | 2.8209 | 2025-02-24 03:01:22 | 1.3396
27279 | 恒流充电 | 02:08:55 | 37:45:55 | 0.40009 | 3.3497 | 0.85942 | 2.8228 | 2025-02-24 03:01:27 | 1.3402
27280 | 恒流充电 | 02:09:00 | 37:46:00 | 0.39994 | 3.3495 | 0.85998 | 2.8246 | 2025-02-24 03:01:32 | 1.3396
27281 | 恒流充电 | 02:09:05 | 37:46:05 | 0.39993 | 3.3496 | 0.86053 | 2.8265 | 2025-02-24 03:01:37 | 1.3396
27282 | 恒流充电 | 02:09:10 | 37:46:10 | 0.40001 | 3.3496 | 0.86109 | 2.8283 | 2025-02-24 03:01:42 | 1.3399
27283 | 恒流充电 | 02:09:15 | 37:46:15 | 0.39997 | 3.3496 | 0.86164 | 2.8302 | 2025-02-24 03:01:47 | 1.3397
27284 | 恒流充电 | 02:09:20 | 37:46:20 | 0.39996 | 3.3497 | 0.8622 | 2.8321 | 2025-02-24 03:01:52 | 1.3398
27285 | 恒流充电 | 02:09:25 | 37:46:25 | 0.4 | 3.3498 | 0.86275 | 2.8339 | 2025-02-24 03:01:57 | 1.3399
27286 | 恒流充电 | 02:09:30 | 37:46:30 | 0.39998 | 3.3499 | 0.86331 | 2.8358 | 2025-02-24 03:02:02 | 1.3399
27287 | 恒流充电 | 02:09:35 | 37:46:35 | 0.39994 | 3.3497 | 0.86387 | 2.8376 | 2025-02-24 03:02:07 | 1.3397
27288 | 恒流充电 | 02:09:40 | 37:46:40 | 0.40004 | 3.3498 | 0.86442 | 2.8395 | 2025-02-24 03:02:12 | 1.34
27289 | 恒流充电 | 02:09:45 | 37:46:45 | 0.40008 | 3.3499 | 0.86498 | 2.8414 | 2025-02-24 03:02:17 | 1.3402
27290 | 恒流充电 | 02:09:50 | 37:46:50 | 0.39982 | 3.3499 | 0.86553 | 2.8432 | 2025-02-24 03:02:22 | 1.3394
27291 | 恒流充电 | 02:09:55 | 37:46:55 | 0.39996 | 3.3499 | 0.86609 | 2.8451 | 2025-02-24 03:02:27 | 1.3398
27292 | 恒流充电 | 02:10:00 | 37:47:00 | 0.39997 | 3.3499 | 0.86664 | 2.847 | 2025-02-24 03:02:32 | 1.3399
27293 | 恒流充电 | 02:10:05 | 37:47:05 | 0.40008 | 3.35 | 0.8672 | 2.8488 | 2025-02-24 03:02:37 | 1.3402
27294 | 恒流充电 | 02:10:10 | 37:47:10 | 0.39998 | 3.3499 | 0.86775 | 2.8507 | 2025-02-24 03:02:42 | 1.3399
27295 | 恒流充电 | 02:10:15 | 37:47:15 | 0.40006 | 3.3498 | 0.86831 | 2.8525 | 2025-02-24 03:02:47 | 1.3401
27296 | 恒流充电 | 02:10:20 | 37:47:20 | 0.40003 | 3.3498 | 0.86887 | 2.8544 | 2025-02-24 03:02:52 | 1.34
27297 | 恒流充电 | 02:10:25 | 37:47:25 | 0.40011 | 3.3499 | 0.86942 | 2.8563 | 2025-02-24 03:02:57 | 1.3403
27298 | 恒流充电 | 02:10:30 | 37:47:30 | 0.40008 | 3.3499 | 0.86998 | 2.8581 | 2025-02-24 03:03:02 | 1.3402
27299 | 恒流充电 | 02:10:35 | 37:47:35 | 0.40025 | 3.3499 | 0.87053 | 2.86 | 2025-02-24 03:03:07 | 1.3408
27300 | 恒流充电 | 02:10:40 | 37:47:40 | 0.39999 | 3.3499 | 0.87109 | 2.8618 | 2025-02-24 03:03:12 | 1.3399
27301 | 恒流充电 | 02:10:45 | 37:47:45 | 0.40008 | 3.3498 | 0.87164 | 2.8637 | 2025-02-24 03:03:17 | 1.3402
27302 | 恒流充电 | 02:10:50 | 37:47:50 | 0.39984 | 3.35 | 0.8722 | 2.8656 | 2025-02-24 03:03:22 | 1.3395
27303 | 恒流充电 | 02:10:55 | 37:47:55 | 0.39997 | 3.35 | 0.87275 | 2.8674 | 2025-02-24 03:03:27 | 1.3399
27304 | 恒流充电 | 02:11:00 | 37:48:00 | 0.39997 | 3.35 | 0.87331 | 2.8693 | 2025-02-24 03:03:32 | 1.3399
27305 | 恒流充电 | 02:11:05 | 37:48:05 | 0.40006 | 3.35 | 0.87387 | 2.8712 | 2025-02-24 03:03:37 | 1.3402
27306 | 恒流充电 | 02:11:10 | 37:48:10 | 0.39999 | 3.35 | 0.87442 | 2.873 | 2025-02-24 03:03:42 | 1.34
27307 | 恒流充电 | 02:11:15 | 37:48:15 | 0.40007 | 3.3501 | 0.87498 | 2.8749 | 2025-02-24 03:03:47 | 1.3403
27308 | 恒流充电 | 02:11:20 | 37:48:20 | 0.40011 | 3.3502 | 0.87553 | 2.8767 | 2025-02-24 03:03:52 | 1.3404
27309 | 恒流充电 | 02:11:25 | 37:48:25 | 0.39993 | 3.35 | 0.87609 | 2.8786 | 2025-02-24 03:03:57 | 1.3398
27310 | 恒流充电 | 02:11:30 | 37:48:30 | 0.4 | 3.3502 | 0.87664 | 2.8805 | 2025-02-24 03:04:02 | 1.3401
27311 | 恒流充电 | 02:11:35 | 37:48:35 | 0.39983 | 3.3501 | 0.8772 | 2.8823 | 2025-02-24 03:04:07 | 1.3395
27312 | 恒流充电 | 02:11:40 | 37:48:40 | 0.39996 | 3.35 | 0.87775 | 2.8842 | 2025-02-24 03:04:12 | 1.3399
27313 | 恒流充电 | 02:11:45 | 37:48:45 | 0.39995 | 3.35 | 0.87831 | 2.886 | 2025-02-24 03:04:17 | 1.3399
27314 | 恒流充电 | 02:11:50 | 37:48:50 | 0.39992 | 3.35 | 0.87887 | 2.8879 | 2025-02-24 03:04:22 | 1.3397
27315 | 恒流充电 | 02:11:55 | 37:48:55 | 0.40002 | 3.3501 | 0.87942 | 2.8898 | 2025-02-24 03:04:27 | 1.3401
27316 | 恒流充电 | 02:12:00 | 37:49:00 | 0.39997 | 3.3501 | 0.87998 | 2.8916 | 2025-02-24 03:04:32 | 1.3399
27317 | 恒流充电 | 02:12:05 | 37:49:05 | 0.40003 | 3.3502 | 0.88053 | 2.8935 | 2025-02-24 03:04:37 | 1.3402
27318 | 恒流充电 | 02:12:10 | 37:49:10 | 0.40008 | 3.3504 | 0.88109 | 2.8953 | 2025-02-24 03:04:42 | 1.3404
27319 | 恒流充电 | 02:12:15 | 37:49:15 | 0.40001 | 3.3502 | 0.88164 | 2.8972 | 2025-02-24 03:04:47 | 1.3401
27320 | 恒流充电 | 02:12:20 | 37:49:20 | 0.4 | 3.3502 | 0.8822 | 2.8991 | 2025-02-24 03:04:52 | 1.3401
27321 | 恒流充电 | 02:12:25 | 37:49:25 | 0.39995 | 3.3501 | 0.88275 | 2.9009 | 2025-02-24 03:04:57 | 1.3399
27322 | 恒流充电 | 02:12:30 | 37:49:30 | 0.40002 | 3.3503 | 0.88331 | 2.9028 | 2025-02-24 03:05:02 | 1.3402
27323 | 恒流充电 | 02:12:35 | 37:49:35 | 0.40006 | 3.3503 | 0.88387 | 2.9046 | 2025-02-24 03:05:07 | 1.3403
27324 | 恒流充电 | 02:12:40 | 37:49:40 | 0.39995 | 3.3503 | 0.88442 | 2.9065 | 2025-02-24 03:05:12 | 1.34
27325 | 恒流充电 | 02:12:45 | 37:49:45 | 0.4 | 3.3503 | 0.88498 | 2.9084 | 2025-02-24 03:05:17 | 1.3401
27326 | 恒流充电 | 02:12:50 | 37:49:50 | 0.3999 | 3.3503 | 0.88553 | 2.9102 | 2025-02-24 03:05:22 | 1.3398
27327 | 恒流充电 | 02:12:55 | 37:49:55 | 0.39994 | 3.3502 | 0.88609 | 2.9121 | 2025-02-24 03:05:27 | 1.3399
27328 | 恒流充电 | 02:13:00 | 37:50:00 | 0.39996 | 3.3503 | 0.88664 | 2.914 | 2025-02-24 03:05:32 | 1.34
27329 | 恒流充电 | 02:13:05 | 37:50:05 | 0.40003 | 3.3503 | 0.8872 | 2.9158 | 2025-02-24 03:05:37 | 1.3402
27330 | 恒流充电 | 02:13:10 | 37:50:10 | 0.40005 | 3.3503 | 0.88775 | 2.9177 | 2025-02-24 03:05:42 | 1.3403
27331 | 恒流充电 | 02:13:15 | 37:50:15 | 0.40002 | 3.3504 | 0.88831 | 2.9195 | 2025-02-24 03:05:47 | 1.3402
27332 | 恒流充电 | 02:13:20 | 37:50:20 | 0.3999 | 3.3504 | 0.88887 | 2.9214 | 2025-02-24 03:05:52 | 1.3398
27333 | 恒流充电 | 02:13:25 | 37:50:25 | 0.39993 | 3.3504 | 0.88942 | 2.9233 | 2025-02-24 03:05:57 | 1.3399
27334 | 恒流充电 | 02:13:30 | 37:50:30 | 0.40005 | 3.3504 | 0.88998 | 2.9251 | 2025-02-24 03:06:02 | 1.3403
27335 | 恒流充电 | 02:13:35 | 37:50:35 | 0.39997 | 3.3506 | 0.89053 | 2.927 | 2025-02-24 03:06:07 | 1.3401
27336 | 恒流充电 | 02:13:40 | 37:50:40 | 0.40006 | 3.3504 | 0.89109 | 2.9288 | 2025-02-24 03:06:12 | 1.3404
27337 | 恒流充电 | 02:13:45 | 37:50:45 | 0.39989 | 3.3506 | 0.89164 | 2.9307 | 2025-02-24 03:06:17 | 1.3399
27338 | 恒流充电 | 02:13:50 | 37:50:50 | 0.40002 | 3.3506 | 0.8922 | 2.9326 | 2025-02-24 03:06:22 | 1.3403
27339 | 恒流充电 | 02:13:55 | 37:50:55 | 0.40004 | 3.3505 | 0.89275 | 2.9344 | 2025-02-24 03:06:27 | 1.3403
27340 | 恒流充电 | 02:14:00 | 37:51:00 | 0.40007 | 3.3505 | 0.89331 | 2.9363 | 2025-02-24 03:06:32 | 1.3405
27341 | 恒流充电 | 02:14:05 | 37:51:05 | 0.40004 | 3.3507 | 0.89387 | 2.9382 | 2025-02-24 03:06:37 | 1.3404
27342 | 恒流充电 | 02:14:10 | 37:51:10 | 0.39995 | 3.3507 | 0.89442 | 2.94 | 2025-02-24 03:06:42 | 1.3401
27343 | 恒流充电 | 02:14:15 | 37:51:15 | 0.40005 | 3.3505 | 0.89498 | 2.9419 | 2025-02-24 03:06:47 | 1.3404
27344 | 恒流充电 | 02:14:20 | 37:51:20 | 0.39997 | 3.3506 | 0.89553 | 2.9437 | 2025-02-24 03:06:52 | 1.3401
27345 | 恒流充电 | 02:14:25 | 37:51:25 | 0.39996 | 3.3507 | 0.89609 | 2.9456 | 2025-02-24 03:06:57 | 1.3402
27346 | 恒流充电 | 02:14:30 | 37:51:30 | 0.39996 | 3.3508 | 0.89664 | 2.9475 | 2025-02-24 03:07:02 | 1.3402
27347 | 恒流充电 | 02:14:35 | 37:51:35 | 0.39995 | 3.3508 | 0.8972 | 2.9493 | 2025-02-24 03:07:07 | 1.3402
27348 | 恒流充电 | 02:14:40 | 37:51:40 | 0.40004 | 3.3508 | 0.89775 | 2.9512 | 2025-02-24 03:07:12 | 1.3404
27349 | 恒流充电 | 02:14:45 | 37:51:45 | 0.40005 | 3.3507 | 0.89831 | 2.953 | 2025-02-24 03:07:17 | 1.3405
27350 | 恒流充电 | 02:14:50 | 37:51:50 | 0.39998 | 3.3506 | 0.89886 | 2.9549 | 2025-02-24 03:07:22 | 1.3402
27351 | 恒流充电 | 02:14:55 | 37:51:55 | 0.4 | 3.3508 | 0.89942 | 2.9568 | 2025-02-24 03:07:27 | 1.3403
27352 | 恒流充电 | 02:15:00 | 37:52:00 | 0.39996 | 3.3507 | 0.89998 | 2.9586 | 2025-02-24 03:07:32 | 1.3402
27353 | 恒流充电 | 02:15:05 | 37:52:05 | 0.39993 | 3.3507 | 0.90053 | 2.9605 | 2025-02-24 03:07:37 | 1.3401
27354 | 恒流充电 | 02:15:10 | 37:52:10 | 0.40003 | 3.3506 | 0.90109 | 2.9624 | 2025-02-24 03:07:42 | 1.3403
27355 | 恒流充电 | 02:15:15 | 37:52:15 | 0.39994 | 3.3506 | 0.90164 | 2.9642 | 2025-02-24 03:07:47 | 1.34
27356 | 恒流充电 | 02:15:20 | 37:52:20 | 0.39996 | 3.3507 | 0.9022 | 2.9661 | 2025-02-24 03:07:52 | 1.3402
27357 | 恒流充电 | 02:15:25 | 37:52:25 | 0.39992 | 3.3509 | 0.90275 | 2.9679 | 2025-02-24 03:07:57 | 1.3401
27358 | 恒流充电 | 02:15:30 | 37:52:30 | 0.39991 | 3.351 | 0.90331 | 2.9698 | 2025-02-24 03:08:02 | 1.3401
27359 | 恒流充电 | 02:15:35 | 37:52:35 | 0.40003 | 3.351 | 0.90386 | 2.9717 | 2025-02-24 03:08:07 | 1.3405
27360 | 恒流充电 | 02:15:40 | 37:52:40 | 0.40006 | 3.3509 | 0.90442 | 2.9735 | 2025-02-24 03:08:12 | 1.3406
27361 | 恒流充电 | 02:15:45 | 37:52:45 | 0.39987 | 3.3509 | 0.90498 | 2.9754 | 2025-02-24 03:08:17 | 1.3399
27362 | 恒流充电 | 02:15:50 | 37:52:50 | 0.39994 | 3.351 | 0.90553 | 2.9772 | 2025-02-24 03:08:22 | 1.3402
27363 | 恒流充电 | 02:15:55 | 37:52:55 | 0.39992 | 3.351 | 0.90609 | 2.9791 | 2025-02-24 03:08:27 | 1.3401
27364 | 恒流充电 | 02:16:00 | 37:53:00 | 0.39998 | 3.3511 | 0.90664 | 2.981 | 2025-02-24 03:08:32 | 1.3404
27365 | 恒流充电 | 02:16:05 | 37:53:05 | 0.39994 | 3.3509 | 0.9072 | 2.9828 | 2025-02-24 03:08:37 | 1.3402
27366 | 恒流充电 | 02:16:10 | 37:53:10 | 0.39997 | 3.3512 | 0.90775 | 2.9847 | 2025-02-24 03:08:42 | 1.3404
27367 | 恒流充电 | 02:16:15 | 37:53:15 | 0.39997 | 3.3507 | 0.90831 | 2.9866 | 2025-02-24 03:08:47 | 1.3402
27368 | 恒流充电 | 02:16:20 | 37:53:20 | 0.40005 | 3.351 | 0.90886 | 2.9884 | 2025-02-24 03:08:52 | 1.3406
27369 | 恒流充电 | 02:16:25 | 37:53:25 | 0.40002 | 3.3509 | 0.90942 | 2.9903 | 2025-02-24 03:08:57 | 1.3404
27370 | 恒流充电 | 02:16:30 | 37:53:30 | 0.40001 | 3.3509 | 0.90998 | 2.9921 | 2025-02-24 03:09:02 | 1.3404
27371 | 恒流充电 | 02:16:35 | 37:53:35 | 0.39988 | 3.3513 | 0.91053 | 2.994 | 2025-02-24 03:09:07 | 1.3401
27372 | 恒流充电 | 02:16:40 | 37:53:40 | 0.39998 | 3.3511 | 0.91109 | 2.9959 | 2025-02-24 03:09:12 | 1.3404
27373 | 恒流充电 | 02:16:45 | 37:53:45 | 0.4001 | 3.3512 | 0.91164 | 2.9977 | 2025-02-24 03:09:17 | 1.3408
27374 | 恒流充电 | 02:16:50 | 37:53:50 | 0.40007 | 3.3512 | 0.9122 | 2.9996 | 2025-02-24 03:09:22 | 1.3407
27375 | 恒流充电 | 02:16:55 | 37:53:55 | 0.4 | 3.3511 | 0.91275 | 3.0014 | 2025-02-24 03:09:27 | 1.3404
27376 | 恒流充电 | 02:17:00 | 37:54:00 | 0.39999 | 3.3512 | 0.91331 | 3.0033 | 2025-02-24 03:09:32 | 1.3405
27377 | 恒流充电 | 02:17:05 | 37:54:05 | 0.39999 | 3.3512 | 0.91386 | 3.0052 | 2025-02-24 03:09:37 | 1.3405
27378 | 恒流充电 | 02:17:10 | 37:54:10 | 0.40007 | 3.3514 | 0.91442 | 3.007 | 2025-02-24 03:09:42 | 1.3408
27379 | 恒流充电 | 02:17:15 | 37:54:15 | 0.39994 | 3.3513 | 0.91498 | 3.0089 | 2025-02-24 03:09:47 | 1.3403
27380 | 恒流充电 | 02:17:20 | 37:54:20 | 0.39992 | 3.3511 | 0.91553 | 3.0108 | 2025-02-24 03:09:52 | 1.3402
27381 | 恒流充电 | 02:17:25 | 37:54:25 | 0.39999 | 3.3515 | 0.91609 | 3.0126 | 2025-02-24 03:09:57 | 1.3406
27382 | 恒流充电 | 02:17:30 | 37:54:30 | 0.39993 | 3.3514 | 0.91664 | 3.0145 | 2025-02-24 03:10:02 | 1.3403
27383 | 恒流充电 | 02:17:35 | 37:54:35 | 0.40004 | 3.3514 | 0.9172 | 3.0163 | 2025-02-24 03:10:07 | 1.3407
27384 | 恒流充电 | 02:17:40 | 37:54:40 | 0.40006 | 3.3513 | 0.91775 | 3.0182 | 2025-02-24 03:10:12 | 1.3407
27385 | 恒流充电 | 02:17:45 | 37:54:45 | 0.39991 | 3.3512 | 0.91831 | 3.0201 | 2025-02-24 03:10:17 | 1.3402
27386 | 恒流充电 | 02:17:50 | 37:54:50 | 0.39991 | 3.3513 | 0.91886 | 3.0219 | 2025-02-24 03:10:22 | 1.3402
27387 | 恒流充电 | 02:17:55 | 37:54:55 | 0.39997 | 3.3515 | 0.91942 | 3.0238 | 2025-02-24 03:10:27 | 1.3405
27388 | 恒流充电 | 02:18:00 | 37:55:00 | 0.40003 | 3.3517 | 0.91997 | 3.0256 | 2025-02-24 03:10:32 | 1.3408
27389 | 恒流充电 | 02:18:05 | 37:55:05 | 0.4 | 3.3514 | 0.92053 | 3.0275 | 2025-02-24 03:10:37 | 1.3405
27390 | 恒流充电 | 02:18:10 | 37:55:10 | 0.39995 | 3.3515 | 0.92109 | 3.0294 | 2025-02-24 03:10:42 | 1.3404
27391 | 恒流充电 | 02:18:15 | 37:55:15 | 0.39995 | 3.3515 | 0.92164 | 3.0312 | 2025-02-24 03:10:47 | 1.3404
27392 | 恒流充电 | 02:18:20 | 37:55:20 | 0.4 | 3.3513 | 0.9222 | 3.0331 | 2025-02-24 03:10:52 | 1.3405
27393 | 恒流充电 | 02:18:25 | 37:55:25 | 0.39993 | 3.3515 | 0.92275 | 3.035 | 2025-02-24 03:10:57 | 1.3404
27394 | 恒流充电 | 02:18:30 | 37:55:30 | 0.39989 | 3.3516 | 0.92331 | 3.0368 | 2025-02-24 03:11:02 | 1.3403
27395 | 恒流充电 | 02:18:35 | 37:55:35 | 0.40004 | 3.3516 | 0.92386 | 3.0387 | 2025-02-24 03:11:07 | 1.3408
27396 | 恒流充电 | 02:18:40 | 37:55:40 | 0.39995 | 3.3516 | 0.92442 | 3.0405 | 2025-02-24 03:11:12 | 1.3405
27397 | 恒流充电 | 02:18:45 | 37:55:45 | 0.40001 | 3.3517 | 0.92497 | 3.0424 | 2025-02-24 03:11:17 | 1.3407
27398 | 恒流充电 | 02:18:50 | 37:55:50 | 0.39995 | 3.3517 | 0.92553 | 3.0443 | 2025-02-24 03:11:22 | 1.3405
27399 | 恒流充电 | 02:18:55 | 37:55:55 | 0.39998 | 3.3515 | 0.92609 | 3.0461 | 2025-02-24 03:11:27 | 1.3406
27400 | 恒流充电 | 02:19:00 | 37:56:00 | 0.39989 | 3.3517 | 0.92664 | 3.048 | 2025-02-24 03:11:32 | 1.3403
27401 | 恒流充电 | 02:19:05 | 37:56:05 | 0.40005 | 3.3517 | 0.9272 | 3.0499 | 2025-02-24 03:11:37 | 1.3408
27402 | 恒流充电 | 02:19:10 | 37:56:10 | 0.39998 | 3.3517 | 0.92775 | 3.0517 | 2025-02-24 03:11:42 | 1.3406
27403 | 恒流充电 | 02:19:15 | 37:56:15 | 0.40006 | 3.3517 | 0.92831 | 3.0536 | 2025-02-24 03:11:47 | 1.3409
27404 | 恒流充电 | 02:19:20 | 37:56:20 | 0.4 | 3.3518 | 0.92886 | 3.0554 | 2025-02-24 03:11:52 | 1.3407
27405 | 恒流充电 | 02:19:25 | 37:56:25 | 0.39998 | 3.3517 | 0.92942 | 3.0573 | 2025-02-24 03:11:57 | 1.3406
27406 | 恒流充电 | 02:19:30 | 37:56:30 | 0.39997 | 3.3519 | 0.92997 | 3.0592 | 2025-02-24 03:12:02 | 1.3407
27407 | 恒流充电 | 02:19:35 | 37:56:35 | 0.39998 | 3.3518 | 0.93053 | 3.061 | 2025-02-24 03:12:07 | 1.3407
27408 | 恒流充电 | 02:19:40 | 37:56:40 | 0.40005 | 3.3518 | 0.93109 | 3.0629 | 2025-02-24 03:12:12 | 1.3409
27409 | 恒流充电 | 02:19:45 | 37:56:45 | 0.39983 | 3.3518 | 0.93164 | 3.0647 | 2025-02-24 03:12:17 | 1.3402
27410 | 恒流充电 | 02:19:50 | 37:56:50 | 0.39991 | 3.352 | 0.9322 | 3.0666 | 2025-02-24 03:12:22 | 1.3405
27411 | 恒流充电 | 02:19:55 | 37:56:55 | 0.39998 | 3.3519 | 0.93275 | 3.0685 | 2025-02-24 03:12:27 | 1.3407
27412 | 恒流充电 | 02:20:00 | 37:57:00 | 0.39997 | 3.3518 | 0.93331 | 3.0703 | 2025-02-24 03:12:32 | 1.3406
27413 | 恒流充电 | 02:20:05 | 37:57:05 | 0.40005 | 3.3519 | 0.93386 | 3.0722 | 2025-02-24 03:12:37 | 1.3409
27414 | 恒流充电 | 02:20:10 | 37:57:10 | 0.39999 | 3.352 | 0.93442 | 3.0741 | 2025-02-24 03:12:42 | 1.3408
27415 | 恒流充电 | 02:20:15 | 37:57:15 | 0.4 | 3.3521 | 0.93497 | 3.0759 | 2025-02-24 03:12:47 | 1.3408
27416 | 恒流充电 | 02:20:20 | 37:57:20 | 0.40003 | 3.352 | 0.93553 | 3.0778 | 2025-02-24 03:12:52 | 1.3409
27417 | 恒流充电 | 02:20:25 | 37:57:25 | 0.39998 | 3.3519 | 0.93609 | 3.0796 | 2025-02-24 03:12:57 | 1.3407
27418 | 恒流充电 | 02:20:30 | 37:57:30 | 0.40001 | 3.3519 | 0.93664 | 3.0815 | 2025-02-24 03:13:02 | 1.3408
27419 | 恒流充电 | 02:20:35 | 37:57:35 | 0.4 | 3.352 | 0.9372 | 3.0834 | 2025-02-24 03:13:07 | 1.3408
27420 | 恒流充电 | 02:20:40 | 37:57:40 | 0.40001 | 3.3519 | 0.93775 | 3.0852 | 2025-02-24 03:13:12 | 1.3408
27421 | 恒流充电 | 02:20:45 | 37:57:45 | 0.40001 | 3.3523 | 0.93831 | 3.0871 | 2025-02-24 03:13:17 | 1.3409
27422 | 恒流充电 | 02:20:50 | 37:57:50 | 0.39998 | 3.3522 | 0.93886 | 3.089 | 2025-02-24 03:13:22 | 1.3408
27423 | 恒流充电 | 02:20:55 | 37:57:55 | 0.39997 | 3.3522 | 0.93942 | 3.0908 | 2025-02-24 03:13:27 | 1.3408
27424 | 恒流充电 | 02:21:00 | 37:58:00 | 0.40005 | 3.3521 | 0.93997 | 3.0927 | 2025-02-24 03:13:32 | 1.341
27425 | 恒流充电 | 02:21:05 | 37:58:05 | 0.40001 | 3.3522 | 0.94053 | 3.0945 | 2025-02-24 03:13:37 | 1.3409
27426 | 恒流充电 | 02:21:10 | 37:58:10 | 0.39998 | 3.3522 | 0.94109 | 3.0964 | 2025-02-24 03:13:42 | 1.3408
27427 | 恒流充电 | 02:21:15 | 37:58:15 | 0.39999 | 3.3522 | 0.94164 | 3.0983 | 2025-02-24 03:13:47 | 1.3408
27428 | 恒流充电 | 02:21:20 | 37:58:20 | 0.40001 | 3.3523 | 0.9422 | 3.1001 | 2025-02-24 03:13:52 | 1.341
27429 | 恒流充电 | 02:21:25 | 37:58:25 | 0.39996 | 3.3523 | 0.94275 | 3.102 | 2025-02-24 03:13:57 | 1.3408
27430 | 恒流充电 | 02:21:30 | 37:58:30 | 0.39993 | 3.3523 | 0.94331 | 3.1039 | 2025-02-24 03:14:02 | 1.3407
27431 | 恒流充电 | 02:21:35 | 37:58:35 | 0.39998 | 3.3523 | 0.94386 | 3.1057 | 2025-02-24 03:14:07 | 1.3409
27432 | 恒流充电 | 02:21:40 | 37:58:40 | 0.39999 | 3.3523 | 0.94442 | 3.1076 | 2025-02-24 03:14:12 | 1.3409
27433 | 恒流充电 | 02:21:45 | 37:58:45 | 0.40003 | 3.3524 | 0.94497 | 3.1094 | 2025-02-24 03:14:17 | 1.341
27434 | 恒流充电 | 02:21:50 | 37:58:50 | 0.39996 | 3.3523 | 0.94553 | 3.1113 | 2025-02-24 03:14:22 | 1.3408
27435 | 恒流充电 | 02:21:55 | 37:58:55 | 0.40003 | 3.3524 | 0.94608 | 3.1132 | 2025-02-24 03:14:27 | 1.3411
27436 | 恒流充电 | 02:22:00 | 37:59:00 | 0.39996 | 3.3523 | 0.94664 | 3.115 | 2025-02-24 03:14:32 | 1.3408
27437 | 恒流充电 | 02:22:05 | 37:59:05 | 0.40003 | 3.3525 | 0.9472 | 3.1169 | 2025-02-24 03:14:37 | 1.3411
27438 | 恒流充电 | 02:22:10 | 37:59:10 | 0.39996 | 3.3526 | 0.94775 | 3.1188 | 2025-02-24 03:14:42 | 1.3409
27439 | 恒流充电 | 02:22:15 | 37:59:15 | 0.4 | 3.3527 | 0.94831 | 3.1206 | 2025-02-24 03:14:47 | 1.3411
27440 | 恒流充电 | 02:22:20 | 37:59:20 | 0.40001 | 3.3525 | 0.94886 | 3.1225 | 2025-02-24 03:14:52 | 1.3411
27441 | 恒流充电 | 02:22:25 | 37:59:25 | 0.39999 | 3.3524 | 0.94942 | 3.1243 | 2025-02-24 03:14:57 | 1.341
27442 | 恒流充电 | 02:22:30 | 37:59:30 | 0.40001 | 3.3526 | 0.94997 | 3.1262 | 2025-02-24 03:15:02 | 1.3411
27443 | 恒流充电 | 02:22:35 | 37:59:35 | 0.40001 | 3.3526 | 0.95053 | 3.1281 | 2025-02-24 03:15:07 | 1.3411
27444 | 恒流充电 | 02:22:40 | 37:59:40 | 0.40001 | 3.3526 | 0.95108 | 3.1299 | 2025-02-24 03:15:12 | 1.3411
27445 | 恒流充电 | 02:22:45 | 37:59:45 | 0.40004 | 3.3526 | 0.95164 | 3.1318 | 2025-02-24 03:15:17 | 1.3412
27446 | 恒流充电 | 02:22:50 | 37:59:50 | 0.40002 | 3.3528 | 0.9522 | 3.1337 | 2025-02-24 03:15:22 | 1.3412
27447 | 恒流充电 | 02:22:55 | 37:59:55 | 0.39995 | 3.3527 | 0.95275 | 3.1355 | 2025-02-24 03:15:27 | 1.3409
27448 | 恒流充电 | 02:23:00 | 38:00:00 | 0.40005 | 3.3527 | 0.95331 | 3.1374 | 2025-02-24 03:15:32 | 1.3413
27449 | 恒流充电 | 02:23:05 | 38:00:05 | 0.40003 | 3.3525 | 0.95386 | 3.1392 | 2025-02-24 03:15:37 | 1.3411
27450 | 恒流充电 | 02:23:10 | 38:00:10 | 0.39999 | 3.3527 | 0.95442 | 3.1411 | 2025-02-24 03:15:42 | 1.341
27451 | 恒流充电 | 02:23:15 | 38:00:15 | 0.39996 | 3.3527 | 0.95497 | 3.143 | 2025-02-24 03:15:47 | 1.3409
27452 | 恒流充电 | 02:23:20 | 38:00:20 | 0.40004 | 3.3528 | 0.95553 | 3.1448 | 2025-02-24 03:15:52 | 1.3413
27453 | 恒流充电 | 02:23:25 | 38:00:25 | 0.3999 | 3.3528 | 0.95608 | 3.1467 | 2025-02-24 03:15:57 | 1.3408
27454 | 恒流充电 | 02:23:30 | 38:00:30 | 0.40002 | 3.3528 | 0.95664 | 3.1486 | 2025-02-24 03:16:02 | 1.3412
27455 | 恒流充电 | 02:23:35 | 38:00:35 | 0.40005 | 3.3527 | 0.9572 | 3.1504 | 2025-02-24 03:16:07 | 1.3412
27456 | 恒流充电 | 02:23:40 | 38:00:40 | 0.40001 | 3.3529 | 0.95775 | 3.1523 | 2025-02-24 03:16:12 | 1.3412
27457 | 恒流充电 | 02:23:45 | 38:00:45 | 0.39994 | 3.3529 | 0.95831 | 3.1541 | 2025-02-24 03:16:17 | 1.341
27458 | 恒流充电 | 02:23:50 | 38:00:50 | 0.39997 | 3.3529 | 0.95886 | 3.156 | 2025-02-24 03:16:22 | 1.3411
27459 | 恒流充电 | 02:23:55 | 38:00:55 | 0.39993 | 3.353 | 0.95942 | 3.1579 | 2025-02-24 03:16:27 | 1.341
27460 | 恒流充电 | 02:24:00 | 38:01:00 | 0.40009 | 3.353 | 0.95997 | 3.1597 | 2025-02-24 03:16:32 | 1.3415
27461 | 恒流充电 | 02:24:05 | 38:01:05 | 0.39999 | 3.3529 | 0.96053 | 3.1616 | 2025-02-24 03:16:37 | 1.3411
27462 | 恒流充电 | 02:24:10 | 38:01:10 | 0.40006 | 3.3532 | 0.96108 | 3.1635 | 2025-02-24 03:16:42 | 1.3415
27463 | 恒流充电 | 02:24:15 | 38:01:15 | 0.39993 | 3.3532 | 0.96164 | 3.1653 | 2025-02-24 03:16:47 | 1.341
27464 | 恒流充电 | 02:24:20 | 38:01:20 | 0.40003 | 3.3531 | 0.9622 | 3.1672 | 2025-02-24 03:16:52 | 1.3414
27465 | 恒流充电 | 02:24:25 | 38:01:25 | 0.39997 | 3.353 | 0.96275 | 3.169 | 2025-02-24 03:16:57 | 1.3411
27466 | 恒流充电 | 02:24:30 | 38:01:30 | 0.39993 | 3.353 | 0.96331 | 3.1709 | 2025-02-24 03:17:02 | 1.341
27467 | 恒流充电 | 02:24:35 | 38:01:35 | 0.39997 | 3.3532 | 0.96386 | 3.1728 | 2025-02-24 03:17:07 | 1.3412
27468 | 恒流充电 | 02:24:40 | 38:01:40 | 0.40003 | 3.3532 | 0.96442 | 3.1746 | 2025-02-24 03:17:12 | 1.3414
27469 | 恒流充电 | 02:24:45 | 38:01:45 | 0.40003 | 3.353 | 0.96497 | 3.1765 | 2025-02-24 03:17:17 | 1.3413
27470 | 恒流充电 | 02:24:50 | 38:01:50 | 0.39995 | 3.3532 | 0.96553 | 3.1784 | 2025-02-24 03:17:22 | 1.3411
27471 | 恒流充电 | 02:24:55 | 38:01:55 | 0.39992 | 3.3532 | 0.96608 | 3.1802 | 2025-02-24 03:17:27 | 1.341
27472 | 恒流充电 | 02:25:00 | 38:02:00 | 0.39994 | 3.3533 | 0.96664 | 3.1821 | 2025-02-24 03:17:32 | 1.3411
27473 | 恒流充电 | 02:25:05 | 38:02:05 | 0.39998 | 3.3532 | 0.9672 | 3.1839 | 2025-02-24 03:17:37 | 1.3412
27474 | 恒流充电 | 02:25:10 | 38:02:10 | 0.39993 | 3.3533 | 0.96775 | 3.1858 | 2025-02-24 03:17:42 | 1.3411
27475 | 恒流充电 | 02:25:15 | 38:02:15 | 0.4 | 3.3535 | 0.96831 | 3.1877 | 2025-02-24 03:17:47 | 1.3414
27476 | 恒流充电 | 02:25:20 | 38:02:20 | 0.39996 | 3.3532 | 0.96886 | 3.1895 | 2025-02-24 03:17:52 | 1.3412
27477 | 恒流充电 | 02:25:25 | 38:02:25 | 0.40005 | 3.3535 | 0.96942 | 3.1914 | 2025-02-24 03:17:57 | 1.3416
27478 | 恒流充电 | 02:25:30 | 38:02:30 | 0.39994 | 3.3534 | 0.96997 | 3.1933 | 2025-02-24 03:18:02 | 1.3412
27479 | 恒流充电 | 02:25:35 | 38:02:35 | 0.40001 | 3.3533 | 0.97053 | 3.1951 | 2025-02-24 03:18:07 | 1.3414
27480 | 恒流充电 | 02:25:40 | 38:02:40 | 0.39999 | 3.3534 | 0.97108 | 3.197 | 2025-02-24 03:18:12 | 1.3413
27481 | 恒流充电 | 02:25:45 | 38:02:45 | 0.39993 | 3.3534 | 0.97164 | 3.1988 | 2025-02-24 03:18:17 | 1.3411
27482 | 恒流充电 | 02:25:50 | 38:02:50 | 0.40002 | 3.3536 | 0.9722 | 3.2007 | 2025-02-24 03:18:22 | 1.3415
27483 | 恒流充电 | 02:25:55 | 38:02:55 | 0.39998 | 3.3534 | 0.97275 | 3.2026 | 2025-02-24 03:18:27 | 1.3413
27484 | 恒流充电 | 02:26:00 | 38:03:00 | 0.39997 | 3.3535 | 0.97331 | 3.2044 | 2025-02-24 03:18:32 | 1.3413
27485 | 恒流充电 | 02:26:05 | 38:03:05 | 0.39994 | 3.3535 | 0.97386 | 3.2063 | 2025-02-24 03:18:37 | 1.3412
27486 | 恒流充电 | 02:26:10 | 38:03:10 | 0.39992 | 3.3536 | 0.97442 | 3.2082 | 2025-02-24 03:18:42 | 1.3411
27487 | 恒流充电 | 02:26:15 | 38:03:15 | 0.39999 | 3.3535 | 0.97497 | 3.21 | 2025-02-24 03:18:47 | 1.3414
27488 | 恒流充电 | 02:26:20 | 38:03:20 | 0.39996 | 3.3537 | 0.97553 | 3.2119 | 2025-02-24 03:18:52 | 1.3414
27489 | 恒流充电 | 02:26:25 | 38:03:25 | 0.39998 | 3.3536 | 0.97608 | 3.2138 | 2025-02-24 03:18:57 | 1.3414
27490 | 恒流充电 | 02:26:30 | 38:03:30 | 0.39994 | 3.3537 | 0.97664 | 3.2156 | 2025-02-24 03:19:02 | 1.3413
27491 | 恒流充电 | 02:26:35 | 38:03:35 | 0.40006 | 3.3539 | 0.9772 | 3.2175 | 2025-02-24 03:19:07 | 1.3418
27492 | 恒流充电 | 02:26:40 | 38:03:40 | 0.40011 | 3.3537 | 0.97775 | 3.2193 | 2025-02-24 03:19:12 | 1.3419
27493 | 恒流充电 | 02:26:45 | 38:03:45 | 0.39992 | 3.3535 | 0.97831 | 3.2212 | 2025-02-24 03:19:17 | 1.3411
27494 | 恒流充电 | 02:26:50 | 38:03:50 | 0.3999 | 3.3537 | 0.97886 | 3.2231 | 2025-02-24 03:19:22 | 1.3412
27495 | 恒流充电 | 02:26:55 | 38:03:55 | 0.39996 | 3.3536 | 0.97942 | 3.2249 | 2025-02-24 03:19:27 | 1.3413
27496 | 恒流充电 | 02:27:00 | 38:04:00 | 0.40006 | 3.3539 | 0.97997 | 3.2268 | 2025-02-24 03:19:32 | 1.3418
27497 | 恒流充电 | 02:27:05 | 38:04:05 | 0.40011 | 3.3537 | 0.98053 | 3.2287 | 2025-02-24 03:19:37 | 1.3418
27498 | 恒流充电 | 02:27:10 | 38:04:10 | 0.39998 | 3.3539 | 0.98108 | 3.2305 | 2025-02-24 03:19:42 | 1.3415
27499 | 恒流充电 | 02:27:15 | 38:04:15 | 0.39992 | 3.3538 | 0.98164 | 3.2324 | 2025-02-24 03:19:47 | 1.3413
27500 | 恒流充电 | 02:27:20 | 38:04:20 | 0.40006 | 3.3539 | 0.9822 | 3.2342 | 2025-02-24 03:19:52 | 1.3418
27501 | 恒流充电 | 02:27:25 | 38:04:25 | 0.40001 | 3.3539 | 0.98275 | 3.2361 | 2025-02-24 03:19:57 | 1.3416
27502 | 恒流充电 | 02:27:30 | 38:04:30 | 0.39995 | 3.3537 | 0.98331 | 3.238 | 2025-02-24 03:20:02 | 1.3413
27503 | 恒流充电 | 02:27:35 | 38:04:35 | 0.40004 | 3.3538 | 0.98386 | 3.2398 | 2025-02-24 03:20:07 | 1.3416
27504 | 恒流充电 | 02:27:40 | 38:04:40 | 0.39998 | 3.354 | 0.98442 | 3.2417 | 2025-02-24 03:20:12 | 1.3415
27505 | 恒流充电 | 02:27:45 | 38:04:45 | 0.39994 | 3.3538 | 0.98497 | 3.2436 | 2025-02-24 03:20:17 | 1.3413
27506 | 恒流充电 | 02:27:50 | 38:04:50 | 0.39993 | 3.3541 | 0.98553 | 3.2454 | 2025-02-24 03:20:22 | 1.3414
27507 | 恒流充电 | 02:27:55 | 38:04:55 | 0.39982 | 3.354 | 0.98608 | 3.2473 | 2025-02-24 03:20:27 | 1.341
27508 | 恒流充电 | 02:28:00 | 38:05:00 | 0.40007 | 3.3541 | 0.98664 | 3.2492 | 2025-02-24 03:20:32 | 1.3418
27509 | 恒流充电 | 02:28:05 | 38:05:05 | 0.40003 | 3.3542 | 0.98719 | 3.251 | 2025-02-24 03:20:37 | 1.3418
27510 | 恒流充电 | 02:28:10 | 38:05:10 | 0.39988 | 3.3541 | 0.98775 | 3.2529 | 2025-02-24 03:20:42 | 1.3412
27511 | 恒流充电 | 02:28:15 | 38:05:15 | 0.40007 | 3.3541 | 0.98831 | 3.2547 | 2025-02-24 03:20:47 | 1.3419
27512 | 恒流充电 | 02:28:20 | 38:05:20 | 0.40005 | 3.3541 | 0.98886 | 3.2566 | 2025-02-24 03:20:52 | 1.3418
27513 | 恒流充电 | 02:28:25 | 38:05:25 | 0.39995 | 3.3541 | 0.98942 | 3.2585 | 2025-02-24 03:20:57 | 1.3415
27514 | 恒流充电 | 02:28:30 | 38:05:30 | 0.40003 | 3.3543 | 0.98997 | 3.2603 | 2025-02-24 03:21:02 | 1.3418
27515 | 恒流充电 | 02:28:35 | 38:05:35 | 0.39992 | 3.3541 | 0.99053 | 3.2622 | 2025-02-24 03:21:07 | 1.3414
27516 | 恒流充电 | 02:28:40 | 38:05:40 | 0.40002 | 3.3544 | 0.99108 | 3.2641 | 2025-02-24 03:21:12 | 1.3418
27517 | 恒流充电 | 02:28:45 | 38:05:45 | 0.3999 | 3.3542 | 0.99164 | 3.2659 | 2025-02-24 03:21:17 | 1.3414
27518 | 恒流充电 | 02:28:50 | 38:05:50 | 0.39998 | 3.3542 | 0.99219 | 3.2678 | 2025-02-24 03:21:22 | 1.3416
27519 | 恒流充电 | 02:28:55 | 38:05:55 | 0.40014 | 3.3543 | 0.99275 | 3.2696 | 2025-02-24 03:21:27 | 1.3422
27520 | 恒流充电 | 02:29:00 | 38:06:00 | 0.40015 | 3.3543 | 0.99331 | 3.2715 | 2025-02-24 03:21:32 | 1.3422
27521 | 恒流充电 | 02:29:05 | 38:06:05 | 0.40006 | 3.3545 | 0.99386 | 3.2734 | 2025-02-24 03:21:37 | 1.342
27522 | 恒流充电 | 02:29:10 | 38:06:10 | 0.40012 | 3.3545 | 0.99442 | 3.2752 | 2025-02-24 03:21:42 | 1.3422
27523 | 恒流充电 | 02:29:15 | 38:06:15 | 0.4 | 3.3544 | 0.99497 | 3.2771 | 2025-02-24 03:21:47 | 1.3417
27524 | 恒流充电 | 02:29:20 | 38:06:20 | 0.4 | 3.3546 | 0.99553 | 3.279 | 2025-02-24 03:21:52 | 1.3418
27525 | 恒流充电 | 02:29:25 | 38:06:25 | 0.39999 | 3.3545 | 0.99608 | 3.2808 | 2025-02-24 03:21:57 | 1.3418
27526 | 恒流充电 | 02:29:30 | 38:06:30 | 0.4 | 3.3545 | 0.99664 | 3.2827 | 2025-02-24 03:22:02 | 1.3418
27527 | 恒流充电 | 02:29:35 | 38:06:35 | 0.39997 | 3.3546 | 0.99719 | 3.2846 | 2025-02-24 03:22:07 | 1.3417
27528 | 恒流充电 | 02:29:40 | 38:06:40 | 0.39999 | 3.3546 | 0.99775 | 3.2864 | 2025-02-24 03:22:12 | 1.3418
27529 | 恒流充电 | 02:29:45 | 38:06:45 | 0.39994 | 3.3547 | 0.99831 | 3.2883 | 2025-02-24 03:22:17 | 1.3417
27530 | 恒流充电 | 02:29:50 | 38:06:50 | 0.40008 | 3.3547 | 0.99886 | 3.2901 | 2025-02-24 03:22:22 | 1.3421
27531 | 恒流充电 | 02:29:55 | 38:06:55 | 0.39998 | 3.3546 | 0.99942 | 3.292 | 2025-02-24 03:22:27 | 1.3417
27532 | 恒流充电 | 02:30:00 | 38:07:00 | 0.39994 | 3.3546 | 0.99997 | 3.2939 | 2025-02-24 03:22:32 | 1.3416
27533 | 恒流充电 | 02:30:05 | 38:07:05 | 0.40003 | 3.3547 | 1.0005 | 3.2957 | 2025-02-24 03:22:37 | 1.342
27534 | 恒流充电 | 02:30:10 | 38:07:10 | 0.39998 | 3.3548 | 1.0011 | 3.2976 | 2025-02-24 03:22:42 | 1.3419
27535 | 恒流充电 | 02:30:15 | 38:07:15 | 0.40011 | 3.3548 | 1.0016 | 3.2995 | 2025-02-24 03:22:47 | 1.3423
27536 | 恒流充电 | 02:30:20 | 38:07:20 | 0.40004 | 3.3549 | 1.0022 | 3.3013 | 2025-02-24 03:22:52 | 1.3421
27537 | 恒流充电 | 02:30:25 | 38:07:25 | 0.40005 | 3.3549 | 1.0028 | 3.3032 | 2025-02-24 03:22:57 | 1.3421
27538 | 恒流充电 | 02:30:30 | 38:07:30 | 0.39996 | 3.3548 | 1.0033 | 3.3051 | 2025-02-24 03:23:02 | 1.3418
27539 | 恒流充电 | 02:30:35 | 38:07:35 | 0.39998 | 3.355 | 1.0039 | 3.3069 | 2025-02-24 03:23:07 | 1.342
27540 | 恒流充电 | 02:30:40 | 38:07:40 | 0.39993 | 3.3549 | 1.0044 | 3.3088 | 2025-02-24 03:23:12 | 1.3417
27541 | 恒流充电 | 02:30:45 | 38:07:45 | 0.40002 | 3.3549 | 1.005 | 3.3107 | 2025-02-24 03:23:17 | 1.342
27542 | 恒流充电 | 02:30:50 | 38:07:50 | 0.40002 | 3.3549 | 1.0055 | 3.3125 | 2025-02-24 03:23:22 | 1.3421
27543 | 恒流充电 | 02:30:55 | 38:07:55 | 0.40005 | 3.3551 | 1.0061 | 3.3144 | 2025-02-24 03:23:27 | 1.3422
27544 | 恒流充电 | 02:31:00 | 38:08:00 | 0.40009 | 3.355 | 1.0066 | 3.3162 | 2025-02-24 03:23:32 | 1.3423
27545 | 恒流充电 | 02:31:05 | 38:08:05 | 0.40008 | 3.3552 | 1.0072 | 3.3181 | 2025-02-24 03:23:37 | 1.3424
27546 | 恒流充电 | 02:31:10 | 38:08:10 | 0.40012 | 3.3549 | 1.0078 | 3.32 | 2025-02-24 03:23:42 | 1.3423
27547 | 恒流充电 | 02:31:15 | 38:08:15 | 0.40013 | 3.3553 | 1.0083 | 3.3218 | 2025-02-24 03:23:47 | 1.3425
27548 | 恒流充电 | 02:31:20 | 38:08:20 | 0.40014 | 3.3552 | 1.0089 | 3.3237 | 2025-02-24 03:23:52 | 1.3426
27549 | 恒流充电 | 02:31:25 | 38:08:25 | 0.40007 | 3.3551 | 1.0094 | 3.3256 | 2025-02-24 03:23:57 | 1.3423
27550 | 恒流充电 | 02:31:30 | 38:08:30 | 0.39994 | 3.3552 | 1.01 | 3.3274 | 2025-02-24 03:24:02 | 1.3419
27551 | 恒流充电 | 02:31:35 | 38:08:35 | 0.39998 | 3.3551 | 1.0105 | 3.3293 | 2025-02-24 03:24:07 | 1.342
27552 | 恒流充电 | 02:31:40 | 38:08:40 | 0.40003 | 3.3552 | 1.0111 | 3.3312 | 2025-02-24 03:24:12 | 1.3422
27553 | 恒流充电 | 02:31:45 | 38:08:45 | 0.4 | 3.3554 | 1.0116 | 3.333 | 2025-02-24 03:24:17 | 1.3422
27554 | 恒流充电 | 02:31:50 | 38:08:50 | 0.4001 | 3.3556 | 1.0122 | 3.3349 | 2025-02-24 03:24:22 | 1.3426
27555 | 恒流充电 | 02:31:55 | 38:08:55 | 0.4 | 3.3553 | 1.0128 | 3.3367 | 2025-02-24 03:24:27 | 1.3421
27556 | 恒流充电 | 02:32:00 | 38:09:00 | 0.4 | 3.3554 | 1.0133 | 3.3386 | 2025-02-24 03:24:32 | 1.3422
27557 | 恒流充电 | 02:32:05 | 38:09:05 | 0.40009 | 3.3555 | 1.0139 | 3.3405 | 2025-02-24 03:24:37 | 1.3425
27558 | 恒流充电 | 02:32:10 | 38:09:10 | 0.40003 | 3.3555 | 1.0144 | 3.3423 | 2025-02-24 03:24:42 | 1.3423
27559 | 恒流充电 | 02:32:15 | 38:09:15 | 0.40011 | 3.3554 | 1.015 | 3.3442 | 2025-02-24 03:24:47 | 1.3425
27560 | 恒流充电 | 02:32:20 | 38:09:20 | 0.39996 | 3.3556 | 1.0155 | 3.3461 | 2025-02-24 03:24:52 | 1.3421
27561 | 恒流充电 | 02:32:25 | 38:09:25 | 0.40002 | 3.3556 | 1.0161 | 3.3479 | 2025-02-24 03:24:57 | 1.3423
27562 | 恒流充电 | 02:32:30 | 38:09:30 | 0.4 | 3.3556 | 1.0166 | 3.3498 | 2025-02-24 03:25:02 | 1.3422
27563 | 恒流充电 | 02:32:35 | 38:09:35 | 0.39999 | 3.3557 | 1.0172 | 3.3517 | 2025-02-24 03:25:07 | 1.3423
27564 | 恒流充电 | 02:32:40 | 38:09:40 | 0.39997 | 3.3559 | 1.0178 | 3.3535 | 2025-02-24 03:25:12 | 1.3422
27565 | 恒流充电 | 02:32:45 | 38:09:45 | 0.39997 | 3.3557 | 1.0183 | 3.3554 | 2025-02-24 03:25:17 | 1.3422
27566 | 恒流充电 | 02:32:50 | 38:09:50 | 0.40003 | 3.3559 | 1.0189 | 3.3573 | 2025-02-24 03:25:22 | 1.3424
27567 | 恒流充电 | 02:32:55 | 38:09:55 | 0.40001 | 3.3559 | 1.0194 | 3.3591 | 2025-02-24 03:25:27 | 1.3424
27568 | 恒流充电 | 02:33:00 | 38:10:00 | 0.40008 | 3.3559 | 1.02 | 3.361 | 2025-02-24 03:25:32 | 1.3426
27569 | 恒流充电 | 02:33:05 | 38:10:05 | 0.39998 | 3.3558 | 1.0205 | 3.3628 | 2025-02-24 03:25:37 | 1.3423
27570 | 恒流充电 | 02:33:10 | 38:10:10 | 0.40015 | 3.3559 | 1.0211 | 3.3647 | 2025-02-24 03:25:42 | 1.3429
27571 | 恒流充电 | 02:33:15 | 38:10:15 | 0.40005 | 3.3559 | 1.0216 | 3.3666 | 2025-02-24 03:25:47 | 1.3425
27572 | 恒流充电 | 02:33:20 | 38:10:20 | 0.39997 | 3.356 | 1.0222 | 3.3684 | 2025-02-24 03:25:52 | 1.3423
27573 | 恒流充电 | 02:33:25 | 38:10:25 | 0.40009 | 3.356 | 1.0228 | 3.3703 | 2025-02-24 03:25:57 | 1.3427
27574 | 恒流充电 | 02:33:30 | 38:10:30 | 0.39997 | 3.356 | 1.0233 | 3.3722 | 2025-02-24 03:26:02 | 1.3423
27575 | 恒流充电 | 02:33:35 | 38:10:35 | 0.40003 | 3.3561 | 1.0239 | 3.374 | 2025-02-24 03:26:07 | 1.3426
27576 | 恒流充电 | 02:33:40 | 38:10:40 | 0.39995 | 3.3562 | 1.0244 | 3.3759 | 2025-02-24 03:26:12 | 1.3423
27577 | 恒流充电 | 02:33:45 | 38:10:45 | 0.39996 | 3.3562 | 1.025 | 3.3778 | 2025-02-24 03:26:17 | 1.3424
27578 | 恒流充电 | 02:33:50 | 38:10:50 | 0.40003 | 3.3561 | 1.0255 | 3.3796 | 2025-02-24 03:26:22 | 1.3425
27579 | 恒流充电 | 02:33:55 | 38:10:55 | 0.40001 | 3.3561 | 1.0261 | 3.3815 | 2025-02-24 03:26:27 | 1.3425
27580 | 恒流充电 | 02:34:00 | 38:11:00 | 0.39993 | 3.3563 | 1.0266 | 3.3834 | 2025-02-24 03:26:32 | 1.3423
27581 | 恒流充电 | 02:34:05 | 38:11:05 | 0.39999 | 3.3564 | 1.0272 | 3.3852 | 2025-02-24 03:26:37 | 1.3425
27582 | 恒流充电 | 02:34:10 | 38:11:10 | 0.40003 | 3.3564 | 1.0278 | 3.3871 | 2025-02-24 03:26:42 | 1.3427
27583 | 恒流充电 | 02:34:15 | 38:11:15 | 0.4 | 3.3565 | 1.0283 | 3.389 | 2025-02-24 03:26:47 | 1.3426
27584 | 恒流充电 | 02:34:20 | 38:11:20 | 0.4 | 3.3563 | 1.0289 | 3.3908 | 2025-02-24 03:26:52 | 1.3425
27585 | 恒流充电 | 02:34:25 | 38:11:25 | 0.40006 | 3.3564 | 1.0294 | 3.3927 | 2025-02-24 03:26:57 | 1.3428
27586 | 恒流充电 | 02:34:30 | 38:11:30 | 0.39996 | 3.3565 | 1.03 | 3.3945 | 2025-02-24 03:27:02 | 1.3425
27587 | 恒流充电 | 02:34:35 | 38:11:35 | 0.40003 | 3.3566 | 1.0305 | 3.3964 | 2025-02-24 03:27:07 | 1.3427
27588 | 恒流充电 | 02:34:40 | 38:11:40 | 0.39995 | 3.3566 | 1.0311 | 3.3983 | 2025-02-24 03:27:12 | 1.3424
27589 | 恒流充电 | 02:34:45 | 38:11:45 | 0.39999 | 3.3567 | 1.0316 | 3.4001 | 2025-02-24 03:27:17 | 1.3426
27590 | 恒流充电 | 02:34:50 | 38:11:50 | 0.39998 | 3.3566 | 1.0322 | 3.402 | 2025-02-24 03:27:22 | 1.3426
27591 | 恒流充电 | 02:34:55 | 38:11:55 | 0.39995 | 3.3565 | 1.0328 | 3.4039 | 2025-02-24 03:27:27 | 1.3424
27592 | 恒流充电 | 02:35:00 | 38:12:00 | 0.40011 | 3.3566 | 1.0333 | 3.4057 | 2025-02-24 03:27:32 | 1.343
27593 | 恒流充电 | 02:35:05 | 38:12:05 | 0.40014 | 3.3567 | 1.0339 | 3.4076 | 2025-02-24 03:27:37 | 1.3432
27594 | 恒流充电 | 02:35:10 | 38:12:10 | 0.39996 | 3.3567 | 1.0344 | 3.4095 | 2025-02-24 03:27:42 | 1.3425
27595 | 恒流充电 | 02:35:15 | 38:12:15 | 0.39999 | 3.3567 | 1.035 | 3.4113 | 2025-02-24 03:27:47 | 1.3426
27596 | 恒流充电 | 02:35:20 | 38:12:20 | 0.40012 | 3.3568 | 1.0355 | 3.4132 | 2025-02-24 03:27:52 | 1.3431
27597 | 恒流充电 | 02:35:25 | 38:12:25 | 0.40006 | 3.3569 | 1.0361 | 3.4151 | 2025-02-24 03:27:57 | 1.343
27598 | 恒流充电 | 02:35:30 | 38:12:30 | 0.40007 | 3.357 | 1.0366 | 3.4169 | 2025-02-24 03:28:02 | 1.343
27599 | 恒流充电 | 02:35:35 | 38:12:35 | 0.40006 | 3.3568 | 1.0372 | 3.4188 | 2025-02-24 03:28:07 | 1.3429
27600 | 恒流充电 | 02:35:40 | 38:12:40 | 0.40005 | 3.357 | 1.0378 | 3.4207 | 2025-02-24 03:28:12 | 1.343
27601 | 恒流充电 | 02:35:45 | 38:12:45 | 0.40006 | 3.3571 | 1.0383 | 3.4225 | 2025-02-24 03:28:17 | 1.343
27602 | 恒流充电 | 02:35:50 | 38:12:50 | 0.40001 | 3.3572 | 1.0389 | 3.4244 | 2025-02-24 03:28:22 | 1.3429
27603 | 恒流充电 | 02:35:55 | 38:12:55 | 0.39996 | 3.3571 | 1.0394 | 3.4263 | 2025-02-24 03:28:27 | 1.3427
27604 | 恒流充电 | 02:36:00 | 38:13:00 | 0.4 | 3.3571 | 1.04 | 3.4281 | 2025-02-24 03:28:32 | 1.3428
27605 | 恒流充电 | 02:36:05 | 38:13:05 | 0.40006 | 3.3571 | 1.0405 | 3.43 | 2025-02-24 03:28:37 | 1.343
27606 | 恒流充电 | 02:36:10 | 38:13:10 | 0.40001 | 3.3572 | 1.0411 | 3.4318 | 2025-02-24 03:28:42 | 1.3429
27607 | 恒流充电 | 02:36:15 | 38:13:15 | 0.40001 | 3.3572 | 1.0416 | 3.4337 | 2025-02-24 03:28:47 | 1.3429
27608 | 恒流充电 | 02:36:20 | 38:13:20 | 0.40005 | 3.3574 | 1.0422 | 3.4356 | 2025-02-24 03:28:52 | 1.3431
27609 | 恒流充电 | 02:36:25 | 38:13:25 | 0.40002 | 3.3573 | 1.0428 | 3.4374 | 2025-02-24 03:28:57 | 1.343
27610 | 恒流充电 | 02:36:30 | 38:13:30 | 0.40005 | 3.3573 | 1.0433 | 3.4393 | 2025-02-24 03:29:02 | 1.3431
27611 | 恒流充电 | 02:36:35 | 38:13:35 | 0.40003 | 3.3574 | 1.0439 | 3.4412 | 2025-02-24 03:29:07 | 1.3431
27612 | 恒流充电 | 02:36:40 | 38:13:40 | 0.40004 | 3.3576 | 1.0444 | 3.443 | 2025-02-24 03:29:12 | 1.3432
27613 | 恒流充电 | 02:36:45 | 38:13:45 | 0.40008 | 3.3575 | 1.045 | 3.4449 | 2025-02-24 03:29:17 | 1.3433
27614 | 恒流充电 | 02:36:50 | 38:13:50 | 0.40001 | 3.3575 | 1.0455 | 3.4468 | 2025-02-24 03:29:22 | 1.3431
27615 | 恒流充电 | 02:36:55 | 38:13:55 | 0.40004 | 3.3574 | 1.0461 | 3.4486 | 2025-02-24 03:29:27 | 1.3431
27616 | 恒流充电 | 02:37:00 | 38:14:00 | 0.39996 | 3.3577 | 1.0466 | 3.4505 | 2025-02-24 03:29:32 | 1.343
27617 | 恒流充电 | 02:37:05 | 38:14:05 | 0.40004 | 3.3576 | 1.0472 | 3.4524 | 2025-02-24 03:29:37 | 1.3432
27618 | 恒流充电 | 02:37:10 | 38:14:10 | 0.40004 | 3.3576 | 1.0478 | 3.4542 | 2025-02-24 03:29:42 | 1.3432
27619 | 恒流充电 | 02:37:15 | 38:14:15 | 0.40005 | 3.3576 | 1.0483 | 3.4561 | 2025-02-24 03:29:47 | 1.3432
27620 | 恒流充电 | 02:37:20 | 38:14:20 | 0.40002 | 3.358 | 1.0489 | 3.458 | 2025-02-24 03:29:52 | 1.3433
27621 | 恒流充电 | 02:37:25 | 38:14:25 | 0.40004 | 3.3578 | 1.0494 | 3.4598 | 2025-02-24 03:29:57 | 1.3433
27622 | 恒流充电 | 02:37:30 | 38:14:30 | 0.39999 | 3.3578 | 1.05 | 3.4617 | 2025-02-24 03:30:02 | 1.3431
27623 | 恒流充电 | 02:37:35 | 38:14:35 | 0.4 | 3.3578 | 1.0505 | 3.4636 | 2025-02-24 03:30:07 | 1.3431
27624 | 恒流充电 | 02:37:40 | 38:14:40 | 0.4 | 3.358 | 1.0511 | 3.4654 | 2025-02-24 03:30:12 | 1.3432
27625 | 恒流充电 | 02:37:45 | 38:14:45 | 0.40007 | 3.3581 | 1.0516 | 3.4673 | 2025-02-24 03:30:17 | 1.3435
27626 | 恒流充电 | 02:37:50 | 38:14:50 | 0.39995 | 3.3581 | 1.0522 | 3.4692 | 2025-02-24 03:30:22 | 1.3431
27627 | 恒流充电 | 02:37:55 | 38:14:55 | 0.39996 | 3.3581 | 1.0528 | 3.471 | 2025-02-24 03:30:27 | 1.3431
27628 | 恒流充电 | 02:38:00 | 38:15:00 | 0.40015 | 3.3581 | 1.0533 | 3.4729 | 2025-02-24 03:30:32 | 1.3438
27629 | 恒流充电 | 02:38:05 | 38:15:05 | 0.40007 | 3.3582 | 1.0539 | 3.4748 | 2025-02-24 03:30:37 | 1.3435
27630 | 恒流充电 | 02:38:10 | 38:15:10 | 0.40005 | 3.3581 | 1.0544 | 3.4766 | 2025-02-24 03:30:42 | 1.3434
27631 | 恒流充电 | 02:38:15 | 38:15:15 | 0.39994 | 3.3582 | 1.055 | 3.4785 | 2025-02-24 03:30:47 | 1.3431
27632 | 恒流充电 | 02:38:20 | 38:15:20 | 0.40008 | 3.3583 | 1.0555 | 3.4804 | 2025-02-24 03:30:52 | 1.3436
27633 | 恒流充电 | 02:38:25 | 38:15:25 | 0.39995 | 3.3583 | 1.0561 | 3.4822 | 2025-02-24 03:30:57 | 1.3432
27634 | 恒流充电 | 02:38:30 | 38:15:30 | 0.4 | 3.3584 | 1.0566 | 3.4841 | 2025-02-24 03:31:02 | 1.3433
27635 | 恒流充电 | 02:38:35 | 38:15:35 | 0.40009 | 3.3585 | 1.0572 | 3.4859 | 2025-02-24 03:31:07 | 1.3437
27636 | 恒流充电 | 02:38:40 | 38:15:40 | 0.40002 | 3.3585 | 1.0578 | 3.4878 | 2025-02-24 03:31:12 | 1.3435
27637 | 恒流充电 | 02:38:45 | 38:15:45 | 0.40003 | 3.3587 | 1.0583 | 3.4897 | 2025-02-24 03:31:17 | 1.3436
27638 | 恒流充电 | 02:38:50 | 38:15:50 | 0.40006 | 3.3586 | 1.0589 | 3.4915 | 2025-02-24 03:31:22 | 1.3436
27639 | 恒流充电 | 02:38:55 | 38:15:55 | 0.39996 | 3.3586 | 1.0594 | 3.4934 | 2025-02-24 03:31:27 | 1.3433
27640 | 恒流充电 | 02:39:00 | 38:16:00 | 0.39996 | 3.3586 | 1.06 | 3.4953 | 2025-02-24 03:31:32 | 1.3433
27641 | 恒流充电 | 02:39:05 | 38:16:05 | 0.39999 | 3.3586 | 1.0605 | 3.4971 | 2025-02-24 03:31:37 | 1.3434
27642 | 恒流充电 | 02:39:10 | 38:16:10 | 0.40008 | 3.3587 | 1.0611 | 3.499 | 2025-02-24 03:31:42 | 1.3437
27643 | 恒流充电 | 02:39:15 | 38:16:15 | 0.39999 | 3.3587 | 1.0616 | 3.5009 | 2025-02-24 03:31:47 | 1.3434
27644 | 恒流充电 | 02:39:20 | 38:16:20 | 0.40009 | 3.3588 | 1.0622 | 3.5027 | 2025-02-24 03:31:52 | 1.3438
27645 | 恒流充电 | 02:39:25 | 38:16:25 | 0.39999 | 3.3588 | 1.0628 | 3.5046 | 2025-02-24 03:31:57 | 1.3435
27646 | 恒流充电 | 02:39:30 | 38:16:30 | 0.40004 | 3.3589 | 1.0633 | 3.5065 | 2025-02-24 03:32:02 | 1.3437
27647 | 恒流充电 | 02:39:35 | 38:16:35 | 0.40004 | 3.359 | 1.0639 | 3.5083 | 2025-02-24 03:32:07 | 1.3437
27648 | 恒流充电 | 02:39:40 | 38:16:40 | 0.39995 | 3.359 | 1.0644 | 3.5102 | 2025-02-24 03:32:12 | 1.3434
27649 | 恒流充电 | 02:39:45 | 38:16:45 | 0.40009 | 3.359 | 1.065 | 3.5121 | 2025-02-24 03:32:17 | 1.3439
27650 | 恒流充电 | 02:39:50 | 38:16:50 | 0.40007 | 3.3592 | 1.0655 | 3.5139 | 2025-02-24 03:32:22 | 1.3439
27651 | 恒流充电 | 02:39:55 | 38:16:55 | 0.40001 | 3.3593 | 1.0661 | 3.5158 | 2025-02-24 03:32:27 | 1.3438
27652 | 恒流充电 | 02:40:00 | 38:17:00 | 0.40005 | 3.359 | 1.0666 | 3.5177 | 2025-02-24 03:32:32 | 1.3438
27653 | 恒流充电 | 02:40:05 | 38:17:05 | 0.39995 | 3.3591 | 1.0672 | 3.5195 | 2025-02-24 03:32:37 | 1.3435
27654 | 恒流充电 | 02:40:10 | 38:17:10 | 0.39996 | 3.3593 | 1.0678 | 3.5214 | 2025-02-24 03:32:42 | 1.3436
27655 | 恒流充电 | 02:40:15 | 38:17:15 | 0.40002 | 3.3592 | 1.0683 | 3.5233 | 2025-02-24 03:32:47 | 1.3437
27656 | 恒流充电 | 02:40:20 | 38:17:20 | 0.40008 | 3.3594 | 1.0689 | 3.5251 | 2025-02-24 03:32:52 | 1.344
27657 | 恒流充电 | 02:40:25 | 38:17:25 | 0.39997 | 3.3595 | 1.0694 | 3.527 | 2025-02-24 03:32:57 | 1.3437
27658 | 恒流充电 | 02:40:30 | 38:17:30 | 0.40012 | 3.3594 | 1.07 | 3.5289 | 2025-02-24 03:33:02 | 1.3442
27659 | 恒流充电 | 02:40:35 | 38:17:35 | 0.39994 | 3.3596 | 1.0705 | 3.5307 | 2025-02-24 03:33:07 | 1.3436
27660 | 恒流充电 | 02:40:40 | 38:17:40 | 0.40009 | 3.3595 | 1.0711 | 3.5326 | 2025-02-24 03:33:12 | 1.3441
27661 | 恒流充电 | 02:40:45 | 38:17:45 | 0.40019 | 3.3596 | 1.0716 | 3.5345 | 2025-02-24 03:33:17 | 1.3445
27662 | 恒流充电 | 02:40:50 | 38:17:50 | 0.40009 | 3.3596 | 1.0722 | 3.5363 | 2025-02-24 03:33:22 | 1.3441
27663 | 恒流充电 | 02:40:55 | 38:17:55 | 0.40012 | 3.3596 | 1.0728 | 3.5382 | 2025-02-24 03:33:27 | 1.3443
27664 | 恒流充电 | 02:41:00 | 38:18:00 | 0.39998 | 3.3596 | 1.0733 | 3.5401 | 2025-02-24 03:33:32 | 1.3438
27665 | 恒流充电 | 02:41:05 | 38:18:05 | 0.40004 | 3.3595 | 1.0739 | 3.5419 | 2025-02-24 03:33:37 | 1.3439
27666 | 恒流充电 | 02:41:10 | 38:18:10 | 0.39999 | 3.3598 | 1.0744 | 3.5438 | 2025-02-24 03:33:42 | 1.3439
27667 | 恒流充电 | 02:41:15 | 38:18:15 | 0.40011 | 3.3598 | 1.075 | 3.5457 | 2025-02-24 03:33:47 | 1.3443
27668 | 恒流充电 | 02:41:20 | 38:18:20 | 0.40004 | 3.3599 | 1.0755 | 3.5475 | 2025-02-24 03:33:52 | 1.3441
27669 | 恒流充电 | 02:41:25 | 38:18:25 | 0.40002 | 3.36 | 1.0761 | 3.5494 | 2025-02-24 03:33:57 | 1.344
27670 | 恒流充电 | 02:41:30 | 38:18:30 | 0.40008 | 3.3602 | 1.0766 | 3.5513 | 2025-02-24 03:34:02 | 1.3444
27671 | 恒流充电 | 02:41:35 | 38:18:35 | 0.39997 | 3.3601 | 1.0772 | 3.5531 | 2025-02-24 03:34:07 | 1.3439
27672 | 恒流充电 | 02:41:40 | 38:18:40 | 0.39993 | 3.3602 | 1.0778 | 3.555 | 2025-02-24 03:34:12 | 1.3438
27673 | 恒流充电 | 02:41:45 | 38:18:45 | 0.40013 | 3.3601 | 1.0783 | 3.5569 | 2025-02-24 03:34:17 | 1.3445
27674 | 恒流充电 | 02:41:50 | 38:18:50 | 0.40001 | 3.3604 | 1.0789 | 3.5587 | 2025-02-24 03:34:22 | 1.3442
27675 | 恒流充电 | 02:41:55 | 38:18:55 | 0.40008 | 3.3604 | 1.0794 | 3.5606 | 2025-02-24 03:34:27 | 1.3444
27676 | 恒流充电 | 02:42:00 | 38:19:00 | 0.4001 | 3.3604 | 1.08 | 3.5625 | 2025-02-24 03:34:32 | 1.3445
27677 | 恒流充电 | 02:42:05 | 38:19:05 | 0.39998 | 3.3605 | 1.0805 | 3.5643 | 2025-02-24 03:34:37 | 1.3441
27678 | 恒流充电 | 02:42:10 | 38:19:10 | 0.40008 | 3.3603 | 1.0811 | 3.5662 | 2025-02-24 03:34:42 | 1.3444
27679 | 恒流充电 | 02:42:15 | 38:19:15 | 0.40019 | 3.3606 | 1.0816 | 3.5681 | 2025-02-24 03:34:47 | 1.3449
27680 | 恒流充电 | 02:42:20 | 38:19:20 | 0.39996 | 3.3606 | 1.0822 | 3.5699 | 2025-02-24 03:34:52 | 1.3441
27681 | 恒流充电 | 02:42:25 | 38:19:25 | 0.39985 | 3.3607 | 1.0828 | 3.5718 | 2025-02-24 03:34:57 | 1.3438
27682 | 恒流充电 | 02:42:30 | 38:19:30 | 0.40004 | 3.3607 | 1.0833 | 3.5737 | 2025-02-24 03:35:02 | 1.3444
27683 | 恒流充电 | 02:42:35 | 38:19:35 | 0.40009 | 3.3607 | 1.0839 | 3.5755 | 2025-02-24 03:35:07 | 1.3446
27684 | 恒流充电 | 02:42:40 | 38:19:40 | 0.39998 | 3.3607 | 1.0844 | 3.5774 | 2025-02-24 03:35:12 | 1.3442
27685 | 恒流充电 | 02:42:45 | 38:19:45 | 0.4 | 3.3608 | 1.085 | 3.5793 | 2025-02-24 03:35:17 | 1.3443
27686 | 恒流充电 | 02:42:50 | 38:19:50 | 0.39995 | 3.3609 | 1.0855 | 3.5811 | 2025-02-24 03:35:22 | 1.3442
27687 | 恒流充电 | 02:42:55 | 38:19:55 | 0.40005 | 3.361 | 1.0861 | 3.583 | 2025-02-24 03:35:27 | 1.3445
27688 | 恒流充电 | 02:43:00 | 38:20:00 | 0.40003 | 3.3612 | 1.0866 | 3.5849 | 2025-02-24 03:35:32 | 1.3446
27689 | 恒流充电 | 02:43:05 | 38:20:05 | 0.40009 | 3.361 | 1.0872 | 3.5867 | 2025-02-24 03:35:37 | 1.3447
27690 | 恒流充电 | 02:43:10 | 38:20:10 | 0.4001 | 3.3612 | 1.0878 | 3.5886 | 2025-02-24 03:35:42 | 1.3448
27691 | 恒流充电 | 02:43:15 | 38:20:15 | 0.39995 | 3.3611 | 1.0883 | 3.5905 | 2025-02-24 03:35:47 | 1.3443
27692 | 恒流充电 | 02:43:20 | 38:20:20 | 0.39987 | 3.3611 | 1.0889 | 3.5923 | 2025-02-24 03:35:52 | 1.344
27693 | 恒流充电 | 02:43:25 | 38:20:25 | 0.40005 | 3.3612 | 1.0894 | 3.5942 | 2025-02-24 03:35:57 | 1.3446
27694 | 恒流充电 | 02:43:30 | 38:20:30 | 0.39999 | 3.3614 | 1.09 | 3.5961 | 2025-02-24 03:36:02 | 1.3445
27695 | 恒流充电 | 02:43:35 | 38:20:35 | 0.39994 | 3.3613 | 1.0905 | 3.5979 | 2025-02-24 03:36:07 | 1.3443
27696 | 恒流充电 | 02:43:40 | 38:20:40 | 0.40008 | 3.3615 | 1.0911 | 3.5998 | 2025-02-24 03:36:12 | 1.3449
27697 | 恒流充电 | 02:43:45 | 38:20:45 | 0.4001 | 3.3616 | 1.0916 | 3.6017 | 2025-02-24 03:36:17 | 1.3449
27698 | 恒流充电 | 02:43:50 | 38:20:50 | 0.39999 | 3.3617 | 1.0922 | 3.6036 | 2025-02-24 03:36:22 | 1.3446
27699 | 恒流充电 | 02:43:55 | 38:20:55 | 0.39994 | 3.3617 | 1.0928 | 3.6054 | 2025-02-24 03:36:27 | 1.3445
27700 | 恒流充电 | 02:44:00 | 38:21:00 | 0.40002 | 3.3618 | 1.0933 | 3.6073 | 2025-02-24 03:36:32 | 1.3448
27701 | 恒流充电 | 02:44:05 | 38:21:05 | 0.39994 | 3.3617 | 1.0939 | 3.6092 | 2025-02-24 03:36:37 | 1.3445
27702 | 恒流充电 | 02:44:10 | 38:21:10 | 0.40007 | 3.3618 | 1.0944 | 3.611 | 2025-02-24 03:36:42 | 1.3449
27703 | 恒流充电 | 02:44:15 | 38:21:15 | 0.39999 | 3.3618 | 1.095 | 3.6129 | 2025-02-24 03:36:47 | 1.3447
27704 | 恒流充电 | 02:44:20 | 38:21:20 | 0.40001 | 3.3621 | 1.0955 | 3.6148 | 2025-02-24 03:36:52 | 1.3449
27705 | 恒流充电 | 02:44:25 | 38:21:25 | 0.40005 | 3.3621 | 1.0961 | 3.6166 | 2025-02-24 03:36:57 | 1.345
27706 | 恒流充电 | 02:44:30 | 38:21:30 | 0.40005 | 3.3622 | 1.0966 | 3.6185 | 2025-02-24 03:37:02 | 1.3451
27707 | 恒流充电 | 02:44:35 | 38:21:35 | 0.39999 | 3.3622 | 1.0972 | 3.6204 | 2025-02-24 03:37:07 | 1.3449
27708 | 恒流充电 | 02:44:40 | 38:21:40 | 0.39993 | 3.3623 | 1.0978 | 3.6222 | 2025-02-24 03:37:12 | 1.3447
27709 | 恒流充电 | 02:44:45 | 38:21:45 | 0.39996 | 3.3623 | 1.0983 | 3.6241 | 2025-02-24 03:37:17 | 1.3448
27710 | 恒流充电 | 02:44:50 | 38:21:50 | 0.39998 | 3.3624 | 1.0989 | 3.626 | 2025-02-24 03:37:22 | 1.3449
27711 | 恒流充电 | 02:44:55 | 38:21:55 | 0.40001 | 3.3622 | 1.0994 | 3.6278 | 2025-02-24 03:37:27 | 1.3449
27712 | 恒流充电 | 02:45:00 | 38:22:00 | 0.39997 | 3.3623 | 1.1 | 3.6297 | 2025-02-24 03:37:32 | 1.3448
27713 | 恒流充电 | 02:45:05 | 38:22:05 | 0.39995 | 3.3626 | 1.1005 | 3.6316 | 2025-02-24 03:37:37 | 1.3449
27714 | 恒流充电 | 02:45:10 | 38:22:10 | 0.40005 | 3.3625 | 1.1011 | 3.6334 | 2025-02-24 03:37:42 | 1.3452
27715 | 恒流充电 | 02:45:15 | 38:22:15 | 0.40001 | 3.3625 | 1.1016 | 3.6353 | 2025-02-24 03:37:47 | 1.3451
27716 | 恒流充电 | 02:45:20 | 38:22:20 | 0.39997 | 3.3626 | 1.1022 | 3.6372 | 2025-02-24 03:37:52 | 1.345
27717 | 恒流充电 | 02:45:25 | 38:22:25 | 0.40014 | 3.3629 | 1.1028 | 3.639 | 2025-02-24 03:37:57 | 1.3456
27718 | 恒流充电 | 02:45:30 | 38:22:30 | 0.39996 | 3.3628 | 1.1033 | 3.6409 | 2025-02-24 03:38:02 | 1.345
27719 | 恒流充电 | 02:45:35 | 38:22:35 | 0.39998 | 3.363 | 1.1039 | 3.6428 | 2025-02-24 03:38:07 | 1.3451
27720 | 恒流充电 | 02:45:40 | 38:22:40 | 0.40001 | 3.3629 | 1.1044 | 3.6446 | 2025-02-24 03:38:12 | 1.3452
27721 | 恒流充电 | 02:45:45 | 38:22:45 | 0.4 | 3.363 | 1.105 | 3.6465 | 2025-02-24 03:38:17 | 1.3452
27722 | 恒流充电 | 02:45:50 | 38:22:50 | 0.40004 | 3.363 | 1.1055 | 3.6484 | 2025-02-24 03:38:22 | 1.3453
27723 | 恒流充电 | 02:45:55 | 38:22:55 | 0.40003 | 3.3631 | 1.1061 | 3.6503 | 2025-02-24 03:38:27 | 1.3453
27724 | 恒流充电 | 02:46:00 | 38:23:00 | 0.39994 | 3.3633 | 1.1066 | 3.6521 | 2025-02-24 03:38:32 | 1.3451
27725 | 恒流充电 | 02:46:05 | 38:23:05 | 0.40003 | 3.3633 | 1.1072 | 3.654 | 2025-02-24 03:38:37 | 1.3454
27726 | 恒流充电 | 02:46:10 | 38:23:10 | 0.40002 | 3.3634 | 1.1078 | 3.6559 | 2025-02-24 03:38:42 | 1.3455
27727 | 恒流充电 | 02:46:15 | 38:23:15 | 0.40003 | 3.3634 | 1.1083 | 3.6577 | 2025-02-24 03:38:47 | 1.3455
27728 | 恒流充电 | 02:46:20 | 38:23:20 | 0.40002 | 3.3636 | 1.1089 | 3.6596 | 2025-02-24 03:38:52 | 1.3455
27729 | 恒流充电 | 02:46:25 | 38:23:25 | 0.39989 | 3.3636 | 1.1094 | 3.6615 | 2025-02-24 03:38:57 | 1.345
27730 | 恒流充电 | 02:46:30 | 38:23:30 | 0.39999 | 3.3636 | 1.11 | 3.6633 | 2025-02-24 03:39:02 | 1.3454
27731 | 恒流充电 | 02:46:35 | 38:23:35 | 0.40013 | 3.3637 | 1.1105 | 3.6652 | 2025-02-24 03:39:07 | 1.3459
27732 | 恒流充电 | 02:46:40 | 38:23:40 | 0.40008 | 3.364 | 1.1111 | 3.6671 | 2025-02-24 03:39:12 | 1.3459
27733 | 恒流充电 | 02:46:45 | 38:23:45 | 0.4 | 3.3637 | 1.1116 | 3.6689 | 2025-02-24 03:39:17 | 1.3455
27734 | 恒流充电 | 02:46:50 | 38:23:50 | 0.40005 | 3.3641 | 1.1122 | 3.6708 | 2025-02-24 03:39:22 | 1.3458
27735 | 恒流充电 | 02:46:55 | 38:23:55 | 0.39999 | 3.364 | 1.1128 | 3.6727 | 2025-02-24 03:39:27 | 1.3456
27736 | 恒流充电 | 02:47:00 | 38:24:00 | 0.39999 | 3.364 | 1.1133 | 3.6745 | 2025-02-24 03:39:32 | 1.3456
27737 | 恒流充电 | 02:47:05 | 38:24:05 | 0.40007 | 3.3642 | 1.1139 | 3.6764 | 2025-02-24 03:39:37 | 1.3459
27738 | 恒流充电 | 02:47:10 | 38:24:10 | 0.40003 | 3.3642 | 1.1144 | 3.6783 | 2025-02-24 03:39:42 | 1.3458
27739 | 恒流充电 | 02:47:15 | 38:24:15 | 0.39994 | 3.3644 | 1.115 | 3.6802 | 2025-02-24 03:39:47 | 1.3455
27740 | 恒流充电 | 02:47:20 | 38:24:20 | 0.40001 | 3.3643 | 1.1155 | 3.682 | 2025-02-24 03:39:52 | 1.3457
27741 | 恒流充电 | 02:47:25 | 38:24:25 | 0.40002 | 3.3645 | 1.1161 | 3.6839 | 2025-02-24 03:39:57 | 1.3458
27742 | 恒流充电 | 02:47:30 | 38:24:30 | 0.39986 | 3.3646 | 1.1166 | 3.6858 | 2025-02-24 03:40:02 | 1.3454
27743 | 恒流充电 | 02:47:35 | 38:24:35 | 0.40002 | 3.3645 | 1.1172 | 3.6876 | 2025-02-24 03:40:07 | 1.3458
27744 | 恒流充电 | 02:47:40 | 38:24:40 | 0.40004 | 3.3646 | 1.1178 | 3.6895 | 2025-02-24 03:40:12 | 1.346
27745 | 恒流充电 | 02:47:45 | 38:24:45 | 0.40005 | 3.3648 | 1.1183 | 3.6914 | 2025-02-24 03:40:17 | 1.3461
27746 | 恒流充电 | 02:47:50 | 38:24:50 | 0.40004 | 3.3649 | 1.1189 | 3.6932 | 2025-02-24 03:40:22 | 1.3461
27747 | 恒流充电 | 02:47:55 | 38:24:55 | 0.39998 | 3.365 | 1.1194 | 3.6951 | 2025-02-24 03:40:27 | 1.346
27748 | 恒流充电 | 02:48:00 | 38:25:00 | 0.39996 | 3.3651 | 1.12 | 3.697 | 2025-02-24 03:40:32 | 1.3459
27749 | 恒流充电 | 02:48:05 | 38:25:05 | 0.40003 | 3.3651 | 1.1205 | 3.6988 | 2025-02-24 03:40:37 | 1.3461
27750 | 恒流充电 | 02:48:10 | 38:25:10 | 0.40001 | 3.3651 | 1.1211 | 3.7007 | 2025-02-24 03:40:42 | 1.3461
27751 | 恒流充电 | 02:48:15 | 38:25:15 | 0.40006 | 3.3652 | 1.1216 | 3.7026 | 2025-02-24 03:40:47 | 1.3463
27752 | 恒流充电 | 02:48:20 | 38:25:20 | 0.39998 | 3.3652 | 1.1222 | 3.7045 | 2025-02-24 03:40:52 | 1.346
27753 | 恒流充电 | 02:48:25 | 38:25:25 | 0.40005 | 3.3655 | 1.1228 | 3.7063 | 2025-02-24 03:40:57 | 1.3464
27754 | 恒流充电 | 02:48:30 | 38:25:30 | 0.39997 | 3.3656 | 1.1233 | 3.7082 | 2025-02-24 03:41:02 | 1.3461
27755 | 恒流充电 | 02:48:35 | 38:25:35 | 0.39999 | 3.3655 | 1.1239 | 3.7101 | 2025-02-24 03:41:07 | 1.3462
27756 | 恒流充电 | 02:48:40 | 38:25:40 | 0.39999 | 3.3657 | 1.1244 | 3.7119 | 2025-02-24 03:41:12 | 1.3462
27757 | 恒流充电 | 02:48:45 | 38:25:45 | 0.39994 | 3.3658 | 1.125 | 3.7138 | 2025-02-24 03:41:17 | 1.3461
27758 | 恒流充电 | 02:48:50 | 38:25:50 | 0.40008 | 3.3659 | 1.1255 | 3.7157 | 2025-02-24 03:41:22 | 1.3466
27759 | 恒流充电 | 02:48:55 | 38:25:55 | 0.40003 | 3.3659 | 1.1261 | 3.7175 | 2025-02-24 03:41:27 | 1.3465
27760 | 恒流充电 | 02:49:00 | 38:26:00 | 0.39999 | 3.366 | 1.1266 | 3.7194 | 2025-02-24 03:41:32 | 1.3464
27761 | 恒流充电 | 02:49:05 | 38:26:05 | 0.40008 | 3.366 | 1.1272 | 3.7213 | 2025-02-24 03:41:37 | 1.3466
27762 | 恒流充电 | 02:49:10 | 38:26:10 | 0.40008 | 3.3662 | 1.1278 | 3.7232 | 2025-02-24 03:41:42 | 1.3468
27763 | 恒流充电 | 02:49:15 | 38:26:15 | 0.40006 | 3.3663 | 1.1283 | 3.725 | 2025-02-24 03:41:47 | 1.3467
27764 | 恒流充电 | 02:49:20 | 38:26:20 | 0.39999 | 3.3663 | 1.1289 | 3.7269 | 2025-02-24 03:41:52 | 1.3465
27765 | 恒流充电 | 02:49:25 | 38:26:25 | 0.40001 | 3.3662 | 1.1294 | 3.7288 | 2025-02-24 03:41:57 | 1.3465
27766 | 恒流充电 | 02:49:30 | 38:26:30 | 0.40005 | 3.3664 | 1.13 | 3.7306 | 2025-02-24 03:42:02 | 1.3467
27767 | 恒流充电 | 02:49:35 | 38:26:35 | 0.39998 | 3.3666 | 1.1305 | 3.7325 | 2025-02-24 03:42:07 | 1.3466
27768 | 恒流充电 | 02:49:40 | 38:26:40 | 0.40006 | 3.3665 | 1.1311 | 3.7344 | 2025-02-24 03:42:12 | 1.3468
27769 | 恒流充电 | 02:49:45 | 38:26:45 | 0.40005 | 3.3669 | 1.1316 | 3.7362 | 2025-02-24 03:42:17 | 1.3469
27770 | 恒流充电 | 02:49:50 | 38:26:50 | 0.40004 | 3.3669 | 1.1322 | 3.7381 | 2025-02-24 03:42:22 | 1.3469
27771 | 恒流充电 | 02:49:55 | 38:26:55 | 0.40003 | 3.3669 | 1.1328 | 3.74 | 2025-02-24 03:42:27 | 1.3468
27772 | 恒流充电 | 02:50:00 | 38:27:00 | 0.40006 | 3.367 | 1.1333 | 3.7419 | 2025-02-24 03:42:32 | 1.347
27773 | 恒流充电 | 02:50:05 | 38:27:05 | 0.40002 | 3.3671 | 1.1339 | 3.7437 | 2025-02-24 03:42:37 | 1.3469
27774 | 恒流充电 | 02:50:10 | 38:27:10 | 0.40007 | 3.3672 | 1.1344 | 3.7456 | 2025-02-24 03:42:42 | 1.3471
27775 | 恒流充电 | 02:50:15 | 38:27:15 | 0.39998 | 3.3673 | 1.135 | 3.7475 | 2025-02-24 03:42:47 | 1.3468
27776 | 恒流充电 | 02:50:20 | 38:27:20 | 0.40006 | 3.3676 | 1.1355 | 3.7493 | 2025-02-24 03:42:52 | 1.3472
27777 | 恒流充电 | 02:50:25 | 38:27:25 | 0.39998 | 3.3675 | 1.1361 | 3.7512 | 2025-02-24 03:42:57 | 1.3469
27778 | 恒流充电 | 02:50:30 | 38:27:30 | 0.40005 | 3.3676 | 1.1366 | 3.7531 | 2025-02-24 03:43:02 | 1.3472
27779 | 恒流充电 | 02:50:35 | 38:27:35 | 0.40005 | 3.3676 | 1.1372 | 3.755 | 2025-02-24 03:43:07 | 1.3472
27780 | 恒流充电 | 02:50:40 | 38:27:40 | 0.40009 | 3.3677 | 1.1378 | 3.7568 | 2025-02-24 03:43:12 | 1.3474
27781 | 恒流充电 | 02:50:45 | 38:27:45 | 0.40005 | 3.3676 | 1.1383 | 3.7587 | 2025-02-24 03:43:17 | 1.3472
27782 | 恒流充电 | 02:50:50 | 38:27:50 | 0.39989 | 3.3679 | 1.1389 | 3.7606 | 2025-02-24 03:43:22 | 1.3468
27783 | 恒流充电 | 02:50:55 | 38:27:55 | 0.39991 | 3.368 | 1.1394 | 3.7624 | 2025-02-24 03:43:27 | 1.3469
27784 | 恒流充电 | 02:51:00 | 38:28:00 | 0.4 | 3.3682 | 1.14 | 3.7643 | 2025-02-24 03:43:32 | 1.3473
27785 | 恒流充电 | 02:51:05 | 38:28:05 | 0.39996 | 3.368 | 1.1405 | 3.7662 | 2025-02-24 03:43:37 | 1.3471
27786 | 恒流充电 | 02:51:10 | 38:28:10 | 0.40005 | 3.3683 | 1.1411 | 3.7681 | 2025-02-24 03:43:42 | 1.3475
27787 | 恒流充电 | 02:51:15 | 38:28:15 | 0.40009 | 3.3683 | 1.1416 | 3.7699 | 2025-02-24 03:43:47 | 1.3476
27788 | 恒流充电 | 02:51:20 | 38:28:20 | 0.40004 | 3.3684 | 1.1422 | 3.7718 | 2025-02-24 03:43:52 | 1.3475
27789 | 恒流充电 | 02:51:25 | 38:28:25 | 0.39998 | 3.3685 | 1.1428 | 3.7737 | 2025-02-24 03:43:57 | 1.3473
27790 | 恒流充电 | 02:51:30 | 38:28:30 | 0.39998 | 3.3687 | 1.1433 | 3.7755 | 2025-02-24 03:44:02 | 1.3474
27791 | 恒流充电 | 02:51:35 | 38:28:35 | 0.40001 | 3.3687 | 1.1439 | 3.7774 | 2025-02-24 03:44:07 | 1.3475
27792 | 恒流充电 | 02:51:40 | 38:28:40 | 0.40003 | 3.3687 | 1.1444 | 3.7793 | 2025-02-24 03:44:12 | 1.3476
27793 | 恒流充电 | 02:51:45 | 38:28:45 | 0.40009 | 3.3689 | 1.145 | 3.7812 | 2025-02-24 03:44:17 | 1.3479
27794 | 恒流充电 | 02:51:50 | 38:28:50 | 0.39999 | 3.3689 | 1.1455 | 3.783 | 2025-02-24 03:44:22 | 1.3475
27795 | 恒流充电 | 02:51:55 | 38:28:55 | 0.39998 | 3.369 | 1.1461 | 3.7849 | 2025-02-24 03:44:27 | 1.3475
27796 | 恒流充电 | 02:52:00 | 38:29:00 | 0.40006 | 3.3692 | 1.1466 | 3.7868 | 2025-02-24 03:44:32 | 1.3479
27797 | 恒流充电 | 02:52:05 | 38:29:05 | 0.40005 | 3.3695 | 1.1472 | 3.7886 | 2025-02-24 03:44:37 | 1.348
27798 | 恒流充电 | 02:52:10 | 38:29:10 | 0.40006 | 3.3693 | 1.1478 | 3.7905 | 2025-02-24 03:44:42 | 1.3479
27799 | 恒流充电 | 02:52:15 | 38:29:15 | 0.39994 | 3.3695 | 1.1483 | 3.7924 | 2025-02-24 03:44:47 | 1.3476
27800 | 恒流充电 | 02:52:20 | 38:29:20 | 0.39997 | 3.3697 | 1.1489 | 3.7943 | 2025-02-24 03:44:52 | 1.3478
27801 | 恒流充电 | 02:52:25 | 38:29:25 | 0.39998 | 3.3697 | 1.1494 | 3.7961 | 2025-02-24 03:44:57 | 1.3478
27802 | 恒流充电 | 02:52:30 | 38:29:30 | 0.39999 | 3.3701 | 1.15 | 3.798 | 2025-02-24 03:45:02 | 1.348
27803 | 恒流充电 | 02:52:35 | 38:29:35 | 0.40002 | 3.3698 | 1.1505 | 3.7999 | 2025-02-24 03:45:07 | 1.348
27804 | 恒流充电 | 02:52:40 | 38:29:40 | 0.39998 | 3.37 | 1.1511 | 3.8017 | 2025-02-24 03:45:12 | 1.3479
27805 | 恒流充电 | 02:52:45 | 38:29:45 | 0.39999 | 3.3701 | 1.1516 | 3.8036 | 2025-02-24 03:45:17 | 1.348
27806 | 恒流充电 | 02:52:50 | 38:29:50 | 0.40008 | 3.3703 | 1.1522 | 3.8055 | 2025-02-24 03:45:22 | 1.3484
27807 | 恒流充电 | 02:52:55 | 38:29:55 | 0.3999 | 3.3701 | 1.1528 | 3.8074 | 2025-02-24 03:45:27 | 1.3477
27808 | 恒流充电 | 02:53:00 | 38:30:00 | 0.39996 | 3.3703 | 1.1533 | 3.8092 | 2025-02-24 03:45:32 | 1.348
27809 | 恒流充电 | 02:53:05 | 38:30:05 | 0.40004 | 3.3705 | 1.1539 | 3.8111 | 2025-02-24 03:45:37 | 1.3484
27810 | 恒流充电 | 02:53:10 | 38:30:10 | 0.40002 | 3.3707 | 1.1544 | 3.813 | 2025-02-24 03:45:42 | 1.3483
27811 | 恒流充电 | 02:53:15 | 38:30:15 | 0.39995 | 3.3708 | 1.155 | 3.8149 | 2025-02-24 03:45:47 | 1.3481
27812 | 恒流充电 | 02:53:20 | 38:30:20 | 0.40001 | 3.3709 | 1.1555 | 3.8167 | 2025-02-24 03:45:52 | 1.3484
27813 | 恒流充电 | 02:53:25 | 38:30:25 | 0.40005 | 3.3709 | 1.1561 | 3.8186 | 2025-02-24 03:45:57 | 1.3486
27814 | 恒流充电 | 02:53:30 | 38:30:30 | 0.3999 | 3.371 | 1.1566 | 3.8205 | 2025-02-24 03:46:02 | 1.3481
27815 | 恒流充电 | 02:53:35 | 38:30:35 | 0.39998 | 3.3711 | 1.1572 | 3.8223 | 2025-02-24 03:46:07 | 1.3484
27816 | 恒流充电 | 02:53:40 | 38:30:40 | 0.39992 | 3.3712 | 1.1578 | 3.8242 | 2025-02-24 03:46:12 | 1.3482
27817 | 恒流充电 | 02:53:45 | 38:30:45 | 0.40001 | 3.3713 | 1.1583 | 3.8261 | 2025-02-24 03:46:17 | 1.3486
27818 | 恒流充电 | 02:53:50 | 38:30:50 | 0.40009 | 3.3716 | 1.1589 | 3.828 | 2025-02-24 03:46:22 | 1.3489
27819 | 恒流充电 | 02:53:55 | 38:30:55 | 0.39998 | 3.3715 | 1.1594 | 3.8298 | 2025-02-24 03:46:27 | 1.3485
27820 | 恒流充电 | 02:54:00 | 38:31:00 | 0.39995 | 3.3716 | 1.16 | 3.8317 | 2025-02-24 03:46:32 | 1.3485
27821 | 恒流充电 | 02:54:05 | 38:31:05 | 0.40004 | 3.3718 | 1.1605 | 3.8336 | 2025-02-24 03:46:37 | 1.3489
27822 | 恒流充电 | 02:54:10 | 38:31:10 | 0.39989 | 3.3719 | 1.1611 | 3.8355 | 2025-02-24 03:46:42 | 1.3484
27823 | 恒流充电 | 02:54:15 | 38:31:15 | 0.40009 | 3.3721 | 1.1616 | 3.8373 | 2025-02-24 03:46:47 | 1.3492
27824 | 恒流充电 | 02:54:20 | 38:31:20 | 0.40007 | 3.3722 | 1.1622 | 3.8392 | 2025-02-24 03:46:52 | 1.3491
27825 | 恒流充电 | 02:54:25 | 38:31:25 | 0.40004 | 3.3721 | 1.1628 | 3.8411 | 2025-02-24 03:46:57 | 1.349
27826 | 恒流充电 | 02:54:30 | 38:31:30 | 0.40002 | 3.3722 | 1.1633 | 3.8429 | 2025-02-24 03:47:02 | 1.349
27827 | 恒流充电 | 02:54:35 | 38:31:35 | 0.40001 | 3.3723 | 1.1639 | 3.8448 | 2025-02-24 03:47:07 | 1.349
27828 | 恒流充电 | 02:54:40 | 38:31:40 | 0.40013 | 3.3725 | 1.1644 | 3.8467 | 2025-02-24 03:47:12 | 1.3495
27829 | 恒流充电 | 02:54:45 | 38:31:45 | 0.40012 | 3.3726 | 1.165 | 3.8486 | 2025-02-24 03:47:17 | 1.3495
27830 | 恒流充电 | 02:54:50 | 38:31:50 | 0.40011 | 3.3727 | 1.1655 | 3.8504 | 2025-02-24 03:47:22 | 1.3495
27831 | 恒流充电 | 02:54:55 | 38:31:55 | 0.40005 | 3.3728 | 1.1661 | 3.8523 | 2025-02-24 03:47:27 | 1.3493
27832 | 恒流充电 | 02:55:00 | 38:32:00 | 0.39989 | 3.3729 | 1.1666 | 3.8542 | 2025-02-24 03:47:32 | 1.3488
27833 | 恒流充电 | 02:55:05 | 38:32:05 | 0.39999 | 3.3731 | 1.1672 | 3.8561 | 2025-02-24 03:47:37 | 1.3492
27834 | 恒流充电 | 02:55:10 | 38:32:10 | 0.39997 | 3.373 | 1.1678 | 3.8579 | 2025-02-24 03:47:42 | 1.3491
27835 | 恒流充电 | 02:55:15 | 38:32:15 | 0.40006 | 3.3732 | 1.1683 | 3.8598 | 2025-02-24 03:47:47 | 1.3495
27836 | 恒流充电 | 02:55:20 | 38:32:20 | 0.39992 | 3.3734 | 1.1689 | 3.8617 | 2025-02-24 03:47:52 | 1.3491
27837 | 恒流充电 | 02:55:25 | 38:32:25 | 0.39996 | 3.3734 | 1.1694 | 3.8636 | 2025-02-24 03:47:57 | 1.3493
27838 | 恒流充电 | 02:55:30 | 38:32:30 | 0.40001 | 3.3737 | 1.17 | 3.8654 | 2025-02-24 03:48:02 | 1.3495
27839 | 恒流充电 | 02:55:35 | 38:32:35 | 0.40016 | 3.3736 | 1.1705 | 3.8673 | 2025-02-24 03:48:07 | 1.35
27840 | 恒流充电 | 02:55:40 | 38:32:40 | 0.39991 | 3.3736 | 1.1711 | 3.8692 | 2025-02-24 03:48:12 | 1.3492
27841 | 恒流充电 | 02:55:45 | 38:32:45 | 0.40011 | 3.3739 | 1.1716 | 3.8711 | 2025-02-24 03:48:17 | 1.3499
27842 | 恒流充电 | 02:55:50 | 38:32:50 | 0.4 | 3.3741 | 1.1722 | 3.8729 | 2025-02-24 03:48:22 | 1.3496
27843 | 恒流充电 | 02:55:55 | 38:32:55 | 0.39993 | 3.3742 | 1.1728 | 3.8748 | 2025-02-24 03:48:27 | 1.3495
27844 | 恒流充电 | 02:56:00 | 38:33:00 | 0.40011 | 3.3741 | 1.1733 | 3.8767 | 2025-02-24 03:48:32 | 1.35
27845 | 恒流充电 | 02:56:05 | 38:33:05 | 0.40005 | 3.3742 | 1.1739 | 3.8786 | 2025-02-24 03:48:37 | 1.3499
27846 | 恒流充电 | 02:56:10 | 38:33:10 | 0.40004 | 3.3744 | 1.1744 | 3.8804 | 2025-02-24 03:48:42 | 1.3499
27847 | 恒流充电 | 02:56:15 | 38:33:15 | 0.40009 | 3.3746 | 1.175 | 3.8823 | 2025-02-24 03:48:47 | 1.3501
27848 | 恒流充电 | 02:56:20 | 38:33:20 | 0.40012 | 3.3747 | 1.1755 | 3.8842 | 2025-02-24 03:48:52 | 1.3503
27849 | 恒流充电 | 02:56:25 | 38:33:25 | 0.40012 | 3.3747 | 1.1761 | 3.8861 | 2025-02-24 03:48:57 | 1.3503
27850 | 恒流充电 | 02:56:30 | 38:33:30 | 0.39997 | 3.375 | 1.1766 | 3.8879 | 2025-02-24 03:49:02 | 1.3499
27851 | 恒流充电 | 02:56:35 | 38:33:35 | 0.39996 | 3.3749 | 1.1772 | 3.8898 | 2025-02-24 03:49:07 | 1.3498
27852 | 恒流充电 | 02:56:40 | 38:33:40 | 0.40001 | 3.3752 | 1.1778 | 3.8917 | 2025-02-24 03:49:12 | 1.3501
27853 | 恒流充电 | 02:56:45 | 38:33:45 | 0.40001 | 3.3752 | 1.1783 | 3.8936 | 2025-02-24 03:49:17 | 1.3501
27854 | 恒流充电 | 02:56:50 | 38:33:50 | 0.39993 | 3.3751 | 1.1789 | 3.8954 | 2025-02-24 03:49:22 | 1.3498
27855 | 恒流充电 | 02:56:55 | 38:33:55 | 0.39995 | 3.3754 | 1.1794 | 3.8973 | 2025-02-24 03:49:27 | 1.35
27856 | 恒流充电 | 02:57:00 | 38:34:00 | 0.40008 | 3.3755 | 1.18 | 3.8992 | 2025-02-24 03:49:32 | 1.3505
27857 | 恒流充电 | 02:57:05 | 38:34:05 | 0.40004 | 3.3758 | 1.1805 | 3.9011 | 2025-02-24 03:49:37 | 1.3505
27858 | 恒流充电 | 02:57:10 | 38:34:10 | 0.39998 | 3.3757 | 1.1811 | 3.9029 | 2025-02-24 03:49:42 | 1.3502
27859 | 恒流充电 | 02:57:15 | 38:34:15 | 0.4 | 3.3757 | 1.1816 | 3.9048 | 2025-02-24 03:49:47 | 1.3503
27860 | 恒流充电 | 02:57:20 | 38:34:20 | 0.39997 | 3.376 | 1.1822 | 3.9067 | 2025-02-24 03:49:52 | 1.3503
27861 | 恒流充电 | 02:57:25 | 38:34:25 | 0.40003 | 3.376 | 1.1828 | 3.9086 | 2025-02-24 03:49:57 | 1.3505
27862 | 恒流充电 | 02:57:30 | 38:34:30 | 0.40001 | 3.3762 | 1.1833 | 3.9104 | 2025-02-24 03:50:02 | 1.3505
27863 | 恒流充电 | 02:57:35 | 38:34:35 | 0.40005 | 3.3762 | 1.1839 | 3.9123 | 2025-02-24 03:50:07 | 1.3507
27864 | 恒流充电 | 02:57:40 | 38:34:40 | 0.39996 | 3.3764 | 1.1844 | 3.9142 | 2025-02-24 03:50:12 | 1.3504
27865 | 恒流充电 | 02:57:45 | 38:34:45 | 0.39988 | 3.3766 | 1.185 | 3.9161 | 2025-02-24 03:50:17 | 1.3502
27866 | 恒流充电 | 02:57:50 | 38:34:50 | 0.39994 | 3.3764 | 1.1855 | 3.9179 | 2025-02-24 03:50:22 | 1.3503
27867 | 恒流充电 | 02:57:55 | 38:34:55 | 0.40006 | 3.3767 | 1.1861 | 3.9198 | 2025-02-24 03:50:27 | 1.3509
27868 | 恒流充电 | 02:58:00 | 38:35:00 | 0.40002 | 3.3767 | 1.1866 | 3.9217 | 2025-02-24 03:50:32 | 1.3507
27869 | 恒流充电 | 02:58:05 | 38:35:05 | 0.4 | 3.3769 | 1.1872 | 3.9236 | 2025-02-24 03:50:37 | 1.3508
27870 | 恒流充电 | 02:58:10 | 38:35:10 | 0.39995 | 3.377 | 1.1878 | 3.9254 | 2025-02-24 03:50:42 | 1.3506
27871 | 恒流充电 | 02:58:15 | 38:35:15 | 0.39997 | 3.3771 | 1.1883 | 3.9273 | 2025-02-24 03:50:47 | 1.3507
27872 | 恒流充电 | 02:58:20 | 38:35:20 | 0.40005 | 3.3772 | 1.1889 | 3.9292 | 2025-02-24 03:50:52 | 1.351
27873 | 恒流充电 | 02:58:25 | 38:35:25 | 0.4 | 3.3773 | 1.1894 | 3.9311 | 2025-02-24 03:50:57 | 1.3509
27874 | 恒流充电 | 02:58:30 | 38:35:30 | 0.39987 | 3.3774 | 1.19 | 3.9329 | 2025-02-24 03:51:02 | 1.3505
27875 | 恒流充电 | 02:58:35 | 38:35:35 | 0.40017 | 3.3774 | 1.1905 | 3.9348 | 2025-02-24 03:51:07 | 1.3516
27876 | 恒流充电 | 02:58:40 | 38:35:40 | 0.3999 | 3.3776 | 1.1911 | 3.9367 | 2025-02-24 03:51:12 | 1.3507
27877 | 恒流充电 | 02:58:45 | 38:35:45 | 0.40007 | 3.3778 | 1.1916 | 3.9386 | 2025-02-24 03:51:17 | 1.3513
27878 | 恒流充电 | 02:58:50 | 38:35:50 | 0.40005 | 3.3777 | 1.1922 | 3.9405 | 2025-02-24 03:51:22 | 1.3512
27879 | 恒流充电 | 02:58:55 | 38:35:55 | 0.40009 | 3.3779 | 1.1928 | 3.9423 | 2025-02-24 03:51:27 | 1.3514
27880 | 恒流充电 | 02:59:00 | 38:36:00 | 0.40013 | 3.3779 | 1.1933 | 3.9442 | 2025-02-24 03:51:32 | 1.3516
27881 | 恒流充电 | 02:59:05 | 38:36:05 | 0.4 | 3.3781 | 1.1939 | 3.9461 | 2025-02-24 03:51:37 | 1.3512
27882 | 恒流充电 | 02:59:10 | 38:36:10 | 0.39993 | 3.3782 | 1.1944 | 3.948 | 2025-02-24 03:51:42 | 1.3511
27883 | 恒流充电 | 02:59:15 | 38:36:15 | 0.40003 | 3.3782 | 1.195 | 3.9498 | 2025-02-24 03:51:47 | 1.3514
27884 | 恒流充电 | 02:59:20 | 38:36:20 | 0.39996 | 3.3785 | 1.1955 | 3.9517 | 2025-02-24 03:51:52 | 1.3513
27885 | 恒流充电 | 02:59:25 | 38:36:25 | 0.39996 | 3.3787 | 1.1961 | 3.9536 | 2025-02-24 03:51:57 | 1.3513
27886 | 恒流充电 | 02:59:30 | 38:36:30 | 0.4 | 3.3786 | 1.1966 | 3.9555 | 2025-02-24 03:52:02 | 1.3514
27887 | 恒流充电 | 02:59:35 | 38:36:35 | 0.40003 | 3.3784 | 1.1972 | 3.9573 | 2025-02-24 03:52:07 | 1.3515
27888 | 恒流充电 | 02:59:40 | 38:36:40 | 0.39994 | 3.3788 | 1.1978 | 3.9592 | 2025-02-24 03:52:12 | 1.3513
27889 | 恒流充电 | 02:59:45 | 38:36:45 | 0.40012 | 3.3788 | 1.1983 | 3.9611 | 2025-02-24 03:52:17 | 1.3519
27890 | 恒流充电 | 02:59:50 | 38:36:50 | 0.40004 | 3.3787 | 1.1989 | 3.963 | 2025-02-24 03:52:22 | 1.3516
27891 | 恒流充电 | 02:59:55 | 38:36:55 | 0.40004 | 3.3791 | 1.1994 | 3.9649 | 2025-02-24 03:52:27 | 1.3518
27892 | 恒流充电 | 03:00:00 | 38:37:00 | 0.40004 | 3.3792 | 1.2 | 3.9667 | 2025-02-24 03:52:32 | 1.3518
27893 | 恒流充电 | 03:00:05 | 38:37:05 | 0.39995 | 3.3792 | 1.2005 | 3.9686 | 2025-02-24 03:52:37 | 1.3515
27894 | 恒流充电 | 03:00:10 | 38:37:10 | 0.40007 | 3.3793 | 1.2011 | 3.9705 | 2025-02-24 03:52:42 | 1.352
27895 | 恒流充电 | 03:00:15 | 38:37:15 | 0.39999 | 3.3795 | 1.2016 | 3.9724 | 2025-02-24 03:52:47 | 1.3518
27896 | 恒流充电 | 03:00:20 | 38:37:20 | 0.40001 | 3.3796 | 1.2022 | 3.9742 | 2025-02-24 03:52:52 | 1.3519
27897 | 恒流充电 | 03:00:25 | 38:37:25 | 0.39999 | 3.3797 | 1.2028 | 3.9761 | 2025-02-24 03:52:57 | 1.3518
27898 | 恒流充电 | 03:00:30 | 38:37:30 | 0.40003 | 3.3796 | 1.2033 | 3.978 | 2025-02-24 03:53:02 | 1.3519
27899 | 恒流充电 | 03:00:35 | 38:37:35 | 0.39992 | 3.3796 | 1.2039 | 3.9799 | 2025-02-24 03:53:07 | 1.3515
27900 | 恒流充电 | 03:00:40 | 38:37:40 | 0.39992 | 3.3799 | 1.2044 | 3.9817 | 2025-02-24 03:53:12 | 1.3517
27901 | 恒流充电 | 03:00:45 | 38:37:45 | 0.40004 | 3.38 | 1.205 | 3.9836 | 2025-02-24 03:53:17 | 1.3521
27902 | 恒流充电 | 03:00:50 | 38:37:50 | 0.40002 | 3.38 | 1.2055 | 3.9855 | 2025-02-24 03:53:22 | 1.3521
27903 | 恒流充电 | 03:00:55 | 38:37:55 | 0.40002 | 3.38 | 1.2061 | 3.9874 | 2025-02-24 03:53:27 | 1.3521
27904 | 恒流充电 | 03:01:00 | 38:38:00 | 0.40004 | 3.3802 | 1.2066 | 3.9893 | 2025-02-24 03:53:32 | 1.3522
27905 | 恒流充电 | 03:01:05 | 38:38:05 | 0.40005 | 3.3802 | 1.2072 | 3.9911 | 2025-02-24 03:53:37 | 1.3523
27906 | 恒流充电 | 03:01:10 | 38:38:10 | 0.40003 | 3.3803 | 1.2078 | 3.993 | 2025-02-24 03:53:42 | 1.3522
27907 | 恒流充电 | 03:01:15 | 38:38:15 | 0.39995 | 3.3805 | 1.2083 | 3.9949 | 2025-02-24 03:53:47 | 1.352
27908 | 恒流充电 | 03:01:20 | 38:38:20 | 0.40011 | 3.3805 | 1.2089 | 3.9968 | 2025-02-24 03:53:52 | 1.3526
27909 | 恒流充电 | 03:01:25 | 38:38:25 | 0.40011 | 3.3805 | 1.2094 | 3.9987 | 2025-02-24 03:53:57 | 1.3526
27910 | 恒流充电 | 03:01:30 | 38:38:30 | 0.40012 | 3.3807 | 1.21 | 4.0005 | 2025-02-24 03:54:02 | 1.3527
27911 | 恒流充电 | 03:01:35 | 38:38:35 | 0.39994 | 3.3807 | 1.2105 | 4.0024 | 2025-02-24 03:54:07 | 1.3521
27912 | 恒流充电 | 03:01:40 | 38:38:40 | 0.39992 | 3.3806 | 1.2111 | 4.0043 | 2025-02-24 03:54:12 | 1.352
27913 | 恒流充电 | 03:01:45 | 38:38:45 | 0.39998 | 3.3807 | 1.2116 | 4.0062 | 2025-02-24 03:54:17 | 1.3522
27914 | 恒流充电 | 03:01:50 | 38:38:50 | 0.40004 | 3.3809 | 1.2122 | 4.008 | 2025-02-24 03:54:22 | 1.3525
27915 | 恒流充电 | 03:01:55 | 38:38:55 | 0.40004 | 3.3809 | 1.2128 | 4.0099 | 2025-02-24 03:54:27 | 1.3525
27916 | 恒流充电 | 03:02:00 | 38:39:00 | 0.40016 | 3.3809 | 1.2133 | 4.0118 | 2025-02-24 03:54:32 | 1.3529
27917 | 恒流充电 | 03:02:05 | 38:39:05 | 0.39986 | 3.3812 | 1.2139 | 4.0137 | 2025-02-24 03:54:37 | 1.352
27918 | 恒流充电 | 03:02:10 | 38:39:10 | 0.40005 | 3.3812 | 1.2144 | 4.0156 | 2025-02-24 03:54:42 | 1.3526
27919 | 恒流充电 | 03:02:15 | 38:39:15 | 0.40004 | 3.3813 | 1.215 | 4.0174 | 2025-02-24 03:54:47 | 1.3526
27920 | 恒流充电 | 03:02:20 | 38:39:20 | 0.39995 | 3.3814 | 1.2155 | 4.0193 | 2025-02-24 03:54:52 | 1.3524
27921 | 恒流充电 | 03:02:25 | 38:39:25 | 0.39998 | 3.3813 | 1.2161 | 4.0212 | 2025-02-24 03:54:57 | 1.3524
27922 | 恒流充电 | 03:02:30 | 38:39:30 | 0.40017 | 3.3815 | 1.2166 | 4.0231 | 2025-02-24 03:55:02 | 1.3531
27923 | 恒流充电 | 03:02:35 | 38:39:35 | 0.4 | 3.3814 | 1.2172 | 4.0249 | 2025-02-24 03:55:07 | 1.3526
27924 | 恒流充电 | 03:02:40 | 38:39:40 | 0.39999 | 3.3816 | 1.2178 | 4.0268 | 2025-02-24 03:55:12 | 1.3526
27925 | 恒流充电 | 03:02:45 | 38:39:45 | 0.40006 | 3.3817 | 1.2183 | 4.0287 | 2025-02-24 03:55:17 | 1.3529
27926 | 恒流充电 | 03:02:50 | 38:39:50 | 0.39991 | 3.3817 | 1.2189 | 4.0306 | 2025-02-24 03:55:22 | 1.3524
27927 | 恒流充电 | 03:02:55 | 38:39:55 | 0.39999 | 3.3819 | 1.2194 | 4.0325 | 2025-02-24 03:55:27 | 1.3527
27928 | 恒流充电 | 03:03:00 | 38:40:00 | 0.3999 | 3.3818 | 1.22 | 4.0343 | 2025-02-24 03:55:32 | 1.3524
27929 | 恒流充电 | 03:03:05 | 38:40:05 | 0.39986 | 3.3819 | 1.2205 | 4.0362 | 2025-02-24 03:55:37 | 1.3523
27930 | 恒流充电 | 03:03:10 | 38:40:10 | 0.39999 | 3.3818 | 1.2211 | 4.0381 | 2025-02-24 03:55:42 | 1.3527
27931 | 恒流充电 | 03:03:15 | 38:40:15 | 0.40003 | 3.382 | 1.2216 | 4.04 | 2025-02-24 03:55:47 | 1.3529
27932 | 恒流充电 | 03:03:20 | 38:40:20 | 0.40002 | 3.382 | 1.2222 | 4.0419 | 2025-02-24 03:55:52 | 1.3528
27933 | 恒流充电 | 03:03:25 | 38:40:25 | 0.39997 | 3.3822 | 1.2228 | 4.0437 | 2025-02-24 03:55:57 | 1.3528
27934 | 恒流充电 | 03:03:30 | 38:40:30 | 0.4 | 3.3822 | 1.2233 | 4.0456 | 2025-02-24 03:56:02 | 1.3528
27935 | 恒流充电 | 03:03:35 | 38:40:35 | 0.39996 | 3.3822 | 1.2239 | 4.0475 | 2025-02-24 03:56:07 | 1.3527
27936 | 恒流充电 | 03:03:40 | 38:40:40 | 0.39997 | 3.3822 | 1.2244 | 4.0494 | 2025-02-24 03:56:12 | 1.3528
27937 | 恒流充电 | 03:03:45 | 38:40:45 | 0.4001 | 3.382 | 1.225 | 4.0513 | 2025-02-24 03:56:17 | 1.3532
27938 | 恒流充电 | 03:03:50 | 38:40:50 | 0.39994 | 3.3822 | 1.2255 | 4.0531 | 2025-02-24 03:56:22 | 1.3527
27939 | 恒流充电 | 03:03:55 | 38:40:55 | 0.39988 | 3.3823 | 1.2261 | 4.055 | 2025-02-24 03:56:27 | 1.3525
27940 | 恒流充电 | 03:04:00 | 38:41:00 | 0.39993 | 3.3826 | 1.2266 | 4.0569 | 2025-02-24 03:56:32 | 1.3528
27941 | 恒流充电 | 03:04:05 | 38:41:05 | 0.40009 | 3.3824 | 1.2272 | 4.0588 | 2025-02-24 03:56:37 | 1.3533
27942 | 恒流充电 | 03:04:10 | 38:41:10 | 0.4 | 3.3825 | 1.2278 | 4.0606 | 2025-02-24 03:56:42 | 1.353
27943 | 恒流充电 | 03:04:15 | 38:41:15 | 0.40004 | 3.3824 | 1.2283 | 4.0625 | 2025-02-24 03:56:47 | 1.3531
27944 | 恒流充电 | 03:04:20 | 38:41:20 | 0.40005 | 3.3825 | 1.2289 | 4.0644 | 2025-02-24 03:56:52 | 1.3531
27945 | 恒流充电 | 03:04:25 | 38:41:25 | 0.39992 | 3.3826 | 1.2294 | 4.0663 | 2025-02-24 03:56:57 | 1.3528
27946 | 恒流充电 | 03:04:30 | 38:41:30 | 0.40004 | 3.3827 | 1.23 | 4.0682 | 2025-02-24 03:57:02 | 1.3532
27947 | 恒流充电 | 03:04:35 | 38:41:35 | 0.40003 | 3.3827 | 1.2305 | 4.07 | 2025-02-24 03:57:07 | 1.3532
27948 | 恒流充电 | 03:04:40 | 38:41:40 | 0.40002 | 3.3827 | 1.2311 | 4.0719 | 2025-02-24 03:57:12 | 1.3532
27949 | 恒流充电 | 03:04:45 | 38:41:45 | 0.39998 | 3.3829 | 1.2316 | 4.0738 | 2025-02-24 03:57:17 | 1.3531
27950 | 恒流充电 | 03:04:50 | 38:41:50 | 0.40004 | 3.3828 | 1.2322 | 4.0757 | 2025-02-24 03:57:22 | 1.3533
27951 | 恒流充电 | 03:04:55 | 38:41:55 | 0.40007 | 3.3828 | 1.2328 | 4.0776 | 2025-02-24 03:57:27 | 1.3534
27952 | 恒流充电 | 03:05:00 | 38:42:00 | 0.40007 | 3.383 | 1.2333 | 4.0794 | 2025-02-24 03:57:32 | 1.3534
27953 | 恒流充电 | 03:05:05 | 38:42:05 | 0.39996 | 3.3829 | 1.2339 | 4.0813 | 2025-02-24 03:57:37 | 1.353
27954 | 恒流充电 | 03:05:10 | 38:42:10 | 0.39997 | 3.383 | 1.2344 | 4.0832 | 2025-02-24 03:57:42 | 1.3531
27955 | 恒流充电 | 03:05:15 | 38:42:15 | 0.39998 | 3.3831 | 1.235 | 4.0851 | 2025-02-24 03:57:47 | 1.3532
27956 | 恒流充电 | 03:05:20 | 38:42:20 | 0.39996 | 3.3829 | 1.2355 | 4.087 | 2025-02-24 03:57:52 | 1.353
27957 | 恒流充电 | 03:05:25 | 38:42:25 | 0.40003 | 3.3831 | 1.2361 | 4.0888 | 2025-02-24 03:57:57 | 1.3534
27958 | 恒流充电 | 03:05:30 | 38:42:30 | 0.40003 | 3.3832 | 1.2366 | 4.0907 | 2025-02-24 03:58:02 | 1.3534
27959 | 恒流充电 | 03:05:35 | 38:42:35 | 0.4 | 3.3834 | 1.2372 | 4.0926 | 2025-02-24 03:58:07 | 1.3534
27960 | 恒流充电 | 03:05:40 | 38:42:40 | 0.40009 | 3.3831 | 1.2378 | 4.0945 | 2025-02-24 03:58:12 | 1.3535
27961 | 恒流充电 | 03:05:45 | 38:42:45 | 0.39993 | 3.3833 | 1.2383 | 4.0964 | 2025-02-24 03:58:17 | 1.3531
27962 | 恒流充电 | 03:05:50 | 38:42:50 | 0.4 | 3.3835 | 1.2389 | 4.0982 | 2025-02-24 03:58:22 | 1.3534
27963 | 恒流充电 | 03:05:55 | 38:42:55 | 0.39996 | 3.3833 | 1.2394 | 4.1001 | 2025-02-24 03:58:27 | 1.3532
27964 | 恒流充电 | 03:06:00 | 38:43:00 | 0.39998 | 3.3834 | 1.24 | 4.102 | 2025-02-24 03:58:32 | 1.3533
27965 | 恒流充电 | 03:06:05 | 38:43:05 | 0.40012 | 3.3835 | 1.2405 | 4.1039 | 2025-02-24 03:58:37 | 1.3538
27966 | 恒流充电 | 03:06:10 | 38:43:10 | 0.39997 | 3.3836 | 1.2411 | 4.1058 | 2025-02-24 03:58:42 | 1.3533
27967 | 恒流充电 | 03:06:15 | 38:43:15 | 0.39997 | 3.3835 | 1.2416 | 4.1076 | 2025-02-24 03:58:47 | 1.3533
27968 | 恒流充电 | 03:06:20 | 38:43:20 | 0.40005 | 3.3836 | 1.2422 | 4.1095 | 2025-02-24 03:58:52 | 1.3536
27969 | 恒流充电 | 03:06:25 | 38:43:25 | 0.40003 | 3.3834 | 1.2428 | 4.1114 | 2025-02-24 03:58:57 | 1.3535
27970 | 恒流充电 | 03:06:30 | 38:43:30 | 0.40011 | 3.3836 | 1.2433 | 4.1133 | 2025-02-24 03:59:02 | 1.3538
27971 | 恒流充电 | 03:06:35 | 38:43:35 | 0.4 | 3.3835 | 1.2439 | 4.1152 | 2025-02-24 03:59:07 | 1.3534
27972 | 恒流充电 | 03:06:40 | 38:43:40 | 0.39988 | 3.3836 | 1.2444 | 4.117 | 2025-02-24 03:59:12 | 1.353
27973 | 恒流充电 | 03:06:45 | 38:43:45 | 0.40009 | 3.3836 | 1.245 | 4.1189 | 2025-02-24 03:59:17 | 1.3537
27974 | 恒流充电 | 03:06:50 | 38:43:50 | 0.39998 | 3.3836 | 1.2455 | 4.1208 | 2025-02-24 03:59:22 | 1.3534
27975 | 恒流充电 | 03:06:55 | 38:43:55 | 0.40001 | 3.3838 | 1.2461 | 4.1227 | 2025-02-24 03:59:27 | 1.3536
27976 | 恒流充电 | 03:07:00 | 38:44:00 | 0.40005 | 3.3835 | 1.2466 | 4.1246 | 2025-02-24 03:59:32 | 1.3535
27977 | 恒流充电 | 03:07:05 | 38:44:05 | 0.40003 | 3.3837 | 1.2472 | 4.1264 | 2025-02-24 03:59:37 | 1.3536
27978 | 恒流充电 | 03:07:10 | 38:44:10 | 0.40004 | 3.3836 | 1.2478 | 4.1283 | 2025-02-24 03:59:42 | 1.3536
27979 | 恒流充电 | 03:07:15 | 38:44:15 | 0.40001 | 3.3838 | 1.2483 | 4.1302 | 2025-02-24 03:59:47 | 1.3535
27980 | 恒流充电 | 03:07:20 | 38:44:20 | 0.39997 | 3.3836 | 1.2489 | 4.1321 | 2025-02-24 03:59:52 | 1.3534
27981 | 恒流充电 | 03:07:25 | 38:44:25 | 0.39995 | 3.3838 | 1.2494 | 4.1339 | 2025-02-24 03:59:57 | 1.3533
27982 | 恒流充电 | 03:07:30 | 38:44:30 | 0.40008 | 3.3836 | 1.25 | 4.1358 | 2025-02-24 04:00:02 | 1.3537
27983 | 恒流充电 | 03:07:35 | 38:44:35 | 0.40011 | 3.3839 | 1.2505 | 4.1377 | 2025-02-24 04:00:07 | 1.3539
27984 | 恒流充电 | 03:07:40 | 38:44:40 | 0.39998 | 3.3839 | 1.2511 | 4.1396 | 2025-02-24 04:00:12 | 1.3535
27985 | 恒流充电 | 03:07:45 | 38:44:45 | 0.40005 | 3.3839 | 1.2516 | 4.1415 | 2025-02-24 04:00:17 | 1.3537
27986 | 恒流充电 | 03:07:50 | 38:44:50 | 0.4 | 3.3839 | 1.2522 | 4.1433 | 2025-02-24 04:00:22 | 1.3536
27987 | 恒流充电 | 03:07:55 | 38:44:55 | 0.40007 | 3.3842 | 1.2528 | 4.1452 | 2025-02-24 04:00:27 | 1.3539
27988 | 恒流充电 | 03:08:00 | 38:45:00 | 0.40002 | 3.3839 | 1.2533 | 4.1471 | 2025-02-24 04:00:32 | 1.3536
27989 | 恒流充电 | 03:08:05 | 38:45:05 | 0.40002 | 3.3841 | 1.2539 | 4.149 | 2025-02-24 04:00:37 | 1.3537
27990 | 恒流充电 | 03:08:10 | 38:45:10 | 0.40002 | 3.3839 | 1.2544 | 4.1509 | 2025-02-24 04:00:42 | 1.3536
27991 | 恒流充电 | 03:08:15 | 38:45:15 | 0.40003 | 3.384 | 1.255 | 4.1527 | 2025-02-24 04:00:47 | 1.3537
27992 | 恒流充电 | 03:08:20 | 38:45:20 | 0.39989 | 3.3838 | 1.2555 | 4.1546 | 2025-02-24 04:00:52 | 1.3531
27993 | 恒流充电 | 03:08:25 | 38:45:25 | 0.39999 | 3.384 | 1.2561 | 4.1565 | 2025-02-24 04:00:57 | 1.3535
27994 | 恒流充电 | 03:08:30 | 38:45:30 | 0.39999 | 3.384 | 1.2566 | 4.1584 | 2025-02-24 04:01:02 | 1.3536
27995 | 恒流充电 | 03:08:35 | 38:45:35 | 0.39997 | 3.3841 | 1.2572 | 4.1603 | 2025-02-24 04:01:07 | 1.3536
27996 | 恒流充电 | 03:08:40 | 38:45:40 | 0.40011 | 3.3841 | 1.2578 | 4.1621 | 2025-02-24 04:01:12 | 1.354
27997 | 恒流充电 | 03:08:45 | 38:45:45 | 0.40006 | 3.3842 | 1.2583 | 4.164 | 2025-02-24 04:01:17 | 1.3539
27998 | 恒流充电 | 03:08:50 | 38:45:50 | 0.40002 | 3.384 | 1.2589 | 4.1659 | 2025-02-24 04:01:22 | 1.3537
27999 | 恒流充电 | 03:08:55 | 38:45:55 | 0.40007 | 3.384 | 1.2594 | 4.1678 | 2025-02-24 04:01:27 | 1.3539
28000 | 恒流充电 | 03:09:00 | 38:46:00 | 0.40001 | 3.3841 | 1.26 | 4.1697 | 2025-02-24 04:01:32 | 1.3537
28001 | 恒流充电 | 03:09:05 | 38:46:05 | 0.40002 | 3.3842 | 1.2605 | 4.1716 | 2025-02-24 04:01:37 | 1.3538
28002 | 恒流充电 | 03:09:10 | 38:46:10 | 0.40005 | 3.3842 | 1.2611 | 4.1734 | 2025-02-24 04:01:42 | 1.3538
28003 | 恒流充电 | 03:09:15 | 38:46:15 | 0.40007 | 3.3842 | 1.2616 | 4.1753 | 2025-02-24 04:01:47 | 1.3539
28004 | 恒流充电 | 03:09:20 | 38:46:20 | 0.39995 | 3.3843 | 1.2622 | 4.1772 | 2025-02-24 04:01:52 | 1.3535
28005 | 恒流充电 | 03:09:25 | 38:46:25 | 0.39999 | 3.3842 | 1.2628 | 4.1791 | 2025-02-24 04:01:57 | 1.3536
28006 | 恒流充电 | 03:09:30 | 38:46:30 | 0.40001 | 3.384 | 1.2633 | 4.181 | 2025-02-24 04:02:02 | 1.3536
28007 | 恒流充电 | 03:09:35 | 38:46:35 | 0.39996 | 3.3844 | 1.2639 | 4.1828 | 2025-02-24 04:02:07 | 1.3536
28008 | 恒流充电 | 03:09:40 | 38:46:40 | 0.40003 | 3.3843 | 1.2644 | 4.1847 | 2025-02-24 04:02:12 | 1.3538
28009 | 恒流充电 | 03:09:45 | 38:46:45 | 0.39997 | 3.3841 | 1.265 | 4.1866 | 2025-02-24 04:02:17 | 1.3535
28010 | 恒流充电 | 03:09:50 | 38:46:50 | 0.40003 | 3.3843 | 1.2655 | 4.1885 | 2025-02-24 04:02:22 | 1.3538
28011 | 恒流充电 | 03:09:55 | 38:46:55 | 0.40006 | 3.3843 | 1.2661 | 4.1904 | 2025-02-24 04:02:27 | 1.3539
28012 | 恒流充电 | 03:10:00 | 38:47:00 | 0.39999 | 3.3844 | 1.2666 | 4.1922 | 2025-02-24 04:02:32 | 1.3537
28013 | 恒流充电 | 03:10:05 | 38:47:05 | 0.40006 | 3.3843 | 1.2672 | 4.1941 | 2025-02-24 04:02:37 | 1.3539
28014 | 恒流充电 | 03:10:10 | 38:47:10 | 0.40001 | 3.3845 | 1.2678 | 4.196 | 2025-02-24 04:02:42 | 1.3538
28015 | 恒流充电 | 03:10:15 | 38:47:15 | 0.40006 | 3.3844 | 1.2683 | 4.1979 | 2025-02-24 04:02:47 | 1.354
28016 | 恒流充电 | 03:10:20 | 38:47:20 | 0.40007 | 3.3844 | 1.2689 | 4.1998 | 2025-02-24 04:02:52 | 1.354
28017 | 恒流充电 | 03:10:25 | 38:47:25 | 0.39999 | 3.3844 | 1.2694 | 4.2016 | 2025-02-24 04:02:57 | 1.3537
28018 | 恒流充电 | 03:10:30 | 38:47:30 | 0.40003 | 3.3844 | 1.27 | 4.2035 | 2025-02-24 04:03:02 | 1.3539
28019 | 恒流充电 | 03:10:35 | 38:47:35 | 0.40003 | 3.3843 | 1.2705 | 4.2054 | 2025-02-24 04:03:07 | 1.3538
28020 | 恒流充电 | 03:10:40 | 38:47:40 | 0.40001 | 3.3843 | 1.2711 | 4.2073 | 2025-02-24 04:03:12 | 1.3538
28021 | 恒流充电 | 03:10:45 | 38:47:45 | 0.40004 | 3.3844 | 1.2716 | 4.2092 | 2025-02-24 04:03:17 | 1.3539
28022 | 恒流充电 | 03:10:50 | 38:47:50 | 0.39996 | 3.3845 | 1.2722 | 4.211 | 2025-02-24 04:03:22 | 1.3536
28023 | 恒流充电 | 03:10:55 | 38:47:55 | 0.39992 | 3.3844 | 1.2728 | 4.2129 | 2025-02-24 04:03:27 | 1.3535
28024 | 恒流充电 | 03:11:00 | 38:48:00 | 0.40003 | 3.3844 | 1.2733 | 4.2148 | 2025-02-24 04:03:32 | 1.3539
28025 | 恒流充电 | 03:11:05 | 38:48:05 | 0.40001 | 3.3845 | 1.2739 | 4.2167 | 2025-02-24 04:03:37 | 1.3539
28026 | 恒流充电 | 03:11:10 | 38:48:10 | 0.39989 | 3.3844 | 1.2744 | 4.2186 | 2025-02-24 04:03:42 | 1.3534
28027 | 恒流充电 | 03:11:15 | 38:48:15 | 0.40005 | 3.3844 | 1.275 | 4.2204 | 2025-02-24 04:03:47 | 1.3539
28028 | 恒流充电 | 03:11:20 | 38:48:20 | 0.39999 | 3.3845 | 1.2755 | 4.2223 | 2025-02-24 04:03:52 | 1.3538
28029 | 恒流充电 | 03:11:25 | 38:48:25 | 0.39986 | 3.3845 | 1.2761 | 4.2242 | 2025-02-24 04:03:57 | 1.3534
28030 | 恒流充电 | 03:11:30 | 38:48:30 | 0.39998 | 3.3845 | 1.2766 | 4.2261 | 2025-02-24 04:04:02 | 1.3537
28031 | 恒流充电 | 03:11:35 | 38:48:35 | 0.40006 | 3.3846 | 1.2772 | 4.228 | 2025-02-24 04:04:07 | 1.354
28032 | 恒流充电 | 03:11:40 | 38:48:40 | 0.39996 | 3.3844 | 1.2778 | 4.2298 | 2025-02-24 04:04:12 | 1.3536
28033 | 恒流充电 | 03:11:45 | 38:48:45 | 0.40006 | 3.3844 | 1.2783 | 4.2317 | 2025-02-24 04:04:17 | 1.354
28034 | 恒流充电 | 03:11:50 | 38:48:50 | 0.39999 | 3.3844 | 1.2789 | 4.2336 | 2025-02-24 04:04:22 | 1.3537
28035 | 恒流充电 | 03:11:55 | 38:48:55 | 0.40004 | 3.3848 | 1.2794 | 4.2355 | 2025-02-24 04:04:27 | 1.3541
28036 | 恒流充电 | 03:12:00 | 38:49:00 | 0.40002 | 3.3845 | 1.28 | 4.2374 | 2025-02-24 04:04:32 | 1.3539
28037 | 恒流充电 | 03:12:05 | 38:49:05 | 0.39996 | 3.3846 | 1.2805 | 4.2392 | 2025-02-24 04:04:37 | 1.3537
28038 | 恒流充电 | 03:12:10 | 38:49:10 | 0.40001 | 3.3846 | 1.2811 | 4.2411 | 2025-02-24 04:04:42 | 1.3539
28039 | 恒流充电 | 03:12:15 | 38:49:15 | 0.4 | 3.3847 | 1.2816 | 4.243 | 2025-02-24 04:04:47 | 1.3539
28040 | 恒流充电 | 03:12:20 | 38:49:20 | 0.39995 | 3.3846 | 1.2822 | 4.2449 | 2025-02-24 04:04:52 | 1.3537
28041 | 恒流充电 | 03:12:25 | 38:49:25 | 0.40006 | 3.3847 | 1.2828 | 4.2468 | 2025-02-24 04:04:57 | 1.3541
28042 | 恒流充电 | 03:12:30 | 38:49:30 | 0.39992 | 3.3847 | 1.2833 | 4.2486 | 2025-02-24 04:05:02 | 1.3536
28043 | 恒流充电 | 03:12:35 | 38:49:35 | 0.39987 | 3.3846 | 1.2839 | 4.2505 | 2025-02-24 04:05:07 | 1.3534
28044 | 恒流充电 | 03:12:40 | 38:49:40 | 0.40005 | 3.3847 | 1.2844 | 4.2524 | 2025-02-24 04:05:12 | 1.3541
28045 | 恒流充电 | 03:12:45 | 38:49:45 | 0.39999 | 3.3847 | 1.285 | 4.2543 | 2025-02-24 04:05:17 | 1.3539
28046 | 恒流充电 | 03:12:50 | 38:49:50 | 0.40006 | 3.3847 | 1.2855 | 4.2562 | 2025-02-24 04:05:22 | 1.3541
28047 | 恒流充电 | 03:12:55 | 38:49:55 | 0.39994 | 3.3847 | 1.2861 | 4.258 | 2025-02-24 04:05:27 | 1.3537
28048 | 恒流充电 | 03:13:00 | 38:50:00 | 0.40005 | 3.3848 | 1.2866 | 4.2599 | 2025-02-24 04:05:32 | 1.3541
28049 | 恒流充电 | 03:13:05 | 38:50:05 | 0.40009 | 3.3847 | 1.2872 | 4.2618 | 2025-02-24 04:05:37 | 1.3542
28050 | 恒流充电 | 03:13:10 | 38:50:10 | 0.4 | 3.3849 | 1.2878 | 4.2637 | 2025-02-24 04:05:42 | 1.354
28051 | 恒流充电 | 03:13:15 | 38:50:15 | 0.40004 | 3.3849 | 1.2883 | 4.2656 | 2025-02-24 04:05:47 | 1.3541
28052 | 恒流充电 | 03:13:20 | 38:50:20 | 0.4 | 3.3848 | 1.2889 | 4.2674 | 2025-02-24 04:05:52 | 1.3539
28053 | 恒流充电 | 03:13:25 | 38:50:25 | 0.39995 | 3.3849 | 1.2894 | 4.2693 | 2025-02-24 04:05:57 | 1.3538
28054 | 恒流充电 | 03:13:30 | 38:50:30 | 0.40003 | 3.3849 | 1.29 | 4.2712 | 2025-02-24 04:06:02 | 1.3541
28055 | 恒流充电 | 03:13:35 | 38:50:35 | 0.40004 | 3.3848 | 1.2905 | 4.2731 | 2025-02-24 04:06:07 | 1.3541
28056 | 恒流充电 | 03:13:40 | 38:50:40 | 0.40006 | 3.3848 | 1.2911 | 4.275 | 2025-02-24 04:06:12 | 1.3541
28057 | 恒流充电 | 03:13:45 | 38:50:45 | 0.40001 | 3.3849 | 1.2916 | 4.2768 | 2025-02-24 04:06:17 | 1.354
28058 | 恒流充电 | 03:13:50 | 38:50:50 | 0.3999 | 3.385 | 1.2922 | 4.2787 | 2025-02-24 04:06:22 | 1.3537
28059 | 恒流充电 | 03:13:55 | 38:50:55 | 0.39999 | 3.385 | 1.2928 | 4.2806 | 2025-02-24 04:06:27 | 1.354
28060 | 恒流充电 | 03:14:00 | 38:51:00 | 0.40001 | 3.3849 | 1.2933 | 4.2825 | 2025-02-24 04:06:32 | 1.354
28061 | 恒流充电 | 03:14:05 | 38:51:05 | 0.4 | 3.385 | 1.2939 | 4.2844 | 2025-02-24 04:06:37 | 1.354
28062 | 恒流充电 | 03:14:10 | 38:51:10 | 0.39999 | 3.385 | 1.2944 | 4.2863 | 2025-02-24 04:06:42 | 1.354
28063 | 恒流充电 | 03:14:15 | 38:51:15 | 0.40005 | 3.385 | 1.295 | 4.2881 | 2025-02-24 04:06:47 | 1.3542
28064 | 恒流充电 | 03:14:20 | 38:51:20 | 0.39998 | 3.3849 | 1.2955 | 4.29 | 2025-02-24 04:06:52 | 1.3539
28065 | 恒流充电 | 03:14:25 | 38:51:25 | 0.39989 | 3.3846 | 1.2961 | 4.2919 | 2025-02-24 04:06:57 | 1.3535
28066 | 恒流充电 | 03:14:30 | 38:51:30 | 0.40004 | 3.3849 | 1.2966 | 4.2938 | 2025-02-24 04:07:02 | 1.3541
28067 | 恒流充电 | 03:14:35 | 38:51:35 | 0.40009 | 3.385 | 1.2972 | 4.2957 | 2025-02-24 04:07:07 | 1.3543
28068 | 恒流充电 | 03:14:40 | 38:51:40 | 0.39998 | 3.3851 | 1.2978 | 4.2975 | 2025-02-24 04:07:12 | 1.354
28069 | 恒流充电 | 03:14:45 | 38:51:45 | 0.4 | 3.385 | 1.2983 | 4.2994 | 2025-02-24 04:07:17 | 1.354
28070 | 恒流充电 | 03:14:50 | 38:51:50 | 0.39999 | 3.3852 | 1.2989 | 4.3013 | 2025-02-24 04:07:22 | 1.354
28071 | 恒流充电 | 03:14:55 | 38:51:55 | 0.39993 | 3.385 | 1.2994 | 4.3032 | 2025-02-24 04:07:27 | 1.3538
28072 | 恒流充电 | 03:15:00 | 38:52:00 | 0.40012 | 3.3851 | 1.3 | 4.3051 | 2025-02-24 04:07:32 | 1.3544
28073 | 恒流充电 | 03:15:05 | 38:52:05 | 0.39992 | 3.3851 | 1.3005 | 4.3069 | 2025-02-24 04:07:37 | 1.3538
28074 | 恒流充电 | 03:15:10 | 38:52:10 | 0.39998 | 3.3852 | 1.3011 | 4.3088 | 2025-02-24 04:07:42 | 1.354
28075 | 恒流充电 | 03:15:15 | 38:52:15 | 0.40005 | 3.3853 | 1.3016 | 4.3107 | 2025-02-24 04:07:47 | 1.3543
28076 | 恒流充电 | 03:15:20 | 38:52:20 | 0.39992 | 3.385 | 1.3022 | 4.3126 | 2025-02-24 04:07:52 | 1.3537
28077 | 恒流充电 | 03:15:25 | 38:52:25 | 0.40004 | 3.3851 | 1.3028 | 4.3145 | 2025-02-24 04:07:57 | 1.3542
28078 | 恒流充电 | 03:15:30 | 38:52:30 | 0.39992 | 3.385 | 1.3033 | 4.3163 | 2025-02-24 04:08:02 | 1.3537
28079 | 恒流充电 | 03:15:35 | 38:52:35 | 0.40004 | 3.385 | 1.3039 | 4.3182 | 2025-02-24 04:08:07 | 1.3541
28080 | 恒流充电 | 03:15:40 | 38:52:40 | 0.40004 | 3.3853 | 1.3044 | 4.3201 | 2025-02-24 04:08:12 | 1.3542
28081 | 恒流充电 | 03:15:45 | 38:52:45 | 0.40002 | 3.3853 | 1.305 | 4.322 | 2025-02-24 04:08:17 | 1.3542
28082 | 恒流充电 | 03:15:50 | 38:52:50 | 0.4 | 3.3851 | 1.3055 | 4.3239 | 2025-02-24 04:08:22 | 1.3541
28083 | 恒流充电 | 03:15:55 | 38:52:55 | 0.39995 | 3.3852 | 1.3061 | 4.3257 | 2025-02-24 04:08:27 | 1.3539
28084 | 恒流充电 | 03:16:00 | 38:53:00 | 0.39998 | 3.3853 | 1.3066 | 4.3276 | 2025-02-24 04:08:32 | 1.3541
28085 | 恒流充电 | 03:16:05 | 38:53:05 | 0.39995 | 3.3852 | 1.3072 | 4.3295 | 2025-02-24 04:08:37 | 1.3539
28086 | 恒流充电 | 03:16:10 | 38:53:10 | 0.40005 | 3.3851 | 1.3078 | 4.3314 | 2025-02-24 04:08:42 | 1.3542
28087 | 恒流充电 | 03:16:15 | 38:53:15 | 0.40008 | 3.3852 | 1.3083 | 4.3333 | 2025-02-24 04:08:47 | 1.3544
28088 | 恒流充电 | 03:16:20 | 38:53:20 | 0.39999 | 3.3851 | 1.3089 | 4.3351 | 2025-02-24 04:08:52 | 1.354
28089 | 恒流充电 | 03:16:25 | 38:53:25 | 0.40002 | 3.3852 | 1.3094 | 4.337 | 2025-02-24 04:08:57 | 1.3542
28090 | 恒流充电 | 03:16:30 | 38:53:30 | 0.4 | 3.3852 | 1.31 | 4.3389 | 2025-02-24 04:09:02 | 1.3541
28091 | 恒流充电 | 03:16:35 | 38:53:35 | 0.4 | 3.3852 | 1.3105 | 4.3408 | 2025-02-24 04:09:07 | 1.3541
28092 | 恒流充电 | 03:16:40 | 38:53:40 | 0.40005 | 3.3853 | 1.3111 | 4.3427 | 2025-02-24 04:09:12 | 1.3543
28093 | 恒流充电 | 03:16:45 | 38:53:45 | 0.40002 | 3.3851 | 1.3116 | 4.3445 | 2025-02-24 04:09:17 | 1.3541
28094 | 恒流充电 | 03:16:50 | 38:53:50 | 0.39995 | 3.3854 | 1.3122 | 4.3464 | 2025-02-24 04:09:22 | 1.354
28095 | 恒流充电 | 03:16:55 | 38:53:55 | 0.40008 | 3.3853 | 1.3128 | 4.3483 | 2025-02-24 04:09:27 | 1.3544
28096 | 恒流充电 | 03:17:00 | 38:54:00 | 0.40011 | 3.3853 | 1.3133 | 4.3502 | 2025-02-24 04:09:32 | 1.3545
28097 | 恒流充电 | 03:17:05 | 38:54:05 | 0.40001 | 3.3855 | 1.3139 | 4.3521 | 2025-02-24 04:09:37 | 1.3542
28098 | 恒流充电 | 03:17:10 | 38:54:10 | 0.39994 | 3.3853 | 1.3144 | 4.354 | 2025-02-24 04:09:42 | 1.3539
28099 | 恒流充电 | 03:17:15 | 38:54:15 | 0.39998 | 3.3853 | 1.315 | 4.3558 | 2025-02-24 04:09:47 | 1.354
28100 | 恒流充电 | 03:17:20 | 38:54:20 | 0.4001 | 3.3854 | 1.3155 | 4.3577 | 2025-02-24 04:09:52 | 1.3545
28101 | 恒流充电 | 03:17:25 | 38:54:25 | 0.39995 | 3.3853 | 1.3161 | 4.3596 | 2025-02-24 04:09:57 | 1.354
28102 | 恒流充电 | 03:17:30 | 38:54:30 | 0.39993 | 3.3854 | 1.3166 | 4.3615 | 2025-02-24 04:10:02 | 1.3539
28103 | 恒流充电 | 03:17:35 | 38:54:35 | 0.40009 | 3.3854 | 1.3172 | 4.3634 | 2025-02-24 04:10:07 | 1.3545
28104 | 恒流充电 | 03:17:40 | 38:54:40 | 0.39997 | 3.3854 | 1.3178 | 4.3652 | 2025-02-24 04:10:12 | 1.354
28105 | 恒流充电 | 03:17:45 | 38:54:45 | 0.40008 | 3.3853 | 1.3183 | 4.3671 | 2025-02-24 04:10:17 | 1.3544
28106 | 恒流充电 | 03:17:50 | 38:54:50 | 0.39996 | 3.3855 | 1.3189 | 4.369 | 2025-02-24 04:10:22 | 1.3541
28107 | 恒流充电 | 03:17:55 | 38:54:55 | 0.40003 | 3.3856 | 1.3194 | 4.3709 | 2025-02-24 04:10:27 | 1.3543
28108 | 恒流充电 | 03:18:00 | 38:55:00 | 0.40001 | 3.3855 | 1.32 | 4.3728 | 2025-02-24 04:10:32 | 1.3542
28109 | 恒流充电 | 03:18:05 | 38:55:05 | 0.4 | 3.3856 | 1.3205 | 4.3746 | 2025-02-24 04:10:37 | 1.3542
28110 | 恒流充电 | 03:18:10 | 38:55:10 | 0.40005 | 3.3853 | 1.3211 | 4.3765 | 2025-02-24 04:10:42 | 1.3543
28111 | 恒流充电 | 03:18:15 | 38:55:15 | 0.39995 | 3.3856 | 1.3216 | 4.3784 | 2025-02-24 04:10:47 | 1.3541
28112 | 恒流充电 | 03:18:20 | 38:55:20 | 0.40001 | 3.3855 | 1.3222 | 4.3803 | 2025-02-24 04:10:52 | 1.3542
28113 | 恒流充电 | 03:18:25 | 38:55:25 | 0.40006 | 3.3857 | 1.3228 | 4.3822 | 2025-02-24 04:10:57 | 1.3545
28114 | 恒流充电 | 03:18:30 | 38:55:30 | 0.39999 | 3.3855 | 1.3233 | 4.384 | 2025-02-24 04:11:02 | 1.3542
28115 | 恒流充电 | 03:18:35 | 38:55:35 | 0.39996 | 3.3857 | 1.3239 | 4.3859 | 2025-02-24 04:11:07 | 1.3541
28116 | 恒流充电 | 03:18:40 | 38:55:40 | 0.40004 | 3.3856 | 1.3244 | 4.3878 | 2025-02-24 04:11:12 | 1.3544
28117 | 恒流充电 | 03:18:45 | 38:55:45 | 0.39994 | 3.3856 | 1.325 | 4.3897 | 2025-02-24 04:11:17 | 1.354
28118 | 恒流充电 | 03:18:50 | 38:55:50 | 0.40002 | 3.3855 | 1.3255 | 4.3916 | 2025-02-24 04:11:22 | 1.3542
28119 | 恒流充电 | 03:18:55 | 38:55:55 | 0.4 | 3.3856 | 1.3261 | 4.3934 | 2025-02-24 04:11:27 | 1.3542
28120 | 恒流充电 | 03:19:00 | 38:56:00 | 0.39991 | 3.3857 | 1.3266 | 4.3953 | 2025-02-24 04:11:32 | 1.354
28121 | 恒流充电 | 03:19:05 | 38:56:05 | 0.39996 | 3.3855 | 1.3272 | 4.3972 | 2025-02-24 04:11:37 | 1.3541
28122 | 恒流充电 | 03:19:10 | 38:56:10 | 0.39997 | 3.3856 | 1.3278 | 4.3991 | 2025-02-24 04:11:42 | 1.3541
28123 | 恒流充电 | 03:19:15 | 38:56:15 | 0.39998 | 3.3855 | 1.3283 | 4.401 | 2025-02-24 04:11:47 | 1.3541
28124 | 恒流充电 | 03:19:20 | 38:56:20 | 0.40001 | 3.3857 | 1.3289 | 4.4029 | 2025-02-24 04:11:52 | 1.3543
28125 | 恒流充电 | 03:19:25 | 38:56:25 | 0.39997 | 3.3858 | 1.3294 | 4.4047 | 2025-02-24 04:11:57 | 1.3542
28126 | 恒流充电 | 03:19:30 | 38:56:30 | 0.3999 | 3.3857 | 1.33 | 4.4066 | 2025-02-24 04:12:02 | 1.3539
28127 | 恒流充电 | 03:19:35 | 38:56:35 | 0.4 | 3.3857 | 1.3305 | 4.4085 | 2025-02-24 04:12:07 | 1.3543
28128 | 恒流充电 | 03:19:40 | 38:56:40 | 0.39994 | 3.3859 | 1.3311 | 4.4104 | 2025-02-24 04:12:12 | 1.3541
28129 | 恒流充电 | 03:19:45 | 38:56:45 | 0.39998 | 3.3857 | 1.3316 | 4.4123 | 2025-02-24 04:12:17 | 1.3542
28130 | 恒流充电 | 03:19:50 | 38:56:50 | 0.39999 | 3.3857 | 1.3322 | 4.4141 | 2025-02-24 04:12:22 | 1.3543
28131 | 恒流充电 | 03:19:55 | 38:56:55 | 0.40003 | 3.3858 | 1.3328 | 4.416 | 2025-02-24 04:12:27 | 1.3544
28132 | 恒流充电 | 03:20:00 | 38:57:00 | 0.4 | 3.3857 | 1.3333 | 4.4179 | 2025-02-24 04:12:32 | 1.3543
28133 | 恒流充电 | 03:20:05 | 38:57:05 | 0.39994 | 3.3859 | 1.3339 | 4.4198 | 2025-02-24 04:12:37 | 1.3542
28134 | 恒流充电 | 03:20:10 | 38:57:10 | 0.40006 | 3.3856 | 1.3344 | 4.4217 | 2025-02-24 04:12:42 | 1.3544
28135 | 恒流充电 | 03:20:15 | 38:57:15 | 0.40002 | 3.3858 | 1.335 | 4.4235 | 2025-02-24 04:12:47 | 1.3544
28136 | 恒流充电 | 03:20:20 | 38:57:20 | 0.39992 | 3.3858 | 1.3355 | 4.4254 | 2025-02-24 04:12:52 | 1.3541
28137 | 恒流充电 | 03:20:25 | 38:57:25 | 0.40002 | 3.3858 | 1.3361 | 4.4273 | 2025-02-24 04:12:57 | 1.3544
28138 | 恒流充电 | 03:20:30 | 38:57:30 | 0.40003 | 3.3857 | 1.3366 | 4.4292 | 2025-02-24 04:13:02 | 1.3544
28139 | 恒流充电 | 03:20:35 | 38:57:35 | 0.39999 | 3.386 | 1.3372 | 4.4311 | 2025-02-24 04:13:07 | 1.3544
28140 | 恒流充电 | 03:20:40 | 38:57:40 | 0.39998 | 3.3857 | 1.3378 | 4.4329 | 2025-02-24 04:13:12 | 1.3542
28141 | 恒流充电 | 03:20:45 | 38:57:45 | 0.39996 | 3.3859 | 1.3383 | 4.4348 | 2025-02-24 04:13:17 | 1.3542
28142 | 恒流充电 | 03:20:50 | 38:57:50 | 0.39991 | 3.386 | 1.3389 | 4.4367 | 2025-02-24 04:13:22 | 1.3541
28143 | 恒流充电 | 03:20:55 | 38:57:55 | 0.40001 | 3.3859 | 1.3394 | 4.4386 | 2025-02-24 04:13:27 | 1.3544
28144 | 恒流充电 | 03:21:00 | 38:58:00 | 0.40005 | 3.3859 | 1.34 | 4.4405 | 2025-02-24 04:13:32 | 1.3545
28145 | 恒流充电 | 03:21:05 | 38:58:05 | 0.40005 | 3.386 | 1.3405 | 4.4424 | 2025-02-24 04:13:37 | 1.3546
28146 | 恒流充电 | 03:21:10 | 38:58:10 | 0.39998 | 3.386 | 1.3411 | 4.4442 | 2025-02-24 04:13:42 | 1.3543
28147 | 恒流充电 | 03:21:15 | 38:58:15 | 0.39994 | 3.3857 | 1.3416 | 4.4461 | 2025-02-24 04:13:47 | 1.3541
28148 | 恒流充电 | 03:21:20 | 38:58:20 | 0.4 | 3.3859 | 1.3422 | 4.448 | 2025-02-24 04:13:52 | 1.3544
28149 | 恒流充电 | 03:21:25 | 38:58:25 | 0.40001 | 3.3861 | 1.3428 | 4.4499 | 2025-02-24 04:13:57 | 1.3545
28150 | 恒流充电 | 03:21:30 | 38:58:30 | 0.3999 | 3.3862 | 1.3433 | 4.4518 | 2025-02-24 04:14:02 | 1.3541
28151 | 恒流充电 | 03:21:35 | 38:58:35 | 0.39993 | 3.386 | 1.3439 | 4.4536 | 2025-02-24 04:14:07 | 1.3542
28152 | 恒流充电 | 03:21:40 | 38:58:40 | 0.39999 | 3.386 | 1.3444 | 4.4555 | 2025-02-24 04:14:12 | 1.3544
28153 | 恒流充电 | 03:21:45 | 38:58:45 | 0.39997 | 3.3859 | 1.345 | 4.4574 | 2025-02-24 04:14:17 | 1.3543
28154 | 恒流充电 | 03:21:50 | 38:58:50 | 0.40008 | 3.386 | 1.3455 | 4.4593 | 2025-02-24 04:14:22 | 1.3547
28155 | 恒流充电 | 03:21:55 | 38:58:55 | 0.40004 | 3.386 | 1.3461 | 4.4612 | 2025-02-24 04:14:27 | 1.3545
28156 | 恒流充电 | 03:22:00 | 38:59:00 | 0.4 | 3.386 | 1.3466 | 4.463 | 2025-02-24 04:14:32 | 1.3544
28157 | 恒流充电 | 03:22:05 | 38:59:05 | 0.40002 | 3.3862 | 1.3472 | 4.4649 | 2025-02-24 04:14:37 | 1.3545
28158 | 恒流充电 | 03:22:10 | 38:59:10 | 0.39995 | 3.386 | 1.3478 | 4.4668 | 2025-02-24 04:14:42 | 1.3542
28159 | 恒流充电 | 03:22:15 | 38:59:15 | 0.39998 | 3.3861 | 1.3483 | 4.4687 | 2025-02-24 04:14:47 | 1.3544
28160 | 恒流充电 | 03:22:20 | 38:59:20 | 0.39999 | 3.3863 | 1.3489 | 4.4706 | 2025-02-24 04:14:52 | 1.3545
28161 | 恒流充电 | 03:22:25 | 38:59:25 | 0.39997 | 3.386 | 1.3494 | 4.4724 | 2025-02-24 04:14:57 | 1.3543
28162 | 恒流充电 | 03:22:30 | 38:59:30 | 0.39999 | 3.3861 | 1.35 | 4.4743 | 2025-02-24 04:15:02 | 1.3544
28163 | 恒流充电 | 03:22:35 | 38:59:35 | 0.40001 | 3.3861 | 1.3505 | 4.4762 | 2025-02-24 04:15:07 | 1.3545
28164 | 恒流充电 | 03:22:40 | 38:59:40 | 0.39998 | 3.3862 | 1.3511 | 4.4781 | 2025-02-24 04:15:12 | 1.3544
28165 | 恒流充电 | 03:22:45 | 38:59:45 | 0.4 | 3.3862 | 1.3516 | 4.48 | 2025-02-24 04:15:17 | 1.3545
28166 | 恒流充电 | 03:22:50 | 38:59:50 | 0.40002 | 3.3862 | 1.3522 | 4.4819 | 2025-02-24 04:15:22 | 1.3545
28167 | 恒流充电 | 03:22:55 | 38:59:55 | 0.40007 | 3.3862 | 1.3528 | 4.4837 | 2025-02-24 04:15:27 | 1.3547
28168 | 恒流充电 | 03:23:00 | 39:00:00 | 0.39995 | 3.3861 | 1.3533 | 4.4856 | 2025-02-24 04:15:32 | 1.3543
28169 | 恒流充电 | 03:23:05 | 39:00:05 | 0.39996 | 3.3863 | 1.3539 | 4.4875 | 2025-02-24 04:15:37 | 1.3544
28170 | 恒流充电 | 03:23:10 | 39:00:10 | 0.4 | 3.3863 | 1.3544 | 4.4894 | 2025-02-24 04:15:42 | 1.3545
28171 | 恒流充电 | 03:23:15 | 39:00:15 | 0.39994 | 3.3861 | 1.355 | 4.4913 | 2025-02-24 04:15:47 | 1.3542
28172 | 恒流充电 | 03:23:20 | 39:00:20 | 0.39998 | 3.386 | 1.3555 | 4.4931 | 2025-02-24 04:15:52 | 1.3544
28173 | 恒流充电 | 03:23:25 | 39:00:25 | 0.40005 | 3.3863 | 1.3561 | 4.495 | 2025-02-24 04:15:57 | 1.3547
28174 | 恒流充电 | 03:23:30 | 39:00:30 | 0.39999 | 3.3861 | 1.3566 | 4.4969 | 2025-02-24 04:16:02 | 1.3544
28175 | 恒流充电 | 03:23:35 | 39:00:35 | 0.39996 | 3.3861 | 1.3572 | 4.4988 | 2025-02-24 04:16:07 | 1.3543
28176 | 恒流充电 | 03:23:40 | 39:00:40 | 0.39996 | 3.3862 | 1.3578 | 4.5007 | 2025-02-24 04:16:12 | 1.3543
28177 | 恒流充电 | 03:23:45 | 39:00:45 | 0.39999 | 3.3862 | 1.3583 | 4.5025 | 2025-02-24 04:16:17 | 1.3545
28178 | 恒流充电 | 03:23:50 | 39:00:50 | 0.39996 | 3.3863 | 1.3589 | 4.5044 | 2025-02-24 04:16:22 | 1.3544
28179 | 恒流充电 | 03:23:55 | 39:00:55 | 0.40014 | 3.3861 | 1.3594 | 4.5063 | 2025-02-24 04:16:27 | 1.3549
28180 | 恒流充电 | 03:24:00 | 39:01:00 | 0.39989 | 3.3861 | 1.36 | 4.5082 | 2025-02-24 04:16:32 | 1.3541
28181 | 恒流充电 | 03:24:05 | 39:01:05 | 0.4 | 3.3865 | 1.3605 | 4.5101 | 2025-02-24 04:16:37 | 1.3546
28182 | 恒流充电 | 03:24:10 | 39:01:10 | 0.40001 | 3.3864 | 1.3611 | 4.512 | 2025-02-24 04:16:42 | 1.3546
28183 | 恒流充电 | 03:24:15 | 39:01:15 | 0.39994 | 3.3863 | 1.3616 | 4.5138 | 2025-02-24 04:16:47 | 1.3543
28184 | 恒流充电 | 03:24:20 | 39:01:20 | 0.39992 | 3.3863 | 1.3622 | 4.5157 | 2025-02-24 04:16:52 | 1.3543
28185 | 恒流充电 | 03:24:25 | 39:01:25 | 0.39999 | 3.3864 | 1.3628 | 4.5176 | 2025-02-24 04:16:57 | 1.3545
28186 | 恒流充电 | 03:24:30 | 39:01:30 | 0.39997 | 3.3862 | 1.3633 | 4.5195 | 2025-02-24 04:17:02 | 1.3544
28187 | 恒流充电 | 03:24:35 | 39:01:35 | 0.40001 | 3.3863 | 1.3639 | 4.5214 | 2025-02-24 04:17:07 | 1.3546
28188 | 恒流充电 | 03:24:40 | 39:01:40 | 0.39996 | 3.3864 | 1.3644 | 4.5232 | 2025-02-24 04:17:12 | 1.3544
28189 | 恒流充电 | 03:24:45 | 39:01:45 | 0.4 | 3.3866 | 1.365 | 4.5251 | 2025-02-24 04:17:17 | 1.3546
28190 | 恒流充电 | 03:24:50 | 39:01:50 | 0.39994 | 3.3865 | 1.3655 | 4.527 | 2025-02-24 04:17:22 | 1.3544
28191 | 恒流充电 | 03:24:55 | 39:01:55 | 0.40001 | 3.3865 | 1.3661 | 4.5289 | 2025-02-24 04:17:27 | 1.3546
28192 | 恒流充电 | 03:25:00 | 39:02:00 | 0.40002 | 3.3865 | 1.3666 | 4.5308 | 2025-02-24 04:17:32 | 1.3547
28193 | 恒流充电 | 03:25:05 | 39:02:05 | 0.40002 | 3.3863 | 1.3672 | 4.5326 | 2025-02-24 04:17:37 | 1.3546
28194 | 恒流充电 | 03:25:10 | 39:02:10 | 0.4001 | 3.3864 | 1.3678 | 4.5345 | 2025-02-24 04:17:42 | 1.3549
28195 | 恒流充电 | 03:25:15 | 39:02:15 | 0.39994 | 3.3865 | 1.3683 | 4.5364 | 2025-02-24 04:17:47 | 1.3544
28196 | 恒流充电 | 03:25:20 | 39:02:20 | 0.40004 | 3.3864 | 1.3689 | 4.5383 | 2025-02-24 04:17:52 | 1.3547
28197 | 恒流充电 | 03:25:25 | 39:02:25 | 0.40007 | 3.3865 | 1.3694 | 4.5402 | 2025-02-24 04:17:57 | 1.3548
28198 | 恒流充电 | 03:25:30 | 39:02:30 | 0.40008 | 3.3865 | 1.37 | 4.5421 | 2025-02-24 04:18:02 | 1.3549
28199 | 恒流充电 | 03:25:35 | 39:02:35 | 0.39999 | 3.3864 | 1.3705 | 4.5439 | 2025-02-24 04:18:07 | 1.3545
28200 | 恒流充电 | 03:25:40 | 39:02:40 | 0.39996 | 3.3865 | 1.3711 | 4.5458 | 2025-02-24 04:18:12 | 1.3545
28201 | 恒流充电 | 03:25:45 | 39:02:45 | 0.4 | 3.3865 | 1.3716 | 4.5477 | 2025-02-24 04:18:17 | 1.3546
28202 | 恒流充电 | 03:25:50 | 39:02:50 | 0.4 | 3.3866 | 1.3722 | 4.5496 | 2025-02-24 04:18:22 | 1.3546
28203 | 恒流充电 | 03:25:55 | 39:02:55 | 0.39983 | 3.3865 | 1.3728 | 4.5515 | 2025-02-24 04:18:27 | 1.354
28204 | 恒流充电 | 03:26:00 | 39:03:00 | 0.40012 | 3.3865 | 1.3733 | 4.5533 | 2025-02-24 04:18:32 | 1.355
28205 | 恒流充电 | 03:26:05 | 39:03:05 | 0.40005 | 3.3866 | 1.3739 | 4.5552 | 2025-02-24 04:18:37 | 1.3548
28206 | 恒流充电 | 03:26:10 | 39:03:10 | 0.40007 | 3.3866 | 1.3744 | 4.5571 | 2025-02-24 04:18:42 | 1.3549
28207 | 恒流充电 | 03:26:15 | 39:03:15 | 0.40007 | 3.3866 | 1.375 | 4.559 | 2025-02-24 04:18:47 | 1.3549
28208 | 恒流充电 | 03:26:20 | 39:03:20 | 0.40007 | 3.3866 | 1.3755 | 4.5609 | 2025-02-24 04:18:52 | 1.3549
28209 | 恒流充电 | 03:26:25 | 39:03:25 | 0.39994 | 3.3867 | 1.3761 | 4.5628 | 2025-02-24 04:18:57 | 1.3545
28210 | 恒流充电 | 03:26:30 | 39:03:30 | 0.40001 | 3.3867 | 1.3766 | 4.5646 | 2025-02-24 04:19:02 | 1.3547
28211 | 恒流充电 | 03:26:35 | 39:03:35 | 0.39995 | 3.3867 | 1.3772 | 4.5665 | 2025-02-24 04:19:07 | 1.3545
28212 | 恒流充电 | 03:26:40 | 39:03:40 | 0.39997 | 3.3868 | 1.3778 | 4.5684 | 2025-02-24 04:19:12 | 1.3546
28213 | 恒流充电 | 03:26:45 | 39:03:45 | 0.40004 | 3.3867 | 1.3783 | 4.5703 | 2025-02-24 04:19:17 | 1.3548
28214 | 恒流充电 | 03:26:50 | 39:03:50 | 0.39994 | 3.3868 | 1.3789 | 4.5722 | 2025-02-24 04:19:22 | 1.3545
28215 | 恒流充电 | 03:26:55 | 39:03:55 | 0.4 | 3.3864 | 1.3794 | 4.574 | 2025-02-24 04:19:27 | 1.3546
28216 | 恒流充电 | 03:27:00 | 39:04:00 | 0.40003 | 3.3867 | 1.38 | 4.5759 | 2025-02-24 04:19:32 | 1.3548
28217 | 恒流充电 | 03:27:05 | 39:04:05 | 0.40005 | 3.3867 | 1.3805 | 4.5778 | 2025-02-24 04:19:37 | 1.3548
28218 | 恒流充电 | 03:27:10 | 39:04:10 | 0.40011 | 3.3866 | 1.3811 | 4.5797 | 2025-02-24 04:19:42 | 1.355
28219 | 恒流充电 | 03:27:15 | 39:04:15 | 0.40008 | 3.3867 | 1.3816 | 4.5816 | 2025-02-24 04:19:47 | 1.355
28220 | 恒流充电 | 03:27:20 | 39:04:20 | 0.40011 | 3.3868 | 1.3822 | 4.5834 | 2025-02-24 04:19:52 | 1.3551
28221 | 恒流充电 | 03:27:25 | 39:04:25 | 0.4 | 3.3868 | 1.3828 | 4.5853 | 2025-02-24 04:19:57 | 1.3547
28222 | 恒流充电 | 03:27:30 | 39:04:30 | 0.40003 | 3.3869 | 1.3833 | 4.5872 | 2025-02-24 04:20:02 | 1.3549
28223 | 恒流充电 | 03:27:35 | 39:04:35 | 0.39998 | 3.3869 | 1.3839 | 4.5891 | 2025-02-24 04:20:07 | 1.3547
28224 | 恒流充电 | 03:27:40 | 39:04:40 | 0.40006 | 3.3867 | 1.3844 | 4.591 | 2025-02-24 04:20:12 | 1.3549
28225 | 恒流充电 | 03:27:45 | 39:04:45 | 0.40008 | 3.3869 | 1.385 | 4.5929 | 2025-02-24 04:20:17 | 1.355
28226 | 恒流充电 | 03:27:50 | 39:04:50 | 0.39993 | 3.3869 | 1.3855 | 4.5947 | 2025-02-24 04:20:22 | 1.3545
28227 | 恒流充电 | 03:27:55 | 39:04:55 | 0.40008 | 3.3868 | 1.3861 | 4.5966 | 2025-02-24 04:20:27 | 1.355
28228 | 恒流充电 | 03:28:00 | 39:05:00 | 0.4 | 3.3868 | 1.3866 | 4.5985 | 2025-02-24 04:20:32 | 1.3547
28229 | 恒流充电 | 03:28:05 | 39:05:05 | 0.40001 | 3.3869 | 1.3872 | 4.6004 | 2025-02-24 04:20:37 | 1.3548
28230 | 恒流充电 | 03:28:10 | 39:05:10 | 0.40009 | 3.3868 | 1.3878 | 4.6023 | 2025-02-24 04:20:42 | 1.355
28231 | 恒流充电 | 03:28:15 | 39:05:15 | 0.40007 | 3.387 | 1.3883 | 4.6041 | 2025-02-24 04:20:47 | 1.3551
28232 | 恒流充电 | 03:28:20 | 39:05:20 | 0.4001 | 3.387 | 1.3889 | 4.606 | 2025-02-24 04:20:52 | 1.3551
28233 | 恒流充电 | 03:28:25 | 39:05:25 | 0.40002 | 3.3868 | 1.3894 | 4.6079 | 2025-02-24 04:20:57 | 1.3548
28234 | 恒流充电 | 03:28:30 | 39:05:30 | 0.40006 | 3.3869 | 1.39 | 4.6098 | 2025-02-24 04:21:02 | 1.355
28235 | 恒流充电 | 03:28:35 | 39:05:35 | 0.39995 | 3.3869 | 1.3905 | 4.6117 | 2025-02-24 04:21:07 | 1.3546
28236 | 恒流充电 | 03:28:40 | 39:05:40 | 0.4 | 3.387 | 1.3911 | 4.6136 | 2025-02-24 04:21:12 | 1.3548
28237 | 恒流充电 | 03:28:45 | 39:05:45 | 0.40002 | 3.3872 | 1.3916 | 4.6154 | 2025-02-24 04:21:17 | 1.355
28238 | 恒流充电 | 03:28:50 | 39:05:50 | 0.39993 | 3.3871 | 1.3922 | 4.6173 | 2025-02-24 04:21:22 | 1.3546
28239 | 恒流充电 | 03:28:55 | 39:05:55 | 0.40009 | 3.3869 | 1.3928 | 4.6192 | 2025-02-24 04:21:27 | 1.3551
28240 | 恒流充电 | 03:29:00 | 39:06:00 | 0.40002 | 3.3868 | 1.3933 | 4.6211 | 2025-02-24 04:21:32 | 1.3548
28241 | 恒流充电 | 03:29:05 | 39:06:05 | 0.40004 | 3.3872 | 1.3939 | 4.623 | 2025-02-24 04:21:37 | 1.355
28242 | 恒流充电 | 03:29:10 | 39:06:10 | 0.40012 | 3.3872 | 1.3944 | 4.6248 | 2025-02-24 04:21:42 | 1.3553
28243 | 恒流充电 | 03:29:15 | 39:06:15 | 0.40002 | 3.3872 | 1.395 | 4.6267 | 2025-02-24 04:21:47 | 1.3549
28244 | 恒流充电 | 03:29:20 | 39:06:20 | 0.40002 | 3.387 | 1.3955 | 4.6286 | 2025-02-24 04:21:52 | 1.3549
28245 | 恒流充电 | 03:29:25 | 39:06:25 | 0.40003 | 3.3872 | 1.3961 | 4.6305 | 2025-02-24 04:21:57 | 1.355
28246 | 恒流充电 | 03:29:30 | 39:06:30 | 0.40004 | 3.3872 | 1.3966 | 4.6324 | 2025-02-24 04:22:02 | 1.355
28247 | 恒流充电 | 03:29:35 | 39:06:35 | 0.40002 | 3.3872 | 1.3972 | 4.6343 | 2025-02-24 04:22:07 | 1.355
28248 | 恒流充电 | 03:29:40 | 39:06:40 | 0.39999 | 3.3873 | 1.3978 | 4.6361 | 2025-02-24 04:22:12 | 1.3549
28249 | 恒流充电 | 03:29:45 | 39:06:45 | 0.40007 | 3.3873 | 1.3983 | 4.638 | 2025-02-24 04:22:17 | 1.3552
28250 | 恒流充电 | 03:29:50 | 39:06:50 | 0.40003 | 3.3874 | 1.3989 | 4.6399 | 2025-02-24 04:22:22 | 1.3551
28251 | 恒流充电 | 03:29:55 | 39:06:55 | 0.39999 | 3.3871 | 1.3994 | 4.6418 | 2025-02-24 04:22:27 | 1.3548
28252 | 恒流充电 | 03:30:00 | 39:07:00 | 0.40013 | 3.3871 | 1.4 | 4.6437 | 2025-02-24 04:22:32 | 1.3553
28253 | 恒流充电 | 03:30:05 | 39:07:05 | 0.4 | 3.3873 | 1.4005 | 4.6455 | 2025-02-24 04:22:37 | 1.3549
28254 | 恒流充电 | 03:30:10 | 39:07:10 | 0.40001 | 3.3871 | 1.4011 | 4.6474 | 2025-02-24 04:22:42 | 1.3549
28255 | 恒流充电 | 03:30:15 | 39:07:15 | 0.40003 | 3.3872 | 1.4016 | 4.6493 | 2025-02-24 04:22:47 | 1.355
28256 | 恒流充电 | 03:30:20 | 39:07:20 | 0.40002 | 3.3871 | 1.4022 | 4.6512 | 2025-02-24 04:22:52 | 1.3549
28257 | 恒流充电 | 03:30:25 | 39:07:25 | 0.40004 | 3.3871 | 1.4028 | 4.6531 | 2025-02-24 04:22:57 | 1.355
28258 | 恒流充电 | 03:30:30 | 39:07:30 | 0.40002 | 3.387 | 1.4033 | 4.655 | 2025-02-24 04:23:02 | 1.3549
28259 | 恒流充电 | 03:30:35 | 39:07:35 | 0.40002 | 3.3872 | 1.4039 | 4.6568 | 2025-02-24 04:23:07 | 1.355
28260 | 恒流充电 | 03:30:40 | 39:07:40 | 0.40005 | 3.3873 | 1.4044 | 4.6587 | 2025-02-24 04:23:12 | 1.3551
28261 | 恒流充电 | 03:30:45 | 39:07:45 | 0.4 | 3.3873 | 1.405 | 4.6606 | 2025-02-24 04:23:17 | 1.3549
28262 | 恒流充电 | 03:30:50 | 39:07:50 | 0.40006 | 3.3872 | 1.4055 | 4.6625 | 2025-02-24 04:23:22 | 1.3551
28263 | 恒流充电 | 03:30:55 | 39:07:55 | 0.40005 | 3.3874 | 1.4061 | 4.6644 | 2025-02-24 04:23:27 | 1.3552
28264 | 恒流充电 | 03:31:00 | 39:08:00 | 0.40007 | 3.3873 | 1.4066 | 4.6662 | 2025-02-24 04:23:32 | 1.3551
28265 | 恒流充电 | 03:31:05 | 39:08:05 | 0.40004 | 3.3874 | 1.4072 | 4.6681 | 2025-02-24 04:23:37 | 1.3551
28266 | 恒流充电 | 03:31:10 | 39:08:10 | 0.39998 | 3.3873 | 1.4078 | 4.67 | 2025-02-24 04:23:42 | 1.3549
28267 | 恒流充电 | 03:31:15 | 39:08:15 | 0.40017 | 3.3874 | 1.4083 | 4.6719 | 2025-02-24 04:23:47 | 1.3556
28268 | 恒流充电 | 03:31:20 | 39:08:20 | 0.39998 | 3.3876 | 1.4089 | 4.6738 | 2025-02-24 04:23:52 | 1.3549
28269 | 恒流充电 | 03:31:25 | 39:08:25 | 0.40009 | 3.3875 | 1.4094 | 4.6757 | 2025-02-24 04:23:57 | 1.3553
28270 | 恒流充电 | 03:31:30 | 39:08:30 | 0.40008 | 3.3874 | 1.41 | 4.6775 | 2025-02-24 04:24:02 | 1.3552
28271 | 恒流充电 | 03:31:35 | 39:08:35 | 0.39995 | 3.3875 | 1.4105 | 4.6794 | 2025-02-24 04:24:07 | 1.3548
28272 | 恒流充电 | 03:31:40 | 39:08:40 | 0.40005 | 3.3874 | 1.4111 | 4.6813 | 2025-02-24 04:24:12 | 1.3551
28273 | 恒流充电 | 03:31:45 | 39:08:45 | 0.4001 | 3.3874 | 1.4116 | 4.6832 | 2025-02-24 04:24:17 | 1.3553
28274 | 恒流充电 | 03:31:50 | 39:08:50 | 0.40005 | 3.3874 | 1.4122 | 4.6851 | 2025-02-24 04:24:22 | 1.3552
28275 | 恒流充电 | 03:31:55 | 39:08:55 | 0.40006 | 3.3874 | 1.4128 | 4.687 | 2025-02-24 04:24:27 | 1.3552
28276 | 恒流充电 | 03:32:00 | 39:09:00 | 0.39991 | 3.3876 | 1.4133 | 4.6888 | 2025-02-24 04:24:32 | 1.3547
28277 | 恒流充电 | 03:32:05 | 39:09:05 | 0.39997 | 3.3877 | 1.4139 | 4.6907 | 2025-02-24 04:24:37 | 1.355
28278 | 恒流充电 | 03:32:10 | 39:09:10 | 0.39999 | 3.3875 | 1.4144 | 4.6926 | 2025-02-24 04:24:42 | 1.355
28279 | 恒流充电 | 03:32:15 | 39:09:15 | 0.40006 | 3.3875 | 1.415 | 4.6945 | 2025-02-24 04:24:47 | 1.3552
28280 | 恒流充电 | 03:32:20 | 39:09:20 | 0.40004 | 3.3876 | 1.4155 | 4.6964 | 2025-02-24 04:24:52 | 1.3552
28281 | 恒流充电 | 03:32:25 | 39:09:25 | 0.40003 | 3.3877 | 1.4161 | 4.6982 | 2025-02-24 04:24:57 | 1.3552
28282 | 恒流充电 | 03:32:30 | 39:09:30 | 0.40009 | 3.3876 | 1.4166 | 4.7001 | 2025-02-24 04:25:02 | 1.3553
28283 | 恒流充电 | 03:32:35 | 39:09:35 | 0.40006 | 3.3877 | 1.4172 | 4.702 | 2025-02-24 04:25:07 | 1.3553
28284 | 恒流充电 | 03:32:40 | 39:09:40 | 0.39999 | 3.3876 | 1.4178 | 4.7039 | 2025-02-24 04:25:12 | 1.355
28285 | 恒流充电 | 03:32:45 | 39:09:45 | 0.40005 | 3.3874 | 1.4183 | 4.7058 | 2025-02-24 04:25:17 | 1.3551
28286 | 恒流充电 | 03:32:50 | 39:09:50 | 0.4 | 3.3875 | 1.4189 | 4.7077 | 2025-02-24 04:25:22 | 1.355
28287 | 恒流充电 | 03:32:55 | 39:09:55 | 0.40001 | 3.3877 | 1.4194 | 4.7095 | 2025-02-24 04:25:27 | 1.3551
28288 | 恒流充电 | 03:33:00 | 39:10:00 | 0.4 | 3.3877 | 1.42 | 4.7114 | 2025-02-24 04:25:32 | 1.3551
28289 | 恒流充电 | 03:33:05 | 39:10:05 | 0.39999 | 3.3878 | 1.4205 | 4.7133 | 2025-02-24 04:25:37 | 1.3551
28290 | 恒流充电 | 03:33:10 | 39:10:10 | 0.4 | 3.3878 | 1.4211 | 4.7152 | 2025-02-24 04:25:42 | 1.3551
28291 | 恒流充电 | 03:33:15 | 39:10:15 | 0.39998 | 3.3877 | 1.4216 | 4.7171 | 2025-02-24 04:25:47 | 1.355
28292 | 恒流充电 | 03:33:20 | 39:10:20 | 0.40007 | 3.3877 | 1.4222 | 4.7189 | 2025-02-24 04:25:52 | 1.3553
28293 | 恒流充电 | 03:33:25 | 39:10:25 | 0.40008 | 3.3878 | 1.4228 | 4.7208 | 2025-02-24 04:25:57 | 1.3554
28294 | 恒流充电 | 03:33:30 | 39:10:30 | 0.40011 | 3.3877 | 1.4233 | 4.7227 | 2025-02-24 04:26:02 | 1.3555
28295 | 恒流充电 | 03:33:35 | 39:10:35 | 0.40003 | 3.3878 | 1.4239 | 4.7246 | 2025-02-24 04:26:07 | 1.3552
28296 | 恒流充电 | 03:33:40 | 39:10:40 | 0.39995 | 3.3879 | 1.4244 | 4.7265 | 2025-02-24 04:26:12 | 1.355
28297 | 恒流充电 | 03:33:45 | 39:10:45 | 0.40002 | 3.3877 | 1.425 | 4.7284 | 2025-02-24 04:26:17 | 1.3551
28298 | 恒流充电 | 03:33:50 | 39:10:50 | 0.40002 | 3.3878 | 1.4255 | 4.7302 | 2025-02-24 04:26:22 | 1.3552
28299 | 恒流充电 | 03:33:55 | 39:10:55 | 0.39999 | 3.388 | 1.4261 | 4.7321 | 2025-02-24 04:26:27 | 1.3551
28300 | 恒流充电 | 03:34:00 | 39:11:00 | 0.40001 | 3.3878 | 1.4266 | 4.734 | 2025-02-24 04:26:32 | 1.3552
28301 | 恒流充电 | 03:34:05 | 39:11:05 | 0.4 | 3.3881 | 1.4272 | 4.7359 | 2025-02-24 04:26:37 | 1.3552
28302 | 恒流充电 | 03:34:10 | 39:11:10 | 0.40006 | 3.3878 | 1.4278 | 4.7378 | 2025-02-24 04:26:42 | 1.3553
28303 | 恒流充电 | 03:34:15 | 39:11:15 | 0.40002 | 3.3877 | 1.4283 | 4.7396 | 2025-02-24 04:26:47 | 1.3552
28304 | 恒流充电 | 03:34:20 | 39:11:20 | 0.39997 | 3.3879 | 1.4289 | 4.7415 | 2025-02-24 04:26:52 | 1.3551
28305 | 恒流充电 | 03:34:25 | 39:11:25 | 0.40005 | 3.388 | 1.4294 | 4.7434 | 2025-02-24 04:26:57 | 1.3554
28306 | 恒流充电 | 03:34:30 | 39:11:30 | 0.40002 | 3.3879 | 1.43 | 4.7453 | 2025-02-24 04:27:02 | 1.3552
28307 | 恒流充电 | 03:34:35 | 39:11:35 | 0.39992 | 3.388 | 1.4305 | 4.7472 | 2025-02-24 04:27:07 | 1.3549
28308 | 恒流充电 | 03:34:40 | 39:11:40 | 0.40001 | 3.3882 | 1.4311 | 4.7491 | 2025-02-24 04:27:12 | 1.3553
28309 | 恒流充电 | 03:34:45 | 39:11:45 | 0.40004 | 3.3878 | 1.4316 | 4.7509 | 2025-02-24 04:27:17 | 1.3553
28310 | 恒流充电 | 03:34:50 | 39:11:50 | 0.39994 | 3.3879 | 1.4322 | 4.7528 | 2025-02-24 04:27:22 | 1.355
28311 | 恒流充电 | 03:34:55 | 39:11:55 | 0.40002 | 3.3877 | 1.4328 | 4.7547 | 2025-02-24 04:27:27 | 1.3552
28312 | 恒流充电 | 03:35:00 | 39:12:00 | 0.40006 | 3.3879 | 1.4333 | 4.7566 | 2025-02-24 04:27:32 | 1.3553
28313 | 恒流充电 | 03:35:05 | 39:12:05 | 0.40007 | 3.388 | 1.4339 | 4.7585 | 2025-02-24 04:27:37 | 1.3554
28314 | 恒流充电 | 03:35:10 | 39:12:10 | 0.3999 | 3.388 | 1.4344 | 4.7604 | 2025-02-24 04:27:42 | 1.3549
28315 | 恒流充电 | 03:35:15 | 39:12:15 | 0.40003 | 3.3881 | 1.435 | 4.7622 | 2025-02-24 04:27:47 | 1.3553
28316 | 恒流充电 | 03:35:20 | 39:12:20 | 0.39992 | 3.388 | 1.4355 | 4.7641 | 2025-02-24 04:27:52 | 1.3549
28317 | 恒流充电 | 03:35:25 | 39:12:25 | 0.39997 | 3.3881 | 1.4361 | 4.766 | 2025-02-24 04:27:57 | 1.3551
28318 | 恒流充电 | 03:35:30 | 39:12:30 | 0.39998 | 3.388 | 1.4366 | 4.7679 | 2025-02-24 04:28:02 | 1.3551
28319 | 恒流充电 | 03:35:35 | 39:12:35 | 0.40005 | 3.388 | 1.4372 | 4.7698 | 2025-02-24 04:28:07 | 1.3554
28320 | 恒流充电 | 03:35:40 | 39:12:40 | 0.39998 | 3.3881 | 1.4378 | 4.7716 | 2025-02-24 04:28:12 | 1.3552
28321 | 恒流充电 | 03:35:45 | 39:12:45 | 0.40002 | 3.388 | 1.4383 | 4.7735 | 2025-02-24 04:28:17 | 1.3553
28322 | 恒流充电 | 03:35:50 | 39:12:50 | 0.40001 | 3.388 | 1.4389 | 4.7754 | 2025-02-24 04:28:22 | 1.3552
28323 | 恒流充电 | 03:35:55 | 39:12:55 | 0.40003 | 3.3881 | 1.4394 | 4.7773 | 2025-02-24 04:28:27 | 1.3553
28324 | 恒流充电 | 03:36:00 | 39:13:00 | 0.4 | 3.3879 | 1.44 | 4.7792 | 2025-02-24 04:28:32 | 1.3552
28325 | 恒流充电 | 03:36:05 | 39:13:05 | 0.39998 | 3.3882 | 1.4405 | 4.7811 | 2025-02-24 04:28:37 | 1.3552
28326 | 恒流充电 | 03:36:10 | 39:13:10 | 0.39993 | 3.3881 | 1.4411 | 4.7829 | 2025-02-24 04:28:42 | 1.355
28327 | 恒流充电 | 03:36:15 | 39:13:15 | 0.39999 | 3.3882 | 1.4416 | 4.7848 | 2025-02-24 04:28:47 | 1.3553
28328 | 恒流充电 | 03:36:20 | 39:13:20 | 0.39998 | 3.3881 | 1.4422 | 4.7867 | 2025-02-24 04:28:52 | 1.3552
28329 | 恒流充电 | 03:36:25 | 39:13:25 | 0.39995 | 3.3881 | 1.4428 | 4.7886 | 2025-02-24 04:28:57 | 1.3551
28330 | 恒流充电 | 03:36:30 | 39:13:30 | 0.40008 | 3.3884 | 1.4433 | 4.7905 | 2025-02-24 04:29:02 | 1.3556
28331 | 恒流充电 | 03:36:35 | 39:13:35 | 0.40002 | 3.3882 | 1.4439 | 4.7924 | 2025-02-24 04:29:07 | 1.3554
28332 | 恒流充电 | 03:36:40 | 39:13:40 | 0.4001 | 3.3882 | 1.4444 | 4.7942 | 2025-02-24 04:29:12 | 1.3556
28333 | 恒流充电 | 03:36:45 | 39:13:45 | 0.39993 | 3.3883 | 1.445 | 4.7961 | 2025-02-24 04:29:17 | 1.3551
28334 | 恒流充电 | 03:36:50 | 39:13:50 | 0.39998 | 3.3883 | 1.4455 | 4.798 | 2025-02-24 04:29:22 | 1.3553
28335 | 恒流充电 | 03:36:55 | 39:13:55 | 0.39996 | 3.3884 | 1.4461 | 4.7999 | 2025-02-24 04:29:27 | 1.3552
28336 | 恒流充电 | 03:37:00 | 39:14:00 | 0.39988 | 3.3882 | 1.4466 | 4.8018 | 2025-02-24 04:29:32 | 1.3549
28337 | 恒流充电 | 03:37:05 | 39:14:05 | 0.39999 | 3.3883 | 1.4472 | 4.8036 | 2025-02-24 04:29:37 | 1.3553
28338 | 恒流充电 | 03:37:10 | 39:14:10 | 0.40005 | 3.3883 | 1.4478 | 4.8055 | 2025-02-24 04:29:42 | 1.3555
28339 | 恒流充电 | 03:37:15 | 39:14:15 | 0.39999 | 3.3884 | 1.4483 | 4.8074 | 2025-02-24 04:29:47 | 1.3554
28340 | 恒流充电 | 03:37:20 | 39:14:20 | 0.39996 | 3.3885 | 1.4489 | 4.8093 | 2025-02-24 04:29:52 | 1.3553
28341 | 恒流充电 | 03:37:25 | 39:14:25 | 0.4 | 3.3883 | 1.4494 | 4.8112 | 2025-02-24 04:29:57 | 1.3553
28342 | 恒流充电 | 03:37:30 | 39:14:30 | 0.39997 | 3.3883 | 1.45 | 4.8131 | 2025-02-24 04:30:02 | 1.3552
28343 | 恒流充电 | 03:37:35 | 39:14:35 | 0.39995 | 3.3884 | 1.4505 | 4.8149 | 2025-02-24 04:30:07 | 1.3552
28344 | 恒流充电 | 03:37:40 | 39:14:40 | 0.40008 | 3.3883 | 1.4511 | 4.8168 | 2025-02-24 04:30:12 | 1.3556
28345 | 恒流充电 | 03:37:45 | 39:14:45 | 0.39996 | 3.3884 | 1.4516 | 4.8187 | 2025-02-24 04:30:17 | 1.3552
28346 | 恒流充电 | 03:37:50 | 39:14:50 | 0.39999 | 3.3885 | 1.4522 | 4.8206 | 2025-02-24 04:30:22 | 1.3554
28347 | 恒流充电 | 03:37:55 | 39:14:55 | 0.40009 | 3.3884 | 1.4528 | 4.8225 | 2025-02-24 04:30:27 | 1.3557
28348 | 恒流充电 | 03:38:00 | 39:15:00 | 0.40013 | 3.3885 | 1.4533 | 4.8244 | 2025-02-24 04:30:32 | 1.3558
28349 | 恒流充电 | 03:38:05 | 39:15:05 | 0.39994 | 3.3883 | 1.4539 | 4.8262 | 2025-02-24 04:30:37 | 1.3551
28350 | 恒流充电 | 03:38:10 | 39:15:10 | 0.40011 | 3.3884 | 1.4544 | 4.8281 | 2025-02-24 04:30:42 | 1.3557
28351 | 恒流充电 | 03:38:15 | 39:15:15 | 0.39995 | 3.3885 | 1.455 | 4.83 | 2025-02-24 04:30:47 | 1.3552
28352 | 恒流充电 | 03:38:20 | 39:15:20 | 0.39999 | 3.3883 | 1.4555 | 4.8319 | 2025-02-24 04:30:52 | 1.3553
28353 | 恒流充电 | 03:38:25 | 39:15:25 | 0.39999 | 3.3885 | 1.4561 | 4.8338 | 2025-02-24 04:30:57 | 1.3554
28354 | 恒流充电 | 03:38:30 | 39:15:30 | 0.40005 | 3.3886 | 1.4566 | 4.8356 | 2025-02-24 04:31:02 | 1.3556
28355 | 恒流充电 | 03:38:35 | 39:15:35 | 0.40001 | 3.3887 | 1.4572 | 4.8375 | 2025-02-24 04:31:07 | 1.3555
28356 | 恒流充电 | 03:38:40 | 39:15:40 | 0.39994 | 3.3886 | 1.4578 | 4.8394 | 2025-02-24 04:31:12 | 1.3552
28357 | 恒流充电 | 03:38:45 | 39:15:45 | 0.39997 | 3.3886 | 1.4583 | 4.8413 | 2025-02-24 04:31:17 | 1.3553
28358 | 恒流充电 | 03:38:50 | 39:15:50 | 0.40005 | 3.3886 | 1.4589 | 4.8432 | 2025-02-24 04:31:22 | 1.3556
28359 | 恒流充电 | 03:38:55 | 39:15:55 | 0.40001 | 3.3886 | 1.4594 | 4.8451 | 2025-02-24 04:31:27 | 1.3555
28360 | 恒流充电 | 03:39:00 | 39:16:00 | 0.40004 | 3.3885 | 1.46 | 4.8469 | 2025-02-24 04:31:32 | 1.3556
28361 | 恒流充电 | 03:39:05 | 39:16:05 | 0.40002 | 3.3885 | 1.4605 | 4.8488 | 2025-02-24 04:31:37 | 1.3555
28362 | 恒流充电 | 03:39:10 | 39:16:10 | 0.39997 | 3.3886 | 1.4611 | 4.8507 | 2025-02-24 04:31:42 | 1.3553
28363 | 恒流充电 | 03:39:15 | 39:16:15 | 0.40002 | 3.3886 | 1.4616 | 4.8526 | 2025-02-24 04:31:47 | 1.3555
28364 | 恒流充电 | 03:39:20 | 39:16:20 | 0.39997 | 3.3886 | 1.4622 | 4.8545 | 2025-02-24 04:31:52 | 1.3553
28365 | 恒流充电 | 03:39:25 | 39:16:25 | 0.40007 | 3.3887 | 1.4628 | 4.8564 | 2025-02-24 04:31:57 | 1.3557
28366 | 恒流充电 | 03:39:30 | 39:16:30 | 0.40003 | 3.3888 | 1.4633 | 4.8582 | 2025-02-24 04:32:02 | 1.3556
28367 | 恒流充电 | 03:39:35 | 39:16:35 | 0.40004 | 3.3887 | 1.4639 | 4.8601 | 2025-02-24 04:32:07 | 1.3556
28368 | 恒流充电 | 03:39:40 | 39:16:40 | 0.39993 | 3.3886 | 1.4644 | 4.862 | 2025-02-24 04:32:12 | 1.3552
28369 | 恒流充电 | 03:39:45 | 39:16:45 | 0.40006 | 3.3888 | 1.465 | 4.8639 | 2025-02-24 04:32:17 | 1.3557
28370 | 恒流充电 | 03:39:50 | 39:16:50 | 0.40004 | 3.3886 | 1.4655 | 4.8658 | 2025-02-24 04:32:22 | 1.3556
28371 | 恒流充电 | 03:39:55 | 39:16:55 | 0.39989 | 3.3887 | 1.4661 | 4.8677 | 2025-02-24 04:32:27 | 1.3551
28372 | 恒流充电 | 03:40:00 | 39:17:00 | 0.4001 | 3.3888 | 1.4666 | 4.8695 | 2025-02-24 04:32:32 | 1.3558
28373 | 恒流充电 | 03:40:05 | 39:17:05 | 0.40006 | 3.3888 | 1.4672 | 4.8714 | 2025-02-24 04:32:37 | 1.3557
28374 | 恒流充电 | 03:40:10 | 39:17:10 | 0.39999 | 3.3889 | 1.4678 | 4.8733 | 2025-02-24 04:32:42 | 1.3556
28375 | 恒流充电 | 03:40:15 | 39:17:15 | 0.4 | 3.3887 | 1.4683 | 4.8752 | 2025-02-24 04:32:47 | 1.3555
28376 | 恒流充电 | 03:40:20 | 39:17:20 | 0.39992 | 3.3888 | 1.4689 | 4.8771 | 2025-02-24 04:32:52 | 1.3553
28377 | 恒流充电 | 03:40:25 | 39:17:25 | 0.39999 | 3.3889 | 1.4694 | 4.8789 | 2025-02-24 04:32:57 | 1.3556
28378 | 恒流充电 | 03:40:30 | 39:17:30 | 0.40004 | 3.3889 | 1.47 | 4.8808 | 2025-02-24 04:33:02 | 1.3557
28379 | 恒流充电 | 03:40:35 | 39:17:35 | 0.39993 | 3.3889 | 1.4705 | 4.8827 | 2025-02-24 04:33:07 | 1.3553
28380 | 恒流充电 | 03:40:40 | 39:17:40 | 0.39986 | 3.3888 | 1.4711 | 4.8846 | 2025-02-24 04:33:12 | 1.355
28381 | 恒流充电 | 03:40:45 | 39:17:45 | 0.39999 | 3.389 | 1.4716 | 4.8865 | 2025-02-24 04:33:17 | 1.3556
28382 | 恒流充电 | 03:40:50 | 39:17:50 | 0.39997 | 3.3888 | 1.4722 | 4.8884 | 2025-02-24 04:33:22 | 1.3554
28383 | 恒流充电 | 03:40:55 | 39:17:55 | 0.40002 | 3.3889 | 1.4728 | 4.8902 | 2025-02-24 04:33:27 | 1.3556
28384 | 恒流充电 | 03:41:00 | 39:18:00 | 0.39997 | 3.3889 | 1.4733 | 4.8921 | 2025-02-24 04:33:32 | 1.3555
28385 | 恒流充电 | 03:41:05 | 39:18:05 | 0.40006 | 3.3889 | 1.4739 | 4.894 | 2025-02-24 04:33:37 | 1.3558
28386 | 恒流充电 | 03:41:10 | 39:18:10 | 0.3999 | 3.3891 | 1.4744 | 4.8959 | 2025-02-24 04:33:42 | 1.3553
28387 | 恒流充电 | 03:41:15 | 39:18:15 | 0.39995 | 3.3888 | 1.475 | 4.8978 | 2025-02-24 04:33:47 | 1.3554
28388 | 恒流充电 | 03:41:20 | 39:18:20 | 0.39998 | 3.3889 | 1.4755 | 4.8997 | 2025-02-24 04:33:52 | 1.3555
28389 | 恒流充电 | 03:41:25 | 39:18:25 | 0.4 | 3.3891 | 1.4761 | 4.9015 | 2025-02-24 04:33:57 | 1.3556
28390 | 恒流充电 | 03:41:30 | 39:18:30 | 0.40001 | 3.3889 | 1.4766 | 4.9034 | 2025-02-24 04:34:02 | 1.3556
28391 | 恒流充电 | 03:41:35 | 39:18:35 | 0.3999 | 3.3891 | 1.4772 | 4.9053 | 2025-02-24 04:34:07 | 1.3553
28392 | 恒流充电 | 03:41:40 | 39:18:40 | 0.40004 | 3.389 | 1.4778 | 4.9072 | 2025-02-24 04:34:12 | 1.3557
28393 | 恒流充电 | 03:41:45 | 39:18:45 | 0.40004 | 3.3891 | 1.4783 | 4.9091 | 2025-02-24 04:34:17 | 1.3558
28394 | 恒流充电 | 03:41:50 | 39:18:50 | 0.40007 | 3.3889 | 1.4789 | 4.911 | 2025-02-24 04:34:22 | 1.3558
28395 | 恒流充电 | 03:41:55 | 39:18:55 | 0.39995 | 3.3889 | 1.4794 | 4.9128 | 2025-02-24 04:34:27 | 1.3554
28396 | 恒流充电 | 03:42:00 | 39:19:00 | 0.40001 | 3.3891 | 1.48 | 4.9147 | 2025-02-24 04:34:32 | 1.3557
28397 | 恒流充电 | 03:42:05 | 39:19:05 | 0.39994 | 3.3891 | 1.4805 | 4.9166 | 2025-02-24 04:34:37 | 1.3554
28398 | 恒流充电 | 03:42:10 | 39:19:10 | 0.40006 | 3.3891 | 1.4811 | 4.9185 | 2025-02-24 04:34:42 | 1.3558
28399 | 恒流充电 | 03:42:15 | 39:19:15 | 0.40005 | 3.3892 | 1.4816 | 4.9204 | 2025-02-24 04:34:47 | 1.3558
28400 | 恒流充电 | 03:42:20 | 39:19:20 | 0.40008 | 3.389 | 1.4822 | 4.9223 | 2025-02-24 04:34:52 | 1.3559
28401 | 恒流充电 | 03:42:25 | 39:19:25 | 0.40007 | 3.3889 | 1.4828 | 4.9241 | 2025-02-24 04:34:57 | 1.3558
28402 | 恒流充电 | 03:42:30 | 39:19:30 | 0.40003 | 3.389 | 1.4833 | 4.926 | 2025-02-24 04:35:02 | 1.3557
28403 | 恒流充电 | 03:42:35 | 39:19:35 | 0.39996 | 3.3892 | 1.4839 | 4.9279 | 2025-02-24 04:35:07 | 1.3555
28404 | 恒流充电 | 03:42:40 | 39:19:40 | 0.40009 | 3.3892 | 1.4844 | 4.9298 | 2025-02-24 04:35:12 | 1.356
28405 | 恒流充电 | 03:42:45 | 39:19:45 | 0.40003 | 3.3892 | 1.485 | 4.9317 | 2025-02-24 04:35:17 | 1.3558
28406 | 恒流充电 | 03:42:50 | 39:19:50 | 0.39995 | 3.3891 | 1.4855 | 4.9335 | 2025-02-24 04:35:22 | 1.3555
28407 | 恒流充电 | 03:42:55 | 39:19:55 | 0.39996 | 3.3893 | 1.4861 | 4.9354 | 2025-02-24 04:35:27 | 1.3556
28408 | 恒流充电 | 03:43:00 | 39:20:00 | 0.39997 | 3.3893 | 1.4866 | 4.9373 | 2025-02-24 04:35:32 | 1.3556
28409 | 恒流充电 | 03:43:05 | 39:20:05 | 0.40002 | 3.3892 | 1.4872 | 4.9392 | 2025-02-24 04:35:37 | 1.3558
28410 | 恒流充电 | 03:43:10 | 39:20:10 | 0.40002 | 3.3892 | 1.4878 | 4.9411 | 2025-02-24 04:35:42 | 1.3558
28411 | 恒流充电 | 03:43:15 | 39:20:15 | 0.39997 | 3.3893 | 1.4883 | 4.943 | 2025-02-24 04:35:47 | 1.3556
28412 | 恒流充电 | 03:43:20 | 39:20:20 | 0.39998 | 3.3892 | 1.4889 | 4.9448 | 2025-02-24 04:35:52 | 1.3556
28413 | 恒流充电 | 03:43:25 | 39:20:25 | 0.40007 | 3.3894 | 1.4894 | 4.9467 | 2025-02-24 04:35:57 | 1.356
28414 | 恒流充电 | 03:43:30 | 39:20:30 | 0.39991 | 3.3892 | 1.49 | 4.9486 | 2025-02-24 04:36:02 | 1.3554
28415 | 恒流充电 | 03:43:35 | 39:20:35 | 0.40002 | 3.3891 | 1.4905 | 4.9505 | 2025-02-24 04:36:07 | 1.3557
28416 | 恒流充电 | 03:43:40 | 39:20:40 | 0.39999 | 3.3895 | 1.4911 | 4.9524 | 2025-02-24 04:36:12 | 1.3558
28417 | 恒流充电 | 03:43:45 | 39:20:45 | 0.40001 | 3.3893 | 1.4916 | 4.9543 | 2025-02-24 04:36:17 | 1.3557
28418 | 恒流充电 | 03:43:50 | 39:20:50 | 0.39996 | 3.3895 | 1.4922 | 4.9561 | 2025-02-24 04:36:22 | 1.3557
28419 | 恒流充电 | 03:43:55 | 39:20:55 | 0.3999 | 3.3895 | 1.4928 | 4.958 | 2025-02-24 04:36:27 | 1.3555
28420 | 恒流充电 | 03:44:00 | 39:21:00 | 0.40013 | 3.3895 | 1.4933 | 4.9599 | 2025-02-24 04:36:32 | 1.3562
28421 | 恒流充电 | 03:44:05 | 39:21:05 | 0.4 | 3.3895 | 1.4939 | 4.9618 | 2025-02-24 04:36:37 | 1.3558
28422 | 恒流充电 | 03:44:10 | 39:21:10 | 0.40007 | 3.3894 | 1.4944 | 4.9637 | 2025-02-24 04:36:42 | 1.356
28423 | 恒流充电 | 03:44:15 | 39:21:15 | 0.39996 | 3.3895 | 1.495 | 4.9656 | 2025-02-24 04:36:47 | 1.3557
28424 | 恒流充电 | 03:44:20 | 39:21:20 | 0.40012 | 3.3895 | 1.4955 | 4.9674 | 2025-02-24 04:36:52 | 1.3562
28425 | 恒流充电 | 03:44:25 | 39:21:25 | 0.40006 | 3.3895 | 1.4961 | 4.9693 | 2025-02-24 04:36:57 | 1.356
28426 | 恒流充电 | 03:44:30 | 39:21:30 | 0.39998 | 3.3895 | 1.4966 | 4.9712 | 2025-02-24 04:37:02 | 1.3558
28427 | 恒流充电 | 03:44:35 | 39:21:35 | 0.40011 | 3.3894 | 1.4972 | 4.9731 | 2025-02-24 04:37:07 | 1.3562
28428 | 恒流充电 | 03:44:40 | 39:21:40 | 0.40012 | 3.3895 | 1.4978 | 4.975 | 2025-02-24 04:37:12 | 1.3562
28429 | 恒流充电 | 03:44:45 | 39:21:45 | 0.39999 | 3.3895 | 1.4983 | 4.9769 | 2025-02-24 04:37:17 | 1.3558
28430 | 恒流充电 | 03:44:50 | 39:21:50 | 0.39995 | 3.3895 | 1.4989 | 4.9787 | 2025-02-24 04:37:22 | 1.3556
28431 | 恒流充电 | 03:44:55 | 39:21:55 | 0.40001 | 3.3896 | 1.4994 | 4.9806 | 2025-02-24 04:37:27 | 1.3559
28432 | 恒流充电 | 03:45:00 | 39:22:00 | 0.40001 | 3.3895 | 1.5 | 4.9825 | 2025-02-24 04:37:32 | 1.3558
28433 | 恒流充电 | 03:45:05 | 39:22:05 | 0.40011 | 3.3895 | 1.5005 | 4.9844 | 2025-02-24 04:37:37 | 1.3562
28434 | 恒流充电 | 03:45:10 | 39:22:10 | 0.40003 | 3.3896 | 1.5011 | 4.9863 | 2025-02-24 04:37:42 | 1.356
28435 | 恒流充电 | 03:45:15 | 39:22:15 | 0.40003 | 3.3897 | 1.5016 | 4.9882 | 2025-02-24 04:37:47 | 1.356
28436 | 恒流充电 | 03:45:20 | 39:22:20 | 0.4 | 3.3895 | 1.5022 | 4.99 | 2025-02-24 04:37:52 | 1.3558
28437 | 恒流充电 | 03:45:25 | 39:22:25 | 0.40013 | 3.3897 | 1.5028 | 4.9919 | 2025-02-24 04:37:57 | 1.3563
28438 | 恒流充电 | 03:45:30 | 39:22:30 | 0.40005 | 3.3898 | 1.5033 | 4.9938 | 2025-02-24 04:38:02 | 1.3561
28439 | 恒流充电 | 03:45:35 | 39:22:35 | 0.39996 | 3.3896 | 1.5039 | 4.9957 | 2025-02-24 04:38:07 | 1.3557
28440 | 恒流充电 | 03:45:40 | 39:22:40 | 0.40008 | 3.3899 | 1.5044 | 4.9976 | 2025-02-24 04:38:12 | 1.3562
28441 | 恒流充电 | 03:45:45 | 39:22:45 | 0.40007 | 3.3898 | 1.505 | 4.9995 | 2025-02-24 04:38:17 | 1.3561
28442 | 恒流充电 | 03:45:50 | 39:22:50 | 0.40005 | 3.3898 | 1.5055 | 5.0013 | 2025-02-24 04:38:22 | 1.3561
28443 | 恒流充电 | 03:45:55 | 39:22:55 | 0.40005 | 3.3899 | 1.5061 | 5.0032 | 2025-02-24 04:38:27 | 1.3561
28444 | 恒流充电 | 03:46:00 | 39:23:00 | 0.40006 | 3.3899 | 1.5066 | 5.0051 | 2025-02-24 04:38:32 | 1.3561
28445 | 恒流充电 | 03:46:05 | 39:23:05 | 0.4001 | 3.3896 | 1.5072 | 5.007 | 2025-02-24 04:38:37 | 1.3562
28446 | 恒流充电 | 03:46:10 | 39:23:10 | 0.40003 | 3.3899 | 1.5078 | 5.0089 | 2025-02-24 04:38:42 | 1.356
28447 | 恒流充电 | 03:46:15 | 39:23:15 | 0.40004 | 3.3899 | 1.5083 | 5.0108 | 2025-02-24 04:38:47 | 1.3561
28448 | 恒流充电 | 03:46:20 | 39:23:20 | 0.40003 | 3.3898 | 1.5089 | 5.0126 | 2025-02-24 04:38:52 | 1.356
28449 | 恒流充电 | 03:46:25 | 39:23:25 | 0.39999 | 3.3899 | 1.5094 | 5.0145 | 2025-02-24 04:38:57 | 1.3559
28450 | 恒流充电 | 03:46:30 | 39:23:30 | 0.39997 | 3.3899 | 1.51 | 5.0164 | 2025-02-24 04:39:02 | 1.3559
28451 | 恒流充电 | 03:46:35 | 39:23:35 | 0.39996 | 3.3899 | 1.5105 | 5.0183 | 2025-02-24 04:39:07 | 1.3558
28452 | 恒流充电 | 03:46:40 | 39:23:40 | 0.40003 | 3.3898 | 1.5111 | 5.0202 | 2025-02-24 04:39:12 | 1.356
28453 | 恒流充电 | 03:46:45 | 39:23:45 | 0.40011 | 3.3899 | 1.5116 | 5.0221 | 2025-02-24 04:39:17 | 1.3563
28454 | 恒流充电 | 03:46:50 | 39:23:50 | 0.40002 | 3.39 | 1.5122 | 5.0239 | 2025-02-24 04:39:22 | 1.3561
28455 | 恒流充电 | 03:46:55 | 39:23:55 | 0.40002 | 3.39 | 1.5128 | 5.0258 | 2025-02-24 04:39:27 | 1.3561
28456 | 恒流充电 | 03:47:00 | 39:24:00 | 0.4 | 3.3901 | 1.5133 | 5.0277 | 2025-02-24 04:39:32 | 1.356
28457 | 恒流充电 | 03:47:05 | 39:24:05 | 0.39999 | 3.39 | 1.5139 | 5.0296 | 2025-02-24 04:39:37 | 1.356
28458 | 恒流充电 | 03:47:10 | 39:24:10 | 0.40001 | 3.3899 | 1.5144 | 5.0315 | 2025-02-24 04:39:42 | 1.356
28459 | 恒流充电 | 03:47:15 | 39:24:15 | 0.39999 | 3.3903 | 1.515 | 5.0334 | 2025-02-24 04:39:47 | 1.3561
28460 | 恒流充电 | 03:47:20 | 39:24:20 | 0.4001 | 3.3902 | 1.5155 | 5.0352 | 2025-02-24 04:39:52 | 1.3564
28461 | 恒流充电 | 03:47:25 | 39:24:25 | 0.39999 | 3.3901 | 1.5161 | 5.0371 | 2025-02-24 04:39:57 | 1.356
28462 | 恒流充电 | 03:47:30 | 39:24:30 | 0.40003 | 3.39 | 1.5166 | 5.039 | 2025-02-24 04:40:02 | 1.3561
28463 | 恒流充电 | 03:47:35 | 39:24:35 | 0.40014 | 3.3901 | 1.5172 | 5.0409 | 2025-02-24 04:40:07 | 1.3565
28464 | 恒流充电 | 03:47:40 | 39:24:40 | 0.39997 | 3.3903 | 1.5178 | 5.0428 | 2025-02-24 04:40:12 | 1.356
28465 | 恒流充电 | 03:47:45 | 39:24:45 | 0.40001 | 3.3902 | 1.5183 | 5.0447 | 2025-02-24 04:40:17 | 1.3561
28466 | 恒流充电 | 03:47:50 | 39:24:50 | 0.40002 | 3.3902 | 1.5189 | 5.0465 | 2025-02-24 04:40:22 | 1.3562
28467 | 恒流充电 | 03:47:55 | 39:24:55 | 0.40002 | 3.3902 | 1.5194 | 5.0484 | 2025-02-24 04:40:27 | 1.3561
28468 | 恒流充电 | 03:48:00 | 39:25:00 | 0.39998 | 3.3903 | 1.52 | 5.0503 | 2025-02-24 04:40:32 | 1.356
28469 | 恒流充电 | 03:48:05 | 39:25:05 | 0.39996 | 3.3903 | 1.5205 | 5.0522 | 2025-02-24 04:40:37 | 1.356
28470 | 恒流充电 | 03:48:10 | 39:25:10 | 0.40008 | 3.3903 | 1.5211 | 5.0541 | 2025-02-24 04:40:42 | 1.3564
28471 | 恒流充电 | 03:48:15 | 39:25:15 | 0.40005 | 3.3902 | 1.5216 | 5.056 | 2025-02-24 04:40:47 | 1.3563
28472 | 恒流充电 | 03:48:20 | 39:25:20 | 0.40015 | 3.3902 | 1.5222 | 5.0578 | 2025-02-24 04:40:52 | 1.3566
28473 | 恒流充电 | 03:48:25 | 39:25:25 | 0.40003 | 3.3903 | 1.5228 | 5.0597 | 2025-02-24 04:40:57 | 1.3562
28474 | 恒流充电 | 03:48:30 | 39:25:30 | 0.40009 | 3.3902 | 1.5233 | 5.0616 | 2025-02-24 04:41:02 | 1.3564
28475 | 恒流充电 | 03:48:35 | 39:25:35 | 0.40002 | 3.3903 | 1.5239 | 5.0635 | 2025-02-24 04:41:07 | 1.3562
28476 | 恒流充电 | 03:48:40 | 39:25:40 | 0.39996 | 3.3902 | 1.5244 | 5.0654 | 2025-02-24 04:41:12 | 1.3559
28477 | 恒流充电 | 03:48:45 | 39:25:45 | 0.40006 | 3.3905 | 1.525 | 5.0673 | 2025-02-24 04:41:17 | 1.3564
28478 | 恒流充电 | 03:48:50 | 39:25:50 | 0.40006 | 3.3903 | 1.5255 | 5.0691 | 2025-02-24 04:41:22 | 1.3563
28479 | 恒流充电 | 03:48:55 | 39:25:55 | 0.40002 | 3.3904 | 1.5261 | 5.071 | 2025-02-24 04:41:27 | 1.3562
28480 | 恒流充电 | 03:49:00 | 39:26:00 | 0.39997 | 3.3903 | 1.5266 | 5.0729 | 2025-02-24 04:41:32 | 1.356
28481 | 恒流充电 | 03:49:05 | 39:26:05 | 0.40002 | 3.3904 | 1.5272 | 5.0748 | 2025-02-24 04:41:37 | 1.3562
28482 | 恒流充电 | 03:49:10 | 39:26:10 | 0.39999 | 3.3904 | 1.5278 | 5.0767 | 2025-02-24 04:41:42 | 1.3561
28483 | 恒流充电 | 03:49:15 | 39:26:15 | 0.40004 | 3.3904 | 1.5283 | 5.0786 | 2025-02-24 04:41:47 | 1.3563
28484 | 恒流充电 | 03:49:20 | 39:26:20 | 0.40004 | 3.3905 | 1.5289 | 5.0804 | 2025-02-24 04:41:52 | 1.3563
28485 | 恒流充电 | 03:49:25 | 39:26:25 | 0.40005 | 3.3905 | 1.5294 | 5.0823 | 2025-02-24 04:41:57 | 1.3564
28486 | 恒流充电 | 03:49:30 | 39:26:30 | 0.40001 | 3.3904 | 1.53 | 5.0842 | 2025-02-24 04:42:02 | 1.3562
28487 | 恒流充电 | 03:49:35 | 39:26:35 | 0.40006 | 3.3905 | 1.5305 | 5.0861 | 2025-02-24 04:42:07 | 1.3564
28488 | 恒流充电 | 03:49:40 | 39:26:40 | 0.4 | 3.3903 | 1.5311 | 5.088 | 2025-02-24 04:42:12 | 1.3561
28489 | 恒流充电 | 03:49:45 | 39:26:45 | 0.40008 | 3.3906 | 1.5316 | 5.0899 | 2025-02-24 04:42:17 | 1.3565
28490 | 恒流充电 | 03:49:50 | 39:26:50 | 0.40006 | 3.3905 | 1.5322 | 5.0917 | 2025-02-24 04:42:22 | 1.3564
28491 | 恒流充电 | 03:49:55 | 39:26:55 | 0.4 | 3.3905 | 1.5328 | 5.0936 | 2025-02-24 04:42:27 | 1.3562
28492 | 恒流充电 | 03:50:00 | 39:27:00 | 0.39999 | 3.3905 | 1.5333 | 5.0955 | 2025-02-24 04:42:32 | 1.3562
28493 | 恒流充电 | 03:50:05 | 39:27:05 | 0.40003 | 3.3905 | 1.5339 | 5.0974 | 2025-02-24 04:42:37 | 1.3563
28494 | 恒流充电 | 03:50:10 | 39:27:10 | 0.39995 | 3.3905 | 1.5344 | 5.0993 | 2025-02-24 04:42:42 | 1.356
28495 | 恒流充电 | 03:50:15 | 39:27:15 | 0.40005 | 3.3906 | 1.535 | 5.1012 | 2025-02-24 04:42:47 | 1.3564
28496 | 恒流充电 | 03:50:20 | 39:27:20 | 0.40004 | 3.3905 | 1.5355 | 5.1031 | 2025-02-24 04:42:52 | 1.3563
28497 | 恒流充电 | 03:50:25 | 39:27:25 | 0.40006 | 3.3906 | 1.5361 | 5.1049 | 2025-02-24 04:42:57 | 1.3565
28498 | 恒流充电 | 03:50:30 | 39:27:30 | 0.40002 | 3.3906 | 1.5366 | 5.1068 | 2025-02-24 04:43:02 | 1.3563
28499 | 恒流充电 | 03:50:35 | 39:27:35 | 0.40003 | 3.3905 | 1.5372 | 5.1087 | 2025-02-24 04:43:07 | 1.3563
28500 | 恒流充电 | 03:50:40 | 39:27:40 | 0.40002 | 3.3905 | 1.5378 | 5.1106 | 2025-02-24 04:43:12 | 1.3563
28501 | 恒流充电 | 03:50:45 | 39:27:45 | 0.39996 | 3.3906 | 1.5383 | 5.1125 | 2025-02-24 04:43:17 | 1.3561
28502 | 恒流充电 | 03:50:50 | 39:27:50 | 0.39993 | 3.3906 | 1.5389 | 5.1144 | 2025-02-24 04:43:22 | 1.356
28503 | 恒流充电 | 03:50:55 | 39:27:55 | 0.39998 | 3.3907 | 1.5394 | 5.1162 | 2025-02-24 04:43:27 | 1.3562
28504 | 恒流充电 | 03:51:00 | 39:28:00 | 0.40002 | 3.3908 | 1.54 | 5.1181 | 2025-02-24 04:43:32 | 1.3564
28505 | 恒流充电 | 03:51:05 | 39:28:05 | 0.40001 | 3.3908 | 1.5405 | 5.12 | 2025-02-24 04:43:37 | 1.3563
28506 | 恒流充电 | 03:51:10 | 39:28:10 | 0.40007 | 3.3906 | 1.5411 | 5.1219 | 2025-02-24 04:43:42 | 1.3565
28507 | 恒流充电 | 03:51:15 | 39:28:15 | 0.40005 | 3.3908 | 1.5417 | 5.1238 | 2025-02-24 04:43:47 | 1.3565
28508 | 恒流充电 | 03:51:20 | 39:28:20 | 0.40004 | 3.3907 | 1.5422 | 5.1257 | 2025-02-24 04:43:52 | 1.3564
28509 | 恒流充电 | 03:51:25 | 39:28:25 | 0.4 | 3.3908 | 1.5428 | 5.1275 | 2025-02-24 04:43:57 | 1.3563
28510 | 恒流充电 | 03:51:30 | 39:28:30 | 0.40006 | 3.3907 | 1.5433 | 5.1294 | 2025-02-24 04:44:02 | 1.3565
28511 | 恒流充电 | 03:51:35 | 39:28:35 | 0.4 | 3.3907 | 1.5439 | 5.1313 | 2025-02-24 04:44:07 | 1.3563
28512 | 恒流充电 | 03:51:40 | 39:28:40 | 0.40007 | 3.3907 | 1.5444 | 5.1332 | 2025-02-24 04:44:12 | 1.3565
28513 | 恒流充电 | 03:51:45 | 39:28:45 | 0.39998 | 3.3909 | 1.545 | 5.1351 | 2025-02-24 04:44:17 | 1.3563
28514 | 恒流充电 | 03:51:50 | 39:28:50 | 0.40003 | 3.3908 | 1.5455 | 5.137 | 2025-02-24 04:44:22 | 1.3564
28515 | 恒流充电 | 03:51:55 | 39:28:55 | 0.40003 | 3.3907 | 1.5461 | 5.1388 | 2025-02-24 04:44:27 | 1.3564
28516 | 恒流充电 | 03:52:00 | 39:29:00 | 0.40007 | 3.3909 | 1.5467 | 5.1407 | 2025-02-24 04:44:32 | 1.3566
28517 | 恒流充电 | 03:52:05 | 39:29:05 | 0.40002 | 3.3909 | 1.5472 | 5.1426 | 2025-02-24 04:44:37 | 1.3564
28518 | 恒流充电 | 03:52:10 | 39:29:10 | 0.40003 | 3.3909 | 1.5478 | 5.1445 | 2025-02-24 04:44:42 | 1.3565
28519 | 恒流充电 | 03:52:15 | 39:29:15 | 0.40004 | 3.3908 | 1.5483 | 5.1464 | 2025-02-24 04:44:47 | 1.3565
28520 | 恒流充电 | 03:52:20 | 39:29:20 | 0.40001 | 3.3909 | 1.5489 | 5.1483 | 2025-02-24 04:44:52 | 1.3564
28521 | 恒流充电 | 03:52:25 | 39:29:25 | 0.40006 | 3.391 | 1.5494 | 5.1501 | 2025-02-24 04:44:57 | 1.3566
28522 | 恒流充电 | 03:52:30 | 39:29:30 | 0.40008 | 3.3908 | 1.55 | 5.152 | 2025-02-24 04:45:02 | 1.3566
28523 | 恒流充电 | 03:52:35 | 39:29:35 | 0.39998 | 3.391 | 1.5505 | 5.1539 | 2025-02-24 04:45:07 | 1.3563
28524 | 恒流充电 | 03:52:40 | 39:29:40 | 0.39995 | 3.3909 | 1.5511 | 5.1558 | 2025-02-24 04:45:12 | 1.3562
28525 | 恒流充电 | 03:52:45 | 39:29:45 | 0.4 | 3.391 | 1.5517 | 5.1577 | 2025-02-24 04:45:17 | 1.3564
28526 | 恒流充电 | 03:52:50 | 39:29:50 | 0.40002 | 3.3911 | 1.5522 | 5.1596 | 2025-02-24 04:45:22 | 1.3565
28527 | 恒流充电 | 03:52:55 | 39:29:55 | 0.40005 | 3.391 | 1.5528 | 5.1615 | 2025-02-24 04:45:27 | 1.3566
28528 | 恒流充电 | 03:53:00 | 39:30:00 | 0.40002 | 3.3911 | 1.5533 | 5.1633 | 2025-02-24 04:45:32 | 1.3565
28529 | 恒流充电 | 03:53:05 | 39:30:05 | 0.39996 | 3.391 | 1.5539 | 5.1652 | 2025-02-24 04:45:37 | 1.3563
28530 | 恒流充电 | 03:53:10 | 39:30:10 | 0.40004 | 3.3911 | 1.5544 | 5.1671 | 2025-02-24 04:45:42 | 1.3566
28531 | 恒流充电 | 03:53:15 | 39:30:15 | 0.40005 | 3.3912 | 1.555 | 5.169 | 2025-02-24 04:45:47 | 1.3566
28532 | 恒流充电 | 03:53:20 | 39:30:20 | 0.40007 | 3.391 | 1.5555 | 5.1709 | 2025-02-24 04:45:52 | 1.3566
28533 | 恒流充电 | 03:53:25 | 39:30:25 | 0.40005 | 3.391 | 1.5561 | 5.1728 | 2025-02-24 04:45:57 | 1.3566
28534 | 恒流充电 | 03:53:30 | 39:30:30 | 0.40001 | 3.3912 | 1.5567 | 5.1746 | 2025-02-24 04:46:02 | 1.3565
28535 | 恒流充电 | 03:53:35 | 39:30:35 | 0.4 | 3.3912 | 1.5572 | 5.1765 | 2025-02-24 04:46:07 | 1.3565
28536 | 恒流充电 | 03:53:40 | 39:30:40 | 0.40005 | 3.3912 | 1.5578 | 5.1784 | 2025-02-24 04:46:12 | 1.3567
28537 | 恒流充电 | 03:53:45 | 39:30:45 | 0.40006 | 3.3913 | 1.5583 | 5.1803 | 2025-02-24 04:46:17 | 1.3567
28538 | 恒流充电 | 03:53:50 | 39:30:50 | 0.40002 | 3.3912 | 1.5589 | 5.1822 | 2025-02-24 04:46:22 | 1.3565
28539 | 恒流充电 | 03:53:55 | 39:30:55 | 0.40002 | 3.3912 | 1.5594 | 5.1841 | 2025-02-24 04:46:27 | 1.3565
28540 | 恒流充电 | 03:54:00 | 39:31:00 | 0.40005 | 3.3913 | 1.56 | 5.1859 | 2025-02-24 04:46:32 | 1.3567
28541 | 恒流充电 | 03:54:05 | 39:31:05 | 0.39997 | 3.3911 | 1.5605 | 5.1878 | 2025-02-24 04:46:37 | 1.3563
28542 | 恒流充电 | 03:54:10 | 39:31:10 | 0.4 | 3.3913 | 1.5611 | 5.1897 | 2025-02-24 04:46:42 | 1.3565
28543 | 恒流充电 | 03:54:15 | 39:31:15 | 0.40008 | 3.3912 | 1.5617 | 5.1916 | 2025-02-24 04:46:47 | 1.3567
28544 | 恒流充电 | 03:54:20 | 39:31:20 | 0.39993 | 3.3913 | 1.5622 | 5.1935 | 2025-02-24 04:46:52 | 1.3563
28545 | 恒流充电 | 03:54:25 | 39:31:25 | 0.39996 | 3.3912 | 1.5628 | 5.1954 | 2025-02-24 04:46:57 | 1.3564
28546 | 恒流充电 | 03:54:30 | 39:31:30 | 0.40002 | 3.3913 | 1.5633 | 5.1973 | 2025-02-24 04:47:02 | 1.3566
28547 | 恒流充电 | 03:54:35 | 39:31:35 | 0.39995 | 3.3913 | 1.5639 | 5.1991 | 2025-02-24 04:47:07 | 1.3563
28548 | 恒流充电 | 03:54:40 | 39:31:40 | 0.40005 | 3.3915 | 1.5644 | 5.201 | 2025-02-24 04:47:12 | 1.3568
28549 | 恒流充电 | 03:54:45 | 39:31:45 | 0.39998 | 3.3915 | 1.565 | 5.2029 | 2025-02-24 04:47:17 | 1.3565
28550 | 恒流充电 | 03:54:50 | 39:31:50 | 0.39995 | 3.3914 | 1.5655 | 5.2048 | 2025-02-24 04:47:22 | 1.3564
28551 | 恒流充电 | 03:54:55 | 39:31:55 | 0.40008 | 3.3914 | 1.5661 | 5.2067 | 2025-02-24 04:47:27 | 1.3568
28552 | 恒流充电 | 03:55:00 | 39:32:00 | 0.40003 | 3.3915 | 1.5667 | 5.2086 | 2025-02-24 04:47:32 | 1.3567
28553 | 恒流充电 | 03:55:05 | 39:32:05 | 0.39998 | 3.3915 | 1.5672 | 5.2104 | 2025-02-24 04:47:37 | 1.3565
28554 | 恒流充电 | 03:55:10 | 39:32:10 | 0.40002 | 3.3915 | 1.5678 | 5.2123 | 2025-02-24 04:47:42 | 1.3567
28555 | 恒流充电 | 03:55:15 | 39:32:15 | 0.40013 | 3.3915 | 1.5683 | 5.2142 | 2025-02-24 04:47:47 | 1.3571
28556 | 恒流充电 | 03:55:20 | 39:32:20 | 0.39997 | 3.3915 | 1.5689 | 5.2161 | 2025-02-24 04:47:52 | 1.3565
28557 | 恒流充电 | 03:55:25 | 39:32:25 | 0.39997 | 3.3916 | 1.5694 | 5.218 | 2025-02-24 04:47:57 | 1.3565
28558 | 恒流充电 | 03:55:30 | 39:32:30 | 0.40008 | 3.3915 | 1.57 | 5.2199 | 2025-02-24 04:48:02 | 1.3569
28559 | 恒流充电 | 03:55:35 | 39:32:35 | 0.40004 | 3.3916 | 1.5705 | 5.2217 | 2025-02-24 04:48:07 | 1.3568
28560 | 恒流充电 | 03:55:40 | 39:32:40 | 0.40002 | 3.3916 | 1.5711 | 5.2236 | 2025-02-24 04:48:12 | 1.3567
28561 | 恒流充电 | 03:55:45 | 39:32:45 | 0.40002 | 3.3915 | 1.5717 | 5.2255 | 2025-02-24 04:48:17 | 1.3567
28562 | 恒流充电 | 03:55:50 | 39:32:50 | 0.39998 | 3.3916 | 1.5722 | 5.2274 | 2025-02-24 04:48:22 | 1.3566
28563 | 恒流充电 | 03:55:55 | 39:32:55 | 0.39999 | 3.3916 | 1.5728 | 5.2293 | 2025-02-24 04:48:27 | 1.3566
28564 | 恒流充电 | 03:56:00 | 39:33:00 | 0.39992 | 3.3915 | 1.5733 | 5.2312 | 2025-02-24 04:48:32 | 1.3563
28565 | 恒流充电 | 03:56:05 | 39:33:05 | 0.40002 | 3.3918 | 1.5739 | 5.2331 | 2025-02-24 04:48:37 | 1.3568
28566 | 恒流充电 | 03:56:10 | 39:33:10 | 0.40001 | 3.3916 | 1.5744 | 5.2349 | 2025-02-24 04:48:42 | 1.3567
28567 | 恒流充电 | 03:56:15 | 39:33:15 | 0.40001 | 3.3916 | 1.575 | 5.2368 | 2025-02-24 04:48:47 | 1.3567
28568 | 恒流充电 | 03:56:20 | 39:33:20 | 0.40006 | 3.3916 | 1.5755 | 5.2387 | 2025-02-24 04:48:52 | 1.3568
28569 | 恒流充电 | 03:56:25 | 39:33:25 | 0.39994 | 3.3916 | 1.5761 | 5.2406 | 2025-02-24 04:48:57 | 1.3565
28570 | 恒流充电 | 03:56:30 | 39:33:30 | 0.39997 | 3.3917 | 1.5767 | 5.2425 | 2025-02-24 04:49:02 | 1.3566
28571 | 恒流充电 | 03:56:35 | 39:33:35 | 0.4 | 3.3919 | 1.5772 | 5.2444 | 2025-02-24 04:49:07 | 1.3568
28572 | 恒流充电 | 03:56:40 | 39:33:40 | 0.39995 | 3.3919 | 1.5778 | 5.2462 | 2025-02-24 04:49:12 | 1.3566
28573 | 恒流充电 | 03:56:45 | 39:33:45 | 0.39996 | 3.3918 | 1.5783 | 5.2481 | 2025-02-24 04:49:17 | 1.3566
28574 | 恒流充电 | 03:56:50 | 39:33:50 | 0.39992 | 3.3919 | 1.5789 | 5.25 | 2025-02-24 04:49:22 | 1.3565
28575 | 恒流充电 | 03:56:55 | 39:33:55 | 0.39991 | 3.3919 | 1.5794 | 5.2519 | 2025-02-24 04:49:27 | 1.3565
28576 | 恒流充电 | 03:57:00 | 39:34:00 | 0.40002 | 3.3917 | 1.58 | 5.2538 | 2025-02-24 04:49:32 | 1.3568
28577 | 恒流充电 | 03:57:05 | 39:34:05 | 0.39997 | 3.392 | 1.5805 | 5.2557 | 2025-02-24 04:49:37 | 1.3567
28578 | 恒流充电 | 03:57:10 | 39:34:10 | 0.40004 | 3.3918 | 1.5811 | 5.2575 | 2025-02-24 04:49:42 | 1.3569
28579 | 恒流充电 | 03:57:15 | 39:34:15 | 0.40008 | 3.3918 | 1.5817 | 5.2594 | 2025-02-24 04:49:47 | 1.357
28580 | 恒流充电 | 03:57:20 | 39:34:20 | 0.39993 | 3.3919 | 1.5822 | 5.2613 | 2025-02-24 04:49:52 | 1.3565
28581 | 恒流充电 | 03:57:25 | 39:34:25 | 0.40018 | 3.3921 | 1.5828 | 5.2632 | 2025-02-24 04:49:57 | 1.3574
28582 | 恒流充电 | 03:57:30 | 39:34:30 | 0.40009 | 3.3919 | 1.5833 | 5.2651 | 2025-02-24 04:50:02 | 1.3571
28583 | 恒流充电 | 03:57:35 | 39:34:35 | 0.39997 | 3.3919 | 1.5839 | 5.267 | 2025-02-24 04:50:07 | 1.3566
28584 | 恒流充电 | 03:57:40 | 39:34:40 | 0.40015 | 3.392 | 1.5844 | 5.2689 | 2025-02-24 04:50:12 | 1.3573
28585 | 恒流充电 | 03:57:45 | 39:34:45 | 0.39996 | 3.3921 | 1.585 | 5.2707 | 2025-02-24 04:50:17 | 1.3567
28586 | 恒流充电 | 03:57:50 | 39:34:50 | 0.39995 | 3.3921 | 1.5855 | 5.2726 | 2025-02-24 04:50:22 | 1.3567
28587 | 恒流充电 | 03:57:55 | 39:34:55 | 0.40007 | 3.3921 | 1.5861 | 5.2745 | 2025-02-24 04:50:27 | 1.3571
28588 | 恒流充电 | 03:58:00 | 39:35:00 | 0.40006 | 3.392 | 1.5867 | 5.2764 | 2025-02-24 04:50:32 | 1.357
28589 | 恒流充电 | 03:58:05 | 39:35:05 | 0.39997 | 3.3921 | 1.5872 | 5.2783 | 2025-02-24 04:50:37 | 1.3568
28590 | 恒流充电 | 03:58:10 | 39:35:10 | 0.39998 | 3.3922 | 1.5878 | 5.2802 | 2025-02-24 04:50:42 | 1.3568
28591 | 恒流充电 | 03:58:15 | 39:35:15 | 0.4 | 3.3924 | 1.5883 | 5.282 | 2025-02-24 04:50:47 | 1.357
28592 | 恒流充电 | 03:58:20 | 39:35:20 | 0.4 | 3.3922 | 1.5889 | 5.2839 | 2025-02-24 04:50:52 | 1.3569
28593 | 恒流充电 | 03:58:25 | 39:35:25 | 0.4 | 3.3923 | 1.5894 | 5.2858 | 2025-02-24 04:50:57 | 1.3569
28594 | 恒流充电 | 03:58:30 | 39:35:30 | 0.39999 | 3.392 | 1.59 | 5.2877 | 2025-02-24 04:51:02 | 1.3568
28595 | 恒流充电 | 03:58:35 | 39:35:35 | 0.39996 | 3.3922 | 1.5905 | 5.2896 | 2025-02-24 04:51:07 | 1.3567
28596 | 恒流充电 | 03:58:40 | 39:35:40 | 0.4001 | 3.3922 | 1.5911 | 5.2915 | 2025-02-24 04:51:12 | 1.3572
28597 | 恒流充电 | 03:58:45 | 39:35:45 | 0.39992 | 3.3921 | 1.5917 | 5.2934 | 2025-02-24 04:51:17 | 1.3566
28598 | 恒流充电 | 03:58:50 | 39:35:50 | 0.40007 | 3.3922 | 1.5922 | 5.2952 | 2025-02-24 04:51:22 | 1.3571
28599 | 恒流充电 | 03:58:55 | 39:35:55 | 0.39994 | 3.3923 | 1.5928 | 5.2971 | 2025-02-24 04:51:27 | 1.3567
28600 | 恒流充电 | 03:59:00 | 39:36:00 | 0.4 | 3.3923 | 1.5933 | 5.299 | 2025-02-24 04:51:32 | 1.3569
28601 | 恒流充电 | 03:59:05 | 39:36:05 | 0.39998 | 3.3924 | 1.5939 | 5.3009 | 2025-02-24 04:51:37 | 1.3569
28602 | 恒流充电 | 03:59:10 | 39:36:10 | 0.40006 | 3.3922 | 1.5944 | 5.3028 | 2025-02-24 04:51:42 | 1.3571
28603 | 恒流充电 | 03:59:15 | 39:36:15 | 0.39993 | 3.3923 | 1.595 | 5.3047 | 2025-02-24 04:51:47 | 1.3567
28604 | 恒流充电 | 03:59:20 | 39:36:20 | 0.39995 | 3.3924 | 1.5955 | 5.3065 | 2025-02-24 04:51:52 | 1.3568
28605 | 恒流充电 | 03:59:25 | 39:36:25 | 0.40002 | 3.3922 | 1.5961 | 5.3084 | 2025-02-24 04:51:57 | 1.357
28606 | 恒流充电 | 03:59:30 | 39:36:30 | 0.40005 | 3.3925 | 1.5967 | 5.3103 | 2025-02-24 04:52:02 | 1.3572
28607 | 恒流充电 | 03:59:35 | 39:36:35 | 0.40006 | 3.3925 | 1.5972 | 5.3122 | 2025-02-24 04:52:07 | 1.3572
28608 | 恒流充电 | 03:59:40 | 39:36:40 | 0.39992 | 3.3922 | 1.5978 | 5.3141 | 2025-02-24 04:52:12 | 1.3566
28609 | 恒流充电 | 03:59:45 | 39:36:45 | 0.39996 | 3.3925 | 1.5983 | 5.316 | 2025-02-24 04:52:17 | 1.3569
28610 | 恒流充电 | 03:59:50 | 39:36:50 | 0.3999 | 3.3924 | 1.5989 | 5.3179 | 2025-02-24 04:52:22 | 1.3566
28611 | 恒流充电 | 03:59:55 | 39:36:55 | 0.40001 | 3.3924 | 1.5994 | 5.3197 | 2025-02-24 04:52:27 | 1.357
28612 | 恒流充电 | 04:00:00 | 39:37:00 | 0.40002 | 3.3925 | 1.6 | 5.3216 | 2025-02-24 04:52:32 | 1.357
28613 | 恒流充电 | 04:00:05 | 39:37:05 | 0.4 | 3.3927 | 1.6005 | 5.3235 | 2025-02-24 04:52:37 | 1.3571
28614 | 恒流充电 | 04:00:10 | 39:37:10 | 0.39995 | 3.3924 | 1.6011 | 5.3254 | 2025-02-24 04:52:42 | 1.3568
28615 | 恒流充电 | 04:00:15 | 39:37:15 | 0.39998 | 3.3924 | 1.6017 | 5.3273 | 2025-02-24 04:52:47 | 1.3569
28616 | 恒流充电 | 04:00:20 | 39:37:20 | 0.39999 | 3.3925 | 1.6022 | 5.3292 | 2025-02-24 04:52:52 | 1.357
28617 | 恒流充电 | 04:00:25 | 39:37:25 | 0.39998 | 3.3924 | 1.6028 | 5.331 | 2025-02-24 04:52:57 | 1.3569
28618 | 恒流充电 | 04:00:30 | 39:37:30 | 0.40007 | 3.3926 | 1.6033 | 5.3329 | 2025-02-24 04:53:02 | 1.3573
28619 | 恒流充电 | 04:00:35 | 39:37:35 | 0.40003 | 3.3926 | 1.6039 | 5.3348 | 2025-02-24 04:53:07 | 1.3571
28620 | 恒流充电 | 04:00:40 | 39:37:40 | 0.39999 | 3.3927 | 1.6044 | 5.3367 | 2025-02-24 04:53:12 | 1.357
28621 | 恒流充电 | 04:00:45 | 39:37:45 | 0.39995 | 3.3926 | 1.605 | 5.3386 | 2025-02-24 04:53:17 | 1.3569
28622 | 恒流充电 | 04:00:50 | 39:37:50 | 0.39994 | 3.3928 | 1.6055 | 5.3405 | 2025-02-24 04:53:22 | 1.3569
28623 | 恒流充电 | 04:00:55 | 39:37:55 | 0.39991 | 3.3928 | 1.6061 | 5.3424 | 2025-02-24 04:53:27 | 1.3568
28624 | 恒流充电 | 04:01:00 | 39:38:00 | 0.39999 | 3.3927 | 1.6067 | 5.3442 | 2025-02-24 04:53:32 | 1.3571
28625 | 恒流充电 | 04:01:05 | 39:38:05 | 0.40003 | 3.3927 | 1.6072 | 5.3461 | 2025-02-24 04:53:37 | 1.3572
28626 | 恒流充电 | 04:01:10 | 39:38:10 | 0.39999 | 3.3927 | 1.6078 | 5.348 | 2025-02-24 04:53:42 | 1.357
28627 | 恒流充电 | 04:01:15 | 39:38:15 | 0.40005 | 3.3929 | 1.6083 | 5.3499 | 2025-02-24 04:53:47 | 1.3573
28628 | 恒流充电 | 04:01:20 | 39:38:20 | 0.4 | 3.3929 | 1.6089 | 5.3518 | 2025-02-24 04:53:52 | 1.3571
28629 | 恒流充电 | 04:01:25 | 39:38:25 | 0.39994 | 3.3929 | 1.6094 | 5.3537 | 2025-02-24 04:53:57 | 1.357
28630 | 恒流充电 | 04:01:30 | 39:38:30 | 0.40002 | 3.3928 | 1.61 | 5.3555 | 2025-02-24 04:54:02 | 1.3572
28631 | 恒流充电 | 04:01:35 | 39:38:35 | 0.40004 | 3.3928 | 1.6105 | 5.3574 | 2025-02-24 04:54:07 | 1.3572
28632 | 恒流充电 | 04:01:40 | 39:38:40 | 0.4 | 3.3929 | 1.6111 | 5.3593 | 2025-02-24 04:54:12 | 1.3571
28633 | 恒流充电 | 04:01:45 | 39:38:45 | 0.39991 | 3.3928 | 1.6117 | 5.3612 | 2025-02-24 04:54:17 | 1.3568
28634 | 恒流充电 | 04:01:50 | 39:38:50 | 0.39999 | 3.393 | 1.6122 | 5.3631 | 2025-02-24 04:54:22 | 1.3572
28635 | 恒流充电 | 04:01:55 | 39:38:55 | 0.39998 | 3.3928 | 1.6128 | 5.365 | 2025-02-24 04:54:27 | 1.3571
28636 | 恒流充电 | 04:02:00 | 39:39:00 | 0.40004 | 3.3929 | 1.6133 | 5.3669 | 2025-02-24 04:54:32 | 1.3573
28637 | 恒流充电 | 04:02:05 | 39:39:05 | 0.40011 | 3.3929 | 1.6139 | 5.3687 | 2025-02-24 04:54:37 | 1.3575
28638 | 恒流充电 | 04:02:10 | 39:39:10 | 0.40003 | 3.3929 | 1.6144 | 5.3706 | 2025-02-24 04:54:42 | 1.3573
28639 | 恒流充电 | 04:02:15 | 39:39:15 | 0.40002 | 3.3929 | 1.615 | 5.3725 | 2025-02-24 04:54:47 | 1.3572
28640 | 恒流充电 | 04:02:20 | 39:39:20 | 0.40009 | 3.393 | 1.6155 | 5.3744 | 2025-02-24 04:54:52 | 1.3575
28641 | 恒流充电 | 04:02:25 | 39:39:25 | 0.39997 | 3.3929 | 1.6161 | 5.3763 | 2025-02-24 04:54:57 | 1.357
28642 | 恒流充电 | 04:02:30 | 39:39:30 | 0.40003 | 3.3931 | 1.6167 | 5.3782 | 2025-02-24 04:55:02 | 1.3573
28643 | 恒流充电 | 04:02:35 | 39:39:35 | 0.40012 | 3.3929 | 1.6172 | 5.3801 | 2025-02-24 04:55:07 | 1.3576
28644 | 恒流充电 | 04:02:40 | 39:39:40 | 0.39997 | 3.3932 | 1.6178 | 5.3819 | 2025-02-24 04:55:12 | 1.3572
28645 | 恒流充电 | 04:02:45 | 39:39:45 | 0.39991 | 3.393 | 1.6183 | 5.3838 | 2025-02-24 04:55:17 | 1.3569
28646 | 恒流充电 | 04:02:50 | 39:39:50 | 0.39997 | 3.3931 | 1.6189 | 5.3857 | 2025-02-24 04:55:22 | 1.3571
28647 | 恒流充电 | 04:02:55 | 39:39:55 | 0.39989 | 3.393 | 1.6194 | 5.3876 | 2025-02-24 04:55:27 | 1.3568
28648 | 恒流充电 | 04:03:00 | 39:40:00 | 0.40008 | 3.393 | 1.62 | 5.3895 | 2025-02-24 04:55:32 | 1.3575
28649 | 恒流充电 | 04:03:05 | 39:40:05 | 0.39991 | 3.3931 | 1.6205 | 5.3914 | 2025-02-24 04:55:37 | 1.3569
28650 | 恒流充电 | 04:03:10 | 39:40:10 | 0.40003 | 3.3932 | 1.6211 | 5.3932 | 2025-02-24 04:55:42 | 1.3574
28651 | 恒流充电 | 04:03:15 | 39:40:15 | 0.39999 | 3.3931 | 1.6217 | 5.3951 | 2025-02-24 04:55:47 | 1.3572
28652 | 恒流充电 | 04:03:20 | 39:40:20 | 0.40002 | 3.393 | 1.6222 | 5.397 | 2025-02-24 04:55:52 | 1.3573
28653 | 恒流充电 | 04:03:25 | 39:40:25 | 0.40001 | 3.3931 | 1.6228 | 5.3989 | 2025-02-24 04:55:57 | 1.3573
28654 | 恒流充电 | 04:03:30 | 39:40:30 | 0.4 | 3.3933 | 1.6233 | 5.4008 | 2025-02-24 04:56:02 | 1.3573
28655 | 恒流充电 | 04:03:35 | 39:40:35 | 0.4 | 3.3931 | 1.6239 | 5.4027 | 2025-02-24 04:56:07 | 1.3572
28656 | 恒流充电 | 04:03:40 | 39:40:40 | 0.4 | 3.3933 | 1.6244 | 5.4046 | 2025-02-24 04:56:12 | 1.3573
28657 | 恒流充电 | 04:03:45 | 39:40:45 | 0.39995 | 3.3931 | 1.625 | 5.4064 | 2025-02-24 04:56:17 | 1.3571
28658 | 恒流充电 | 04:03:50 | 39:40:50 | 0.39997 | 3.3932 | 1.6255 | 5.4083 | 2025-02-24 04:56:22 | 1.3572
28659 | 恒流充电 | 04:03:55 | 39:40:55 | 0.4 | 3.3932 | 1.6261 | 5.4102 | 2025-02-24 04:56:27 | 1.3573
28660 | 恒流充电 | 04:04:00 | 39:41:00 | 0.39999 | 3.3933 | 1.6267 | 5.4121 | 2025-02-24 04:56:32 | 1.3573
28661 | 恒流充电 | 04:04:05 | 39:41:05 | 0.40006 | 3.3934 | 1.6272 | 5.414 | 2025-02-24 04:56:37 | 1.3576
28662 | 恒流充电 | 04:04:10 | 39:41:10 | 0.39994 | 3.3933 | 1.6278 | 5.4159 | 2025-02-24 04:56:42 | 1.3571
28663 | 恒流充电 | 04:04:15 | 39:41:15 | 0.4 | 3.3935 | 1.6283 | 5.4178 | 2025-02-24 04:56:47 | 1.3574
28664 | 恒流充电 | 04:04:20 | 39:41:20 | 0.40004 | 3.3935 | 1.6289 | 5.4196 | 2025-02-24 04:56:52 | 1.3575
28665 | 恒流充电 | 04:04:25 | 39:41:25 | 0.40008 | 3.3934 | 1.6294 | 5.4215 | 2025-02-24 04:56:57 | 1.3576
28666 | 恒流充电 | 04:04:30 | 39:41:30 | 0.40009 | 3.3935 | 1.63 | 5.4234 | 2025-02-24 04:57:02 | 1.3577
28667 | 恒流充电 | 04:04:35 | 39:41:35 | 0.40003 | 3.3935 | 1.6305 | 5.4253 | 2025-02-24 04:57:07 | 1.3575
28668 | 恒流充电 | 04:04:40 | 39:41:40 | 0.40002 | 3.3935 | 1.6311 | 5.4272 | 2025-02-24 04:57:12 | 1.3575
28669 | 恒流充电 | 04:04:45 | 39:41:45 | 0.40001 | 3.3935 | 1.6317 | 5.4291 | 2025-02-24 04:57:17 | 1.3574
28670 | 恒流充电 | 04:04:50 | 39:41:50 | 0.4 | 3.3935 | 1.6322 | 5.431 | 2025-02-24 04:57:22 | 1.3574
28671 | 恒流充电 | 04:04:55 | 39:41:55 | 0.39998 | 3.3934 | 1.6328 | 5.4328 | 2025-02-24 04:57:27 | 1.3573
28672 | 恒流充电 | 04:05:00 | 39:42:00 | 0.40011 | 3.3935 | 1.6333 | 5.4347 | 2025-02-24 04:57:32 | 1.3578
28673 | 恒流充电 | 04:05:05 | 39:42:05 | 0.39998 | 3.3935 | 1.6339 | 5.4366 | 2025-02-24 04:57:37 | 1.3574
28674 | 恒流充电 | 04:05:10 | 39:42:10 | 0.39998 | 3.3935 | 1.6344 | 5.4385 | 2025-02-24 04:57:42 | 1.3573
28675 | 恒流充电 | 04:05:15 | 39:42:15 | 0.39995 | 3.3937 | 1.635 | 5.4404 | 2025-02-24 04:57:47 | 1.3573
28676 | 恒流充电 | 04:05:20 | 39:42:20 | 0.40007 | 3.3937 | 1.6355 | 5.4423 | 2025-02-24 04:57:52 | 1.3577
28677 | 恒流充电 | 04:05:25 | 39:42:25 | 0.40008 | 3.3937 | 1.6361 | 5.4441 | 2025-02-24 04:57:57 | 1.3578
28678 | 恒流充电 | 04:05:30 | 39:42:30 | 0.39998 | 3.3935 | 1.6367 | 5.446 | 2025-02-24 04:58:02 | 1.3574
28679 | 恒流充电 | 04:05:35 | 39:42:35 | 0.39998 | 3.3937 | 1.6372 | 5.4479 | 2025-02-24 04:58:07 | 1.3574
28680 | 恒流充电 | 04:05:40 | 39:42:40 | 0.40003 | 3.3936 | 1.6378 | 5.4498 | 2025-02-24 04:58:12 | 1.3575
28681 | 恒流充电 | 04:05:45 | 39:42:45 | 0.39995 | 3.3938 | 1.6383 | 5.4517 | 2025-02-24 04:58:17 | 1.3574
28682 | 恒流充电 | 04:05:50 | 39:42:50 | 0.39997 | 3.3939 | 1.6389 | 5.4536 | 2025-02-24 04:58:22 | 1.3575
28683 | 恒流充电 | 04:05:55 | 39:42:55 | 0.39996 | 3.3937 | 1.6394 | 5.4555 | 2025-02-24 04:58:27 | 1.3573
28684 | 恒流充电 | 04:06:00 | 39:43:00 | 0.40007 | 3.3938 | 1.64 | 5.4573 | 2025-02-24 04:58:32 | 1.3577
28685 | 恒流充电 | 04:06:05 | 39:43:05 | 0.40005 | 3.3938 | 1.6405 | 5.4592 | 2025-02-24 04:58:37 | 1.3577
28686 | 恒流充电 | 04:06:10 | 39:43:10 | 0.3999 | 3.3938 | 1.6411 | 5.4611 | 2025-02-24 04:58:42 | 1.3572
28687 | 恒流充电 | 04:06:15 | 39:43:15 | 0.4 | 3.3938 | 1.6417 | 5.463 | 2025-02-24 04:58:47 | 1.3575
28688 | 恒流充电 | 04:06:20 | 39:43:20 | 0.39998 | 3.3937 | 1.6422 | 5.4649 | 2025-02-24 04:58:52 | 1.3574
28689 | 恒流充电 | 04:06:25 | 39:43:25 | 0.40003 | 3.3939 | 1.6428 | 5.4668 | 2025-02-24 04:58:57 | 1.3577
28690 | 恒流充电 | 04:06:30 | 39:43:30 | 0.39997 | 3.3939 | 1.6433 | 5.4687 | 2025-02-24 04:59:02 | 1.3575
28691 | 恒流充电 | 04:06:35 | 39:43:35 | 0.40004 | 3.394 | 1.6439 | 5.4705 | 2025-02-24 04:59:07 | 1.3577
28692 | 恒流充电 | 04:06:40 | 39:43:40 | 0.39996 | 3.394 | 1.6444 | 5.4724 | 2025-02-24 04:59:12 | 1.3574
28693 | 恒流充电 | 04:06:45 | 39:43:45 | 0.4 | 3.3939 | 1.645 | 5.4743 | 2025-02-24 04:59:17 | 1.3576
28694 | 恒流充电 | 04:06:50 | 39:43:50 | 0.39992 | 3.3939 | 1.6455 | 5.4762 | 2025-02-24 04:59:22 | 1.3573
28695 | 恒流充电 | 04:06:55 | 39:43:55 | 0.39997 | 3.3941 | 1.6461 | 5.4781 | 2025-02-24 04:59:27 | 1.3575
28696 | 恒流充电 | 04:07:00 | 39:44:00 | 0.40002 | 3.394 | 1.6467 | 5.48 | 2025-02-24 04:59:32 | 1.3577
28697 | 恒流充电 | 04:07:05 | 39:44:05 | 0.39996 | 3.3939 | 1.6472 | 5.4819 | 2025-02-24 04:59:37 | 1.3574
28698 | 恒流充电 | 04:07:10 | 39:44:10 | 0.39999 | 3.394 | 1.6478 | 5.4837 | 2025-02-24 04:59:42 | 1.3576
28699 | 恒流充电 | 04:07:15 | 39:44:15 | 0.39995 | 3.3941 | 1.6483 | 5.4856 | 2025-02-24 04:59:47 | 1.3575
28700 | 恒流充电 | 04:07:20 | 39:44:20 | 0.39992 | 3.3941 | 1.6489 | 5.4875 | 2025-02-24 04:59:52 | 1.3574
28701 | 恒流充电 | 04:07:25 | 39:44:25 | 0.4001 | 3.3942 | 1.6494 | 5.4894 | 2025-02-24 04:59:57 | 1.358
28702 | 恒流充电 | 04:07:30 | 39:44:30 | 0.39991 | 3.3942 | 1.65 | 5.4913 | 2025-02-24 05:00:02 | 1.3574
28703 | 恒流充电 | 04:07:35 | 39:44:35 | 0.39993 | 3.3942 | 1.6505 | 5.4932 | 2025-02-24 05:00:07 | 1.3574
28704 | 恒流充电 | 04:07:40 | 39:44:40 | 0.39995 | 3.3941 | 1.6511 | 5.4951 | 2025-02-24 05:00:12 | 1.3575
28705 | 恒流充电 | 04:07:45 | 39:44:45 | 0.40007 | 3.3941 | 1.6517 | 5.4969 | 2025-02-24 05:00:17 | 1.3579
28706 | 恒流充电 | 04:07:50 | 39:44:50 | 0.39986 | 3.3943 | 1.6522 | 5.4988 | 2025-02-24 05:00:22 | 1.3572
28707 | 恒流充电 | 04:07:55 | 39:44:55 | 0.39999 | 3.3944 | 1.6528 | 5.5007 | 2025-02-24 05:00:27 | 1.3577
28708 | 恒流充电 | 04:08:00 | 39:45:00 | 0.39993 | 3.3942 | 1.6533 | 5.5026 | 2025-02-24 05:00:32 | 1.3574
28709 | 恒流充电 | 04:08:05 | 39:45:05 | 0.40002 | 3.3943 | 1.6539 | 5.5045 | 2025-02-24 05:00:37 | 1.3578
28710 | 恒流充电 | 04:08:10 | 39:45:10 | 0.4 | 3.3942 | 1.6544 | 5.5064 | 2025-02-24 05:00:42 | 1.3577
28711 | 恒流充电 | 04:08:15 | 39:45:15 | 0.40001 | 3.3942 | 1.655 | 5.5083 | 2025-02-24 05:00:47 | 1.3577
28712 | 恒流充电 | 04:08:20 | 39:45:20 | 0.40005 | 3.3943 | 1.6555 | 5.5101 | 2025-02-24 05:00:52 | 1.3579
28713 | 恒流充电 | 04:08:25 | 39:45:25 | 0.40002 | 3.3943 | 1.6561 | 5.512 | 2025-02-24 05:00:57 | 1.3578
28714 | 恒流充电 | 04:08:30 | 39:45:30 | 0.4 | 3.3943 | 1.6567 | 5.5139 | 2025-02-24 05:01:02 | 1.3577
28715 | 恒流充电 | 04:08:35 | 39:45:35 | 0.39999 | 3.3942 | 1.6572 | 5.5158 | 2025-02-24 05:01:07 | 1.3577
28716 | 恒流充电 | 04:08:40 | 39:45:40 | 0.40002 | 3.3943 | 1.6578 | 5.5177 | 2025-02-24 05:01:12 | 1.3578
28717 | 恒流充电 | 04:08:45 | 39:45:45 | 0.39994 | 3.3944 | 1.6583 | 5.5196 | 2025-02-24 05:01:17 | 1.3576
28718 | 恒流充电 | 04:08:50 | 39:45:50 | 0.39996 | 3.3944 | 1.6589 | 5.5215 | 2025-02-24 05:01:22 | 1.3577
28719 | 恒流充电 | 04:08:55 | 39:45:55 | 0.40011 | 3.3945 | 1.6594 | 5.5233 | 2025-02-24 05:01:27 | 1.3582
28720 | 恒流充电 | 04:09:00 | 39:46:00 | 0.40006 | 3.3946 | 1.66 | 5.5252 | 2025-02-24 05:01:32 | 1.358
28721 | 恒流充电 | 04:09:05 | 39:46:05 | 0.40004 | 3.3946 | 1.6605 | 5.5271 | 2025-02-24 05:01:37 | 1.358
28722 | 恒流充电 | 04:09:10 | 39:46:10 | 0.39995 | 3.3945 | 1.6611 | 5.529 | 2025-02-24 05:01:42 | 1.3576
28723 | 恒流充电 | 04:09:15 | 39:46:15 | 0.39997 | 3.3945 | 1.6617 | 5.5309 | 2025-02-24 05:01:47 | 1.3577
28724 | 恒流充电 | 04:09:20 | 39:46:20 | 0.40001 | 3.3946 | 1.6622 | 5.5328 | 2025-02-24 05:01:52 | 1.3579
28725 | 恒流充电 | 04:09:25 | 39:46:25 | 0.40012 | 3.3943 | 1.6628 | 5.5347 | 2025-02-24 05:01:57 | 1.3581
28726 | 恒流充电 | 04:09:30 | 39:46:30 | 0.40001 | 3.3946 | 1.6633 | 5.5365 | 2025-02-24 05:02:02 | 1.3579
28727 | 恒流充电 | 04:09:35 | 39:46:35 | 0.39982 | 3.3946 | 1.6639 | 5.5384 | 2025-02-24 05:02:07 | 1.3572
28728 | 恒流充电 | 04:09:40 | 39:46:40 | 0.3999 | 3.3944 | 1.6644 | 5.5403 | 2025-02-24 05:02:12 | 1.3574
28729 | 恒流充电 | 04:09:45 | 39:46:45 | 0.40001 | 3.3947 | 1.665 | 5.5422 | 2025-02-24 05:02:17 | 1.3579
28730 | 恒流充电 | 04:09:50 | 39:46:50 | 0.40001 | 3.3946 | 1.6655 | 5.5441 | 2025-02-24 05:02:22 | 1.3579
28731 | 恒流充电 | 04:09:55 | 39:46:55 | 0.40002 | 3.3945 | 1.6661 | 5.546 | 2025-02-24 05:02:27 | 1.3579
28732 | 恒流充电 | 04:10:00 | 39:47:00 | 0.40009 | 3.3945 | 1.6667 | 5.5479 | 2025-02-24 05:02:32 | 1.3581
28733 | 恒流充电 | 04:10:05 | 39:47:05 | 0.39991 | 3.3947 | 1.6672 | 5.5497 | 2025-02-24 05:02:37 | 1.3576
28734 | 恒流充电 | 04:10:10 | 39:47:10 | 0.39997 | 3.3946 | 1.6678 | 5.5516 | 2025-02-24 05:02:42 | 1.3578
28735 | 恒流充电 | 04:10:15 | 39:47:15 | 0.40006 | 3.3947 | 1.6683 | 5.5535 | 2025-02-24 05:02:47 | 1.3581
28736 | 恒流充电 | 04:10:20 | 39:47:20 | 0.39996 | 3.3947 | 1.6689 | 5.5554 | 2025-02-24 05:02:52 | 1.3577
28737 | 恒流充电 | 04:10:25 | 39:47:25 | 0.39985 | 3.3947 | 1.6694 | 5.5573 | 2025-02-24 05:02:57 | 1.3574
28738 | 恒流充电 | 04:10:30 | 39:47:30 | 0.39997 | 3.3948 | 1.67 | 5.5592 | 2025-02-24 05:03:02 | 1.3578
28739 | 恒流充电 | 04:10:35 | 39:47:35 | 0.39993 | 3.3948 | 1.6705 | 5.5611 | 2025-02-24 05:03:07 | 1.3577
28740 | 恒流充电 | 04:10:40 | 39:47:40 | 0.4001 | 3.3948 | 1.6711 | 5.5629 | 2025-02-24 05:03:12 | 1.3583
28741 | 恒流充电 | 04:10:45 | 39:47:45 | 0.39998 | 3.3948 | 1.6717 | 5.5648 | 2025-02-24 05:03:17 | 1.3578
28742 | 恒流充电 | 04:10:50 | 39:47:50 | 0.39998 | 3.3948 | 1.6722 | 5.5667 | 2025-02-24 05:03:22 | 1.3578
28743 | 恒流充电 | 04:10:55 | 39:47:55 | 0.39995 | 3.3949 | 1.6728 | 5.5686 | 2025-02-24 05:03:27 | 1.3578
28744 | 恒流充电 | 04:11:00 | 39:48:00 | 0.39993 | 3.3949 | 1.6733 | 5.5705 | 2025-02-24 05:03:32 | 1.3577
28745 | 恒流充电 | 04:11:05 | 39:48:05 | 0.39995 | 3.3947 | 1.6739 | 5.5724 | 2025-02-24 05:03:37 | 1.3577
28746 | 恒流充电 | 04:11:10 | 39:48:10 | 0.39992 | 3.395 | 1.6744 | 5.5743 | 2025-02-24 05:03:42 | 1.3577
28747 | 恒流充电 | 04:11:15 | 39:48:15 | 0.40004 | 3.3948 | 1.675 | 5.5761 | 2025-02-24 05:03:47 | 1.3581
28748 | 恒流充电 | 04:11:20 | 39:48:20 | 0.3999 | 3.395 | 1.6755 | 5.578 | 2025-02-24 05:03:52 | 1.3576
28749 | 恒流充电 | 04:11:25 | 39:48:25 | 0.40001 | 3.3949 | 1.6761 | 5.5799 | 2025-02-24 05:03:57 | 1.358
28750 | 恒流充电 | 04:11:30 | 39:48:30 | 0.40005 | 3.3949 | 1.6767 | 5.5818 | 2025-02-24 05:04:02 | 1.3581
28751 | 恒流充电 | 04:11:35 | 39:48:35 | 0.39996 | 3.3951 | 1.6772 | 5.5837 | 2025-02-24 05:04:07 | 1.3579
28752 | 恒流充电 | 04:11:40 | 39:48:40 | 0.40008 | 3.3951 | 1.6778 | 5.5856 | 2025-02-24 05:04:12 | 1.3583
28753 | 恒流充电 | 04:11:45 | 39:48:45 | 0.40006 | 3.395 | 1.6783 | 5.5875 | 2025-02-24 05:04:17 | 1.3582
28754 | 恒流充电 | 04:11:50 | 39:48:50 | 0.39997 | 3.3951 | 1.6789 | 5.5893 | 2025-02-24 05:04:22 | 1.3579
28755 | 恒流充电 | 04:11:55 | 39:48:55 | 0.40009 | 3.3951 | 1.6794 | 5.5912 | 2025-02-24 05:04:27 | 1.3584
28756 | 恒流充电 | 04:12:00 | 39:49:00 | 0.40001 | 3.3951 | 1.68 | 5.5931 | 2025-02-24 05:04:32 | 1.3581
28757 | 恒流充电 | 04:12:05 | 39:49:05 | 0.39998 | 3.3951 | 1.6805 | 5.595 | 2025-02-24 05:04:37 | 1.358
28758 | 恒流充电 | 04:12:10 | 39:49:10 | 0.40009 | 3.3952 | 1.6811 | 5.5969 | 2025-02-24 05:04:42 | 1.3584
28759 | 恒流充电 | 04:12:15 | 39:49:15 | 0.39995 | 3.3951 | 1.6817 | 5.5988 | 2025-02-24 05:04:47 | 1.3579
28760 | 恒流充电 | 04:12:20 | 39:49:20 | 0.40004 | 3.3952 | 1.6822 | 5.6007 | 2025-02-24 05:04:52 | 1.3582
28761 | 恒流充电 | 04:12:25 | 39:49:25 | 0.39996 | 3.3952 | 1.6828 | 5.6026 | 2025-02-24 05:04:57 | 1.358
28762 | 恒流充电 | 04:12:30 | 39:49:30 | 0.39991 | 3.3953 | 1.6833 | 5.6044 | 2025-02-24 05:05:02 | 1.3578
28763 | 恒流充电 | 04:12:35 | 39:49:35 | 0.40004 | 3.3952 | 1.6839 | 5.6063 | 2025-02-24 05:05:07 | 1.3582
28764 | 恒流充电 | 04:12:40 | 39:49:40 | 0.39997 | 3.3953 | 1.6844 | 5.6082 | 2025-02-24 05:05:12 | 1.358
28765 | 恒流充电 | 04:12:45 | 39:49:45 | 0.40004 | 3.3953 | 1.685 | 5.6101 | 2025-02-24 05:05:17 | 1.3583
28766 | 恒流充电 | 04:12:50 | 39:49:50 | 0.40001 | 3.3951 | 1.6855 | 5.612 | 2025-02-24 05:05:22 | 1.3581
28767 | 恒流充电 | 04:12:55 | 39:49:55 | 0.39999 | 3.3953 | 1.6861 | 5.6139 | 2025-02-24 05:05:27 | 1.3581
28768 | 恒流充电 | 04:13:00 | 39:50:00 | 0.39995 | 3.3955 | 1.6867 | 5.6158 | 2025-02-24 05:05:32 | 1.358
28769 | 恒流充电 | 04:13:05 | 39:50:05 | 0.40004 | 3.3954 | 1.6872 | 5.6176 | 2025-02-24 05:05:37 | 1.3583
28770 | 恒流充电 | 04:13:10 | 39:50:10 | 0.40001 | 3.3953 | 1.6878 | 5.6195 | 2025-02-24 05:05:42 | 1.3581
28771 | 恒流充电 | 04:13:15 | 39:50:15 | 0.39994 | 3.3953 | 1.6883 | 5.6214 | 2025-02-24 05:05:47 | 1.3579
28772 | 恒流充电 | 04:13:20 | 39:50:20 | 0.39994 | 3.3953 | 1.6889 | 5.6233 | 2025-02-24 05:05:52 | 1.3579
28773 | 恒流充电 | 04:13:25 | 39:50:25 | 0.3999 | 3.3955 | 1.6894 | 5.6252 | 2025-02-24 05:05:57 | 1.3579
28774 | 恒流充电 | 04:13:30 | 39:50:30 | 0.39987 | 3.3955 | 1.69 | 5.6271 | 2025-02-24 05:06:02 | 1.3577
28775 | 恒流充电 | 04:13:35 | 39:50:35 | 0.39999 | 3.3955 | 1.6905 | 5.629 | 2025-02-24 05:06:07 | 1.3582
28776 | 恒流充电 | 04:13:40 | 39:50:40 | 0.39994 | 3.3955 | 1.6911 | 5.6308 | 2025-02-24 05:06:12 | 1.358
28777 | 恒流充电 | 04:13:45 | 39:50:45 | 0.39999 | 3.3956 | 1.6916 | 5.6327 | 2025-02-24 05:06:17 | 1.3582
28778 | 恒流充电 | 04:13:50 | 39:50:50 | 0.39986 | 3.3955 | 1.6922 | 5.6346 | 2025-02-24 05:06:22 | 1.3577
28779 | 恒流充电 | 04:13:55 | 39:50:55 | 0.39997 | 3.3956 | 1.6928 | 5.6365 | 2025-02-24 05:06:27 | 1.3581
28780 | 恒流充电 | 04:14:00 | 39:51:00 | 0.39975 | 3.3956 | 1.6933 | 5.6384 | 2025-02-24 05:06:32 | 1.3574
28781 | 恒流充电 | 04:14:05 | 39:51:05 | 0.39986 | 3.3956 | 1.6939 | 5.6403 | 2025-02-24 05:06:37 | 1.3578
28782 | 恒流充电 | 04:14:10 | 39:51:10 | 0.3999 | 3.3958 | 1.6944 | 5.6422 | 2025-02-24 05:06:42 | 1.358
28783 | 恒流充电 | 04:14:15 | 39:51:15 | 0.39991 | 3.3956 | 1.695 | 5.644 | 2025-02-24 05:06:47 | 1.3579
28784 | 恒流充电 | 04:14:20 | 39:51:20 | 0.40002 | 3.3957 | 1.6955 | 5.6459 | 2025-02-24 05:06:52 | 1.3584
28785 | 恒流充电 | 04:14:25 | 39:51:25 | 0.40001 | 3.3958 | 1.6961 | 5.6478 | 2025-02-24 05:06:57 | 1.3584
28786 | 恒流充电 | 04:14:30 | 39:51:30 | 0.39998 | 3.3957 | 1.6966 | 5.6497 | 2025-02-24 05:07:02 | 1.3582
28787 | 恒流充电 | 04:14:35 | 39:51:35 | 0.40008 | 3.396 | 1.6972 | 5.6516 | 2025-02-24 05:07:07 | 1.3587
28788 | 恒流充电 | 04:14:40 | 39:51:40 | 0.40003 | 3.3958 | 1.6978 | 5.6535 | 2025-02-24 05:07:12 | 1.3584
28789 | 恒流充电 | 04:14:45 | 39:51:45 | 0.39999 | 3.396 | 1.6983 | 5.6554 | 2025-02-24 05:07:17 | 1.3583
28790 | 恒流充电 | 04:14:50 | 39:51:50 | 0.40001 | 3.396 | 1.6989 | 5.6573 | 2025-02-24 05:07:22 | 1.3584
28791 | 恒流充电 | 04:14:55 | 39:51:55 | 0.40007 | 3.3958 | 1.6994 | 5.6591 | 2025-02-24 05:07:27 | 1.3586
28792 | 恒流充电 | 04:15:00 | 39:52:00 | 0.40006 | 3.3958 | 1.7 | 5.661 | 2025-02-24 05:07:32 | 1.3585
28793 | 恒流充电 | 04:15:05 | 39:52:05 | 0.39996 | 3.3961 | 1.7005 | 5.6629 | 2025-02-24 05:07:37 | 1.3583
28794 | 恒流充电 | 04:15:10 | 39:52:10 | 0.40006 | 3.396 | 1.7011 | 5.6648 | 2025-02-24 05:07:42 | 1.3586
28795 | 恒流充电 | 04:15:15 | 39:52:15 | 0.39998 | 3.396 | 1.7016 | 5.6667 | 2025-02-24 05:07:47 | 1.3583
28796 | 恒流充电 | 04:15:20 | 39:52:20 | 0.39998 | 3.396 | 1.7022 | 5.6686 | 2025-02-24 05:07:52 | 1.3583
28797 | 恒流充电 | 04:15:25 | 39:52:25 | 0.4 | 3.3958 | 1.7028 | 5.6705 | 2025-02-24 05:07:57 | 1.3583
28798 | 恒流充电 | 04:15:30 | 39:52:30 | 0.4 | 3.3963 | 1.7033 | 5.6723 | 2025-02-24 05:08:02 | 1.3585
28799 | 恒流充电 | 04:15:35 | 39:52:35 | 0.40007 | 3.3961 | 1.7039 | 5.6742 | 2025-02-24 05:08:07 | 1.3587
28800 | 恒流充电 | 04:15:40 | 39:52:40 | 0.39998 | 3.3961 | 1.7044 | 5.6761 | 2025-02-24 05:08:12 | 1.3584
28801 | 恒流充电 | 04:15:45 | 39:52:45 | 0.40003 | 3.3963 | 1.705 | 5.678 | 2025-02-24 05:08:17 | 1.3586
28802 | 恒流充电 | 04:15:50 | 39:52:50 | 0.40007 | 3.3962 | 1.7055 | 5.6799 | 2025-02-24 05:08:22 | 1.3587
28803 | 恒流充电 | 04:15:55 | 39:52:55 | 0.40004 | 3.3964 | 1.7061 | 5.6818 | 2025-02-24 05:08:27 | 1.3587
28804 | 恒流充电 | 04:16:00 | 39:53:00 | 0.40003 | 3.3963 | 1.7066 | 5.6837 | 2025-02-24 05:08:32 | 1.3586
28805 | 恒流充电 | 04:16:05 | 39:53:05 | 0.39994 | 3.3962 | 1.7072 | 5.6856 | 2025-02-24 05:08:37 | 1.3583
28806 | 恒流充电 | 04:16:10 | 39:53:10 | 0.39996 | 3.3961 | 1.7078 | 5.6874 | 2025-02-24 05:08:42 | 1.3583
28807 | 恒流充电 | 04:16:15 | 39:53:15 | 0.39997 | 3.3963 | 1.7083 | 5.6893 | 2025-02-24 05:08:47 | 1.3584
28808 | 恒流充电 | 04:16:20 | 39:53:20 | 0.39991 | 3.3963 | 1.7089 | 5.6912 | 2025-02-24 05:08:52 | 1.3582
28809 | 恒流充电 | 04:16:25 | 39:53:25 | 0.39997 | 3.3963 | 1.7094 | 5.6931 | 2025-02-24 05:08:57 | 1.3584
28810 | 恒流充电 | 04:16:30 | 39:53:30 | 0.39983 | 3.3965 | 1.71 | 5.695 | 2025-02-24 05:09:02 | 1.358
28811 | 恒流充电 | 04:16:35 | 39:53:35 | 0.39993 | 3.3965 | 1.7105 | 5.6969 | 2025-02-24 05:09:07 | 1.3583
28812 | 恒流充电 | 04:16:40 | 39:53:40 | 0.40003 | 3.3965 | 1.7111 | 5.6988 | 2025-02-24 05:09:12 | 1.3587
28813 | 恒流充电 | 04:16:45 | 39:53:45 | 0.39998 | 3.3965 | 1.7116 | 5.7006 | 2025-02-24 05:09:17 | 1.3585
28814 | 恒流充电 | 04:16:50 | 39:53:50 | 0.39994 | 3.3965 | 1.7122 | 5.7025 | 2025-02-24 05:09:22 | 1.3584
28815 | 恒流充电 | 04:16:55 | 39:53:55 | 0.4 | 3.3965 | 1.7128 | 5.7044 | 2025-02-24 05:09:27 | 1.3586
28816 | 恒流充电 | 04:17:00 | 39:54:00 | 0.39999 | 3.3967 | 1.7133 | 5.7063 | 2025-02-24 05:09:32 | 1.3586
28817 | 恒流充电 | 04:17:05 | 39:54:05 | 0.39995 | 3.3967 | 1.7139 | 5.7082 | 2025-02-24 05:09:37 | 1.3585
28818 | 恒流充电 | 04:17:10 | 39:54:10 | 0.39984 | 3.3964 | 1.7144 | 5.7101 | 2025-02-24 05:09:42 | 1.358
28819 | 恒流充电 | 04:17:15 | 39:54:15 | 0.40004 | 3.3965 | 1.715 | 5.712 | 2025-02-24 05:09:47 | 1.3587
28820 | 恒流充电 | 04:17:20 | 39:54:20 | 0.40002 | 3.3967 | 1.7155 | 5.7139 | 2025-02-24 05:09:52 | 1.3588
28821 | 恒流充电 | 04:17:25 | 39:54:25 | 0.40003 | 3.3968 | 1.7161 | 5.7157 | 2025-02-24 05:09:57 | 1.3588
28822 | 恒流充电 | 04:17:30 | 39:54:30 | 0.39986 | 3.3966 | 1.7166 | 5.7176 | 2025-02-24 05:10:02 | 1.3582
28823 | 恒流充电 | 04:17:35 | 39:54:35 | 0.39999 | 3.3968 | 1.7172 | 5.7195 | 2025-02-24 05:10:07 | 1.3587
28824 | 恒流充电 | 04:17:40 | 39:54:40 | 0.39995 | 3.3969 | 1.7178 | 5.7214 | 2025-02-24 05:10:12 | 1.3586
28825 | 恒流充电 | 04:17:45 | 39:54:45 | 0.39994 | 3.3967 | 1.7183 | 5.7233 | 2025-02-24 05:10:17 | 1.3585
28826 | 恒流充电 | 04:17:50 | 39:54:50 | 0.39993 | 3.3967 | 1.7189 | 5.7252 | 2025-02-24 05:10:22 | 1.3584
28827 | 恒流充电 | 04:17:55 | 39:54:55 | 0.39997 | 3.3967 | 1.7194 | 5.7271 | 2025-02-24 05:10:27 | 1.3586
28828 | 恒流充电 | 04:18:00 | 39:55:00 | 0.40005 | 3.397 | 1.72 | 5.7289 | 2025-02-24 05:10:32 | 1.3589
28829 | 恒流充电 | 04:18:05 | 39:55:05 | 0.39988 | 3.3967 | 1.7205 | 5.7308 | 2025-02-24 05:10:37 | 1.3583
28830 | 恒流充电 | 04:18:10 | 39:55:10 | 0.39997 | 3.3969 | 1.7211 | 5.7327 | 2025-02-24 05:10:42 | 1.3587
28831 | 恒流充电 | 04:18:15 | 39:55:15 | 0.40003 | 3.3971 | 1.7216 | 5.7346 | 2025-02-24 05:10:47 | 1.3589
28832 | 恒流充电 | 04:18:20 | 39:55:20 | 0.40006 | 3.3969 | 1.7222 | 5.7365 | 2025-02-24 05:10:52 | 1.359
28833 | 恒流充电 | 04:18:25 | 39:55:25 | 0.39996 | 3.3971 | 1.7228 | 5.7384 | 2025-02-24 05:10:57 | 1.3587
28834 | 恒流充电 | 04:18:30 | 39:55:30 | 0.39997 | 3.397 | 1.7233 | 5.7403 | 2025-02-24 05:11:02 | 1.3587
28835 | 恒流充电 | 04:18:35 | 39:55:35 | 0.4 | 3.3971 | 1.7239 | 5.7422 | 2025-02-24 05:11:07 | 1.3589
28836 | 恒流充电 | 04:18:40 | 39:55:40 | 0.39993 | 3.3971 | 1.7244 | 5.744 | 2025-02-24 05:11:12 | 1.3586
28837 | 恒流充电 | 04:18:45 | 39:55:45 | 0.40002 | 3.3971 | 1.725 | 5.7459 | 2025-02-24 05:11:17 | 1.3589
28838 | 恒流充电 | 04:18:50 | 39:55:50 | 0.40002 | 3.3971 | 1.7255 | 5.7478 | 2025-02-24 05:11:22 | 1.3589
28839 | 恒流充电 | 04:18:55 | 39:55:55 | 0.39991 | 3.3971 | 1.7261 | 5.7497 | 2025-02-24 05:11:27 | 1.3585
28840 | 恒流充电 | 04:19:00 | 39:56:00 | 0.39997 | 3.3972 | 1.7266 | 5.7516 | 2025-02-24 05:11:32 | 1.3588
28841 | 恒流充电 | 04:19:05 | 39:56:05 | 0.39991 | 3.3972 | 1.7272 | 5.7535 | 2025-02-24 05:11:37 | 1.3586
28842 | 恒流充电 | 04:19:10 | 39:56:10 | 0.4 | 3.3973 | 1.7278 | 5.7554 | 2025-02-24 05:11:42 | 1.3589
28843 | 恒流充电 | 04:19:15 | 39:56:15 | 0.39996 | 3.3973 | 1.7283 | 5.7573 | 2025-02-24 05:11:47 | 1.3588
28844 | 恒流充电 | 04:19:20 | 39:56:20 | 0.39994 | 3.3971 | 1.7289 | 5.7591 | 2025-02-24 05:11:52 | 1.3587
28845 | 恒流充电 | 04:19:25 | 39:56:25 | 0.39996 | 3.3973 | 1.7294 | 5.761 | 2025-02-24 05:11:57 | 1.3588
28846 | 恒流充电 | 04:19:30 | 39:56:30 | 0.40001 | 3.3974 | 1.73 | 5.7629 | 2025-02-24 05:12:02 | 1.359
28847 | 恒流充电 | 04:19:35 | 39:56:35 | 0.39995 | 3.3973 | 1.7305 | 5.7648 | 2025-02-24 05:12:07 | 1.3588
28848 | 恒流充电 | 04:19:40 | 39:56:40 | 0.39998 | 3.3974 | 1.7311 | 5.7667 | 2025-02-24 05:12:12 | 1.3589
28849 | 恒流充电 | 04:19:45 | 39:56:45 | 0.39992 | 3.3974 | 1.7316 | 5.7686 | 2025-02-24 05:12:17 | 1.3587
28850 | 恒流充电 | 04:19:50 | 39:56:50 | 0.40003 | 3.3977 | 1.7322 | 5.7705 | 2025-02-24 05:12:22 | 1.3592
28851 | 恒流充电 | 04:19:55 | 39:56:55 | 0.4 | 3.3975 | 1.7328 | 5.7724 | 2025-02-24 05:12:27 | 1.359
28852 | 恒流充电 | 04:20:00 | 39:57:00 | 0.39995 | 3.3977 | 1.7333 | 5.7742 | 2025-02-24 05:12:32 | 1.3589
28853 | 恒流充电 | 04:20:05 | 39:57:05 | 0.40003 | 3.3976 | 1.7339 | 5.7761 | 2025-02-24 05:12:37 | 1.3591
28854 | 恒流充电 | 04:20:10 | 39:57:10 | 0.39989 | 3.3977 | 1.7344 | 5.778 | 2025-02-24 05:12:42 | 1.3587
28855 | 恒流充电 | 04:20:15 | 39:57:15 | 0.40001 | 3.3977 | 1.735 | 5.7799 | 2025-02-24 05:12:47 | 1.3591
28856 | 恒流充电 | 04:20:20 | 39:57:20 | 0.40004 | 3.3977 | 1.7355 | 5.7818 | 2025-02-24 05:12:52 | 1.3592
28857 | 恒流充电 | 04:20:25 | 39:57:25 | 0.39997 | 3.3977 | 1.7361 | 5.7837 | 2025-02-24 05:12:57 | 1.3589
28858 | 恒流充电 | 04:20:30 | 39:57:30 | 0.40002 | 3.3977 | 1.7366 | 5.7856 | 2025-02-24 05:13:02 | 1.3591
28859 | 恒流充电 | 04:20:35 | 39:57:35 | 0.39997 | 3.3978 | 1.7372 | 5.7875 | 2025-02-24 05:13:07 | 1.359
28860 | 恒流充电 | 04:20:40 | 39:57:40 | 0.39991 | 3.3977 | 1.7378 | 5.7893 | 2025-02-24 05:13:12 | 1.3588
28861 | 恒流充电 | 04:20:45 | 39:57:45 | 0.39997 | 3.3978 | 1.7383 | 5.7912 | 2025-02-24 05:13:17 | 1.359
28862 | 恒流充电 | 04:20:50 | 39:57:50 | 0.39995 | 3.3978 | 1.7389 | 5.7931 | 2025-02-24 05:13:22 | 1.359
28863 | 恒流充电 | 04:20:55 | 39:57:55 | 0.39993 | 3.3979 | 1.7394 | 5.795 | 2025-02-24 05:13:27 | 1.3589
28864 | 恒流充电 | 04:21:00 | 39:58:00 | 0.39997 | 3.3978 | 1.74 | 5.7969 | 2025-02-24 05:13:32 | 1.359
28865 | 恒流充电 | 04:21:05 | 39:58:05 | 0.39987 | 3.3978 | 1.7405 | 5.7988 | 2025-02-24 05:13:37 | 1.3587
28866 | 恒流充电 | 04:21:10 | 39:58:10 | 0.3999 | 3.3981 | 1.7411 | 5.8007 | 2025-02-24 05:13:42 | 1.3589
28867 | 恒流充电 | 04:21:15 | 39:58:15 | 0.40005 | 3.3981 | 1.7416 | 5.8026 | 2025-02-24 05:13:47 | 1.3594
28868 | 恒流充电 | 04:21:20 | 39:58:20 | 0.39998 | 3.3982 | 1.7422 | 5.8044 | 2025-02-24 05:13:52 | 1.3592
28869 | 恒流充电 | 04:21:25 | 39:58:25 | 0.39992 | 3.3981 | 1.7428 | 5.8063 | 2025-02-24 05:13:57 | 1.359
28870 | 恒流充电 | 04:21:30 | 39:58:30 | 0.40003 | 3.398 | 1.7433 | 5.8082 | 2025-02-24 05:14:02 | 1.3593
28871 | 恒流充电 | 04:21:35 | 39:58:35 | 0.39995 | 3.398 | 1.7439 | 5.8101 | 2025-02-24 05:14:07 | 1.3591
28872 | 恒流充电 | 04:21:40 | 39:58:40 | 0.39995 | 3.3983 | 1.7444 | 5.812 | 2025-02-24 05:14:12 | 1.3591
28873 | 恒流充电 | 04:21:45 | 39:58:45 | 0.40003 | 3.3982 | 1.745 | 5.8139 | 2025-02-24 05:14:17 | 1.3594
28874 | 恒流充电 | 04:21:50 | 39:58:50 | 0.39992 | 3.3985 | 1.7455 | 5.8158 | 2025-02-24 05:14:22 | 1.3591
28875 | 恒流充电 | 04:21:55 | 39:58:55 | 0.39996 | 3.3983 | 1.7461 | 5.8177 | 2025-02-24 05:14:27 | 1.3592
28876 | 恒流充电 | 04:22:00 | 39:59:00 | 0.4 | 3.3984 | 1.7466 | 5.8195 | 2025-02-24 05:14:32 | 1.3594
28877 | 恒流充电 | 04:22:05 | 39:59:05 | 0.39999 | 3.3985 | 1.7472 | 5.8214 | 2025-02-24 05:14:37 | 1.3594
28878 | 恒流充电 | 04:22:10 | 39:59:10 | 0.39993 | 3.3985 | 1.7478 | 5.8233 | 2025-02-24 05:14:42 | 1.3592
28879 | 恒流充电 | 04:22:15 | 39:59:15 | 0.39997 | 3.3983 | 1.7483 | 5.8252 | 2025-02-24 05:14:47 | 1.3592
28880 | 恒流充电 | 04:22:20 | 39:59:20 | 0.39994 | 3.3984 | 1.7489 | 5.8271 | 2025-02-24 05:14:52 | 1.3592
28881 | 恒流充电 | 04:22:25 | 39:59:25 | 0.39992 | 3.3984 | 1.7494 | 5.829 | 2025-02-24 05:14:57 | 1.3591
28882 | 恒流充电 | 04:22:30 | 39:59:30 | 0.4 | 3.3986 | 1.75 | 5.8309 | 2025-02-24 05:15:02 | 1.3594
28883 | 恒流充电 | 04:22:35 | 39:59:35 | 0.39989 | 3.3985 | 1.7505 | 5.8328 | 2025-02-24 05:15:07 | 1.359
28884 | 恒流充电 | 04:22:40 | 39:59:40 | 0.39997 | 3.3986 | 1.7511 | 5.8347 | 2025-02-24 05:15:12 | 1.3593
28885 | 恒流充电 | 04:22:45 | 39:59:45 | 0.40003 | 3.3985 | 1.7516 | 5.8365 | 2025-02-24 05:15:17 | 1.3595
28886 | 恒流充电 | 04:22:50 | 39:59:50 | 0.39998 | 3.3986 | 1.7522 | 5.8384 | 2025-02-24 05:15:22 | 1.3594
28887 | 恒流充电 | 04:22:55 | 39:59:55 | 0.39993 | 3.3987 | 1.7528 | 5.8403 | 2025-02-24 05:15:27 | 1.3592
28888 | 恒流充电 | 04:23:00 | 40:00:00 | 0.40006 | 3.3986 | 1.7533 | 5.8422 | 2025-02-24 05:15:32 | 1.3597
28889 | 恒流充电 | 04:23:05 | 40:00:05 | 0.39997 | 3.3986 | 1.7539 | 5.8441 | 2025-02-24 05:15:37 | 1.3593
28890 | 恒流充电 | 04:23:10 | 40:00:10 | 0.4 | 3.3986 | 1.7544 | 5.846 | 2025-02-24 05:15:42 | 1.3595
28891 | 恒流充电 | 04:23:15 | 40:00:15 | 0.39998 | 3.3987 | 1.755 | 5.8479 | 2025-02-24 05:15:47 | 1.3594
28892 | 恒流充电 | 04:23:20 | 40:00:20 | 0.39999 | 3.3987 | 1.7555 | 5.8498 | 2025-02-24 05:15:52 | 1.3595
28893 | 恒流充电 | 04:23:25 | 40:00:25 | 0.40003 | 3.3988 | 1.7561 | 5.8516 | 2025-02-24 05:15:57 | 1.3596
28894 | 恒流充电 | 04:23:30 | 40:00:30 | 0.39998 | 3.3987 | 1.7566 | 5.8535 | 2025-02-24 05:16:02 | 1.3594
28895 | 恒流充电 | 04:23:35 | 40:00:35 | 0.39993 | 3.399 | 1.7572 | 5.8554 | 2025-02-24 05:16:07 | 1.3594
28896 | 恒流充电 | 04:23:40 | 40:00:40 | 0.39993 | 3.3989 | 1.7578 | 5.8573 | 2025-02-24 05:16:12 | 1.3593
28897 | 恒流充电 | 04:23:45 | 40:00:45 | 0.39999 | 3.3991 | 1.7583 | 5.8592 | 2025-02-24 05:16:17 | 1.3596
28898 | 恒流充电 | 04:23:50 | 40:00:50 | 0.39998 | 3.399 | 1.7589 | 5.8611 | 2025-02-24 05:16:22 | 1.3596
28899 | 恒流充电 | 04:23:55 | 40:00:55 | 0.39994 | 3.3991 | 1.7594 | 5.863 | 2025-02-24 05:16:27 | 1.3594
28900 | 恒流充电 | 04:24:00 | 40:01:00 | 0.40003 | 3.3991 | 1.76 | 5.8649 | 2025-02-24 05:16:32 | 1.3598
28901 | 恒流充电 | 04:24:05 | 40:01:05 | 0.3999 | 3.399 | 1.7605 | 5.8668 | 2025-02-24 05:16:37 | 1.3593
28902 | 恒流充电 | 04:24:10 | 40:01:10 | 0.39989 | 3.3992 | 1.7611 | 5.8686 | 2025-02-24 05:16:42 | 1.3593
28903 | 恒流充电 | 04:24:15 | 40:01:15 | 0.39996 | 3.3992 | 1.7616 | 5.8705 | 2025-02-24 05:16:47 | 1.3595
28904 | 恒流充电 | 04:24:20 | 40:01:20 | 0.39999 | 3.3993 | 1.7622 | 5.8724 | 2025-02-24 05:16:52 | 1.3597
28905 | 恒流充电 | 04:24:25 | 40:01:25 | 0.40001 | 3.3992 | 1.7628 | 5.8743 | 2025-02-24 05:16:57 | 1.3597
28906 | 恒流充电 | 04:24:30 | 40:01:30 | 0.40001 | 3.3993 | 1.7633 | 5.8762 | 2025-02-24 05:17:02 | 1.3598
28907 | 恒流充电 | 04:24:35 | 40:01:35 | 0.40001 | 3.3993 | 1.7639 | 5.8781 | 2025-02-24 05:17:07 | 1.3598
28908 | 恒流充电 | 04:24:40 | 40:01:40 | 0.40001 | 3.3995 | 1.7644 | 5.88 | 2025-02-24 05:17:12 | 1.3598
28909 | 恒流充电 | 04:24:45 | 40:01:45 | 0.40005 | 3.3996 | 1.765 | 5.8819 | 2025-02-24 05:17:17 | 1.36
28910 | 恒流充电 | 04:24:50 | 40:01:50 | 0.40004 | 3.3995 | 1.7655 | 5.8837 | 2025-02-24 05:17:22 | 1.36
28911 | 恒流充电 | 04:24:55 | 40:01:55 | 0.40004 | 3.3995 | 1.7661 | 5.8856 | 2025-02-24 05:17:27 | 1.3599
28912 | 恒流充电 | 04:25:00 | 40:02:00 | 0.40002 | 3.3998 | 1.7666 | 5.8875 | 2025-02-24 05:17:32 | 1.36
28913 | 恒流充电 | 04:25:05 | 40:02:05 | 0.40001 | 3.3998 | 1.7672 | 5.8894 | 2025-02-24 05:17:37 | 1.3599
28914 | 恒流充电 | 04:25:10 | 40:02:10 | 0.39991 | 3.3997 | 1.7678 | 5.8913 | 2025-02-24 05:17:42 | 1.3596
28915 | 恒流充电 | 04:25:15 | 40:02:15 | 0.40002 | 3.3999 | 1.7683 | 5.8932 | 2025-02-24 05:17:47 | 1.36
28916 | 恒流充电 | 04:25:20 | 40:02:20 | 0.39997 | 3.3997 | 1.7689 | 5.8951 | 2025-02-24 05:17:52 | 1.3598
28917 | 恒流充电 | 04:25:25 | 40:02:25 | 0.40007 | 3.3997 | 1.7694 | 5.897 | 2025-02-24 05:17:57 | 1.3601
28918 | 恒流充电 | 04:25:30 | 40:02:30 | 0.40008 | 3.3998 | 1.77 | 5.8989 | 2025-02-24 05:18:02 | 1.3602
28919 | 恒流充电 | 04:25:35 | 40:02:35 | 0.39996 | 3.3997 | 1.7705 | 5.9007 | 2025-02-24 05:18:07 | 1.3597
28920 | 恒流充电 | 04:25:40 | 40:02:40 | 0.39994 | 3.4 | 1.7711 | 5.9026 | 2025-02-24 05:18:12 | 1.3598
28921 | 恒流充电 | 04:25:45 | 40:02:45 | 0.3999 | 3.3999 | 1.7716 | 5.9045 | 2025-02-24 05:18:17 | 1.3596
28922 | 恒流充电 | 04:25:50 | 40:02:50 | 0.39997 | 3.3998 | 1.7722 | 5.9064 | 2025-02-24 05:18:22 | 1.3598
28923 | 恒流充电 | 04:25:55 | 40:02:55 | 0.39992 | 3.4 | 1.7728 | 5.9083 | 2025-02-24 05:18:27 | 1.3597
28924 | 恒流充电 | 04:26:00 | 40:03:00 | 0.40008 | 3.3999 | 1.7733 | 5.9102 | 2025-02-24 05:18:32 | 1.3602
28925 | 恒流充电 | 04:26:05 | 40:03:05 | 0.40008 | 3.4001 | 1.7739 | 5.9121 | 2025-02-24 05:18:37 | 1.3603
28926 | 恒流充电 | 04:26:10 | 40:03:10 | 0.39997 | 3.4002 | 1.7744 | 5.914 | 2025-02-24 05:18:42 | 1.36
28927 | 恒流充电 | 04:26:15 | 40:03:15 | 0.39997 | 3.4002 | 1.775 | 5.9159 | 2025-02-24 05:18:47 | 1.36
28928 | 恒流充电 | 04:26:20 | 40:03:20 | 0.40005 | 3.4001 | 1.7755 | 5.9177 | 2025-02-24 05:18:52 | 1.3602
28929 | 恒流充电 | 04:26:25 | 40:03:25 | 0.39999 | 3.4 | 1.7761 | 5.9196 | 2025-02-24 05:18:57 | 1.36
28930 | 恒流充电 | 04:26:30 | 40:03:30 | 0.39999 | 3.4002 | 1.7766 | 5.9215 | 2025-02-24 05:19:02 | 1.3601
28931 | 恒流充电 | 04:26:35 | 40:03:35 | 0.39995 | 3.4002 | 1.7772 | 5.9234 | 2025-02-24 05:19:07 | 1.3599
28932 | 恒流充电 | 04:26:40 | 40:03:40 | 0.39995 | 3.4003 | 1.7778 | 5.9253 | 2025-02-24 05:19:12 | 1.36
28933 | 恒流充电 | 04:26:45 | 40:03:45 | 0.40002 | 3.4005 | 1.7783 | 5.9272 | 2025-02-24 05:19:17 | 1.3603
28934 | 恒流充电 | 04:26:50 | 40:03:50 | 0.39996 | 3.4004 | 1.7789 | 5.9291 | 2025-02-24 05:19:22 | 1.3601
28935 | 恒流充电 | 04:26:55 | 40:03:55 | 0.39995 | 3.4006 | 1.7794 | 5.931 | 2025-02-24 05:19:27 | 1.3601
28936 | 恒流充电 | 04:27:00 | 40:04:00 | 0.39999 | 3.4005 | 1.78 | 5.9329 | 2025-02-24 05:19:32 | 1.3602
28937 | 恒流充电 | 04:27:05 | 40:04:05 | 0.39991 | 3.4004 | 1.7805 | 5.9347 | 2025-02-24 05:19:37 | 1.3599
28938 | 恒流充电 | 04:27:10 | 40:04:10 | 0.39999 | 3.4006 | 1.7811 | 5.9366 | 2025-02-24 05:19:42 | 1.3602
28939 | 恒流充电 | 04:27:15 | 40:04:15 | 0.40003 | 3.4009 | 1.7816 | 5.9385 | 2025-02-24 05:19:47 | 1.3605
28940 | 恒流充电 | 04:27:20 | 40:04:20 | 0.39996 | 3.4005 | 1.7822 | 5.9404 | 2025-02-24 05:19:52 | 1.3601
28941 | 恒流充电 | 04:27:25 | 40:04:25 | 0.40004 | 3.4008 | 1.7828 | 5.9423 | 2025-02-24 05:19:57 | 1.3605
28942 | 恒流充电 | 04:27:30 | 40:04:30 | 0.39994 | 3.4008 | 1.7833 | 5.9442 | 2025-02-24 05:20:02 | 1.3601
28943 | 恒流充电 | 04:27:35 | 40:04:35 | 0.40001 | 3.4008 | 1.7839 | 5.9461 | 2025-02-24 05:20:07 | 1.3603
28944 | 恒流充电 | 04:27:40 | 40:04:40 | 0.40002 | 3.4009 | 1.7844 | 5.948 | 2025-02-24 05:20:12 | 1.3604
28945 | 恒流充电 | 04:27:45 | 40:04:45 | 0.39989 | 3.401 | 1.785 | 5.9499 | 2025-02-24 05:20:17 | 1.36
28946 | 恒流充电 | 04:27:50 | 40:04:50 | 0.40002 | 3.4011 | 1.7855 | 5.9517 | 2025-02-24 05:20:22 | 1.3605
28947 | 恒流充电 | 04:27:55 | 40:04:55 | 0.39996 | 3.401 | 1.7861 | 5.9536 | 2025-02-24 05:20:27 | 1.3603
28948 | 恒流充电 | 04:28:00 | 40:05:00 | 0.40003 | 3.401 | 1.7866 | 5.9555 | 2025-02-24 05:20:32 | 1.3605
28949 | 恒流充电 | 04:28:05 | 40:05:05 | 0.39998 | 3.4012 | 1.7872 | 5.9574 | 2025-02-24 05:20:37 | 1.3604
28950 | 恒流充电 | 04:28:10 | 40:05:10 | 0.39992 | 3.4012 | 1.7878 | 5.9593 | 2025-02-24 05:20:42 | 1.3602
28951 | 恒流充电 | 04:28:15 | 40:05:15 | 0.3999 | 3.4009 | 1.7883 | 5.9612 | 2025-02-24 05:20:47 | 1.36
28952 | 恒流充电 | 04:28:20 | 40:05:20 | 0.40002 | 3.4011 | 1.7889 | 5.9631 | 2025-02-24 05:20:52 | 1.3605
28953 | 恒流充电 | 04:28:25 | 40:05:25 | 0.40001 | 3.4011 | 1.7894 | 5.965 | 2025-02-24 05:20:57 | 1.3605
28954 | 恒流充电 | 04:28:30 | 40:05:30 | 0.39989 | 3.4012 | 1.79 | 5.9669 | 2025-02-24 05:21:02 | 1.3601
28955 | 恒流充电 | 04:28:35 | 40:05:35 | 0.39989 | 3.4012 | 1.7905 | 5.9688 | 2025-02-24 05:21:07 | 1.3601
28956 | 恒流充电 | 04:28:40 | 40:05:40 | 0.39991 | 3.4013 | 1.7911 | 5.9706 | 2025-02-24 05:21:12 | 1.3602
28957 | 恒流充电 | 04:28:45 | 40:05:45 | 0.39997 | 3.4013 | 1.7916 | 5.9725 | 2025-02-24 05:21:17 | 1.3604
28958 | 恒流充电 | 04:28:50 | 40:05:50 | 0.39994 | 3.4014 | 1.7922 | 5.9744 | 2025-02-24 05:21:22 | 1.3604
28959 | 恒流充电 | 04:28:55 | 40:05:55 | 0.4 | 3.4016 | 1.7928 | 5.9763 | 2025-02-24 05:21:27 | 1.3606
28960 | 恒流充电 | 04:29:00 | 40:06:00 | 0.40005 | 3.4016 | 1.7933 | 5.9782 | 2025-02-24 05:21:32 | 1.3608
28961 | 恒流充电 | 04:29:05 | 40:06:05 | 0.40002 | 3.4016 | 1.7939 | 5.9801 | 2025-02-24 05:21:37 | 1.3607
28962 | 恒流充电 | 04:29:10 | 40:06:10 | 0.39998 | 3.4018 | 1.7944 | 5.982 | 2025-02-24 05:21:42 | 1.3606
28963 | 恒流充电 | 04:29:15 | 40:06:15 | 0.39997 | 3.4015 | 1.795 | 5.9839 | 2025-02-24 05:21:47 | 1.3605
28964 | 恒流充电 | 04:29:20 | 40:06:20 | 0.40002 | 3.4017 | 1.7955 | 5.9858 | 2025-02-24 05:21:52 | 1.3607
28965 | 恒流充电 | 04:29:25 | 40:06:25 | 0.39999 | 3.4018 | 1.7961 | 5.9876 | 2025-02-24 05:21:57 | 1.3607
28966 | 恒流充电 | 04:29:30 | 40:06:30 | 0.39995 | 3.4018 | 1.7966 | 5.9895 | 2025-02-24 05:22:02 | 1.3606
28967 | 恒流充电 | 04:29:35 | 40:06:35 | 0.39994 | 3.4019 | 1.7972 | 5.9914 | 2025-02-24 05:22:07 | 1.3606
28968 | 恒流充电 | 04:29:40 | 40:06:40 | 0.40008 | 3.402 | 1.7978 | 5.9933 | 2025-02-24 05:22:12 | 1.3611
28969 | 恒流充电 | 04:29:45 | 40:06:45 | 0.40002 | 3.402 | 1.7983 | 5.9952 | 2025-02-24 05:22:17 | 1.3608
28970 | 恒流充电 | 04:29:50 | 40:06:50 | 0.4 | 3.4021 | 1.7989 | 5.9971 | 2025-02-24 05:22:22 | 1.3608
28971 | 恒流充电 | 04:29:55 | 40:06:55 | 0.39996 | 3.4021 | 1.7994 | 5.999 | 2025-02-24 05:22:27 | 1.3607
28972 | 恒流充电 | 04:30:00 | 40:07:00 | 0.39995 | 3.4019 | 1.8 | 6.0009 | 2025-02-24 05:22:32 | 1.3606
28973 | 恒流充电 | 04:30:05 | 40:07:05 | 0.39993 | 3.4022 | 1.8005 | 6.0028 | 2025-02-24 05:22:37 | 1.3606
28974 | 恒流充电 | 04:30:10 | 40:07:10 | 0.39997 | 3.402 | 1.8011 | 6.0047 | 2025-02-24 05:22:42 | 1.3607
28975 | 恒流充电 | 04:30:15 | 40:07:15 | 0.39999 | 3.4023 | 1.8016 | 6.0065 | 2025-02-24 05:22:47 | 1.3609
28976 | 恒流充电 | 04:30:20 | 40:07:20 | 0.40006 | 3.4024 | 1.8022 | 6.0084 | 2025-02-24 05:22:52 | 1.3612
28977 | 恒流充电 | 04:30:25 | 40:07:25 | 0.40008 | 3.4022 | 1.8028 | 6.0103 | 2025-02-24 05:22:57 | 1.3611
28978 | 恒流充电 | 04:30:30 | 40:07:30 | 0.4 | 3.4023 | 1.8033 | 6.0122 | 2025-02-24 05:23:02 | 1.3609
28979 | 恒流充电 | 04:30:35 | 40:07:35 | 0.39993 | 3.4024 | 1.8039 | 6.0141 | 2025-02-24 05:23:07 | 1.3607
28980 | 恒流充电 | 04:30:40 | 40:07:40 | 0.40002 | 3.4024 | 1.8044 | 6.016 | 2025-02-24 05:23:12 | 1.361
28981 | 恒流充电 | 04:30:45 | 40:07:45 | 0.40002 | 3.4026 | 1.805 | 6.0179 | 2025-02-24 05:23:17 | 1.3611
28982 | 恒流充电 | 04:30:50 | 40:07:50 | 0.40001 | 3.4025 | 1.8055 | 6.0198 | 2025-02-24 05:23:22 | 1.361
28983 | 恒流充电 | 04:30:55 | 40:07:55 | 0.40001 | 3.4028 | 1.8061 | 6.0217 | 2025-02-24 05:23:27 | 1.3612
28984 | 恒流充电 | 04:31:00 | 40:08:00 | 0.39998 | 3.4027 | 1.8066 | 6.0236 | 2025-02-24 05:23:32 | 1.361
28985 | 恒流充电 | 04:31:05 | 40:08:05 | 0.39994 | 3.4027 | 1.8072 | 6.0254 | 2025-02-24 05:23:37 | 1.3609
28986 | 恒流充电 | 04:31:10 | 40:08:10 | 0.39994 | 3.4027 | 1.8078 | 6.0273 | 2025-02-24 05:23:42 | 1.3609
28987 | 恒流充电 | 04:31:15 | 40:08:15 | 0.4 | 3.4029 | 1.8083 | 6.0292 | 2025-02-24 05:23:47 | 1.3612
28988 | 恒流充电 | 04:31:20 | 40:08:20 | 0.39993 | 3.403 | 1.8089 | 6.0311 | 2025-02-24 05:23:52 | 1.361
28989 | 恒流充电 | 04:31:25 | 40:08:25 | 0.39993 | 3.4028 | 1.8094 | 6.033 | 2025-02-24 05:23:57 | 1.3609
28990 | 恒流充电 | 04:31:30 | 40:08:30 | 0.39996 | 3.4029 | 1.81 | 6.0349 | 2025-02-24 05:24:02 | 1.361
28991 | 恒流充电 | 04:31:35 | 40:08:35 | 0.39998 | 3.4029 | 1.8105 | 6.0368 | 2025-02-24 05:24:07 | 1.3611
28992 | 恒流充电 | 04:31:40 | 40:08:40 | 0.39992 | 3.403 | 1.8111 | 6.0387 | 2025-02-24 05:24:12 | 1.3609
28993 | 恒流充电 | 04:31:45 | 40:08:45 | 0.39993 | 3.4032 | 1.8116 | 6.0406 | 2025-02-24 05:24:17 | 1.361
28994 | 恒流充电 | 04:31:50 | 40:08:50 | 0.40001 | 3.4033 | 1.8122 | 6.0425 | 2025-02-24 05:24:22 | 1.3613
28995 | 恒流充电 | 04:31:55 | 40:08:55 | 0.39995 | 3.4031 | 1.8128 | 6.0444 | 2025-02-24 05:24:27 | 1.3611
28996 | 恒流充电 | 04:32:00 | 40:09:00 | 0.39998 | 3.4032 | 1.8133 | 6.0462 | 2025-02-24 05:24:32 | 1.3612
28997 | 恒流充电 | 04:32:05 | 40:09:05 | 0.39999 | 3.4032 | 1.8139 | 6.0481 | 2025-02-24 05:24:37 | 1.3612
28998 | 恒流充电 | 04:32:10 | 40:09:10 | 0.39996 | 3.4035 | 1.8144 | 6.05 | 2025-02-24 05:24:42 | 1.3613
28999 | 恒流充电 | 04:32:15 | 40:09:15 | 0.4 | 3.4033 | 1.815 | 6.0519 | 2025-02-24 05:24:47 | 1.3613
29000 | 恒流充电 | 04:32:20 | 40:09:20 | 0.40005 | 3.4034 | 1.8155 | 6.0538 | 2025-02-24 05:24:52 | 1.3615
29001 | 恒流充电 | 04:32:25 | 40:09:25 | 0.39989 | 3.4034 | 1.8161 | 6.0557 | 2025-02-24 05:24:57 | 1.361
29002 | 恒流充电 | 04:32:30 | 40:09:30 | 0.4 | 3.4036 | 1.8166 | 6.0576 | 2025-02-24 05:25:02 | 1.3614
29003 | 恒流充电 | 04:32:35 | 40:09:35 | 0.39998 | 3.4035 | 1.8172 | 6.0595 | 2025-02-24 05:25:07 | 1.3613
29004 | 恒流充电 | 04:32:40 | 40:09:40 | 0.4 | 3.4037 | 1.8178 | 6.0614 | 2025-02-24 05:25:12 | 1.3615
29005 | 恒流充电 | 04:32:45 | 40:09:45 | 0.39994 | 3.4036 | 1.8183 | 6.0633 | 2025-02-24 05:25:17 | 1.3612
29006 | 恒流充电 | 04:32:50 | 40:09:50 | 0.39998 | 3.4038 | 1.8189 | 6.0652 | 2025-02-24 05:25:22 | 1.3615
29007 | 恒流充电 | 04:32:55 | 40:09:55 | 0.39996 | 3.4037 | 1.8194 | 6.067 | 2025-02-24 05:25:27 | 1.3613
29008 | 恒流充电 | 04:33:00 | 40:10:00 | 0.39993 | 3.4039 | 1.82 | 6.0689 | 2025-02-24 05:25:32 | 1.3613
29009 | 恒流充电 | 04:33:05 | 40:10:05 | 0.39998 | 3.4037 | 1.8205 | 6.0708 | 2025-02-24 05:25:37 | 1.3614
29010 | 恒流充电 | 04:33:10 | 40:10:10 | 0.40005 | 3.404 | 1.8211 | 6.0727 | 2025-02-24 05:25:42 | 1.3617
29011 | 恒流充电 | 04:33:15 | 40:10:15 | 0.39996 | 3.4041 | 1.8216 | 6.0746 | 2025-02-24 05:25:47 | 1.3615
29012 | 恒流充电 | 04:33:20 | 40:10:20 | 0.40002 | 3.4041 | 1.8222 | 6.0765 | 2025-02-24 05:25:52 | 1.3617
29013 | 恒流充电 | 04:33:25 | 40:10:25 | 0.39999 | 3.4041 | 1.8228 | 6.0784 | 2025-02-24 05:25:57 | 1.3616
29014 | 恒流充电 | 04:33:30 | 40:10:30 | 0.39993 | 3.4041 | 1.8233 | 6.0803 | 2025-02-24 05:26:02 | 1.3614
29015 | 恒流充电 | 04:33:35 | 40:10:35 | 0.4 | 3.4043 | 1.8239 | 6.0822 | 2025-02-24 05:26:07 | 1.3617
29016 | 恒流充电 | 04:33:40 | 40:10:40 | 0.39996 | 3.4043 | 1.8244 | 6.0841 | 2025-02-24 05:26:12 | 1.3616
29017 | 恒流充电 | 04:33:45 | 40:10:45 | 0.3999 | 3.4043 | 1.825 | 6.086 | 2025-02-24 05:26:17 | 1.3614
29018 | 恒流充电 | 04:33:50 | 40:10:50 | 0.39999 | 3.4043 | 1.8255 | 6.0878 | 2025-02-24 05:26:22 | 1.3617
29019 | 恒流充电 | 04:33:55 | 40:10:55 | 0.40008 | 3.4046 | 1.8261 | 6.0897 | 2025-02-24 05:26:27 | 1.3621
29020 | 恒流充电 | 04:34:00 | 40:11:00 | 0.40003 | 3.4045 | 1.8266 | 6.0916 | 2025-02-24 05:26:32 | 1.3619
29021 | 恒流充电 | 04:34:05 | 40:11:05 | 0.39996 | 3.4046 | 1.8272 | 6.0935 | 2025-02-24 05:26:37 | 1.3617
29022 | 恒流充电 | 04:34:10 | 40:11:10 | 0.39995 | 3.4046 | 1.8278 | 6.0954 | 2025-02-24 05:26:42 | 1.3616
29023 | 恒流充电 | 04:34:15 | 40:11:15 | 0.39993 | 3.4046 | 1.8283 | 6.0973 | 2025-02-24 05:26:47 | 1.3616
29024 | 恒流充电 | 04:34:20 | 40:11:20 | 0.39999 | 3.4048 | 1.8289 | 6.0992 | 2025-02-24 05:26:52 | 1.3619
29025 | 恒流充电 | 04:34:25 | 40:11:25 | 0.39998 | 3.4048 | 1.8294 | 6.1011 | 2025-02-24 05:26:57 | 1.3619
29026 | 恒流充电 | 04:34:30 | 40:11:30 | 0.39998 | 3.405 | 1.83 | 6.103 | 2025-02-24 05:27:02 | 1.3619
29027 | 恒流充电 | 04:34:35 | 40:11:35 | 0.39999 | 3.4051 | 1.8305 | 6.1049 | 2025-02-24 05:27:07 | 1.362
29028 | 恒流充电 | 04:34:40 | 40:11:40 | 0.39996 | 3.4052 | 1.8311 | 6.1068 | 2025-02-24 05:27:12 | 1.3619
29029 | 恒流充电 | 04:34:45 | 40:11:45 | 0.39993 | 3.4051 | 1.8316 | 6.1086 | 2025-02-24 05:27:17 | 1.3618
29030 | 恒流充电 | 04:34:50 | 40:11:50 | 0.39989 | 3.405 | 1.8322 | 6.1105 | 2025-02-24 05:27:22 | 1.3616
29031 | 恒流充电 | 04:34:55 | 40:11:55 | 0.39996 | 3.4052 | 1.8328 | 6.1124 | 2025-02-24 05:27:27 | 1.3619
29032 | 恒流充电 | 04:35:00 | 40:12:00 | 0.40004 | 3.4052 | 1.8333 | 6.1143 | 2025-02-24 05:27:32 | 1.3622
29033 | 恒流充电 | 04:35:05 | 40:12:05 | 0.39999 | 3.4053 | 1.8339 | 6.1162 | 2025-02-24 05:27:37 | 1.3621
29034 | 恒流充电 | 04:35:10 | 40:12:10 | 0.39998 | 3.4054 | 1.8344 | 6.1181 | 2025-02-24 05:27:42 | 1.3621
29035 | 恒流充电 | 04:35:15 | 40:12:15 | 0.40007 | 3.4055 | 1.835 | 6.12 | 2025-02-24 05:27:47 | 1.3624
29036 | 恒流充电 | 04:35:20 | 40:12:20 | 0.39992 | 3.4053 | 1.8355 | 6.1219 | 2025-02-24 05:27:52 | 1.3619
29037 | 恒流充电 | 04:35:25 | 40:12:25 | 0.4 | 3.4056 | 1.8361 | 6.1238 | 2025-02-24 05:27:57 | 1.3622
29038 | 恒流充电 | 04:35:30 | 40:12:30 | 0.40004 | 3.4057 | 1.8366 | 6.1257 | 2025-02-24 05:28:02 | 1.3624
29039 | 恒流充电 | 04:35:35 | 40:12:35 | 0.39999 | 3.4057 | 1.8372 | 6.1276 | 2025-02-24 05:28:07 | 1.3622
29040 | 恒流充电 | 04:35:40 | 40:12:40 | 0.40011 | 3.4058 | 1.8378 | 6.1295 | 2025-02-24 05:28:12 | 1.3627
29041 | 恒流充电 | 04:35:45 | 40:12:45 | 0.40001 | 3.4056 | 1.8383 | 6.1314 | 2025-02-24 05:28:17 | 1.3623
29042 | 恒流充电 | 04:35:50 | 40:12:50 | 0.40004 | 3.4058 | 1.8389 | 6.1332 | 2025-02-24 05:28:22 | 1.3625
29043 | 恒流充电 | 04:35:55 | 40:12:55 | 0.39994 | 3.4059 | 1.8394 | 6.1351 | 2025-02-24 05:28:27 | 1.3621
29044 | 恒流充电 | 04:36:00 | 40:13:00 | 0.39987 | 3.4059 | 1.84 | 6.137 | 2025-02-24 05:28:32 | 1.3619
29045 | 恒流充电 | 04:36:05 | 40:13:05 | 0.39993 | 3.406 | 1.8405 | 6.1389 | 2025-02-24 05:28:37 | 1.3622
29046 | 恒流充电 | 04:36:10 | 40:13:10 | 0.39997 | 3.406 | 1.8411 | 6.1408 | 2025-02-24 05:28:42 | 1.3623
29047 | 恒流充电 | 04:36:15 | 40:13:15 | 0.40004 | 3.4061 | 1.8416 | 6.1427 | 2025-02-24 05:28:47 | 1.3626
29048 | 恒流充电 | 04:36:20 | 40:13:20 | 0.40006 | 3.4062 | 1.8422 | 6.1446 | 2025-02-24 05:28:52 | 1.3627
29049 | 恒流充电 | 04:36:25 | 40:13:25 | 0.39999 | 3.4062 | 1.8428 | 6.1465 | 2025-02-24 05:28:57 | 1.3624
29050 | 恒流充电 | 04:36:30 | 40:13:30 | 0.40017 | 3.4062 | 1.8433 | 6.1484 | 2025-02-24 05:29:02 | 1.3631
29051 | 恒流充电 | 04:36:35 | 40:13:35 | 0.4 | 3.4065 | 1.8439 | 6.1503 | 2025-02-24 05:29:07 | 1.3626
29052 | 恒流充电 | 04:36:40 | 40:13:40 | 0.40003 | 3.4063 | 1.8444 | 6.1522 | 2025-02-24 05:29:12 | 1.3626
29053 | 恒流充电 | 04:36:45 | 40:13:45 | 0.39987 | 3.4065 | 1.845 | 6.1541 | 2025-02-24 05:29:17 | 1.3621
29054 | 恒流充电 | 04:36:50 | 40:13:50 | 0.4 | 3.4065 | 1.8455 | 6.156 | 2025-02-24 05:29:22 | 1.3626
29055 | 恒流充电 | 04:36:55 | 40:13:55 | 0.39996 | 3.4066 | 1.8461 | 6.1578 | 2025-02-24 05:29:27 | 1.3625
29056 | 恒流充电 | 04:37:00 | 40:14:00 | 0.40007 | 3.4066 | 1.8466 | 6.1597 | 2025-02-24 05:29:32 | 1.3629
29057 | 恒流充电 | 04:37:05 | 40:14:05 | 0.3999 | 3.4067 | 1.8472 | 6.1616 | 2025-02-24 05:29:37 | 1.3623
29058 | 恒流充电 | 04:37:10 | 40:14:10 | 0.39999 | 3.4067 | 1.8478 | 6.1635 | 2025-02-24 05:29:42 | 1.3627
29059 | 恒流充电 | 04:37:15 | 40:14:15 | 0.40009 | 3.4069 | 1.8483 | 6.1654 | 2025-02-24 05:29:47 | 1.3631
29060 | 恒流充电 | 04:37:20 | 40:14:20 | 0.40003 | 3.4068 | 1.8489 | 6.1673 | 2025-02-24 05:29:52 | 1.3628
29061 | 恒流充电 | 04:37:25 | 40:14:25 | 0.39995 | 3.4069 | 1.8494 | 6.1692 | 2025-02-24 05:29:57 | 1.3626
29062 | 恒流充电 | 04:37:30 | 40:14:30 | 0.40005 | 3.4071 | 1.85 | 6.1711 | 2025-02-24 05:30:02 | 1.363
29063 | 恒流充电 | 04:37:35 | 40:14:35 | 0.40009 | 3.4071 | 1.8505 | 6.173 | 2025-02-24 05:30:07 | 1.3631
29064 | 恒流充电 | 04:37:40 | 40:14:40 | 0.40007 | 3.4072 | 1.8511 | 6.1749 | 2025-02-24 05:30:12 | 1.3631
29065 | 恒流充电 | 04:37:45 | 40:14:45 | 0.39993 | 3.407 | 1.8516 | 6.1768 | 2025-02-24 05:30:17 | 1.3626
29066 | 恒流充电 | 04:37:50 | 40:14:50 | 0.40007 | 3.4072 | 1.8522 | 6.1787 | 2025-02-24 05:30:22 | 1.3631
29067 | 恒流充电 | 04:37:55 | 40:14:55 | 0.39989 | 3.4075 | 1.8528 | 6.1806 | 2025-02-24 05:30:27 | 1.3626
29068 | 恒流充电 | 04:38:00 | 40:15:00 | 0.39985 | 3.4074 | 1.8533 | 6.1825 | 2025-02-24 05:30:32 | 1.3625
29069 | 恒流充电 | 04:38:05 | 40:15:05 | 0.40002 | 3.4076 | 1.8539 | 6.1843 | 2025-02-24 05:30:37 | 1.3631
29070 | 恒流充电 | 04:38:10 | 40:15:10 | 0.40009 | 3.4077 | 1.8544 | 6.1862 | 2025-02-24 05:30:42 | 1.3634
29071 | 恒流充电 | 04:38:15 | 40:15:15 | 0.40001 | 3.4077 | 1.855 | 6.1881 | 2025-02-24 05:30:47 | 1.3631
29072 | 恒流充电 | 04:38:20 | 40:15:20 | 0.4 | 3.4077 | 1.8555 | 6.19 | 2025-02-24 05:30:52 | 1.3631
29073 | 恒流充电 | 04:38:25 | 40:15:25 | 0.40003 | 3.4078 | 1.8561 | 6.1919 | 2025-02-24 05:30:57 | 1.3632
29074 | 恒流充电 | 04:38:30 | 40:15:30 | 0.40004 | 3.4081 | 1.8566 | 6.1938 | 2025-02-24 05:31:02 | 1.3634
29075 | 恒流充电 | 04:38:35 | 40:15:35 | 0.4001 | 3.4079 | 1.8572 | 6.1957 | 2025-02-24 05:31:07 | 1.3635
29076 | 恒流充电 | 04:38:40 | 40:15:40 | 0.39996 | 3.408 | 1.8578 | 6.1976 | 2025-02-24 05:31:12 | 1.363
29077 | 恒流充电 | 04:38:45 | 40:15:45 | 0.39986 | 3.4082 | 1.8583 | 6.1995 | 2025-02-24 05:31:17 | 1.3628
29078 | 恒流充电 | 04:38:50 | 40:15:50 | 0.39986 | 3.4083 | 1.8589 | 6.2014 | 2025-02-24 05:31:22 | 1.3628
29079 | 恒流充电 | 04:38:55 | 40:15:55 | 0.40003 | 3.4081 | 1.8594 | 6.2033 | 2025-02-24 05:31:27 | 1.3633
29080 | 恒流充电 | 04:39:00 | 40:16:00 | 0.4001 | 3.4084 | 1.86 | 6.2052 | 2025-02-24 05:31:32 | 1.3637
29081 | 恒流充电 | 04:39:05 | 40:16:05 | 0.39995 | 3.4083 | 1.8605 | 6.2071 | 2025-02-24 05:31:37 | 1.3632
29082 | 恒流充电 | 04:39:10 | 40:16:10 | 0.40003 | 3.4085 | 1.8611 | 6.209 | 2025-02-24 05:31:42 | 1.3635
29083 | 恒流充电 | 04:39:15 | 40:16:15 | 0.39998 | 3.4085 | 1.8616 | 6.2108 | 2025-02-24 05:31:47 | 1.3633
29084 | 恒流充电 | 04:39:20 | 40:16:20 | 0.39988 | 3.4087 | 1.8622 | 6.2127 | 2025-02-24 05:31:52 | 1.3631
29085 | 恒流充电 | 04:39:25 | 40:16:25 | 0.40007 | 3.4086 | 1.8628 | 6.2146 | 2025-02-24 05:31:57 | 1.3637
29086 | 恒流充电 | 04:39:30 | 40:16:30 | 0.40003 | 3.4089 | 1.8633 | 6.2165 | 2025-02-24 05:32:02 | 1.3636
29087 | 恒流充电 | 04:39:35 | 40:16:35 | 0.39992 | 3.4088 | 1.8639 | 6.2184 | 2025-02-24 05:32:07 | 1.3633
29088 | 恒流充电 | 04:39:40 | 40:16:40 | 0.40011 | 3.409 | 1.8644 | 6.2203 | 2025-02-24 05:32:12 | 1.364
29089 | 恒流充电 | 04:39:45 | 40:16:45 | 0.40004 | 3.4091 | 1.865 | 6.2222 | 2025-02-24 05:32:17 | 1.3638
29090 | 恒流充电 | 04:39:50 | 40:16:50 | 0.40007 | 3.4091 | 1.8655 | 6.2241 | 2025-02-24 05:32:22 | 1.3639
29091 | 恒流充电 | 04:39:55 | 40:16:55 | 0.39971 | 3.4092 | 1.8661 | 6.226 | 2025-02-24 05:32:27 | 1.3627
29092 | 恒流充电 | 04:40:00 | 40:17:00 | 0.40005 | 3.4093 | 1.8666 | 6.2279 | 2025-02-24 05:32:32 | 1.3639
29093 | 恒流充电 | 04:40:05 | 40:17:05 | 0.40012 | 3.4093 | 1.8672 | 6.2298 | 2025-02-24 05:32:37 | 1.3641
29094 | 恒流充电 | 04:40:10 | 40:17:10 | 0.40004 | 3.4094 | 1.8678 | 6.2317 | 2025-02-24 05:32:42 | 1.3639
29095 | 恒流充电 | 04:40:15 | 40:17:15 | 0.40003 | 3.4096 | 1.8683 | 6.2336 | 2025-02-24 05:32:47 | 1.3639
29096 | 恒流充电 | 04:40:20 | 40:17:20 | 0.40001 | 3.4096 | 1.8689 | 6.2355 | 2025-02-24 05:32:52 | 1.3639
29097 | 恒流充电 | 04:40:25 | 40:17:25 | 0.39997 | 3.4097 | 1.8694 | 6.2374 | 2025-02-24 05:32:57 | 1.3638
29098 | 恒流充电 | 04:40:30 | 40:17:30 | 0.40002 | 3.4098 | 1.87 | 6.2393 | 2025-02-24 05:33:02 | 1.364
29099 | 恒流充电 | 04:40:35 | 40:17:35 | 0.40003 | 3.41 | 1.8705 | 6.2412 | 2025-02-24 05:33:07 | 1.3641
29100 | 恒流充电 | 04:40:40 | 40:17:40 | 0.40002 | 3.4099 | 1.8711 | 6.2431 | 2025-02-24 05:33:12 | 1.3641
29101 | 恒流充电 | 04:40:45 | 40:17:45 | 0.4 | 3.41 | 1.8716 | 6.2449 | 2025-02-24 05:33:17 | 1.364
29102 | 恒流充电 | 04:40:50 | 40:17:50 | 0.39998 | 3.4102 | 1.8722 | 6.2468 | 2025-02-24 05:33:22 | 1.364
29103 | 恒流充电 | 04:40:55 | 40:17:55 | 0.39997 | 3.4103 | 1.8728 | 6.2487 | 2025-02-24 05:33:27 | 1.364
29104 | 恒流充电 | 04:41:00 | 40:18:00 | 0.4 | 3.4103 | 1.8733 | 6.2506 | 2025-02-24 05:33:32 | 1.3641
29105 | 恒流充电 | 04:41:05 | 40:18:05 | 0.40005 | 3.4102 | 1.8739 | 6.2525 | 2025-02-24 05:33:37 | 1.3643
29106 | 恒流充电 | 04:41:10 | 40:18:10 | 0.4001 | 3.4105 | 1.8744 | 6.2544 | 2025-02-24 05:33:42 | 1.3645
29107 | 恒流充电 | 04:41:15 | 40:18:15 | 0.40007 | 3.4105 | 1.875 | 6.2563 | 2025-02-24 05:33:47 | 1.3644
29108 | 恒流充电 | 04:41:20 | 40:18:20 | 0.39999 | 3.4107 | 1.8755 | 6.2582 | 2025-02-24 05:33:52 | 1.3642
29109 | 恒流充电 | 04:41:25 | 40:18:25 | 0.39995 | 3.4108 | 1.8761 | 6.2601 | 2025-02-24 05:33:57 | 1.3642
29110 | 恒流充电 | 04:41:30 | 40:18:30 | 0.39995 | 3.4111 | 1.8766 | 6.262 | 2025-02-24 05:34:02 | 1.3643
29111 | 恒流充电 | 04:41:35 | 40:18:35 | 0.4 | 3.411 | 1.8772 | 6.2639 | 2025-02-24 05:34:07 | 1.3644
29112 | 恒流充电 | 04:41:40 | 40:18:40 | 0.40004 | 3.411 | 1.8778 | 6.2658 | 2025-02-24 05:34:12 | 1.3646
29113 | 恒流充电 | 04:41:45 | 40:18:45 | 0.39998 | 3.4112 | 1.8783 | 6.2677 | 2025-02-24 05:34:17 | 1.3644
29114 | 恒流充电 | 04:41:50 | 40:18:50 | 0.39985 | 3.4113 | 1.8789 | 6.2696 | 2025-02-24 05:34:22 | 1.364
29115 | 恒流充电 | 04:41:55 | 40:18:55 | 0.40012 | 3.4114 | 1.8794 | 6.2715 | 2025-02-24 05:34:27 | 1.365
29116 | 恒流充电 | 04:42:00 | 40:19:00 | 0.40006 | 3.4115 | 1.88 | 6.2734 | 2025-02-24 05:34:32 | 1.3648
29117 | 恒流充电 | 04:42:05 | 40:19:05 | 0.39994 | 3.4115 | 1.8805 | 6.2753 | 2025-02-24 05:34:37 | 1.3644
29118 | 恒流充电 | 04:42:10 | 40:19:10 | 0.39997 | 3.4117 | 1.8811 | 6.2772 | 2025-02-24 05:34:42 | 1.3645
29119 | 恒流充电 | 04:42:15 | 40:19:15 | 0.39998 | 3.4117 | 1.8816 | 6.2791 | 2025-02-24 05:34:47 | 1.3646
29120 | 恒流充电 | 04:42:20 | 40:19:20 | 0.40006 | 3.4118 | 1.8822 | 6.2809 | 2025-02-24 05:34:52 | 1.3649
29121 | 恒流充电 | 04:42:25 | 40:19:25 | 0.40007 | 3.412 | 1.8828 | 6.2828 | 2025-02-24 05:34:57 | 1.365
29122 | 恒流充电 | 04:42:30 | 40:19:30 | 0.39995 | 3.412 | 1.8833 | 6.2847 | 2025-02-24 05:35:02 | 1.3646
29123 | 恒流充电 | 04:42:35 | 40:19:35 | 0.39994 | 3.4121 | 1.8839 | 6.2866 | 2025-02-24 05:35:07 | 1.3646
29124 | 恒流充电 | 04:42:40 | 40:19:40 | 0.40002 | 3.4123 | 1.8844 | 6.2885 | 2025-02-24 05:35:12 | 1.365
29125 | 恒流充电 | 04:42:45 | 40:19:45 | 0.40002 | 3.4123 | 1.885 | 6.2904 | 2025-02-24 05:35:17 | 1.365
29126 | 恒流充电 | 04:42:50 | 40:19:50 | 0.40003 | 3.4126 | 1.8855 | 6.2923 | 2025-02-24 05:35:22 | 1.3651
29127 | 恒流充电 | 04:42:55 | 40:19:55 | 0.39997 | 3.4126 | 1.8861 | 6.2942 | 2025-02-24 05:35:27 | 1.3649
29128 | 恒流充电 | 04:43:00 | 40:20:00 | 0.39993 | 3.4127 | 1.8866 | 6.2961 | 2025-02-24 05:35:32 | 1.3649
29129 | 恒流充电 | 04:43:05 | 40:20:05 | 0.39997 | 3.4127 | 1.8872 | 6.298 | 2025-02-24 05:35:37 | 1.365
29130 | 恒流充电 | 04:43:10 | 40:20:10 | 0.4 | 3.4129 | 1.8878 | 6.2999 | 2025-02-24 05:35:42 | 1.3652
29131 | 恒流充电 | 04:43:15 | 40:20:15 | 0.40004 | 3.4131 | 1.8883 | 6.3018 | 2025-02-24 05:35:47 | 1.3654
29132 | 恒流充电 | 04:43:20 | 40:20:20 | 0.40004 | 3.4132 | 1.8889 | 6.3037 | 2025-02-24 05:35:52 | 1.3654
29133 | 恒流充电 | 04:43:25 | 40:20:25 | 0.39998 | 3.4132 | 1.8894 | 6.3056 | 2025-02-24 05:35:57 | 1.3652
29134 | 恒流充电 | 04:43:30 | 40:20:30 | 0.39994 | 3.4134 | 1.89 | 6.3075 | 2025-02-24 05:36:02 | 1.3652
29135 | 恒流充电 | 04:43:35 | 40:20:35 | 0.39994 | 3.4135 | 1.8905 | 6.3094 | 2025-02-24 05:36:07 | 1.3652
29136 | 恒流充电 | 04:43:40 | 40:20:40 | 0.40005 | 3.4134 | 1.8911 | 6.3113 | 2025-02-24 05:36:12 | 1.3655
29137 | 恒流充电 | 04:43:45 | 40:20:45 | 0.4001 | 3.4137 | 1.8916 | 6.3132 | 2025-02-24 05:36:17 | 1.3658
29138 | 恒流充电 | 04:43:50 | 40:20:50 | 0.40007 | 3.4138 | 1.8922 | 6.3151 | 2025-02-24 05:36:22 | 1.3657
29139 | 恒流充电 | 04:43:55 | 40:20:55 | 0.40004 | 3.414 | 1.8928 | 6.317 | 2025-02-24 05:36:27 | 1.3657
29140 | 恒流充电 | 04:44:00 | 40:21:00 | 0.39999 | 3.4141 | 1.8933 | 6.3189 | 2025-02-24 05:36:32 | 1.3656
29141 | 恒流充电 | 04:44:05 | 40:21:05 | 0.39996 | 3.4143 | 1.8939 | 6.3208 | 2025-02-24 05:36:37 | 1.3656
29142 | 恒流充电 | 04:44:10 | 40:21:10 | 0.39996 | 3.4142 | 1.8944 | 6.3227 | 2025-02-24 05:36:42 | 1.3655
29143 | 恒流充电 | 04:44:15 | 40:21:15 | 0.39998 | 3.4144 | 1.895 | 6.3246 | 2025-02-24 05:36:47 | 1.3657
29144 | 恒流充电 | 04:44:20 | 40:21:20 | 0.40001 | 3.4146 | 1.8955 | 6.3265 | 2025-02-24 05:36:52 | 1.3659
29145 | 恒流充电 | 04:44:25 | 40:21:25 | 0.40006 | 3.4148 | 1.8961 | 6.3284 | 2025-02-24 05:36:57 | 1.3661
29146 | 恒流充电 | 04:44:30 | 40:21:30 | 0.39999 | 3.4147 | 1.8966 | 6.3303 | 2025-02-24 05:37:02 | 1.3658
29147 | 恒流充电 | 04:44:35 | 40:21:35 | 0.40001 | 3.4149 | 1.8972 | 6.3321 | 2025-02-24 05:37:07 | 1.366
29148 | 恒流充电 | 04:44:40 | 40:21:40 | 0.40005 | 3.415 | 1.8978 | 6.334 | 2025-02-24 05:37:12 | 1.3662
29149 | 恒流充电 | 04:44:45 | 40:21:45 | 0.40005 | 3.4151 | 1.8983 | 6.3359 | 2025-02-24 05:37:17 | 1.3662
29150 | 恒流充电 | 04:44:50 | 40:21:50 | 0.40001 | 3.4153 | 1.8989 | 6.3378 | 2025-02-24 05:37:22 | 1.3662
29151 | 恒流充电 | 04:44:55 | 40:21:55 | 0.40007 | 3.4155 | 1.8994 | 6.3397 | 2025-02-24 05:37:27 | 1.3664
29152 | 恒流充电 | 04:45:00 | 40:22:00 | 0.40003 | 3.4153 | 1.9 | 6.3416 | 2025-02-24 05:37:32 | 1.3662
29153 | 恒流充电 | 04:45:05 | 40:22:05 | 0.40006 | 3.4155 | 1.9005 | 6.3435 | 2025-02-24 05:37:37 | 1.3664
29154 | 恒流充电 | 04:45:10 | 40:22:10 | 0.39994 | 3.4157 | 1.9011 | 6.3454 | 2025-02-24 05:37:42 | 1.3661
29155 | 恒流充电 | 04:45:15 | 40:22:15 | 0.39995 | 3.4158 | 1.9016 | 6.3473 | 2025-02-24 05:37:47 | 1.3661
29156 | 恒流充电 | 04:45:20 | 40:22:20 | 0.40003 | 3.416 | 1.9022 | 6.3492 | 2025-02-24 05:37:52 | 1.3665
29157 | 恒流充电 | 04:45:25 | 40:22:25 | 0.39991 | 3.4161 | 1.9028 | 6.3511 | 2025-02-24 05:37:57 | 1.3661
29158 | 恒流充电 | 04:45:30 | 40:22:30 | 0.39994 | 3.4163 | 1.9033 | 6.353 | 2025-02-24 05:38:02 | 1.3663
29159 | 恒流充电 | 04:45:35 | 40:22:35 | 0.39993 | 3.4161 | 1.9039 | 6.3549 | 2025-02-24 05:38:07 | 1.3662
29160 | 恒流充电 | 04:45:40 | 40:22:40 | 0.40003 | 3.4166 | 1.9044 | 6.3568 | 2025-02-24 05:38:12 | 1.3667
29161 | 恒流充电 | 04:45:45 | 40:22:45 | 0.40009 | 3.4165 | 1.905 | 6.3587 | 2025-02-24 05:38:17 | 1.3669
29162 | 恒流充电 | 04:45:50 | 40:22:50 | 0.40008 | 3.4168 | 1.9055 | 6.3606 | 2025-02-24 05:38:22 | 1.367
29163 | 恒流充电 | 04:45:55 | 40:22:55 | 0.40005 | 3.4169 | 1.9061 | 6.3625 | 2025-02-24 05:38:27 | 1.3669
29164 | 恒流充电 | 04:46:00 | 40:23:00 | 0.39999 | 3.4169 | 1.9066 | 6.3644 | 2025-02-24 05:38:32 | 1.3667
29165 | 恒流充电 | 04:46:05 | 40:23:05 | 0.39996 | 3.4172 | 1.9072 | 6.3663 | 2025-02-24 05:38:37 | 1.3667
29166 | 恒流充电 | 04:46:10 | 40:23:10 | 0.40003 | 3.4173 | 1.9078 | 6.3682 | 2025-02-24 05:38:42 | 1.367
29167 | 恒流充电 | 04:46:15 | 40:23:15 | 0.39992 | 3.4173 | 1.9083 | 6.3701 | 2025-02-24 05:38:47 | 1.3666
29168 | 恒流充电 | 04:46:20 | 40:23:20 | 0.39998 | 3.4177 | 1.9089 | 6.372 | 2025-02-24 05:38:52 | 1.367
29169 | 恒流充电 | 04:46:25 | 40:23:25 | 0.40003 | 3.4176 | 1.9094 | 6.3739 | 2025-02-24 05:38:57 | 1.3672
29170 | 恒流充电 | 04:46:30 | 40:23:30 | 0.4001 | 3.4179 | 1.91 | 6.3758 | 2025-02-24 05:39:02 | 1.3675
29171 | 恒流充电 | 04:46:35 | 40:23:35 | 0.39997 | 3.4181 | 1.9105 | 6.3777 | 2025-02-24 05:39:07 | 1.3671
29172 | 恒流充电 | 04:46:40 | 40:23:40 | 0.40007 | 3.4182 | 1.9111 | 6.3796 | 2025-02-24 05:39:12 | 1.3675
29173 | 恒流充电 | 04:46:45 | 40:23:45 | 0.40017 | 3.4183 | 1.9116 | 6.3815 | 2025-02-24 05:39:17 | 1.3679
29174 | 恒流充电 | 04:46:50 | 40:23:50 | 0.39997 | 3.4187 | 1.9122 | 6.3834 | 2025-02-24 05:39:22 | 1.3674
29175 | 恒流充电 | 04:46:55 | 40:23:55 | 0.39997 | 3.4187 | 1.9128 | 6.3853 | 2025-02-24 05:39:27 | 1.3674
29176 | 恒流充电 | 04:47:00 | 40:24:00 | 0.39997 | 3.4188 | 1.9133 | 6.3872 | 2025-02-24 05:39:32 | 1.3674
29177 | 恒流充电 | 04:47:05 | 40:24:05 | 0.40003 | 3.4191 | 1.9139 | 6.3891 | 2025-02-24 05:39:37 | 1.3677
29178 | 恒流充电 | 04:47:10 | 40:24:10 | 0.40006 | 3.4192 | 1.9144 | 6.391 | 2025-02-24 05:39:42 | 1.3679
29179 | 恒流充电 | 04:47:15 | 40:24:15 | 0.40002 | 3.4193 | 1.915 | 6.3929 | 2025-02-24 05:39:47 | 1.3678
29180 | 恒流充电 | 04:47:20 | 40:24:20 | 0.40004 | 3.4194 | 1.9155 | 6.3948 | 2025-02-24 05:39:52 | 1.3679
29181 | 恒流充电 | 04:47:25 | 40:24:25 | 0.40011 | 3.4196 | 1.9161 | 6.3967 | 2025-02-24 05:39:57 | 1.3682
29182 | 恒流充电 | 04:47:30 | 40:24:30 | 0.40004 | 3.4199 | 1.9166 | 6.3986 | 2025-02-24 05:40:02 | 1.3681
29183 | 恒流充电 | 04:47:35 | 40:24:35 | 0.40001 | 3.4198 | 1.9172 | 6.4005 | 2025-02-24 05:40:07 | 1.368
29184 | 恒流充电 | 04:47:40 | 40:24:40 | 0.40002 | 3.42 | 1.9178 | 6.4024 | 2025-02-24 05:40:12 | 1.3681
29185 | 恒流充电 | 04:47:45 | 40:24:45 | 0.40002 | 3.4203 | 1.9183 | 6.4043 | 2025-02-24 05:40:17 | 1.3682
29186 | 恒流充电 | 04:47:50 | 40:24:50 | 0.40003 | 3.4205 | 1.9189 | 6.4062 | 2025-02-24 05:40:22 | 1.3683
29187 | 恒流充电 | 04:47:55 | 40:24:55 | 0.40006 | 3.4205 | 1.9194 | 6.4081 | 2025-02-24 05:40:27 | 1.3684
29188 | 恒流充电 | 04:48:00 | 40:25:00 | 0.40001 | 3.4207 | 1.92 | 6.41 | 2025-02-24 05:40:32 | 1.3683
29189 | 恒流充电 | 04:48:05 | 40:25:05 | 0.39998 | 3.4211 | 1.9205 | 6.4119 | 2025-02-24 05:40:37 | 1.3684
29190 | 恒流充电 | 04:48:10 | 40:25:10 | 0.39995 | 3.421 | 1.9211 | 6.4138 | 2025-02-24 05:40:42 | 1.3683
29191 | 恒流充电 | 04:48:15 | 40:25:15 | 0.39991 | 3.4212 | 1.9216 | 6.4157 | 2025-02-24 05:40:47 | 1.3682
29192 | 恒流充电 | 04:48:20 | 40:25:20 | 0.40006 | 3.4214 | 1.9222 | 6.4176 | 2025-02-24 05:40:52 | 1.3688
29193 | 恒流充电 | 04:48:25 | 40:25:25 | 0.40003 | 3.4216 | 1.9228 | 6.4195 | 2025-02-24 05:40:57 | 1.3688
29194 | 恒流充电 | 04:48:30 | 40:25:30 | 0.39995 | 3.4218 | 1.9233 | 6.4214 | 2025-02-24 05:41:02 | 1.3685
29195 | 恒流充电 | 04:48:35 | 40:25:35 | 0.40004 | 3.422 | 1.9239 | 6.4233 | 2025-02-24 05:41:07 | 1.3689
29196 | 恒流充电 | 04:48:40 | 40:25:40 | 0.40002 | 3.4223 | 1.9244 | 6.4252 | 2025-02-24 05:41:12 | 1.369
29197 | 恒流充电 | 04:48:45 | 40:25:45 | 0.40008 | 3.4223 | 1.925 | 6.4271 | 2025-02-24 05:41:17 | 1.3692
29198 | 恒流充电 | 04:48:50 | 40:25:50 | 0.40003 | 3.4226 | 1.9255 | 6.429 | 2025-02-24 05:41:22 | 1.3691
29199 | 恒流充电 | 04:48:55 | 40:25:55 | 0.3999 | 3.4228 | 1.9261 | 6.4309 | 2025-02-24 05:41:27 | 1.3688
29200 | 恒流充电 | 04:49:00 | 40:26:00 | 0.40005 | 3.4229 | 1.9266 | 6.4328 | 2025-02-24 05:41:32 | 1.3694
29201 | 恒流充电 | 04:49:05 | 40:26:05 | 0.40011 | 3.4232 | 1.9272 | 6.4347 | 2025-02-24 05:41:37 | 1.3696
29202 | 恒流充电 | 04:49:10 | 40:26:10 | 0.39997 | 3.4234 | 1.9278 | 6.4366 | 2025-02-24 05:41:42 | 1.3693
29203 | 恒流充电 | 04:49:15 | 40:26:15 | 0.4001 | 3.4237 | 1.9283 | 6.4385 | 2025-02-24 05:41:47 | 1.3698
29204 | 恒流充电 | 04:49:20 | 40:26:20 | 0.40003 | 3.4237 | 1.9289 | 6.4404 | 2025-02-24 05:41:52 | 1.3696
29205 | 恒流充电 | 04:49:25 | 40:26:25 | 0.40011 | 3.4239 | 1.9294 | 6.4423 | 2025-02-24 05:41:57 | 1.3699
29206 | 恒流充电 | 04:49:30 | 40:26:30 | 0.39996 | 3.4243 | 1.93 | 6.4442 | 2025-02-24 05:42:02 | 1.3696
29207 | 恒流充电 | 04:49:35 | 40:26:35 | 0.39991 | 3.4245 | 1.9305 | 6.4461 | 2025-02-24 05:42:07 | 1.3695
29208 | 恒流充电 | 04:49:40 | 40:26:40 | 0.40005 | 3.4246 | 1.9311 | 6.448 | 2025-02-24 05:42:12 | 1.37
29209 | 恒流充电 | 04:49:45 | 40:26:45 | 0.39997 | 3.4248 | 1.9316 | 6.4499 | 2025-02-24 05:42:17 | 1.3698
29210 | 恒流充电 | 04:49:50 | 40:26:50 | 0.39996 | 3.425 | 1.9322 | 6.4518 | 2025-02-24 05:42:22 | 1.3699
29211 | 恒流充电 | 04:49:55 | 40:26:55 | 0.39998 | 3.4251 | 1.9328 | 6.4537 | 2025-02-24 05:42:27 | 1.37
29212 | 恒流充电 | 04:50:00 | 40:27:00 | 0.39992 | 3.4257 | 1.9333 | 6.4556 | 2025-02-24 05:42:32 | 1.37
29213 | 恒流充电 | 04:50:05 | 40:27:05 | 0.39995 | 3.4258 | 1.9339 | 6.4575 | 2025-02-24 05:42:37 | 1.3701
29214 | 恒流充电 | 04:50:10 | 40:27:10 | 0.39995 | 3.4261 | 1.9344 | 6.4594 | 2025-02-24 05:42:42 | 1.3702
29215 | 恒流充电 | 04:50:15 | 40:27:15 | 0.4 | 3.4263 | 1.935 | 6.4613 | 2025-02-24 05:42:47 | 1.3705
29216 | 恒流充电 | 04:50:20 | 40:27:20 | 0.39994 | 3.4266 | 1.9355 | 6.4633 | 2025-02-24 05:42:52 | 1.3704
29217 | 恒流充电 | 04:50:25 | 40:27:25 | 0.3999 | 3.4267 | 1.9361 | 6.4652 | 2025-02-24 05:42:57 | 1.3703
29218 | 恒流充电 | 04:50:30 | 40:27:30 | 0.40004 | 3.427 | 1.9366 | 6.4671 | 2025-02-24 05:43:02 | 1.371
29219 | 恒流充电 | 04:50:35 | 40:27:35 | 0.4001 | 3.4272 | 1.9372 | 6.469 | 2025-02-24 05:43:07 | 1.3712
29220 | 恒流充电 | 04:50:40 | 40:27:40 | 0.40009 | 3.4276 | 1.9378 | 6.4709 | 2025-02-24 05:43:12 | 1.3714
29221 | 恒流充电 | 04:50:45 | 40:27:45 | 0.40015 | 3.4278 | 1.9383 | 6.4728 | 2025-02-24 05:43:17 | 1.3716
29222 | 恒流充电 | 04:50:50 | 40:27:50 | 0.40011 | 3.4279 | 1.9389 | 6.4747 | 2025-02-24 05:43:22 | 1.3715
29223 | 恒流充电 | 04:50:55 | 40:27:55 | 0.39993 | 3.4282 | 1.9394 | 6.4766 | 2025-02-24 05:43:27 | 1.3711
29224 | 恒流充电 | 04:51:00 | 40:28:00 | 0.40003 | 3.4285 | 1.94 | 6.4785 | 2025-02-24 05:43:32 | 1.3715
29225 | 恒流充电 | 04:51:05 | 40:28:05 | 0.39991 | 3.4286 | 1.9405 | 6.4804 | 2025-02-24 05:43:37 | 1.3712
29226 | 恒流充电 | 04:51:10 | 40:28:10 | 0.39995 | 3.429 | 1.9411 | 6.4823 | 2025-02-24 05:43:42 | 1.3714
29227 | 恒流充电 | 04:51:15 | 40:28:15 | 0.39998 | 3.4293 | 1.9416 | 6.4842 | 2025-02-24 05:43:47 | 1.3717
29228 | 恒流充电 | 04:51:20 | 40:28:20 | 0.3999 | 3.4296 | 1.9422 | 6.4861 | 2025-02-24 05:43:52 | 1.3715
29229 | 恒流充电 | 04:51:25 | 40:28:25 | 0.40002 | 3.4299 | 1.9428 | 6.488 | 2025-02-24 05:43:57 | 1.372
29230 | 恒流充电 | 04:51:30 | 40:28:30 | 0.40002 | 3.4299 | 1.9433 | 6.4899 | 2025-02-24 05:44:02 | 1.372
29231 | 恒流充电 | 04:51:35 | 40:28:35 | 0.39996 | 3.4306 | 1.9439 | 6.4918 | 2025-02-24 05:44:07 | 1.3721
29232 | 恒流充电 | 04:51:40 | 40:28:40 | 0.40001 | 3.4308 | 1.9444 | 6.4937 | 2025-02-24 05:44:12 | 1.3723
29233 | 恒流充电 | 04:51:45 | 40:28:45 | 0.39996 | 3.4311 | 1.945 | 6.4956 | 2025-02-24 05:44:17 | 1.3723
29234 | 恒流充电 | 04:51:50 | 40:28:50 | 0.39994 | 3.4311 | 1.9455 | 6.4975 | 2025-02-24 05:44:22 | 1.3722
29235 | 恒流充电 | 04:51:55 | 40:28:55 | 0.39998 | 3.4315 | 1.9461 | 6.4994 | 2025-02-24 05:44:27 | 1.3726
29236 | 恒流充电 | 04:52:00 | 40:29:00 | 0.39997 | 3.4318 | 1.9466 | 6.5014 | 2025-02-24 05:44:32 | 1.3726
29237 | 恒流充电 | 04:52:05 | 40:29:05 | 0.4001 | 3.4322 | 1.9472 | 6.5033 | 2025-02-24 05:44:37 | 1.3732
29238 | 恒流充电 | 04:52:10 | 40:29:10 | 0.39999 | 3.4326 | 1.9478 | 6.5052 | 2025-02-24 05:44:42 | 1.373
29239 | 恒流充电 | 04:52:15 | 40:29:15 | 0.40001 | 3.4328 | 1.9483 | 6.5071 | 2025-02-24 05:44:47 | 1.3732
29240 | 恒流充电 | 04:52:20 | 40:29:20 | 0.39993 | 3.4333 | 1.9489 | 6.509 | 2025-02-24 05:44:52 | 1.3731
29241 | 恒流充电 | 04:52:25 | 40:29:25 | 0.40005 | 3.4337 | 1.9494 | 6.5109 | 2025-02-24 05:44:57 | 1.3736
29242 | 恒流充电 | 04:52:30 | 40:29:30 | 0.40001 | 3.4339 | 1.95 | 6.5128 | 2025-02-24 05:45:02 | 1.3736
29243 | 恒流充电 | 04:52:35 | 40:29:35 | 0.39993 | 3.4341 | 1.9505 | 6.5147 | 2025-02-24 05:45:07 | 1.3734
29244 | 恒流充电 | 04:52:40 | 40:29:40 | 0.39999 | 3.4346 | 1.9511 | 6.5166 | 2025-02-24 05:45:12 | 1.3738
29245 | 恒流充电 | 04:52:45 | 40:29:45 | 0.39992 | 3.435 | 1.9516 | 6.5185 | 2025-02-24 05:45:17 | 1.3737
29246 | 恒流充电 | 04:52:50 | 40:29:50 | 0.40012 | 3.4352 | 1.9522 | 6.5204 | 2025-02-24 05:45:22 | 1.3745
29247 | 恒流充电 | 04:52:55 | 40:29:55 | 0.39997 | 3.4357 | 1.9528 | 6.5223 | 2025-02-24 05:45:27 | 1.3742
29248 | 恒流充电 | 04:53:00 | 40:30:00 | 0.40002 | 3.436 | 1.9533 | 6.5242 | 2025-02-24 05:45:32 | 1.3744
29249 | 恒流充电 | 04:53:05 | 40:30:05 | 0.40005 | 3.4364 | 1.9539 | 6.5262 | 2025-02-24 05:45:37 | 1.3747
29250 | 恒流充电 | 04:53:10 | 40:30:10 | 0.40005 | 3.4368 | 1.9544 | 6.5281 | 2025-02-24 05:45:42 | 1.3749
29251 | 恒流充电 | 04:53:15 | 40:30:15 | 0.40005 | 3.4371 | 1.955 | 6.53 | 2025-02-24 05:45:47 | 1.375
29252 | 恒流充电 | 04:53:20 | 40:30:20 | 0.40002 | 3.4374 | 1.9555 | 6.5319 | 2025-02-24 05:45:52 | 1.375
29253 | 恒流充电 | 04:53:25 | 40:30:25 | 0.3999 | 3.4379 | 1.9561 | 6.5338 | 2025-02-24 05:45:57 | 1.3748
29254 | 恒流充电 | 04:53:30 | 40:30:30 | 0.40005 | 3.4383 | 1.9566 | 6.5357 | 2025-02-24 05:46:02 | 1.3755
29255 | 恒流充电 | 04:53:35 | 40:30:35 | 0.40001 | 3.4389 | 1.9572 | 6.5376 | 2025-02-24 05:46:07 | 1.3756
29256 | 恒流充电 | 04:53:40 | 40:30:40 | 0.40005 | 3.4392 | 1.9578 | 6.5395 | 2025-02-24 05:46:12 | 1.3758
29257 | 恒流充电 | 04:53:45 | 40:30:45 | 0.39999 | 3.4395 | 1.9583 | 6.5414 | 2025-02-24 05:46:17 | 1.3758
29258 | 恒流充电 | 04:53:50 | 40:30:50 | 0.39993 | 3.4399 | 1.9589 | 6.5433 | 2025-02-24 05:46:22 | 1.3757
29259 | 恒流充电 | 04:53:55 | 40:30:55 | 0.40002 | 3.4403 | 1.9594 | 6.5453 | 2025-02-24 05:46:27 | 1.3762
29260 | 恒流充电 | 04:54:00 | 40:31:00 | 0.39996 | 3.4407 | 1.96 | 6.5472 | 2025-02-24 05:46:32 | 1.3761
29261 | 恒流充电 | 04:54:05 | 40:31:05 | 0.39997 | 3.4414 | 1.9605 | 6.5491 | 2025-02-24 05:46:37 | 1.3765
29262 | 恒流充电 | 04:54:10 | 40:31:10 | 0.39997 | 3.4417 | 1.9611 | 6.551 | 2025-02-24 05:46:42 | 1.3766
29263 | 恒流充电 | 04:54:15 | 40:31:15 | 0.4001 | 3.4423 | 1.9616 | 6.5529 | 2025-02-24 05:46:47 | 1.3773
29264 | 恒流充电 | 04:54:20 | 40:31:20 | 0.39996 | 3.4427 | 1.9622 | 6.5548 | 2025-02-24 05:46:52 | 1.3769
29265 | 恒流充电 | 04:54:25 | 40:31:25 | 0.39998 | 3.4431 | 1.9628 | 6.5567 | 2025-02-24 05:46:57 | 1.3772
29266 | 恒流充电 | 04:54:30 | 40:31:30 | 0.4001 | 3.4436 | 1.9633 | 6.5586 | 2025-02-24 05:47:02 | 1.3778
29267 | 恒流充电 | 04:54:35 | 40:31:35 | 0.39998 | 3.4442 | 1.9639 | 6.5606 | 2025-02-24 05:47:07 | 1.3776
29268 | 恒流充电 | 04:54:40 | 40:31:40 | 0.39999 | 3.4448 | 1.9644 | 6.5625 | 2025-02-24 05:47:12 | 1.3779
29269 | 恒流充电 | 04:54:45 | 40:31:45 | 0.40011 | 3.4452 | 1.965 | 6.5644 | 2025-02-24 05:47:17 | 1.3784
29270 | 恒流充电 | 04:54:50 | 40:31:50 | 0.39994 | 3.4458 | 1.9655 | 6.5663 | 2025-02-24 05:47:22 | 1.3781
29271 | 恒流充电 | 04:54:55 | 40:31:55 | 0.40004 | 3.4463 | 1.9661 | 6.5682 | 2025-02-24 05:47:27 | 1.3787
29272 | 恒流充电 | 04:55:00 | 40:32:00 | 0.40011 | 3.4468 | 1.9666 | 6.5701 | 2025-02-24 05:47:32 | 1.3791
29273 | 恒流充电 | 04:55:05 | 40:32:05 | 0.40005 | 3.4474 | 1.9672 | 6.572 | 2025-02-24 05:47:37 | 1.3791
29274 | 恒流充电 | 04:55:10 | 40:32:10 | 0.39993 | 3.448 | 1.9678 | 6.574 | 2025-02-24 05:47:42 | 1.379
29275 | 恒流充电 | 04:55:15 | 40:32:15 | 0.3999 | 3.4486 | 1.9683 | 6.5759 | 2025-02-24 05:47:47 | 1.3791
29276 | 恒流充电 | 04:55:20 | 40:32:20 | 0.39999 | 3.4491 | 1.9689 | 6.5778 | 2025-02-24 05:47:52 | 1.3796
29277 | 恒流充电 | 04:55:25 | 40:32:25 | 0.40002 | 3.4498 | 1.9694 | 6.5797 | 2025-02-24 05:47:57 | 1.38
29278 | 恒流充电 | 04:55:30 | 40:32:30 | 0.39986 | 3.4506 | 1.97 | 6.5816 | 2025-02-24 05:48:02 | 1.3798
29279 | 恒流充电 | 04:55:35 | 40:32:35 | 0.40012 | 3.4512 | 1.9705 | 6.5835 | 2025-02-24 05:48:07 | 1.3809
29280 | 恒流充电 | 04:55:40 | 40:32:40 | 0.40001 | 3.4517 | 1.9711 | 6.5855 | 2025-02-24 05:48:12 | 1.3807
29281 | 恒流充电 | 04:55:45 | 40:32:45 | 0.40007 | 3.4527 | 1.9716 | 6.5874 | 2025-02-24 05:48:17 | 1.3813
29282 | 恒流充电 | 04:55:50 | 40:32:50 | 0.39995 | 3.4534 | 1.9722 | 6.5893 | 2025-02-24 05:48:22 | 1.3812
29283 | 恒流充电 | 04:55:55 | 40:32:55 | 0.39994 | 3.4539 | 1.9728 | 6.5912 | 2025-02-24 05:48:27 | 1.3814
29284 | 恒流充电 | 04:56:00 | 40:33:00 | 0.40002 | 3.4548 | 1.9733 | 6.5931 | 2025-02-24 05:48:32 | 1.382
29285 | 恒流充电 | 04:56:05 | 40:33:05 | 0.40003 | 3.4553 | 1.9739 | 6.5951 | 2025-02-24 05:48:37 | 1.3822
29286 | 恒流充电 | 04:56:10 | 40:33:10 | 0.40008 | 3.4563 | 1.9744 | 6.597 | 2025-02-24 05:48:42 | 1.3828
29287 | 恒流充电 | 04:56:15 | 40:33:15 | 0.40007 | 3.457 | 1.975 | 6.5989 | 2025-02-24 05:48:47 | 1.383
29288 | 恒流充电 | 04:56:20 | 40:33:20 | 0.40002 | 3.4577 | 1.9755 | 6.6008 | 2025-02-24 05:48:52 | 1.3832
29289 | 恒流充电 | 04:56:25 | 40:33:25 | 0.4 | 3.4586 | 1.9761 | 6.6027 | 2025-02-24 05:48:57 | 1.3834
29290 | 恒流充电 | 04:56:30 | 40:33:30 | 0.39997 | 3.4594 | 1.9766 | 6.6047 | 2025-02-24 05:49:02 | 1.3837
29291 | 恒流充电 | 04:56:35 | 40:33:35 | 0.39994 | 3.4604 | 1.9772 | 6.6066 | 2025-02-24 05:49:07 | 1.384
29292 | 恒流充电 | 04:56:40 | 40:33:40 | 0.40007 | 3.4613 | 1.9778 | 6.6085 | 2025-02-24 05:49:12 | 1.3847
29293 | 恒流充电 | 04:56:45 | 40:33:45 | 0.39997 | 3.4623 | 1.9783 | 6.6104 | 2025-02-24 05:49:17 | 1.3848
29294 | 恒流充电 | 04:56:50 | 40:33:50 | 0.40003 | 3.4631 | 1.9789 | 6.6123 | 2025-02-24 05:49:22 | 1.3853
29295 | 恒流充电 | 04:56:55 | 40:33:55 | 0.39999 | 3.4642 | 1.9794 | 6.6143 | 2025-02-24 05:49:27 | 1.3856
29296 | 恒流充电 | 04:57:00 | 40:34:00 | 0.39995 | 3.4654 | 1.98 | 6.6162 | 2025-02-24 05:49:32 | 1.386
29297 | 恒流充电 | 04:57:05 | 40:34:05 | 0.3999 | 3.4663 | 1.9805 | 6.6181 | 2025-02-24 05:49:37 | 1.3862
29298 | 恒流充电 | 04:57:10 | 40:34:10 | 0.40003 | 3.4675 | 1.9811 | 6.62 | 2025-02-24 05:49:42 | 1.3871
29299 | 恒流充电 | 04:57:15 | 40:34:15 | 0.39994 | 3.4686 | 1.9816 | 6.622 | 2025-02-24 05:49:47 | 1.3872
29300 | 恒流充电 | 04:57:20 | 40:34:20 | 0.39991 | 3.4697 | 1.9822 | 6.6239 | 2025-02-24 05:49:52 | 1.3876
29301 | 恒流充电 | 04:57:25 | 40:34:25 | 0.40006 | 3.4708 | 1.9828 | 6.6258 | 2025-02-24 05:49:57 | 1.3885
29302 | 恒流充电 | 04:57:30 | 40:34:30 | 0.4 | 3.4723 | 1.9833 | 6.6278 | 2025-02-24 05:50:02 | 1.3889
29303 | 恒流充电 | 04:57:35 | 40:34:35 | 0.40009 | 3.4733 | 1.9839 | 6.6297 | 2025-02-24 05:50:07 | 1.3897
29304 | 恒流充电 | 04:57:40 | 40:34:40 | 0.39992 | 3.4746 | 1.9844 | 6.6316 | 2025-02-24 05:50:12 | 1.3896
29305 | 恒流充电 | 04:57:45 | 40:34:45 | 0.40002 | 3.476 | 1.985 | 6.6335 | 2025-02-24 05:50:17 | 1.3905
29306 | 恒流充电 | 04:57:50 | 40:34:50 | 0.3998 | 3.4774 | 1.9855 | 6.6355 | 2025-02-24 05:50:22 | 1.3903
29307 | 恒流充电 | 04:57:55 | 40:34:55 | 0.39999 | 3.4788 | 1.9861 | 6.6374 | 2025-02-24 05:50:27 | 1.3915
29308 | 恒流充电 | 04:58:00 | 40:35:00 | 0.39993 | 3.4805 | 1.9866 | 6.6393 | 2025-02-24 05:50:32 | 1.3919
29309 | 恒流充电 | 04:58:05 | 40:35:05 | 0.40005 | 3.4821 | 1.9872 | 6.6413 | 2025-02-24 05:50:37 | 1.393
29310 | 恒流充电 | 04:58:10 | 40:35:10 | 0.40006 | 3.4836 | 1.9878 | 6.6432 | 2025-02-24 05:50:42 | 1.3936
29311 | 恒流充电 | 04:58:15 | 40:35:15 | 0.40005 | 3.4852 | 1.9883 | 6.6452 | 2025-02-24 05:50:47 | 1.3943
29312 | 恒流充电 | 04:58:20 | 40:35:20 | 0.39992 | 3.487 | 1.9889 | 6.6471 | 2025-02-24 05:50:52 | 1.3945
29313 | 恒流充电 | 04:58:25 | 40:35:25 | 0.39988 | 3.489 | 1.9894 | 6.649 | 2025-02-24 05:50:57 | 1.3952
29314 | 恒流充电 | 04:58:30 | 40:35:30 | 0.40003 | 3.491 | 1.99 | 6.651 | 2025-02-24 05:51:02 | 1.3965
29315 | 恒流充电 | 04:58:35 | 40:35:35 | 0.39995 | 3.493 | 1.9905 | 6.6529 | 2025-02-24 05:51:07 | 1.397
29316 | 恒流充电 | 04:58:40 | 40:35:40 | 0.39991 | 3.4949 | 1.9911 | 6.6548 | 2025-02-24 05:51:12 | 1.3977
29317 | 恒流充电 | 04:58:45 | 40:35:45 | 0.39992 | 3.4972 | 1.9916 | 6.6568 | 2025-02-24 05:51:17 | 1.3986
29318 | 恒流充电 | 04:58:50 | 40:35:50 | 0.40015 | 3.4995 | 1.9922 | 6.6587 | 2025-02-24 05:51:22 | 1.4003
29319 | 恒流充电 | 04:58:55 | 40:35:55 | 0.39991 | 3.5019 | 1.9928 | 6.6607 | 2025-02-24 05:51:27 | 1.4005
29320 | 恒流充电 | 04:59:00 | 40:36:00 | 0.40003 | 3.5044 | 1.9933 | 6.6626 | 2025-02-24 05:51:32 | 1.4018
29321 | 恒流充电 | 04:59:05 | 40:36:05 | 0.39998 | 3.5069 | 1.9939 | 6.6646 | 2025-02-24 05:51:37 | 1.4027
29322 | 恒流充电 | 04:59:10 | 40:36:10 | 0.40008 | 3.51 | 1.9944 | 6.6665 | 2025-02-24 05:51:42 | 1.4043
29323 | 恒流充电 | 04:59:15 | 40:36:15 | 0.40001 | 3.513 | 1.995 | 6.6685 | 2025-02-24 05:51:47 | 1.4053
29324 | 恒流充电 | 04:59:20 | 40:36:20 | 0.40005 | 3.5161 | 1.9955 | 6.6704 | 2025-02-24 05:51:52 | 1.4066
29325 | 恒流充电 | 04:59:25 | 40:36:25 | 0.40001 | 3.5196 | 1.9961 | 6.6724 | 2025-02-24 05:51:57 | 1.4079
29326 | 恒流充电 | 04:59:30 | 40:36:30 | 0.39995 | 3.5228 | 1.9966 | 6.6743 | 2025-02-24 05:52:02 | 1.4089
29327 | 恒流充电 | 04:59:35 | 40:36:35 | 0.40004 | 3.5267 | 1.9972 | 6.6763 | 2025-02-24 05:52:07 | 1.4108
29328 | 恒流充电 | 04:59:40 | 40:36:40 | 0.4 | 3.5308 | 1.9978 | 6.6783 | 2025-02-24 05:52:12 | 1.4123
29329 | 恒流充电 | 04:59:45 | 40:36:45 | 0.3999 | 3.5351 | 1.9983 | 6.6802 | 2025-02-24 05:52:17 | 1.4137
29330 | 恒流充电 | 04:59:50 | 40:36:50 | 0.39999 | 3.5397 | 1.9989 | 6.6822 | 2025-02-24 05:52:22 | 1.4159
29331 | 恒流充电 | 04:59:55 | 40:36:55 | 0.39997 | 3.5447 | 1.9994 | 6.6842 | 2025-02-24 05:52:27 | 1.4178
29332 | 恒流充电 | 05:00:00 | 40:37:00 | 0.40002 | 3.5497 | 2 | 6.6861 | 2025-02-24 05:52:32 | 1.4199
29333 | 恒流充电 | 05:00:05 | 40:37:05 | 0.39995 | 3.5554 | 2.0005 | 6.6881 | 2025-02-24 05:52:37 | 1.422
29334 | 恒流充电 | 05:00:10 | 40:37:10 | 0.39993 | 3.5618 | 2.0011 | 6.6901 | 2025-02-24 05:52:42 | 1.4245
29335 | 恒流充电 | 05:00:15 | 40:37:15 | 0.39993 | 3.5684 | 2.0016 | 6.692 | 2025-02-24 05:52:47 | 1.4271
29336 | 恒流充电 | 05:00:20 | 40:37:20 | 0.39989 | 3.5757 | 2.0022 | 6.694 | 2025-02-24 05:52:52 | 1.4299
29337 | 恒流充电 | 05:00:25 | 40:37:25 | 0.39997 | 3.5836 | 2.0028 | 6.696 | 2025-02-24 05:52:57 | 1.4333
29338 | 恒流充电 | 05:00:30 | 40:37:30 | 0.39986 | 3.5923 | 2.0033 | 6.698 | 2025-02-24 05:53:02 | 1.4364
29339 | 恒流充电 | 05:00:35 | 40:37:35 | 0.40011 | 3.602 | 2.0039 | 6.7 | 2025-02-24 05:53:07 | 1.4412
29340 | 恒流充电 | 05:00:40 | 40:37:40 | 0.39999 | 3.6125 | 2.0044 | 6.702 | 2025-02-24 05:53:12 | 1.4449
29341 | 恒流充电 | 05:00:45 | 40:37:45 | 0.39996 | 3.6242 | 2.005 | 6.704 | 2025-02-24 05:53:17 | 1.4495
29342 | 恒流充电 | 05:00:50 | 40:37:50 | 0.39996 | 3.6371 | 2.0055 | 6.7061 | 2025-02-24 05:53:22 | 1.4547
29343 | 恒流充电 | 05:00:54 | 40:37:55 | 0.40003 | 3.6501 | 2.006 | 6.7079 | 2025-02-24 05:53:26 | 1.4601
29344 | 搁置 | 00:00:00 | 40:37:55 | 0 | 3.6351 | 0 | 0 | 2025-02-24 05:53:26 | 0
29345 | 搁置 | 00:00:05 | 40:38:00 | 0 | 3.5923 | 0 | 0 | 2025-02-24 05:53:31 | 0
29346 | 搁置 | 00:00:10 | 40:38:05 | 0 | 3.5668 | 0 | 0 | 2025-02-24 05:53:36 | 0
29347 | 搁置 | 00:00:15 | 40:38:10 | 0 | 3.5493 | 0 | 0 | 2025-02-24 05:53:41 | 0
29348 | 搁置 | 00:00:20 | 40:38:15 | 0 | 3.5364 | 0 | 0 | 2025-02-24 05:53:46 | 0
29349 | 搁置 | 00:00:25 | 40:38:20 | 0 | 3.5265 | 0 | 0 | 2025-02-24 05:53:51 | 0
29350 | 搁置 | 00:00:30 | 40:38:25 | 0 | 3.5188 | 0 | 0 | 2025-02-24 05:53:56 | 0
29351 | 搁置 | 00:00:35 | 40:38:30 | 0 | 3.5126 | 0 | 0 | 2025-02-24 05:54:01 | 0
29352 | 搁置 | 00:00:40 | 40:38:35 | 0 | 3.5074 | 0 | 0 | 2025-02-24 05:54:06 | 0
29353 | 搁置 | 00:00:45 | 40:38:40 | 0 | 3.5029 | 0 | 0 | 2025-02-24 05:54:11 | 0
29354 | 搁置 | 00:00:50 | 40:38:45 | 0 | 3.499 | 0 | 0 | 2025-02-24 05:54:16 | 0
29355 | 搁置 | 00:00:55 | 40:38:50 | 0 | 3.4952 | 0 | 0 | 2025-02-24 05:54:21 | 0
29356 | 搁置 | 00:01:00 | 40:38:55 | 0 | 3.4924 | 0 | 0 | 2025-02-24 05:54:26 | 0
29357 | 搁置 | 00:01:05 | 40:39:00 | 0 | 3.4895 | 0 | 0 | 2025-02-24 05:54:31 | 0
29358 | 搁置 | 00:01:10 | 40:39:05 | 0 | 3.4867 | 0 | 0 | 2025-02-24 05:54:36 | 0
29359 | 搁置 | 00:01:15 | 40:39:10 | 0 | 3.4846 | 0 | 0 | 2025-02-24 05:54:41 | 0
29360 | 搁置 | 00:01:20 | 40:39:15 | 0 | 3.4824 | 0 | 0 | 2025-02-24 05:54:46 | 0
29361 | 搁置 | 00:01:25 | 40:39:20 | 0 | 3.4802 | 0 | 0 | 2025-02-24 05:54:51 | 0
29362 | 搁置 | 00:01:30 | 40:39:25 | 0 | 3.4784 | 0 | 0 | 2025-02-24 05:54:56 | 0
29363 | 搁置 | 00:01:35 | 40:39:30 | 0 | 3.4766 | 0 | 0 | 2025-02-24 05:55:01 | 0
29364 | 搁置 | 00:01:40 | 40:39:35 | 0 | 3.4751 | 0 | 0 | 2025-02-24 05:55:06 | 0
29365 | 搁置 | 00:01:45 | 40:39:40 | 0 | 3.4735 | 0 | 0 | 2025-02-24 05:55:11 | 0
29366 | 搁置 | 00:01:50 | 40:39:45 | 0 | 3.4719 | 0 | 0 | 2025-02-24 05:55:16 | 0
29367 | 搁置 | 00:01:55 | 40:39:50 | 0 | 3.4704 | 0 | 0 | 2025-02-24 05:55:21 | 0
29368 | 搁置 | 00:02:00 | 40:39:55 | 0 | 3.4694 | 0 | 0 | 2025-02-24 05:55:26 | 0
29369 | 搁置 | 00:02:05 | 40:40:00 | 0 | 3.4679 | 0 | 0 | 2025-02-24 05:55:31 | 0
29370 | 搁置 | 00:02:10 | 40:40:05 | 0 | 3.4667 | 0 | 0 | 2025-02-24 05:55:36 | 0
29371 | 搁置 | 00:02:15 | 40:40:10 | 0 | 3.4655 | 0 | 0 | 2025-02-24 05:55:41 | 0
29372 | 搁置 | 00:02:20 | 40:40:15 | 0 | 3.4644 | 0 | 0 | 2025-02-24 05:55:46 | 0
29373 | 搁置 | 00:02:25 | 40:40:20 | 0 | 3.4632 | 0 | 0 | 2025-02-24 05:55:51 | 0
29374 | 搁置 | 00:02:30 | 40:40:25 | 0 | 3.4621 | 0 | 0 | 2025-02-24 05:55:56 | 0
29375 | 搁置 | 00:02:35 | 40:40:30 | 0 | 3.4611 | 0 | 0 | 2025-02-24 05:56:01 | 0
29376 | 搁置 | 00:02:40 | 40:40:35 | 0 | 3.4602 | 0 | 0 | 2025-02-24 05:56:06 | 0
29377 | 搁置 | 00:02:45 | 40:40:40 | 0 | 3.4592 | 0 | 0 | 2025-02-24 05:56:11 | 0
29378 | 搁置 | 00:02:50 | 40:40:45 | 0 | 3.4584 | 0 | 0 | 2025-02-24 05:56:16 | 0
29379 | 搁置 | 00:02:55 | 40:40:50 | 0 | 3.4576 | 0 | 0 | 2025-02-24 05:56:21 | 0
29380 | 搁置 | 00:03:00 | 40:40:55 | 0 | 3.4567 | 0 | 0 | 2025-02-24 05:56:26 | 0
29381 | 搁置 | 00:03:05 | 40:41:00 | 0 | 3.456 | 0 | 0 | 2025-02-24 05:56:31 | 0
29382 | 搁置 | 00:03:10 | 40:41:05 | 0 | 3.4551 | 0 | 0 | 2025-02-24 05:56:36 | 0
29383 | 搁置 | 00:03:15 | 40:41:10 | 0 | 3.4544 | 0 | 0 | 2025-02-24 05:56:41 | 0
29384 | 搁置 | 00:03:20 | 40:41:15 | 0 | 3.4535 | 0 | 0 | 2025-02-24 05:56:46 | 0
29385 | 搁置 | 00:03:25 | 40:41:20 | 0 | 3.4529 | 0 | 0 | 2025-02-24 05:56:51 | 0
29386 | 搁置 | 00:03:30 | 40:41:25 | 0 | 3.4523 | 0 | 0 | 2025-02-24 05:56:56 | 0
29387 | 搁置 | 00:03:35 | 40:41:30 | 0 | 3.4515 | 0 | 0 | 2025-02-24 05:57:01 | 0
29388 | 搁置 | 00:03:40 | 40:41:35 | 0 | 3.4512 | 0 | 0 | 2025-02-24 05:57:06 | 0
29389 | 搁置 | 00:03:45 | 40:41:40 | 0 | 3.4503 | 0 | 0 | 2025-02-24 05:57:11 | 0
29390 | 搁置 | 00:03:50 | 40:41:45 | 0 | 3.4495 | 0 | 0 | 2025-02-24 05:57:16 | 0
29391 | 搁置 | 00:03:55 | 40:41:50 | 0 | 3.4488 | 0 | 0 | 2025-02-24 05:57:21 | 0
29392 | 搁置 | 00:04:00 | 40:41:55 | 0 | 3.4488 | 0 | 0 | 2025-02-24 05:57:26 | 0
29393 | 搁置 | 00:04:05 | 40:42:00 | 0 | 3.4481 | 0 | 0 | 2025-02-24 05:57:31 | 0
29394 | 搁置 | 00:04:10 | 40:42:05 | 0 | 3.4474 | 0 | 0 | 2025-02-24 05:57:36 | 0
29395 | 搁置 | 00:04:15 | 40:42:10 | 0 | 3.4469 | 0 | 0 | 2025-02-24 05:57:41 | 0
29396 | 搁置 | 00:04:20 | 40:42:15 | 0 | 3.4465 | 0 | 0 | 2025-02-24 05:57:46 | 0
29397 | 搁置 | 00:04:25 | 40:42:20 | 0 | 3.4461 | 0 | 0 | 2025-02-24 05:57:51 | 0
29398 | 搁置 | 00:04:30 | 40:42:25 | 0 | 3.4454 | 0 | 0 | 2025-02-24 05:57:56 | 0
29399 | 搁置 | 00:04:35 | 40:42:30 | 0 | 3.4448 | 0 | 0 | 2025-02-24 05:58:01 | 0
29400 | 搁置 | 00:04:40 | 40:42:35 | 0 | 3.4445 | 0 | 0 | 2025-02-24 05:58:06 | 0
29401 | 搁置 | 00:04:45 | 40:42:40 | 0 | 3.4441 | 0 | 0 | 2025-02-24 05:58:11 | 0
29402 | 搁置 | 00:04:50 | 40:42:45 | 0 | 3.4436 | 0 | 0 | 2025-02-24 05:58:16 | 0
29403 | 搁置 | 00:04:55 | 40:42:50 | 0 | 3.4431 | 0 | 0 | 2025-02-24 05:58:21 | 0
29404 | 搁置 | 00:05:00 | 40:42:55 | 0 | 3.4426 | 0 | 0 | 2025-02-24 05:58:26 | 0
29405 | 搁置 | 00:05:05 | 40:43:00 | 0 | 3.4423 | 0 | 0 | 2025-02-24 05:58:31 | 0
29406 | 搁置 | 00:05:10 | 40:43:05 | 0 | 3.442 | 0 | 0 | 2025-02-24 05:58:36 | 0
29407 | 搁置 | 00:05:15 | 40:43:10 | 0 | 3.4414 | 0 | 0 | 2025-02-24 05:58:41 | 0
29408 | 搁置 | 00:05:20 | 40:43:15 | 0 | 3.4409 | 0 | 0 | 2025-02-24 05:58:46 | 0
29409 | 搁置 | 00:05:25 | 40:43:20 | 0 | 3.4408 | 0 | 0 | 2025-02-24 05:58:51 | 0
29410 | 搁置 | 00:05:30 | 40:43:25 | 0 | 3.4405 | 0 | 0 | 2025-02-24 05:58:56 | 0
29411 | 搁置 | 00:05:35 | 40:43:30 | 0 | 3.4401 | 0 | 0 | 2025-02-24 05:59:01 | 0
29412 | 搁置 | 00:05:40 | 40:43:35 | 0 | 3.4397 | 0 | 0 | 2025-02-24 05:59:06 | 0
29413 | 搁置 | 00:05:45 | 40:43:40 | 0 | 3.4395 | 0 | 0 | 2025-02-24 05:59:11 | 0
29414 | 搁置 | 00:05:50 | 40:43:45 | 0 | 3.4388 | 0 | 0 | 2025-02-24 05:59:16 | 0
29415 | 搁置 | 00:05:55 | 40:43:50 | 0 | 3.4386 | 0 | 0 | 2025-02-24 05:59:21 | 0
29416 | 搁置 | 00:06:00 | 40:43:55 | 0 | 3.4384 | 0 | 0 | 2025-02-24 05:59:26 | 0
29417 | 搁置 | 00:06:05 | 40:44:00 | 0 | 3.4381 | 0 | 0 | 2025-02-24 05:59:31 | 0
29418 | 搁置 | 00:06:10 | 40:44:05 | 0 | 3.4378 | 0 | 0 | 2025-02-24 05:59:36 | 0
29419 | 搁置 | 00:06:15 | 40:44:10 | 0 | 3.4375 | 0 | 0 | 2025-02-24 05:59:41 | 0
29420 | 搁置 | 00:06:20 | 40:44:15 | 0 | 3.4371 | 0 | 0 | 2025-02-24 05:59:46 | 0
29421 | 搁置 | 00:06:25 | 40:44:20 | 0 | 3.4368 | 0 | 0 | 2025-02-24 05:59:51 | 0
29422 | 搁置 | 00:06:30 | 40:44:25 | 0 | 3.4367 | 0 | 0 | 2025-02-24 05:59:56 | 0
29423 | 搁置 | 00:06:35 | 40:44:30 | 0 | 3.4362 | 0 | 0 | 2025-02-24 06:00:01 | 0
29424 | 搁置 | 00:06:40 | 40:44:35 | 0 | 3.436 | 0 | 0 | 2025-02-24 06:00:06 | 0
29425 | 搁置 | 00:06:45 | 40:44:40 | 0 | 3.4356 | 0 | 0 | 2025-02-24 06:00:11 | 0
29426 | 搁置 | 00:06:50 | 40:44:45 | 0 | 3.4357 | 0 | 0 | 2025-02-24 06:00:16 | 0
29427 | 搁置 | 00:06:55 | 40:44:50 | 0 | 3.4352 | 0 | 0 | 2025-02-24 06:00:21 | 0
29428 | 搁置 | 00:07:00 | 40:44:55 | 0 | 3.4351 | 0 | 0 | 2025-02-24 06:00:26 | 0
29429 | 搁置 | 00:07:05 | 40:45:00 | 0 | 3.4349 | 0 | 0 | 2025-02-24 06:00:31 | 0
29430 | 搁置 | 00:07:10 | 40:45:05 | 0 | 3.4345 | 0 | 0 | 2025-02-24 06:00:36 | 0
29431 | 搁置 | 00:07:15 | 40:45:10 | 0 | 3.4342 | 0 | 0 | 2025-02-24 06:00:41 | 0
29432 | 搁置 | 00:07:20 | 40:45:15 | 0 | 3.4343 | 0 | 0 | 2025-02-24 06:00:46 | 0
29433 | 搁置 | 00:07:25 | 40:45:20 | 0 | 3.4336 | 0 | 0 | 2025-02-24 06:00:51 | 0
29434 | 搁置 | 00:07:30 | 40:45:25 | 0 | 3.4335 | 0 | 0 | 2025-02-24 06:00:56 | 0
29435 | 搁置 | 00:07:35 | 40:45:30 | 0 | 3.4333 | 0 | 0 | 2025-02-24 06:01:01 | 0
29436 | 搁置 | 00:07:40 | 40:45:35 | 0 | 3.4331 | 0 | 0 | 2025-02-24 06:01:06 | 0
29437 | 搁置 | 00:07:45 | 40:45:40 | 0 | 3.4328 | 0 | 0 | 2025-02-24 06:01:11 | 0
29438 | 搁置 | 00:07:50 | 40:45:45 | 0 | 3.4328 | 0 | 0 | 2025-02-24 06:01:16 | 0
29439 | 搁置 | 00:07:55 | 40:45:50 | 0 | 3.4324 | 0 | 0 | 2025-02-24 06:01:21 | 0
29440 | 搁置 | 00:08:00 | 40:45:55 | 0 | 3.4322 | 0 | 0 | 2025-02-24 06:01:26 | 0
29441 | 搁置 | 00:08:05 | 40:46:00 | 0 | 3.4319 | 0 | 0 | 2025-02-24 06:01:31 | 0
29442 | 搁置 | 00:08:10 | 40:46:05 | 0 | 3.4318 | 0 | 0 | 2025-02-24 06:01:36 | 0
29443 | 搁置 | 00:08:15 | 40:46:10 | 0 | 3.4315 | 0 | 0 | 2025-02-24 06:01:41 | 0
29444 | 搁置 | 00:08:20 | 40:46:15 | 0 | 3.4313 | 0 | 0 | 2025-02-24 06:01:46 | 0
29445 | 搁置 | 00:08:25 | 40:46:20 | 0 | 3.4311 | 0 | 0 | 2025-02-24 06:01:51 | 0
29446 | 搁置 | 00:08:30 | 40:46:25 | 0 | 3.431 | 0 | 0 | 2025-02-24 06:01:56 | 0
29447 | 搁置 | 00:08:35 | 40:46:30 | 0 | 3.4307 | 0 | 0 | 2025-02-24 06:02:01 | 0
29448 | 搁置 | 00:08:40 | 40:46:35 | 0 | 3.4306 | 0 | 0 | 2025-02-24 06:02:06 | 0
29449 | 搁置 | 00:08:45 | 40:46:40 | 0 | 3.4304 | 0 | 0 | 2025-02-24 06:02:11 | 0
29450 | 搁置 | 00:08:50 | 40:46:45 | 0 | 3.4305 | 0 | 0 | 2025-02-24 06:02:16 | 0
29451 | 搁置 | 00:08:55 | 40:46:50 | 0 | 3.4301 | 0 | 0 | 2025-02-24 06:02:21 | 0
29452 | 搁置 | 00:09:00 | 40:46:55 | 0 | 3.4298 | 0 | 0 | 2025-02-24 06:02:26 | 0
29453 | 搁置 | 00:09:05 | 40:47:00 | 0 | 3.4298 | 0 | 0 | 2025-02-24 06:02:31 | 0
29454 | 搁置 | 00:09:10 | 40:47:05 | 0 | 3.4296 | 0 | 0 | 2025-02-24 06:02:36 | 0
29455 | 搁置 | 00:09:15 | 40:47:10 | 0 | 3.4295 | 0 | 0 | 2025-02-24 06:02:41 | 0
29456 | 搁置 | 00:09:20 | 40:47:15 | 0 | 3.4292 | 0 | 0 | 2025-02-24 06:02:46 | 0
29457 | 搁置 | 00:09:25 | 40:47:20 | 0 | 3.429 | 0 | 0 | 2025-02-24 06:02:51 | 0
29458 | 搁置 | 00:09:30 | 40:47:25 | 0 | 3.4289 | 0 | 0 | 2025-02-24 06:02:56 | 0
29459 | 搁置 | 00:09:35 | 40:47:30 | 0 | 3.4288 | 0 | 0 | 2025-02-24 06:03:01 | 0
29460 | 搁置 | 00:09:40 | 40:47:35 | 0 | 3.4286 | 0 | 0 | 2025-02-24 06:03:06 | 0
29461 | 搁置 | 00:09:45 | 40:47:40 | 0 | 3.4284 | 0 | 0 | 2025-02-24 06:03:11 | 0
29462 | 搁置 | 00:09:50 | 40:47:45 | 0 | 3.4285 | 0 | 0 | 2025-02-24 06:03:16 | 0
29463 | 搁置 | 00:09:55 | 40:47:50 | 0 | 3.428 | 0 | 0 | 2025-02-24 06:03:21 | 0
29464 | 搁置 | 00:10:00 | 40:47:55 | 0 | 3.4277 | 0 | 0 | 2025-02-24 06:03:26 | 0
29465 | 搁置 | 00:10:05 | 40:48:00 | 0 | 3.4278 | 0 | 0 | 2025-02-24 06:03:31 | 0
29466 | 搁置 | 00:10:10 | 40:48:05 | 0 | 3.428 | 0 | 0 | 2025-02-24 06:03:36 | 0
29467 | 搁置 | 00:10:15 | 40:48:10 | 0 | 3.4276 | 0 | 0 | 2025-02-24 06:03:41 | 0
29468 | 搁置 | 00:10:20 | 40:48:15 | 0 | 3.4275 | 0 | 0 | 2025-02-24 06:03:46 | 0
29469 | 搁置 | 00:10:25 | 40:48:20 | 0 | 3.4272 | 0 | 0 | 2025-02-24 06:03:51 | 0
29470 | 搁置 | 00:10:30 | 40:48:25 | 0 | 3.4272 | 0 | 0 | 2025-02-24 06:03:56 | 0
29471 | 搁置 | 00:10:35 | 40:48:30 | 0 | 3.427 | 0 | 0 | 2025-02-24 06:04:01 | 0
29472 | 搁置 | 00:10:40 | 40:48:35 | 0 | 3.4271 | 0 | 0 | 2025-02-24 06:04:06 | 0
29473 | 搁置 | 00:10:45 | 40:48:40 | 0 | 3.4267 | 0 | 0 | 2025-02-24 06:04:11 | 0
29474 | 搁置 | 00:10:50 | 40:48:45 | 0 | 3.4267 | 0 | 0 | 2025-02-24 06:04:16 | 0
29475 | 搁置 | 00:10:55 | 40:48:50 | 0 | 3.4264 | 0 | 0 | 2025-02-24 06:04:21 | 0
29476 | 搁置 | 00:11:00 | 40:48:55 | 0 | 3.4265 | 0 | 0 | 2025-02-24 06:04:26 | 0
29477 | 搁置 | 00:11:05 | 40:49:00 | 0 | 3.4264 | 0 | 0 | 2025-02-24 06:04:31 | 0
29478 | 搁置 | 00:11:10 | 40:49:05 | 0 | 3.4263 | 0 | 0 | 2025-02-24 06:04:36 | 0
29479 | 搁置 | 00:11:15 | 40:49:10 | 0 | 3.4262 | 0 | 0 | 2025-02-24 06:04:41 | 0
29480 | 搁置 | 00:11:20 | 40:49:15 | 0 | 3.4262 | 0 | 0 | 2025-02-24 06:04:46 | 0
29481 | 搁置 | 00:11:25 | 40:49:20 | 0 | 3.4257 | 0 | 0 | 2025-02-24 06:04:51 | 0
29482 | 搁置 | 00:11:30 | 40:49:25 | 0 | 3.4256 | 0 | 0 | 2025-02-24 06:04:56 | 0
29483 | 搁置 | 00:11:35 | 40:49:30 | 0 | 3.4256 | 0 | 0 | 2025-02-24 06:05:01 | 0
29484 | 搁置 | 00:11:40 | 40:49:35 | 0 | 3.4254 | 0 | 0 | 2025-02-24 06:05:06 | 0
29485 | 搁置 | 00:11:45 | 40:49:40 | 0 | 3.4254 | 0 | 0 | 2025-02-24 06:05:11 | 0
29486 | 搁置 | 00:11:50 | 40:49:45 | 0 | 3.4253 | 0 | 0 | 2025-02-24 06:05:16 | 0
29487 | 搁置 | 00:11:55 | 40:49:50 | 0 | 3.4251 | 0 | 0 | 2025-02-24 06:05:21 | 0
29488 | 搁置 | 00:12:00 | 40:49:55 | 0 | 3.4251 | 0 | 0 | 2025-02-24 06:05:26 | 0
29489 | 搁置 | 00:12:05 | 40:50:00 | 0 | 3.425 | 0 | 0 | 2025-02-24 06:05:31 | 0
29490 | 搁置 | 00:12:10 | 40:50:05 | 0 | 3.425 | 0 | 0 | 2025-02-24 06:05:36 | 0
29491 | 搁置 | 00:12:15 | 40:50:10 | 0 | 3.4249 | 0 | 0 | 2025-02-24 06:05:41 | 0
29492 | 搁置 | 00:12:20 | 40:50:15 | 0 | 3.4246 | 0 | 0 | 2025-02-24 06:05:46 | 0
29493 | 搁置 | 00:12:25 | 40:50:20 | 0 | 3.4246 | 0 | 0 | 2025-02-24 06:05:51 | 0
29494 | 搁置 | 00:12:30 | 40:50:25 | 0 | 3.4245 | 0 | 0 | 2025-02-24 06:05:56 | 0
29495 | 搁置 | 00:12:35 | 40:50:30 | 0 | 3.4243 | 0 | 0 | 2025-02-24 06:06:01 | 0
29496 | 搁置 | 00:12:40 | 40:50:35 | 0 | 3.4241 | 0 | 0 | 2025-02-24 06:06:06 | 0
29497 | 搁置 | 00:12:45 | 40:50:40 | 0 | 3.4242 | 0 | 0 | 2025-02-24 06:06:11 | 0
29498 | 搁置 | 00:12:50 | 40:50:45 | 0 | 3.4241 | 0 | 0 | 2025-02-24 06:06:16 | 0
29499 | 搁置 | 00:12:55 | 40:50:50 | 0 | 3.4241 | 0 | 0 | 2025-02-24 06:06:21 | 0
29500 | 搁置 | 00:13:00 | 40:50:55 | 0 | 3.4239 | 0 | 0 | 2025-02-24 06:06:26 | 0
29501 | 搁置 | 00:13:05 | 40:51:00 | 0 | 3.4239 | 0 | 0 | 2025-02-24 06:06:31 | 0
29502 | 搁置 | 00:13:10 | 40:51:05 | 0 | 3.4238 | 0 | 0 | 2025-02-24 06:06:36 | 0
29503 | 搁置 | 00:13:15 | 40:51:10 | 0 | 3.4236 | 0 | 0 | 2025-02-24 06:06:41 | 0
29504 | 搁置 | 00:13:20 | 40:51:15 | 0 | 3.4235 | 0 | 0 | 2025-02-24 06:06:46 | 0
29505 | 搁置 | 00:13:25 | 40:51:20 | 0 | 3.4235 | 0 | 0 | 2025-02-24 06:06:51 | 0
29506 | 搁置 | 00:13:30 | 40:51:25 | 0 | 3.4232 | 0 | 0 | 2025-02-24 06:06:56 | 0
29507 | 搁置 | 00:13:35 | 40:51:30 | 0 | 3.4232 | 0 | 0 | 2025-02-24 06:07:01 | 0
29508 | 搁置 | 00:13:40 | 40:51:35 | 0 | 3.4232 | 0 | 0 | 2025-02-24 06:07:06 | 0
29509 | 搁置 | 00:13:45 | 40:51:40 | 0 | 3.4231 | 0 | 0 | 2025-02-24 06:07:11 | 0
29510 | 搁置 | 00:13:50 | 40:51:45 | 0 | 3.4229 | 0 | 0 | 2025-02-24 06:07:16 | 0
29511 | 搁置 | 00:13:55 | 40:51:50 | 0 | 3.4229 | 0 | 0 | 2025-02-24 06:07:21 | 0
29512 | 搁置 | 00:14:00 | 40:51:55 | 0 | 3.4228 | 0 | 0 | 2025-02-24 06:07:26 | 0
29513 | 搁置 | 00:14:05 | 40:52:00 | 0 | 3.4228 | 0 | 0 | 2025-02-24 06:07:31 | 0
29514 | 搁置 | 00:14:10 | 40:52:05 | 0 | 3.423 | 0 | 0 | 2025-02-24 06:07:36 | 0
29515 | 搁置 | 00:14:15 | 40:52:10 | 0 | 3.4228 | 0 | 0 | 2025-02-24 06:07:41 | 0
29516 | 搁置 | 00:14:20 | 40:52:15 | 0 | 3.4223 | 0 | 0 | 2025-02-24 06:07:46 | 0
29517 | 搁置 | 00:14:25 | 40:52:20 | 0 | 3.4224 | 0 | 0 | 2025-02-24 06:07:51 | 0
29518 | 搁置 | 00:14:30 | 40:52:25 | 0 | 3.4223 | 0 | 0 | 2025-02-24 06:07:56 | 0
29519 | 搁置 | 00:14:35 | 40:52:30 | 0 | 3.4222 | 0 | 0 | 2025-02-24 06:08:01 | 0
29520 | 搁置 | 00:14:40 | 40:52:35 | 0 | 3.4221 | 0 | 0 | 2025-02-24 06:08:06 | 0
29521 | 搁置 | 00:14:45 | 40:52:40 | 0 | 3.4222 | 0 | 0 | 2025-02-24 06:08:11 | 0
29522 | 搁置 | 00:14:50 | 40:52:45 | 0 | 3.4221 | 0 | 0 | 2025-02-24 06:08:16 | 0
29523 | 搁置 | 00:14:55 | 40:52:50 | 0 | 3.4218 | 0 | 0 | 2025-02-24 06:08:21 | 0
29524 | 搁置 | 00:15:00 | 40:52:55 | 0 | 3.4219 | 0 | 0 | 2025-02-24 06:08:26 | 0
29525 | 搁置 | 00:15:05 | 40:53:00 | 0 | 3.422 | 0 | 0 | 2025-02-24 06:08:31 | 0
29526 | 搁置 | 00:15:10 | 40:53:05 | 0 | 3.4216 | 0 | 0 | 2025-02-24 06:08:36 | 0
29527 | 搁置 | 00:15:15 | 40:53:10 | 0 | 3.4216 | 0 | 0 | 2025-02-24 06:08:41 | 0
29528 | 搁置 | 00:15:20 | 40:53:15 | 0 | 3.4216 | 0 | 0 | 2025-02-24 06:08:46 | 0
29529 | 搁置 | 00:15:25 | 40:53:20 | 0 | 3.4214 | 0 | 0 | 2025-02-24 06:08:51 | 0
29530 | 搁置 | 00:15:30 | 40:53:25 | 0 | 3.4215 | 0 | 0 | 2025-02-24 06:08:56 | 0
29531 | 搁置 | 00:15:35 | 40:53:30 | 0 | 3.4213 | 0 | 0 | 2025-02-24 06:09:01 | 0
29532 | 搁置 | 00:15:40 | 40:53:35 | 0 | 3.4212 | 0 | 0 | 2025-02-24 06:09:06 | 0
29533 | 搁置 | 00:15:45 | 40:53:40 | 0 | 3.4214 | 0 | 0 | 2025-02-24 06:09:11 | 0
29534 | 搁置 | 00:15:50 | 40:53:45 | 0 | 3.4211 | 0 | 0 | 2025-02-24 06:09:16 | 0
29535 | 搁置 | 00:15:55 | 40:53:50 | 0 | 3.4211 | 0 | 0 | 2025-02-24 06:09:21 | 0
29536 | 搁置 | 00:16:00 | 40:53:55 | 0 | 3.4209 | 0 | 0 | 2025-02-24 06:09:26 | 0
29537 | 搁置 | 00:16:05 | 40:54:00 | 0 | 3.421 | 0 | 0 | 2025-02-24 06:09:31 | 0
29538 | 搁置 | 00:16:10 | 40:54:05 | 0 | 3.4211 | 0 | 0 | 2025-02-24 06:09:36 | 0
29539 | 搁置 | 00:16:15 | 40:54:10 | 0 | 3.4208 | 0 | 0 | 2025-02-24 06:09:41 | 0
29540 | 搁置 | 00:16:20 | 40:54:15 | 0 | 3.4207 | 0 | 0 | 2025-02-24 06:09:46 | 0
29541 | 搁置 | 00:16:25 | 40:54:20 | 0 | 3.4205 | 0 | 0 | 2025-02-24 06:09:51 | 0
29542 | 搁置 | 00:16:30 | 40:54:25 | 0 | 3.4207 | 0 | 0 | 2025-02-24 06:09:56 | 0
29543 | 搁置 | 00:16:35 | 40:54:30 | 0 | 3.4203 | 0 | 0 | 2025-02-24 06:10:01 | 0
29544 | 搁置 | 00:16:40 | 40:54:35 | 0 | 3.4206 | 0 | 0 | 2025-02-24 06:10:06 | 0
29545 | 搁置 | 00:16:45 | 40:54:40 | 0 | 3.4203 | 0 | 0 | 2025-02-24 06:10:11 | 0
29546 | 搁置 | 00:16:50 | 40:54:45 | 0 | 3.4202 | 0 | 0 | 2025-02-24 06:10:16 | 0
29547 | 搁置 | 00:16:55 | 40:54:50 | 0 | 3.4203 | 0 | 0 | 2025-02-24 06:10:21 | 0
29548 | 搁置 | 00:17:00 | 40:54:55 | 0 | 3.4203 | 0 | 0 | 2025-02-24 06:10:26 | 0
29549 | 搁置 | 00:17:05 | 40:55:00 | 0 | 3.4201 | 0 | 0 | 2025-02-24 06:10:31 | 0
29550 | 搁置 | 00:17:10 | 40:55:05 | 0 | 3.4199 | 0 | 0 | 2025-02-24 06:10:36 | 0
29551 | 搁置 | 00:17:15 | 40:55:10 | 0 | 3.4201 | 0 | 0 | 2025-02-24 06:10:41 | 0
29552 | 搁置 | 00:17:20 | 40:55:15 | 0 | 3.4199 | 0 | 0 | 2025-02-24 06:10:46 | 0
29553 | 搁置 | 00:17:25 | 40:55:20 | 0 | 3.42 | 0 | 0 | 2025-02-24 06:10:51 | 0
29554 | 搁置 | 00:17:30 | 40:55:25 | 0 | 3.4198 | 0 | 0 | 2025-02-24 06:10:56 | 0
29555 | 搁置 | 00:17:35 | 40:55:30 | 0 | 3.4198 | 0 | 0 | 2025-02-24 06:11:01 | 0
29556 | 搁置 | 00:17:40 | 40:55:35 | 0 | 3.4197 | 0 | 0 | 2025-02-24 06:11:06 | 0
29557 | 搁置 | 00:17:45 | 40:55:40 | 0 | 3.4196 | 0 | 0 | 2025-02-24 06:11:11 | 0
29558 | 搁置 | 00:17:50 | 40:55:45 | 0 | 3.4197 | 0 | 0 | 2025-02-24 06:11:16 | 0
29559 | 搁置 | 00:17:55 | 40:55:50 | 0 | 3.4197 | 0 | 0 | 2025-02-24 06:11:21 | 0
29560 | 搁置 | 00:18:00 | 40:55:55 | 0 | 3.4195 | 0 | 0 | 2025-02-24 06:11:26 | 0
29561 | 搁置 | 00:18:05 | 40:56:00 | 0 | 3.4194 | 0 | 0 | 2025-02-24 06:11:31 | 0
29562 | 搁置 | 00:18:10 | 40:56:05 | 0 | 3.4193 | 0 | 0 | 2025-02-24 06:11:36 | 0
29563 | 搁置 | 00:18:15 | 40:56:10 | 0 | 3.4194 | 0 | 0 | 2025-02-24 06:11:41 | 0
29564 | 搁置 | 00:18:20 | 40:56:15 | 0 | 3.4191 | 0 | 0 | 2025-02-24 06:11:46 | 0
29565 | 搁置 | 00:18:25 | 40:56:20 | 0 | 3.4192 | 0 | 0 | 2025-02-24 06:11:51 | 0
29566 | 搁置 | 00:18:30 | 40:56:25 | 0 | 3.4193 | 0 | 0 | 2025-02-24 06:11:56 | 0
29567 | 搁置 | 00:18:35 | 40:56:30 | 0 | 3.419 | 0 | 0 | 2025-02-24 06:12:01 | 0
29568 | 搁置 | 00:18:40 | 40:56:35 | 0 | 3.4189 | 0 | 0 | 2025-02-24 06:12:06 | 0
29569 | 搁置 | 00:18:45 | 40:56:40 | 0 | 3.419 | 0 | 0 | 2025-02-24 06:12:11 | 0
29570 | 搁置 | 00:18:50 | 40:56:45 | 0 | 3.419 | 0 | 0 | 2025-02-24 06:12:16 | 0
29571 | 搁置 | 00:18:55 | 40:56:50 | 0 | 3.419 | 0 | 0 | 2025-02-24 06:12:21 | 0
29572 | 搁置 | 00:19:00 | 40:56:55 | 0 | 3.4186 | 0 | 0 | 2025-02-24 06:12:26 | 0
29573 | 搁置 | 00:19:05 | 40:57:00 | 0 | 3.4188 | 0 | 0 | 2025-02-24 06:12:31 | 0
29574 | 搁置 | 00:19:10 | 40:57:05 | 0 | 3.4187 | 0 | 0 | 2025-02-24 06:12:36 | 0
29575 | 搁置 | 00:19:15 | 40:57:10 | 0 | 3.4187 | 0 | 0 | 2025-02-24 06:12:41 | 0
29576 | 搁置 | 00:19:20 | 40:57:15 | 0 | 3.4187 | 0 | 0 | 2025-02-24 06:12:46 | 0
29577 | 搁置 | 00:19:25 | 40:57:20 | 0 | 3.4186 | 0 | 0 | 2025-02-24 06:12:51 | 0
29578 | 搁置 | 00:19:30 | 40:57:25 | 0 | 3.4184 | 0 | 0 | 2025-02-24 06:12:56 | 0
29579 | 搁置 | 00:19:35 | 40:57:30 | 0 | 3.4186 | 0 | 0 | 2025-02-24 06:13:01 | 0
29580 | 搁置 | 00:19:40 | 40:57:35 | 0 | 3.4186 | 0 | 0 | 2025-02-24 06:13:06 | 0
29581 | 搁置 | 00:19:45 | 40:57:40 | 0 | 3.4185 | 0 | 0 | 2025-02-24 06:13:11 | 0
29582 | 搁置 | 00:19:50 | 40:57:45 | 0 | 3.4185 | 0 | 0 | 2025-02-24 06:13:16 | 0
29583 | 搁置 | 00:19:55 | 40:57:50 | 0 | 3.4184 | 0 | 0 | 2025-02-24 06:13:21 | 0
29584 | 搁置 | 00:20:00 | 40:57:55 | 0 | 3.4183 | 0 | 0 | 2025-02-24 06:13:26 | 0
29585 | 搁置 | 00:20:05 | 40:58:00 | 0 | 3.4181 | 0 | 0 | 2025-02-24 06:13:31 | 0
29586 | 搁置 | 00:20:10 | 40:58:05 | 0 | 3.4182 | 0 | 0 | 2025-02-24 06:13:36 | 0
29587 | 搁置 | 00:20:15 | 40:58:10 | 0 | 3.4182 | 0 | 0 | 2025-02-24 06:13:41 | 0
29588 | 搁置 | 00:20:20 | 40:58:15 | 0 | 3.4179 | 0 | 0 | 2025-02-24 06:13:46 | 0
29589 | 搁置 | 00:20:25 | 40:58:20 | 0 | 3.418 | 0 | 0 | 2025-02-24 06:13:51 | 0
29590 | 搁置 | 00:20:30 | 40:58:25 | 0 | 3.4179 | 0 | 0 | 2025-02-24 06:13:56 | 0
29591 | 搁置 | 00:20:35 | 40:58:30 | 0 | 3.4181 | 0 | 0 | 2025-02-24 06:14:01 | 0
29592 | 搁置 | 00:20:40 | 40:58:35 | 0 | 3.4177 | 0 | 0 | 2025-02-24 06:14:06 | 0
29593 | 搁置 | 00:20:45 | 40:58:40 | 0 | 3.418 | 0 | 0 | 2025-02-24 06:14:11 | 0
29594 | 搁置 | 00:20:50 | 40:58:45 | 0 | 3.4178 | 0 | 0 | 2025-02-24 06:14:16 | 0
29595 | 搁置 | 00:20:55 | 40:58:50 | 0 | 3.4177 | 0 | 0 | 2025-02-24 06:14:21 | 0
29596 | 搁置 | 00:21:00 | 40:58:55 | 0 | 3.4177 | 0 | 0 | 2025-02-24 06:14:26 | 0
29597 | 搁置 | 00:21:05 | 40:59:00 | 0 | 3.4175 | 0 | 0 | 2025-02-24 06:14:31 | 0
29598 | 搁置 | 00:21:10 | 40:59:05 | 0 | 3.4176 | 0 | 0 | 2025-02-24 06:14:36 | 0
29599 | 搁置 | 00:21:15 | 40:59:10 | 0 | 3.4176 | 0 | 0 | 2025-02-24 06:14:41 | 0
29600 | 搁置 | 00:21:20 | 40:59:15 | 0 | 3.4173 | 0 | 0 | 2025-02-24 06:14:46 | 0
29601 | 搁置 | 00:21:25 | 40:59:20 | 0 | 3.4173 | 0 | 0 | 2025-02-24 06:14:51 | 0
29602 | 搁置 | 00:21:30 | 40:59:25 | 0 | 3.4175 | 0 | 0 | 2025-02-24 06:14:56 | 0
29603 | 搁置 | 00:21:35 | 40:59:30 | 0 | 3.4173 | 0 | 0 | 2025-02-24 06:15:01 | 0
29604 | 搁置 | 00:21:40 | 40:59:35 | 0 | 3.4173 | 0 | 0 | 2025-02-24 06:15:06 | 0
29605 | 搁置 | 00:21:45 | 40:59:40 | 0 | 3.4174 | 0 | 0 | 2025-02-24 06:15:11 | 0
29606 | 搁置 | 00:21:50 | 40:59:45 | 0 | 3.4172 | 0 | 0 | 2025-02-24 06:15:16 | 0
29607 | 搁置 | 00:21:55 | 40:59:50 | 0 | 3.4172 | 0 | 0 | 2025-02-24 06:15:21 | 0
29608 | 搁置 | 00:22:00 | 40:59:55 | 0 | 3.4173 | 0 | 0 | 2025-02-24 06:15:26 | 0
29609 | 搁置 | 00:22:05 | 41:00:00 | 0 | 3.4171 | 0 | 0 | 2025-02-24 06:15:31 | 0
29610 | 搁置 | 00:22:10 | 41:00:05 | 0 | 3.4172 | 0 | 0 | 2025-02-24 06:15:36 | 0
29611 | 搁置 | 00:22:15 | 41:00:10 | 0 | 3.4167 | 0 | 0 | 2025-02-24 06:15:41 | 0
29612 | 搁置 | 00:22:20 | 41:00:15 | 0 | 3.4168 | 0 | 0 | 2025-02-24 06:15:46 | 0
29613 | 搁置 | 00:22:25 | 41:00:20 | 0 | 3.4168 | 0 | 0 | 2025-02-24 06:15:51 | 0
29614 | 搁置 | 00:22:30 | 41:00:25 | 0 | 3.4169 | 0 | 0 | 2025-02-24 06:15:56 | 0
29615 | 搁置 | 00:22:35 | 41:00:30 | 0 | 3.4167 | 0 | 0 | 2025-02-24 06:16:01 | 0
29616 | 搁置 | 00:22:40 | 41:00:35 | 0 | 3.4168 | 0 | 0 | 2025-02-24 06:16:06 | 0
29617 | 搁置 | 00:22:45 | 41:00:40 | 0 | 3.4169 | 0 | 0 | 2025-02-24 06:16:11 | 0
29618 | 搁置 | 00:22:50 | 41:00:45 | 0 | 3.4167 | 0 | 0 | 2025-02-24 06:16:16 | 0
29619 | 搁置 | 00:22:55 | 41:00:50 | 0 | 3.4165 | 0 | 0 | 2025-02-24 06:16:21 | 0
29620 | 搁置 | 00:23:00 | 41:00:55 | 0 | 3.4171 | 0 | 0 | 2025-02-24 06:16:26 | 0
29621 | 搁置 | 00:23:05 | 41:01:00 | 0 | 3.4165 | 0 | 0 | 2025-02-24 06:16:31 | 0
29622 | 搁置 | 00:23:10 | 41:01:05 | 0 | 3.4167 | 0 | 0 | 2025-02-24 06:16:36 | 0
29623 | 搁置 | 00:23:15 | 41:01:10 | 0 | 3.4166 | 0 | 0 | 2025-02-24 06:16:41 | 0
29624 | 搁置 | 00:23:20 | 41:01:15 | 0 | 3.4167 | 0 | 0 | 2025-02-24 06:16:46 | 0
29625 | 搁置 | 00:23:25 | 41:01:20 | 0 | 3.4164 | 0 | 0 | 2025-02-24 06:16:51 | 0
29626 | 搁置 | 00:23:30 | 41:01:25 | 0 | 3.4164 | 0 | 0 | 2025-02-24 06:16:56 | 0
29627 | 搁置 | 00:23:35 | 41:01:30 | 0 | 3.4166 | 0 | 0 | 2025-02-24 06:17:01 | 0
29628 | 搁置 | 00:23:40 | 41:01:35 | 0 | 3.4164 | 0 | 0 | 2025-02-24 06:17:06 | 0
29629 | 搁置 | 00:23:45 | 41:01:40 | 0 | 3.4163 | 0 | 0 | 2025-02-24 06:17:11 | 0
29630 | 搁置 | 00:23:50 | 41:01:45 | 0 | 3.4164 | 0 | 0 | 2025-02-24 06:17:16 | 0
29631 | 搁置 | 00:23:55 | 41:01:50 | 0 | 3.4163 | 0 | 0 | 2025-02-24 06:17:21 | 0
29632 | 搁置 | 00:24:00 | 41:01:55 | 0 | 3.4161 | 0 | 0 | 2025-02-24 06:17:26 | 0
29633 | 搁置 | 00:24:05 | 41:02:00 | 0 | 3.4162 | 0 | 0 | 2025-02-24 06:17:31 | 0
29634 | 搁置 | 00:24:10 | 41:02:05 | 0 | 3.4161 | 0 | 0 | 2025-02-24 06:17:36 | 0
29635 | 搁置 | 00:24:15 | 41:02:10 | 0 | 3.4161 | 0 | 0 | 2025-02-24 06:17:41 | 0
29636 | 搁置 | 00:24:20 | 41:02:15 | 0 | 3.4162 | 0 | 0 | 2025-02-24 06:17:46 | 0
29637 | 搁置 | 00:24:25 | 41:02:20 | 0 | 3.4159 | 0 | 0 | 2025-02-24 06:17:51 | 0
29638 | 搁置 | 00:24:30 | 41:02:25 | 0 | 3.4162 | 0 | 0 | 2025-02-24 06:17:56 | 0
29639 | 搁置 | 00:24:35 | 41:02:30 | 0 | 3.4159 | 0 | 0 | 2025-02-24 06:18:01 | 0
29640 | 搁置 | 00:24:40 | 41:02:35 | 0 | 3.416 | 0 | 0 | 2025-02-24 06:18:06 | 0
29641 | 搁置 | 00:24:45 | 41:02:40 | 0 | 3.4159 | 0 | 0 | 2025-02-24 06:18:11 | 0
29642 | 搁置 | 00:24:50 | 41:02:45 | 0 | 3.4159 | 0 | 0 | 2025-02-24 06:18:16 | 0
29643 | 搁置 | 00:24:55 | 41:02:50 | 0 | 3.4161 | 0 | 0 | 2025-02-24 06:18:21 | 0
29644 | 搁置 | 00:25:00 | 41:02:55 | 0 | 3.416 | 0 | 0 | 2025-02-24 06:18:26 | 0
29645 | 搁置 | 00:25:05 | 41:03:00 | 0 | 3.4158 | 0 | 0 | 2025-02-24 06:18:31 | 0
29646 | 搁置 | 00:25:10 | 41:03:05 | 0 | 3.4155 | 0 | 0 | 2025-02-24 06:18:36 | 0
29647 | 搁置 | 00:25:15 | 41:03:10 | 0 | 3.4157 | 0 | 0 | 2025-02-24 06:18:41 | 0
29648 | 搁置 | 00:25:20 | 41:03:15 | 0 | 3.4158 | 0 | 0 | 2025-02-24 06:18:46 | 0
29649 | 搁置 | 00:25:25 | 41:03:20 | 0 | 3.4156 | 0 | 0 | 2025-02-24 06:18:51 | 0
29650 | 搁置 | 00:25:30 | 41:03:25 | 0 | 3.4157 | 0 | 0 | 2025-02-24 06:18:56 | 0
29651 | 搁置 | 00:25:35 | 41:03:30 | 0 | 3.4156 | 0 | 0 | 2025-02-24 06:19:01 | 0
29652 | 搁置 | 00:25:40 | 41:03:35 | 0 | 3.4156 | 0 | 0 | 2025-02-24 06:19:06 | 0
29653 | 搁置 | 00:25:45 | 41:03:40 | 0 | 3.4155 | 0 | 0 | 2025-02-24 06:19:11 | 0
29654 | 搁置 | 00:25:50 | 41:03:45 | 0 | 3.4155 | 0 | 0 | 2025-02-24 06:19:16 | 0
29655 | 搁置 | 00:25:55 | 41:03:50 | 0 | 3.4154 | 0 | 0 | 2025-02-24 06:19:21 | 0
29656 | 搁置 | 00:26:00 | 41:03:55 | 0 | 3.4154 | 0 | 0 | 2025-02-24 06:19:26 | 0
29657 | 搁置 | 00:26:05 | 41:04:00 | 0 | 3.4154 | 0 | 0 | 2025-02-24 06:19:31 | 0
29658 | 搁置 | 00:26:10 | 41:04:05 | 0 | 3.4155 | 0 | 0 | 2025-02-24 06:19:36 | 0
29659 | 搁置 | 00:26:15 | 41:04:10 | 0 | 3.4152 | 0 | 0 | 2025-02-24 06:19:41 | 0
29660 | 搁置 | 00:26:20 | 41:04:15 | 0 | 3.4152 | 0 | 0 | 2025-02-24 06:19:46 | 0
29661 | 搁置 | 00:26:25 | 41:04:20 | 0 | 3.4154 | 0 | 0 | 2025-02-24 06:19:51 | 0
29662 | 搁置 | 00:26:30 | 41:04:25 | 0 | 3.4152 | 0 | 0 | 2025-02-24 06:19:56 | 0
29663 | 搁置 | 00:26:35 | 41:04:30 | 0 | 3.4151 | 0 | 0 | 2025-02-24 06:20:01 | 0
29664 | 搁置 | 00:26:40 | 41:04:35 | 0 | 3.415 | 0 | 0 | 2025-02-24 06:20:06 | 0
29665 | 搁置 | 00:26:45 | 41:04:40 | 0 | 3.4151 | 0 | 0 | 2025-02-24 06:20:11 | 0
29666 | 搁置 | 00:26:50 | 41:04:45 | 0 | 3.415 | 0 | 0 | 2025-02-24 06:20:16 | 0
29667 | 搁置 | 00:26:55 | 41:04:50 | 0 | 3.415 | 0 | 0 | 2025-02-24 06:20:21 | 0
29668 | 搁置 | 00:27:00 | 41:04:55 | 0 | 3.4153 | 0 | 0 | 2025-02-24 06:20:26 | 0
29669 | 搁置 | 00:27:05 | 41:05:00 | 0 | 3.415 | 0 | 0 | 2025-02-24 06:20:31 | 0
29670 | 搁置 | 00:27:10 | 41:05:05 | 0 | 3.4153 | 0 | 0 | 2025-02-24 06:20:36 | 0
29671 | 搁置 | 00:27:15 | 41:05:10 | 0 | 3.4152 | 0 | 0 | 2025-02-24 06:20:41 | 0
29672 | 搁置 | 00:27:20 | 41:05:15 | 0 | 3.4149 | 0 | 0 | 2025-02-24 06:20:46 | 0
29673 | 搁置 | 00:27:25 | 41:05:20 | 0 | 3.4147 | 0 | 0 | 2025-02-24 06:20:51 | 0
29674 | 搁置 | 00:27:30 | 41:05:25 | 0 | 3.4147 | 0 | 0 | 2025-02-24 06:20:56 | 0
29675 | 搁置 | 00:27:35 | 41:05:30 | 0 | 3.4146 | 0 | 0 | 2025-02-24 06:21:01 | 0
29676 | 搁置 | 00:27:40 | 41:05:35 | 0 | 3.4148 | 0 | 0 | 2025-02-24 06:21:06 | 0
29677 | 搁置 | 00:27:45 | 41:05:40 | 0 | 3.4149 | 0 | 0 | 2025-02-24 06:21:11 | 0
29678 | 搁置 | 00:27:50 | 41:05:45 | 0 | 3.4147 | 0 | 0 | 2025-02-24 06:21:16 | 0
29679 | 搁置 | 00:27:55 | 41:05:50 | 0 | 3.4147 | 0 | 0 | 2025-02-24 06:21:21 | 0
29680 | 搁置 | 00:28:00 | 41:05:55 | 0 | 3.4147 | 0 | 0 | 2025-02-24 06:21:26 | 0
29681 | 搁置 | 00:28:05 | 41:06:00 | 0 | 3.4144 | 0 | 0 | 2025-02-24 06:21:31 | 0
29682 | 搁置 | 00:28:10 | 41:06:05 | 0 | 3.4144 | 0 | 0 | 2025-02-24 06:21:36 | 0
29683 | 搁置 | 00:28:15 | 41:06:10 | 0 | 3.4146 | 0 | 0 | 2025-02-24 06:21:41 | 0
29684 | 搁置 | 00:28:20 | 41:06:15 | 0 | 3.4144 | 0 | 0 | 2025-02-24 06:21:46 | 0
29685 | 搁置 | 00:28:25 | 41:06:20 | 0 | 3.4145 | 0 | 0 | 2025-02-24 06:21:51 | 0
29686 | 搁置 | 00:28:30 | 41:06:25 | 0 | 3.4144 | 0 | 0 | 2025-02-24 06:21:56 | 0
29687 | 搁置 | 00:28:35 | 41:06:30 | 0 | 3.4143 | 0 | 0 | 2025-02-24 06:22:01 | 0
29688 | 搁置 | 00:28:40 | 41:06:35 | 0 | 3.4144 | 0 | 0 | 2025-02-24 06:22:06 | 0
29689 | 搁置 | 00:28:45 | 41:06:40 | 0 | 3.4145 | 0 | 0 | 2025-02-24 06:22:11 | 0
29690 | 搁置 | 00:28:50 | 41:06:45 | 0 | 3.4142 | 0 | 0 | 2025-02-24 06:22:16 | 0
29691 | 搁置 | 00:28:55 | 41:06:50 | 0 | 3.4142 | 0 | 0 | 2025-02-24 06:22:21 | 0
29692 | 搁置 | 00:29:00 | 41:06:55 | 0 | 3.4143 | 0 | 0 | 2025-02-24 06:22:26 | 0
29693 | 搁置 | 00:29:05 | 41:07:00 | 0 | 3.4142 | 0 | 0 | 2025-02-24 06:22:31 | 0
29694 | 搁置 | 00:29:10 | 41:07:05 | 0 | 3.4144 | 0 | 0 | 2025-02-24 06:22:36 | 0
29695 | 搁置 | 00:29:15 | 41:07:10 | 0 | 3.4144 | 0 | 0 | 2025-02-24 06:22:41 | 0
29696 | 搁置 | 00:29:20 | 41:07:15 | 0 | 3.4141 | 0 | 0 | 2025-02-24 06:22:46 | 0
29697 | 搁置 | 00:29:25 | 41:07:20 | 0 | 3.4142 | 0 | 0 | 2025-02-24 06:22:51 | 0
29698 | 搁置 | 00:29:30 | 41:07:25 | 0 | 3.414 | 0 | 0 | 2025-02-24 06:22:56 | 0
29699 | 搁置 | 00:29:35 | 41:07:30 | 0 | 3.4144 | 0 | 0 | 2025-02-24 06:23:01 | 0
29700 | 搁置 | 00:29:40 | 41:07:35 | 0 | 3.4139 | 0 | 0 | 2025-02-24 06:23:06 | 0
29701 | 搁置 | 00:29:45 | 41:07:40 | 0 | 3.4141 | 0 | 0 | 2025-02-24 06:23:11 | 0
29702 | 搁置 | 00:29:50 | 41:07:45 | 0 | 3.4141 | 0 | 0 | 2025-02-24 06:23:16 | 0
29703 | 搁置 | 00:29:55 | 41:07:50 | 0 | 3.414 | 0 | 0 | 2025-02-24 06:23:21 | 0
29704 | 搁置 | 00:30:00 | 41:07:55 | 0 | 3.4141 | 0 | 0 | 2025-02-24 06:23:26 | 0

## log
序号 | 数据序号 | 时间 | 等级 | 事件 | 详细日志 | 详细日志说明
1 | 1 | 2025-02-22 13:04:41 | 提示 | 启动测试
2 | 2 | 2025-02-22 13:04:41 | 记录 | 工步起始点数据
3 | 121 | 2025-02-22 13:14:41 | 记录 | 主通道时间截止条件 | 设置值:600000,实际值:600000 | 设置值:时间截止,实际值:运行时间
4 | 121 | 2025-02-22 13:14:41 | 记录 | 工步终止点
5 | 123 | 2025-02-22 13:14:41 | 记录 | 工步起始点数据
6 | 838 | 2025-02-22 14:14:17 | 记录 | 主通道电压截止条件 | 设置值:2,实际值:1.99764 | 设置值:电压截止,实际值:电压采样值
7 | 838 | 2025-02-22 14:14:17 | 记录 | 工步终止点
8 | 840 | 2025-02-22 14:14:17 | 记录 | 工步起始点数据
9 | 1199 | 2025-02-22 14:44:17 | 记录 | 主通道时间截止条件 | 设置值:1800000,实际值:1800000 | 设置值:时间截止,实际值:运行时间
10 | 1199 | 2025-02-22 14:44:17 | 记录 | 工步终止点
11 | 1201 | 2025-02-22 14:44:17 | 记录 | 工步起始点数据
12 | 3731 | 2025-02-22 18:15:08 | 提示 | 用户停止
13 | 3732 | 2025-02-22 18:25:58 | 提示 | 接续
14 | 4804 | 2025-02-22 19:55:21 | 记录 | 主通道电压截止条件 | 设置值:3.65,实际值:3.650037 | 设置值:电压截止,实际值:电压采样值
15 | 4804 | 2025-02-22 19:55:21 | 记录 | 工步终止点
16 | 4806 | 2025-02-22 19:55:22 | 记录 | 工步起始点数据
17 | 4867 | 2025-02-22 20:00:29 | 记录 | 主通道电流截止条件 | 设置值:0.04,实际值:0.039298 | 设置值:电流截止,实际值:电流采样值
18 | 4867 | 2025-02-22 20:00:29 | 记录 | 工步终止点
19 | 4869 | 2025-02-22 20:00:30 | 记录 | 工步起始点数据
20 | 5228 | 2025-02-22 20:30:29 | 记录 | 主通道时间截止条件 | 设置值:1800000,实际值:1800000 | 设置值:时间截止,实际值:运行时间
21 | 5228 | 2025-02-22 20:30:29 | 记录 | 工步终止点
22 | 5230 | 2025-02-22 20:30:30 | 记录 | 工步起始点数据
23 | 6677 | 2025-02-22 22:31:06 | 记录 | 主通道电压截止条件 | 设置值:2,实际值:1.999343 | 设置值:电压截止,实际值:电压采样值
24 | 6677 | 2025-02-22 22:31:06 | 记录 | 工步终止点
25 | 6679 | 2025-02-22 22:31:06 | 记录 | 工步起始点数据
26 | 7038 | 2025-02-22 23:01:06 | 记录 | 主通道时间截止条件 | 设置值:1800000,实际值:1800000 | 设置值:时间截止,实际值:运行时间
27 | 7038 | 2025-02-22 23:01:06 | 记录 | 工步终止点
28 | 7040 | 2025-02-22 23:01:06 | 记录 | 工步起始点数据
29 | 10652 | 2025-02-23 04:02:06 | 记录 | 主通道电压截止条件 | 设置值:3.65,实际值:3.650028 | 设置值:电压截止,实际值:电压采样值
30 | 10652 | 2025-02-23 04:02:06 | 记录 | 工步终止点
31 | 10654 | 2025-02-23 04:02:06 | 记录 | 工步起始点数据
32 | 10684 | 2025-02-23 04:04:38 | 记录 | 主通道电流截止条件 | 设置值:0.04,实际值:0.039384 | 设置值:电流截止,实际值:电流采样值
33 | 10684 | 2025-02-23 04:04:38 | 记录 | 工步终止点
34 | 10686 | 2025-02-23 04:04:39 | 记录 | 工步起始点数据
35 | 11045 | 2025-02-23 04:34:38 | 记录 | 主通道时间截止条件 | 设置值:1800000,实际值:1800000 | 设置值:时间截止,实际值:运行时间
36 | 11045 | 2025-02-23 04:34:38 | 记录 | 工步终止点
37 | 11047 | 2025-02-23 04:34:39 | 记录 | 工步起始点数据
38 | 12495 | 2025-02-23 06:35:20 | 记录 | 主通道电压截止条件 | 设置值:2,实际值:1.999689 | 设置值:电压截止,实际值:电压采样值
39 | 12495 | 2025-02-23 06:35:20 | 记录 | 工步终止点
40 | 12497 | 2025-02-23 06:35:20 | 记录 | 工步起始点数据
41 | 12856 | 2025-02-23 07:05:20 | 记录 | 主通道时间截止条件 | 设置值:1800000,实际值:1800000 | 设置值:时间截止,实际值:运行时间
42 | 12856 | 2025-02-23 07:05:20 | 记录 | 工步终止点
43 | 12858 | 2025-02-23 07:05:20 | 记录 | 工步起始点数据
44 | 16469 | 2025-02-23 12:06:20 | 记录 | 主通道电压截止条件 | 设置值:3.65,实际值:3.650382 | 设置值:电压截止,实际值:电压采样值
45 | 16469 | 2025-02-23 12:06:20 | 记录 | 工步终止点
46 | 16471 | 2025-02-23 12:06:20 | 记录 | 工步起始点数据
47 | 16499 | 2025-02-23 12:08:41 | 记录 | 主通道电流截止条件 | 设置值:0.04,实际值:0.039639 | 设置值:电流截止,实际值:电流采样值
48 | 16499 | 2025-02-23 12:08:41 | 记录 | 工步终止点
49 | 16501 | 2025-02-23 12:08:41 | 记录 | 工步起始点数据
50 | 16860 | 2025-02-23 12:38:41 | 记录 | 主通道时间截止条件 | 设置值:1800000,实际值:1800000 | 设置值:时间截止,实际值:运行时间
51 | 16860 | 2025-02-23 12:38:41 | 记录 | 工步终止点
52 | 16862 | 2025-02-23 12:38:41 | 记录 | 工步起始点数据
53 | 17581 | 2025-02-23 13:38:41 | 记录 | 主通道时间截止条件 | 设置值:3600000,实际值:3600000 | 设置值:时间截止,实际值:运行时间
54 | 17581 | 2025-02-23 13:38:41 | 记录 | 工步终止点
55 | 17583 | 2025-02-23 13:38:41 | 记录 | 工步起始点数据
56 | 17584 | 2025-02-23 13:38:51 | 记录 | 时间限制条件跳转 | 设置值:10000,实际值:10000 | 设置值:设置时间,实际值:运行时间
57 | 17584 | 2025-02-23 13:38:51 | 记录 | 工步终止点
58 | 17586 | 2025-02-23 13:38:51 | 记录 | 工步起始点数据
59 | 17593 | 2025-02-23 13:39:31 | 记录 | 主通道时间截止条件 | 设置值:40000,实际值:40000 | 设置值:时间截止,实际值:运行时间
60 | 17593 | 2025-02-23 13:39:31 | 记录 | 工步终止点
61 | 17595 | 2025-02-23 13:39:31 | 记录 | 工步起始点数据
62 | 17596 | 2025-02-23 13:39:41 | 记录 | 时间限制条件跳转 | 设置值:10000,实际值:10000 | 设置值:设置时间,实际值:运行时间
63 | 17596 | 2025-02-23 13:39:41 | 记录 | 工步终止点
64 | 17598 | 2025-02-23 13:39:41 | 记录 | 工步起始点数据
65 | 17605 | 2025-02-23 13:40:21 | 记录 | 主通道时间截止条件 | 设置值:40000,实际值:40000 | 设置值:时间截止,实际值:运行时间
66 | 17605 | 2025-02-23 13:40:21 | 记录 | 工步终止点
67 | 17607 | 2025-02-23 13:40:21 | 记录 | 工步起始点数据
68 | 17750 | 2025-02-23 13:52:21 | 记录 | 主通道容量截止条件 | 设置值:0.2,实际值:0.200004 | 设置值:容量截止,实际值:累计容量
69 | 17750 | 2025-02-23 13:52:21 | 记录 | 工步终止点
70 | 17752 | 2025-02-23 13:52:21 | 记录 | 工步起始点数据
71 | 18471 | 2025-02-23 14:52:21 | 记录 | 主通道时间截止条件 | 设置值:3600000,实际值:3600000 | 设置值:时间截止,实际值:运行时间
72 | 18471 | 2025-02-23 14:52:21 | 记录 | 工步终止点
73 | 18473 | 2025-02-23 14:52:21 | 记录 | 工步起始点数据
74 | 18474 | 2025-02-23 14:52:31 | 记录 | 时间限制条件跳转 | 设置值:10000,实际值:10000 | 设置值:设置时间,实际值:运行时间
75 | 18474 | 2025-02-23 14:52:31 | 记录 | 工步终止点
76 | 18476 | 2025-02-23 14:52:31 | 记录 | 工步起始点数据
77 | 18483 | 2025-02-23 14:53:11 | 记录 | 主通道时间截止条件 | 设置值:40000,实际值:40000 | 设置值:时间截止,实际值:运行时间
78 | 18483 | 2025-02-23 14:53:11 | 记录 | 工步终止点
79 | 18485 | 2025-02-23 14:53:11 | 记录 | 工步起始点数据
80 | 18486 | 2025-02-23 14:53:21 | 记录 | 时间限制条件跳转 | 设置值:10000,实际值:10000 | 设置值:设置时间,实际值:运行时间
81 | 18486 | 2025-02-23 14:53:21 | 记录 | 工步终止点
82 | 18488 | 2025-02-23 14:53:21 | 记录 | 工步起始点数据
83 | 18495 | 2025-02-23 14:54:01 | 记录 | 主通道时间截止条件 | 设置值:40000,实际值:40000 | 设置值:时间截止,实际值:运行时间
84 | 18495 | 2025-02-23 14:54:01 | 记录 | 工步终止点
85 | 18497 | 2025-02-23 14:54:01 | 记录 | 工步起始点数据
86 | 18640 | 2025-02-23 15:06:01 | 记录 | 主通道容量截止条件 | 设置值:0.2,实际值:0.200008 | 设置值:容量截止,实际值:累计容量
87 | 18640 | 2025-02-23 15:06:01 | 记录 | 工步终止点
88 | 18642 | 2025-02-23 15:06:01 | 记录 | 工步起始点数据
89 | 19361 | 2025-02-23 16:06:01 | 记录 | 主通道时间截止条件 | 设置值:3600000,实际值:3600000 | 设置值:时间截止,实际值:运行时间
90 | 19361 | 2025-02-23 16:06:01 | 记录 | 工步终止点
91 | 19363 | 2025-02-23 16:06:01 | 记录 | 工步起始点数据
92 | 19364 | 2025-02-23 16:06:11 | 记录 | 时间限制条件跳转 | 设置值:10000,实际值:10000 | 设置值:设置时间,实际值:运行时间
93 | 19364 | 2025-02-23 16:06:11 | 记录 | 工步终止点
94 | 19366 | 2025-02-23 16:06:11 | 记录 | 工步起始点数据
95 | 19373 | 2025-02-23 16:06:51 | 记录 | 主通道时间截止条件 | 设置值:40000,实际值:40000 | 设置值:时间截止,实际值:运行时间
96 | 19373 | 2025-02-23 16:06:51 | 记录 | 工步终止点
97 | 19375 | 2025-02-23 16:06:51 | 记录 | 工步起始点数据
98 | 19376 | 2025-02-23 16:07:01 | 记录 | 时间限制条件跳转 | 设置值:10000,实际值:10000 | 设置值:设置时间,实际值:运行时间
99 | 19376 | 2025-02-23 16:07:01 | 记录 | 工步终止点
100 | 19378 | 2025-02-23 16:07:01 | 记录 | 工步起始点数据
101 | 19385 | 2025-02-23 16:07:41 | 记录 | 主通道时间截止条件 | 设置值:40000,实际值:40000 | 设置值:时间截止,实际值:运行时间
102 | 19385 | 2025-02-23 16:07:41 | 记录 | 工步终止点
103 | 19387 | 2025-02-23 16:07:41 | 记录 | 工步起始点数据
104 | 19530 | 2025-02-23 16:19:41 | 记录 | 主通道容量截止条件 | 设置值:0.2,实际值:0.200012 | 设置值:容量截止,实际值:累计容量
105 | 19530 | 2025-02-23 16:19:41 | 记录 | 工步终止点
106 | 19532 | 2025-02-23 16:19:41 | 记录 | 工步起始点数据
107 | 20251 | 2025-02-23 17:19:41 | 记录 | 主通道时间截止条件 | 设置值:3600000,实际值:3600000 | 设置值:时间截止,实际值:运行时间
108 | 20251 | 2025-02-23 17:19:41 | 记录 | 工步终止点
109 | 20253 | 2025-02-23 17:19:41 | 记录 | 工步起始点数据
110 | 20254 | 2025-02-23 17:19:51 | 记录 | 时间限制条件跳转 | 设置值:10000,实际值:10000 | 设置值:设置时间,实际值:运行时间
111 | 20254 | 2025-02-23 17:19:51 | 记录 | 工步终止点
112 | 20256 | 2025-02-23 17:19:51 | 记录 | 工步起始点数据
113 | 20263 | 2025-02-23 17:20:31 | 记录 | 主通道时间截止条件 | 设置值:40000,实际值:40000 | 设置值:时间截止,实际值:运行时间
114 | 20263 | 2025-02-23 17:20:31 | 记录 | 工步终止点
115 | 20265 | 2025-02-23 17:20:31 | 记录 | 工步起始点数据
116 | 20266 | 2025-02-23 17:20:41 | 记录 | 时间限制条件跳转 | 设置值:10000,实际值:10000 | 设置值:设置时间,实际值:运行时间
117 | 20266 | 2025-02-23 17:20:41 | 记录 | 工步终止点
118 | 20268 | 2025-02-23 17:20:41 | 记录 | 工步起始点数据
119 | 20275 | 2025-02-23 17:21:21 | 记录 | 主通道时间截止条件 | 设置值:40000,实际值:40000 | 设置值:时间截止,实际值:运行时间
120 | 20275 | 2025-02-23 17:21:21 | 记录 | 工步终止点
121 | 20277 | 2025-02-23 17:21:21 | 记录 | 工步起始点数据
122 | 20420 | 2025-02-23 17:33:21 | 记录 | 主通道容量截止条件 | 设置值:0.2,实际值:0.200013 | 设置值:容量截止,实际值:累计容量
123 | 20420 | 2025-02-23 17:33:21 | 记录 | 工步终止点
124 | 20422 | 2025-02-23 17:33:21 | 记录 | 工步起始点数据
125 | 21141 | 2025-02-23 18:33:21 | 记录 | 主通道时间截止条件 | 设置值:3600000,实际值:3600000 | 设置值:时间截止,实际值:运行时间
126 | 21141 | 2025-02-23 18:33:21 | 记录 | 工步终止点
127 | 21143 | 2025-02-23 18:33:21 | 记录 | 工步起始点数据
128 | 21144 | 2025-02-23 18:33:31 | 记录 | 时间限制条件跳转 | 设置值:10000,实际值:10000 | 设置值:设置时间,实际值:运行时间
129 | 21144 | 2025-02-23 18:33:31 | 记录 | 工步终止点
130 | 21146 | 2025-02-23 18:33:31 | 记录 | 工步起始点数据
131 | 21153 | 2025-02-23 18:34:11 | 记录 | 主通道时间截止条件 | 设置值:40000,实际值:40000 | 设置值:时间截止,实际值:运行时间
132 | 21153 | 2025-02-23 18:34:11 | 记录 | 工步终止点
133 | 21155 | 2025-02-23 18:34:11 | 记录 | 工步起始点数据
134 | 21156 | 2025-02-23 18:34:21 | 记录 | 时间限制条件跳转 | 设置值:10000,实际值:10000 | 设置值:设置时间,实际值:运行时间
135 | 21156 | 2025-02-23 18:34:21 | 记录 | 工步终止点
136 | 21158 | 2025-02-23 18:34:21 | 记录 | 工步起始点数据
137 | 21165 | 2025-02-23 18:35:01 | 记录 | 主通道时间截止条件 | 设置值:40000,实际值:40000 | 设置值:时间截止,实际值:运行时间
138 | 21165 | 2025-02-23 18:35:01 | 记录 | 工步终止点
139 | 21167 | 2025-02-23 18:35:01 | 记录 | 工步起始点数据
140 | 21310 | 2025-02-23 18:47:01 | 记录 | 主通道容量截止条件 | 设置值:0.2,实际值:0.200015 | 设置值:容量截止,实际值:累计容量
141 | 21310 | 2025-02-23 18:47:01 | 记录 | 工步终止点
142 | 21312 | 2025-02-23 18:47:01 | 记录 | 工步起始点数据
143 | 22031 | 2025-02-23 19:47:01 | 记录 | 主通道时间截止条件 | 设置值:3600000,实际值:3600000 | 设置值:时间截止,实际值:运行时间
144 | 22031 | 2025-02-23 19:47:01 | 记录 | 工步终止点
145 | 22033 | 2025-02-23 19:47:01 | 记录 | 工步起始点数据
146 | 22034 | 2025-02-23 19:47:11 | 记录 | 时间限制条件跳转 | 设置值:10000,实际值:10000 | 设置值:设置时间,实际值:运行时间
147 | 22034 | 2025-02-23 19:47:11 | 记录 | 工步终止点
148 | 22036 | 2025-02-23 19:47:11 | 记录 | 工步起始点数据
149 | 22043 | 2025-02-23 19:47:51 | 记录 | 主通道时间截止条件 | 设置值:40000,实际值:40000 | 设置值:时间截止,实际值:运行时间
150 | 22043 | 2025-02-23 19:47:51 | 记录 | 工步终止点
151 | 22045 | 2025-02-23 19:47:51 | 记录 | 工步起始点数据
152 | 22046 | 2025-02-23 19:48:01 | 记录 | 时间限制条件跳转 | 设置值:10000,实际值:10000 | 设置值:设置时间,实际值:运行时间
153 | 22046 | 2025-02-23 19:48:01 | 记录 | 工步终止点
154 | 22048 | 2025-02-23 19:48:01 | 记录 | 工步起始点数据
155 | 22055 | 2025-02-23 19:48:41 | 记录 | 主通道时间截止条件 | 设置值:40000,实际值:40000 | 设置值:时间截止,实际值:运行时间
156 | 22055 | 2025-02-23 19:48:41 | 记录 | 工步终止点
157 | 22057 | 2025-02-23 19:48:41 | 记录 | 工步起始点数据
158 | 22201 | 2025-02-23 20:00:41 | 记录 | 主通道容量截止条件 | 设置值:0.2,实际值:0.200024 | 设置值:容量截止,实际值:累计容量
159 | 22201 | 2025-02-23 20:00:41 | 记录 | 工步终止点
160 | 22203 | 2025-02-23 20:00:41 | 记录 | 工步起始点数据
161 | 22922 | 2025-02-23 21:00:41 | 记录 | 主通道时间截止条件 | 设置值:3600000,实际值:3600000 | 设置值:时间截止,实际值:运行时间
162 | 22922 | 2025-02-23 21:00:41 | 记录 | 工步终止点
163 | 22924 | 2025-02-23 21:00:41 | 记录 | 工步起始点数据
164 | 22925 | 2025-02-23 21:00:51 | 记录 | 时间限制条件跳转 | 设置值:10000,实际值:10000 | 设置值:设置时间,实际值:运行时间
165 | 22925 | 2025-02-23 21:00:51 | 记录 | 工步终止点
166 | 22927 | 2025-02-23 21:00:51 | 记录 | 工步起始点数据
167 | 22934 | 2025-02-23 21:01:31 | 记录 | 主通道时间截止条件 | 设置值:40000,实际值:40000 | 设置值:时间截止,实际值:运行时间
168 | 22934 | 2025-02-23 21:01:31 | 记录 | 工步终止点
169 | 22936 | 2025-02-23 21:01:31 | 记录 | 工步起始点数据
170 | 22937 | 2025-02-23 21:01:41 | 记录 | 时间限制条件跳转 | 设置值:10000,实际值:10000 | 设置值:设置时间,实际值:运行时间
171 | 22937 | 2025-02-23 21:01:41 | 记录 | 工步终止点
172 | 22939 | 2025-02-23 21:01:41 | 记录 | 工步起始点数据
173 | 22946 | 2025-02-23 21:02:21 | 记录 | 主通道时间截止条件 | 设置值:40000,实际值:40000 | 设置值:时间截止,实际值:运行时间
174 | 22946 | 2025-02-23 21:02:21 | 记录 | 工步终止点
175 | 22948 | 2025-02-23 21:02:21 | 记录 | 工步起始点数据
176 | 23092 | 2025-02-23 21:14:21 | 记录 | 主通道容量截止条件 | 设置值:0.2,实际值:0.200023 | 设置值:容量截止,实际值:累计容量
177 | 23092 | 2025-02-23 21:14:21 | 记录 | 工步终止点
178 | 23094 | 2025-02-23 21:14:21 | 记录 | 工步起始点数据
179 | 23813 | 2025-02-23 22:14:21 | 记录 | 主通道时间截止条件 | 设置值:3600000,实际值:3600000 | 设置值:时间截止,实际值:运行时间
180 | 23813 | 2025-02-23 22:14:21 | 记录 | 工步终止点
181 | 23815 | 2025-02-23 22:14:21 | 记录 | 工步起始点数据
182 | 23816 | 2025-02-23 22:14:31 | 记录 | 时间限制条件跳转 | 设置值:10000,实际值:10000 | 设置值:设置时间,实际值:运行时间
183 | 23816 | 2025-02-23 22:14:31 | 记录 | 工步终止点
184 | 23818 | 2025-02-23 22:14:31 | 记录 | 工步起始点数据
185 | 23825 | 2025-02-23 22:15:11 | 记录 | 主通道时间截止条件 | 设置值:40000,实际值:40000 | 设置值:时间截止,实际值:运行时间
186 | 23825 | 2025-02-23 22:15:11 | 记录 | 工步终止点
187 | 23827 | 2025-02-23 22:15:11 | 记录 | 工步起始点数据
188 | 23828 | 2025-02-23 22:15:21 | 记录 | 时间限制条件跳转 | 设置值:10000,实际值:10000 | 设置值:设置时间,实际值:运行时间
189 | 23828 | 2025-02-23 22:15:21 | 记录 | 工步终止点
190 | 23830 | 2025-02-23 22:15:21 | 记录 | 工步起始点数据
191 | 23837 | 2025-02-23 22:16:01 | 记录 | 主通道时间截止条件 | 设置值:40000,实际值:40000 | 设置值:时间截止,实际值:运行时间
192 | 23837 | 2025-02-23 22:16:01 | 记录 | 工步终止点
193 | 23839 | 2025-02-23 22:16:01 | 记录 | 工步起始点数据
194 | 23983 | 2025-02-23 22:28:01 | 记录 | 主通道容量截止条件 | 设置值:0.2,实际值:0.200004 | 设置值:容量截止,实际值:累计容量
195 | 23983 | 2025-02-23 22:28:01 | 记录 | 工步终止点
196 | 23985 | 2025-02-23 22:28:01 | 记录 | 工步起始点数据
197 | 24704 | 2025-02-23 23:28:01 | 记录 | 主通道时间截止条件 | 设置值:3600000,实际值:3600000 | 设置值:时间截止,实际值:运行时间
198 | 24704 | 2025-02-23 23:28:01 | 记录 | 工步终止点
199 | 24706 | 2025-02-23 23:28:01 | 记录 | 工步起始点数据
200 | 24707 | 2025-02-23 23:28:11 | 记录 | 时间限制条件跳转 | 设置值:10000,实际值:10000 | 设置值:设置时间,实际值:运行时间
201 | 24707 | 2025-02-23 23:28:11 | 记录 | 工步终止点
202 | 24709 | 2025-02-23 23:28:11 | 记录 | 工步起始点数据
203 | 24716 | 2025-02-23 23:28:51 | 记录 | 主通道时间截止条件 | 设置值:40000,实际值:40000 | 设置值:时间截止,实际值:运行时间
204 | 24716 | 2025-02-23 23:28:51 | 记录 | 工步终止点
205 | 24718 | 2025-02-23 23:28:51 | 记录 | 工步起始点数据
206 | 24719 | 2025-02-23 23:29:01 | 记录 | 时间限制条件跳转 | 设置值:10000,实际值:10000 | 设置值:设置时间,实际值:运行时间
207 | 24719 | 2025-02-23 23:29:01 | 记录 | 工步终止点
208 | 24721 | 2025-02-23 23:29:01 | 记录 | 工步起始点数据
209 | 24728 | 2025-02-23 23:29:41 | 记录 | 主通道时间截止条件 | 设置值:40000,实际值:40000 | 设置值:时间截止,实际值:运行时间
210 | 24728 | 2025-02-23 23:29:41 | 记录 | 工步终止点
211 | 24730 | 2025-02-23 23:29:41 | 记录 | 工步起始点数据
212 | 24874 | 2025-02-23 23:41:41 | 记录 | 主通道容量截止条件 | 设置值:0.2,实际值:0.200026 | 设置值:容量截止,实际值:累计容量
213 | 24874 | 2025-02-23 23:41:41 | 记录 | 工步终止点
214 | 24876 | 2025-02-23 23:41:41 | 记录 | 工步起始点数据
215 | 25595 | 2025-02-24 00:41:41 | 记录 | 主通道时间截止条件 | 设置值:3600000,实际值:3600000 | 设置值:时间截止,实际值:运行时间
216 | 25595 | 2025-02-24 00:41:41 | 记录 | 工步终止点
217 | 25597 | 2025-02-24 00:41:41 | 记录 | 工步起始点数据
218 | 25598 | 2025-02-24 00:41:51 | 记录 | 时间限制条件跳转 | 设置值:10000,实际值:10000 | 设置值:设置时间,实际值:运行时间
219 | 25598 | 2025-02-24 00:41:51 | 记录 | 工步终止点
220 | 25600 | 2025-02-24 00:41:51 | 记录 | 工步起始点数据
221 | 25607 | 2025-02-24 00:42:31 | 记录 | 主通道时间截止条件 | 设置值:40000,实际值:40000 | 设置值:时间截止,实际值:运行时间
222 | 25607 | 2025-02-24 00:42:31 | 记录 | 工步终止点
223 | 25609 | 2025-02-24 00:42:31 | 记录 | 工步起始点数据
224 | 25610 | 2025-02-24 00:42:41 | 记录 | 时间限制条件跳转 | 设置值:10000,实际值:10000 | 设置值:设置时间,实际值:运行时间
225 | 25610 | 2025-02-24 00:42:41 | 记录 | 工步终止点
226 | 25612 | 2025-02-24 00:42:41 | 记录 | 工步起始点数据
227 | 25619 | 2025-02-24 00:43:21 | 记录 | 主通道时间截止条件 | 设置值:40000,实际值:40000 | 设置值:时间截止,实际值:运行时间
228 | 25619 | 2025-02-24 00:43:21 | 记录 | 工步终止点
229 | 25621 | 2025-02-24 00:43:21 | 记录 | 工步起始点数据
230 | 25731 | 2025-02-24 00:52:32 | 记录 | 主通道电压截止条件 | 设置值:2,实际值:1.999216 | 设置值:电压截止,实际值:电压采样值
231 | 25731 | 2025-02-24 00:52:32 | 记录 | 工步终止点
232 | 25733 | 2025-02-24 00:52:32 | 记录 | 工步起始点数据
233 | 29343 | 2025-02-24 05:53:26 | 记录 | 主通道电压截止条件 | 设置值:3.65,实际值:3.65008 | 设置值:电压截止,实际值:电压采样值
234 | 29343 | 2025-02-24 05:53:26 | 记录 | 工步终止点
235 | 29345 | 2025-02-24 05:53:26 | 记录 | 工步起始点数据
236 | 29704 | 2025-02-24 06:23:26 | 记录 | 主通道时间截止条件 | 设置值:1800000,实际值:1800000 | 设置值:时间截止,实际值:运行时间
237 | 29704 | 2025-02-24 06:23:26 | 记录 | 工步终止点
238 | 29704 | 2025-02-24 06:23:26 | 提示 | 测试完成

## idle
序号 | 数据序号 | 绝对时间 | 状态 | 电压(V) | 电流(A)

## curve
总时间-电压&&电流&&容量&&能量