## unit
270094-1-7-72.xlsx
设备 | 94 | 1 | 7
启动时间 |  | 2025-02-22 18:26:26 |  | 结束时间 |  | 2025-02-24 11:28:56
NDA文件路径
单位方案清单
时间 | 电流 | 电压 | 容量 | 能量 | 功率 | 内阻 | 温度 | 气压
hh:mm:ss | A | V | Ah | Wh | W | mΩ | ℃ | kPa

## test
测试信息
起始工步 |  | 1 | 电压上限 |  | - | 电池批号 |  | 2025-02-22 18-26-26
循环次数 |  | 12 | 电压下限 |  | - | 创建者 |  | -
记录条件 |  | 0s/0V/0A | 电流上限 |  | - | 备注 |  | -
电压量程 |  | 5V | 电流下限 |  | - | - |  | -
电流量程 |  | +30/-30A(6A/30A) | 启动时间 |  | 2025-02-22 18:26:26 | 条码
活性物质 |  | - | 标称容量 |  | -
工步方案
工步号 | 工步名称 | 工步时间(hh:mm:ss.ms) | 电压(V) | 倍率(C) | 电流(A) | 截止电压(V) | 截止倍率(C) | 截止电流(A) | 能量(Wh) | -ΔV(V) | 功率(W) | 负载(mΩ) | 容量(Ah) | 记录条件 | 辅助通道记录条件 | Max Vi(V) | Min Vi(V) | Max Ti(℃) | Min Ti(℃) | 分段记录1 | 分段记录2 | 电流量程(A)
1 | 搁置 | 00:10:00.000
2 | 恒流放电 |  |  |  | 1 | 2
3 | 搁置 | 00:30:00.000
4 | 恒流充电 |  |  |  | 0.4 | 3.65
5 | 恒压充电 |  | 3.65 |  | 0.4 |  |  | 0.04
6 | 搁置 | 00:30:00.000
7 | 循环 | 起始工步:2 | 循环次数:3
8 | 搁置 | 01:00:00.000
9 | 脉冲
10 | 搁置 | 00:00:40.000
11 | 脉冲
12 | 搁置 | 00:00:40.000
13 | 恒流放电 |  |  |  | 1 | 2 | [6 empty] | 0.2
14 | 循环 | 起始工步:8 | 循环次数:10
15 | 恒流充电 |  |  |  | 0.4 | 3.65
16 | 搁置 | 00:30:00.000
17 | 结束

## cycle
循环号 | 充电容量(Ah) | 放电容量(Ah) | 充放电效率(%) | 充电能量(Wh) | 放电能量(Wh) | 充电时间 | 放电时间
1 | 2.0057 | 0.9925 | 49.49 | 6.7236 | 3.0947 | 05:04:21 | 00:59:33
2 | 2.0052 | 2.0022 | 99.85 | 6.7132 | 6.3541 | 05:02:30 | 02:00:07
3 | 2.0106 | 2.2143 | 110.13 | 6.7305 | 7.0476 | 05:02:35 | 02:12:21
4 | 0.0056 | 0.2111 | 3800.46 | 0.0189 | 0.6841 | 00:00:10 | 00:12:10
5 | 0.0056 | 0.2111 | 3800.43 | 0.019 | 0.6813 | 00:00:10 | 00:12:10
6 | 0.0056 | 0.2111 | 3800.58 | 0.0189 | 0.6787 | 00:00:10 | 00:12:10
7 | 0.0056 | 0.2111 | 3800.48 | 0.0188 | 0.6764 | 00:00:10 | 00:12:10
8 | 0.0056 | 0.2111 | 3800.41 | 0.0188 | 0.6741 | 00:00:10 | 00:12:10
9 | 0.0056 | 0.2111 | 3800.29 | 0.0187 | 0.6714 | 00:00:10 | 00:12:10
10 | 0.0056 | 0.2111 | 3800.29 | 0.0187 | 0.6666 | 00:00:10 | 00:12:10
11 | 0.0056 | 0.2111 | 3800.23 | 0.0185 | 0.6549 | 00:00:10 | 00:12:10
12 | 2.0054 | 0.1562 | 7.79 | 6.7059 | 0.4544 | 05:00:01 | 00:08:52

## step
循环号 | 工步号 | 工步序号 | 工步类型 | 工步时间 | 起始绝对时间 | 结束绝对时间 | 容量(Ah) | 能量(Wh) | 起始电压(V) | 结束电压(V)
1 | 1 | 1 | 搁置 | 00:10:00 | 2025-02-22 18:26:30 | 2025-02-22 18:36:30 | 0 | 0 | 3.299 | 3.2991
1 | 2 | 2 | 恒流放电 | 00:59:33 | 2025-02-22 18:36:30 | 2025-02-22 19:36:04 | 0.9925 | 3.0947 | 3.2592 | 1.9981
1 | 3 | 3 | 搁置 | 00:30:00 | 2025-02-22 19:36:04 | 2025-02-22 20:06:04 | 0 | 0 | 2.0517 | 2.7567
1 | 4 | 4 | 恒流充电 | 04:59:04 | 2025-02-22 20:06:04 | 2025-02-23 01:05:08 | 1.9945 | 6.6827 | 2.7736 | 3.65
1 | 5 | 5 | 恒压充电 | 00:05:17 | 2025-02-23 01:05:08 | 2025-02-23 01:10:25 | 0.0112 | 0.0408 | 3.6499 | 3.6495
1 | 6 | 6 | 搁置 | 00:30:00 | 2025-02-23 01:10:25 | 2025-02-23 01:40:25 | 0 | 0 | 3.6482 | 3.4793
2 | 2 | 7 | 恒流放电 | 02:00:07 | 2025-02-23 01:40:25 | 2025-02-23 03:40:33 | 2.0022 | 6.3541 | 3.4399 | 1.9997
2 | 3 | 8 | 搁置 | 00:30:00 | 2025-02-23 03:40:33 | 2025-02-23 04:10:33 | 0 | 0 | 2.0524 | 2.7754
2 | 4 | 9 | 恒流充电 | 04:59:49 | 2025-02-23 04:10:33 | 2025-02-23 09:10:22 | 1.9995 | 6.6924 | 2.7917 | 3.6501
2 | 5 | 10 | 恒压充电 | 00:02:41 | 2025-02-23 09:10:22 | 2025-02-23 09:13:04 | 0.0057 | 0.0208 | 3.6496 | 3.6495
2 | 6 | 11 | 搁置 | 00:30:00 | 2025-02-23 09:13:04 | 2025-02-23 09:43:04 | 0 | 0 | 3.6481 | 3.5109
3 | 2 | 12 | 恒流放电 | 02:00:11 | 2025-02-23 09:43:04 | 2025-02-23 11:43:15 | 2.0031 | 6.3605 | 3.472 | 1.9986
3 | 3 | 13 | 搁置 | 00:30:00 | 2025-02-23 11:43:15 | 2025-02-23 12:13:15 | 0 | 0 | 2.0524 | 2.7731
3 | 4 | 14 | 恒流充电 | 04:59:52 | 2025-02-23 12:13:15 | 2025-02-23 17:13:07 | 1.9997 | 6.6917 | 2.7894 | 3.6502
3 | 5 | 15 | 恒压充电 | 00:02:33 | 2025-02-23 17:13:07 | 2025-02-23 17:15:41 | 0.0054 | 0.0195 | 3.6497 | 3.6496
3 | 6 | 16 | 搁置 | 00:30:00 | 2025-02-23 17:15:41 | 2025-02-23 17:45:41 | 0 | 0 | 3.6479 | 3.517
3 | 8 | 17 | 搁置 | 01:00:00 | 2025-02-23 17:45:41 | 2025-02-23 18:45:41 | 0 | 0 | 3.5167 | 3.4905
3 | 9 | 18 | 脉冲 | 00:00:10 | 2025-02-23 18:45:41 | 2025-02-23 18:45:51 | -0.0111 | -0.0356 | 3.3352 | 3.1589
3 | 10 | 19 | 搁置 | 00:00:40 | 2025-02-23 18:45:51 | 2025-02-23 18:46:31 | 0 | 0 | 3.3013 | 3.3427
3 | 11 | 20 | 脉冲 | 00:00:10 | 2025-02-23 18:46:31 | 2025-02-23 18:46:41 | 0.0056 | 0.0192 | 3.4154 | 3.5134
3 | 12 | 21 | 搁置 | 00:00:40 | 2025-02-23 18:46:41 | 2025-02-23 18:47:21 | 0 | 0 | 3.4384 | 3.3953
3 | 13 | 22 | 恒流放电 | 00:12:00 | 2025-02-23 18:47:21 | 2025-02-23 18:59:21 | 0.2 | 0.6515 | 3.3579 | 3.2524
4 | 8 | 23 | 搁置 | 01:00:00 | 2025-02-23 18:59:21 | 2025-02-23 19:59:21 | 0 | 0 | 3.2884 | 3.3282
4 | 9 | 24 | 脉冲 | 00:00:10 | 2025-02-23 19:59:21 | 2025-02-23 19:59:31 | -0.0111 | -0.0349 | 3.1823 | 3.1222
4 | 10 | 25 | 搁置 | 00:00:40 | 2025-02-23 19:59:31 | 2025-02-23 20:00:11 | 0 | 0 | 3.2656 | 3.3141
4 | 11 | 26 | 脉冲 | 00:00:10 | 2025-02-23 20:00:11 | 2025-02-23 20:00:21 | 0.0056 | 0.0189 | 3.386 | 3.4257
4 | 12 | 27 | 搁置 | 00:00:40 | 2025-02-23 20:00:21 | 2025-02-23 20:01:01 | 0 | 0 | 3.3532 | 3.3285
4 | 13 | 28 | 恒流放电 | 00:12:00 | 2025-02-23 20:01:01 | 2025-02-23 20:13:01 | 0.2 | 0.6492 | 3.2915 | 3.2405
5 | 8 | 29 | 搁置 | 01:00:00 | 2025-02-23 20:13:01 | 2025-02-23 21:13:01 | 0 | 0 | 3.2763 | 3.3284
5 | 9 | 30 | 脉冲 | 00:00:10 | 2025-02-23 21:13:01 | 2025-02-23 21:13:11 | -0.0111 | -0.0348 | 3.1808 | 3.1128
5 | 10 | 31 | 搁置 | 00:00:40 | 2025-02-23 21:13:11 | 2025-02-23 21:13:51 | 0 | 0 | 3.2571 | 3.311
5 | 11 | 32 | 脉冲 | 00:00:10 | 2025-02-23 21:13:51 | 2025-02-23 21:14:01 | 0.0056 | 0.019 | 3.3839 | 3.4282
5 | 12 | 33 | 搁置 | 00:00:40 | 2025-02-23 21:14:01 | 2025-02-23 21:14:41 | 0 | 0 | 3.3553 | 3.3286
5 | 13 | 34 | 恒流放电 | 00:12:00 | 2025-02-23 21:14:41 | 2025-02-23 21:26:41 | 0.2 | 0.6465 | 3.2916 | 3.2245
6 | 8 | 35 | 搁置 | 01:00:00 | 2025-02-23 21:26:41 | 2025-02-23 22:26:41 | 0 | 0 | 3.2609 | 3.3278
6 | 9 | 36 | 脉冲 | 00:00:10 | 2025-02-23 22:26:41 | 2025-02-23 22:26:51 | -0.0111 | -0.0348 | 3.1794 | 3.1053
6 | 10 | 37 | 搁置 | 00:00:40 | 2025-02-23 22:26:51 | 2025-02-23 22:27:31 | 0 | 0 | 3.2508 | 3.3058
6 | 11 | 38 | 脉冲 | 00:00:10 | 2025-02-23 22:27:31 | 2025-02-23 22:27:41 | 0.0056 | 0.0189 | 3.3791 | 3.4275
6 | 12 | 39 | 搁置 | 00:00:40 | 2025-02-23 22:27:41 | 2025-02-23 22:28:21 | 0 | 0 | 3.3548 | 3.3266
6 | 13 | 40 | 恒流放电 | 00:12:00 | 2025-02-23 22:28:21 | 2025-02-23 22:40:21 | 0.2 | 0.644 | 3.2896 | 3.2125
7 | 8 | 41 | 搁置 | 01:00:00 | 2025-02-23 22:40:21 | 2025-02-23 23:40:21 | 0 | 0 | 3.2492 | 3.3062
7 | 9 | 42 | 脉冲 | 00:00:10 | 2025-02-23 23:40:21 | 2025-02-23 23:40:31 | -0.0111 | -0.0345 | 3.1571 | 3.0882
7 | 10 | 43 | 搁置 | 00:00:40 | 2025-02-23 23:40:31 | 2025-02-23 23:41:11 | 0 | 0 | 3.2347 | 3.2849
7 | 11 | 44 | 脉冲 | 00:00:10 | 2025-02-23 23:41:11 | 2025-02-23 23:41:21 | 0.0056 | 0.0188 | 3.3592 | 3.4035
7 | 12 | 45 | 搁置 | 00:00:40 | 2025-02-23 23:41:21 | 2025-02-23 23:42:01 | 0 | 0 | 3.3304 | 3.3032
7 | 13 | 46 | 恒流放电 | 00:12:00 | 2025-02-23 23:42:01 | 2025-02-23 23:54:01 | 0.2 | 0.6419 | 3.2663 | 3.2039
8 | 8 | 47 | 搁置 | 01:00:00 | 2025-02-23 23:54:01 | 2025-02-24 00:54:01 | 0 | 0 | 3.2413 | 3.2901
8 | 9 | 48 | 脉冲 | 00:00:10 | 2025-02-24 00:54:01 | 2025-02-24 00:54:11 | -0.0111 | -0.0343 | 3.1397 | 3.0724
8 | 10 | 49 | 搁置 | 00:00:40 | 2025-02-24 00:54:11 | 2025-02-24 00:54:51 | 0 | 0 | 3.2207 | 3.2742
8 | 11 | 50 | 脉冲 | 00:00:10 | 2025-02-24 00:54:51 | 2025-02-24 00:55:01 | 0.0056 | 0.0188 | 3.3488 | 3.3916
8 | 12 | 51 | 搁置 | 00:00:40 | 2025-02-24 00:55:01 | 2025-02-24 00:55:41 | 0 | 0 | 3.318 | 3.2898
8 | 13 | 52 | 恒流放电 | 00:12:00 | 2025-02-24 00:55:41 | 2025-02-24 01:07:41 | 0.2 | 0.6398 | 3.2524 | 3.1925
9 | 8 | 53 | 搁置 | 01:00:00 | 2025-02-24 01:07:41 | 2025-02-24 02:07:41 | 0 | 0 | 3.2299 | 3.2879
9 | 9 | 54 | 脉冲 | 00:00:10 | 2025-02-24 02:07:41 | 2025-02-24 02:07:51 | -0.0111 | -0.0343 | 3.1366 | 3.0631
9 | 10 | 55 | 搁置 | 00:00:40 | 2025-02-24 02:07:51 | 2025-02-24 02:08:31 | 0 | 0 | 3.2135 | 3.2704
9 | 11 | 56 | 脉冲 | 00:00:10 | 2025-02-24 02:08:31 | 2025-02-24 02:08:41 | 0.0056 | 0.0187 | 3.3455 | 3.39
9 | 12 | 57 | 搁置 | 00:00:40 | 2025-02-24 02:08:41 | 2025-02-24 02:09:21 | 0 | 0 | 3.3162 | 3.2875
9 | 13 | 58 | 恒流放电 | 00:12:00 | 2025-02-24 02:09:21 | 2025-02-24 02:21:21 | 0.2 | 0.6372 | 3.2495 | 3.174
10 | 8 | 59 | 搁置 | 01:00:00 | 2025-02-24 02:21:21 | 2025-02-24 03:21:21 | 0 | 0 | 3.2123 | 3.2836
10 | 9 | 60 | 脉冲 | 00:00:10 | 2025-02-24 03:21:21 | 2025-02-24 03:21:31 | -0.0111 | -0.0341 | 3.1317 | 3.05
10 | 10 | 61 | 搁置 | 00:00:40 | 2025-02-24 03:21:31 | 2025-02-24 03:22:11 | 0 | 0 | 3.2015 | 3.2636
10 | 11 | 62 | 脉冲 | 00:00:10 | 2025-02-24 03:22:11 | 2025-02-24 03:22:21 | 0.0056 | 0.0187 | 3.3388 | 3.3858
10 | 12 | 63 | 搁置 | 00:00:40 | 2025-02-24 03:22:21 | 2025-02-24 03:23:01 | 0 | 0 | 3.3119 | 3.2823
10 | 13 | 64 | 恒流放电 | 00:12:00 | 2025-02-24 03:23:01 | 2025-02-24 03:35:02 | 0.2 | 0.6325 | 3.2444 | 3.1352
11 | 8 | 65 | 搁置 | 01:00:00 | 2025-02-24 03:35:02 | 2025-02-24 04:35:02 | 0 | 0 | 3.1731 | 3.2425
11 | 9 | 66 | 脉冲 | 00:00:10 | 2025-02-24 04:35:02 | 2025-02-24 04:35:12 | -0.0111 | -0.0336 | 3.0904 | 2.9965
11 | 10 | 67 | 搁置 | 00:00:40 | 2025-02-24 04:35:12 | 2025-02-24 04:35:52 | 0 | 0 | 3.1493 | 3.2196
11 | 11 | 68 | 脉冲 | 00:00:10 | 2025-02-24 04:35:52 | 2025-02-24 04:36:02 | 0.0056 | 0.0185 | 3.2955 | 3.3448
11 | 12 | 69 | 搁置 | 00:00:40 | 2025-02-24 04:36:02 | 2025-02-24 04:36:42 | 0 | 0 | 3.271 | 3.2405
11 | 13 | 70 | 恒流放电 | 00:12:00 | 2025-02-24 04:36:42 | 2025-02-24 04:48:42 | 0.2 | 0.6213 | 3.2028 | 3.0708
12 | 8 | 71 | 搁置 | 01:00:00 | 2025-02-24 04:48:42 | 2025-02-24 05:48:42 | 0 | 0 | 3.1092 | 3.2048
12 | 9 | 72 | 脉冲 | 00:00:10 | 2025-02-24 05:48:42 | 2025-02-24 05:48:52 | -0.0111 | -0.033 | 3.0519 | 2.9325
12 | 10 | 73 | 搁置 | 00:00:40 | 2025-02-24 05:48:52 | 2025-02-24 05:49:32 | 0 | 0 | 3.0873 | 3.1776
12 | 11 | 74 | 脉冲 | 00:00:10 | 2025-02-24 05:49:32 | 2025-02-24 05:49:42 | 0.0056 | 0.0183 | 3.2538 | 3.3082
12 | 12 | 75 | 搁置 | 00:00:40 | 2025-02-24 05:49:42 | 2025-02-24 05:50:22 | 0 | 0 | 3.2344 | 3.2037
12 | 13 | 76 | 恒流放电 | 00:08:42 | 2025-02-24 05:50:22 | 2025-02-24 05:59:04 | 0.1451 | 0.4214 | 3.1654 | 1.9975
12 | 15 | 77 | 恒流充电 | 04:59:51 | 2025-02-24 05:59:04 | 2025-02-24 10:58:56 | 1.9999 | 6.6876 | 2.0833 | 3.6501
12 | 16 | 78 | 搁置 | 00:30:00 | 2025-02-24 10:58:56 | 2025-02-24 11:28:56 | 0 | 0 | 3.6349 | 3.4084

## record
数据序号 | 工步类型 | 时间 | 总时间 | 电流(A) | 电压(V) | 容量(Ah) | 能量(Wh) | 绝对时间 | 功率(W)
1 | 搁置 | 00:00:00 | 00:00:00 | 0 | 3.299 | 0 | 0 | 2025-02-22 18:26:30 | 0
2 | 搁置 | 00:00:05 | 00:00:05 | 0 | 3.2987 | 0 | 0 | 2025-02-22 18:26:35 | 0
3 | 搁置 | 00:00:10 | 00:00:10 | 0 | 3.2987 | 0 | 0 | 2025-02-22 18:26:40 | 0
4 | 搁置 | 00:00:15 | 00:00:15 | 0 | 3.2989 | 0 | 0 | 2025-02-22 18:26:45 | 0
5 | 搁置 | 00:00:20 | 00:00:20 | 0 | 3.2988 | 0 | 0 | 2025-02-22 18:26:50 | 0
6 | 搁置 | 00:00:25 | 00:00:25 | 0 | 3.2987 | 0 | 0 | 2025-02-22 18:26:55 | 0
7 | 搁置 | 00:00:30 | 00:00:30 | 0 | 3.299 | 0 | 0 | 2025-02-22 18:27:00 | 0
8 | 搁置 | 00:00:35 | 00:00:35 | 0 | 3.2989 | 0 | 0 | 2025-02-22 18:27:05 | 0
9 | 搁置 | 00:00:40 | 00:00:40 | 0 | 3.2988 | 0 | 0 | 2025-02-22 18:27:10 | 0
10 | 搁置 | 00:00:45 | 00:00:45 | 0 | 3.299 | 0 | 0 | 2025-02-22 18:27:15 | 0
11 | 搁置 | 00:00:50 | 00:00:50 | 0 | 3.2988 | 0 | 0 | 2025-02-22 18:27:20 | 0
12 | 搁置 | 00:00:55 | 00:00:55 | 0 | 3.2988 | 0 | 0 | 2025-02-22 18:27:25 | 0
13 | 搁置 | 00:01:00 | 00:01:00 | 0 | 3.2988 | 0 | 0 | 2025-02-22 18:27:30 | 0
14 | 搁置 | 00:01:05 | 00:01:05 | 0 | 3.299 | 0 | 0 | 2025-02-22 18:27:35 | 0
15 | 搁置 | 00:01:10 | 00:01:10 | 0 | 3.299 | 0 | 0 | 2025-02-22 18:27:40 | 0
16 | 搁置 | 00:01:15 | 00:01:15 | 0 | 3.2991 | 0 | 0 | 2025-02-22 18:27:45 | 0
17 | 搁置 | 00:01:20 | 00:01:20 | 0 | 3.2988 | 0 | 0 | 2025-02-22 18:27:50 | 0
18 | 搁置 | 00:01:25 | 00:01:25 | 0 | 3.2988 | 0 | 0 | 2025-02-22 18:27:55 | 0
19 | 搁置 | 00:01:30 | 00:01:30 | 0 | 3.299 | 0 | 0 | 2025-02-22 18:28:00 | 0
20 | 搁置 | 00:01:35 | 00:01:35 | 0 | 3.2988 | 0 | 0 | 2025-02-22 18:28:05 | 0
21 | 搁置 | 00:01:40 | 00:01:40 | 0 | 3.2989 | 0 | 0 | 2025-02-22 18:28:10 | 0
22 | 搁置 | 00:01:45 | 00:01:45 | 0 | 3.299 | 0 | 0 | 2025-02-22 18:28:15 | 0
23 | 搁置 | 00:01:50 | 00:01:50 | 0 | 3.299 | 0 | 0 | 2025-02-22 18:28:20 | 0
24 | 搁置 | 00:01:55 | 00:01:55 | 0 | 3.2988 | 0 | 0 | 2025-02-22 18:28:25 | 0
25 | 搁置 | 00:02:00 | 00:02:00 | 0 | 3.2989 | 0 | 0 | 2025-02-22 18:28:30 | 0
26 | 搁置 | 00:02:05 | 00:02:05 | 0 | 3.2991 | 0 | 0 | 2025-02-22 18:28:35 | 0
27 | 搁置 | 00:02:10 | 00:02:10 | 0 | 3.2991 | 0 | 0 | 2025-02-22 18:28:40 | 0
28 | 搁置 | 00:02:15 | 00:02:15 | 0 | 3.299 | 0 | 0 | 2025-02-22 18:28:45 | 0
29 | 搁置 | 00:02:20 | 00:02:20 | 0 | 3.2989 | 0 | 0 | 2025-02-22 18:28:50 | 0
30 | 搁置 | 00:02:25 | 00:02:25 | 0 | 3.299 | 0 | 0 | 2025-02-22 18:28:55 | 0
31 | 搁置 | 00:02:30 | 00:02:30 | 0 | 3.2989 | 0 | 0 | 2025-02-22 18:29:00 | 0
32 | 搁置 | 00:02:35 | 00:02:35 | 0 | 3.2989 | 0 | 0 | 2025-02-22 18:29:05 | 0
33 | 搁置 | 00:02:40 | 00:02:40 | 0 | 3.2989 | 0 | 0 | 2025-02-22 18:29:10 | 0
34 | 搁置 | 00:02:45 | 00:02:45 | 0 | 3.299 | 0 | 0 | 2025-02-22 18:29:15 | 0
35 | 搁置 | 00:02:50 | 00:02:50 | 0 | 3.2988 | 0 | 0 | 2025-02-22 18:29:20 | 0
36 | 搁置 | 00:02:55 | 00:02:55 | 0 | 3.2991 | 0 | 0 | 2025-02-22 18:29:25 | 0
37 | 搁置 | 00:03:00 | 00:03:00 | 0 | 3.299 | 0 | 0 | 2025-02-22 18:29:30 | 0
38 | 搁置 | 00:03:05 | 00:03:05 | 0 | 3.2992 | 0 | 0 | 2025-02-22 18:29:35 | 0
39 | 搁置 | 00:03:10 | 00:03:10 | 0 | 3.2992 | 0 | 0 | 2025-02-22 18:29:40 | 0
40 | 搁置 | 00:03:15 | 00:03:15 | 0 | 3.299 | 0 | 0 | 2025-02-22 18:29:45 | 0
41 | 搁置 | 00:03:20 | 00:03:20 | 0 | 3.299 | 0 | 0 | 2025-02-22 18:29:50 | 0
42 | 搁置 | 00:03:25 | 00:03:25 | 0 | 3.299 | 0 | 0 | 2025-02-22 18:29:55 | 0
43 | 搁置 | 00:03:30 | 00:03:30 | 0 | 3.299 | 0 | 0 | 2025-02-22 18:30:00 | 0
44 | 搁置 | 00:03:35 | 00:03:35 | 0 | 3.299 | 0 | 0 | 2025-02-22 18:30:05 | 0
45 | 搁置 | 00:03:40 | 00:03:40 | 0 | 3.299 | 0 | 0 | 2025-02-22 18:30:10 | 0
46 | 搁置 | 00:03:45 | 00:03:45 | 0 | 3.299 | 0 | 0 | 2025-02-22 18:30:15 | 0
47 | 搁置 | 00:03:50 | 00:03:50 | 0 | 3.299 | 0 | 0 | 2025-02-22 18:30:20 | 0
48 | 搁置 | 00:03:55 | 00:03:55 | 0 | 3.299 | 0 | 0 | 2025-02-22 18:30:25 | 0
49 | 搁置 | 00:04:00 | 00:04:00 | 0 | 3.299 | 0 | 0 | 2025-02-22 18:30:30 | 0
50 | 搁置 | 00:04:05 | 00:04:05 | 0 | 3.299 | 0 | 0 | 2025-02-22 18:30:35 | 0
51 | 搁置 | 00:04:10 | 00:04:10 | 0 | 3.299 | 0 | 0 | 2025-02-22 18:30:40 | 0
52 | 搁置 | 00:04:15 | 00:04:15 | 0 | 3.299 | 0 | 0 | 2025-02-22 18:30:45 | 0
53 | 搁置 | 00:04:20 | 00:04:20 | 0 | 3.299 | 0 | 0 | 2025-02-22 18:30:50 | 0
54 | 搁置 | 00:04:25 | 00:04:25 | 0 | 3.2992 | 0 | 0 | 2025-02-22 18:30:55 | 0
55 | 搁置 | 00:04:30 | 00:04:30 | 0 | 3.2989 | 0 | 0 | 2025-02-22 18:31:00 | 0
56 | 搁置 | 00:04:35 | 00:04:35 | 0 | 3.2991 | 0 | 0 | 2025-02-22 18:31:05 | 0
57 | 搁置 | 00:04:40 | 00:04:40 | 0 | 3.2991 | 0 | 0 | 2025-02-22 18:31:10 | 0
58 | 搁置 | 00:04:45 | 00:04:45 | 0 | 3.299 | 0 | 0 | 2025-02-22 18:31:15 | 0
59 | 搁置 | 00:04:50 | 00:04:50 | 0 | 3.2991 | 0 | 0 | 2025-02-22 18:31:20 | 0
60 | 搁置 | 00:04:55 | 00:04:55 | 0 | 3.299 | 0 | 0 | 2025-02-22 18:31:25 | 0
61 | 搁置 | 00:05:00 | 00:05:00 | 0 | 3.2991 | 0 | 0 | 2025-02-22 18:31:30 | 0
62 | 搁置 | 00:05:05 | 00:05:05 | 0 | 3.2992 | 0 | 0 | 2025-02-22 18:31:35 | 0
63 | 搁置 | 00:05:10 | 00:05:10 | 0 | 3.2991 | 0 | 0 | 2025-02-22 18:31:40 | 0
64 | 搁置 | 00:05:15 | 00:05:15 | 0 | 3.2991 | 0 | 0 | 2025-02-22 18:31:45 | 0
65 | 搁置 | 00:05:20 | 00:05:20 | 0 | 3.2991 | 0 | 0 | 2025-02-22 18:31:50 | 0
66 | 搁置 | 00:05:25 | 00:05:25 | 0 | 3.2991 | 0 | 0 | 2025-02-22 18:31:55 | 0
67 | 搁置 | 00:05:30 | 00:05:30 | 0 | 3.299 | 0 | 0 | 2025-02-22 18:32:00 | 0
68 | 搁置 | 00:05:35 | 00:05:35 | 0 | 3.299 | 0 | 0 | 2025-02-22 18:32:05 | 0
69 | 搁置 | 00:05:40 | 00:05:40 | 0 | 3.299 | 0 | 0 | 2025-02-22 18:32:10 | 0
70 | 搁置 | 00:05:45 | 00:05:45 | 0 | 3.299 | 0 | 0 | 2025-02-22 18:32:15 | 0
71 | 搁置 | 00:05:50 | 00:05:50 | 0 | 3.299 | 0 | 0 | 2025-02-22 18:32:20 | 0
72 | 搁置 | 00:05:55 | 00:05:55 | 0 | 3.2991 | 0 | 0 | 2025-02-22 18:32:25 | 0
73 | 搁置 | 00:06:00 | 00:06:00 | 0 | 3.299 | 0 | 0 | 2025-02-22 18:32:30 | 0
74 | 搁置 | 00:06:05 | 00:06:05 | 0 | 3.2989 | 0 | 0 | 2025-02-22 18:32:35 | 0
75 | 搁置 | 00:06:10 | 00:06:10 | 0 | 3.299 | 0 | 0 | 2025-02-22 18:32:40 | 0
76 | 搁置 | 00:06:15 | 00:06:15 | 0 | 3.2992 | 0 | 0 | 2025-02-22 18:32:45 | 0
77 | 搁置 | 00:06:20 | 00:06:20 | 0 | 3.2991 | 0 | 0 | 2025-02-22 18:32:50 | 0
78 | 搁置 | 00:06:25 | 00:06:25 | 0 | 3.2991 | 0 | 0 | 2025-02-22 18:32:55 | 0
79 | 搁置 | 00:06:30 | 00:06:30 | 0 | 3.2992 | 0 | 0 | 2025-02-22 18:33:00 | 0
80 | 搁置 | 00:06:35 | 00:06:35 | 0 | 3.2991 | 0 | 0 | 2025-02-22 18:33:05 | 0
81 | 搁置 | 00:06:40 | 00:06:40 | 0 | 3.2992 | 0 | 0 | 2025-02-22 18:33:10 | 0
82 | 搁置 | 00:06:45 | 00:06:45 | 0 | 3.2991 | 0 | 0 | 2025-02-22 18:33:15 | 0
83 | 搁置 | 00:06:50 | 00:06:50 | 0 | 3.2991 | 0 | 0 | 2025-02-22 18:33:20 | 0
84 | 搁置 | 00:06:55 | 00:06:55 | 0 | 3.2992 | 0 | 0 | 2025-02-22 18:33:25 | 0
85 | 搁置 | 00:07:00 | 00:07:00 | 0 | 3.2991 | 0 | 0 | 2025-02-22 18:33:30 | 0
86 | 搁置 | 00:07:05 | 00:07:05 | 0 | 3.299 | 0 | 0 | 2025-02-22 18:33:35 | 0
87 | 搁置 | 00:07:10 | 00:07:10 | 0 | 3.2991 | 0 | 0 | 2025-02-22 18:33:40 | 0
88 | 搁置 | 00:07:15 | 00:07:15 | 0 | 3.2991 | 0 | 0 | 2025-02-22 18:33:45 | 0
89 | 搁置 | 00:07:20 | 00:07:20 | 0 | 3.2988 | 0 | 0 | 2025-02-22 18:33:50 | 0
90 | 搁置 | 00:07:25 | 00:07:25 | 0 | 3.2991 | 0 | 0 | 2025-02-22 18:33:55 | 0
91 | 搁置 | 00:07:30 | 00:07:30 | 0 | 3.299 | 0 | 0 | 2025-02-22 18:34:00 | 0
92 | 搁置 | 00:07:35 | 00:07:35 | 0 | 3.2992 | 0 | 0 | 2025-02-22 18:34:05 | 0
93 | 搁置 | 00:07:40 | 00:07:40 | 0 | 3.2991 | 0 | 0 | 2025-02-22 18:34:10 | 0
94 | 搁置 | 00:07:45 | 00:07:45 | 0 | 3.2991 | 0 | 0 | 2025-02-22 18:34:15 | 0
95 | 搁置 | 00:07:50 | 00:07:50 | 0 | 3.2992 | 0 | 0 | 2025-02-22 18:34:20 | 0
96 | 搁置 | 00:07:55 | 00:07:55 | 0 | 3.2991 | 0 | 0 | 2025-02-22 18:34:25 | 0
97 | 搁置 | 00:08:00 | 00:08:00 | 0 | 3.299 | 0 | 0 | 2025-02-22 18:34:30 | 0
98 | 搁置 | 00:08:05 | 00:08:05 | 0 | 3.2992 | 0 | 0 | 2025-02-22 18:34:35 | 0
99 | 搁置 | 00:08:10 | 00:08:10 | 0 | 3.299 | 0 | 0 | 2025-02-22 18:34:40 | 0
100 | 搁置 | 00:08:15 | 00:08:15 | 0 | 3.2992 | 0 | 0 | 2025-02-22 18:34:45 | 0
101 | 搁置 | 00:08:20 | 00:08:20 | 0 | 3.2992 | 0 | 0 | 2025-02-22 18:34:50 | 0
102 | 搁置 | 00:08:25 | 00:08:25 | 0 | 3.2989 | 0 | 0 | 2025-02-22 18:34:55 | 0
103 | 搁置 | 00:08:30 | 00:08:30 | 0 | 3.299 | 0 | 0 | 2025-02-22 18:35:00 | 0
104 | 搁置 | 00:08:35 | 00:08:35 | 0 | 3.2991 | 0 | 0 | 2025-02-22 18:35:05 | 0
105 | 搁置 | 00:08:40 | 00:08:40 | 0 | 3.2993 | 0 | 0 | 2025-02-22 18:35:10 | 0
106 | 搁置 | 00:08:45 | 00:08:45 | 0 | 3.2991 | 0 | 0 | 2025-02-22 18:35:15 | 0
107 | 搁置 | 00:08:50 | 00:08:50 | 0 | 3.2991 | 0 | 0 | 2025-02-22 18:35:20 | 0
108 | 搁置 | 00:08:55 | 00:08:55 | 0 | 3.2992 | 0 | 0 | 2025-02-22 18:35:25 | 0
109 | 搁置 | 00:09:00 | 00:09:00 | 0 | 3.2989 | 0 | 0 | 2025-02-22 18:35:30 | 0
110 | 搁置 | 00:09:05 | 00:09:05 | 0 | 3.2992 | 0 | 0 | 2025-02-22 18:35:35 | 0
111 | 搁置 | 00:09:10 | 00:09:10 | 0 | 3.299 | 0 | 0 | 2025-02-22 18:35:40 | 0
112 | 搁置 | 00:09:15 | 00:09:15 | 0 | 3.2992 | 0 | 0 | 2025-02-22 18:35:45 | 0
113 | 搁置 | 00:09:20 | 00:09:20 | 0 | 3.2991 | 0 | 0 | 2025-02-22 18:35:50 | 0
114 | 搁置 | 00:09:25 | 00:09:25 | 0 | 3.2991 | 0 | 0 | 2025-02-22 18:35:55 | 0
115 | 搁置 | 00:09:30 | 00:09:30 | 0 | 3.2992 | 0 | 0 | 2025-02-22 18:36:00 | 0
116 | 搁置 | 00:09:35 | 00:09:35 | 0 | 3.2992 | 0 | 0 | 2025-02-22 18:36:05 | 0
117 | 搁置 | 00:09:40 | 00:09:40 | 0 | 3.2992 | 0 | 0 | 2025-02-22 18:36:10 | 0
118 | 搁置 | 00:09:45 | 00:09:45 | 0 | 3.2991 | 0 | 0 | 2025-02-22 18:36:15 | 0
119 | 搁置 | 00:09:50 | 00:09:50 | 0 | 3.299 | 0 | 0 | 2025-02-22 18:36:20 | 0
120 | 搁置 | 00:09:55 | 00:09:55 | 0 | 3.2991 | 0 | 0 | 2025-02-22 18:36:25 | 0
121 | 搁置 | 00:10:00 | 00:10:00 | 0 | 3.2991 | 0 | 0 | 2025-02-22 18:36:30 | 0
122 | 恒流放电 | 00:00:00 | 00:10:00 | -1.0005 | 3.2592 | 0 | 0 | 2025-02-22 18:36:30 | -3.2608
123 | 恒流放电 | 00:00:05 | 00:10:05 | -0.99995 | 3.2398 | 0.0013888 | 0.0045097 | 2025-02-22 18:36:35 | -3.2396
124 | 恒流放电 | 00:00:10 | 00:10:10 | -1.0002 | 3.2307 | 0.002778 | 0.0089976 | 2025-02-22 18:36:40 | -3.2313
125 | 恒流放电 | 00:00:15 | 00:10:15 | -1.0001 | 3.2243 | 0.004167 | 0.013476 | 2025-02-22 18:36:45 | -3.2247
126 | 恒流放电 | 00:00:20 | 00:10:20 | -1.0001 | 3.2194 | 0.0055561 | 0.017948 | 2025-02-22 18:36:50 | -3.2198
127 | 恒流放电 | 00:00:25 | 00:10:25 | -0.99987 | 3.2164 | 0.0069448 | 0.022415 | 2025-02-22 18:36:55 | -3.216
128 | 恒流放电 | 00:00:30 | 00:10:30 | -0.99992 | 3.214 | 0.0083336 | 0.026878 | 2025-02-22 18:37:00 | -3.2137
129 | 恒流放电 | 00:00:35 | 00:10:35 | -0.99991 | 3.2122 | 0.0097224 | 0.031339 | 2025-02-22 18:37:05 | -3.2119
130 | 恒流放电 | 00:00:40 | 00:10:40 | -1 | 3.2113 | 0.011111 | 0.0358 | 2025-02-22 18:37:10 | -3.2114
131 | 恒流放电 | 00:00:45 | 00:10:45 | -0.99996 | 3.2104 | 0.0125 | 0.040259 | 2025-02-22 18:37:15 | -3.2103
132 | 恒流放电 | 00:00:50 | 00:10:50 | -1.0001 | 3.2096 | 0.013889 | 0.044717 | 2025-02-22 18:37:20 | -3.21
133 | 恒流放电 | 00:00:55 | 00:10:55 | -0.99998 | 3.2091 | 0.015278 | 0.049174 | 2025-02-22 18:37:25 | -3.209
134 | 恒流放电 | 00:01:00 | 00:11:00 | -0.99997 | 3.2088 | 0.016667 | 0.05363 | 2025-02-22 18:37:30 | -3.2087
135 | 恒流放电 | 00:01:05 | 00:11:05 | -0.99988 | 3.2085 | 0.018056 | 0.058086 | 2025-02-22 18:37:35 | -3.2081
136 | 恒流放电 | 00:01:10 | 00:11:10 | -0.9999 | 3.2082 | 0.019444 | 0.062561 | 2025-02-22 18:37:40 | -3.2079
137 | 恒流放电 | 00:01:15 | 00:11:15 | -0.99997 | 3.208 | 0.020833 | 0.067016 | 2025-02-22 18:37:45 | -3.2079
138 | 恒流放电 | 00:01:20 | 00:11:20 | -1.0001 | 3.2078 | 0.022222 | 0.071472 | 2025-02-22 18:37:50 | -3.2081
139 | 恒流放电 | 00:01:25 | 00:11:25 | -1.0001 | 3.2078 | 0.023611 | 0.075928 | 2025-02-22 18:37:55 | -3.208
140 | 恒流放电 | 00:01:30 | 00:11:30 | -1.0002 | 3.2077 | 0.025 | 0.080383 | 2025-02-22 18:38:00 | -3.2082
141 | 恒流放电 | 00:01:35 | 00:11:35 | -0.99992 | 3.208 | 0.026389 | 0.084839 | 2025-02-22 18:38:05 | -3.2078
142 | 恒流放电 | 00:01:40 | 00:11:40 | -1 | 3.2078 | 0.027778 | 0.089294 | 2025-02-22 18:38:10 | -3.2078
143 | 恒流放电 | 00:01:45 | 00:11:45 | -0.99977 | 3.2076 | 0.029166 | 0.093748 | 2025-02-22 18:38:15 | -3.2069
144 | 恒流放电 | 00:01:50 | 00:11:50 | -1.0001 | 3.2078 | 0.030555 | 0.098204 | 2025-02-22 18:38:20 | -3.2081
145 | 恒流放电 | 00:01:55 | 00:11:55 | -0.99998 | 3.2078 | 0.031944 | 0.10266 | 2025-02-22 18:38:25 | -3.2077
146 | 恒流放电 | 00:02:00 | 00:12:00 | -1 | 3.2076 | 0.033333 | 0.10711 | 2025-02-22 18:38:30 | -3.2076
147 | 恒流放电 | 00:02:05 | 00:12:05 | -1.0001 | 3.2077 | 0.034722 | 0.11157 | 2025-02-22 18:38:35 | -3.2081
148 | 恒流放电 | 00:02:10 | 00:12:10 | -0.99995 | 3.2078 | 0.036111 | 0.11602 | 2025-02-22 18:38:40 | -3.2076
149 | 恒流放电 | 00:02:15 | 00:12:15 | -1.0001 | 3.2077 | 0.037499 | 0.12048 | 2025-02-22 18:38:45 | -3.208
150 | 恒流放电 | 00:02:20 | 00:12:20 | -0.99984 | 3.2077 | 0.038888 | 0.12493 | 2025-02-22 18:38:50 | -3.2072
151 | 恒流放电 | 00:02:25 | 00:12:25 | -0.99998 | 3.2078 | 0.040277 | 0.12939 | 2025-02-22 18:38:55 | -3.2077
152 | 恒流放电 | 00:02:30 | 00:12:30 | -1.0002 | 3.2078 | 0.041666 | 0.13385 | 2025-02-22 18:39:00 | -3.2086
153 | 恒流放电 | 00:02:35 | 00:12:35 | -1.0002 | 3.2078 | 0.043055 | 0.1383 | 2025-02-22 18:39:05 | -3.2085
154 | 恒流放电 | 00:02:40 | 00:12:40 | -1 | 3.2079 | 0.044444 | 0.14276 | 2025-02-22 18:39:10 | -3.2079
155 | 恒流放电 | 00:02:45 | 00:12:45 | -0.9999 | 3.2078 | 0.045833 | 0.14721 | 2025-02-22 18:39:15 | -3.2075
156 | 恒流放电 | 00:02:50 | 00:12:50 | -0.99995 | 3.2076 | 0.047222 | 0.15167 | 2025-02-22 18:39:20 | -3.2074
157 | 恒流放电 | 00:02:55 | 00:12:55 | -0.99997 | 3.2078 | 0.048611 | 0.15612 | 2025-02-22 18:39:25 | -3.2077
158 | 恒流放电 | 00:03:00 | 00:13:00 | -1 | 3.2078 | 0.05 | 0.16058 | 2025-02-22 18:39:30 | -3.2078
159 | 恒流放电 | 00:03:05 | 00:13:05 | -0.99982 | 3.2075 | 0.051388 | 0.16503 | 2025-02-22 18:39:35 | -3.2069
160 | 恒流放电 | 00:03:10 | 00:13:10 | -1.0001 | 3.2078 | 0.052777 | 0.16949 | 2025-02-22 18:39:40 | -3.208
161 | 恒流放电 | 00:03:15 | 00:13:15 | -0.99999 | 3.2077 | 0.054166 | 0.17394 | 2025-02-22 18:39:45 | -3.2076
162 | 恒流放电 | 00:03:20 | 00:13:20 | -0.99998 | 3.2077 | 0.055555 | 0.1784 | 2025-02-22 18:39:50 | -3.2076
163 | 恒流放电 | 00:03:25 | 00:13:25 | -1 | 3.2078 | 0.056944 | 0.18285 | 2025-02-22 18:39:55 | -3.2079
164 | 恒流放电 | 00:03:30 | 00:13:30 | -0.9999 | 3.2079 | 0.058333 | 0.18731 | 2025-02-22 18:40:00 | -3.2076
165 | 恒流放电 | 00:03:35 | 00:13:35 | -0.99988 | 3.2077 | 0.059721 | 0.19176 | 2025-02-22 18:40:05 | -3.2073
166 | 恒流放电 | 00:03:40 | 00:13:40 | -1 | 3.2077 | 0.06111 | 0.19622 | 2025-02-22 18:40:10 | -3.2077
167 | 恒流放电 | 00:03:45 | 00:13:45 | -0.99997 | 3.2076 | 0.062499 | 0.20067 | 2025-02-22 18:40:15 | -3.2075
168 | 恒流放电 | 00:03:50 | 00:13:50 | -0.9999 | 3.2077 | 0.063888 | 0.20513 | 2025-02-22 18:40:20 | -3.2074
169 | 恒流放电 | 00:03:55 | 00:13:55 | -0.9999 | 3.2077 | 0.065277 | 0.20958 | 2025-02-22 18:40:25 | -3.2074
170 | 恒流放电 | 00:04:00 | 00:14:00 | -0.99994 | 3.2078 | 0.066665 | 0.21404 | 2025-02-22 18:40:30 | -3.2076
171 | 恒流放电 | 00:04:05 | 00:14:05 | -0.99995 | 3.2077 | 0.068054 | 0.21849 | 2025-02-22 18:40:35 | -3.2075
172 | 恒流放电 | 00:04:10 | 00:14:10 | -1.0002 | 3.2075 | 0.069443 | 0.22295 | 2025-02-22 18:40:40 | -3.208
173 | 恒流放电 | 00:04:15 | 00:14:15 | -0.99996 | 3.2076 | 0.070832 | 0.2274 | 2025-02-22 18:40:45 | -3.2075
174 | 恒流放电 | 00:04:20 | 00:14:20 | -0.99991 | 3.2076 | 0.072221 | 0.23186 | 2025-02-22 18:40:50 | -3.2073
175 | 恒流放电 | 00:04:25 | 00:14:25 | -1 | 3.2075 | 0.07361 | 0.23631 | 2025-02-22 18:40:55 | -3.2076
176 | 恒流放电 | 00:04:30 | 00:14:30 | -1 | 3.2076 | 0.074999 | 0.24077 | 2025-02-22 18:41:00 | -3.2077
177 | 恒流放电 | 00:04:35 | 00:14:35 | -1 | 3.2074 | 0.076388 | 0.24522 | 2025-02-22 18:41:05 | -3.2076
178 | 恒流放电 | 00:04:40 | 00:14:40 | -1.0001 | 3.2076 | 0.077777 | 0.24968 | 2025-02-22 18:41:10 | -3.208
179 | 恒流放电 | 00:04:45 | 00:14:45 | -1.0001 | 3.2075 | 0.079166 | 0.25413 | 2025-02-22 18:41:15 | -3.2079
180 | 恒流放电 | 00:04:50 | 00:14:50 | -0.99987 | 3.2075 | 0.080555 | 0.25859 | 2025-02-22 18:41:20 | -3.2071
181 | 恒流放电 | 00:04:55 | 00:14:55 | -0.99981 | 3.2077 | 0.081944 | 0.26304 | 2025-02-22 18:41:25 | -3.2071
182 | 恒流放电 | 00:05:00 | 00:15:00 | -0.99993 | 3.2074 | 0.083332 | 0.26749 | 2025-02-22 18:41:30 | -3.2072
183 | 恒流放电 | 00:05:05 | 00:15:05 | -1 | 3.2076 | 0.084721 | 0.27195 | 2025-02-22 18:41:35 | -3.2077
184 | 恒流放电 | 00:05:10 | 00:15:10 | -1 | 3.2076 | 0.08611 | 0.27641 | 2025-02-22 18:41:40 | -3.2077
185 | 恒流放电 | 00:05:15 | 00:15:15 | -1 | 3.2077 | 0.087499 | 0.28086 | 2025-02-22 18:41:45 | -3.2078
186 | 恒流放电 | 00:05:20 | 00:15:20 | -0.99992 | 3.2075 | 0.088888 | 0.28531 | 2025-02-22 18:41:50 | -3.2072
187 | 恒流放电 | 00:05:25 | 00:15:25 | -0.99981 | 3.2076 | 0.090276 | 0.28977 | 2025-02-22 18:41:55 | -3.207
188 | 恒流放电 | 00:05:30 | 00:15:30 | -1.0002 | 3.2074 | 0.091665 | 0.29422 | 2025-02-22 18:42:00 | -3.2079
189 | 恒流放电 | 00:05:35 | 00:15:35 | -0.99995 | 3.2075 | 0.093054 | 0.29868 | 2025-02-22 18:42:05 | -3.2074
190 | 恒流放电 | 00:05:40 | 00:15:40 | -1.0001 | 3.2075 | 0.094443 | 0.30313 | 2025-02-22 18:42:10 | -3.2076
191 | 恒流放电 | 00:05:45 | 00:15:45 | -0.99996 | 3.2074 | 0.095832 | 0.30759 | 2025-02-22 18:42:15 | -3.2073
192 | 恒流放电 | 00:05:50 | 00:15:50 | -1 | 3.2073 | 0.097221 | 0.31204 | 2025-02-22 18:42:20 | -3.2074
193 | 恒流放电 | 00:05:55 | 00:15:55 | -0.99995 | 3.2075 | 0.09861 | 0.3165 | 2025-02-22 18:42:25 | -3.2073
194 | 恒流放电 | 00:06:00 | 00:16:00 | -0.99995 | 3.2076 | 0.099999 | 0.32095 | 2025-02-22 18:42:30 | -3.2074
195 | 恒流放电 | 00:06:05 | 00:16:05 | -1.0001 | 3.2076 | 0.10139 | 0.32541 | 2025-02-22 18:42:35 | -3.2079
196 | 恒流放电 | 00:06:10 | 00:16:10 | -0.99993 | 3.2073 | 0.10278 | 0.32986 | 2025-02-22 18:42:40 | -3.207
197 | 恒流放电 | 00:06:15 | 00:16:15 | -0.99995 | 3.2072 | 0.10417 | 0.33432 | 2025-02-22 18:42:45 | -3.207
198 | 恒流放电 | 00:06:20 | 00:16:20 | -0.99994 | 3.2072 | 0.10555 | 0.33877 | 2025-02-22 18:42:50 | -3.207
199 | 恒流放电 | 00:06:25 | 00:16:25 | -1.0001 | 3.2073 | 0.10694 | 0.34323 | 2025-02-22 18:42:55 | -3.2077
200 | 恒流放电 | 00:06:30 | 00:16:30 | -0.99987 | 3.2073 | 0.10833 | 0.34768 | 2025-02-22 18:43:00 | -3.2069
201 | 恒流放电 | 00:06:35 | 00:16:35 | -0.99999 | 3.2072 | 0.10972 | 0.35213 | 2025-02-22 18:43:05 | -3.2072
202 | 恒流放电 | 00:06:40 | 00:16:40 | -0.99997 | 3.2073 | 0.11111 | 0.35659 | 2025-02-22 18:43:10 | -3.2072
203 | 恒流放电 | 00:06:45 | 00:16:45 | -0.99998 | 3.2073 | 0.1125 | 0.36104 | 2025-02-22 18:43:15 | -3.2072
204 | 恒流放电 | 00:06:50 | 00:16:50 | -1.0001 | 3.2073 | 0.11389 | 0.3655 | 2025-02-22 18:43:20 | -3.2075
205 | 恒流放电 | 00:06:55 | 00:16:55 | -0.99997 | 3.2072 | 0.11528 | 0.36995 | 2025-02-22 18:43:25 | -3.2071
206 | 恒流放电 | 00:07:00 | 00:17:00 | -0.99989 | 3.2072 | 0.11667 | 0.37441 | 2025-02-22 18:43:30 | -3.2068
207 | 恒流放电 | 00:07:05 | 00:17:05 | -0.99976 | 3.2073 | 0.11805 | 0.37886 | 2025-02-22 18:43:35 | -3.2065
208 | 恒流放电 | 00:07:10 | 00:17:10 | -1.0001 | 3.2071 | 0.11944 | 0.38331 | 2025-02-22 18:43:40 | -3.2076
209 | 恒流放电 | 00:07:15 | 00:17:15 | -1.0002 | 3.2072 | 0.12083 | 0.38777 | 2025-02-22 18:43:45 | -3.2078
210 | 恒流放电 | 00:07:20 | 00:17:20 | -1.0001 | 3.2069 | 0.12222 | 0.39222 | 2025-02-22 18:43:50 | -3.2072
211 | 恒流放电 | 00:07:25 | 00:17:25 | -0.99991 | 3.207 | 0.12361 | 0.39668 | 2025-02-22 18:43:55 | -3.2068
212 | 恒流放电 | 00:07:30 | 00:17:30 | -0.99995 | 3.2071 | 0.125 | 0.40113 | 2025-02-22 18:44:00 | -3.2069
213 | 恒流放电 | 00:07:35 | 00:17:35 | -1 | 3.2069 | 0.12639 | 0.40559 | 2025-02-22 18:44:05 | -3.2069
214 | 恒流放电 | 00:07:40 | 00:17:40 | -0.99994 | 3.2069 | 0.12778 | 0.41004 | 2025-02-22 18:44:10 | -3.2067
215 | 恒流放电 | 00:07:45 | 00:17:45 | -0.9999 | 3.2069 | 0.12916 | 0.41449 | 2025-02-22 18:44:15 | -3.2066
216 | 恒流放电 | 00:07:50 | 00:17:50 | -0.99991 | 3.207 | 0.13055 | 0.41895 | 2025-02-22 18:44:20 | -3.2067
217 | 恒流放电 | 00:07:55 | 00:17:55 | -0.99976 | 3.2067 | 0.13194 | 0.4234 | 2025-02-22 18:44:25 | -3.2059
218 | 恒流放电 | 00:08:00 | 00:18:00 | -1 | 3.2069 | 0.13333 | 0.42785 | 2025-02-22 18:44:30 | -3.207
219 | 恒流放电 | 00:08:05 | 00:18:05 | -0.99979 | 3.2069 | 0.13472 | 0.43231 | 2025-02-22 18:44:35 | -3.2062
220 | 恒流放电 | 00:08:10 | 00:18:10 | -0.99992 | 3.2068 | 0.13611 | 0.43676 | 2025-02-22 18:44:40 | -3.2065
221 | 恒流放电 | 00:08:15 | 00:18:15 | -1.0001 | 3.2069 | 0.1375 | 0.44122 | 2025-02-22 18:44:45 | -3.2073
222 | 恒流放电 | 00:08:20 | 00:18:20 | -1 | 3.2068 | 0.13889 | 0.44567 | 2025-02-22 18:44:50 | -3.2068
223 | 恒流放电 | 00:08:25 | 00:18:25 | -1 | 3.2068 | 0.14028 | 0.45012 | 2025-02-22 18:44:55 | -3.2068
224 | 恒流放电 | 00:08:30 | 00:18:30 | -0.99996 | 3.2069 | 0.14166 | 0.45458 | 2025-02-22 18:45:00 | -3.2068
225 | 恒流放电 | 00:08:35 | 00:18:35 | -0.99988 | 3.2066 | 0.14305 | 0.45903 | 2025-02-22 18:45:05 | -3.2062
226 | 恒流放电 | 00:08:40 | 00:18:40 | -0.99985 | 3.2068 | 0.14444 | 0.46348 | 2025-02-22 18:45:10 | -3.2063
227 | 恒流放电 | 00:08:45 | 00:18:45 | -1.0002 | 3.2067 | 0.14583 | 0.46794 | 2025-02-22 18:45:15 | -3.2072
228 | 恒流放电 | 00:08:50 | 00:18:50 | -0.99985 | 3.2067 | 0.14722 | 0.47239 | 2025-02-22 18:45:20 | -3.2062
229 | 恒流放电 | 00:08:55 | 00:18:55 | -0.99995 | 3.2067 | 0.14861 | 0.47684 | 2025-02-22 18:45:25 | -3.2065
230 | 恒流放电 | 00:09:00 | 00:19:00 | -0.99998 | 3.2066 | 0.15 | 0.4813 | 2025-02-22 18:45:30 | -3.2065
231 | 恒流放电 | 00:09:05 | 00:19:05 | -0.99996 | 3.2066 | 0.15139 | 0.48575 | 2025-02-22 18:45:35 | -3.2065
232 | 恒流放电 | 00:09:10 | 00:19:10 | -0.99992 | 3.2063 | 0.15277 | 0.4902 | 2025-02-22 18:45:40 | -3.2061
233 | 恒流放电 | 00:09:15 | 00:19:15 | -0.99991 | 3.2064 | 0.15416 | 0.49466 | 2025-02-22 18:45:45 | -3.2061
234 | 恒流放电 | 00:09:20 | 00:19:20 | -0.99997 | 3.2062 | 0.15555 | 0.49911 | 2025-02-22 18:45:50 | -3.2061
235 | 恒流放电 | 00:09:25 | 00:19:25 | -0.99996 | 3.2064 | 0.15694 | 0.50356 | 2025-02-22 18:45:55 | -3.2062
236 | 恒流放电 | 00:09:30 | 00:19:30 | -0.99991 | 3.2065 | 0.15833 | 0.50802 | 2025-02-22 18:46:00 | -3.2062
237 | 恒流放电 | 00:09:35 | 00:19:35 | -1 | 3.2059 | 0.15972 | 0.51247 | 2025-02-22 18:46:05 | -3.2059
238 | 恒流放电 | 00:09:40 | 00:19:40 | -0.99986 | 3.206 | 0.16111 | 0.51692 | 2025-02-22 18:46:10 | -3.2056
239 | 恒流放电 | 00:09:45 | 00:19:45 | -1 | 3.2062 | 0.1625 | 0.52137 | 2025-02-22 18:46:15 | -3.2062
240 | 恒流放电 | 00:09:50 | 00:19:50 | -0.99996 | 3.206 | 0.16389 | 0.52583 | 2025-02-22 18:46:20 | -3.2058
241 | 恒流放电 | 00:09:55 | 00:19:55 | -0.99997 | 3.2058 | 0.16527 | 0.53028 | 2025-02-22 18:46:25 | -3.2057
242 | 恒流放电 | 00:10:00 | 00:20:00 | -0.99979 | 3.2059 | 0.16666 | 0.53473 | 2025-02-22 18:46:30 | -3.2053
243 | 恒流放电 | 00:10:05 | 00:20:05 | -1.0001 | 3.2056 | 0.16805 | 0.53918 | 2025-02-22 18:46:35 | -3.206
244 | 恒流放电 | 00:10:10 | 00:20:10 | -0.99997 | 3.2059 | 0.16944 | 0.54364 | 2025-02-22 18:46:40 | -3.2058
245 | 恒流放电 | 00:10:15 | 00:20:15 | -0.99983 | 3.2058 | 0.17083 | 0.54809 | 2025-02-22 18:46:45 | -3.2052
246 | 恒流放电 | 00:10:20 | 00:20:20 | -1.0001 | 3.2058 | 0.17222 | 0.55254 | 2025-02-22 18:46:50 | -3.2061
247 | 恒流放电 | 00:10:25 | 00:20:25 | -0.99989 | 3.2058 | 0.17361 | 0.55699 | 2025-02-22 18:46:55 | -3.2055
248 | 恒流放电 | 00:10:30 | 00:20:30 | -0.99997 | 3.2055 | 0.175 | 0.56145 | 2025-02-22 18:47:00 | -3.2054
249 | 恒流放电 | 00:10:35 | 00:20:35 | -1 | 3.2054 | 0.17638 | 0.5659 | 2025-02-22 18:47:05 | -3.2056
250 | 恒流放电 | 00:10:40 | 00:20:40 | -0.99988 | 3.2055 | 0.17777 | 0.57035 | 2025-02-22 18:47:10 | -3.2051
251 | 恒流放电 | 00:10:45 | 00:20:45 | -1.0001 | 3.2055 | 0.17916 | 0.5748 | 2025-02-22 18:47:15 | -3.2057
252 | 恒流放电 | 00:10:50 | 00:20:50 | -0.99994 | 3.2055 | 0.18055 | 0.57925 | 2025-02-22 18:47:20 | -3.2053
253 | 恒流放电 | 00:10:55 | 00:20:55 | -0.99994 | 3.2054 | 0.18194 | 0.58371 | 2025-02-22 18:47:25 | -3.2052
254 | 恒流放电 | 00:11:00 | 00:21:00 | -0.99991 | 3.2054 | 0.18333 | 0.58816 | 2025-02-22 18:47:30 | -3.2051
255 | 恒流放电 | 00:11:05 | 00:21:05 | -0.99989 | 3.2052 | 0.18472 | 0.59261 | 2025-02-22 18:47:35 | -3.2049
256 | 恒流放电 | 00:11:10 | 00:21:10 | -1 | 3.2053 | 0.18611 | 0.59706 | 2025-02-22 18:47:40 | -3.2053
257 | 恒流放电 | 00:11:15 | 00:21:15 | -0.99998 | 3.2051 | 0.1875 | 0.60151 | 2025-02-22 18:47:45 | -3.2051
258 | 恒流放电 | 00:11:20 | 00:21:20 | -1.0001 | 3.2051 | 0.18888 | 0.60596 | 2025-02-22 18:47:50 | -3.2055
259 | 恒流放电 | 00:11:25 | 00:21:25 | -0.99997 | 3.2051 | 0.19027 | 0.61042 | 2025-02-22 18:47:55 | -3.205
260 | 恒流放电 | 00:11:30 | 00:21:30 | -0.99987 | 3.2049 | 0.19166 | 0.61487 | 2025-02-22 18:48:00 | -3.2044
261 | 恒流放电 | 00:11:35 | 00:21:35 | -1 | 3.2048 | 0.19305 | 0.61932 | 2025-02-22 18:48:05 | -3.2049
262 | 恒流放电 | 00:11:40 | 00:21:40 | -0.99991 | 3.2047 | 0.19444 | 0.62377 | 2025-02-22 18:48:10 | -3.2044
263 | 恒流放电 | 00:11:45 | 00:21:45 | -0.9998 | 3.2047 | 0.19583 | 0.62822 | 2025-02-22 18:48:15 | -3.2041
264 | 恒流放电 | 00:11:50 | 00:21:50 | -0.99999 | 3.2048 | 0.19722 | 0.63267 | 2025-02-22 18:48:20 | -3.2047
265 | 恒流放电 | 00:11:55 | 00:21:55 | -1 | 3.2045 | 0.19861 | 0.63712 | 2025-02-22 18:48:25 | -3.2046
266 | 恒流放电 | 00:12:00 | 00:22:00 | -0.99979 | 3.2047 | 0.2 | 0.64157 | 2025-02-22 18:48:30 | -3.204
267 | 恒流放电 | 00:12:05 | 00:22:05 | -0.99991 | 3.2046 | 0.20138 | 0.64602 | 2025-02-22 18:48:35 | -3.2043
268 | 恒流放电 | 00:12:10 | 00:22:10 | -0.99996 | 3.2045 | 0.20277 | 0.65047 | 2025-02-22 18:48:40 | -3.2044
269 | 恒流放电 | 00:12:15 | 00:22:15 | -1 | 3.2043 | 0.20416 | 0.65492 | 2025-02-22 18:48:45 | -3.2043
270 | 恒流放电 | 00:12:20 | 00:22:20 | -0.99994 | 3.2043 | 0.20555 | 0.65937 | 2025-02-22 18:48:50 | -3.2041
271 | 恒流放电 | 00:12:25 | 00:22:25 | -1 | 3.2041 | 0.20694 | 0.66382 | 2025-02-22 18:48:55 | -3.2042
272 | 恒流放电 | 00:12:30 | 00:22:30 | -0.99991 | 3.2042 | 0.20833 | 0.66827 | 2025-02-22 18:49:00 | -3.2039
273 | 恒流放电 | 00:12:35 | 00:22:35 | -0.99991 | 3.204 | 0.20972 | 0.67272 | 2025-02-22 18:49:05 | -3.2037
274 | 恒流放电 | 00:12:40 | 00:22:40 | -1.0001 | 3.2039 | 0.21111 | 0.67717 | 2025-02-22 18:49:10 | -3.2042
275 | 恒流放电 | 00:12:45 | 00:22:45 | -1.0001 | 3.204 | 0.2125 | 0.68163 | 2025-02-22 18:49:15 | -3.2045
276 | 恒流放电 | 00:12:50 | 00:22:50 | -0.99998 | 3.204 | 0.21388 | 0.68608 | 2025-02-22 18:49:20 | -3.2039
277 | 恒流放电 | 00:12:55 | 00:22:55 | -0.99992 | 3.2037 | 0.21527 | 0.69052 | 2025-02-22 18:49:25 | -3.2035
278 | 恒流放电 | 00:13:00 | 00:23:00 | -1.0001 | 3.2037 | 0.21666 | 0.69497 | 2025-02-22 18:49:30 | -3.2042
279 | 恒流放电 | 00:13:05 | 00:23:05 | -0.99989 | 3.2036 | 0.21805 | 0.69942 | 2025-02-22 18:49:35 | -3.2033
280 | 恒流放电 | 00:13:10 | 00:23:10 | -1.0001 | 3.2034 | 0.21944 | 0.70387 | 2025-02-22 18:49:40 | -3.2038
281 | 恒流放电 | 00:13:15 | 00:23:15 | -0.99966 | 3.2036 | 0.22083 | 0.70832 | 2025-02-22 18:49:45 | -3.2025
282 | 恒流放电 | 00:13:20 | 00:23:20 | -1.0001 | 3.2036 | 0.22222 | 0.71277 | 2025-02-22 18:49:50 | -3.2038
283 | 恒流放电 | 00:13:25 | 00:23:25 | -1.0001 | 3.2034 | 0.22361 | 0.71722 | 2025-02-22 18:49:55 | -3.2037
284 | 恒流放电 | 00:13:30 | 00:23:30 | -0.99991 | 3.2034 | 0.22499 | 0.72167 | 2025-02-22 18:50:00 | -3.2031
285 | 恒流放电 | 00:13:35 | 00:23:35 | -0.99989 | 3.2031 | 0.22638 | 0.72612 | 2025-02-22 18:50:05 | -3.2028
286 | 恒流放电 | 00:13:40 | 00:23:40 | -0.9998 | 3.2031 | 0.22777 | 0.73056 | 2025-02-22 18:50:10 | -3.2025
287 | 恒流放电 | 00:13:45 | 00:23:45 | -0.99985 | 3.203 | 0.22916 | 0.73501 | 2025-02-22 18:50:15 | -3.2025
288 | 恒流放电 | 00:13:50 | 00:23:50 | -1.0001 | 3.2032 | 0.23055 | 0.73946 | 2025-02-22 18:50:20 | -3.2036
289 | 恒流放电 | 00:13:55 | 00:23:55 | -1.0002 | 3.2028 | 0.23194 | 0.74391 | 2025-02-22 18:50:25 | -3.2034
290 | 恒流放电 | 00:14:00 | 00:24:00 | -0.99999 | 3.2028 | 0.23333 | 0.74836 | 2025-02-22 18:50:30 | -3.2028
291 | 恒流放电 | 00:14:05 | 00:24:05 | -0.99993 | 3.2026 | 0.23472 | 0.75281 | 2025-02-22 18:50:35 | -3.2024
292 | 恒流放电 | 00:14:10 | 00:24:10 | -1 | 3.2024 | 0.23611 | 0.75726 | 2025-02-22 18:50:40 | -3.2024
293 | 恒流放电 | 00:14:15 | 00:24:15 | -0.99991 | 3.2025 | 0.23749 | 0.7617 | 2025-02-22 18:50:45 | -3.2022
294 | 恒流放电 | 00:14:20 | 00:24:20 | -1.0001 | 3.2023 | 0.23888 | 0.76615 | 2025-02-22 18:50:50 | -3.2027
295 | 恒流放电 | 00:14:25 | 00:24:25 | -0.99984 | 3.2024 | 0.24027 | 0.7706 | 2025-02-22 18:50:55 | -3.2019
296 | 恒流放电 | 00:14:30 | 00:24:30 | -0.99997 | 3.2022 | 0.24166 | 0.77505 | 2025-02-22 18:51:00 | -3.2021
297 | 恒流放电 | 00:14:35 | 00:24:35 | -1 | 3.2023 | 0.24305 | 0.77949 | 2025-02-22 18:51:05 | -3.2024
298 | 恒流放电 | 00:14:40 | 00:24:40 | -0.99979 | 3.2022 | 0.24444 | 0.78394 | 2025-02-22 18:51:10 | -3.2015
299 | 恒流放电 | 00:14:45 | 00:24:45 | -0.99997 | 3.2021 | 0.24583 | 0.78839 | 2025-02-22 18:51:15 | -3.202
300 | 恒流放电 | 00:14:50 | 00:24:50 | -1 | 3.202 | 0.24722 | 0.79284 | 2025-02-22 18:51:20 | -3.2021
301 | 恒流放电 | 00:14:55 | 00:24:55 | -1.0002 | 3.2016 | 0.2486 | 0.79728 | 2025-02-22 18:51:25 | -3.2024
302 | 恒流放电 | 00:15:00 | 00:25:00 | -1.0001 | 3.2018 | 0.24999 | 0.80173 | 2025-02-22 18:51:30 | -3.202
303 | 恒流放电 | 00:15:05 | 00:25:05 | -0.9998 | 3.2017 | 0.25138 | 0.80618 | 2025-02-22 18:51:35 | -3.201
304 | 恒流放电 | 00:15:10 | 00:25:10 | -0.99997 | 3.2015 | 0.25277 | 0.81062 | 2025-02-22 18:51:40 | -3.2014
305 | 恒流放电 | 00:15:15 | 00:25:15 | -1.0001 | 3.2014 | 0.25416 | 0.81507 | 2025-02-22 18:51:45 | -3.2018
306 | 恒流放电 | 00:15:20 | 00:25:20 | -0.99981 | 3.2015 | 0.25555 | 0.81952 | 2025-02-22 18:51:50 | -3.2009
307 | 恒流放电 | 00:15:25 | 00:25:25 | -0.9999 | 3.2011 | 0.25694 | 0.82396 | 2025-02-22 18:51:55 | -3.2008
308 | 恒流放电 | 00:15:30 | 00:25:30 | -0.9999 | 3.2015 | 0.25833 | 0.82841 | 2025-02-22 18:52:00 | -3.2011
309 | 恒流放电 | 00:15:35 | 00:25:35 | -0.99989 | 3.2011 | 0.25972 | 0.83285 | 2025-02-22 18:52:05 | -3.2008
310 | 恒流放电 | 00:15:40 | 00:25:40 | -0.99992 | 3.2012 | 0.2611 | 0.8373 | 2025-02-22 18:52:10 | -3.2009
311 | 恒流放电 | 00:15:45 | 00:25:45 | -1 | 3.2008 | 0.26249 | 0.84174 | 2025-02-22 18:52:15 | -3.2008
312 | 恒流放电 | 00:15:50 | 00:25:50 | -0.99997 | 3.201 | 0.26388 | 0.84619 | 2025-02-22 18:52:20 | -3.2009
313 | 恒流放电 | 00:15:55 | 00:25:55 | -1 | 3.2007 | 0.26527 | 0.85063 | 2025-02-22 18:52:25 | -3.2007
314 | 恒流放电 | 00:16:00 | 00:26:00 | -1.0002 | 3.2006 | 0.26666 | 0.85508 | 2025-02-22 18:52:30 | -3.2013
315 | 恒流放电 | 00:16:05 | 00:26:05 | -1.0001 | 3.2006 | 0.26805 | 0.85953 | 2025-02-22 18:52:35 | -3.2007
316 | 恒流放电 | 00:16:10 | 00:26:10 | -0.99998 | 3.2004 | 0.26944 | 0.86397 | 2025-02-22 18:52:40 | -3.2004
317 | 恒流放电 | 00:16:15 | 00:26:15 | -1.0001 | 3.2006 | 0.27083 | 0.86842 | 2025-02-22 18:52:45 | -3.2009
318 | 恒流放电 | 00:16:20 | 00:26:20 | -1 | 3.2003 | 0.27222 | 0.87286 | 2025-02-22 18:52:50 | -3.2004
319 | 恒流放电 | 00:16:25 | 00:26:25 | -0.99982 | 3.2003 | 0.2736 | 0.87731 | 2025-02-22 18:52:55 | -3.1997
320 | 恒流放电 | 00:16:30 | 00:26:30 | -1 | 3.2001 | 0.27499 | 0.88175 | 2025-02-22 18:53:00 | -3.2001
321 | 恒流放电 | 00:16:35 | 00:26:35 | -0.99996 | 3.2001 | 0.27638 | 0.88619 | 2025-02-22 18:53:05 | -3.2
322 | 恒流放电 | 00:16:40 | 00:26:40 | -0.99999 | 3.2 | 0.27777 | 0.89064 | 2025-02-22 18:53:10 | -3.1999
323 | 恒流放电 | 00:16:45 | 00:26:45 | -0.99999 | 3.1996 | 0.27916 | 0.89508 | 2025-02-22 18:53:15 | -3.1996
324 | 恒流放电 | 00:16:50 | 00:26:50 | -0.9999 | 3.1995 | 0.28055 | 0.89953 | 2025-02-22 18:53:20 | -3.1992
325 | 恒流放电 | 00:16:55 | 00:26:55 | -1.0001 | 3.1994 | 0.28194 | 0.90397 | 2025-02-22 18:53:25 | -3.1997
326 | 恒流放电 | 00:17:00 | 00:27:00 | -1 | 3.1991 | 0.28333 | 0.90841 | 2025-02-22 18:53:30 | -3.1991
327 | 恒流放电 | 00:17:05 | 00:27:05 | -1.0001 | 3.1992 | 0.28472 | 0.91286 | 2025-02-22 18:53:35 | -3.1996
328 | 恒流放电 | 00:17:10 | 00:27:10 | -0.99983 | 3.1991 | 0.2861 | 0.9173 | 2025-02-22 18:53:40 | -3.1985
329 | 恒流放电 | 00:17:15 | 00:27:15 | -0.99994 | 3.199 | 0.28749 | 0.92174 | 2025-02-22 18:53:45 | -3.1988
330 | 恒流放电 | 00:17:20 | 00:27:20 | -0.99998 | 3.1991 | 0.28888 | 0.92619 | 2025-02-22 18:53:50 | -3.199
331 | 恒流放电 | 00:17:25 | 00:27:25 | -0.9999 | 3.199 | 0.29027 | 0.93063 | 2025-02-22 18:53:55 | -3.1987
332 | 恒流放电 | 00:17:30 | 00:27:30 | -1.0001 | 3.1989 | 0.29166 | 0.93507 | 2025-02-22 18:54:00 | -3.199
333 | 恒流放电 | 00:17:35 | 00:27:35 | -1.0001 | 3.1984 | 0.29305 | 0.93952 | 2025-02-22 18:54:05 | -3.1986
334 | 恒流放电 | 00:17:40 | 00:27:40 | -0.99997 | 3.1986 | 0.29444 | 0.94396 | 2025-02-22 18:54:10 | -3.1985
335 | 恒流放电 | 00:17:45 | 00:27:45 | -0.99986 | 3.1986 | 0.29583 | 0.9484 | 2025-02-22 18:54:15 | -3.1981
336 | 恒流放电 | 00:17:50 | 00:27:50 | -0.99993 | 3.1982 | 0.29721 | 0.95284 | 2025-02-22 18:54:20 | -3.198
337 | 恒流放电 | 00:17:55 | 00:27:55 | -0.99977 | 3.1982 | 0.2986 | 0.95728 | 2025-02-22 18:54:25 | -3.1975
338 | 恒流放电 | 00:18:00 | 00:28:00 | -0.99995 | 3.1982 | 0.29999 | 0.96172 | 2025-02-22 18:54:30 | -3.198
339 | 恒流放电 | 00:18:05 | 00:28:05 | -0.99987 | 3.198 | 0.30138 | 0.96617 | 2025-02-22 18:54:35 | -3.1976
340 | 恒流放电 | 00:18:10 | 00:28:10 | -1.0001 | 3.1977 | 0.30277 | 0.97061 | 2025-02-22 18:54:40 | -3.1981
341 | 恒流放电 | 00:18:15 | 00:28:15 | -1 | 3.1978 | 0.30416 | 0.97505 | 2025-02-22 18:54:45 | -3.1978
342 | 恒流放电 | 00:18:20 | 00:28:20 | -1.0001 | 3.1976 | 0.30555 | 0.97949 | 2025-02-22 18:54:50 | -3.1979
343 | 恒流放电 | 00:18:25 | 00:28:25 | -0.99977 | 3.1973 | 0.30694 | 0.98393 | 2025-02-22 18:54:55 | -3.1966
344 | 恒流放电 | 00:18:30 | 00:28:30 | -0.99988 | 3.1973 | 0.30833 | 0.98837 | 2025-02-22 18:55:00 | -3.1969
345 | 恒流放电 | 00:18:35 | 00:28:35 | -1.0001 | 3.1974 | 0.30971 | 0.99281 | 2025-02-22 18:55:05 | -3.1976
346 | 恒流放电 | 00:18:40 | 00:28:40 | -0.99998 | 3.1971 | 0.3111 | 0.99725 | 2025-02-22 18:55:10 | -3.197
347 | 恒流放电 | 00:18:45 | 00:28:45 | -1 | 3.197 | 0.31249 | 1.0017 | 2025-02-22 18:55:15 | -3.1971
348 | 恒流放电 | 00:18:50 | 00:28:50 | -0.99982 | 3.1968 | 0.31388 | 1.0061 | 2025-02-22 18:55:20 | -3.1962
349 | 恒流放电 | 00:18:55 | 00:28:55 | -1 | 3.1968 | 0.31527 | 1.0106 | 2025-02-22 18:55:25 | -3.1968
350 | 恒流放电 | 00:19:00 | 00:29:00 | -1 | 3.1966 | 0.31666 | 1.015 | 2025-02-22 18:55:30 | -3.1966
351 | 恒流放电 | 00:19:05 | 00:29:05 | -0.99999 | 3.1962 | 0.31805 | 1.0195 | 2025-02-22 18:55:35 | -3.1962
352 | 恒流放电 | 00:19:10 | 00:29:10 | -1.0001 | 3.1962 | 0.31944 | 1.0239 | 2025-02-22 18:55:40 | -3.1966
353 | 恒流放电 | 00:19:15 | 00:29:15 | -0.9999 | 3.1962 | 0.32083 | 1.0283 | 2025-02-22 18:55:45 | -3.1958
354 | 恒流放电 | 00:19:20 | 00:29:20 | -0.99987 | 3.1961 | 0.32221 | 1.0328 | 2025-02-22 18:55:50 | -3.1957
355 | 恒流放电 | 00:19:25 | 00:29:25 | -0.99994 | 3.1959 | 0.3236 | 1.0372 | 2025-02-22 18:55:55 | -3.1957
356 | 恒流放电 | 00:19:30 | 00:29:30 | -0.99987 | 3.1957 | 0.32499 | 1.0416 | 2025-02-22 18:56:00 | -3.1953
357 | 恒流放电 | 00:19:35 | 00:29:35 | -0.99993 | 3.1955 | 0.32638 | 1.0461 | 2025-02-22 18:56:05 | -3.1952
358 | 恒流放电 | 00:19:40 | 00:29:40 | -1.0001 | 3.1954 | 0.32777 | 1.0505 | 2025-02-22 18:56:10 | -3.1957
359 | 恒流放电 | 00:19:45 | 00:29:45 | -0.99995 | 3.1953 | 0.32916 | 1.055 | 2025-02-22 18:56:15 | -3.1952
360 | 恒流放电 | 00:19:50 | 00:29:50 | -1 | 3.1954 | 0.33055 | 1.0594 | 2025-02-22 18:56:20 | -3.1954
361 | 恒流放电 | 00:19:55 | 00:29:55 | -0.9999 | 3.1953 | 0.33194 | 1.0638 | 2025-02-22 18:56:25 | -3.1949
362 | 恒流放电 | 00:20:00 | 00:30:00 | -1.0001 | 3.1952 | 0.33332 | 1.0683 | 2025-02-22 18:56:30 | -3.1954
363 | 恒流放电 | 00:20:05 | 00:30:05 | -1.0001 | 3.1948 | 0.33471 | 1.0727 | 2025-02-22 18:56:35 | -3.195
364 | 恒流放电 | 00:20:10 | 00:30:10 | -0.99978 | 3.1949 | 0.3361 | 1.0771 | 2025-02-22 18:56:40 | -3.1942
365 | 恒流放电 | 00:20:15 | 00:30:15 | -0.9999 | 3.1945 | 0.33749 | 1.0816 | 2025-02-22 18:56:45 | -3.1942
366 | 恒流放电 | 00:20:20 | 00:30:20 | -0.99997 | 3.1945 | 0.33888 | 1.086 | 2025-02-22 18:56:50 | -3.1944
367 | 恒流放电 | 00:20:25 | 00:30:25 | -0.99985 | 3.1942 | 0.34027 | 1.0905 | 2025-02-22 18:56:55 | -3.1937
368 | 恒流放电 | 00:20:30 | 00:30:30 | -0.99984 | 3.1941 | 0.34166 | 1.0949 | 2025-02-22 18:57:00 | -3.1936
369 | 恒流放电 | 00:20:35 | 00:30:35 | -0.99975 | 3.194 | 0.34305 | 1.0993 | 2025-02-22 18:57:05 | -3.1932
370 | 恒流放电 | 00:20:40 | 00:30:40 | -1 | 3.1939 | 0.34443 | 1.1038 | 2025-02-22 18:57:10 | -3.194
371 | 恒流放电 | 00:20:45 | 00:30:45 | -0.99989 | 3.1938 | 0.34582 | 1.1082 | 2025-02-22 18:57:15 | -3.1934
372 | 恒流放电 | 00:20:50 | 00:30:50 | -1 | 3.1937 | 0.34721 | 1.1126 | 2025-02-22 18:57:20 | -3.1937
373 | 恒流放电 | 00:20:55 | 00:30:55 | -0.99986 | 3.1933 | 0.3486 | 1.1171 | 2025-02-22 18:57:25 | -3.1928
374 | 恒流放电 | 00:21:00 | 00:31:00 | -0.99983 | 3.1933 | 0.34999 | 1.1215 | 2025-02-22 18:57:30 | -3.1928
375 | 恒流放电 | 00:21:05 | 00:31:05 | -0.99984 | 3.1931 | 0.35138 | 1.1259 | 2025-02-22 18:57:35 | -3.1926
376 | 恒流放电 | 00:21:10 | 00:31:10 | -1 | 3.193 | 0.35277 | 1.1304 | 2025-02-22 18:57:40 | -3.193
377 | 恒流放电 | 00:21:15 | 00:31:15 | -1.0002 | 3.1929 | 0.35416 | 1.1348 | 2025-02-22 18:57:45 | -3.1934
378 | 恒流放电 | 00:21:20 | 00:31:20 | -0.9999 | 3.1925 | 0.35555 | 1.1392 | 2025-02-22 18:57:50 | -3.1922
379 | 恒流放电 | 00:21:25 | 00:31:25 | -0.99989 | 3.1926 | 0.35693 | 1.1437 | 2025-02-22 18:57:55 | -3.1922
380 | 恒流放电 | 00:21:30 | 00:31:30 | -0.99983 | 3.1922 | 0.35832 | 1.1481 | 2025-02-22 18:58:00 | -3.1917
381 | 恒流放电 | 00:21:35 | 00:31:35 | -1.0001 | 3.1922 | 0.35971 | 1.1525 | 2025-02-22 18:58:05 | -3.1924
382 | 恒流放电 | 00:21:40 | 00:31:40 | -0.99994 | 3.1922 | 0.3611 | 1.157 | 2025-02-22 18:58:10 | -3.192
383 | 恒流放电 | 00:21:45 | 00:31:45 | -0.99989 | 3.1919 | 0.36249 | 1.1614 | 2025-02-22 18:58:15 | -3.1916
384 | 恒流放电 | 00:21:50 | 00:31:50 | -0.99991 | 3.1918 | 0.36388 | 1.1658 | 2025-02-22 18:58:20 | -3.1915
385 | 恒流放电 | 00:21:55 | 00:31:55 | -1 | 3.1916 | 0.36527 | 1.1703 | 2025-02-22 18:58:25 | -3.1917
386 | 恒流放电 | 00:22:00 | 00:32:00 | -1.0001 | 3.1916 | 0.36666 | 1.1747 | 2025-02-22 18:58:30 | -3.1918
387 | 恒流放电 | 00:22:05 | 00:32:05 | -1.0002 | 3.191 | 0.36805 | 1.1791 | 2025-02-22 18:58:35 | -3.1916
388 | 恒流放电 | 00:22:10 | 00:32:10 | -1.0001 | 3.1911 | 0.36943 | 1.1836 | 2025-02-22 18:58:40 | -3.1914
389 | 恒流放电 | 00:22:15 | 00:32:15 | -1.0001 | 3.1911 | 0.37082 | 1.188 | 2025-02-22 18:58:45 | -3.1914
390 | 恒流放电 | 00:22:20 | 00:32:20 | -0.99992 | 3.191 | 0.37221 | 1.1924 | 2025-02-22 18:58:50 | -3.1907
391 | 恒流放电 | 00:22:25 | 00:32:25 | -1 | 3.1908 | 0.3736 | 1.1969 | 2025-02-22 18:58:55 | -3.1908
392 | 恒流放电 | 00:22:30 | 00:32:30 | -1.0001 | 3.1904 | 0.37499 | 1.2013 | 2025-02-22 18:59:00 | -3.1907
393 | 恒流放电 | 00:22:35 | 00:32:35 | -0.99997 | 3.1904 | 0.37638 | 1.2057 | 2025-02-22 18:59:05 | -3.1904
394 | 恒流放电 | 00:22:40 | 00:32:40 | -0.99987 | 3.1903 | 0.37777 | 1.2102 | 2025-02-22 18:59:10 | -3.1898
395 | 恒流放电 | 00:22:45 | 00:32:45 | -1.0001 | 3.1901 | 0.37916 | 1.2146 | 2025-02-22 18:59:15 | -3.1904
396 | 恒流放电 | 00:22:50 | 00:32:50 | -0.99998 | 3.1898 | 0.38055 | 1.219 | 2025-02-22 18:59:20 | -3.1898
397 | 恒流放电 | 00:22:55 | 00:32:55 | -0.99996 | 3.1897 | 0.38193 | 1.2235 | 2025-02-22 18:59:25 | -3.1895
398 | 恒流放电 | 00:23:00 | 00:33:00 | -0.99995 | 3.1895 | 0.38332 | 1.2279 | 2025-02-22 18:59:30 | -3.1893
399 | 恒流放电 | 00:23:05 | 00:33:05 | -1.0001 | 3.1892 | 0.38471 | 1.2323 | 2025-02-22 18:59:35 | -3.1894
400 | 恒流放电 | 00:23:10 | 00:33:10 | -1 | 3.189 | 0.3861 | 1.2367 | 2025-02-22 18:59:40 | -3.1891
401 | 恒流放电 | 00:23:15 | 00:33:15 | -0.99998 | 3.189 | 0.38749 | 1.2412 | 2025-02-22 18:59:45 | -3.189
402 | 恒流放电 | 00:23:20 | 00:33:20 | -0.99998 | 3.1887 | 0.38888 | 1.2456 | 2025-02-22 18:59:50 | -3.1887
403 | 恒流放电 | 00:23:25 | 00:33:25 | -0.99994 | 3.1885 | 0.39027 | 1.25 | 2025-02-22 18:59:55 | -3.1883
404 | 恒流放电 | 00:23:30 | 00:33:30 | -1 | 3.1884 | 0.39166 | 1.2545 | 2025-02-22 19:00:00 | -3.1884
405 | 恒流放电 | 00:23:35 | 00:33:35 | -1.0001 | 3.1883 | 0.39304 | 1.2589 | 2025-02-22 19:00:05 | -3.1885
406 | 恒流放电 | 00:23:40 | 00:33:40 | -0.9998 | 3.1882 | 0.39443 | 1.2633 | 2025-02-22 19:00:10 | -3.1875
407 | 恒流放电 | 00:23:45 | 00:33:45 | -0.99996 | 3.1879 | 0.39582 | 1.2677 | 2025-02-22 19:00:15 | -3.1877
408 | 恒流放电 | 00:23:50 | 00:33:50 | -0.99993 | 3.1876 | 0.39721 | 1.2722 | 2025-02-22 19:00:20 | -3.1874
409 | 恒流放电 | 00:23:55 | 00:33:55 | -1 | 3.1876 | 0.3986 | 1.2766 | 2025-02-22 19:00:25 | -3.1877
410 | 恒流放电 | 00:24:00 | 00:34:00 | -1.0001 | 3.1874 | 0.39999 | 1.281 | 2025-02-22 19:00:30 | -3.1878
411 | 恒流放电 | 00:24:05 | 00:34:05 | -1.0001 | 3.1873 | 0.40138 | 1.2855 | 2025-02-22 19:00:35 | -3.1876
412 | 恒流放电 | 00:24:10 | 00:34:10 | -0.99988 | 3.187 | 0.40277 | 1.2899 | 2025-02-22 19:00:40 | -3.1866
413 | 恒流放电 | 00:24:15 | 00:34:15 | -0.99994 | 3.1869 | 0.40416 | 1.2943 | 2025-02-22 19:00:45 | -3.1867
414 | 恒流放电 | 00:24:20 | 00:34:20 | -0.99994 | 3.1867 | 0.40554 | 1.2987 | 2025-02-22 19:00:50 | -3.1865
415 | 恒流放电 | 00:24:25 | 00:34:25 | -1.0001 | 3.1866 | 0.40693 | 1.3032 | 2025-02-22 19:00:55 | -3.1868
416 | 恒流放电 | 00:24:30 | 00:34:30 | -0.99994 | 3.1864 | 0.40832 | 1.3076 | 2025-02-22 19:01:00 | -3.1862
417 | 恒流放电 | 00:24:35 | 00:34:35 | -1.0001 | 3.1861 | 0.40971 | 1.312 | 2025-02-22 19:01:05 | -3.1864
418 | 恒流放电 | 00:24:40 | 00:34:40 | -1 | 3.186 | 0.4111 | 1.3164 | 2025-02-22 19:01:10 | -3.186
419 | 恒流放电 | 00:24:45 | 00:34:45 | -0.99976 | 3.1859 | 0.41249 | 1.3209 | 2025-02-22 19:01:15 | -3.1851
420 | 恒流放电 | 00:24:50 | 00:34:50 | -0.99993 | 3.1856 | 0.41388 | 1.3253 | 2025-02-22 19:01:20 | -3.1854
421 | 恒流放电 | 00:24:55 | 00:34:55 | -0.99996 | 3.1853 | 0.41527 | 1.3297 | 2025-02-22 19:01:25 | -3.1852
422 | 恒流放电 | 00:25:00 | 00:35:00 | -1.0001 | 3.1851 | 0.41666 | 1.3341 | 2025-02-22 19:01:30 | -3.1855
423 | 恒流放电 | 00:25:05 | 00:35:05 | -0.9999 | 3.185 | 0.41804 | 1.3386 | 2025-02-22 19:01:35 | -3.1847
424 | 恒流放电 | 00:25:10 | 00:35:10 | -1 | 3.1851 | 0.41943 | 1.343 | 2025-02-22 19:01:40 | -3.1852
425 | 恒流放电 | 00:25:15 | 00:35:15 | -1 | 3.1846 | 0.42082 | 1.3474 | 2025-02-22 19:01:45 | -3.1847
426 | 恒流放电 | 00:25:20 | 00:35:20 | -1 | 3.1846 | 0.42221 | 1.3518 | 2025-02-22 19:01:50 | -3.1847
427 | 恒流放电 | 00:25:25 | 00:35:25 | -1.0001 | 3.1842 | 0.4236 | 1.3562 | 2025-02-22 19:01:55 | -3.1844
428 | 恒流放电 | 00:25:30 | 00:35:30 | -0.99988 | 3.1842 | 0.42499 | 1.3607 | 2025-02-22 19:02:00 | -3.1838
429 | 恒流放电 | 00:25:35 | 00:35:35 | -0.9999 | 3.1839 | 0.42638 | 1.3651 | 2025-02-22 19:02:05 | -3.1836
430 | 恒流放电 | 00:25:40 | 00:35:40 | -0.99989 | 3.1836 | 0.42777 | 1.3695 | 2025-02-22 19:02:10 | -3.1833
431 | 恒流放电 | 00:25:45 | 00:35:45 | -1.0001 | 3.1836 | 0.42916 | 1.3739 | 2025-02-22 19:02:15 | -3.1837
432 | 恒流放电 | 00:25:50 | 00:35:50 | -0.99994 | 3.1834 | 0.43054 | 1.3784 | 2025-02-22 19:02:20 | -3.1832
433 | 恒流放电 | 00:25:55 | 00:35:55 | -0.99987 | 3.1832 | 0.43193 | 1.3828 | 2025-02-22 19:02:25 | -3.1828
434 | 恒流放电 | 00:26:00 | 00:36:00 | -1.0003 | 3.183 | 0.43332 | 1.3872 | 2025-02-22 19:02:30 | -3.184
435 | 恒流放电 | 00:26:05 | 00:36:05 | -0.99984 | 3.1829 | 0.43471 | 1.3916 | 2025-02-22 19:02:35 | -3.1824
436 | 恒流放电 | 00:26:10 | 00:36:10 | -0.99981 | 3.1828 | 0.4361 | 1.396 | 2025-02-22 19:02:40 | -3.1822
437 | 恒流放电 | 00:26:15 | 00:36:15 | -1 | 3.1822 | 0.43749 | 1.4005 | 2025-02-22 19:02:45 | -3.1822
438 | 恒流放电 | 00:26:20 | 00:36:20 | -0.9999 | 3.1822 | 0.43888 | 1.4049 | 2025-02-22 19:02:50 | -3.1819
439 | 恒流放电 | 00:26:25 | 00:36:25 | -0.99996 | 3.1821 | 0.44027 | 1.4093 | 2025-02-22 19:02:55 | -3.182
440 | 恒流放电 | 00:26:30 | 00:36:30 | -0.99977 | 3.1818 | 0.44165 | 1.4137 | 2025-02-22 19:03:00 | -3.1811
441 | 恒流放电 | 00:26:35 | 00:36:35 | -0.99983 | 3.1817 | 0.44304 | 1.4181 | 2025-02-22 19:03:05 | -3.1812
442 | 恒流放电 | 00:26:40 | 00:36:40 | -0.99994 | 3.1815 | 0.44443 | 1.4226 | 2025-02-22 19:03:10 | -3.1813
443 | 恒流放电 | 00:26:45 | 00:36:45 | -1.0001 | 3.1813 | 0.44582 | 1.427 | 2025-02-22 19:03:15 | -3.1815
444 | 恒流放电 | 00:26:50 | 00:36:50 | -0.99983 | 3.1811 | 0.44721 | 1.4314 | 2025-02-22 19:03:20 | -3.1805
445 | 恒流放电 | 00:26:55 | 00:36:55 | -1 | 3.1808 | 0.4486 | 1.4358 | 2025-02-22 19:03:25 | -3.1808
446 | 恒流放电 | 00:27:00 | 00:37:00 | -0.99996 | 3.1806 | 0.44999 | 1.4402 | 2025-02-22 19:03:30 | -3.1805
447 | 恒流放电 | 00:27:05 | 00:37:05 | -0.99993 | 3.1804 | 0.45138 | 1.4446 | 2025-02-22 19:03:35 | -3.1802
448 | 恒流放电 | 00:27:10 | 00:37:10 | -1.0001 | 3.1802 | 0.45277 | 1.4491 | 2025-02-22 19:03:40 | -3.1803
449 | 恒流放电 | 00:27:15 | 00:37:15 | -0.99985 | 3.1801 | 0.45415 | 1.4535 | 2025-02-22 19:03:45 | -3.1796
450 | 恒流放电 | 00:27:20 | 00:37:20 | -1.0002 | 3.1799 | 0.45554 | 1.4579 | 2025-02-22 19:03:50 | -3.1804
451 | 恒流放电 | 00:27:25 | 00:37:25 | -0.99972 | 3.1794 | 0.45693 | 1.4623 | 2025-02-22 19:03:55 | -3.1785
452 | 恒流放电 | 00:27:30 | 00:37:30 | -0.99995 | 3.1794 | 0.45832 | 1.4667 | 2025-02-22 19:04:00 | -3.1793
453 | 恒流放电 | 00:27:35 | 00:37:35 | -0.99984 | 3.1791 | 0.45971 | 1.4711 | 2025-02-22 19:04:05 | -3.1786
454 | 恒流放电 | 00:27:40 | 00:37:40 | -1 | 3.1789 | 0.4611 | 1.4756 | 2025-02-22 19:04:10 | -3.179
455 | 恒流放电 | 00:27:45 | 00:37:45 | -1 | 3.1786 | 0.46249 | 1.48 | 2025-02-22 19:04:15 | -3.1786
456 | 恒流放电 | 00:27:50 | 00:37:50 | -0.99987 | 3.1784 | 0.46388 | 1.4844 | 2025-02-22 19:04:20 | -3.178
457 | 恒流放电 | 00:27:55 | 00:37:55 | -1 | 3.1785 | 0.46526 | 1.4888 | 2025-02-22 19:04:25 | -3.1785
458 | 恒流放电 | 00:28:00 | 00:38:00 | -0.99989 | 3.178 | 0.46665 | 1.4932 | 2025-02-22 19:04:30 | -3.1776
459 | 恒流放电 | 00:28:05 | 00:38:05 | -0.99987 | 3.1779 | 0.46804 | 1.4976 | 2025-02-22 19:04:35 | -3.1775
460 | 恒流放电 | 00:28:10 | 00:38:10 | -1 | 3.1776 | 0.46943 | 1.502 | 2025-02-22 19:04:40 | -3.1777
461 | 恒流放电 | 00:28:15 | 00:38:15 | -0.99993 | 3.1776 | 0.47082 | 1.5065 | 2025-02-22 19:04:45 | -3.1774
462 | 恒流放电 | 00:28:20 | 00:38:20 | -1.0002 | 3.1773 | 0.47221 | 1.5109 | 2025-02-22 19:04:50 | -3.1778
463 | 恒流放电 | 00:28:25 | 00:38:25 | -0.99995 | 3.1772 | 0.4736 | 1.5153 | 2025-02-22 19:04:55 | -3.177
464 | 恒流放电 | 00:28:30 | 00:38:30 | -0.99989 | 3.1768 | 0.47499 | 1.5197 | 2025-02-22 19:05:00 | -3.1765
465 | 恒流放电 | 00:28:35 | 00:38:35 | -0.99979 | 3.1766 | 0.47638 | 1.5241 | 2025-02-22 19:05:05 | -3.1759
466 | 恒流放电 | 00:28:40 | 00:38:40 | -0.99997 | 3.1764 | 0.47776 | 1.5285 | 2025-02-22 19:05:10 | -3.1763
467 | 恒流放电 | 00:28:45 | 00:38:45 | -1.0001 | 3.1759 | 0.47915 | 1.5329 | 2025-02-22 19:05:15 | -3.1761
468 | 恒流放电 | 00:28:50 | 00:38:50 | -1 | 3.1758 | 0.48054 | 1.5373 | 2025-02-22 19:05:20 | -3.1758
469 | 恒流放电 | 00:28:55 | 00:38:55 | -1 | 3.1759 | 0.48193 | 1.5417 | 2025-02-22 19:05:25 | -3.176
470 | 恒流放电 | 00:29:00 | 00:39:00 | -1 | 3.1755 | 0.48332 | 1.5462 | 2025-02-22 19:05:30 | -3.1757
471 | 恒流放电 | 00:29:05 | 00:39:05 | -1.0001 | 3.1754 | 0.48471 | 1.5506 | 2025-02-22 19:05:35 | -3.1756
472 | 恒流放电 | 00:29:10 | 00:39:10 | -1 | 3.175 | 0.4861 | 1.555 | 2025-02-22 19:05:40 | -3.1751
473 | 恒流放电 | 00:29:15 | 00:39:15 | -0.99989 | 3.1748 | 0.48749 | 1.5594 | 2025-02-22 19:05:45 | -3.1745
474 | 恒流放电 | 00:29:20 | 00:39:20 | -0.99981 | 3.1746 | 0.48888 | 1.5638 | 2025-02-22 19:05:50 | -3.174
475 | 恒流放电 | 00:29:25 | 00:39:25 | -1 | 3.1743 | 0.49026 | 1.5682 | 2025-02-22 19:05:55 | -3.1744
476 | 恒流放电 | 00:29:30 | 00:39:30 | -1.0001 | 3.1739 | 0.49165 | 1.5726 | 2025-02-22 19:06:00 | -3.1741
477 | 恒流放电 | 00:29:35 | 00:39:35 | -0.99993 | 3.1739 | 0.49304 | 1.577 | 2025-02-22 19:06:05 | -3.1737
478 | 恒流放电 | 00:29:40 | 00:39:40 | -1 | 3.1736 | 0.49443 | 1.5814 | 2025-02-22 19:06:10 | -3.1736
479 | 恒流放电 | 00:29:45 | 00:39:45 | -1 | 3.1735 | 0.49582 | 1.5858 | 2025-02-22 19:06:15 | -3.1735
480 | 恒流放电 | 00:29:50 | 00:39:50 | -1.0002 | 3.1732 | 0.49721 | 1.5902 | 2025-02-22 19:06:20 | -3.1739
481 | 恒流放电 | 00:29:55 | 00:39:55 | -0.99995 | 3.1728 | 0.4986 | 1.5947 | 2025-02-22 19:06:25 | -3.1726
482 | 恒流放电 | 00:30:00 | 00:40:00 | -0.99968 | 3.1728 | 0.49999 | 1.5991 | 2025-02-22 19:06:30 | -3.1718
483 | 恒流放电 | 00:30:05 | 00:40:05 | -0.99981 | 3.1724 | 0.50137 | 1.6035 | 2025-02-22 19:06:35 | -3.1718
484 | 恒流放电 | 00:30:10 | 00:40:10 | -1.0001 | 3.1721 | 0.50276 | 1.6079 | 2025-02-22 19:06:40 | -3.1725
485 | 恒流放电 | 00:30:15 | 00:40:15 | -1.0002 | 3.172 | 0.50415 | 1.6123 | 2025-02-22 19:06:45 | -3.1727
486 | 恒流放电 | 00:30:20 | 00:40:20 | -1.0001 | 3.1717 | 0.50554 | 1.6167 | 2025-02-22 19:06:50 | -3.1721
487 | 恒流放电 | 00:30:25 | 00:40:25 | -0.99988 | 3.1715 | 0.50693 | 1.6211 | 2025-02-22 19:06:55 | -3.1711
488 | 恒流放电 | 00:30:30 | 00:40:30 | -0.99999 | 3.1712 | 0.50832 | 1.6255 | 2025-02-22 19:07:00 | -3.1712
489 | 恒流放电 | 00:30:35 | 00:40:35 | -0.99994 | 3.171 | 0.50971 | 1.6299 | 2025-02-22 19:07:05 | -3.1708
490 | 恒流放电 | 00:30:40 | 00:40:40 | -0.99986 | 3.1705 | 0.5111 | 1.6343 | 2025-02-22 19:07:10 | -3.1701
491 | 恒流放电 | 00:30:45 | 00:40:45 | -0.99991 | 3.1705 | 0.51249 | 1.6387 | 2025-02-22 19:07:15 | -3.1702
492 | 恒流放电 | 00:30:50 | 00:40:50 | -0.99994 | 3.1703 | 0.51387 | 1.6431 | 2025-02-22 19:07:20 | -3.1701
493 | 恒流放电 | 00:30:55 | 00:40:55 | -1 | 3.1699 | 0.51526 | 1.6475 | 2025-02-22 19:07:25 | -3.1699
494 | 恒流放电 | 00:31:00 | 00:41:00 | -0.99989 | 3.1697 | 0.51665 | 1.6519 | 2025-02-22 19:07:30 | -3.1693
495 | 恒流放电 | 00:31:05 | 00:41:05 | -1.0001 | 3.1695 | 0.51804 | 1.6563 | 2025-02-22 19:07:35 | -3.1698
496 | 恒流放电 | 00:31:10 | 00:41:10 | -1.0001 | 3.1693 | 0.51943 | 1.6607 | 2025-02-22 19:07:40 | -3.1695
497 | 恒流放电 | 00:31:15 | 00:41:15 | -1 | 3.169 | 0.52082 | 1.6651 | 2025-02-22 19:07:45 | -3.1691
498 | 恒流放电 | 00:31:20 | 00:41:20 | -0.99994 | 3.1687 | 0.52221 | 1.6695 | 2025-02-22 19:07:50 | -3.1685
499 | 恒流放电 | 00:31:25 | 00:41:25 | -0.99997 | 3.1682 | 0.5236 | 1.6739 | 2025-02-22 19:07:55 | -3.1681
500 | 恒流放电 | 00:31:30 | 00:41:30 | -0.99991 | 3.1682 | 0.52499 | 1.6783 | 2025-02-22 19:08:00 | -3.168
501 | 恒流放电 | 00:31:35 | 00:41:35 | -1 | 3.1677 | 0.52637 | 1.6827 | 2025-02-22 19:08:05 | -3.1679
502 | 恒流放电 | 00:31:40 | 00:41:40 | -0.99999 | 3.1676 | 0.52776 | 1.6871 | 2025-02-22 19:08:10 | -3.1676
503 | 恒流放电 | 00:31:45 | 00:41:45 | -0.99972 | 3.1673 | 0.52915 | 1.6915 | 2025-02-22 19:08:15 | -3.1664
504 | 恒流放电 | 00:31:50 | 00:41:50 | -1 | 3.167 | 0.53054 | 1.6959 | 2025-02-22 19:08:20 | -3.1671
505 | 恒流放电 | 00:31:55 | 00:41:55 | -0.99991 | 3.1668 | 0.53193 | 1.7003 | 2025-02-22 19:08:25 | -3.1665
506 | 恒流放电 | 00:32:00 | 00:42:00 | -0.99992 | 3.1665 | 0.53332 | 1.7047 | 2025-02-22 19:08:30 | -3.1662
507 | 恒流放电 | 00:32:05 | 00:42:05 | -0.99997 | 3.1662 | 0.53471 | 1.7091 | 2025-02-22 19:08:35 | -3.1661
508 | 恒流放电 | 00:32:10 | 00:42:10 | -0.99997 | 3.1657 | 0.5361 | 1.7135 | 2025-02-22 19:08:40 | -3.1656
509 | 恒流放电 | 00:32:15 | 00:42:15 | -0.99993 | 3.1656 | 0.53748 | 1.7179 | 2025-02-22 19:08:45 | -3.1653
510 | 恒流放电 | 00:32:20 | 00:42:20 | -0.99995 | 3.1653 | 0.53887 | 1.7223 | 2025-02-22 19:08:50 | -3.1651
511 | 恒流放电 | 00:32:25 | 00:42:25 | -0.99996 | 3.1651 | 0.54026 | 1.7267 | 2025-02-22 19:08:55 | -3.165
512 | 恒流放电 | 00:32:30 | 00:42:30 | -0.99994 | 3.1648 | 0.54165 | 1.7311 | 2025-02-22 19:09:00 | -3.1646
513 | 恒流放电 | 00:32:35 | 00:42:35 | -1 | 3.1645 | 0.54304 | 1.7355 | 2025-02-22 19:09:05 | -3.1647
514 | 恒流放电 | 00:32:40 | 00:42:40 | -1 | 3.1642 | 0.54443 | 1.7399 | 2025-02-22 19:09:10 | -3.1643
515 | 恒流放电 | 00:32:45 | 00:42:45 | -0.99998 | 3.1639 | 0.54582 | 1.7443 | 2025-02-22 19:09:15 | -3.1638
516 | 恒流放电 | 00:32:50 | 00:42:50 | -1.0001 | 3.1636 | 0.54721 | 1.7487 | 2025-02-22 19:09:20 | -3.1638
517 | 恒流放电 | 00:32:55 | 00:42:55 | -0.99985 | 3.1633 | 0.5486 | 1.7531 | 2025-02-22 19:09:25 | -3.1629
518 | 恒流放电 | 00:33:00 | 00:43:00 | -0.9999 | 3.163 | 0.54998 | 1.7575 | 2025-02-22 19:09:30 | -3.1627
519 | 恒流放电 | 00:33:05 | 00:43:05 | -0.9999 | 3.1627 | 0.55137 | 1.7618 | 2025-02-22 19:09:35 | -3.1624
520 | 恒流放电 | 00:33:10 | 00:43:10 | -1.0001 | 3.1625 | 0.55276 | 1.7662 | 2025-02-22 19:09:40 | -3.1629
521 | 恒流放电 | 00:33:15 | 00:43:15 | -0.99988 | 3.1622 | 0.55415 | 1.7706 | 2025-02-22 19:09:45 | -3.1618
522 | 恒流放电 | 00:33:20 | 00:43:20 | -0.99995 | 3.1622 | 0.55554 | 1.775 | 2025-02-22 19:09:50 | -3.162
523 | 恒流放电 | 00:33:25 | 00:43:25 | -1 | 3.1617 | 0.55693 | 1.7794 | 2025-02-22 19:09:55 | -3.1618
524 | 恒流放电 | 00:33:30 | 00:43:30 | -0.99985 | 3.1612 | 0.55832 | 1.7838 | 2025-02-22 19:10:00 | -3.1607
525 | 恒流放电 | 00:33:35 | 00:43:35 | -1 | 3.161 | 0.55971 | 1.7882 | 2025-02-22 19:10:05 | -3.161
526 | 恒流放电 | 00:33:40 | 00:43:40 | -1.0001 | 3.1607 | 0.5611 | 1.7926 | 2025-02-22 19:10:10 | -3.1609
527 | 恒流放电 | 00:33:45 | 00:43:45 | -0.99993 | 3.1603 | 0.56248 | 1.797 | 2025-02-22 19:10:15 | -3.16
528 | 恒流放电 | 00:33:50 | 00:43:50 | -0.99996 | 3.1602 | 0.56387 | 1.8014 | 2025-02-22 19:10:20 | -3.1601
529 | 恒流放电 | 00:33:55 | 00:43:55 | -0.99994 | 3.1597 | 0.56526 | 1.8058 | 2025-02-22 19:10:25 | -3.1596
530 | 恒流放电 | 00:34:00 | 00:44:00 | -0.99995 | 3.1595 | 0.56665 | 1.8101 | 2025-02-22 19:10:30 | -3.1593
531 | 恒流放电 | 00:34:05 | 00:44:05 | -0.99996 | 3.1591 | 0.56804 | 1.8145 | 2025-02-22 19:10:35 | -3.159
532 | 恒流放电 | 00:34:10 | 00:44:10 | -0.99999 | 3.1587 | 0.56943 | 1.8189 | 2025-02-22 19:10:40 | -3.1587
533 | 恒流放电 | 00:34:15 | 00:44:15 | -1.0001 | 3.1584 | 0.57082 | 1.8233 | 2025-02-22 19:10:45 | -3.1586
534 | 恒流放电 | 00:34:20 | 00:44:20 | -1.0001 | 3.1581 | 0.57221 | 1.8277 | 2025-02-22 19:10:50 | -3.1585
535 | 恒流放电 | 00:34:25 | 00:44:25 | -1.0003 | 3.1576 | 0.5736 | 1.8321 | 2025-02-22 19:10:55 | -3.1587
536 | 恒流放电 | 00:34:30 | 00:44:30 | -1.0001 | 3.1576 | 0.57499 | 1.8365 | 2025-02-22 19:11:00 | -3.158
537 | 恒流放电 | 00:34:35 | 00:44:35 | -1 | 3.1571 | 0.57637 | 1.8408 | 2025-02-22 19:11:05 | -3.1573
538 | 恒流放电 | 00:34:40 | 00:44:40 | -1 | 3.1568 | 0.57776 | 1.8452 | 2025-02-22 19:11:10 | -3.1569
539 | 恒流放电 | 00:34:45 | 00:44:45 | -1 | 3.1563 | 0.57915 | 1.8496 | 2025-02-22 19:11:15 | -3.1563
540 | 恒流放电 | 00:34:50 | 00:44:50 | -0.99999 | 3.156 | 0.58054 | 1.854 | 2025-02-22 19:11:20 | -3.156
541 | 恒流放电 | 00:34:55 | 00:44:55 | -0.99987 | 3.1556 | 0.58193 | 1.8584 | 2025-02-22 19:11:25 | -3.1552
542 | 恒流放电 | 00:35:00 | 00:45:00 | -0.99991 | 3.1553 | 0.58332 | 1.8628 | 2025-02-22 19:11:30 | -3.155
543 | 恒流放电 | 00:35:05 | 00:45:05 | -1.0003 | 3.1552 | 0.58471 | 1.8671 | 2025-02-22 19:11:35 | -3.1561
544 | 恒流放电 | 00:35:10 | 00:45:10 | -0.99993 | 3.1546 | 0.5861 | 1.8715 | 2025-02-22 19:11:40 | -3.1544
545 | 恒流放电 | 00:35:15 | 00:45:15 | -0.99994 | 3.1542 | 0.58748 | 1.8759 | 2025-02-22 19:11:45 | -3.154
546 | 恒流放电 | 00:35:20 | 00:45:20 | -1 | 3.1537 | 0.58887 | 1.8803 | 2025-02-22 19:11:50 | -3.1538
547 | 恒流放电 | 00:35:25 | 00:45:25 | -1.0001 | 3.1536 | 0.59026 | 1.8847 | 2025-02-22 19:11:55 | -3.1539
548 | 恒流放电 | 00:35:30 | 00:45:30 | -1.0002 | 3.1532 | 0.59165 | 1.8891 | 2025-02-22 19:12:00 | -3.1537
549 | 恒流放电 | 00:35:35 | 00:45:35 | -0.99994 | 3.1528 | 0.59304 | 1.8934 | 2025-02-22 19:12:05 | -3.1526
550 | 恒流放电 | 00:35:40 | 00:45:40 | -1.0001 | 3.1525 | 0.59443 | 1.8978 | 2025-02-22 19:12:10 | -3.1529
551 | 恒流放电 | 00:35:45 | 00:45:45 | -0.99994 | 3.1518 | 0.59582 | 1.9022 | 2025-02-22 19:12:15 | -3.1517
552 | 恒流放电 | 00:35:50 | 00:45:50 | -1.0001 | 3.1518 | 0.59721 | 1.9066 | 2025-02-22 19:12:20 | -3.1521
553 | 恒流放电 | 00:35:55 | 00:45:55 | -1.0001 | 3.1512 | 0.5986 | 1.9109 | 2025-02-22 19:12:25 | -3.1516
554 | 恒流放电 | 00:36:00 | 00:46:00 | -0.99999 | 3.1508 | 0.59998 | 1.9153 | 2025-02-22 19:12:30 | -3.1508
555 | 恒流放电 | 00:36:05 | 00:46:05 | -1.0001 | 3.1504 | 0.60137 | 1.9197 | 2025-02-22 19:12:35 | -3.1507
556 | 恒流放电 | 00:36:10 | 00:46:10 | -0.99971 | 3.1501 | 0.60276 | 1.9241 | 2025-02-22 19:12:40 | -3.1492
557 | 恒流放电 | 00:36:15 | 00:46:15 | -1.0001 | 3.1496 | 0.60415 | 1.9284 | 2025-02-22 19:12:45 | -3.1498
558 | 恒流放电 | 00:36:20 | 00:46:20 | -0.99996 | 3.1492 | 0.60554 | 1.9328 | 2025-02-22 19:12:50 | -3.1491
559 | 恒流放电 | 00:36:25 | 00:46:25 | -1.0001 | 3.1489 | 0.60693 | 1.9372 | 2025-02-22 19:12:55 | -3.1491
560 | 恒流放电 | 00:36:30 | 00:46:30 | -1 | 3.1485 | 0.60832 | 1.9416 | 2025-02-22 19:13:00 | -3.1487
561 | 恒流放电 | 00:36:35 | 00:46:35 | -0.99995 | 3.1482 | 0.60971 | 1.9459 | 2025-02-22 19:13:05 | -3.1481
562 | 恒流放电 | 00:36:40 | 00:46:40 | -1 | 3.1476 | 0.6111 | 1.9503 | 2025-02-22 19:13:10 | -3.1477
563 | 恒流放电 | 00:36:45 | 00:46:45 | -0.99993 | 3.1474 | 0.61248 | 1.9547 | 2025-02-22 19:13:15 | -3.1472
564 | 恒流放电 | 00:36:50 | 00:46:50 | -0.9999 | 3.147 | 0.61387 | 1.959 | 2025-02-22 19:13:20 | -3.1466
565 | 恒流放电 | 00:36:55 | 00:46:55 | -1.0002 | 3.1464 | 0.61526 | 1.9634 | 2025-02-22 19:13:25 | -3.147
566 | 恒流放电 | 00:37:00 | 00:47:00 | -0.99997 | 3.1463 | 0.61665 | 1.9678 | 2025-02-22 19:13:30 | -3.1462
567 | 恒流放电 | 00:37:05 | 00:47:05 | -1 | 3.1456 | 0.61804 | 1.9722 | 2025-02-22 19:13:35 | -3.1456
568 | 恒流放电 | 00:37:10 | 00:47:10 | -1.0003 | 3.1452 | 0.61943 | 1.9765 | 2025-02-22 19:13:40 | -3.146
569 | 恒流放电 | 00:37:15 | 00:47:15 | -1.0001 | 3.1449 | 0.62082 | 1.9809 | 2025-02-22 19:13:45 | -3.1452
570 | 恒流放电 | 00:37:20 | 00:47:20 | -1 | 3.1443 | 0.62221 | 1.9853 | 2025-02-22 19:13:50 | -3.1443
571 | 恒流放电 | 00:37:25 | 00:47:25 | -1 | 3.1441 | 0.6236 | 1.9896 | 2025-02-22 19:13:55 | -3.1442
572 | 恒流放电 | 00:37:30 | 00:47:30 | -1.0001 | 3.1435 | 0.62499 | 1.994 | 2025-02-22 19:14:00 | -3.1439
573 | 恒流放电 | 00:37:35 | 00:47:35 | -0.99993 | 3.1432 | 0.62637 | 1.9984 | 2025-02-22 19:14:05 | -3.143
574 | 恒流放电 | 00:37:40 | 00:47:40 | -0.99992 | 3.1428 | 0.62776 | 2.0027 | 2025-02-22 19:14:10 | -3.1426
575 | 恒流放电 | 00:37:45 | 00:47:45 | -0.99994 | 3.1423 | 0.62915 | 2.0071 | 2025-02-22 19:14:15 | -3.1421
576 | 恒流放电 | 00:37:50 | 00:47:50 | -0.99995 | 3.1417 | 0.63054 | 2.0115 | 2025-02-22 19:14:20 | -3.1415
577 | 恒流放电 | 00:37:55 | 00:47:55 | -0.99998 | 3.1415 | 0.63193 | 2.0158 | 2025-02-22 19:14:25 | -3.1414
578 | 恒流放电 | 00:38:00 | 00:48:00 | -0.99976 | 3.1409 | 0.63332 | 2.0202 | 2025-02-22 19:14:30 | -3.1402
579 | 恒流放电 | 00:38:05 | 00:48:05 | -1.0001 | 3.1404 | 0.63471 | 2.0245 | 2025-02-22 19:14:35 | -3.1406
580 | 恒流放电 | 00:38:10 | 00:48:10 | -1 | 3.1398 | 0.6361 | 2.0289 | 2025-02-22 19:14:40 | -3.1398
581 | 恒流放电 | 00:38:15 | 00:48:15 | -0.99998 | 3.1393 | 0.63748 | 2.0333 | 2025-02-22 19:14:45 | -3.1392
582 | 恒流放电 | 00:38:20 | 00:48:20 | -0.99997 | 3.1388 | 0.63887 | 2.0376 | 2025-02-22 19:14:50 | -3.1387
583 | 恒流放电 | 00:38:25 | 00:48:25 | -0.9998 | 3.1385 | 0.64026 | 2.042 | 2025-02-22 19:14:55 | -3.1379
584 | 恒流放电 | 00:38:30 | 00:48:30 | -1 | 3.138 | 0.64165 | 2.0463 | 2025-02-22 19:15:00 | -3.1381
585 | 恒流放电 | 00:38:35 | 00:48:35 | -1 | 3.1375 | 0.64304 | 2.0507 | 2025-02-22 19:15:05 | -3.1375
586 | 恒流放电 | 00:38:40 | 00:48:40 | -0.99998 | 3.1369 | 0.64443 | 2.0551 | 2025-02-22 19:15:10 | -3.1368
587 | 恒流放电 | 00:38:45 | 00:48:45 | -1.0001 | 3.1365 | 0.64582 | 2.0594 | 2025-02-22 19:15:15 | -3.1367
588 | 恒流放电 | 00:38:50 | 00:48:50 | -0.99996 | 3.1359 | 0.64721 | 2.0638 | 2025-02-22 19:15:20 | -3.1357
589 | 恒流放电 | 00:38:55 | 00:48:55 | -1.0001 | 3.1354 | 0.6486 | 2.0681 | 2025-02-22 19:15:25 | -3.1356
590 | 恒流放电 | 00:39:00 | 00:49:00 | -0.99981 | 3.1349 | 0.64998 | 2.0725 | 2025-02-22 19:15:30 | -3.1344
591 | 恒流放电 | 00:39:05 | 00:49:05 | -0.99991 | 3.1343 | 0.65137 | 2.0768 | 2025-02-22 19:15:35 | -3.1341
592 | 恒流放电 | 00:39:10 | 00:49:10 | -0.99988 | 3.1339 | 0.65276 | 2.0812 | 2025-02-22 19:15:40 | -3.1335
593 | 恒流放电 | 00:39:15 | 00:49:15 | -0.99999 | 3.1334 | 0.65415 | 2.0855 | 2025-02-22 19:15:45 | -3.1334
594 | 恒流放电 | 00:39:20 | 00:49:20 | -0.99991 | 3.1329 | 0.65554 | 2.0899 | 2025-02-22 19:15:50 | -3.1327
595 | 恒流放电 | 00:39:25 | 00:49:25 | -1.0001 | 3.1325 | 0.65693 | 2.0942 | 2025-02-22 19:15:55 | -3.1329
596 | 恒流放电 | 00:39:30 | 00:49:30 | -1 | 3.1321 | 0.65832 | 2.0986 | 2025-02-22 19:16:00 | -3.1322
597 | 恒流放电 | 00:39:35 | 00:49:35 | -0.99982 | 3.1311 | 0.65971 | 2.1029 | 2025-02-22 19:16:05 | -3.1306
598 | 恒流放电 | 00:39:40 | 00:49:40 | -1 | 3.1309 | 0.66109 | 2.1073 | 2025-02-22 19:16:10 | -3.131
599 | 恒流放电 | 00:39:45 | 00:49:45 | -0.99989 | 3.1305 | 0.66248 | 2.1116 | 2025-02-22 19:16:15 | -3.1301
600 | 恒流放电 | 00:39:50 | 00:49:50 | -0.99987 | 3.1299 | 0.66387 | 2.116 | 2025-02-22 19:16:20 | -3.1295
601 | 恒流放电 | 00:39:55 | 00:49:55 | -1.0001 | 3.1292 | 0.66526 | 2.1203 | 2025-02-22 19:16:25 | -3.1294
602 | 恒流放电 | 00:40:00 | 00:50:00 | -0.99998 | 3.1287 | 0.66665 | 2.1247 | 2025-02-22 19:16:30 | -3.1286
603 | 恒流放电 | 00:40:05 | 00:50:05 | -0.99977 | 3.1281 | 0.66804 | 2.129 | 2025-02-22 19:16:35 | -3.1274
604 | 恒流放电 | 00:40:10 | 00:50:10 | -0.99991 | 3.1276 | 0.66943 | 2.1334 | 2025-02-22 19:16:40 | -3.1273
605 | 恒流放电 | 00:40:15 | 00:50:15 | -0.99998 | 3.1271 | 0.67082 | 2.1377 | 2025-02-22 19:16:45 | -3.1271
606 | 恒流放电 | 00:40:20 | 00:50:20 | -0.99987 | 3.1264 | 0.67221 | 2.1421 | 2025-02-22 19:16:50 | -3.126
607 | 恒流放电 | 00:40:25 | 00:50:25 | -0.99988 | 3.126 | 0.67359 | 2.1464 | 2025-02-22 19:16:55 | -3.1256
608 | 恒流放电 | 00:40:30 | 00:50:30 | -0.9998 | 3.1251 | 0.67498 | 2.1507 | 2025-02-22 19:17:00 | -3.1245
609 | 恒流放电 | 00:40:35 | 00:50:35 | -0.99993 | 3.1248 | 0.67637 | 2.1551 | 2025-02-22 19:17:05 | -3.1246
610 | 恒流放电 | 00:40:40 | 00:50:40 | -0.99995 | 3.124 | 0.67776 | 2.1594 | 2025-02-22 19:17:10 | -3.1239
611 | 恒流放电 | 00:40:45 | 00:50:45 | -0.99985 | 3.1235 | 0.67915 | 2.1637 | 2025-02-22 19:17:15 | -3.123
612 | 恒流放电 | 00:40:50 | 00:50:50 | -0.99994 | 3.123 | 0.68054 | 2.1681 | 2025-02-22 19:17:20 | -3.1228
613 | 恒流放电 | 00:40:55 | 00:50:55 | -1.0002 | 3.1225 | 0.68193 | 2.1724 | 2025-02-22 19:17:25 | -3.123
614 | 恒流放电 | 00:41:00 | 00:51:00 | -0.99996 | 3.1219 | 0.68332 | 2.1768 | 2025-02-22 19:17:30 | -3.1218
615 | 恒流放电 | 00:41:05 | 00:51:05 | -1.0001 | 3.1214 | 0.6847 | 2.1811 | 2025-02-22 19:17:35 | -3.1215
616 | 恒流放电 | 00:41:10 | 00:51:10 | -1 | 3.1206 | 0.68609 | 2.1854 | 2025-02-22 19:17:40 | -3.1206
617 | 恒流放电 | 00:41:15 | 00:51:15 | -1.0001 | 3.1204 | 0.68748 | 2.1898 | 2025-02-22 19:17:45 | -3.1205
618 | 恒流放电 | 00:41:20 | 00:51:20 | -0.99976 | 3.1197 | 0.68887 | 2.1941 | 2025-02-22 19:17:50 | -3.119
619 | 恒流放电 | 00:41:25 | 00:51:25 | -0.99988 | 3.1189 | 0.69026 | 2.1984 | 2025-02-22 19:17:55 | -3.1185
620 | 恒流放电 | 00:41:30 | 00:51:30 | -0.99987 | 3.1186 | 0.69165 | 2.2028 | 2025-02-22 19:18:00 | -3.1181
621 | 恒流放电 | 00:41:35 | 00:51:35 | -1 | 3.118 | 0.69304 | 2.2071 | 2025-02-22 19:18:05 | -3.118
622 | 恒流放电 | 00:41:40 | 00:51:40 | -0.99988 | 3.1176 | 0.69443 | 2.2114 | 2025-02-22 19:18:10 | -3.1172
623 | 恒流放电 | 00:41:45 | 00:51:45 | -1 | 3.1169 | 0.69582 | 2.2158 | 2025-02-22 19:18:15 | -3.1169
624 | 恒流放电 | 00:41:50 | 00:51:50 | -0.99987 | 3.1164 | 0.6972 | 2.2201 | 2025-02-22 19:18:20 | -3.116
625 | 恒流放电 | 00:41:55 | 00:51:55 | -0.99987 | 3.1159 | 0.69859 | 2.2244 | 2025-02-22 19:18:25 | -3.1155
626 | 恒流放电 | 00:42:00 | 00:52:00 | -1 | 3.1154 | 0.69998 | 2.2287 | 2025-02-22 19:18:30 | -3.1154
627 | 恒流放电 | 00:42:05 | 00:52:05 | -0.9999 | 3.1149 | 0.70137 | 2.2331 | 2025-02-22 19:18:35 | -3.1146
628 | 恒流放电 | 00:42:10 | 00:52:10 | -1.0001 | 3.1141 | 0.70276 | 2.2374 | 2025-02-22 19:18:40 | -3.1143
629 | 恒流放电 | 00:42:15 | 00:52:15 | -1 | 3.1138 | 0.70415 | 2.2417 | 2025-02-22 19:18:45 | -3.1138
630 | 恒流放电 | 00:42:20 | 00:52:20 | -0.99988 | 3.1134 | 0.70554 | 2.246 | 2025-02-22 19:18:50 | -3.1131
631 | 恒流放电 | 00:42:25 | 00:52:25 | -0.99986 | 3.1127 | 0.70693 | 2.2504 | 2025-02-22 19:18:55 | -3.1122
632 | 恒流放电 | 00:42:30 | 00:52:30 | -1.0001 | 3.1123 | 0.70832 | 2.2547 | 2025-02-22 19:19:00 | -3.1125
633 | 恒流放电 | 00:42:35 | 00:52:35 | -1 | 3.1119 | 0.7097 | 2.259 | 2025-02-22 19:19:05 | -3.1119
634 | 恒流放电 | 00:42:40 | 00:52:40 | -0.99997 | 3.1115 | 0.71109 | 2.2633 | 2025-02-22 19:19:10 | -3.1113
635 | 恒流放电 | 00:42:45 | 00:52:45 | -0.99992 | 3.111 | 0.71248 | 2.2677 | 2025-02-22 19:19:15 | -3.1107
636 | 恒流放电 | 00:42:50 | 00:52:50 | -0.99995 | 3.1106 | 0.71387 | 2.272 | 2025-02-22 19:19:20 | -3.1104
637 | 恒流放电 | 00:42:55 | 00:52:55 | -0.99994 | 3.1101 | 0.71526 | 2.2763 | 2025-02-22 19:19:25 | -3.11
638 | 恒流放电 | 00:43:00 | 00:53:00 | -0.99997 | 3.1097 | 0.71665 | 2.2806 | 2025-02-22 19:19:30 | -3.1096
639 | 恒流放电 | 00:43:05 | 00:53:05 | -0.99997 | 3.1093 | 0.71804 | 2.2849 | 2025-02-22 19:19:35 | -3.1092
640 | 恒流放电 | 00:43:10 | 00:53:10 | -1.0001 | 3.1089 | 0.71943 | 2.2892 | 2025-02-22 19:19:40 | -3.1093
641 | 恒流放电 | 00:43:15 | 00:53:15 | -1.0001 | 3.1083 | 0.72082 | 2.2936 | 2025-02-22 19:19:45 | -3.1087
642 | 恒流放电 | 00:43:20 | 00:53:20 | -0.99998 | 3.1081 | 0.7222 | 2.2979 | 2025-02-22 19:19:50 | -3.108
643 | 恒流放电 | 00:43:25 | 00:53:25 | -1.0001 | 3.1079 | 0.72359 | 2.3022 | 2025-02-22 19:19:55 | -3.1081
644 | 恒流放电 | 00:43:30 | 00:53:30 | -0.99998 | 3.1071 | 0.72498 | 2.3065 | 2025-02-22 19:20:00 | -3.1071
645 | 恒流放电 | 00:43:35 | 00:53:35 | -1 | 3.1068 | 0.72637 | 2.3108 | 2025-02-22 19:20:05 | -3.1068
646 | 恒流放电 | 00:43:40 | 00:53:40 | -0.9998 | 3.1066 | 0.72776 | 2.3151 | 2025-02-22 19:20:10 | -3.106
647 | 恒流放电 | 00:43:45 | 00:53:45 | -0.99979 | 3.1062 | 0.72915 | 2.3195 | 2025-02-22 19:20:15 | -3.1056
648 | 恒流放电 | 00:43:50 | 00:53:50 | -1.0001 | 3.1056 | 0.73054 | 2.3238 | 2025-02-22 19:20:20 | -3.1059
649 | 恒流放电 | 00:43:55 | 00:53:55 | -0.99997 | 3.1054 | 0.73193 | 2.3281 | 2025-02-22 19:20:25 | -3.1053
650 | 恒流放电 | 00:44:00 | 00:54:00 | -0.99986 | 3.1051 | 0.73331 | 2.3324 | 2025-02-22 19:20:30 | -3.1047
651 | 恒流放电 | 00:44:05 | 00:54:05 | -0.99997 | 3.1045 | 0.7347 | 2.3367 | 2025-02-22 19:20:35 | -3.1044
652 | 恒流放电 | 00:44:10 | 00:54:10 | -1 | 3.1041 | 0.73609 | 2.341 | 2025-02-22 19:20:40 | -3.1041
653 | 恒流放电 | 00:44:15 | 00:54:15 | -0.99989 | 3.1038 | 0.73748 | 2.3453 | 2025-02-22 19:20:45 | -3.1035
654 | 恒流放电 | 00:44:20 | 00:54:20 | -0.99994 | 3.1034 | 0.73887 | 2.3496 | 2025-02-22 19:20:50 | -3.1032
655 | 恒流放电 | 00:44:25 | 00:54:25 | -0.99985 | 3.1029 | 0.74026 | 2.3539 | 2025-02-22 19:20:55 | -3.1024
656 | 恒流放电 | 00:44:30 | 00:54:30 | -1.0001 | 3.1027 | 0.74165 | 2.3583 | 2025-02-22 19:21:00 | -3.1029
657 | 恒流放电 | 00:44:35 | 00:54:35 | -1.0002 | 3.1024 | 0.74304 | 2.3626 | 2025-02-22 19:21:05 | -3.1029
658 | 恒流放电 | 00:44:40 | 00:54:40 | -0.99989 | 3.102 | 0.74443 | 2.3669 | 2025-02-22 19:21:10 | -3.1016
659 | 恒流放电 | 00:44:45 | 00:54:45 | -1.0001 | 3.1015 | 0.74582 | 2.3712 | 2025-02-22 19:21:15 | -3.1018
660 | 恒流放电 | 00:44:50 | 00:54:50 | -0.99988 | 3.1011 | 0.7472 | 2.3755 | 2025-02-22 19:21:20 | -3.1007
661 | 恒流放电 | 00:44:55 | 00:54:55 | -0.99991 | 3.101 | 0.74859 | 2.3798 | 2025-02-22 19:21:25 | -3.1007
662 | 恒流放电 | 00:45:00 | 00:55:00 | -0.99995 | 3.1006 | 0.74998 | 2.3841 | 2025-02-22 19:21:30 | -3.1004
663 | 恒流放电 | 00:45:05 | 00:55:05 | -0.99993 | 3.1001 | 0.75137 | 2.3884 | 2025-02-22 19:21:35 | -3.0999
664 | 恒流放电 | 00:45:10 | 00:55:10 | -1.0002 | 3.0998 | 0.75276 | 2.3927 | 2025-02-22 19:21:40 | -3.1003
665 | 恒流放电 | 00:45:15 | 00:55:15 | -1 | 3.0994 | 0.75415 | 2.397 | 2025-02-22 19:21:45 | -3.0994
666 | 恒流放电 | 00:45:20 | 00:55:20 | -0.99977 | 3.099 | 0.75554 | 2.4013 | 2025-02-22 19:21:50 | -3.0982
667 | 恒流放电 | 00:45:25 | 00:55:25 | -0.99992 | 3.0987 | 0.75693 | 2.4056 | 2025-02-22 19:21:55 | -3.0984
668 | 恒流放电 | 00:45:30 | 00:55:30 | -1 | 3.0984 | 0.75831 | 2.4099 | 2025-02-22 19:22:00 | -3.0985
669 | 恒流放电 | 00:45:35 | 00:55:35 | -1.0003 | 3.0978 | 0.7597 | 2.4142 | 2025-02-22 19:22:05 | -3.0987
670 | 恒流放电 | 00:45:40 | 00:55:40 | -0.99989 | 3.0974 | 0.76109 | 2.4185 | 2025-02-22 19:22:10 | -3.0971
671 | 恒流放电 | 00:45:45 | 00:55:45 | -0.99997 | 3.097 | 0.76248 | 2.4228 | 2025-02-22 19:22:15 | -3.0969
672 | 恒流放电 | 00:45:50 | 00:55:50 | -1 | 3.0966 | 0.76387 | 2.4271 | 2025-02-22 19:22:20 | -3.0967
673 | 恒流放电 | 00:45:55 | 00:55:55 | -0.99976 | 3.0963 | 0.76526 | 2.4314 | 2025-02-22 19:22:25 | -3.0955
674 | 恒流放电 | 00:46:00 | 00:56:00 | -0.99988 | 3.0959 | 0.76665 | 2.4357 | 2025-02-22 19:22:30 | -3.0956
675 | 恒流放电 | 00:46:05 | 00:56:05 | -0.99985 | 3.0956 | 0.76804 | 2.44 | 2025-02-22 19:22:35 | -3.0951
676 | 恒流放电 | 00:46:10 | 00:56:10 | -0.99997 | 3.0953 | 0.76943 | 2.4443 | 2025-02-22 19:22:40 | -3.0952
677 | 恒流放电 | 00:46:15 | 00:56:15 | -0.99995 | 3.0943 | 0.77081 | 2.4486 | 2025-02-22 19:22:45 | -3.0942
678 | 恒流放电 | 00:46:20 | 00:56:20 | -1 | 3.0941 | 0.7722 | 2.4529 | 2025-02-22 19:22:50 | -3.0941
679 | 恒流放电 | 00:46:25 | 00:56:25 | -0.99987 | 3.0936 | 0.77359 | 2.4572 | 2025-02-22 19:22:55 | -3.0932
680 | 恒流放电 | 00:46:30 | 00:56:30 | -1.0001 | 3.0933 | 0.77498 | 2.4615 | 2025-02-22 19:23:00 | -3.0934
681 | 恒流放电 | 00:46:35 | 00:56:35 | -1.0002 | 3.093 | 0.77637 | 2.4658 | 2025-02-22 19:23:05 | -3.0937
682 | 恒流放电 | 00:46:40 | 00:56:40 | -0.99978 | 3.0925 | 0.77776 | 2.4701 | 2025-02-22 19:23:10 | -3.0918
683 | 恒流放电 | 00:46:45 | 00:56:45 | -1 | 3.0922 | 0.77915 | 2.4744 | 2025-02-22 19:23:15 | -3.0923
684 | 恒流放电 | 00:46:50 | 00:56:50 | -0.99976 | 3.0914 | 0.78054 | 2.4787 | 2025-02-22 19:23:20 | -3.0907
685 | 恒流放电 | 00:46:55 | 00:56:55 | -1.0001 | 3.0911 | 0.78193 | 2.483 | 2025-02-22 19:23:25 | -3.0914
686 | 恒流放电 | 00:47:00 | 00:57:00 | -0.99997 | 3.0907 | 0.78331 | 2.4873 | 2025-02-22 19:23:30 | -3.0906
687 | 恒流放电 | 00:47:05 | 00:57:05 | -1 | 3.0902 | 0.7847 | 2.4916 | 2025-02-22 19:23:35 | -3.0903
688 | 恒流放电 | 00:47:10 | 00:57:10 | -0.99991 | 3.0896 | 0.78609 | 2.4959 | 2025-02-22 19:23:40 | -3.0893
689 | 恒流放电 | 00:47:15 | 00:57:15 | -1.0001 | 3.0892 | 0.78748 | 2.5002 | 2025-02-22 19:23:45 | -3.0897
690 | 恒流放电 | 00:47:20 | 00:57:20 | -1 | 3.0885 | 0.78887 | 2.5045 | 2025-02-22 19:23:50 | -3.0886
691 | 恒流放电 | 00:47:25 | 00:57:25 | -1 | 3.0881 | 0.79026 | 2.5088 | 2025-02-22 19:23:55 | -3.0881
692 | 恒流放电 | 00:47:30 | 00:57:30 | -1.0001 | 3.0876 | 0.79165 | 2.513 | 2025-02-22 19:24:00 | -3.0879
693 | 恒流放电 | 00:47:35 | 00:57:35 | -0.99998 | 3.0871 | 0.79304 | 2.5173 | 2025-02-22 19:24:05 | -3.087
694 | 恒流放电 | 00:47:40 | 00:57:40 | -0.99992 | 3.0865 | 0.79443 | 2.5216 | 2025-02-22 19:24:10 | -3.0862
695 | 恒流放电 | 00:47:45 | 00:57:45 | -0.99995 | 3.0861 | 0.79581 | 2.5259 | 2025-02-22 19:24:15 | -3.0859
696 | 恒流放电 | 00:47:50 | 00:57:50 | -1.0001 | 3.0855 | 0.7972 | 2.5302 | 2025-02-22 19:24:20 | -3.0857
697 | 恒流放电 | 00:47:55 | 00:57:55 | -1.0001 | 3.0849 | 0.79859 | 2.5345 | 2025-02-22 19:24:25 | -3.0852
698 | 恒流放电 | 00:48:00 | 00:58:00 | -0.99996 | 3.0841 | 0.79998 | 2.5388 | 2025-02-22 19:24:30 | -3.084
699 | 恒流放电 | 00:48:05 | 00:58:05 | -1.0001 | 3.0839 | 0.80137 | 2.543 | 2025-02-22 19:24:35 | -3.084
700 | 恒流放电 | 00:48:10 | 00:58:10 | -0.99994 | 3.0832 | 0.80276 | 2.5473 | 2025-02-22 19:24:40 | -3.083
701 | 恒流放电 | 00:48:15 | 00:58:15 | -0.99996 | 3.0826 | 0.80415 | 2.5516 | 2025-02-22 19:24:45 | -3.0825
702 | 恒流放电 | 00:48:20 | 00:58:20 | -0.99991 | 3.0821 | 0.80554 | 2.5559 | 2025-02-22 19:24:50 | -3.0819
703 | 恒流放电 | 00:48:25 | 00:58:25 | -1.0001 | 3.0815 | 0.80693 | 2.5602 | 2025-02-22 19:24:55 | -3.0818
704 | 恒流放电 | 00:48:30 | 00:58:30 | -0.99994 | 3.0808 | 0.80831 | 2.5644 | 2025-02-22 19:25:00 | -3.0806
705 | 恒流放电 | 00:48:35 | 00:58:35 | -0.99992 | 3.0802 | 0.8097 | 2.5687 | 2025-02-22 19:25:05 | -3.08
706 | 恒流放电 | 00:48:40 | 00:58:40 | -1.0001 | 3.0796 | 0.81109 | 2.573 | 2025-02-22 19:25:10 | -3.0798
707 | 恒流放电 | 00:48:45 | 00:58:45 | -0.99996 | 3.0788 | 0.81248 | 2.5773 | 2025-02-22 19:25:15 | -3.0787
708 | 恒流放电 | 00:48:50 | 00:58:50 | -0.99997 | 3.0781 | 0.81387 | 2.5816 | 2025-02-22 19:25:20 | -3.078
709 | 恒流放电 | 00:48:55 | 00:58:55 | -1 | 3.0775 | 0.81526 | 2.5858 | 2025-02-22 19:25:25 | -3.0776
710 | 恒流放电 | 00:49:00 | 00:59:00 | -0.99991 | 3.0769 | 0.81665 | 2.5901 | 2025-02-22 19:25:30 | -3.0766
711 | 恒流放电 | 00:49:05 | 00:59:05 | -0.99998 | 3.0763 | 0.81804 | 2.5944 | 2025-02-22 19:25:35 | -3.0762
712 | 恒流放电 | 00:49:10 | 00:59:10 | -0.99999 | 3.0757 | 0.81942 | 2.5986 | 2025-02-22 19:25:40 | -3.0756
713 | 恒流放电 | 00:49:15 | 00:59:15 | -0.99997 | 3.0746 | 0.82081 | 2.6029 | 2025-02-22 19:25:45 | -3.0745
714 | 恒流放电 | 00:49:20 | 00:59:20 | -0.99991 | 3.074 | 0.8222 | 2.6072 | 2025-02-22 19:25:50 | -3.0737
715 | 恒流放电 | 00:49:25 | 00:59:25 | -1 | 3.0732 | 0.82359 | 2.6115 | 2025-02-22 19:25:55 | -3.0732
716 | 恒流放电 | 00:49:30 | 00:59:30 | -1.0001 | 3.0725 | 0.82498 | 2.6157 | 2025-02-22 19:26:00 | -3.0728
717 | 恒流放电 | 00:49:35 | 00:59:35 | -0.99988 | 3.0716 | 0.82637 | 2.62 | 2025-02-22 19:26:05 | -3.0713
718 | 恒流放电 | 00:49:40 | 00:59:40 | -0.99992 | 3.071 | 0.82776 | 2.6243 | 2025-02-22 19:26:10 | -3.0708
719 | 恒流放电 | 00:49:45 | 00:59:45 | -0.99993 | 3.0698 | 0.82915 | 2.6285 | 2025-02-22 19:26:15 | -3.0696
720 | 恒流放电 | 00:49:50 | 00:59:50 | -0.99988 | 3.0692 | 0.83054 | 2.6328 | 2025-02-22 19:26:20 | -3.0688
721 | 恒流放电 | 00:49:55 | 00:59:55 | -0.99999 | 3.0683 | 0.83192 | 2.637 | 2025-02-22 19:26:25 | -3.0683
722 | 恒流放电 | 00:50:00 | 01:00:00 | -1.0001 | 3.0674 | 0.83331 | 2.6413 | 2025-02-22 19:26:30 | -3.0676
723 | 恒流放电 | 00:50:05 | 01:00:05 | -1.0001 | 3.0663 | 0.8347 | 2.6456 | 2025-02-22 19:26:35 | -3.0665
724 | 恒流放电 | 00:50:10 | 01:00:10 | -0.99998 | 3.0655 | 0.83609 | 2.6498 | 2025-02-22 19:26:40 | -3.0654
725 | 恒流放电 | 00:50:15 | 01:00:15 | -0.99997 | 3.0648 | 0.83748 | 2.6541 | 2025-02-22 19:26:45 | -3.0647
726 | 恒流放电 | 00:50:20 | 01:00:20 | -0.99997 | 3.0637 | 0.83887 | 2.6583 | 2025-02-22 19:26:50 | -3.0636
727 | 恒流放电 | 00:50:25 | 01:00:25 | -1 | 3.0628 | 0.84026 | 2.6626 | 2025-02-22 19:26:55 | -3.0628
728 | 恒流放电 | 00:50:30 | 01:00:30 | -0.99998 | 3.0618 | 0.84165 | 2.6668 | 2025-02-22 19:27:00 | -3.0617
729 | 恒流放电 | 00:50:35 | 01:00:35 | -0.9999 | 3.0604 | 0.84304 | 2.6711 | 2025-02-22 19:27:05 | -3.0601
730 | 恒流放电 | 00:50:40 | 01:00:40 | -0.99993 | 3.0594 | 0.84442 | 2.6753 | 2025-02-22 19:27:10 | -3.0592
731 | 恒流放电 | 00:50:45 | 01:00:45 | -0.99999 | 3.0587 | 0.84581 | 2.6796 | 2025-02-22 19:27:15 | -3.0586
732 | 恒流放电 | 00:50:50 | 01:00:50 | -1.0001 | 3.0576 | 0.8472 | 2.6838 | 2025-02-22 19:27:20 | -3.0578
733 | 恒流放电 | 00:50:55 | 01:00:55 | -1 | 3.0564 | 0.84859 | 2.6881 | 2025-02-22 19:27:25 | -3.0565
734 | 恒流放电 | 00:51:00 | 01:01:00 | -0.99984 | 3.0551 | 0.84998 | 2.6923 | 2025-02-22 19:27:30 | -3.0546
735 | 恒流放电 | 00:51:05 | 01:01:05 | -0.99998 | 3.0538 | 0.85137 | 2.6966 | 2025-02-22 19:27:35 | -3.0537
736 | 恒流放电 | 00:51:10 | 01:01:10 | -0.99988 | 3.0528 | 0.85276 | 2.7008 | 2025-02-22 19:27:40 | -3.0524
737 | 恒流放电 | 00:51:15 | 01:01:15 | -1.0001 | 3.0514 | 0.85415 | 2.705 | 2025-02-22 19:27:45 | -3.0517
738 | 恒流放电 | 00:51:20 | 01:01:20 | -0.99998 | 3.0503 | 0.85553 | 2.7093 | 2025-02-22 19:27:50 | -3.0502
739 | 恒流放电 | 00:51:25 | 01:01:25 | -0.99994 | 3.0489 | 0.85692 | 2.7135 | 2025-02-22 19:27:55 | -3.0487
740 | 恒流放电 | 00:51:30 | 01:01:30 | -1 | 3.0475 | 0.85831 | 2.7178 | 2025-02-22 19:28:00 | -3.0477
741 | 恒流放电 | 00:51:35 | 01:01:35 | -1.0001 | 3.046 | 0.8597 | 2.722 | 2025-02-22 19:28:05 | -3.0462
742 | 恒流放电 | 00:51:40 | 01:01:40 | -1.0001 | 3.0446 | 0.86109 | 2.7262 | 2025-02-22 19:28:10 | -3.045
743 | 恒流放电 | 00:51:45 | 01:01:45 | -0.99992 | 3.0429 | 0.86248 | 2.7304 | 2025-02-22 19:28:15 | -3.0427
744 | 恒流放电 | 00:51:50 | 01:01:50 | -0.99984 | 3.0413 | 0.86387 | 2.7347 | 2025-02-22 19:28:20 | -3.0408
745 | 恒流放电 | 00:51:55 | 01:01:55 | -1.0001 | 3.0398 | 0.86526 | 2.7389 | 2025-02-22 19:28:25 | -3.0401
746 | 恒流放电 | 00:52:00 | 01:02:00 | -0.99991 | 3.0383 | 0.86665 | 2.7431 | 2025-02-22 19:28:30 | -3.038
747 | 恒流放电 | 00:52:05 | 01:02:05 | -1 | 3.0364 | 0.86803 | 2.7473 | 2025-02-22 19:28:35 | -3.0365
748 | 恒流放电 | 00:52:10 | 01:02:10 | -0.99991 | 3.0346 | 0.86942 | 2.7515 | 2025-02-22 19:28:40 | -3.0343
749 | 恒流放电 | 00:52:15 | 01:02:15 | -0.99995 | 3.0329 | 0.87081 | 2.7558 | 2025-02-22 19:28:45 | -3.0327
750 | 恒流放电 | 00:52:20 | 01:02:20 | -0.99998 | 3.031 | 0.8722 | 2.76 | 2025-02-22 19:28:50 | -3.0309
751 | 恒流放电 | 00:52:25 | 01:02:25 | -1 | 3.0289 | 0.87359 | 2.7642 | 2025-02-22 19:28:55 | -3.029
752 | 恒流放电 | 00:52:30 | 01:02:30 | -0.9999 | 3.027 | 0.87498 | 2.7684 | 2025-02-22 19:29:00 | -3.0267
753 | 恒流放电 | 00:52:35 | 01:02:35 | -0.99999 | 3.025 | 0.87637 | 2.7726 | 2025-02-22 19:29:05 | -3.025
754 | 恒流放电 | 00:52:40 | 01:02:40 | -1 | 3.0228 | 0.87776 | 2.7768 | 2025-02-22 19:29:10 | -3.0228
755 | 恒流放电 | 00:52:45 | 01:02:45 | -1.0002 | 3.0209 | 0.87915 | 2.781 | 2025-02-22 19:29:15 | -3.0215
756 | 恒流放电 | 00:52:50 | 01:02:50 | -0.99986 | 3.0187 | 0.88053 | 2.7852 | 2025-02-22 19:29:20 | -3.0182
757 | 恒流放电 | 00:52:55 | 01:02:55 | -1.0003 | 3.0162 | 0.88192 | 2.7894 | 2025-02-22 19:29:25 | -3.017
758 | 恒流放电 | 00:53:00 | 01:03:00 | -1.0001 | 3.014 | 0.88331 | 2.7935 | 2025-02-22 19:29:30 | -3.0142
759 | 恒流放电 | 00:53:05 | 01:03:05 | -0.99991 | 3.0115 | 0.8847 | 2.7977 | 2025-02-22 19:29:35 | -3.0112
760 | 恒流放电 | 00:53:10 | 01:03:10 | -0.99984 | 3.009 | 0.88609 | 2.8019 | 2025-02-22 19:29:40 | -3.0085
761 | 恒流放电 | 00:53:15 | 01:03:15 | -0.9999 | 3.0062 | 0.88748 | 2.8061 | 2025-02-22 19:29:45 | -3.0059
762 | 恒流放电 | 00:53:20 | 01:03:20 | -0.99998 | 3.0039 | 0.88887 | 2.8103 | 2025-02-22 19:29:50 | -3.0039
763 | 恒流放电 | 00:53:25 | 01:03:25 | -1.0001 | 3.0007 | 0.89026 | 2.8144 | 2025-02-22 19:29:55 | -3.001
764 | 恒流放电 | 00:53:30 | 01:03:30 | -1.0001 | 2.9979 | 0.89165 | 2.8186 | 2025-02-22 19:30:00 | -2.9982
765 | 恒流放电 | 00:53:35 | 01:03:35 | -0.9999 | 2.9949 | 0.89303 | 2.8228 | 2025-02-22 19:30:05 | -2.9946
766 | 恒流放电 | 00:53:40 | 01:03:40 | -0.99995 | 2.9921 | 0.89442 | 2.8269 | 2025-02-22 19:30:10 | -2.992
767 | 恒流放电 | 00:53:45 | 01:03:45 | -1.0002 | 2.9885 | 0.89581 | 2.8311 | 2025-02-22 19:30:15 | -2.989
768 | 恒流放电 | 00:53:50 | 01:03:50 | -0.99978 | 2.9856 | 0.8972 | 2.8352 | 2025-02-22 19:30:20 | -2.9849
769 | 恒流放电 | 00:53:55 | 01:03:55 | -1 | 2.9822 | 0.89859 | 2.8394 | 2025-02-22 19:30:25 | -2.9822
770 | 恒流放电 | 00:54:00 | 01:04:00 | -1 | 2.9786 | 0.89998 | 2.8435 | 2025-02-22 19:30:30 | -2.9787
771 | 恒流放电 | 00:54:05 | 01:04:05 | -0.99998 | 2.9752 | 0.90137 | 2.8476 | 2025-02-22 19:30:35 | -2.9751
772 | 恒流放电 | 00:54:10 | 01:04:10 | -1.0002 | 2.9715 | 0.90276 | 2.8518 | 2025-02-22 19:30:40 | -2.9722
773 | 恒流放电 | 00:54:15 | 01:04:15 | -0.99978 | 2.9677 | 0.90415 | 2.8559 | 2025-02-22 19:30:45 | -2.967
774 | 恒流放电 | 00:54:20 | 01:04:20 | -1.0002 | 2.9636 | 0.90553 | 2.86 | 2025-02-22 19:30:50 | -2.9643
775 | 恒流放电 | 00:54:25 | 01:04:25 | -0.99994 | 2.9597 | 0.90692 | 2.8641 | 2025-02-22 19:30:55 | -2.9595
776 | 恒流放电 | 00:54:30 | 01:04:30 | -1.0001 | 2.9553 | 0.90831 | 2.8682 | 2025-02-22 19:31:00 | -2.9557
777 | 恒流放电 | 00:54:35 | 01:04:35 | -0.99985 | 2.9511 | 0.9097 | 2.8723 | 2025-02-22 19:31:05 | -2.9507
778 | 恒流放电 | 00:54:40 | 01:04:40 | -1.0001 | 2.9467 | 0.91109 | 2.8764 | 2025-02-22 19:31:10 | -2.947
779 | 恒流放电 | 00:54:45 | 01:04:45 | -1.0001 | 2.9421 | 0.91248 | 2.8805 | 2025-02-22 19:31:15 | -2.9425
780 | 恒流放电 | 00:54:50 | 01:04:50 | -1.0001 | 2.9374 | 0.91387 | 2.8846 | 2025-02-22 19:31:20 | -2.9377
781 | 恒流放电 | 00:54:55 | 01:04:55 | -1 | 2.9329 | 0.91526 | 2.8887 | 2025-02-22 19:31:25 | -2.9329
782 | 恒流放电 | 00:55:00 | 01:05:00 | -1 | 2.9278 | 0.91665 | 2.8927 | 2025-02-22 19:31:30 | -2.9278
783 | 恒流放电 | 00:55:05 | 01:05:05 | -0.99991 | 2.9226 | 0.91803 | 2.8968 | 2025-02-22 19:31:35 | -2.9224
784 | 恒流放电 | 00:55:10 | 01:05:10 | -0.99998 | 2.9172 | 0.91942 | 2.9008 | 2025-02-22 19:31:40 | -2.9172
785 | 恒流放电 | 00:55:15 | 01:05:15 | -0.99995 | 2.9119 | 0.92081 | 2.9049 | 2025-02-22 19:31:45 | -2.9117
786 | 恒流放电 | 00:55:20 | 01:05:20 | -0.99995 | 2.9066 | 0.9222 | 2.909 | 2025-02-22 19:31:50 | -2.9065
787 | 恒流放电 | 00:55:25 | 01:05:25 | -1.0001 | 2.9007 | 0.92359 | 2.913 | 2025-02-22 19:31:55 | -2.9009
788 | 恒流放电 | 00:55:30 | 01:05:30 | -1 | 2.8947 | 0.92498 | 2.917 | 2025-02-22 19:32:00 | -2.8947
789 | 恒流放电 | 00:55:35 | 01:05:35 | -1.0001 | 2.8888 | 0.92637 | 2.921 | 2025-02-22 19:32:05 | -2.8892
790 | 恒流放电 | 00:55:40 | 01:05:40 | -1 | 2.8826 | 0.92776 | 2.925 | 2025-02-22 19:32:10 | -2.8827
791 | 恒流放电 | 00:55:45 | 01:05:45 | -1 | 2.8761 | 0.92915 | 2.929 | 2025-02-22 19:32:15 | -2.8761
792 | 恒流放电 | 00:55:50 | 01:05:50 | -0.99986 | 2.8697 | 0.93053 | 2.933 | 2025-02-22 19:32:20 | -2.8693
793 | 恒流放电 | 00:55:55 | 01:05:55 | -1.0002 | 2.863 | 0.93192 | 2.937 | 2025-02-22 19:32:25 | -2.8635
794 | 恒流放电 | 00:56:00 | 01:06:00 | -0.99985 | 2.8561 | 0.93331 | 2.941 | 2025-02-22 19:32:30 | -2.8557
795 | 恒流放电 | 00:56:05 | 01:06:05 | -0.99984 | 2.8491 | 0.9347 | 2.9449 | 2025-02-22 19:32:35 | -2.8487
796 | 恒流放电 | 00:56:10 | 01:06:10 | -0.99989 | 2.8417 | 0.93609 | 2.9489 | 2025-02-22 19:32:40 | -2.8414
797 | 恒流放电 | 00:56:15 | 01:06:15 | -1.0001 | 2.834 | 0.93748 | 2.9528 | 2025-02-22 19:32:45 | -2.8344
798 | 恒流放电 | 00:56:20 | 01:06:20 | -1 | 2.8264 | 0.93887 | 2.9567 | 2025-02-22 19:32:50 | -2.8265
799 | 恒流放电 | 00:56:25 | 01:06:25 | -0.99994 | 2.8184 | 0.94026 | 2.9607 | 2025-02-22 19:32:55 | -2.8182
800 | 恒流放电 | 00:56:30 | 01:06:30 | -1.0002 | 2.8103 | 0.94165 | 2.9646 | 2025-02-22 19:33:00 | -2.8108
801 | 恒流放电 | 00:56:35 | 01:06:35 | -1.0002 | 2.8018 | 0.94304 | 2.9685 | 2025-02-22 19:33:05 | -2.8024
802 | 恒流放电 | 00:56:40 | 01:06:40 | -1.0002 | 2.7933 | 0.94442 | 2.9724 | 2025-02-22 19:33:10 | -2.7938
803 | 恒流放电 | 00:56:45 | 01:06:45 | -1.0001 | 2.7844 | 0.94581 | 2.9762 | 2025-02-22 19:33:15 | -2.7846
804 | 恒流放电 | 00:56:50 | 01:06:50 | -1.0001 | 2.7753 | 0.9472 | 2.9801 | 2025-02-22 19:33:20 | -2.7756
805 | 恒流放电 | 00:56:55 | 01:06:55 | -1.0001 | 2.7659 | 0.94859 | 2.9839 | 2025-02-22 19:33:25 | -2.7663
806 | 恒流放电 | 00:57:00 | 01:07:00 | -1.0002 | 2.7561 | 0.94998 | 2.9878 | 2025-02-22 19:33:30 | -2.7566
807 | 恒流放电 | 00:57:05 | 01:07:05 | -1.0001 | 2.7465 | 0.95137 | 2.9916 | 2025-02-22 19:33:35 | -2.7469
808 | 恒流放电 | 00:57:10 | 01:07:10 | -1.0001 | 2.7361 | 0.95276 | 2.9954 | 2025-02-22 19:33:40 | -2.7363
809 | 恒流放电 | 00:57:15 | 01:07:15 | -1.0001 | 2.7253 | 0.95415 | 2.9992 | 2025-02-22 19:33:45 | -2.7255
810 | 恒流放电 | 00:57:20 | 01:07:20 | -1.0001 | 2.7149 | 0.95554 | 3.0029 | 2025-02-22 19:33:50 | -2.7152
811 | 恒流放电 | 00:57:25 | 01:07:25 | -1.0001 | 2.7036 | 0.95693 | 3.0067 | 2025-02-22 19:33:55 | -2.7039
812 | 恒流放电 | 00:57:30 | 01:07:30 | -1.0001 | 2.6918 | 0.95831 | 3.0105 | 2025-02-22 19:34:00 | -2.6922
813 | 恒流放电 | 00:57:35 | 01:07:35 | -1.0001 | 2.6798 | 0.9597 | 3.0142 | 2025-02-22 19:34:05 | -2.6799
814 | 恒流放电 | 00:57:40 | 01:07:40 | -1.0001 | 2.6675 | 0.96109 | 3.0179 | 2025-02-22 19:34:10 | -2.6679
815 | 恒流放电 | 00:57:45 | 01:07:45 | -1.0002 | 2.6544 | 0.96248 | 3.0216 | 2025-02-22 19:34:15 | -2.655
816 | 恒流放电 | 00:57:50 | 01:07:50 | -0.99995 | 2.6411 | 0.96387 | 3.0253 | 2025-02-22 19:34:20 | -2.641
817 | 恒流放电 | 00:57:55 | 01:07:55 | -0.99993 | 2.627 | 0.96526 | 3.0289 | 2025-02-22 19:34:25 | -2.6269
818 | 恒流放电 | 00:58:00 | 01:08:00 | -1.0001 | 2.6127 | 0.96665 | 3.0326 | 2025-02-22 19:34:30 | -2.613
819 | 恒流放电 | 00:58:05 | 01:08:05 | -1.0001 | 2.5975 | 0.96804 | 3.0362 | 2025-02-22 19:34:35 | -2.5977
820 | 恒流放电 | 00:58:10 | 01:08:10 | -1.0001 | 2.5814 | 0.96943 | 3.0398 | 2025-02-22 19:34:40 | -2.5815
821 | 恒流放电 | 00:58:15 | 01:08:15 | -0.99977 | 2.5646 | 0.97081 | 3.0433 | 2025-02-22 19:34:45 | -2.564
822 | 恒流放电 | 00:58:20 | 01:08:20 | -0.99993 | 2.5471 | 0.9722 | 3.0469 | 2025-02-22 19:34:50 | -2.5469
823 | 恒流放电 | 00:58:25 | 01:08:25 | -0.99989 | 2.5283 | 0.97359 | 3.0504 | 2025-02-22 19:34:55 | -2.528
824 | 恒流放电 | 00:58:30 | 01:08:30 | -1.0002 | 2.5086 | 0.97498 | 3.0539 | 2025-02-22 19:35:00 | -2.5091
825 | 恒流放电 | 00:58:35 | 01:08:35 | -0.99991 | 2.4877 | 0.97637 | 3.0575 | 2025-02-22 19:35:05 | -2.4875
826 | 恒流放电 | 00:58:40 | 01:08:40 | -0.99974 | 2.4654 | 0.97776 | 3.0609 | 2025-02-22 19:35:10 | -2.4648
827 | 恒流放电 | 00:58:45 | 01:08:45 | -0.9999 | 2.4419 | 0.97915 | 3.0643 | 2025-02-22 19:35:15 | -2.4417
828 | 恒流放电 | 00:58:50 | 01:08:50 | -0.99989 | 2.4164 | 0.98054 | 3.0676 | 2025-02-22 19:35:20 | -2.4162
829 | 恒流放电 | 00:58:55 | 01:08:55 | -0.99991 | 2.3894 | 0.98193 | 3.0709 | 2025-02-22 19:35:25 | -2.3892
830 | 恒流放电 | 00:59:00 | 01:09:00 | -0.99997 | 2.3599 | 0.98331 | 3.0742 | 2025-02-22 19:35:30 | -2.3598
831 | 恒流放电 | 00:59:05 | 01:09:05 | -1 | 2.3276 | 0.9847 | 3.0775 | 2025-02-22 19:35:35 | -2.3276
832 | 恒流放电 | 00:59:10 | 01:09:10 | -0.9999 | 2.2915 | 0.98609 | 3.0806 | 2025-02-22 19:35:40 | -2.2913
833 | 恒流放电 | 00:59:15 | 01:09:15 | -1 | 2.2505 | 0.98748 | 3.0838 | 2025-02-22 19:35:45 | -2.2506
834 | 恒流放电 | 00:59:20 | 01:09:20 | -0.99988 | 2.202 | 0.98887 | 3.0868 | 2025-02-22 19:35:50 | -2.2017
835 | 恒流放电 | 00:59:25 | 01:09:25 | -0.99986 | 2.1417 | 0.99026 | 3.0898 | 2025-02-22 19:35:55 | -2.1414
836 | 恒流放电 | 00:59:30 | 01:09:30 | -1 | 2.0628 | 0.99165 | 3.0927 | 2025-02-22 19:36:00 | -2.0629
837 | 恒流放电 | 00:59:33 | 01:09:33 | -0.99983 | 1.9981 | 0.99251 | 3.0947 | 2025-02-22 19:36:04 | -1.9978
838 | 搁置 | 00:00:00 | 01:09:33 | 0 | 2.0517 | 0 | 0 | 2025-02-22 19:36:04 | 0
839 | 搁置 | 00:00:05 | 01:09:38 | 0 | 2.1699 | 0 | 0 | 2025-02-22 19:36:09 | 0
840 | 搁置 | 00:00:10 | 01:09:43 | 0 | 2.2308 | 0 | 0 | 2025-02-22 19:36:14 | 0
841 | 搁置 | 00:00:15 | 01:09:48 | 0 | 2.2767 | 0 | 0 | 2025-02-22 19:36:19 | 0
842 | 搁置 | 00:00:20 | 01:09:53 | 0 | 2.3144 | 0 | 0 | 2025-02-22 19:36:24 | 0
843 | 搁置 | 00:00:25 | 01:09:58 | 0 | 2.3463 | 0 | 0 | 2025-02-22 19:36:29 | 0
844 | 搁置 | 00:00:30 | 01:10:03 | 0 | 2.3739 | 0 | 0 | 2025-02-22 19:36:34 | 0
845 | 搁置 | 00:00:35 | 01:10:08 | 0 | 2.3977 | 0 | 0 | 2025-02-22 19:36:39 | 0
846 | 搁置 | 00:00:40 | 01:10:13 | 0 | 2.4188 | 0 | 0 | 2025-02-22 19:36:44 | 0
847 | 搁置 | 00:00:45 | 01:10:18 | 0 | 2.4378 | 0 | 0 | 2025-02-22 19:36:49 | 0
848 | 搁置 | 00:00:50 | 01:10:23 | 0 | 2.4542 | 0 | 0 | 2025-02-22 19:36:54 | 0
849 | 搁置 | 00:00:55 | 01:10:28 | 0 | 2.4689 | 0 | 0 | 2025-02-22 19:36:59 | 0
850 | 搁置 | 00:01:00 | 01:10:33 | 0 | 2.4821 | 0 | 0 | 2025-02-22 19:37:04 | 0
851 | 搁置 | 00:01:05 | 01:10:38 | 0 | 2.4938 | 0 | 0 | 2025-02-22 19:37:09 | 0
852 | 搁置 | 00:01:10 | 01:10:43 | 0 | 2.5043 | 0 | 0 | 2025-02-22 19:37:14 | 0
853 | 搁置 | 00:01:15 | 01:10:48 | 0 | 2.514 | 0 | 0 | 2025-02-22 19:37:19 | 0
854 | 搁置 | 00:01:20 | 01:10:53 | 0 | 2.5223 | 0 | 0 | 2025-02-22 19:37:24 | 0
855 | 搁置 | 00:01:25 | 01:10:58 | 0 | 2.5301 | 0 | 0 | 2025-02-22 19:37:29 | 0
856 | 搁置 | 00:01:30 | 01:11:03 | 0 | 2.537 | 0 | 0 | 2025-02-22 19:37:34 | 0
857 | 搁置 | 00:01:35 | 01:11:08 | 0 | 2.5432 | 0 | 0 | 2025-02-22 19:37:39 | 0
858 | 搁置 | 00:01:40 | 01:11:13 | 0 | 2.5488 | 0 | 0 | 2025-02-22 19:37:44 | 0
859 | 搁置 | 00:01:45 | 01:11:18 | 0 | 2.5542 | 0 | 0 | 2025-02-22 19:37:49 | 0
860 | 搁置 | 00:01:50 | 01:11:23 | 0 | 2.5589 | 0 | 0 | 2025-02-22 19:37:54 | 0
861 | 搁置 | 00:01:55 | 01:11:28 | 0 | 2.5634 | 0 | 0 | 2025-02-22 19:37:59 | 0
862 | 搁置 | 00:02:00 | 01:11:33 | 0 | 2.5675 | 0 | 0 | 2025-02-22 19:38:04 | 0
863 | 搁置 | 00:02:05 | 01:11:38 | 0 | 2.5713 | 0 | 0 | 2025-02-22 19:38:09 | 0
864 | 搁置 | 00:02:10 | 01:11:43 | 0 | 2.575 | 0 | 0 | 2025-02-22 19:38:14 | 0
865 | 搁置 | 00:02:15 | 01:11:48 | 0 | 2.5784 | 0 | 0 | 2025-02-22 19:38:19 | 0
866 | 搁置 | 00:02:20 | 01:11:53 | 0 | 2.5817 | 0 | 0 | 2025-02-22 19:38:24 | 0
867 | 搁置 | 00:02:25 | 01:11:58 | 0 | 2.5849 | 0 | 0 | 2025-02-22 19:38:29 | 0
868 | 搁置 | 00:02:30 | 01:12:03 | 0 | 2.5877 | 0 | 0 | 2025-02-22 19:38:34 | 0
869 | 搁置 | 00:02:35 | 01:12:08 | 0 | 2.5905 | 0 | 0 | 2025-02-22 19:38:39 | 0
870 | 搁置 | 00:02:40 | 01:12:13 | 0 | 2.5932 | 0 | 0 | 2025-02-22 19:38:44 | 0
871 | 搁置 | 00:02:45 | 01:12:18 | 0 | 2.5956 | 0 | 0 | 2025-02-22 19:38:49 | 0
872 | 搁置 | 00:02:50 | 01:12:23 | 0 | 2.5981 | 0 | 0 | 2025-02-22 19:38:54 | 0
873 | 搁置 | 00:02:55 | 01:12:28 | 0 | 2.6005 | 0 | 0 | 2025-02-22 19:38:59 | 0
874 | 搁置 | 00:03:00 | 01:12:33 | 0 | 2.6028 | 0 | 0 | 2025-02-22 19:39:04 | 0
875 | 搁置 | 00:03:05 | 01:12:38 | 0 | 2.6051 | 0 | 0 | 2025-02-22 19:39:09 | 0
876 | 搁置 | 00:03:10 | 01:12:43 | 0 | 2.6073 | 0 | 0 | 2025-02-22 19:39:14 | 0
877 | 搁置 | 00:03:15 | 01:12:48 | 0 | 2.6093 | 0 | 0 | 2025-02-22 19:39:19 | 0
878 | 搁置 | 00:03:20 | 01:12:53 | 0 | 2.6112 | 0 | 0 | 2025-02-22 19:39:24 | 0
879 | 搁置 | 00:03:25 | 01:12:58 | 0 | 2.6135 | 0 | 0 | 2025-02-22 19:39:29 | 0
880 | 搁置 | 00:03:30 | 01:13:03 | 0 | 2.6152 | 0 | 0 | 2025-02-22 19:39:34 | 0
881 | 搁置 | 00:03:35 | 01:13:08 | 0 | 2.617 | 0 | 0 | 2025-02-22 19:39:39 | 0
882 | 搁置 | 00:03:40 | 01:13:13 | 0 | 2.6188 | 0 | 0 | 2025-02-22 19:39:44 | 0
883 | 搁置 | 00:03:45 | 01:13:18 | 0 | 2.6207 | 0 | 0 | 2025-02-22 19:39:49 | 0
884 | 搁置 | 00:03:50 | 01:13:23 | 0 | 2.6224 | 0 | 0 | 2025-02-22 19:39:54 | 0
885 | 搁置 | 00:03:55 | 01:13:28 | 0 | 2.6241 | 0 | 0 | 2025-02-22 19:39:59 | 0
886 | 搁置 | 00:04:00 | 01:13:33 | 0 | 2.6258 | 0 | 0 | 2025-02-22 19:40:04 | 0
887 | 搁置 | 00:04:05 | 01:13:38 | 0 | 2.6274 | 0 | 0 | 2025-02-22 19:40:09 | 0
888 | 搁置 | 00:04:10 | 01:13:43 | 0 | 2.629 | 0 | 0 | 2025-02-22 19:40:14 | 0
889 | 搁置 | 00:04:15 | 01:13:48 | 0 | 2.6306 | 0 | 0 | 2025-02-22 19:40:19 | 0
890 | 搁置 | 00:04:20 | 01:13:53 | 0 | 2.6321 | 0 | 0 | 2025-02-22 19:40:24 | 0
891 | 搁置 | 00:04:25 | 01:13:58 | 0 | 2.6336 | 0 | 0 | 2025-02-22 19:40:29 | 0
892 | 搁置 | 00:04:30 | 01:14:03 | 0 | 2.6352 | 0 | 0 | 2025-02-22 19:40:34 | 0
893 | 搁置 | 00:04:35 | 01:14:08 | 0 | 2.6365 | 0 | 0 | 2025-02-22 19:40:39 | 0
894 | 搁置 | 00:04:40 | 01:14:13 | 0 | 2.6379 | 0 | 0 | 2025-02-22 19:40:44 | 0
895 | 搁置 | 00:04:45 | 01:14:18 | 0 | 2.6391 | 0 | 0 | 2025-02-22 19:40:49 | 0
896 | 搁置 | 00:04:50 | 01:14:23 | 0 | 2.6406 | 0 | 0 | 2025-02-22 19:40:54 | 0
897 | 搁置 | 00:04:55 | 01:14:28 | 0 | 2.6421 | 0 | 0 | 2025-02-22 19:40:59 | 0
898 | 搁置 | 00:05:00 | 01:14:33 | 0 | 2.6433 | 0 | 0 | 2025-02-22 19:41:04 | 0
899 | 搁置 | 00:05:05 | 01:14:38 | 0 | 2.6448 | 0 | 0 | 2025-02-22 19:41:09 | 0
900 | 搁置 | 00:05:10 | 01:14:43 | 0 | 2.6459 | 0 | 0 | 2025-02-22 19:41:14 | 0
901 | 搁置 | 00:05:15 | 01:14:48 | 0 | 2.6471 | 0 | 0 | 2025-02-22 19:41:19 | 0
902 | 搁置 | 00:05:20 | 01:14:53 | 0 | 2.6485 | 0 | 0 | 2025-02-22 19:41:24 | 0
903 | 搁置 | 00:05:25 | 01:14:58 | 0 | 2.6496 | 0 | 0 | 2025-02-22 19:41:29 | 0
904 | 搁置 | 00:05:30 | 01:15:03 | 0 | 2.6507 | 0 | 0 | 2025-02-22 19:41:34 | 0
905 | 搁置 | 00:05:35 | 01:15:08 | 0 | 2.652 | 0 | 0 | 2025-02-22 19:41:39 | 0
906 | 搁置 | 00:05:40 | 01:15:13 | 0 | 2.6532 | 0 | 0 | 2025-02-22 19:41:44 | 0
907 | 搁置 | 00:05:45 | 01:15:18 | 0 | 2.6544 | 0 | 0 | 2025-02-22 19:41:49 | 0
908 | 搁置 | 00:05:50 | 01:15:23 | 0 | 2.6554 | 0 | 0 | 2025-02-22 19:41:54 | 0
909 | 搁置 | 00:05:55 | 01:15:28 | 0 | 2.6566 | 0 | 0 | 2025-02-22 19:41:59 | 0
910 | 搁置 | 00:06:00 | 01:15:33 | 0 | 2.6574 | 0 | 0 | 2025-02-22 19:42:04 | 0
911 | 搁置 | 00:06:05 | 01:15:38 | 0 | 2.6587 | 0 | 0 | 2025-02-22 19:42:09 | 0
912 | 搁置 | 00:06:10 | 01:15:43 | 0 | 2.6595 | 0 | 0 | 2025-02-22 19:42:14 | 0
913 | 搁置 | 00:06:15 | 01:15:48 | 0 | 2.6605 | 0 | 0 | 2025-02-22 19:42:19 | 0
914 | 搁置 | 00:06:20 | 01:15:53 | 0 | 2.6615 | 0 | 0 | 2025-02-22 19:42:24 | 0
915 | 搁置 | 00:06:25 | 01:15:58 | 0 | 2.6627 | 0 | 0 | 2025-02-22 19:42:29 | 0
916 | 搁置 | 00:06:30 | 01:16:03 | 0 | 2.6636 | 0 | 0 | 2025-02-22 19:42:34 | 0
917 | 搁置 | 00:06:35 | 01:16:08 | 0 | 2.6646 | 0 | 0 | 2025-02-22 19:42:39 | 0
918 | 搁置 | 00:06:40 | 01:16:13 | 0 | 2.6654 | 0 | 0 | 2025-02-22 19:42:44 | 0
919 | 搁置 | 00:06:45 | 01:16:18 | 0 | 2.6666 | 0 | 0 | 2025-02-22 19:42:49 | 0
920 | 搁置 | 00:06:50 | 01:16:23 | 0 | 2.6675 | 0 | 0 | 2025-02-22 19:42:54 | 0
921 | 搁置 | 00:06:55 | 01:16:28 | 0 | 2.6684 | 0 | 0 | 2025-02-22 19:42:59 | 0
922 | 搁置 | 00:07:00 | 01:16:33 | 0 | 2.6694 | 0 | 0 | 2025-02-22 19:43:04 | 0
923 | 搁置 | 00:07:05 | 01:16:38 | 0 | 2.6701 | 0 | 0 | 2025-02-22 19:43:09 | 0
924 | 搁置 | 00:07:10 | 01:16:43 | 0 | 2.6711 | 0 | 0 | 2025-02-22 19:43:14 | 0
925 | 搁置 | 00:07:15 | 01:16:48 | 0 | 2.6719 | 0 | 0 | 2025-02-22 19:43:19 | 0
926 | 搁置 | 00:07:20 | 01:16:53 | 0 | 2.6728 | 0 | 0 | 2025-02-22 19:43:24 | 0
927 | 搁置 | 00:07:25 | 01:16:58 | 0 | 2.6738 | 0 | 0 | 2025-02-22 19:43:29 | 0
928 | 搁置 | 00:07:30 | 01:17:03 | 0 | 2.6745 | 0 | 0 | 2025-02-22 19:43:34 | 0
929 | 搁置 | 00:07:35 | 01:17:08 | 0 | 2.6754 | 0 | 0 | 2025-02-22 19:43:39 | 0
930 | 搁置 | 00:07:40 | 01:17:13 | 0 | 2.6761 | 0 | 0 | 2025-02-22 19:43:44 | 0
931 | 搁置 | 00:07:45 | 01:17:18 | 0 | 2.6769 | 0 | 0 | 2025-02-22 19:43:49 | 0
932 | 搁置 | 00:07:50 | 01:17:23 | 0 | 2.6778 | 0 | 0 | 2025-02-22 19:43:54 | 0
933 | 搁置 | 00:07:55 | 01:17:28 | 0 | 2.6785 | 0 | 0 | 2025-02-22 19:43:59 | 0
934 | 搁置 | 00:08:00 | 01:17:33 | 0 | 2.6793 | 0 | 0 | 2025-02-22 19:44:04 | 0
935 | 搁置 | 00:08:05 | 01:17:38 | 0 | 2.6801 | 0 | 0 | 2025-02-22 19:44:09 | 0
936 | 搁置 | 00:08:10 | 01:17:43 | 0 | 2.6807 | 0 | 0 | 2025-02-22 19:44:14 | 0
937 | 搁置 | 00:08:15 | 01:17:48 | 0 | 2.6816 | 0 | 0 | 2025-02-22 19:44:19 | 0
938 | 搁置 | 00:08:20 | 01:17:53 | 0 | 2.6822 | 0 | 0 | 2025-02-22 19:44:24 | 0
939 | 搁置 | 00:08:25 | 01:17:58 | 0 | 2.683 | 0 | 0 | 2025-02-22 19:44:29 | 0
940 | 搁置 | 00:08:30 | 01:18:03 | 0 | 2.6836 | 0 | 0 | 2025-02-22 19:44:34 | 0
941 | 搁置 | 00:08:35 | 01:18:08 | 0 | 2.6845 | 0 | 0 | 2025-02-22 19:44:39 | 0
942 | 搁置 | 00:08:40 | 01:18:13 | 0 | 2.6851 | 0 | 0 | 2025-02-22 19:44:44 | 0
943 | 搁置 | 00:08:45 | 01:18:18 | 0 | 2.6859 | 0 | 0 | 2025-02-22 19:44:49 | 0
944 | 搁置 | 00:08:50 | 01:18:23 | 0 | 2.6866 | 0 | 0 | 2025-02-22 19:44:54 | 0
945 | 搁置 | 00:08:55 | 01:18:28 | 0 | 2.6873 | 0 | 0 | 2025-02-22 19:44:59 | 0
946 | 搁置 | 00:09:00 | 01:18:33 | 0 | 2.688 | 0 | 0 | 2025-02-22 19:45:04 | 0
947 | 搁置 | 00:09:05 | 01:18:38 | 0 | 2.6885 | 0 | 0 | 2025-02-22 19:45:09 | 0
948 | 搁置 | 00:09:10 | 01:18:43 | 0 | 2.6891 | 0 | 0 | 2025-02-22 19:45:14 | 0
949 | 搁置 | 00:09:15 | 01:18:48 | 0 | 2.6899 | 0 | 0 | 2025-02-22 19:45:19 | 0
950 | 搁置 | 00:09:20 | 01:18:53 | 0 | 2.6903 | 0 | 0 | 2025-02-22 19:45:24 | 0
951 | 搁置 | 00:09:25 | 01:18:58 | 0 | 2.6913 | 0 | 0 | 2025-02-22 19:45:29 | 0
952 | 搁置 | 00:09:30 | 01:19:03 | 0 | 2.6918 | 0 | 0 | 2025-02-22 19:45:34 | 0
953 | 搁置 | 00:09:35 | 01:19:08 | 0 | 2.6923 | 0 | 0 | 2025-02-22 19:45:39 | 0
954 | 搁置 | 00:09:40 | 01:19:13 | 0 | 2.693 | 0 | 0 | 2025-02-22 19:45:44 | 0
955 | 搁置 | 00:09:45 | 01:19:18 | 0 | 2.6936 | 0 | 0 | 2025-02-22 19:45:49 | 0
956 | 搁置 | 00:09:50 | 01:19:23 | 0 | 2.6941 | 0 | 0 | 2025-02-22 19:45:54 | 0
957 | 搁置 | 00:09:55 | 01:19:28 | 0 | 2.6948 | 0 | 0 | 2025-02-22 19:45:59 | 0
958 | 搁置 | 00:10:00 | 01:19:33 | 0 | 2.6955 | 0 | 0 | 2025-02-22 19:46:04 | 0
959 | 搁置 | 00:10:05 | 01:19:38 | 0 | 2.696 | 0 | 0 | 2025-02-22 19:46:09 | 0
960 | 搁置 | 00:10:10 | 01:19:43 | 0 | 2.6965 | 0 | 0 | 2025-02-22 19:46:14 | 0
961 | 搁置 | 00:10:15 | 01:19:48 | 0 | 2.6972 | 0 | 0 | 2025-02-22 19:46:19 | 0
962 | 搁置 | 00:10:20 | 01:19:53 | 0 | 2.6977 | 0 | 0 | 2025-02-22 19:46:24 | 0
963 | 搁置 | 00:10:25 | 01:19:58 | 0 | 2.6982 | 0 | 0 | 2025-02-22 19:46:29 | 0
964 | 搁置 | 00:10:30 | 01:20:03 | 0 | 2.6986 | 0 | 0 | 2025-02-22 19:46:34 | 0
965 | 搁置 | 00:10:35 | 01:20:08 | 0 | 2.6993 | 0 | 0 | 2025-02-22 19:46:39 | 0
966 | 搁置 | 00:10:40 | 01:20:13 | 0 | 2.6997 | 0 | 0 | 2025-02-22 19:46:44 | 0
967 | 搁置 | 00:10:45 | 01:20:18 | 0 | 2.7006 | 0 | 0 | 2025-02-22 19:46:49 | 0
968 | 搁置 | 00:10:50 | 01:20:23 | 0 | 2.7011 | 0 | 0 | 2025-02-22 19:46:54 | 0
969 | 搁置 | 00:10:55 | 01:20:28 | 0 | 2.7013 | 0 | 0 | 2025-02-22 19:46:59 | 0
970 | 搁置 | 00:11:00 | 01:20:33 | 0 | 2.7019 | 0 | 0 | 2025-02-22 19:47:04 | 0
971 | 搁置 | 00:11:05 | 01:20:38 | 0 | 2.7023 | 0 | 0 | 2025-02-22 19:47:09 | 0
972 | 搁置 | 00:11:10 | 01:20:43 | 0 | 2.7029 | 0 | 0 | 2025-02-22 19:47:14 | 0
973 | 搁置 | 00:11:15 | 01:20:48 | 0 | 2.7034 | 0 | 0 | 2025-02-22 19:47:19 | 0
974 | 搁置 | 00:11:20 | 01:20:53 | 0 | 2.7039 | 0 | 0 | 2025-02-22 19:47:24 | 0
975 | 搁置 | 00:11:25 | 01:20:58 | 0 | 2.7045 | 0 | 0 | 2025-02-22 19:47:29 | 0
976 | 搁置 | 00:11:30 | 01:21:03 | 0 | 2.7049 | 0 | 0 | 2025-02-22 19:47:34 | 0
977 | 搁置 | 00:11:35 | 01:21:08 | 0 | 2.7055 | 0 | 0 | 2025-02-22 19:47:39 | 0
978 | 搁置 | 00:11:40 | 01:21:13 | 0 | 2.7058 | 0 | 0 | 2025-02-22 19:47:44 | 0
979 | 搁置 | 00:11:45 | 01:21:18 | 0 | 2.7065 | 0 | 0 | 2025-02-22 19:47:49 | 0
980 | 搁置 | 00:11:50 | 01:21:23 | 0 | 2.7068 | 0 | 0 | 2025-02-22 19:47:54 | 0
981 | 搁置 | 00:11:55 | 01:21:28 | 0 | 2.7072 | 0 | 0 | 2025-02-22 19:47:59 | 0
982 | 搁置 | 00:12:00 | 01:21:33 | 0 | 2.7078 | 0 | 0 | 2025-02-22 19:48:04 | 0
983 | 搁置 | 00:12:05 | 01:21:38 | 0 | 2.7082 | 0 | 0 | 2025-02-22 19:48:09 | 0
984 | 搁置 | 00:12:10 | 01:21:43 | 0 | 2.7087 | 0 | 0 | 2025-02-22 19:48:14 | 0
985 | 搁置 | 00:12:15 | 01:21:48 | 0 | 2.7092 | 0 | 0 | 2025-02-22 19:48:19 | 0
986 | 搁置 | 00:12:20 | 01:21:53 | 0 | 2.7096 | 0 | 0 | 2025-02-22 19:48:24 | 0
987 | 搁置 | 00:12:25 | 01:21:58 | 0 | 2.71 | 0 | 0 | 2025-02-22 19:48:29 | 0
988 | 搁置 | 00:12:30 | 01:22:03 | 0 | 2.7108 | 0 | 0 | 2025-02-22 19:48:34 | 0
989 | 搁置 | 00:12:35 | 01:22:08 | 0 | 2.7111 | 0 | 0 | 2025-02-22 19:48:39 | 0
990 | 搁置 | 00:12:40 | 01:22:13 | 0 | 2.7114 | 0 | 0 | 2025-02-22 19:48:44 | 0
991 | 搁置 | 00:12:45 | 01:22:18 | 0 | 2.7118 | 0 | 0 | 2025-02-22 19:48:49 | 0
992 | 搁置 | 00:12:50 | 01:22:23 | 0 | 2.7122 | 0 | 0 | 2025-02-22 19:48:54 | 0
993 | 搁置 | 00:12:55 | 01:22:28 | 0 | 2.7126 | 0 | 0 | 2025-02-22 19:48:59 | 0
994 | 搁置 | 00:13:00 | 01:22:33 | 0 | 2.7131 | 0 | 0 | 2025-02-22 19:49:04 | 0
995 | 搁置 | 00:13:05 | 01:22:38 | 0 | 2.7136 | 0 | 0 | 2025-02-22 19:49:09 | 0
996 | 搁置 | 00:13:10 | 01:22:43 | 0 | 2.7137 | 0 | 0 | 2025-02-22 19:49:14 | 0
997 | 搁置 | 00:13:15 | 01:22:48 | 0 | 2.7143 | 0 | 0 | 2025-02-22 19:49:19 | 0
998 | 搁置 | 00:13:20 | 01:22:53 | 0 | 2.7146 | 0 | 0 | 2025-02-22 19:49:24 | 0
999 | 搁置 | 00:13:25 | 01:22:58 | 0 | 2.7153 | 0 | 0 | 2025-02-22 19:49:29 | 0
1000 | 搁置 | 00:13:30 | 01:23:03 | 0 | 2.7154 | 0 | 0 | 2025-02-22 19:49:34 | 0
1001 | 搁置 | 00:13:35 | 01:23:08 | 0 | 2.7159 | 0 | 0 | 2025-02-22 19:49:39 | 0
1002 | 搁置 | 00:13:40 | 01:23:13 | 0 | 2.7164 | 0 | 0 | 2025-02-22 19:49:44 | 0
1003 | 搁置 | 00:13:45 | 01:23:18 | 0 | 2.7164 | 0 | 0 | 2025-02-22 19:49:49 | 0
1004 | 搁置 | 00:13:50 | 01:23:23 | 0 | 2.7171 | 0 | 0 | 2025-02-22 19:49:54 | 0
1005 | 搁置 | 00:13:55 | 01:23:28 | 0 | 2.7174 | 0 | 0 | 2025-02-22 19:49:59 | 0
1006 | 搁置 | 00:14:00 | 01:23:33 | 0 | 2.7177 | 0 | 0 | 2025-02-22 19:50:04 | 0
1007 | 搁置 | 00:14:05 | 01:23:38 | 0 | 2.7182 | 0 | 0 | 2025-02-22 19:50:09 | 0
1008 | 搁置 | 00:14:10 | 01:23:43 | 0 | 2.7187 | 0 | 0 | 2025-02-22 19:50:14 | 0
1009 | 搁置 | 00:14:15 | 01:23:48 | 0 | 2.7188 | 0 | 0 | 2025-02-22 19:50:19 | 0
1010 | 搁置 | 00:14:20 | 01:23:53 | 0 | 2.7192 | 0 | 0 | 2025-02-22 19:50:24 | 0
1011 | 搁置 | 00:14:25 | 01:23:58 | 0 | 2.7195 | 0 | 0 | 2025-02-22 19:50:29 | 0
1012 | 搁置 | 00:14:30 | 01:24:03 | 0 | 2.72 | 0 | 0 | 2025-02-22 19:50:34 | 0
1013 | 搁置 | 00:14:35 | 01:24:08 | 0 | 2.7202 | 0 | 0 | 2025-02-22 19:50:39 | 0
1014 | 搁置 | 00:14:40 | 01:24:13 | 0 | 2.7205 | 0 | 0 | 2025-02-22 19:50:44 | 0
1015 | 搁置 | 00:14:45 | 01:24:18 | 0 | 2.7209 | 0 | 0 | 2025-02-22 19:50:49 | 0
1016 | 搁置 | 00:14:50 | 01:24:23 | 0 | 2.7216 | 0 | 0 | 2025-02-22 19:50:54 | 0
1017 | 搁置 | 00:14:55 | 01:24:28 | 0 | 2.7215 | 0 | 0 | 2025-02-22 19:50:59 | 0
1018 | 搁置 | 00:15:00 | 01:24:33 | 0 | 2.7221 | 0 | 0 | 2025-02-22 19:51:04 | 0
1019 | 搁置 | 00:15:05 | 01:24:38 | 0 | 2.7223 | 0 | 0 | 2025-02-22 19:51:09 | 0
1020 | 搁置 | 00:15:10 | 01:24:43 | 0 | 2.7228 | 0 | 0 | 2025-02-22 19:51:14 | 0
1021 | 搁置 | 00:15:15 | 01:24:48 | 0 | 2.7232 | 0 | 0 | 2025-02-22 19:51:19 | 0
1022 | 搁置 | 00:15:20 | 01:24:53 | 0 | 2.7234 | 0 | 0 | 2025-02-22 19:51:24 | 0
1023 | 搁置 | 00:15:25 | 01:24:58 | 0 | 2.7236 | 0 | 0 | 2025-02-22 19:51:29 | 0
1024 | 搁置 | 00:15:30 | 01:25:03 | 0 | 2.724 | 0 | 0 | 2025-02-22 19:51:34 | 0
1025 | 搁置 | 00:15:35 | 01:25:08 | 0 | 2.7246 | 0 | 0 | 2025-02-22 19:51:39 | 0
1026 | 搁置 | 00:15:40 | 01:25:13 | 0 | 2.7246 | 0 | 0 | 2025-02-22 19:51:44 | 0
1027 | 搁置 | 00:15:45 | 01:25:18 | 0 | 2.7249 | 0 | 0 | 2025-02-22 19:51:49 | 0
1028 | 搁置 | 00:15:50 | 01:25:23 | 0 | 2.725 | 0 | 0 | 2025-02-22 19:51:54 | 0
1029 | 搁置 | 00:15:55 | 01:25:28 | 0 | 2.7255 | 0 | 0 | 2025-02-22 19:51:59 | 0
1030 | 搁置 | 00:16:00 | 01:25:33 | 0 | 2.7258 | 0 | 0 | 2025-02-22 19:52:04 | 0
1031 | 搁置 | 00:16:05 | 01:25:38 | 0 | 2.7261 | 0 | 0 | 2025-02-22 19:52:09 | 0
1032 | 搁置 | 00:16:10 | 01:25:43 | 0 | 2.7265 | 0 | 0 | 2025-02-22 19:52:14 | 0
1033 | 搁置 | 00:16:15 | 01:25:48 | 0 | 2.7267 | 0 | 0 | 2025-02-22 19:52:19 | 0
1034 | 搁置 | 00:16:20 | 01:25:53 | 0 | 2.7271 | 0 | 0 | 2025-02-22 19:52:24 | 0
1035 | 搁置 | 00:16:25 | 01:25:58 | 0 | 2.7273 | 0 | 0 | 2025-02-22 19:52:29 | 0
1036 | 搁置 | 00:16:30 | 01:26:03 | 0 | 2.7278 | 0 | 0 | 2025-02-22 19:52:34 | 0
1037 | 搁置 | 00:16:35 | 01:26:08 | 0 | 2.728 | 0 | 0 | 2025-02-22 19:52:39 | 0
1038 | 搁置 | 00:16:40 | 01:26:13 | 0 | 2.7282 | 0 | 0 | 2025-02-22 19:52:44 | 0
1039 | 搁置 | 00:16:45 | 01:26:18 | 0 | 2.7284 | 0 | 0 | 2025-02-22 19:52:49 | 0
1040 | 搁置 | 00:16:50 | 01:26:23 | 0 | 2.7287 | 0 | 0 | 2025-02-22 19:52:54 | 0
1041 | 搁置 | 00:16:55 | 01:26:28 | 0 | 2.7291 | 0 | 0 | 2025-02-22 19:52:59 | 0
1042 | 搁置 | 00:17:00 | 01:26:33 | 0 | 2.7292 | 0 | 0 | 2025-02-22 19:53:04 | 0
1043 | 搁置 | 00:17:05 | 01:26:38 | 0 | 2.7295 | 0 | 0 | 2025-02-22 19:53:09 | 0
1044 | 搁置 | 00:17:10 | 01:26:43 | 0 | 2.7298 | 0 | 0 | 2025-02-22 19:53:14 | 0
1045 | 搁置 | 00:17:15 | 01:26:48 | 0 | 2.7301 | 0 | 0 | 2025-02-22 19:53:19 | 0
1046 | 搁置 | 00:17:20 | 01:26:53 | 0 | 2.7304 | 0 | 0 | 2025-02-22 19:53:24 | 0
1047 | 搁置 | 00:17:25 | 01:26:58 | 0 | 2.7307 | 0 | 0 | 2025-02-22 19:53:29 | 0
1048 | 搁置 | 00:17:30 | 01:27:03 | 0 | 2.731 | 0 | 0 | 2025-02-22 19:53:34 | 0
1049 | 搁置 | 00:17:35 | 01:27:08 | 0 | 2.7313 | 0 | 0 | 2025-02-22 19:53:39 | 0
1050 | 搁置 | 00:17:40 | 01:27:13 | 0 | 2.7314 | 0 | 0 | 2025-02-22 19:53:44 | 0
1051 | 搁置 | 00:17:45 | 01:27:18 | 0 | 2.7319 | 0 | 0 | 2025-02-22 19:53:49 | 0
1052 | 搁置 | 00:17:50 | 01:27:23 | 0 | 2.7322 | 0 | 0 | 2025-02-22 19:53:54 | 0
1053 | 搁置 | 00:17:55 | 01:27:28 | 0 | 2.7323 | 0 | 0 | 2025-02-22 19:53:59 | 0
1054 | 搁置 | 00:18:00 | 01:27:33 | 0 | 2.7325 | 0 | 0 | 2025-02-22 19:54:04 | 0
1055 | 搁置 | 00:18:05 | 01:27:38 | 0 | 2.7329 | 0 | 0 | 2025-02-22 19:54:09 | 0
1056 | 搁置 | 00:18:10 | 01:27:43 | 0 | 2.733 | 0 | 0 | 2025-02-22 19:54:14 | 0
1057 | 搁置 | 00:18:15 | 01:27:48 | 0 | 2.7334 | 0 | 0 | 2025-02-22 19:54:19 | 0
1058 | 搁置 | 00:18:20 | 01:27:53 | 0 | 2.7336 | 0 | 0 | 2025-02-22 19:54:24 | 0
1059 | 搁置 | 00:18:25 | 01:27:58 | 0 | 2.7338 | 0 | 0 | 2025-02-22 19:54:29 | 0
1060 | 搁置 | 00:18:30 | 01:28:03 | 0 | 2.734 | 0 | 0 | 2025-02-22 19:54:34 | 0
1061 | 搁置 | 00:18:35 | 01:28:08 | 0 | 2.7343 | 0 | 0 | 2025-02-22 19:54:39 | 0
1062 | 搁置 | 00:18:40 | 01:28:13 | 0 | 2.7344 | 0 | 0 | 2025-02-22 19:54:44 | 0
1063 | 搁置 | 00:18:45 | 01:28:18 | 0 | 2.7347 | 0 | 0 | 2025-02-22 19:54:49 | 0
1064 | 搁置 | 00:18:50 | 01:28:23 | 0 | 2.7349 | 0 | 0 | 2025-02-22 19:54:54 | 0
1065 | 搁置 | 00:18:55 | 01:28:28 | 0 | 2.7352 | 0 | 0 | 2025-02-22 19:54:59 | 0
1066 | 搁置 | 00:19:00 | 01:28:33 | 0 | 2.7355 | 0 | 0 | 2025-02-22 19:55:04 | 0
1067 | 搁置 | 00:19:05 | 01:28:38 | 0 | 2.7356 | 0 | 0 | 2025-02-22 19:55:09 | 0
1068 | 搁置 | 00:19:10 | 01:28:43 | 0 | 2.736 | 0 | 0 | 2025-02-22 19:55:14 | 0
1069 | 搁置 | 00:19:15 | 01:28:48 | 0 | 2.7362 | 0 | 0 | 2025-02-22 19:55:19 | 0
1070 | 搁置 | 00:19:20 | 01:28:53 | 0 | 2.7366 | 0 | 0 | 2025-02-22 19:55:24 | 0
1071 | 搁置 | 00:19:25 | 01:28:58 | 0 | 2.7367 | 0 | 0 | 2025-02-22 19:55:29 | 0
1072 | 搁置 | 00:19:30 | 01:29:03 | 0 | 2.7369 | 0 | 0 | 2025-02-22 19:55:34 | 0
1073 | 搁置 | 00:19:35 | 01:29:08 | 0 | 2.737 | 0 | 0 | 2025-02-22 19:55:39 | 0
1074 | 搁置 | 00:19:40 | 01:29:13 | 0 | 2.7372 | 0 | 0 | 2025-02-22 19:55:44 | 0
1075 | 搁置 | 00:19:45 | 01:29:18 | 0 | 2.7375 | 0 | 0 | 2025-02-22 19:55:49 | 0
1076 | 搁置 | 00:19:50 | 01:29:23 | 0 | 2.7376 | 0 | 0 | 2025-02-22 19:55:54 | 0
1077 | 搁置 | 00:19:55 | 01:29:28 | 0 | 2.738 | 0 | 0 | 2025-02-22 19:55:59 | 0
1078 | 搁置 | 00:20:00 | 01:29:33 | 0 | 2.7382 | 0 | 0 | 2025-02-22 19:56:04 | 0
1079 | 搁置 | 00:20:05 | 01:29:38 | 0 | 2.7384 | 0 | 0 | 2025-02-22 19:56:09 | 0
1080 | 搁置 | 00:20:10 | 01:29:43 | 0 | 2.7385 | 0 | 0 | 2025-02-22 19:56:14 | 0
1081 | 搁置 | 00:20:15 | 01:29:48 | 0 | 2.7388 | 0 | 0 | 2025-02-22 19:56:19 | 0
1082 | 搁置 | 00:20:20 | 01:29:53 | 0 | 2.739 | 0 | 0 | 2025-02-22 19:56:24 | 0
1083 | 搁置 | 00:20:25 | 01:29:58 | 0 | 2.7393 | 0 | 0 | 2025-02-22 19:56:29 | 0
1084 | 搁置 | 00:20:30 | 01:30:03 | 0 | 2.7393 | 0 | 0 | 2025-02-22 19:56:34 | 0
1085 | 搁置 | 00:20:35 | 01:30:08 | 0 | 2.7397 | 0 | 0 | 2025-02-22 19:56:39 | 0
1086 | 搁置 | 00:20:40 | 01:30:13 | 0 | 2.7399 | 0 | 0 | 2025-02-22 19:56:44 | 0
1087 | 搁置 | 00:20:45 | 01:30:18 | 0 | 2.7401 | 0 | 0 | 2025-02-22 19:56:49 | 0
1088 | 搁置 | 00:20:50 | 01:30:23 | 0 | 2.7403 | 0 | 0 | 2025-02-22 19:56:54 | 0
1089 | 搁置 | 00:20:55 | 01:30:28 | 0 | 2.7406 | 0 | 0 | 2025-02-22 19:56:59 | 0
1090 | 搁置 | 00:21:00 | 01:30:33 | 0 | 2.7407 | 0 | 0 | 2025-02-22 19:57:04 | 0
1091 | 搁置 | 00:21:05 | 01:30:38 | 0 | 2.7408 | 0 | 0 | 2025-02-22 19:57:09 | 0
1092 | 搁置 | 00:21:10 | 01:30:43 | 0 | 2.741 | 0 | 0 | 2025-02-22 19:57:14 | 0
1093 | 搁置 | 00:21:15 | 01:30:48 | 0 | 2.7413 | 0 | 0 | 2025-02-22 19:57:19 | 0
1094 | 搁置 | 00:21:20 | 01:30:53 | 0 | 2.7413 | 0 | 0 | 2025-02-22 19:57:24 | 0
1095 | 搁置 | 00:21:25 | 01:30:58 | 0 | 2.7417 | 0 | 0 | 2025-02-22 19:57:29 | 0
1096 | 搁置 | 00:21:30 | 01:31:03 | 0 | 2.7419 | 0 | 0 | 2025-02-22 19:57:34 | 0
1097 | 搁置 | 00:21:35 | 01:31:08 | 0 | 2.742 | 0 | 0 | 2025-02-22 19:57:39 | 0
1098 | 搁置 | 00:21:40 | 01:31:13 | 0 | 2.7421 | 0 | 0 | 2025-02-22 19:57:44 | 0
1099 | 搁置 | 00:21:45 | 01:31:18 | 0 | 2.7425 | 0 | 0 | 2025-02-22 19:57:49 | 0
1100 | 搁置 | 00:21:50 | 01:31:23 | 0 | 2.7425 | 0 | 0 | 2025-02-22 19:57:54 | 0
1101 | 搁置 | 00:21:55 | 01:31:28 | 0 | 2.7425 | 0 | 0 | 2025-02-22 19:57:59 | 0
1102 | 搁置 | 00:22:00 | 01:31:33 | 0 | 2.7428 | 0 | 0 | 2025-02-22 19:58:04 | 0
1103 | 搁置 | 00:22:05 | 01:31:38 | 0 | 2.7432 | 0 | 0 | 2025-02-22 19:58:09 | 0
1104 | 搁置 | 00:22:10 | 01:31:43 | 0 | 2.7434 | 0 | 0 | 2025-02-22 19:58:14 | 0
1105 | 搁置 | 00:22:15 | 01:31:48 | 0 | 2.7435 | 0 | 0 | 2025-02-22 19:58:19 | 0
1106 | 搁置 | 00:22:20 | 01:31:53 | 0 | 2.7438 | 0 | 0 | 2025-02-22 19:58:24 | 0
1107 | 搁置 | 00:22:25 | 01:31:58 | 0 | 2.7438 | 0 | 0 | 2025-02-22 19:58:29 | 0
1108 | 搁置 | 00:22:30 | 01:32:03 | 0 | 2.7441 | 0 | 0 | 2025-02-22 19:58:34 | 0
1109 | 搁置 | 00:22:35 | 01:32:08 | 0 | 2.7442 | 0 | 0 | 2025-02-22 19:58:39 | 0
1110 | 搁置 | 00:22:40 | 01:32:13 | 0 | 2.7445 | 0 | 0 | 2025-02-22 19:58:44 | 0
1111 | 搁置 | 00:22:45 | 01:32:18 | 0 | 2.7445 | 0 | 0 | 2025-02-22 19:58:49 | 0
1112 | 搁置 | 00:22:50 | 01:32:23 | 0 | 2.7447 | 0 | 0 | 2025-02-22 19:58:54 | 0
1113 | 搁置 | 00:22:55 | 01:32:28 | 0 | 2.745 | 0 | 0 | 2025-02-22 19:58:59 | 0
1114 | 搁置 | 00:23:00 | 01:32:33 | 0 | 2.7453 | 0 | 0 | 2025-02-22 19:59:04 | 0
1115 | 搁置 | 00:23:05 | 01:32:38 | 0 | 2.7452 | 0 | 0 | 2025-02-22 19:59:09 | 0
1116 | 搁置 | 00:23:10 | 01:32:43 | 0 | 2.7454 | 0 | 0 | 2025-02-22 19:59:14 | 0
1117 | 搁置 | 00:23:15 | 01:32:48 | 0 | 2.7457 | 0 | 0 | 2025-02-22 19:59:19 | 0
1118 | 搁置 | 00:23:20 | 01:32:53 | 0 | 2.746 | 0 | 0 | 2025-02-22 19:59:24 | 0
1119 | 搁置 | 00:23:25 | 01:32:58 | 0 | 2.7459 | 0 | 0 | 2025-02-22 19:59:29 | 0
1120 | 搁置 | 00:23:30 | 01:33:03 | 0 | 2.7463 | 0 | 0 | 2025-02-22 19:59:34 | 0
1121 | 搁置 | 00:23:35 | 01:33:08 | 0 | 2.7464 | 0 | 0 | 2025-02-22 19:59:39 | 0
1122 | 搁置 | 00:23:40 | 01:33:13 | 0 | 2.7463 | 0 | 0 | 2025-02-22 19:59:44 | 0
1123 | 搁置 | 00:23:45 | 01:33:18 | 0 | 2.7467 | 0 | 0 | 2025-02-22 19:59:49 | 0
1124 | 搁置 | 00:23:50 | 01:33:23 | 0 | 2.7468 | 0 | 0 | 2025-02-22 19:59:54 | 0
1125 | 搁置 | 00:23:55 | 01:33:28 | 0 | 2.747 | 0 | 0 | 2025-02-22 19:59:59 | 0
1126 | 搁置 | 00:24:00 | 01:33:33 | 0 | 2.7471 | 0 | 0 | 2025-02-22 20:00:04 | 0
1127 | 搁置 | 00:24:05 | 01:33:38 | 0 | 2.7472 | 0 | 0 | 2025-02-22 20:00:09 | 0
1128 | 搁置 | 00:24:10 | 01:33:43 | 0 | 2.7476 | 0 | 0 | 2025-02-22 20:00:14 | 0
1129 | 搁置 | 00:24:15 | 01:33:48 | 0 | 2.7476 | 0 | 0 | 2025-02-22 20:00:19 | 0
1130 | 搁置 | 00:24:20 | 01:33:53 | 0 | 2.7477 | 0 | 0 | 2025-02-22 20:00:24 | 0
1131 | 搁置 | 00:24:25 | 01:33:58 | 0 | 2.7478 | 0 | 0 | 2025-02-22 20:00:29 | 0
1132 | 搁置 | 00:24:30 | 01:34:03 | 0 | 2.7482 | 0 | 0 | 2025-02-22 20:00:34 | 0
1133 | 搁置 | 00:24:35 | 01:34:08 | 0 | 2.7482 | 0 | 0 | 2025-02-22 20:00:39 | 0
1134 | 搁置 | 00:24:40 | 01:34:13 | 0 | 2.7485 | 0 | 0 | 2025-02-22 20:00:44 | 0
1135 | 搁置 | 00:24:45 | 01:34:18 | 0 | 2.7485 | 0 | 0 | 2025-02-22 20:00:49 | 0
1136 | 搁置 | 00:24:50 | 01:34:23 | 0 | 2.7486 | 0 | 0 | 2025-02-22 20:00:54 | 0
1137 | 搁置 | 00:24:55 | 01:34:28 | 0 | 2.7489 | 0 | 0 | 2025-02-22 20:00:59 | 0
1138 | 搁置 | 00:25:00 | 01:34:33 | 0 | 2.7491 | 0 | 0 | 2025-02-22 20:01:04 | 0
1139 | 搁置 | 00:25:05 | 01:34:38 | 0 | 2.7493 | 0 | 0 | 2025-02-22 20:01:09 | 0
1140 | 搁置 | 00:25:10 | 01:34:43 | 0 | 2.7492 | 0 | 0 | 2025-02-22 20:01:14 | 0
1141 | 搁置 | 00:25:15 | 01:34:48 | 0 | 2.7494 | 0 | 0 | 2025-02-22 20:01:19 | 0
1142 | 搁置 | 00:25:20 | 01:34:53 | 0 | 2.7496 | 0 | 0 | 2025-02-22 20:01:24 | 0
1143 | 搁置 | 00:25:25 | 01:34:58 | 0 | 2.7498 | 0 | 0 | 2025-02-22 20:01:29 | 0
1144 | 搁置 | 00:25:30 | 01:35:03 | 0 | 2.7499 | 0 | 0 | 2025-02-22 20:01:34 | 0
1145 | 搁置 | 00:25:35 | 01:35:08 | 0 | 2.7502 | 0 | 0 | 2025-02-22 20:01:39 | 0
1146 | 搁置 | 00:25:40 | 01:35:13 | 0 | 2.7501 | 0 | 0 | 2025-02-22 20:01:44 | 0
1147 | 搁置 | 00:25:45 | 01:35:18 | 0 | 2.7503 | 0 | 0 | 2025-02-22 20:01:49 | 0
1148 | 搁置 | 00:25:50 | 01:35:23 | 0 | 2.7505 | 0 | 0 | 2025-02-22 20:01:54 | 0
1149 | 搁置 | 00:25:55 | 01:35:28 | 0 | 2.7507 | 0 | 0 | 2025-02-22 20:01:59 | 0
1150 | 搁置 | 00:26:00 | 01:35:33 | 0 | 2.7508 | 0 | 0 | 2025-02-22 20:02:04 | 0
1151 | 搁置 | 00:26:05 | 01:35:38 | 0 | 2.7508 | 0 | 0 | 2025-02-22 20:02:09 | 0
1152 | 搁置 | 00:26:10 | 01:35:43 | 0 | 2.7511 | 0 | 0 | 2025-02-22 20:02:14 | 0
1153 | 搁置 | 00:26:15 | 01:35:48 | 0 | 2.7513 | 0 | 0 | 2025-02-22 20:02:19 | 0
1154 | 搁置 | 00:26:20 | 01:35:53 | 0 | 2.7514 | 0 | 0 | 2025-02-22 20:02:24 | 0
1155 | 搁置 | 00:26:25 | 01:35:58 | 0 | 2.7514 | 0 | 0 | 2025-02-22 20:02:29 | 0
1156 | 搁置 | 00:26:30 | 01:36:03 | 0 | 2.7516 | 0 | 0 | 2025-02-22 20:02:34 | 0
1157 | 搁置 | 00:26:35 | 01:36:08 | 0 | 2.7518 | 0 | 0 | 2025-02-22 20:02:39 | 0
1158 | 搁置 | 00:26:40 | 01:36:13 | 0 | 2.7519 | 0 | 0 | 2025-02-22 20:02:44 | 0
1159 | 搁置 | 00:26:45 | 01:36:18 | 0 | 2.7521 | 0 | 0 | 2025-02-22 20:02:49 | 0
1160 | 搁置 | 00:26:50 | 01:36:23 | 0 | 2.7521 | 0 | 0 | 2025-02-22 20:02:54 | 0
1161 | 搁置 | 00:26:55 | 01:36:28 | 0 | 2.7523 | 0 | 0 | 2025-02-22 20:02:59 | 0
1162 | 搁置 | 00:27:00 | 01:36:33 | 0 | 2.7524 | 0 | 0 | 2025-02-22 20:03:04 | 0
1163 | 搁置 | 00:27:05 | 01:36:38 | 0 | 2.7525 | 0 | 0 | 2025-02-22 20:03:09 | 0
1164 | 搁置 | 00:27:10 | 01:36:43 | 0 | 2.7526 | 0 | 0 | 2025-02-22 20:03:14 | 0
1165 | 搁置 | 00:27:15 | 01:36:48 | 0 | 2.7528 | 0 | 0 | 2025-02-22 20:03:19 | 0
1166 | 搁置 | 00:27:20 | 01:36:53 | 0 | 2.753 | 0 | 0 | 2025-02-22 20:03:24 | 0
1167 | 搁置 | 00:27:25 | 01:36:58 | 0 | 2.753 | 0 | 0 | 2025-02-22 20:03:29 | 0
1168 | 搁置 | 00:27:30 | 01:37:03 | 0 | 2.7531 | 0 | 0 | 2025-02-22 20:03:34 | 0
1169 | 搁置 | 00:27:35 | 01:37:08 | 0 | 2.7535 | 0 | 0 | 2025-02-22 20:03:39 | 0
1170 | 搁置 | 00:27:40 | 01:37:13 | 0 | 2.7534 | 0 | 0 | 2025-02-22 20:03:44 | 0
1171 | 搁置 | 00:27:45 | 01:37:18 | 0 | 2.7536 | 0 | 0 | 2025-02-22 20:03:49 | 0
1172 | 搁置 | 00:27:50 | 01:37:23 | 0 | 2.7538 | 0 | 0 | 2025-02-22 20:03:54 | 0
1173 | 搁置 | 00:27:55 | 01:37:28 | 0 | 2.7539 | 0 | 0 | 2025-02-22 20:03:59 | 0
1174 | 搁置 | 00:28:00 | 01:37:33 | 0 | 2.7539 | 0 | 0 | 2025-02-22 20:04:04 | 0
1175 | 搁置 | 00:28:05 | 01:37:38 | 0 | 2.754 | 0 | 0 | 2025-02-22 20:04:09 | 0
1176 | 搁置 | 00:28:10 | 01:37:43 | 0 | 2.7544 | 0 | 0 | 2025-02-22 20:04:14 | 0
1177 | 搁置 | 00:28:15 | 01:37:48 | 0 | 2.7543 | 0 | 0 | 2025-02-22 20:04:19 | 0
1178 | 搁置 | 00:28:20 | 01:37:53 | 0 | 2.7545 | 0 | 0 | 2025-02-22 20:04:24 | 0
1179 | 搁置 | 00:28:25 | 01:37:58 | 0 | 2.7546 | 0 | 0 | 2025-02-22 20:04:29 | 0
1180 | 搁置 | 00:28:30 | 01:38:03 | 0 | 2.7549 | 0 | 0 | 2025-02-22 20:04:34 | 0
1181 | 搁置 | 00:28:35 | 01:38:08 | 0 | 2.755 | 0 | 0 | 2025-02-22 20:04:39 | 0
1182 | 搁置 | 00:28:40 | 01:38:13 | 0 | 2.7549 | 0 | 0 | 2025-02-22 20:04:44 | 0
1183 | 搁置 | 00:28:45 | 01:38:18 | 0 | 2.755 | 0 | 0 | 2025-02-22 20:04:49 | 0
1184 | 搁置 | 00:28:50 | 01:38:23 | 0 | 2.7553 | 0 | 0 | 2025-02-22 20:04:54 | 0
1185 | 搁置 | 00:28:55 | 01:38:28 | 0 | 2.7554 | 0 | 0 | 2025-02-22 20:04:59 | 0
1186 | 搁置 | 00:29:00 | 01:38:33 | 0 | 2.7556 | 0 | 0 | 2025-02-22 20:05:04 | 0
1187 | 搁置 | 00:29:05 | 01:38:38 | 0 | 2.7557 | 0 | 0 | 2025-02-22 20:05:09 | 0
1188 | 搁置 | 00:29:10 | 01:38:43 | 0 | 2.7556 | 0 | 0 | 2025-02-22 20:05:14 | 0
1189 | 搁置 | 00:29:15 | 01:38:48 | 0 | 2.7558 | 0 | 0 | 2025-02-22 20:05:19 | 0
1190 | 搁置 | 00:29:20 | 01:38:53 | 0 | 2.756 | 0 | 0 | 2025-02-22 20:05:24 | 0
1191 | 搁置 | 00:29:25 | 01:38:58 | 0 | 2.7559 | 0 | 0 | 2025-02-22 20:05:29 | 0
1192 | 搁置 | 00:29:30 | 01:39:03 | 0 | 2.7562 | 0 | 0 | 2025-02-22 20:05:34 | 0
1193 | 搁置 | 00:29:35 | 01:39:08 | 0 | 2.7562 | 0 | 0 | 2025-02-22 20:05:39 | 0
1194 | 搁置 | 00:29:40 | 01:39:13 | 0 | 2.7566 | 0 | 0 | 2025-02-22 20:05:44 | 0
1195 | 搁置 | 00:29:45 | 01:39:18 | 0 | 2.7565 | 0 | 0 | 2025-02-22 20:05:49 | 0
1196 | 搁置 | 00:29:50 | 01:39:23 | 0 | 2.7567 | 0 | 0 | 2025-02-22 20:05:54 | 0
1197 | 搁置 | 00:29:55 | 01:39:28 | 0 | 2.7566 | 0 | 0 | 2025-02-22 20:05:59 | 0
1198 | 搁置 | 00:30:00 | 01:39:33 | 0 | 2.7567 | 0 | 0 | 2025-02-22 20:06:04 | 0
1199 | 恒流充电 | 00:00:00 | 01:39:33 | 0.40092 | 2.7736 | 0 | 0 | 2025-02-22 20:06:04 | 1.112
1200 | 恒流充电 | 00:00:05 | 01:39:38 | 0.40013 | 2.7914 | 0.0005558 | 0.0015476 | 2025-02-22 20:06:09 | 1.1169
1201 | 恒流充电 | 00:00:10 | 01:39:43 | 0.40012 | 2.8025 | 0.0011115 | 0.003105 | 2025-02-22 20:06:14 | 1.1213
1202 | 恒流充电 | 00:00:15 | 01:39:48 | 0.40021 | 2.8121 | 0.0016674 | 0.0046681 | 2025-02-22 20:06:19 | 1.1254
1203 | 恒流充电 | 00:00:20 | 01:39:53 | 0.40008 | 2.821 | 0.0022231 | 0.0062356 | 2025-02-22 20:06:24 | 1.1286
1204 | 恒流充电 | 00:00:25 | 01:39:58 | 0.40021 | 2.8293 | 0.0027789 | 0.0078082 | 2025-02-22 20:06:29 | 1.1323
1205 | 恒流充电 | 00:00:30 | 01:40:03 | 0.40014 | 2.837 | 0.0033347 | 0.0093849 | 2025-02-22 20:06:34 | 1.1352
1206 | 恒流充电 | 00:00:35 | 01:40:08 | 0.40008 | 2.8443 | 0.0038903 | 0.010965 | 2025-02-22 20:06:39 | 1.1379
1207 | 恒流充电 | 00:00:40 | 01:40:13 | 0.40013 | 2.8515 | 0.0044461 | 0.01255 | 2025-02-22 20:06:44 | 1.141
1208 | 恒流充电 | 00:00:45 | 01:40:18 | 0.40018 | 2.858 | 0.0050019 | 0.014139 | 2025-02-22 20:06:49 | 1.1437
1209 | 恒流充电 | 00:00:50 | 01:40:23 | 0.40017 | 2.8646 | 0.0055577 | 0.015731 | 2025-02-22 20:06:54 | 1.1463
1210 | 恒流充电 | 00:00:55 | 01:40:28 | 0.39998 | 2.8709 | 0.0061132 | 0.017326 | 2025-02-22 20:06:59 | 1.1483
1211 | 恒流充电 | 00:01:00 | 01:40:33 | 0.40019 | 2.877 | 0.006669 | 0.018925 | 2025-02-22 20:07:04 | 1.1513
1212 | 恒流充电 | 00:01:05 | 01:40:38 | 0.40007 | 2.8829 | 0.0072247 | 0.020526 | 2025-02-22 20:07:09 | 1.1534
1213 | 恒流充电 | 00:01:10 | 01:40:43 | 0.40016 | 2.8884 | 0.007781 | 0.022107 | 2025-02-22 20:07:14 | 1.1558
1214 | 恒流充电 | 00:01:15 | 01:40:48 | 0.40019 | 2.8941 | 0.0083368 | 0.023716 | 2025-02-22 20:07:19 | 1.1582
1215 | 恒流充电 | 00:01:20 | 01:40:53 | 0.4001 | 2.8994 | 0.0088925 | 0.025327 | 2025-02-22 20:07:24 | 1.16
1216 | 恒流充电 | 00:01:25 | 01:40:58 | 0.40005 | 2.9044 | 0.0094481 | 0.026941 | 2025-02-22 20:07:29 | 1.1619
1217 | 恒流充电 | 00:01:30 | 01:41:03 | 0.40003 | 2.9096 | 0.010004 | 0.028558 | 2025-02-22 20:07:34 | 1.1639
1218 | 恒流充电 | 00:01:35 | 01:41:08 | 0.40005 | 2.9145 | 0.010559 | 0.030177 | 2025-02-22 20:07:39 | 1.1659
1219 | 恒流充电 | 00:01:40 | 01:41:13 | 0.40016 | 2.919 | 0.011115 | 0.031799 | 2025-02-22 20:07:44 | 1.1681
1220 | 恒流充电 | 00:01:45 | 01:41:18 | 0.40009 | 2.9239 | 0.011671 | 0.033424 | 2025-02-22 20:07:49 | 1.1698
1221 | 恒流充电 | 00:01:50 | 01:41:23 | 0.40017 | 2.9284 | 0.012227 | 0.035052 | 2025-02-22 20:07:54 | 1.1719
1222 | 恒流充电 | 00:01:55 | 01:41:28 | 0.39998 | 2.9329 | 0.012782 | 0.036681 | 2025-02-22 20:07:59 | 1.1731
1223 | 恒流充电 | 00:02:00 | 01:41:33 | 0.40022 | 2.9372 | 0.013338 | 0.038314 | 2025-02-22 20:08:04 | 1.1755
1224 | 恒流充电 | 00:02:05 | 01:41:38 | 0.40005 | 2.9415 | 0.013894 | 0.039948 | 2025-02-22 20:08:09 | 1.1768
1225 | 恒流充电 | 00:02:10 | 01:41:43 | 0.40038 | 2.9457 | 0.01445 | 0.041586 | 2025-02-22 20:08:14 | 1.1794
1226 | 恒流充电 | 00:02:15 | 01:41:48 | 0.4001 | 2.9497 | 0.015006 | 0.043209 | 2025-02-22 20:08:19 | 1.1802
1227 | 恒流充电 | 00:02:20 | 01:41:53 | 0.40005 | 2.9539 | 0.015561 | 0.044851 | 2025-02-22 20:08:24 | 1.1817
1228 | 恒流充电 | 00:02:25 | 01:41:58 | 0.40003 | 2.9577 | 0.016117 | 0.046494 | 2025-02-22 20:08:29 | 1.1832
1229 | 恒流充电 | 00:02:30 | 01:42:03 | 0.40003 | 2.9618 | 0.016672 | 0.048139 | 2025-02-22 20:08:34 | 1.1848
1230 | 恒流充电 | 00:02:35 | 01:42:08 | 0.40017 | 2.9654 | 0.017228 | 0.049787 | 2025-02-22 20:08:39 | 1.1867
1231 | 恒流充电 | 00:02:40 | 01:42:13 | 0.40026 | 2.9693 | 0.017784 | 0.051438 | 2025-02-22 20:08:44 | 1.1885
1232 | 恒流充电 | 00:02:45 | 01:42:18 | 0.40017 | 2.9728 | 0.01834 | 0.05309 | 2025-02-22 20:08:49 | 1.1896
1233 | 恒流充电 | 00:02:50 | 01:42:23 | 0.40017 | 2.9766 | 0.018896 | 0.054745 | 2025-02-22 20:08:54 | 1.1911
1234 | 恒流充电 | 00:02:55 | 01:42:28 | 0.40012 | 2.98 | 0.019452 | 0.056401 | 2025-02-22 20:08:59 | 1.1924
1235 | 恒流充电 | 00:03:00 | 01:42:33 | 0.40001 | 2.9836 | 0.020007 | 0.058058 | 2025-02-22 20:09:04 | 1.1935
1236 | 恒流充电 | 00:03:05 | 01:42:38 | 0.40023 | 2.9871 | 0.020563 | 0.059719 | 2025-02-22 20:09:09 | 1.1955
1237 | 恒流充电 | 00:03:10 | 01:42:43 | 0.40012 | 2.9903 | 0.021119 | 0.061381 | 2025-02-22 20:09:14 | 1.1965
1238 | 恒流充电 | 00:03:15 | 01:42:48 | 0.40014 | 2.9937 | 0.021674 | 0.063044 | 2025-02-22 20:09:19 | 1.1979
1239 | 恒流充电 | 00:03:20 | 01:42:53 | 0.4001 | 2.9969 | 0.02223 | 0.064696 | 2025-02-22 20:09:24 | 1.1991
1240 | 恒流充电 | 00:03:25 | 01:42:58 | 0.4001 | 3.0001 | 0.022785 | 0.066363 | 2025-02-22 20:09:29 | 1.2004
1241 | 恒流充电 | 00:03:30 | 01:43:03 | 0.40027 | 3.0033 | 0.023341 | 0.068032 | 2025-02-22 20:09:34 | 1.2022
1242 | 恒流充电 | 00:03:35 | 01:43:08 | 0.40014 | 3.0064 | 0.023897 | 0.069703 | 2025-02-22 20:09:39 | 1.203
1243 | 恒流充电 | 00:03:40 | 01:43:13 | 0.40013 | 3.0095 | 0.024453 | 0.071376 | 2025-02-22 20:09:44 | 1.2042
1244 | 恒流充电 | 00:03:45 | 01:43:18 | 0.40013 | 3.0125 | 0.025008 | 0.07305 | 2025-02-22 20:09:49 | 1.2054
1245 | 恒流充电 | 00:03:50 | 01:43:23 | 0.40022 | 3.0157 | 0.025564 | 0.074726 | 2025-02-22 20:09:54 | 1.207
1246 | 恒流充电 | 00:03:55 | 01:43:28 | 0.4001 | 3.0183 | 0.02612 | 0.076403 | 2025-02-22 20:09:59 | 1.2076
1247 | 恒流充电 | 00:04:00 | 01:43:33 | 0.40016 | 3.0214 | 0.026676 | 0.078083 | 2025-02-22 20:10:04 | 1.2091
1248 | 恒流充电 | 00:04:05 | 01:43:38 | 0.40012 | 3.0241 | 0.027232 | 0.079763 | 2025-02-22 20:10:09 | 1.21
1249 | 恒流充电 | 00:04:10 | 01:43:43 | 0.40007 | 3.0273 | 0.027787 | 0.081445 | 2025-02-22 20:10:14 | 1.2111
1250 | 恒流充电 | 00:04:15 | 01:43:48 | 0.40009 | 3.03 | 0.028343 | 0.083129 | 2025-02-22 20:10:19 | 1.2123
1251 | 恒流充电 | 00:04:20 | 01:43:53 | 0.40016 | 3.0326 | 0.028899 | 0.084815 | 2025-02-22 20:10:24 | 1.2135
1252 | 恒流充电 | 00:04:25 | 01:43:58 | 0.40008 | 3.0355 | 0.029454 | 0.086491 | 2025-02-22 20:10:29 | 1.2144
1253 | 恒流充电 | 00:04:30 | 01:44:03 | 0.40029 | 3.0381 | 0.03001 | 0.08818 | 2025-02-22 20:10:34 | 1.2161
1254 | 恒流充电 | 00:04:35 | 01:44:08 | 0.40027 | 3.0408 | 0.030566 | 0.08987 | 2025-02-22 20:10:39 | 1.2171
1255 | 恒流充电 | 00:04:40 | 01:44:13 | 0.4002 | 3.0434 | 0.031122 | 0.091562 | 2025-02-22 20:10:44 | 1.218
1256 | 恒流充电 | 00:04:45 | 01:44:18 | 0.40024 | 3.046 | 0.031678 | 0.093255 | 2025-02-22 20:10:49 | 1.2191
1257 | 恒流充电 | 00:04:50 | 01:44:23 | 0.40014 | 3.0486 | 0.032234 | 0.09495 | 2025-02-22 20:10:54 | 1.2198
1258 | 恒流充电 | 00:04:55 | 01:44:28 | 0.40032 | 3.0512 | 0.03279 | 0.096646 | 2025-02-22 20:10:59 | 1.2214
1259 | 恒流充电 | 00:05:00 | 01:44:33 | 0.40021 | 3.0537 | 0.033346 | 0.098343 | 2025-02-22 20:11:04 | 1.2221
1260 | 恒流充电 | 00:05:05 | 01:44:38 | 0.40018 | 3.0562 | 0.033901 | 0.10004 | 2025-02-22 20:11:09 | 1.223
1261 | 恒流充电 | 00:05:10 | 01:44:43 | 0.40025 | 3.0585 | 0.034457 | 0.10174 | 2025-02-22 20:11:14 | 1.2242
1262 | 恒流充电 | 00:05:15 | 01:44:48 | 0.40014 | 3.0611 | 0.035013 | 0.10344 | 2025-02-22 20:11:19 | 1.2248
1263 | 恒流充电 | 00:05:20 | 01:44:53 | 0.40016 | 3.0634 | 0.035569 | 0.10515 | 2025-02-22 20:11:24 | 1.2259
1264 | 恒流充电 | 00:05:25 | 01:44:58 | 0.40033 | 3.0659 | 0.036125 | 0.10685 | 2025-02-22 20:11:29 | 1.2273
1265 | 恒流充电 | 00:05:30 | 01:45:03 | 0.40019 | 3.0681 | 0.03668 | 0.10854 | 2025-02-22 20:11:34 | 1.2278
1266 | 恒流充电 | 00:05:35 | 01:45:08 | 0.4001 | 3.0703 | 0.037235 | 0.11025 | 2025-02-22 20:11:39 | 1.2284
1267 | 恒流充电 | 00:05:40 | 01:45:13 | 0.40007 | 3.0727 | 0.037791 | 0.11196 | 2025-02-22 20:11:44 | 1.2293
1268 | 恒流充电 | 00:05:45 | 01:45:18 | 0.4002 | 3.0751 | 0.038347 | 0.11367 | 2025-02-22 20:11:49 | 1.2306
1269 | 恒流充电 | 00:05:50 | 01:45:23 | 0.40026 | 3.0773 | 0.038903 | 0.11538 | 2025-02-22 20:11:54 | 1.2317
1270 | 恒流充电 | 00:05:55 | 01:45:28 | 0.40011 | 3.0795 | 0.039459 | 0.11709 | 2025-02-22 20:11:59 | 1.2322
1271 | 恒流充电 | 00:06:00 | 01:45:33 | 0.40017 | 3.0816 | 0.040014 | 0.1188 | 2025-02-22 20:12:04 | 1.2332
1272 | 恒流充电 | 00:06:05 | 01:45:38 | 0.40017 | 3.084 | 0.04057 | 0.12052 | 2025-02-22 20:12:09 | 1.2341
1273 | 恒流充电 | 00:06:10 | 01:45:43 | 0.40011 | 3.086 | 0.041126 | 0.12223 | 2025-02-22 20:12:14 | 1.2347
1274 | 恒流充电 | 00:06:15 | 01:45:48 | 0.40011 | 3.0882 | 0.041682 | 0.12395 | 2025-02-22 20:12:19 | 1.2356
1275 | 恒流充电 | 00:06:20 | 01:45:53 | 0.40022 | 3.0902 | 0.042237 | 0.12566 | 2025-02-22 20:12:24 | 1.2367
1276 | 恒流充电 | 00:06:25 | 01:45:58 | 0.40008 | 3.0923 | 0.042793 | 0.12738 | 2025-02-22 20:12:29 | 1.2372
1277 | 恒流充电 | 00:06:30 | 01:46:03 | 0.40016 | 3.0945 | 0.043349 | 0.1291 | 2025-02-22 20:12:34 | 1.2383
1278 | 恒流充电 | 00:06:35 | 01:46:08 | 0.40012 | 3.0965 | 0.043905 | 0.13082 | 2025-02-22 20:12:39 | 1.2389
1279 | 恒流充电 | 00:06:40 | 01:46:13 | 0.40013 | 3.0985 | 0.04446 | 0.13254 | 2025-02-22 20:12:44 | 1.2398
1280 | 恒流充电 | 00:06:45 | 01:46:18 | 0.40026 | 3.1005 | 0.045016 | 0.13426 | 2025-02-22 20:12:49 | 1.241
1281 | 恒流充电 | 00:06:50 | 01:46:23 | 0.4002 | 3.1024 | 0.045572 | 0.13599 | 2025-02-22 20:12:54 | 1.2416
1282 | 恒流充电 | 00:06:55 | 01:46:28 | 0.40015 | 3.1046 | 0.046128 | 0.13771 | 2025-02-22 20:12:59 | 1.2423
1283 | 恒流充电 | 00:07:00 | 01:46:33 | 0.40022 | 3.1064 | 0.046684 | 0.13944 | 2025-02-22 20:13:04 | 1.2433
1284 | 恒流充电 | 00:07:05 | 01:46:38 | 0.40016 | 3.1086 | 0.047239 | 0.14117 | 2025-02-22 20:13:09 | 1.2439
1285 | 恒流充电 | 00:07:10 | 01:46:43 | 0.40016 | 3.1104 | 0.047795 | 0.14289 | 2025-02-22 20:13:14 | 1.2447
1286 | 恒流充电 | 00:07:15 | 01:46:48 | 0.40012 | 3.1123 | 0.048351 | 0.14462 | 2025-02-22 20:13:19 | 1.2453
1287 | 恒流充电 | 00:07:20 | 01:46:53 | 0.40018 | 3.1142 | 0.048907 | 0.14635 | 2025-02-22 20:13:24 | 1.2463
1288 | 恒流充电 | 00:07:25 | 01:46:58 | 0.40005 | 3.116 | 0.049462 | 0.14809 | 2025-02-22 20:13:29 | 1.2465
1289 | 恒流充电 | 00:07:30 | 01:47:03 | 0.40018 | 3.1179 | 0.050018 | 0.14982 | 2025-02-22 20:13:34 | 1.2477
1290 | 恒流充电 | 00:07:35 | 01:47:08 | 0.40003 | 3.1198 | 0.050574 | 0.15155 | 2025-02-22 20:13:39 | 1.248
1291 | 恒流充电 | 00:07:40 | 01:47:13 | 0.40013 | 3.1215 | 0.051129 | 0.15328 | 2025-02-22 20:13:44 | 1.249
1292 | 恒流充电 | 00:07:45 | 01:47:18 | 0.40028 | 3.1234 | 0.051685 | 0.15502 | 2025-02-22 20:13:49 | 1.2502
1293 | 恒流充电 | 00:07:50 | 01:47:23 | 0.40021 | 3.1251 | 0.052241 | 0.15675 | 2025-02-22 20:13:54 | 1.2507
1294 | 恒流充电 | 00:07:55 | 01:47:28 | 0.40015 | 3.1268 | 0.052797 | 0.15849 | 2025-02-22 20:13:59 | 1.2512
1295 | 恒流充电 | 00:08:00 | 01:47:33 | 0.40001 | 3.1286 | 0.053352 | 0.16023 | 2025-02-22 20:14:04 | 1.2515
1296 | 恒流充电 | 00:08:05 | 01:47:38 | 0.40012 | 3.1303 | 0.053908 | 0.16197 | 2025-02-22 20:14:09 | 1.2525
1297 | 恒流充电 | 00:08:10 | 01:47:43 | 0.4002 | 3.132 | 0.054464 | 0.16371 | 2025-02-22 20:14:14 | 1.2534
1298 | 恒流充电 | 00:08:15 | 01:47:48 | 0.39999 | 3.1338 | 0.05502 | 0.16545 | 2025-02-22 20:14:19 | 1.2535
1299 | 恒流充电 | 00:08:20 | 01:47:53 | 0.40017 | 3.1357 | 0.055575 | 0.16719 | 2025-02-22 20:14:24 | 1.2548
1300 | 恒流充电 | 00:08:25 | 01:47:58 | 0.40015 | 3.1373 | 0.056131 | 0.16894 | 2025-02-22 20:14:29 | 1.2554
1301 | 恒流充电 | 00:08:30 | 01:48:03 | 0.4001 | 3.1387 | 0.056687 | 0.17068 | 2025-02-22 20:14:34 | 1.2558
1302 | 恒流充电 | 00:08:35 | 01:48:08 | 0.40019 | 3.1406 | 0.057243 | 0.17243 | 2025-02-22 20:14:39 | 1.2568
1303 | 恒流充电 | 00:08:40 | 01:48:13 | 0.40024 | 3.1422 | 0.057799 | 0.17417 | 2025-02-22 20:14:44 | 1.2576
1304 | 恒流充电 | 00:08:45 | 01:48:18 | 0.39995 | 3.1438 | 0.058354 | 0.17591 | 2025-02-22 20:14:49 | 1.2573
1305 | 恒流充电 | 00:08:50 | 01:48:23 | 0.40005 | 3.1453 | 0.05891 | 0.17766 | 2025-02-22 20:14:54 | 1.2583
1306 | 恒流充电 | 00:08:55 | 01:48:28 | 0.40025 | 3.1469 | 0.059466 | 0.17941 | 2025-02-22 20:14:59 | 1.2595
1307 | 恒流充电 | 00:09:00 | 01:48:33 | 0.40025 | 3.1487 | 0.060022 | 0.18116 | 2025-02-22 20:15:04 | 1.2603
1308 | 恒流充电 | 00:09:05 | 01:48:38 | 0.40014 | 3.1504 | 0.060577 | 0.18291 | 2025-02-22 20:15:09 | 1.2606
1309 | 恒流充电 | 00:09:10 | 01:48:43 | 0.40014 | 3.1517 | 0.061133 | 0.18466 | 2025-02-22 20:15:14 | 1.2611
1310 | 恒流充电 | 00:09:15 | 01:48:48 | 0.40037 | 3.1535 | 0.061689 | 0.18642 | 2025-02-22 20:15:19 | 1.2626
1311 | 恒流充电 | 00:09:20 | 01:48:53 | 0.40017 | 3.1548 | 0.062245 | 0.18817 | 2025-02-22 20:15:24 | 1.2625
1312 | 恒流充电 | 00:09:25 | 01:48:58 | 0.40011 | 3.1565 | 0.062801 | 0.18992 | 2025-02-22 20:15:29 | 1.263
1313 | 恒流充电 | 00:09:30 | 01:49:03 | 0.40015 | 3.158 | 0.063357 | 0.19168 | 2025-02-22 20:15:34 | 1.2637
1314 | 恒流充电 | 00:09:35 | 01:49:08 | 0.40015 | 3.1595 | 0.063912 | 0.19344 | 2025-02-22 20:15:39 | 1.2643
1315 | 恒流充电 | 00:09:40 | 01:49:13 | 0.39998 | 3.1611 | 0.064468 | 0.19519 | 2025-02-22 20:15:44 | 1.2644
1316 | 恒流充电 | 00:09:45 | 01:49:18 | 0.40008 | 3.1625 | 0.065023 | 0.19695 | 2025-02-22 20:15:49 | 1.2653
1317 | 恒流充电 | 00:09:50 | 01:49:23 | 0.40005 | 3.1642 | 0.065579 | 0.1987 | 2025-02-22 20:15:54 | 1.2658
1318 | 恒流充电 | 00:09:55 | 01:49:28 | 0.39999 | 3.1654 | 0.066134 | 0.20046 | 2025-02-22 20:15:59 | 1.2661
1319 | 恒流充电 | 00:10:00 | 01:49:33 | 0.40011 | 3.1669 | 0.06669 | 0.20222 | 2025-02-22 20:16:04 | 1.2671
1320 | 恒流充电 | 00:10:05 | 01:49:38 | 0.40011 | 3.1684 | 0.067246 | 0.20398 | 2025-02-22 20:16:09 | 1.2677
1321 | 恒流充电 | 00:10:10 | 01:49:43 | 0.40023 | 3.1699 | 0.067802 | 0.20574 | 2025-02-22 20:16:14 | 1.2687
1322 | 恒流充电 | 00:10:15 | 01:49:48 | 0.40015 | 3.1712 | 0.068357 | 0.2075 | 2025-02-22 20:16:19 | 1.2689
1323 | 恒流充电 | 00:10:20 | 01:49:53 | 0.40009 | 3.1728 | 0.068913 | 0.20927 | 2025-02-22 20:16:24 | 1.2694
1324 | 恒流充电 | 00:10:25 | 01:49:58 | 0.40029 | 3.1741 | 0.069469 | 0.21103 | 2025-02-22 20:16:29 | 1.2705
1325 | 恒流充电 | 00:10:30 | 01:50:03 | 0.4001 | 3.1755 | 0.070025 | 0.2128 | 2025-02-22 20:16:34 | 1.2705
1326 | 恒流充电 | 00:10:35 | 01:50:08 | 0.40011 | 3.1769 | 0.070581 | 0.21456 | 2025-02-22 20:16:39 | 1.2711
1327 | 恒流充电 | 00:10:40 | 01:50:13 | 0.40014 | 3.1783 | 0.071136 | 0.21633 | 2025-02-22 20:16:44 | 1.2718
1328 | 恒流充电 | 00:10:45 | 01:50:18 | 0.40015 | 3.1796 | 0.071692 | 0.2181 | 2025-02-22 20:16:49 | 1.2723
1329 | 恒流充电 | 00:10:50 | 01:50:23 | 0.40006 | 3.1809 | 0.072248 | 0.21986 | 2025-02-22 20:16:54 | 1.2725
1330 | 恒流充电 | 00:10:55 | 01:50:28 | 0.40021 | 3.1822 | 0.072803 | 0.22163 | 2025-02-22 20:16:59 | 1.2736
1331 | 恒流充电 | 00:11:00 | 01:50:33 | 0.40016 | 3.1837 | 0.073359 | 0.22339 | 2025-02-22 20:17:04 | 1.274
1332 | 恒流充电 | 00:11:05 | 01:50:38 | 0.40007 | 3.1849 | 0.073914 | 0.22516 | 2025-02-22 20:17:09 | 1.2742
1333 | 恒流充电 | 00:11:10 | 01:50:43 | 0.40022 | 3.1862 | 0.07447 | 0.22694 | 2025-02-22 20:17:14 | 1.2752
1334 | 恒流充电 | 00:11:15 | 01:50:48 | 0.40003 | 3.1876 | 0.075026 | 0.22871 | 2025-02-22 20:17:19 | 1.2751
1335 | 恒流充电 | 00:11:20 | 01:50:53 | 0.40003 | 3.1889 | 0.075581 | 0.23048 | 2025-02-22 20:17:24 | 1.2757
1336 | 恒流充电 | 00:11:25 | 01:50:58 | 0.40015 | 3.1901 | 0.076137 | 0.23225 | 2025-02-22 20:17:29 | 1.2765
1337 | 恒流充电 | 00:11:30 | 01:51:03 | 0.40009 | 3.1914 | 0.076693 | 0.23402 | 2025-02-22 20:17:34 | 1.2768
1338 | 恒流充电 | 00:11:35 | 01:51:08 | 0.40002 | 3.1926 | 0.077248 | 0.2358 | 2025-02-22 20:17:39 | 1.2771
1339 | 恒流充电 | 00:11:40 | 01:51:13 | 0.40033 | 3.1941 | 0.077804 | 0.23757 | 2025-02-22 20:17:44 | 1.2787
1340 | 恒流充电 | 00:11:45 | 01:51:18 | 0.39995 | 3.1953 | 0.07836 | 0.23935 | 2025-02-22 20:17:49 | 1.278
1341 | 恒流充电 | 00:11:50 | 01:51:23 | 0.40007 | 3.1965 | 0.078915 | 0.24113 | 2025-02-22 20:17:54 | 1.2788
1342 | 恒流充电 | 00:11:55 | 01:51:28 | 0.40003 | 3.1976 | 0.079471 | 0.2429 | 2025-02-22 20:17:59 | 1.2791
1343 | 恒流充电 | 00:12:00 | 01:51:33 | 0.40004 | 3.199 | 0.080027 | 0.24467 | 2025-02-22 20:18:04 | 1.2797
1344 | 恒流充电 | 00:12:05 | 01:51:38 | 0.40017 | 3.2003 | 0.080582 | 0.24645 | 2025-02-22 20:18:09 | 1.2807
1345 | 恒流充电 | 00:12:10 | 01:51:43 | 0.40009 | 3.2013 | 0.081138 | 0.24823 | 2025-02-22 20:18:14 | 1.2808
1346 | 恒流充电 | 00:12:15 | 01:51:48 | 0.40013 | 3.2026 | 0.081694 | 0.25001 | 2025-02-22 20:18:19 | 1.2814
1347 | 恒流充电 | 00:12:20 | 01:51:53 | 0.4002 | 3.2037 | 0.08225 | 0.25179 | 2025-02-22 20:18:24 | 1.2821
1348 | 恒流充电 | 00:12:25 | 01:51:58 | 0.40018 | 3.205 | 0.082806 | 0.25357 | 2025-02-22 20:18:29 | 1.2826
1349 | 恒流充电 | 00:12:30 | 01:52:03 | 0.40002 | 3.2062 | 0.083361 | 0.25536 | 2025-02-22 20:18:34 | 1.2826
1350 | 恒流充电 | 00:12:35 | 01:52:08 | 0.40015 | 3.2073 | 0.083917 | 0.25714 | 2025-02-22 20:18:39 | 1.2834
1351 | 恒流充电 | 00:12:40 | 01:52:13 | 0.4 | 3.2084 | 0.084472 | 0.25892 | 2025-02-22 20:18:44 | 1.2834
1352 | 恒流充电 | 00:12:45 | 01:52:18 | 0.4002 | 3.2096 | 0.085028 | 0.2607 | 2025-02-22 20:18:49 | 1.2845
1353 | 恒流充电 | 00:12:50 | 01:52:23 | 0.40009 | 3.2108 | 0.085584 | 0.26249 | 2025-02-22 20:18:54 | 1.2846
1354 | 恒流充电 | 00:12:55 | 01:52:28 | 0.39999 | 3.2118 | 0.086139 | 0.26427 | 2025-02-22 20:18:59 | 1.2847
1355 | 恒流充电 | 00:13:00 | 01:52:33 | 0.39999 | 3.2128 | 0.086695 | 0.26606 | 2025-02-22 20:19:04 | 1.2851
1356 | 恒流充电 | 00:13:05 | 01:52:38 | 0.40017 | 3.2142 | 0.08725 | 0.26784 | 2025-02-22 20:19:09 | 1.2862
1357 | 恒流充电 | 00:13:10 | 01:52:43 | 0.4001 | 3.2151 | 0.087806 | 0.26963 | 2025-02-22 20:19:14 | 1.2863
1358 | 恒流充电 | 00:13:15 | 01:52:48 | 0.40002 | 3.2163 | 0.088362 | 0.27141 | 2025-02-22 20:19:19 | 1.2866
1359 | 恒流充电 | 00:13:20 | 01:52:53 | 0.39999 | 3.2174 | 0.088917 | 0.2732 | 2025-02-22 20:19:24 | 1.2869
1360 | 恒流充电 | 00:13:25 | 01:52:58 | 0.40019 | 3.2184 | 0.089473 | 0.27499 | 2025-02-22 20:19:29 | 1.288
1361 | 恒流充电 | 00:13:30 | 01:53:03 | 0.40009 | 3.2196 | 0.090029 | 0.27678 | 2025-02-22 20:19:34 | 1.2881
1362 | 恒流充电 | 00:13:35 | 01:53:08 | 0.40008 | 3.2207 | 0.090584 | 0.27857 | 2025-02-22 20:19:39 | 1.2886
1363 | 恒流充电 | 00:13:40 | 01:53:13 | 0.40006 | 3.2217 | 0.09114 | 0.28036 | 2025-02-22 20:19:44 | 1.2889
1364 | 恒流充电 | 00:13:45 | 01:53:18 | 0.40012 | 3.2227 | 0.091696 | 0.28215 | 2025-02-22 20:19:49 | 1.2895
1365 | 恒流充电 | 00:13:50 | 01:53:23 | 0.39989 | 3.2238 | 0.092251 | 0.28394 | 2025-02-22 20:19:54 | 1.2892
1366 | 恒流充电 | 00:13:55 | 01:53:28 | 0.40021 | 3.2249 | 0.092807 | 0.28573 | 2025-02-22 20:19:59 | 1.2906
1367 | 恒流充电 | 00:14:00 | 01:53:33 | 0.40022 | 3.2259 | 0.093363 | 0.28752 | 2025-02-22 20:20:04 | 1.291
1368 | 恒流充电 | 00:14:05 | 01:53:38 | 0.40005 | 3.227 | 0.093919 | 0.28932 | 2025-02-22 20:20:09 | 1.2909
1369 | 恒流充电 | 00:14:10 | 01:53:43 | 0.40026 | 3.2278 | 0.094474 | 0.29111 | 2025-02-22 20:20:14 | 1.292
1370 | 恒流充电 | 00:14:15 | 01:53:48 | 0.40005 | 3.2288 | 0.09503 | 0.2929 | 2025-02-22 20:20:19 | 1.2917
1371 | 恒流充电 | 00:14:20 | 01:53:53 | 0.40007 | 3.2299 | 0.095586 | 0.2947 | 2025-02-22 20:20:24 | 1.2922
1372 | 恒流充电 | 00:14:25 | 01:53:58 | 0.39997 | 3.2307 | 0.096141 | 0.29649 | 2025-02-22 20:20:29 | 1.2922
1373 | 恒流充电 | 00:14:30 | 01:54:03 | 0.40005 | 3.2316 | 0.096697 | 0.29829 | 2025-02-22 20:20:34 | 1.2928
1374 | 恒流充电 | 00:14:35 | 01:54:08 | 0.39979 | 3.2328 | 0.097252 | 0.30008 | 2025-02-22 20:20:39 | 1.2924
1375 | 恒流充电 | 00:14:40 | 01:54:13 | 0.40001 | 3.2337 | 0.097808 | 0.30188 | 2025-02-22 20:20:44 | 1.2935
1376 | 恒流充电 | 00:14:45 | 01:54:18 | 0.40021 | 3.2347 | 0.098364 | 0.30368 | 2025-02-22 20:20:49 | 1.2946
1377 | 恒流充电 | 00:14:50 | 01:54:23 | 0.40022 | 3.2355 | 0.098919 | 0.30548 | 2025-02-22 20:20:54 | 1.2949
1378 | 恒流充电 | 00:14:55 | 01:54:28 | 0.40018 | 3.2363 | 0.099475 | 0.30727 | 2025-02-22 20:20:59 | 1.2951
1379 | 恒流充电 | 00:15:00 | 01:54:33 | 0.40018 | 3.2374 | 0.10003 | 0.30907 | 2025-02-22 20:21:04 | 1.2955
1380 | 恒流充电 | 00:15:05 | 01:54:38 | 0.40009 | 3.2384 | 0.10059 | 0.31087 | 2025-02-22 20:21:09 | 1.2956
1381 | 恒流充电 | 00:15:10 | 01:54:43 | 0.39998 | 3.239 | 0.10114 | 0.31267 | 2025-02-22 20:21:14 | 1.2955
1382 | 恒流充电 | 00:15:15 | 01:54:48 | 0.40014 | 3.24 | 0.1017 | 0.31447 | 2025-02-22 20:21:19 | 1.2964
1383 | 恒流充电 | 00:15:20 | 01:54:53 | 0.40027 | 3.2408 | 0.10225 | 0.31627 | 2025-02-22 20:21:24 | 1.2972
1384 | 恒流充电 | 00:15:25 | 01:54:58 | 0.39999 | 3.2416 | 0.10281 | 0.31807 | 2025-02-22 20:21:29 | 1.2966
1385 | 恒流充电 | 00:15:30 | 01:55:03 | 0.39991 | 3.2424 | 0.10336 | 0.31987 | 2025-02-22 20:21:34 | 1.2967
1386 | 恒流充电 | 00:15:35 | 01:55:08 | 0.40012 | 3.2432 | 0.10392 | 0.32168 | 2025-02-22 20:21:39 | 1.2977
1387 | 恒流充电 | 00:15:40 | 01:55:13 | 0.40019 | 3.2441 | 0.10448 | 0.32348 | 2025-02-22 20:21:44 | 1.2982
1388 | 恒流充电 | 00:15:45 | 01:55:18 | 0.40015 | 3.2447 | 0.10503 | 0.32528 | 2025-02-22 20:21:49 | 1.2984
1389 | 恒流充电 | 00:15:50 | 01:55:23 | 0.40012 | 3.2456 | 0.10559 | 0.32709 | 2025-02-22 20:21:54 | 1.2986
1390 | 恒流充电 | 00:15:55 | 01:55:28 | 0.39999 | 3.2464 | 0.10614 | 0.32889 | 2025-02-22 20:21:59 | 1.2985
1391 | 恒流充电 | 00:16:00 | 01:55:33 | 0.39998 | 3.2472 | 0.1067 | 0.33069 | 2025-02-22 20:22:04 | 1.2988
1392 | 恒流充电 | 00:16:05 | 01:55:38 | 0.40009 | 3.2478 | 0.10725 | 0.3325 | 2025-02-22 20:22:09 | 1.2994
1393 | 恒流充电 | 00:16:10 | 01:55:43 | 0.40008 | 3.2483 | 0.10781 | 0.3343 | 2025-02-22 20:22:14 | 1.2996
1394 | 恒流充电 | 00:16:15 | 01:55:48 | 0.39992 | 3.249 | 0.10837 | 0.33611 | 2025-02-22 20:22:19 | 1.2993
1395 | 恒流充电 | 00:16:20 | 01:55:53 | 0.40017 | 3.2496 | 0.10892 | 0.33791 | 2025-02-22 20:22:24 | 1.3004
1396 | 恒流充电 | 00:16:25 | 01:55:58 | 0.40012 | 3.2501 | 0.10948 | 0.33972 | 2025-02-22 20:22:29 | 1.3004
1397 | 恒流充电 | 00:16:30 | 01:56:03 | 0.40002 | 3.2506 | 0.11003 | 0.34152 | 2025-02-22 20:22:34 | 1.3003
1398 | 恒流充电 | 00:16:35 | 01:56:08 | 0.40005 | 3.2513 | 0.11059 | 0.34333 | 2025-02-22 20:22:39 | 1.3007
1399 | 恒流充电 | 00:16:40 | 01:56:13 | 0.4 | 3.2517 | 0.11114 | 0.34514 | 2025-02-22 20:22:44 | 1.3007
1400 | 恒流充电 | 00:16:45 | 01:56:18 | 0.40013 | 3.252 | 0.1117 | 0.34694 | 2025-02-22 20:22:49 | 1.3012
1401 | 恒流充电 | 00:16:50 | 01:56:23 | 0.39998 | 3.2525 | 0.11226 | 0.34875 | 2025-02-22 20:22:54 | 1.3009
1402 | 恒流充电 | 00:16:55 | 01:56:28 | 0.40013 | 3.2528 | 0.11281 | 0.35056 | 2025-02-22 20:22:59 | 1.3015
1403 | 恒流充电 | 00:17:00 | 01:56:33 | 0.40009 | 3.2532 | 0.11337 | 0.35237 | 2025-02-22 20:23:04 | 1.3015
1404 | 恒流充电 | 00:17:05 | 01:56:38 | 0.40005 | 3.2535 | 0.11392 | 0.35417 | 2025-02-22 20:23:09 | 1.3016
1405 | 恒流充电 | 00:17:10 | 01:56:43 | 0.40013 | 3.254 | 0.11448 | 0.35598 | 2025-02-22 20:23:14 | 1.302
1406 | 恒流充电 | 00:17:15 | 01:56:48 | 0.40026 | 3.2542 | 0.11503 | 0.35779 | 2025-02-22 20:23:19 | 1.3025
1407 | 恒流充电 | 00:17:20 | 01:56:53 | 0.40009 | 3.2544 | 0.11559 | 0.3596 | 2025-02-22 20:23:24 | 1.3021
1408 | 恒流充电 | 00:17:25 | 01:56:58 | 0.40019 | 3.2546 | 0.11614 | 0.3614 | 2025-02-22 20:23:29 | 1.3024
1409 | 恒流充电 | 00:17:30 | 01:57:03 | 0.39999 | 3.255 | 0.1167 | 0.36321 | 2025-02-22 20:23:34 | 1.302
1410 | 恒流充电 | 00:17:35 | 01:57:08 | 0.40004 | 3.2549 | 0.11726 | 0.36502 | 2025-02-22 20:23:39 | 1.3021
1411 | 恒流充电 | 00:17:40 | 01:57:13 | 0.40009 | 3.2553 | 0.11781 | 0.36683 | 2025-02-22 20:23:44 | 1.3024
1412 | 恒流充电 | 00:17:45 | 01:57:18 | 0.39994 | 3.2554 | 0.11837 | 0.36864 | 2025-02-22 20:23:49 | 1.3019
1413 | 恒流充电 | 00:17:50 | 01:57:23 | 0.4001 | 3.2554 | 0.11892 | 0.37045 | 2025-02-22 20:23:54 | 1.3025
1414 | 恒流充电 | 00:17:55 | 01:57:28 | 0.39995 | 3.2556 | 0.11948 | 0.37226 | 2025-02-22 20:23:59 | 1.3021
1415 | 恒流充电 | 00:18:00 | 01:57:33 | 0.40002 | 3.2559 | 0.12003 | 0.37406 | 2025-02-22 20:24:04 | 1.3024
1416 | 恒流充电 | 00:18:05 | 01:57:38 | 0.40006 | 3.2559 | 0.12059 | 0.37587 | 2025-02-22 20:24:09 | 1.3026
1417 | 恒流充电 | 00:18:10 | 01:57:43 | 0.40004 | 3.2561 | 0.12115 | 0.37768 | 2025-02-22 20:24:14 | 1.3026
1418 | 恒流充电 | 00:18:15 | 01:57:48 | 0.40023 | 3.2563 | 0.1217 | 0.37949 | 2025-02-22 20:24:19 | 1.3033
1419 | 恒流充电 | 00:18:20 | 01:57:53 | 0.40008 | 3.2562 | 0.12226 | 0.3813 | 2025-02-22 20:24:24 | 1.3027
1420 | 恒流充电 | 00:18:25 | 01:57:58 | 0.40015 | 3.2563 | 0.12281 | 0.38311 | 2025-02-22 20:24:29 | 1.303
1421 | 恒流充电 | 00:18:30 | 01:58:03 | 0.40013 | 3.2565 | 0.12337 | 0.38492 | 2025-02-22 20:24:34 | 1.303
1422 | 恒流充电 | 00:18:35 | 01:58:08 | 0.39994 | 3.2567 | 0.12392 | 0.38673 | 2025-02-22 20:24:39 | 1.3025
1423 | 恒流充电 | 00:18:40 | 01:58:13 | 0.3999 | 3.2565 | 0.12448 | 0.38854 | 2025-02-22 20:24:44 | 1.3023
1424 | 恒流充电 | 00:18:45 | 01:58:18 | 0.40015 | 3.2566 | 0.12503 | 0.39035 | 2025-02-22 20:24:49 | 1.3031
1425 | 恒流充电 | 00:18:50 | 01:58:23 | 0.40016 | 3.2569 | 0.12559 | 0.39216 | 2025-02-22 20:24:54 | 1.3033
1426 | 恒流充电 | 00:18:55 | 01:58:28 | 0.40023 | 3.257 | 0.12615 | 0.39397 | 2025-02-22 20:24:59 | 1.3035
1427 | 恒流充电 | 00:19:00 | 01:58:33 | 0.39991 | 3.257 | 0.1267 | 0.39578 | 2025-02-22 20:25:04 | 1.3025
1428 | 恒流充电 | 00:19:05 | 01:58:38 | 0.40007 | 3.257 | 0.12726 | 0.39759 | 2025-02-22 20:25:09 | 1.303
1429 | 恒流充电 | 00:19:10 | 01:58:43 | 0.40008 | 3.257 | 0.12781 | 0.3994 | 2025-02-22 20:25:14 | 1.3031
1430 | 恒流充电 | 00:19:15 | 01:58:48 | 0.40003 | 3.257 | 0.12837 | 0.40121 | 2025-02-22 20:25:19 | 1.3029
1431 | 恒流充电 | 00:19:20 | 01:58:53 | 0.40021 | 3.257 | 0.12892 | 0.40302 | 2025-02-22 20:25:24 | 1.3035
1432 | 恒流充电 | 00:19:25 | 01:58:58 | 0.40006 | 3.2573 | 0.12948 | 0.40483 | 2025-02-22 20:25:29 | 1.3031
1433 | 恒流充电 | 00:19:30 | 01:59:03 | 0.40004 | 3.2574 | 0.13004 | 0.40664 | 2025-02-22 20:25:34 | 1.3031
1434 | 恒流充电 | 00:19:35 | 01:59:08 | 0.40001 | 3.2573 | 0.13059 | 0.40845 | 2025-02-22 20:25:39 | 1.303
1435 | 恒流充电 | 00:19:40 | 01:59:13 | 0.40003 | 3.2574 | 0.13115 | 0.41026 | 2025-02-22 20:25:44 | 1.3031
1436 | 恒流充电 | 00:19:45 | 01:59:18 | 0.40006 | 3.2573 | 0.1317 | 0.41207 | 2025-02-22 20:25:49 | 1.3031
1437 | 恒流充电 | 00:19:50 | 01:59:23 | 0.40004 | 3.2574 | 0.13226 | 0.41388 | 2025-02-22 20:25:54 | 1.3031
1438 | 恒流充电 | 00:19:55 | 01:59:28 | 0.40008 | 3.2575 | 0.13281 | 0.41569 | 2025-02-22 20:25:59 | 1.3033
1439 | 恒流充电 | 00:20:00 | 01:59:33 | 0.40017 | 3.2575 | 0.13337 | 0.4175 | 2025-02-22 20:26:04 | 1.3035
1440 | 恒流充电 | 00:20:05 | 01:59:38 | 0.40019 | 3.2577 | 0.13393 | 0.41931 | 2025-02-22 20:26:09 | 1.3037
1441 | 恒流充电 | 00:20:10 | 01:59:43 | 0.40007 | 3.2578 | 0.13448 | 0.42112 | 2025-02-22 20:26:14 | 1.3033
1442 | 恒流充电 | 00:20:15 | 01:59:48 | 0.39995 | 3.2577 | 0.13504 | 0.42293 | 2025-02-22 20:26:19 | 1.3029
1443 | 恒流充电 | 00:20:20 | 01:59:53 | 0.40017 | 3.2577 | 0.13559 | 0.42474 | 2025-02-22 20:26:24 | 1.3037
1444 | 恒流充电 | 00:20:25 | 01:59:58 | 0.39986 | 3.2577 | 0.13615 | 0.42655 | 2025-02-22 20:26:29 | 1.3026
1445 | 恒流充电 | 00:20:30 | 02:00:03 | 0.40005 | 3.258 | 0.1367 | 0.42836 | 2025-02-22 20:26:34 | 1.3033
1446 | 恒流充电 | 00:20:35 | 02:00:08 | 0.39979 | 3.2577 | 0.13726 | 0.43017 | 2025-02-22 20:26:39 | 1.3024
1447 | 恒流充电 | 00:20:40 | 02:00:13 | 0.40019 | 3.258 | 0.13782 | 0.43198 | 2025-02-22 20:26:44 | 1.3038
1448 | 恒流充电 | 00:20:45 | 02:00:18 | 0.40019 | 3.258 | 0.13837 | 0.43379 | 2025-02-22 20:26:49 | 1.3038
1449 | 恒流充电 | 00:20:50 | 02:00:23 | 0.40023 | 3.258 | 0.13893 | 0.4356 | 2025-02-22 20:26:54 | 1.3039
1450 | 恒流充电 | 00:20:55 | 02:00:28 | 0.40012 | 3.258 | 0.13948 | 0.43741 | 2025-02-22 20:26:59 | 1.3036
1451 | 恒流充电 | 00:21:00 | 02:00:33 | 0.40009 | 3.258 | 0.14004 | 0.43922 | 2025-02-22 20:27:04 | 1.3035
1452 | 恒流充电 | 00:21:05 | 02:00:38 | 0.39996 | 3.2583 | 0.14059 | 0.44103 | 2025-02-22 20:27:09 | 1.3032
1453 | 恒流充电 | 00:21:10 | 02:00:43 | 0.40016 | 3.2581 | 0.14115 | 0.44284 | 2025-02-22 20:27:14 | 1.3038
1454 | 恒流充电 | 00:21:15 | 02:00:48 | 0.40001 | 3.2582 | 0.1417 | 0.44465 | 2025-02-22 20:27:19 | 1.3033
1455 | 恒流充电 | 00:21:20 | 02:00:53 | 0.40014 | 3.2583 | 0.14226 | 0.44646 | 2025-02-22 20:27:24 | 1.3038
1456 | 恒流充电 | 00:21:25 | 02:00:58 | 0.40012 | 3.2582 | 0.14282 | 0.44827 | 2025-02-22 20:27:29 | 1.3037
1457 | 恒流充电 | 00:21:30 | 02:01:03 | 0.40005 | 3.2584 | 0.14337 | 0.45008 | 2025-02-22 20:27:34 | 1.3035
1458 | 恒流充电 | 00:21:35 | 02:01:08 | 0.40009 | 3.2581 | 0.14393 | 0.4519 | 2025-02-22 20:27:39 | 1.3036
1459 | 恒流充电 | 00:21:40 | 02:01:13 | 0.40009 | 3.2585 | 0.14448 | 0.45371 | 2025-02-22 20:27:44 | 1.3037
1460 | 恒流充电 | 00:21:45 | 02:01:18 | 0.40029 | 3.2584 | 0.14504 | 0.45552 | 2025-02-22 20:27:49 | 1.3043
1461 | 恒流充电 | 00:21:50 | 02:01:23 | 0.40031 | 3.2585 | 0.1456 | 0.45733 | 2025-02-22 20:27:54 | 1.3044
1462 | 恒流充电 | 00:21:55 | 02:01:28 | 0.39997 | 3.2585 | 0.14615 | 0.45914 | 2025-02-22 20:27:59 | 1.3033
1463 | 恒流充电 | 00:22:00 | 02:01:33 | 0.40004 | 3.2585 | 0.14671 | 0.46095 | 2025-02-22 20:28:04 | 1.3035
1464 | 恒流充电 | 00:22:05 | 02:01:38 | 0.40019 | 3.2586 | 0.14726 | 0.46276 | 2025-02-22 20:28:09 | 1.304
1465 | 恒流充电 | 00:22:10 | 02:01:43 | 0.39996 | 3.2586 | 0.14782 | 0.46457 | 2025-02-22 20:28:14 | 1.3033
1466 | 恒流充电 | 00:22:15 | 02:01:48 | 0.40012 | 3.2586 | 0.14837 | 0.46638 | 2025-02-22 20:28:19 | 1.3038
1467 | 恒流充电 | 00:22:20 | 02:01:53 | 0.40009 | 3.2588 | 0.14893 | 0.46819 | 2025-02-22 20:28:24 | 1.3038
1468 | 恒流充电 | 00:22:25 | 02:01:58 | 0.40025 | 3.2587 | 0.14949 | 0.47 | 2025-02-22 20:28:29 | 1.3043
1469 | 恒流充电 | 00:22:30 | 02:02:03 | 0.40011 | 3.2588 | 0.15004 | 0.47182 | 2025-02-22 20:28:34 | 1.3039
1470 | 恒流充电 | 00:22:35 | 02:02:08 | 0.40024 | 3.2588 | 0.1506 | 0.47363 | 2025-02-22 20:28:39 | 1.3043
1471 | 恒流充电 | 00:22:40 | 02:02:13 | 0.39998 | 3.2588 | 0.15115 | 0.47544 | 2025-02-22 20:28:44 | 1.3035
1472 | 恒流充电 | 00:22:45 | 02:02:18 | 0.40018 | 3.2589 | 0.15171 | 0.47725 | 2025-02-22 20:28:49 | 1.3041
1473 | 恒流充电 | 00:22:50 | 02:02:23 | 0.39991 | 3.2589 | 0.15226 | 0.47906 | 2025-02-22 20:28:54 | 1.3032
1474 | 恒流充电 | 00:22:55 | 02:02:28 | 0.39999 | 3.2589 | 0.15282 | 0.48087 | 2025-02-22 20:28:59 | 1.3035
1475 | 恒流充电 | 00:23:00 | 02:02:33 | 0.4001 | 3.259 | 0.15338 | 0.48268 | 2025-02-22 20:29:04 | 1.3039
1476 | 恒流充电 | 00:23:05 | 02:02:38 | 0.39999 | 3.2591 | 0.15393 | 0.48449 | 2025-02-22 20:29:09 | 1.3036
1477 | 恒流充电 | 00:23:10 | 02:02:43 | 0.40007 | 3.2591 | 0.15449 | 0.4863 | 2025-02-22 20:29:14 | 1.3039
1478 | 恒流充电 | 00:23:15 | 02:02:48 | 0.40015 | 3.2591 | 0.15504 | 0.48811 | 2025-02-22 20:29:19 | 1.3041
1479 | 恒流充电 | 00:23:20 | 02:02:53 | 0.40002 | 3.2592 | 0.1556 | 0.48992 | 2025-02-22 20:29:24 | 1.3037
1480 | 恒流充电 | 00:23:25 | 02:02:58 | 0.4 | 3.2595 | 0.15615 | 0.49174 | 2025-02-22 20:29:29 | 1.3038
1481 | 恒流充电 | 00:23:30 | 02:03:03 | 0.4001 | 3.2593 | 0.15671 | 0.49355 | 2025-02-22 20:29:34 | 1.3041
1482 | 恒流充电 | 00:23:35 | 02:03:08 | 0.40006 | 3.2593 | 0.15726 | 0.49536 | 2025-02-22 20:29:39 | 1.3039
1483 | 恒流充电 | 00:23:40 | 02:03:13 | 0.40011 | 3.2593 | 0.15782 | 0.49717 | 2025-02-22 20:29:44 | 1.3041
1484 | 恒流充电 | 00:23:45 | 02:03:18 | 0.39998 | 3.2595 | 0.15838 | 0.49898 | 2025-02-22 20:29:49 | 1.3037
1485 | 恒流充电 | 00:23:50 | 02:03:23 | 0.40017 | 3.2595 | 0.15893 | 0.50079 | 2025-02-22 20:29:54 | 1.3044
1486 | 恒流充电 | 00:23:55 | 02:03:28 | 0.40014 | 3.2595 | 0.15949 | 0.50261 | 2025-02-22 20:29:59 | 1.3043
1487 | 恒流充电 | 00:24:00 | 02:03:33 | 0.4 | 3.2596 | 0.16004 | 0.50442 | 2025-02-22 20:30:04 | 1.3039
1488 | 恒流充电 | 00:24:05 | 02:03:38 | 0.40011 | 3.2596 | 0.1606 | 0.50623 | 2025-02-22 20:30:09 | 1.3042
1489 | 恒流充电 | 00:24:10 | 02:03:43 | 0.40007 | 3.2599 | 0.16116 | 0.50804 | 2025-02-22 20:30:14 | 1.3042
1490 | 恒流充电 | 00:24:15 | 02:03:48 | 0.40013 | 3.2597 | 0.16171 | 0.50985 | 2025-02-22 20:30:19 | 1.3043
1491 | 恒流充电 | 00:24:20 | 02:03:53 | 0.40027 | 3.2596 | 0.16227 | 0.51166 | 2025-02-22 20:30:24 | 1.3047
1492 | 恒流充电 | 00:24:25 | 02:03:58 | 0.4002 | 3.2598 | 0.16282 | 0.51347 | 2025-02-22 20:30:29 | 1.3046
1493 | 恒流充电 | 00:24:30 | 02:04:03 | 0.40016 | 3.2597 | 0.16338 | 0.51529 | 2025-02-22 20:30:34 | 1.3044
1494 | 恒流充电 | 00:24:35 | 02:04:08 | 0.40013 | 3.2598 | 0.16393 | 0.5171 | 2025-02-22 20:30:39 | 1.3044
1495 | 恒流充电 | 00:24:40 | 02:04:13 | 0.4001 | 3.2599 | 0.16449 | 0.51891 | 2025-02-22 20:30:44 | 1.3043
1496 | 恒流充电 | 00:24:45 | 02:04:18 | 0.40026 | 3.2599 | 0.16505 | 0.52072 | 2025-02-22 20:30:49 | 1.3048
1497 | 恒流充电 | 00:24:50 | 02:04:23 | 0.40023 | 3.2601 | 0.1656 | 0.52253 | 2025-02-22 20:30:54 | 1.3048
1498 | 恒流充电 | 00:24:55 | 02:04:28 | 0.40011 | 3.2601 | 0.16616 | 0.52435 | 2025-02-22 20:30:59 | 1.3044
1499 | 恒流充电 | 00:25:00 | 02:04:33 | 0.40011 | 3.26 | 0.16671 | 0.52616 | 2025-02-22 20:31:04 | 1.3044
1500 | 恒流充电 | 00:25:05 | 02:04:38 | 0.40012 | 3.2601 | 0.16727 | 0.52797 | 2025-02-22 20:31:09 | 1.3044
1501 | 恒流充电 | 00:25:10 | 02:04:43 | 0.40014 | 3.2603 | 0.16782 | 0.52978 | 2025-02-22 20:31:14 | 1.3046
1502 | 恒流充电 | 00:25:15 | 02:04:48 | 0.39995 | 3.2601 | 0.16838 | 0.53159 | 2025-02-22 20:31:19 | 1.3039
1503 | 恒流充电 | 00:25:20 | 02:04:53 | 0.40006 | 3.2603 | 0.16894 | 0.5334 | 2025-02-22 20:31:24 | 1.3043
1504 | 恒流充电 | 00:25:25 | 02:04:58 | 0.40015 | 3.2603 | 0.16949 | 0.53521 | 2025-02-22 20:31:29 | 1.3046
1505 | 恒流充电 | 00:25:30 | 02:05:03 | 0.40003 | 3.2604 | 0.17005 | 0.53703 | 2025-02-22 20:31:34 | 1.3043
1506 | 恒流充电 | 00:25:35 | 02:05:08 | 0.40017 | 3.2604 | 0.1706 | 0.53884 | 2025-02-22 20:31:39 | 1.3047
1507 | 恒流充电 | 00:25:40 | 02:05:13 | 0.40022 | 3.2604 | 0.17116 | 0.54065 | 2025-02-22 20:31:44 | 1.3049
1508 | 恒流充电 | 00:25:45 | 02:05:18 | 0.40016 | 3.2606 | 0.17171 | 0.54246 | 2025-02-22 20:31:49 | 1.3048
1509 | 恒流充电 | 00:25:50 | 02:05:23 | 0.40005 | 3.2608 | 0.17227 | 0.54427 | 2025-02-22 20:31:54 | 1.3045
1510 | 恒流充电 | 00:25:55 | 02:05:28 | 0.40007 | 3.2607 | 0.17283 | 0.54609 | 2025-02-22 20:31:59 | 1.3045
1511 | 恒流充电 | 00:26:00 | 02:05:33 | 0.40004 | 3.2606 | 0.17338 | 0.5479 | 2025-02-22 20:32:04 | 1.3044
1512 | 恒流充电 | 00:26:05 | 02:05:38 | 0.40022 | 3.2609 | 0.17394 | 0.54971 | 2025-02-22 20:32:09 | 1.3051
1513 | 恒流充电 | 00:26:10 | 02:05:43 | 0.40004 | 3.2606 | 0.17449 | 0.55152 | 2025-02-22 20:32:14 | 1.3044
1514 | 恒流充电 | 00:26:15 | 02:05:48 | 0.40011 | 3.2609 | 0.17505 | 0.55334 | 2025-02-22 20:32:19 | 1.3047
1515 | 恒流充电 | 00:26:20 | 02:05:53 | 0.4001 | 3.261 | 0.1756 | 0.55515 | 2025-02-22 20:32:24 | 1.3047
1516 | 恒流充电 | 00:26:25 | 02:05:58 | 0.40006 | 3.2612 | 0.17616 | 0.55696 | 2025-02-22 20:32:29 | 1.3047
1517 | 恒流充电 | 00:26:30 | 02:06:03 | 0.40009 | 3.2612 | 0.17672 | 0.55877 | 2025-02-22 20:32:34 | 1.3048
1518 | 恒流充电 | 00:26:35 | 02:06:08 | 0.40002 | 3.2611 | 0.17727 | 0.56058 | 2025-02-22 20:32:39 | 1.3045
1519 | 恒流充电 | 00:26:40 | 02:06:13 | 0.40014 | 3.2611 | 0.17783 | 0.5624 | 2025-02-22 20:32:44 | 1.3049
1520 | 恒流充电 | 00:26:45 | 02:06:18 | 0.40015 | 3.2611 | 0.17838 | 0.56421 | 2025-02-22 20:32:49 | 1.3049
1521 | 恒流充电 | 00:26:50 | 02:06:23 | 0.40017 | 3.2613 | 0.17894 | 0.56602 | 2025-02-22 20:32:54 | 1.3051
1522 | 恒流充电 | 00:26:55 | 02:06:28 | 0.40023 | 3.2612 | 0.17949 | 0.56783 | 2025-02-22 20:32:59 | 1.3052
1523 | 恒流充电 | 00:27:00 | 02:06:33 | 0.40005 | 3.2614 | 0.18005 | 0.56965 | 2025-02-22 20:33:04 | 1.3047
1524 | 恒流充电 | 00:27:05 | 02:06:38 | 0.40018 | 3.2614 | 0.18061 | 0.57146 | 2025-02-22 20:33:09 | 1.3051
1525 | 恒流充电 | 00:27:10 | 02:06:43 | 0.40013 | 3.2614 | 0.18116 | 0.57327 | 2025-02-22 20:33:14 | 1.305
1526 | 恒流充电 | 00:27:15 | 02:06:48 | 0.40018 | 3.2615 | 0.18172 | 0.57508 | 2025-02-22 20:33:19 | 1.3052
1527 | 恒流充电 | 00:27:20 | 02:06:53 | 0.40004 | 3.2616 | 0.18227 | 0.5769 | 2025-02-22 20:33:24 | 1.3048
1528 | 恒流充电 | 00:27:25 | 02:06:58 | 0.4003 | 3.2618 | 0.18283 | 0.57871 | 2025-02-22 20:33:29 | 1.3057
1529 | 恒流充电 | 00:27:30 | 02:07:03 | 0.40024 | 3.2616 | 0.18338 | 0.58052 | 2025-02-22 20:33:34 | 1.3054
1530 | 恒流充电 | 00:27:35 | 02:07:08 | 0.40017 | 3.2618 | 0.18394 | 0.58233 | 2025-02-22 20:33:39 | 1.3053
1531 | 恒流充电 | 00:27:40 | 02:07:13 | 0.40005 | 3.262 | 0.1845 | 0.58415 | 2025-02-22 20:33:44 | 1.3049
1532 | 恒流充电 | 00:27:45 | 02:07:18 | 0.40005 | 3.2619 | 0.18505 | 0.58596 | 2025-02-22 20:33:49 | 1.3049
1533 | 恒流充电 | 00:27:50 | 02:07:23 | 0.40005 | 3.2621 | 0.18561 | 0.58777 | 2025-02-22 20:33:54 | 1.305
1534 | 恒流充电 | 00:27:55 | 02:07:28 | 0.40026 | 3.2621 | 0.18616 | 0.58959 | 2025-02-22 20:33:59 | 1.3057
1535 | 恒流充电 | 00:28:00 | 02:07:33 | 0.40019 | 3.2621 | 0.18672 | 0.5914 | 2025-02-22 20:34:04 | 1.3054
1536 | 恒流充电 | 00:28:05 | 02:07:38 | 0.40007 | 3.2622 | 0.18727 | 0.59321 | 2025-02-22 20:34:09 | 1.3051
1537 | 恒流充电 | 00:28:10 | 02:07:43 | 0.40012 | 3.2623 | 0.18783 | 0.59502 | 2025-02-22 20:34:14 | 1.3053
1538 | 恒流充电 | 00:28:15 | 02:07:48 | 0.40016 | 3.2623 | 0.18839 | 0.59684 | 2025-02-22 20:34:19 | 1.3055
1539 | 恒流充电 | 00:28:20 | 02:07:53 | 0.40019 | 3.2623 | 0.18894 | 0.59865 | 2025-02-22 20:34:24 | 1.3055
1540 | 恒流充电 | 00:28:25 | 02:07:58 | 0.4001 | 3.2625 | 0.1895 | 0.60046 | 2025-02-22 20:34:29 | 1.3053
1541 | 恒流充电 | 00:28:30 | 02:08:03 | 0.40006 | 3.2624 | 0.19005 | 0.60227 | 2025-02-22 20:34:34 | 1.3052
1542 | 恒流充电 | 00:28:35 | 02:08:08 | 0.40004 | 3.2626 | 0.19061 | 0.60409 | 2025-02-22 20:34:39 | 1.3052
1543 | 恒流充电 | 00:28:40 | 02:08:13 | 0.40024 | 3.2626 | 0.19116 | 0.6059 | 2025-02-22 20:34:44 | 1.3058
1544 | 恒流充电 | 00:28:45 | 02:08:18 | 0.4 | 3.2625 | 0.19172 | 0.60771 | 2025-02-22 20:34:49 | 1.305
1545 | 恒流充电 | 00:28:50 | 02:08:23 | 0.40024 | 3.2627 | 0.19228 | 0.60953 | 2025-02-22 20:34:54 | 1.3059
1546 | 恒流充电 | 00:28:55 | 02:08:28 | 0.40032 | 3.2626 | 0.19283 | 0.61134 | 2025-02-22 20:34:59 | 1.3061
1547 | 恒流充电 | 00:29:00 | 02:08:33 | 0.40006 | 3.2628 | 0.19339 | 0.61315 | 2025-02-22 20:35:04 | 1.3053
1548 | 恒流充电 | 00:29:05 | 02:08:38 | 0.4002 | 3.2629 | 0.19394 | 0.61497 | 2025-02-22 20:35:09 | 1.3058
1549 | 恒流充电 | 00:29:10 | 02:08:43 | 0.40021 | 3.2628 | 0.1945 | 0.61678 | 2025-02-22 20:35:14 | 1.3058
1550 | 恒流充电 | 00:29:15 | 02:08:48 | 0.40008 | 3.2629 | 0.19506 | 0.61859 | 2025-02-22 20:35:19 | 1.3054
1551 | 恒流充电 | 00:29:20 | 02:08:53 | 0.40009 | 3.263 | 0.19561 | 0.62041 | 2025-02-22 20:35:24 | 1.3055
1552 | 恒流充电 | 00:29:25 | 02:08:58 | 0.40007 | 3.2631 | 0.19617 | 0.62222 | 2025-02-22 20:35:29 | 1.3055
1553 | 恒流充电 | 00:29:30 | 02:09:03 | 0.4002 | 3.2632 | 0.19672 | 0.62404 | 2025-02-22 20:35:34 | 1.3059
1554 | 恒流充电 | 00:29:35 | 02:09:08 | 0.40005 | 3.2633 | 0.19728 | 0.62585 | 2025-02-22 20:35:39 | 1.3055
1555 | 恒流充电 | 00:29:40 | 02:09:13 | 0.40017 | 3.2632 | 0.19783 | 0.62766 | 2025-02-22 20:35:44 | 1.3058
1556 | 恒流充电 | 00:29:45 | 02:09:18 | 0.40027 | 3.2634 | 0.19839 | 0.62948 | 2025-02-22 20:35:49 | 1.3062
1557 | 恒流充电 | 00:29:50 | 02:09:23 | 0.40031 | 3.2633 | 0.19895 | 0.63129 | 2025-02-22 20:35:54 | 1.3063
1558 | 恒流充电 | 00:29:55 | 02:09:28 | 0.40018 | 3.2635 | 0.1995 | 0.63311 | 2025-02-22 20:35:59 | 1.306
1559 | 恒流充电 | 00:30:00 | 02:09:33 | 0.40001 | 3.2636 | 0.20006 | 0.63492 | 2025-02-22 20:36:04 | 1.3055
1560 | 恒流充电 | 00:30:05 | 02:09:38 | 0.40013 | 3.2636 | 0.20061 | 0.63673 | 2025-02-22 20:36:09 | 1.3058
1561 | 恒流充电 | 00:30:10 | 02:09:43 | 0.40017 | 3.2639 | 0.20117 | 0.63855 | 2025-02-22 20:36:14 | 1.3061
1562 | 恒流充电 | 00:30:15 | 02:09:48 | 0.40033 | 3.2638 | 0.20172 | 0.64036 | 2025-02-22 20:36:19 | 1.3066
1563 | 恒流充电 | 00:30:20 | 02:09:53 | 0.40026 | 3.2638 | 0.20228 | 0.64218 | 2025-02-22 20:36:24 | 1.3064
1564 | 恒流充电 | 00:30:25 | 02:09:58 | 0.40018 | 3.264 | 0.20284 | 0.64399 | 2025-02-22 20:36:29 | 1.3062
1565 | 恒流充电 | 00:30:30 | 02:10:03 | 0.40012 | 3.2642 | 0.20339 | 0.6458 | 2025-02-22 20:36:34 | 1.3061
1566 | 恒流充电 | 00:30:35 | 02:10:08 | 0.40024 | 3.2642 | 0.20395 | 0.64762 | 2025-02-22 20:36:39 | 1.3064
1567 | 恒流充电 | 00:30:40 | 02:10:13 | 0.40004 | 3.2641 | 0.2045 | 0.64943 | 2025-02-22 20:36:44 | 1.3058
1568 | 恒流充电 | 00:30:45 | 02:10:18 | 0.40003 | 3.2644 | 0.20506 | 0.65124 | 2025-02-22 20:36:49 | 1.3058
1569 | 恒流充电 | 00:30:50 | 02:10:23 | 0.40024 | 3.2645 | 0.20561 | 0.65306 | 2025-02-22 20:36:54 | 1.3066
1570 | 恒流充电 | 00:30:55 | 02:10:28 | 0.40005 | 3.2644 | 0.20617 | 0.65487 | 2025-02-22 20:36:59 | 1.3059
1571 | 恒流充电 | 00:31:00 | 02:10:33 | 0.40013 | 3.2646 | 0.20673 | 0.65669 | 2025-02-22 20:37:04 | 1.3063
1572 | 恒流充电 | 00:31:05 | 02:10:38 | 0.40024 | 3.2647 | 0.20728 | 0.6585 | 2025-02-22 20:37:09 | 1.3067
1573 | 恒流充电 | 00:31:10 | 02:10:43 | 0.40015 | 3.2647 | 0.20784 | 0.66032 | 2025-02-22 20:37:14 | 1.3064
1574 | 恒流充电 | 00:31:15 | 02:10:48 | 0.40015 | 3.2647 | 0.20839 | 0.66213 | 2025-02-22 20:37:19 | 1.3064
1575 | 恒流充电 | 00:31:20 | 02:10:53 | 0.40005 | 3.2649 | 0.20895 | 0.66394 | 2025-02-22 20:37:24 | 1.3061
1576 | 恒流充电 | 00:31:25 | 02:10:58 | 0.40035 | 3.2648 | 0.20951 | 0.66576 | 2025-02-22 20:37:29 | 1.3071
1577 | 恒流充电 | 00:31:30 | 02:11:03 | 0.40022 | 3.2651 | 0.21006 | 0.66757 | 2025-02-22 20:37:34 | 1.3067
1578 | 恒流充电 | 00:31:35 | 02:11:08 | 0.40024 | 3.265 | 0.21062 | 0.66939 | 2025-02-22 20:37:39 | 1.3068
1579 | 恒流充电 | 00:31:40 | 02:11:13 | 0.40024 | 3.2652 | 0.21117 | 0.6712 | 2025-02-22 20:37:44 | 1.3069
1580 | 恒流充电 | 00:31:45 | 02:11:18 | 0.40018 | 3.2653 | 0.21173 | 0.67302 | 2025-02-22 20:37:49 | 1.3067
1581 | 恒流充电 | 00:31:50 | 02:11:23 | 0.40016 | 3.2653 | 0.21228 | 0.67483 | 2025-02-22 20:37:54 | 1.3067
1582 | 恒流充电 | 00:31:55 | 02:11:28 | 0.40001 | 3.2657 | 0.21284 | 0.67665 | 2025-02-22 20:37:59 | 1.3063
1583 | 恒流充电 | 00:32:00 | 02:11:33 | 0.40011 | 3.2657 | 0.2134 | 0.67846 | 2025-02-22 20:38:04 | 1.3067
1584 | 恒流充电 | 00:32:05 | 02:11:38 | 0.40013 | 3.2655 | 0.21395 | 0.68028 | 2025-02-22 20:38:09 | 1.3066
1585 | 恒流充电 | 00:32:10 | 02:11:43 | 0.40025 | 3.2659 | 0.21451 | 0.68209 | 2025-02-22 20:38:14 | 1.3072
1586 | 恒流充电 | 00:32:15 | 02:11:48 | 0.40021 | 3.2658 | 0.21506 | 0.68391 | 2025-02-22 20:38:19 | 1.307
1587 | 恒流充电 | 00:32:20 | 02:11:53 | 0.40023 | 3.266 | 0.21562 | 0.68572 | 2025-02-22 20:38:24 | 1.3071
1588 | 恒流充电 | 00:32:25 | 02:11:58 | 0.39996 | 3.2661 | 0.21617 | 0.68754 | 2025-02-22 20:38:29 | 1.3063
1589 | 恒流充电 | 00:32:30 | 02:12:03 | 0.40029 | 3.266 | 0.21673 | 0.68935 | 2025-02-22 20:38:34 | 1.3074
1590 | 恒流充电 | 00:32:35 | 02:12:08 | 0.39999 | 3.2662 | 0.21729 | 0.69117 | 2025-02-22 20:38:39 | 1.3065
1591 | 恒流充电 | 00:32:40 | 02:12:13 | 0.4 | 3.2662 | 0.21784 | 0.69298 | 2025-02-22 20:38:44 | 1.3065
1592 | 恒流充电 | 00:32:45 | 02:12:18 | 0.4002 | 3.2663 | 0.2184 | 0.6948 | 2025-02-22 20:38:49 | 1.3072
1593 | 恒流充电 | 00:32:50 | 02:12:23 | 0.40013 | 3.2666 | 0.21895 | 0.69661 | 2025-02-22 20:38:54 | 1.3071
1594 | 恒流充电 | 00:32:55 | 02:12:28 | 0.40019 | 3.2665 | 0.21951 | 0.69843 | 2025-02-22 20:38:59 | 1.3072
1595 | 恒流充电 | 00:33:00 | 02:12:33 | 0.40012 | 3.2668 | 0.22007 | 0.70025 | 2025-02-22 20:39:04 | 1.3071
1596 | 恒流充电 | 00:33:05 | 02:12:38 | 0.40002 | 3.2669 | 0.22062 | 0.70206 | 2025-02-22 20:39:09 | 1.3068
1597 | 恒流充电 | 00:33:10 | 02:12:43 | 0.40029 | 3.2668 | 0.22118 | 0.70388 | 2025-02-22 20:39:14 | 1.3076
1598 | 恒流充电 | 00:33:15 | 02:12:48 | 0.40023 | 3.2669 | 0.22173 | 0.70569 | 2025-02-22 20:39:19 | 1.3075
1599 | 恒流充电 | 00:33:20 | 02:12:53 | 0.40041 | 3.2671 | 0.22229 | 0.70751 | 2025-02-22 20:39:24 | 1.3082
1600 | 恒流充电 | 00:33:25 | 02:12:58 | 0.40022 | 3.2672 | 0.22284 | 0.70933 | 2025-02-22 20:39:29 | 1.3076
1601 | 恒流充电 | 00:33:30 | 02:13:03 | 0.40002 | 3.2673 | 0.2234 | 0.71114 | 2025-02-22 20:39:34 | 1.307
1602 | 恒流充电 | 00:33:35 | 02:13:08 | 0.4002 | 3.2672 | 0.22396 | 0.71296 | 2025-02-22 20:39:39 | 1.3075
1603 | 恒流充电 | 00:33:40 | 02:13:13 | 0.40009 | 3.2674 | 0.22451 | 0.71477 | 2025-02-22 20:39:44 | 1.3072
1604 | 恒流充电 | 00:33:45 | 02:13:18 | 0.40008 | 3.2675 | 0.22507 | 0.71659 | 2025-02-22 20:39:49 | 1.3073
1605 | 恒流充电 | 00:33:50 | 02:13:23 | 0.40011 | 3.2675 | 0.22562 | 0.7184 | 2025-02-22 20:39:54 | 1.3073
1606 | 恒流充电 | 00:33:55 | 02:13:28 | 0.40013 | 3.2676 | 0.22618 | 0.72022 | 2025-02-22 20:39:59 | 1.3075
1607 | 恒流充电 | 00:34:00 | 02:13:33 | 0.40023 | 3.2679 | 0.22673 | 0.72204 | 2025-02-22 20:40:04 | 1.3079
1608 | 恒流充电 | 00:34:05 | 02:13:38 | 0.4001 | 3.268 | 0.22729 | 0.72385 | 2025-02-22 20:40:09 | 1.3075
1609 | 恒流充电 | 00:34:10 | 02:13:43 | 0.40009 | 3.268 | 0.22785 | 0.72567 | 2025-02-22 20:40:14 | 1.3075
1610 | 恒流充电 | 00:34:15 | 02:13:48 | 0.40026 | 3.2683 | 0.2284 | 0.72748 | 2025-02-22 20:40:19 | 1.3082
1611 | 恒流充电 | 00:34:20 | 02:13:53 | 0.40001 | 3.2683 | 0.22896 | 0.7293 | 2025-02-22 20:40:24 | 1.3074
1612 | 恒流充电 | 00:34:25 | 02:13:58 | 0.4001 | 3.2684 | 0.22951 | 0.73112 | 2025-02-22 20:40:29 | 1.3077
1613 | 恒流充电 | 00:34:30 | 02:14:03 | 0.40018 | 3.2685 | 0.23007 | 0.73293 | 2025-02-22 20:40:34 | 1.308
1614 | 恒流充电 | 00:34:35 | 02:14:08 | 0.40009 | 3.2687 | 0.23062 | 0.73475 | 2025-02-22 20:40:39 | 1.3078
1615 | 恒流充电 | 00:34:40 | 02:14:13 | 0.40013 | 3.2689 | 0.23118 | 0.73657 | 2025-02-22 20:40:44 | 1.308
1616 | 恒流充电 | 00:34:45 | 02:14:18 | 0.40002 | 3.2689 | 0.23174 | 0.73838 | 2025-02-22 20:40:49 | 1.3076
1617 | 恒流充电 | 00:34:50 | 02:14:23 | 0.40026 | 3.2689 | 0.23229 | 0.7402 | 2025-02-22 20:40:54 | 1.3084
1618 | 恒流充电 | 00:34:55 | 02:14:28 | 0.40012 | 3.269 | 0.23285 | 0.74202 | 2025-02-22 20:40:59 | 1.308
1619 | 恒流充电 | 00:35:00 | 02:14:33 | 0.40018 | 3.2692 | 0.2334 | 0.74383 | 2025-02-22 20:41:04 | 1.3083
1620 | 恒流充电 | 00:35:05 | 02:14:38 | 0.40009 | 3.2695 | 0.23396 | 0.74565 | 2025-02-22 20:41:09 | 1.3081
1621 | 恒流充电 | 00:35:10 | 02:14:43 | 0.40007 | 3.2694 | 0.23451 | 0.74747 | 2025-02-22 20:41:14 | 1.308
1622 | 恒流充电 | 00:35:15 | 02:14:48 | 0.40014 | 3.2695 | 0.23507 | 0.74928 | 2025-02-22 20:41:19 | 1.3083
1623 | 恒流充电 | 00:35:20 | 02:14:53 | 0.40017 | 3.2696 | 0.23563 | 0.7511 | 2025-02-22 20:41:24 | 1.3084
1624 | 恒流充电 | 00:35:25 | 02:14:58 | 0.4003 | 3.2697 | 0.23618 | 0.75292 | 2025-02-22 20:41:29 | 1.3089
1625 | 恒流充电 | 00:35:30 | 02:15:03 | 0.40011 | 3.27 | 0.23674 | 0.75474 | 2025-02-22 20:41:34 | 1.3083
1626 | 恒流充电 | 00:35:35 | 02:15:08 | 0.40026 | 3.2699 | 0.23729 | 0.75655 | 2025-02-22 20:41:39 | 1.3088
1627 | 恒流充电 | 00:35:40 | 02:15:13 | 0.40014 | 3.2701 | 0.23785 | 0.75837 | 2025-02-22 20:41:44 | 1.3085
1628 | 恒流充电 | 00:35:45 | 02:15:18 | 0.40014 | 3.2702 | 0.23841 | 0.76019 | 2025-02-22 20:41:49 | 1.3085
1629 | 恒流充电 | 00:35:50 | 02:15:23 | 0.40041 | 3.2704 | 0.23896 | 0.762 | 2025-02-22 20:41:54 | 1.3095
1630 | 恒流充电 | 00:35:55 | 02:15:28 | 0.4001 | 3.2705 | 0.23952 | 0.76382 | 2025-02-22 20:41:59 | 1.3085
1631 | 恒流充电 | 00:36:00 | 02:15:33 | 0.4001 | 3.2705 | 0.24007 | 0.76564 | 2025-02-22 20:42:04 | 1.3086
1632 | 恒流充电 | 00:36:05 | 02:15:38 | 0.39997 | 3.2705 | 0.24063 | 0.76746 | 2025-02-22 20:42:09 | 1.3081
1633 | 恒流充电 | 00:36:10 | 02:15:43 | 0.40035 | 3.2709 | 0.24118 | 0.76928 | 2025-02-22 20:42:14 | 1.3095
1634 | 恒流充电 | 00:36:15 | 02:15:48 | 0.40015 | 3.2708 | 0.24174 | 0.77109 | 2025-02-22 20:42:19 | 1.3088
1635 | 恒流充电 | 00:36:20 | 02:15:53 | 0.40013 | 3.2711 | 0.2423 | 0.77291 | 2025-02-22 20:42:24 | 1.3089
1636 | 恒流充电 | 00:36:25 | 02:15:58 | 0.40012 | 3.2712 | 0.24285 | 0.77473 | 2025-02-22 20:42:29 | 1.3089
1637 | 恒流充电 | 00:36:30 | 02:16:03 | 0.40026 | 3.2714 | 0.24341 | 0.77655 | 2025-02-22 20:42:34 | 1.3094
1638 | 恒流充电 | 00:36:35 | 02:16:08 | 0.40007 | 3.2715 | 0.24396 | 0.77837 | 2025-02-22 20:42:39 | 1.3088
1639 | 恒流充电 | 00:36:40 | 02:16:13 | 0.40016 | 3.2716 | 0.24452 | 0.78018 | 2025-02-22 20:42:44 | 1.3092
1640 | 恒流充电 | 00:36:45 | 02:16:18 | 0.40002 | 3.2719 | 0.24507 | 0.782 | 2025-02-22 20:42:49 | 1.3088
1641 | 恒流充电 | 00:36:50 | 02:16:23 | 0.40012 | 3.2719 | 0.24563 | 0.78382 | 2025-02-22 20:42:54 | 1.3091
1642 | 恒流充电 | 00:36:55 | 02:16:28 | 0.40034 | 3.2721 | 0.24619 | 0.78564 | 2025-02-22 20:42:59 | 1.3099
1643 | 恒流充电 | 00:37:00 | 02:16:33 | 0.40013 | 3.2722 | 0.24674 | 0.78746 | 2025-02-22 20:43:04 | 1.3093
1644 | 恒流充电 | 00:37:05 | 02:16:38 | 0.40004 | 3.2723 | 0.2473 | 0.78927 | 2025-02-22 20:43:09 | 1.309
1645 | 恒流充电 | 00:37:10 | 02:16:43 | 0.40009 | 3.2723 | 0.24785 | 0.79109 | 2025-02-22 20:43:14 | 1.3092
1646 | 恒流充电 | 00:37:15 | 02:16:48 | 0.40011 | 3.2726 | 0.24841 | 0.79291 | 2025-02-22 20:43:19 | 1.3094
1647 | 恒流充电 | 00:37:20 | 02:16:53 | 0.40011 | 3.2728 | 0.24896 | 0.79473 | 2025-02-22 20:43:24 | 1.3095
1648 | 恒流充电 | 00:37:25 | 02:16:58 | 0.40007 | 3.2728 | 0.24952 | 0.79655 | 2025-02-22 20:43:29 | 1.3093
1649 | 恒流充电 | 00:37:30 | 02:17:03 | 0.40021 | 3.2729 | 0.25008 | 0.79837 | 2025-02-22 20:43:34 | 1.3098
1650 | 恒流充电 | 00:37:35 | 02:17:08 | 0.40026 | 3.2731 | 0.25063 | 0.80019 | 2025-02-22 20:43:39 | 1.3101
1651 | 恒流充电 | 00:37:40 | 02:17:13 | 0.40027 | 3.2733 | 0.25119 | 0.80201 | 2025-02-22 20:43:44 | 1.3102
1652 | 恒流充电 | 00:37:45 | 02:17:18 | 0.40014 | 3.2733 | 0.25174 | 0.80383 | 2025-02-22 20:43:49 | 1.3098
1653 | 恒流充电 | 00:37:50 | 02:17:23 | 0.40015 | 3.2735 | 0.2523 | 0.80565 | 2025-02-22 20:43:54 | 1.3099
1654 | 恒流充电 | 00:37:55 | 02:17:28 | 0.40011 | 3.2736 | 0.25285 | 0.80746 | 2025-02-22 20:43:59 | 1.3098
1655 | 恒流充电 | 00:38:00 | 02:17:33 | 0.40004 | 3.274 | 0.25341 | 0.80928 | 2025-02-22 20:44:04 | 1.3098
1656 | 恒流充电 | 00:38:05 | 02:17:38 | 0.40003 | 3.2741 | 0.25397 | 0.8111 | 2025-02-22 20:44:09 | 1.3097
1657 | 恒流充电 | 00:38:10 | 02:17:43 | 0.40012 | 3.2744 | 0.25452 | 0.81292 | 2025-02-22 20:44:14 | 1.3102
1658 | 恒流充电 | 00:38:15 | 02:17:48 | 0.40006 | 3.2742 | 0.25508 | 0.81474 | 2025-02-22 20:44:19 | 1.3099
1659 | 恒流充电 | 00:38:20 | 02:17:53 | 0.40016 | 3.2744 | 0.25563 | 0.81656 | 2025-02-22 20:44:24 | 1.3103
1660 | 恒流充电 | 00:38:25 | 02:17:58 | 0.40009 | 3.2747 | 0.25619 | 0.81838 | 2025-02-22 20:44:29 | 1.3102
1661 | 恒流充电 | 00:38:30 | 02:18:03 | 0.40002 | 3.2746 | 0.25674 | 0.8202 | 2025-02-22 20:44:34 | 1.3099
1662 | 恒流充电 | 00:38:35 | 02:18:08 | 0.4002 | 3.2751 | 0.2573 | 0.82202 | 2025-02-22 20:44:39 | 1.3107
1663 | 恒流充电 | 00:38:40 | 02:18:13 | 0.39987 | 3.275 | 0.25785 | 0.82384 | 2025-02-22 20:44:44 | 1.3096
1664 | 恒流充电 | 00:38:45 | 02:18:18 | 0.40003 | 3.2753 | 0.25841 | 0.82566 | 2025-02-22 20:44:49 | 1.3102
1665 | 恒流充电 | 00:38:50 | 02:18:23 | 0.39998 | 3.2755 | 0.25897 | 0.82748 | 2025-02-22 20:44:54 | 1.3101
1666 | 恒流充电 | 00:38:55 | 02:18:28 | 0.40009 | 3.2756 | 0.25952 | 0.8293 | 2025-02-22 20:44:59 | 1.3105
1667 | 恒流充电 | 00:39:00 | 02:18:33 | 0.40008 | 3.2758 | 0.26008 | 0.83112 | 2025-02-22 20:45:04 | 1.3106
1668 | 恒流充电 | 00:39:05 | 02:18:38 | 0.39998 | 3.2757 | 0.26063 | 0.83294 | 2025-02-22 20:45:09 | 1.3102
1669 | 恒流充电 | 00:39:10 | 02:18:43 | 0.40005 | 3.276 | 0.26119 | 0.83476 | 2025-02-22 20:45:14 | 1.3106
1670 | 恒流充电 | 00:39:15 | 02:18:48 | 0.40025 | 3.276 | 0.26174 | 0.83658 | 2025-02-22 20:45:19 | 1.3112
1671 | 恒流充电 | 00:39:20 | 02:18:53 | 0.40012 | 3.2763 | 0.2623 | 0.8384 | 2025-02-22 20:45:24 | 1.3109
1672 | 恒流充电 | 00:39:25 | 02:18:58 | 0.40012 | 3.2764 | 0.26286 | 0.84022 | 2025-02-22 20:45:29 | 1.311
1673 | 恒流充电 | 00:39:30 | 02:19:03 | 0.39996 | 3.2766 | 0.26341 | 0.84204 | 2025-02-22 20:45:34 | 1.3105
1674 | 恒流充电 | 00:39:35 | 02:19:08 | 0.40013 | 3.2766 | 0.26397 | 0.84386 | 2025-02-22 20:45:39 | 1.311
1675 | 恒流充电 | 00:39:40 | 02:19:13 | 0.40023 | 3.2769 | 0.26452 | 0.84568 | 2025-02-22 20:45:44 | 1.3115
1676 | 恒流充电 | 00:39:45 | 02:19:18 | 0.40008 | 3.277 | 0.26508 | 0.8475 | 2025-02-22 20:45:49 | 1.3111
1677 | 恒流充电 | 00:39:50 | 02:19:23 | 0.40007 | 3.2773 | 0.26563 | 0.84933 | 2025-02-22 20:45:54 | 1.3111
1678 | 恒流充电 | 00:39:55 | 02:19:28 | 0.40021 | 3.2774 | 0.26619 | 0.85115 | 2025-02-22 20:45:59 | 1.3116
1679 | 恒流充电 | 00:40:00 | 02:19:33 | 0.40016 | 3.2776 | 0.26675 | 0.85297 | 2025-02-22 20:46:04 | 1.3115
1680 | 恒流充电 | 00:40:05 | 02:19:38 | 0.39995 | 3.2776 | 0.2673 | 0.85479 | 2025-02-22 20:46:09 | 1.3109
1681 | 恒流充电 | 00:40:10 | 02:19:43 | 0.40011 | 3.2779 | 0.26786 | 0.85661 | 2025-02-22 20:46:14 | 1.3115
1682 | 恒流充电 | 00:40:15 | 02:19:48 | 0.40012 | 3.2781 | 0.26841 | 0.85843 | 2025-02-22 20:46:19 | 1.3116
1683 | 恒流充电 | 00:40:20 | 02:19:53 | 0.40013 | 3.2784 | 0.26897 | 0.86025 | 2025-02-22 20:46:24 | 1.3118
1684 | 恒流充电 | 00:40:25 | 02:19:58 | 0.40021 | 3.2785 | 0.26953 | 0.86208 | 2025-02-22 20:46:29 | 1.3121
1685 | 恒流充电 | 00:40:30 | 02:20:03 | 0.40007 | 3.2786 | 0.27008 | 0.8639 | 2025-02-22 20:46:34 | 1.3117
1686 | 恒流充电 | 00:40:35 | 02:20:08 | 0.39995 | 3.2787 | 0.27064 | 0.86572 | 2025-02-22 20:46:39 | 1.3113
1687 | 恒流充电 | 00:40:40 | 02:20:13 | 0.40015 | 3.2789 | 0.27119 | 0.86754 | 2025-02-22 20:46:44 | 1.3121
1688 | 恒流充电 | 00:40:45 | 02:20:18 | 0.39997 | 3.2791 | 0.27175 | 0.86936 | 2025-02-22 20:46:49 | 1.3115
1689 | 恒流充电 | 00:40:50 | 02:20:23 | 0.40024 | 3.2793 | 0.2723 | 0.87119 | 2025-02-22 20:46:54 | 1.3125
1690 | 恒流充电 | 00:40:55 | 02:20:28 | 0.40029 | 3.2795 | 0.27286 | 0.87301 | 2025-02-22 20:46:59 | 1.3128
1691 | 恒流充电 | 00:41:00 | 02:20:33 | 0.40009 | 3.2796 | 0.27342 | 0.87483 | 2025-02-22 20:47:04 | 1.3121
1692 | 恒流充电 | 00:41:05 | 02:20:38 | 0.39997 | 3.2797 | 0.27397 | 0.87665 | 2025-02-22 20:47:09 | 1.3118
1693 | 恒流充电 | 00:41:10 | 02:20:43 | 0.40019 | 3.28 | 0.27453 | 0.87848 | 2025-02-22 20:47:14 | 1.3127
1694 | 恒流充电 | 00:41:15 | 02:20:48 | 0.40013 | 3.2802 | 0.27508 | 0.8803 | 2025-02-22 20:47:19 | 1.3125
1695 | 恒流充电 | 00:41:20 | 02:20:53 | 0.40012 | 3.2803 | 0.27564 | 0.88212 | 2025-02-22 20:47:24 | 1.3125
1696 | 恒流充电 | 00:41:25 | 02:20:58 | 0.40009 | 3.2806 | 0.27619 | 0.88395 | 2025-02-22 20:47:29 | 1.3126
1697 | 恒流充电 | 00:41:30 | 02:21:03 | 0.40004 | 3.2809 | 0.27675 | 0.88577 | 2025-02-22 20:47:34 | 1.3125
1698 | 恒流充电 | 00:41:35 | 02:21:08 | 0.4001 | 3.2809 | 0.2773 | 0.88759 | 2025-02-22 20:47:39 | 1.3127
1699 | 恒流充电 | 00:41:40 | 02:21:13 | 0.40011 | 3.2811 | 0.27786 | 0.88941 | 2025-02-22 20:47:44 | 1.3128
1700 | 恒流充电 | 00:41:45 | 02:21:18 | 0.40024 | 3.2813 | 0.27842 | 0.89124 | 2025-02-22 20:47:49 | 1.3133
1701 | 恒流充电 | 00:41:50 | 02:21:23 | 0.40012 | 3.2814 | 0.27897 | 0.89306 | 2025-02-22 20:47:54 | 1.313
1702 | 恒流充电 | 00:41:55 | 02:21:28 | 0.40033 | 3.2817 | 0.27953 | 0.89489 | 2025-02-22 20:47:59 | 1.3138
1703 | 恒流充电 | 00:42:00 | 02:21:33 | 0.40015 | 3.2818 | 0.28008 | 0.89671 | 2025-02-22 20:48:04 | 1.3132
1704 | 恒流充电 | 00:42:05 | 02:21:38 | 0.40019 | 3.2819 | 0.28064 | 0.89854 | 2025-02-22 20:48:09 | 1.3134
1705 | 恒流充电 | 00:42:10 | 02:21:43 | 0.40005 | 3.282 | 0.2812 | 0.90036 | 2025-02-22 20:48:14 | 1.313
1706 | 恒流充电 | 00:42:15 | 02:21:48 | 0.40002 | 3.2822 | 0.28175 | 0.90218 | 2025-02-22 20:48:19 | 1.313
1707 | 恒流充电 | 00:42:20 | 02:21:53 | 0.40001 | 3.2824 | 0.28231 | 0.904 | 2025-02-22 20:48:24 | 1.313
1708 | 恒流充电 | 00:42:25 | 02:21:58 | 0.40018 | 3.2826 | 0.28286 | 0.90583 | 2025-02-22 20:48:29 | 1.3137
1709 | 恒流充电 | 00:42:30 | 02:22:03 | 0.40018 | 3.2828 | 0.28342 | 0.90765 | 2025-02-22 20:48:34 | 1.3137
1710 | 恒流充电 | 00:42:35 | 02:22:08 | 0.40022 | 3.283 | 0.28397 | 0.90948 | 2025-02-22 20:48:39 | 1.3139
1711 | 恒流充电 | 00:42:40 | 02:22:13 | 0.40006 | 3.2833 | 0.28453 | 0.9113 | 2025-02-22 20:48:44 | 1.3135
1712 | 恒流充电 | 00:42:45 | 02:22:18 | 0.40013 | 3.2836 | 0.28508 | 0.91313 | 2025-02-22 20:48:49 | 1.3139
1713 | 恒流充电 | 00:42:50 | 02:22:23 | 0.40012 | 3.2835 | 0.28564 | 0.91495 | 2025-02-22 20:48:54 | 1.3138
1714 | 恒流充电 | 00:42:55 | 02:22:28 | 0.40017 | 3.2837 | 0.2862 | 0.91678 | 2025-02-22 20:48:59 | 1.314
1715 | 恒流充电 | 00:43:00 | 02:22:33 | 0.4001 | 3.2838 | 0.28675 | 0.9186 | 2025-02-22 20:49:04 | 1.3139
1716 | 恒流充电 | 00:43:05 | 02:22:38 | 0.40012 | 3.2841 | 0.28731 | 0.92043 | 2025-02-22 20:49:09 | 1.314
1717 | 恒流充电 | 00:43:10 | 02:22:43 | 0.40005 | 3.2843 | 0.28786 | 0.92225 | 2025-02-22 20:49:14 | 1.3139
1718 | 恒流充电 | 00:43:15 | 02:22:48 | 0.40008 | 3.2844 | 0.28842 | 0.92408 | 2025-02-22 20:49:19 | 1.314
1719 | 恒流充电 | 00:43:20 | 02:22:53 | 0.4001 | 3.2847 | 0.28897 | 0.9259 | 2025-02-22 20:49:24 | 1.3142
1720 | 恒流充电 | 00:43:25 | 02:22:58 | 0.40002 | 3.2847 | 0.28953 | 0.92773 | 2025-02-22 20:49:29 | 1.314
1721 | 恒流充电 | 00:43:30 | 02:23:03 | 0.40036 | 3.2851 | 0.29009 | 0.92955 | 2025-02-22 20:49:34 | 1.3152
1722 | 恒流充电 | 00:43:35 | 02:23:08 | 0.40013 | 3.2854 | 0.29064 | 0.93138 | 2025-02-22 20:49:39 | 1.3146
1723 | 恒流充电 | 00:43:40 | 02:23:13 | 0.40029 | 3.2854 | 0.2912 | 0.93321 | 2025-02-22 20:49:44 | 1.3151
1724 | 恒流充电 | 00:43:45 | 02:23:18 | 0.40004 | 3.2856 | 0.29175 | 0.93503 | 2025-02-22 20:49:49 | 1.3144
1725 | 恒流充电 | 00:43:50 | 02:23:23 | 0.40002 | 3.2858 | 0.29231 | 0.93686 | 2025-02-22 20:49:54 | 1.3144
1726 | 恒流充电 | 00:43:55 | 02:23:28 | 0.40016 | 3.2858 | 0.29287 | 0.93868 | 2025-02-22 20:49:59 | 1.3148
1727 | 恒流充电 | 00:44:00 | 02:23:33 | 0.40003 | 3.2863 | 0.29342 | 0.94051 | 2025-02-22 20:50:04 | 1.3146
1728 | 恒流充电 | 00:44:05 | 02:23:38 | 0.40024 | 3.2862 | 0.29398 | 0.94234 | 2025-02-22 20:50:09 | 1.3153
1729 | 恒流充电 | 00:44:10 | 02:23:43 | 0.4002 | 3.2864 | 0.29453 | 0.94416 | 2025-02-22 20:50:14 | 1.3152
1730 | 恒流充电 | 00:44:15 | 02:23:48 | 0.40012 | 3.2865 | 0.29509 | 0.94599 | 2025-02-22 20:50:19 | 1.315
1731 | 恒流充电 | 00:44:20 | 02:23:53 | 0.39997 | 3.2868 | 0.29564 | 0.94781 | 2025-02-22 20:50:24 | 1.3146
1732 | 恒流充电 | 00:44:25 | 02:23:58 | 0.40029 | 3.2872 | 0.2962 | 0.94964 | 2025-02-22 20:50:29 | 1.3159
1733 | 恒流充电 | 00:44:30 | 02:24:03 | 0.40025 | 3.2871 | 0.29675 | 0.95147 | 2025-02-22 20:50:34 | 1.3157
1734 | 恒流充电 | 00:44:35 | 02:24:08 | 0.40016 | 3.2875 | 0.29731 | 0.95329 | 2025-02-22 20:50:39 | 1.3155
1735 | 恒流充电 | 00:44:40 | 02:24:13 | 0.39999 | 3.2878 | 0.29787 | 0.95512 | 2025-02-22 20:50:44 | 1.3151
1736 | 恒流充电 | 00:44:45 | 02:24:18 | 0.40013 | 3.2879 | 0.29842 | 0.95695 | 2025-02-22 20:50:49 | 1.3156
1737 | 恒流充电 | 00:44:50 | 02:24:23 | 0.39993 | 3.2882 | 0.29898 | 0.95877 | 2025-02-22 20:50:54 | 1.315
1738 | 恒流充电 | 00:44:55 | 02:24:28 | 0.40013 | 3.2883 | 0.29953 | 0.9606 | 2025-02-22 20:50:59 | 1.3157
1739 | 恒流充电 | 00:45:00 | 02:24:33 | 0.4001 | 3.2883 | 0.30009 | 0.96243 | 2025-02-22 20:51:04 | 1.3156
1740 | 恒流充电 | 00:45:05 | 02:24:38 | 0.40004 | 3.2886 | 0.30064 | 0.96425 | 2025-02-22 20:51:09 | 1.3156
1741 | 恒流充电 | 00:45:10 | 02:24:43 | 0.40007 | 3.2888 | 0.3012 | 0.96608 | 2025-02-22 20:51:14 | 1.3157
1742 | 恒流充电 | 00:45:15 | 02:24:48 | 0.39989 | 3.289 | 0.30176 | 0.96791 | 2025-02-22 20:51:19 | 1.3152
1743 | 恒流充电 | 00:45:20 | 02:24:53 | 0.40008 | 3.2891 | 0.30231 | 0.96974 | 2025-02-22 20:51:24 | 1.3159
1744 | 恒流充电 | 00:45:25 | 02:24:58 | 0.40013 | 3.2894 | 0.30287 | 0.97156 | 2025-02-22 20:51:29 | 1.3162
1745 | 恒流充电 | 00:45:30 | 02:25:03 | 0.39992 | 3.2895 | 0.30342 | 0.97339 | 2025-02-22 20:51:34 | 1.3156
1746 | 恒流充电 | 00:45:35 | 02:25:08 | 0.40017 | 3.2898 | 0.30398 | 0.97522 | 2025-02-22 20:51:39 | 1.3165
1747 | 恒流充电 | 00:45:40 | 02:25:13 | 0.39997 | 3.2898 | 0.30453 | 0.97705 | 2025-02-22 20:51:44 | 1.3158
1748 | 恒流充电 | 00:45:45 | 02:25:18 | 0.40017 | 3.2902 | 0.30509 | 0.97888 | 2025-02-22 20:51:49 | 1.3166
1749 | 恒流充电 | 00:45:50 | 02:25:23 | 0.40022 | 3.2904 | 0.30565 | 0.98071 | 2025-02-22 20:51:54 | 1.3169
1750 | 恒流充电 | 00:45:55 | 02:25:28 | 0.4001 | 3.2906 | 0.3062 | 0.98253 | 2025-02-22 20:51:59 | 1.3166
1751 | 恒流充电 | 00:46:00 | 02:25:33 | 0.39987 | 3.2904 | 0.30676 | 0.98436 | 2025-02-22 20:52:04 | 1.3158
1752 | 恒流充电 | 00:46:05 | 02:25:38 | 0.39998 | 3.2909 | 0.30731 | 0.98619 | 2025-02-22 20:52:09 | 1.3163
1753 | 恒流充电 | 00:46:10 | 02:25:43 | 0.40015 | 3.2912 | 0.30787 | 0.98802 | 2025-02-22 20:52:14 | 1.317
1754 | 恒流充电 | 00:46:15 | 02:25:48 | 0.39995 | 3.2913 | 0.30842 | 0.98985 | 2025-02-22 20:52:19 | 1.3163
1755 | 恒流充电 | 00:46:20 | 02:25:53 | 0.40015 | 3.2915 | 0.30898 | 0.99168 | 2025-02-22 20:52:24 | 1.3171
1756 | 恒流充电 | 00:46:25 | 02:25:58 | 0.40001 | 3.2915 | 0.30953 | 0.9935 | 2025-02-22 20:52:29 | 1.3167
1757 | 恒流充电 | 00:46:30 | 02:26:03 | 0.40009 | 3.2917 | 0.31009 | 0.99533 | 2025-02-22 20:52:34 | 1.317
1758 | 恒流充电 | 00:46:35 | 02:26:08 | 0.40014 | 3.292 | 0.31065 | 0.99716 | 2025-02-22 20:52:39 | 1.3173
1759 | 恒流充电 | 00:46:40 | 02:26:13 | 0.40012 | 3.2922 | 0.3112 | 0.99899 | 2025-02-22 20:52:44 | 1.3173
1760 | 恒流充电 | 00:46:45 | 02:26:18 | 0.40019 | 3.2923 | 0.31176 | 1.0008 | 2025-02-22 20:52:49 | 1.3176
1761 | 恒流充电 | 00:46:50 | 02:26:23 | 0.40013 | 3.2926 | 0.31231 | 1.0027 | 2025-02-22 20:52:54 | 1.3175
1762 | 恒流充电 | 00:46:55 | 02:26:28 | 0.40004 | 3.2928 | 0.31287 | 1.0045 | 2025-02-22 20:52:59 | 1.3173
1763 | 恒流充电 | 00:47:00 | 02:26:33 | 0.40006 | 3.2929 | 0.31342 | 1.0063 | 2025-02-22 20:53:04 | 1.3173
1764 | 恒流充电 | 00:47:05 | 02:26:38 | 0.39999 | 3.2932 | 0.31398 | 1.0081 | 2025-02-22 20:53:09 | 1.3173
1765 | 恒流充电 | 00:47:10 | 02:26:43 | 0.4001 | 3.2933 | 0.31454 | 1.01 | 2025-02-22 20:53:14 | 1.3176
1766 | 恒流充电 | 00:47:15 | 02:26:48 | 0.40017 | 3.2933 | 0.31509 | 1.0118 | 2025-02-22 20:53:19 | 1.3179
1767 | 恒流充电 | 00:47:20 | 02:26:53 | 0.40014 | 3.2937 | 0.31565 | 1.0136 | 2025-02-22 20:53:24 | 1.318
1768 | 恒流充电 | 00:47:25 | 02:26:58 | 0.40006 | 3.2939 | 0.3162 | 1.0155 | 2025-02-22 20:53:29 | 1.3177
1769 | 恒流充电 | 00:47:30 | 02:27:03 | 0.3998 | 3.2941 | 0.31676 | 1.0173 | 2025-02-22 20:53:34 | 1.317
1770 | 恒流充电 | 00:47:35 | 02:27:08 | 0.40017 | 3.2941 | 0.31731 | 1.0191 | 2025-02-22 20:53:39 | 1.3182
1771 | 恒流充电 | 00:47:40 | 02:27:13 | 0.40021 | 3.2946 | 0.31787 | 1.021 | 2025-02-22 20:53:44 | 1.3185
1772 | 恒流充电 | 00:47:45 | 02:27:18 | 0.40007 | 3.2946 | 0.31842 | 1.0228 | 2025-02-22 20:53:49 | 1.3181
1773 | 恒流充电 | 00:47:50 | 02:27:23 | 0.4001 | 3.2948 | 0.31898 | 1.0246 | 2025-02-22 20:53:54 | 1.3183
1774 | 恒流充电 | 00:47:55 | 02:27:28 | 0.4001 | 3.2949 | 0.31954 | 1.0264 | 2025-02-22 20:53:59 | 1.3183
1775 | 恒流充电 | 00:48:00 | 02:27:33 | 0.40006 | 3.2951 | 0.32009 | 1.0283 | 2025-02-22 20:54:04 | 1.3182
1776 | 恒流充电 | 00:48:05 | 02:27:38 | 0.40004 | 3.2953 | 0.32065 | 1.0301 | 2025-02-22 20:54:09 | 1.3183
1777 | 恒流充电 | 00:48:10 | 02:27:43 | 0.39997 | 3.2955 | 0.3212 | 1.0319 | 2025-02-22 20:54:14 | 1.3181
1778 | 恒流充电 | 00:48:15 | 02:27:48 | 0.40007 | 3.2958 | 0.32176 | 1.0338 | 2025-02-22 20:54:19 | 1.3185
1779 | 恒流充电 | 00:48:20 | 02:27:53 | 0.40024 | 3.296 | 0.32231 | 1.0356 | 2025-02-22 20:54:24 | 1.3192
1780 | 恒流充电 | 00:48:25 | 02:27:58 | 0.40016 | 3.2962 | 0.32287 | 1.0374 | 2025-02-22 20:54:29 | 1.319
1781 | 恒流充电 | 00:48:30 | 02:28:03 | 0.4003 | 3.2962 | 0.32343 | 1.0393 | 2025-02-22 20:54:34 | 1.3195
1782 | 恒流充电 | 00:48:35 | 02:28:08 | 0.40004 | 3.2964 | 0.32398 | 1.0411 | 2025-02-22 20:54:39 | 1.3187
1783 | 恒流充电 | 00:48:40 | 02:28:13 | 0.40028 | 3.2967 | 0.32454 | 1.0429 | 2025-02-22 20:54:44 | 1.3196
1784 | 恒流充电 | 00:48:45 | 02:28:18 | 0.40001 | 3.297 | 0.32509 | 1.0448 | 2025-02-22 20:54:49 | 1.3188
1785 | 恒流充电 | 00:48:50 | 02:28:23 | 0.40023 | 3.2972 | 0.32565 | 1.0466 | 2025-02-22 20:54:54 | 1.3196
1786 | 恒流充电 | 00:48:55 | 02:28:28 | 0.40017 | 3.2972 | 0.3262 | 1.0484 | 2025-02-22 20:54:59 | 1.3194
1787 | 恒流充电 | 00:49:00 | 02:28:33 | 0.40008 | 3.2975 | 0.32676 | 1.0503 | 2025-02-22 20:55:04 | 1.3193
1788 | 恒流充电 | 00:49:05 | 02:28:38 | 0.40013 | 3.2975 | 0.32732 | 1.0521 | 2025-02-22 20:55:09 | 1.3194
1789 | 恒流充电 | 00:49:10 | 02:28:43 | 0.4002 | 3.2977 | 0.32787 | 1.0539 | 2025-02-22 20:55:14 | 1.3197
1790 | 恒流充电 | 00:49:15 | 02:28:48 | 0.40025 | 3.298 | 0.32843 | 1.0558 | 2025-02-22 20:55:19 | 1.32
1791 | 恒流充电 | 00:49:20 | 02:28:53 | 0.40008 | 3.2982 | 0.32898 | 1.0576 | 2025-02-22 20:55:24 | 1.3195
1792 | 恒流充电 | 00:49:25 | 02:28:58 | 0.40025 | 3.2984 | 0.32954 | 1.0594 | 2025-02-22 20:55:29 | 1.3202
1793 | 恒流充电 | 00:49:30 | 02:29:03 | 0.40024 | 3.2988 | 0.3301 | 1.0613 | 2025-02-22 20:55:34 | 1.3203
1794 | 恒流充电 | 00:49:35 | 02:29:08 | 0.40022 | 3.2988 | 0.33065 | 1.0631 | 2025-02-22 20:55:39 | 1.3202
1795 | 恒流充电 | 00:49:40 | 02:29:13 | 0.40024 | 3.2991 | 0.33121 | 1.0649 | 2025-02-22 20:55:44 | 1.3204
1796 | 恒流充电 | 00:49:45 | 02:29:18 | 0.40016 | 3.2991 | 0.33176 | 1.0668 | 2025-02-22 20:55:49 | 1.3202
1797 | 恒流充电 | 00:49:50 | 02:29:23 | 0.40008 | 3.2992 | 0.33232 | 1.0686 | 2025-02-22 20:55:54 | 1.3199
1798 | 恒流充电 | 00:49:55 | 02:29:28 | 0.4002 | 3.2996 | 0.33287 | 1.0704 | 2025-02-22 20:55:59 | 1.3205
1799 | 恒流充电 | 00:50:00 | 02:29:33 | 0.40021 | 3.2997 | 0.33343 | 1.0723 | 2025-02-22 20:56:04 | 1.3206
1800 | 恒流充电 | 00:50:05 | 02:29:38 | 0.40002 | 3.2998 | 0.33398 | 1.0741 | 2025-02-22 20:56:09 | 1.32
1801 | 恒流充电 | 00:50:10 | 02:29:43 | 0.40005 | 3.3001 | 0.33454 | 1.0759 | 2025-02-22 20:56:14 | 1.3202
1802 | 恒流充电 | 00:50:15 | 02:29:48 | 0.40015 | 3.3002 | 0.3351 | 1.0778 | 2025-02-22 20:56:19 | 1.3206
1803 | 恒流充电 | 00:50:20 | 02:29:53 | 0.40008 | 3.3003 | 0.33565 | 1.0796 | 2025-02-22 20:56:24 | 1.3204
1804 | 恒流充电 | 00:50:25 | 02:29:58 | 0.40022 | 3.3006 | 0.33621 | 1.0814 | 2025-02-22 20:56:29 | 1.321
1805 | 恒流充电 | 00:50:30 | 02:30:03 | 0.40009 | 3.3009 | 0.33676 | 1.0833 | 2025-02-22 20:56:34 | 1.3207
1806 | 恒流充电 | 00:50:35 | 02:30:08 | 0.40001 | 3.3009 | 0.33732 | 1.0851 | 2025-02-22 20:56:39 | 1.3204
1807 | 恒流充电 | 00:50:40 | 02:30:13 | 0.40011 | 3.3012 | 0.33787 | 1.0869 | 2025-02-22 20:56:44 | 1.3208
1808 | 恒流充电 | 00:50:45 | 02:30:18 | 0.40001 | 3.3014 | 0.33843 | 1.0888 | 2025-02-22 20:56:49 | 1.3206
1809 | 恒流充电 | 00:50:50 | 02:30:23 | 0.40022 | 3.3014 | 0.33899 | 1.0906 | 2025-02-22 20:56:54 | 1.3213
1810 | 恒流充电 | 00:50:55 | 02:30:28 | 0.40008 | 3.3017 | 0.33954 | 1.0924 | 2025-02-22 20:56:59 | 1.321
1811 | 恒流充电 | 00:51:00 | 02:30:33 | 0.40012 | 3.3021 | 0.3401 | 1.0943 | 2025-02-22 20:57:04 | 1.3212
1812 | 恒流充电 | 00:51:05 | 02:30:38 | 0.40003 | 3.3022 | 0.34065 | 1.0961 | 2025-02-22 20:57:09 | 1.321
1813 | 恒流充电 | 00:51:10 | 02:30:43 | 0.40008 | 3.3021 | 0.34121 | 1.0979 | 2025-02-22 20:57:14 | 1.3211
1814 | 恒流充电 | 00:51:15 | 02:30:48 | 0.39993 | 3.3025 | 0.34176 | 1.0998 | 2025-02-22 20:57:19 | 1.3207
1815 | 恒流充电 | 00:51:20 | 02:30:53 | 0.40024 | 3.3027 | 0.34232 | 1.1016 | 2025-02-22 20:57:24 | 1.3218
1816 | 恒流充电 | 00:51:25 | 02:30:58 | 0.40018 | 3.3027 | 0.34288 | 1.1034 | 2025-02-22 20:57:29 | 1.3217
1817 | 恒流充电 | 00:51:30 | 02:31:03 | 0.40003 | 3.3031 | 0.34343 | 1.1053 | 2025-02-22 20:57:34 | 1.3214
1818 | 恒流充电 | 00:51:35 | 02:31:08 | 0.40023 | 3.3031 | 0.34399 | 1.1071 | 2025-02-22 20:57:39 | 1.322
1819 | 恒流充电 | 00:51:40 | 02:31:13 | 0.40021 | 3.3034 | 0.34454 | 1.1089 | 2025-02-22 20:57:44 | 1.3221
1820 | 恒流充电 | 00:51:45 | 02:31:18 | 0.40008 | 3.3037 | 0.3451 | 1.1108 | 2025-02-22 20:57:49 | 1.3218
1821 | 恒流充电 | 00:51:50 | 02:31:23 | 0.40009 | 3.3038 | 0.34565 | 1.1126 | 2025-02-22 20:57:54 | 1.3218
1822 | 恒流充电 | 00:51:55 | 02:31:28 | 0.39994 | 3.304 | 0.34621 | 1.1145 | 2025-02-22 20:57:59 | 1.3214
1823 | 恒流充电 | 00:52:00 | 02:31:33 | 0.40002 | 3.304 | 0.34677 | 1.1163 | 2025-02-22 20:58:04 | 1.3217
1824 | 恒流充电 | 00:52:05 | 02:31:38 | 0.40014 | 3.3044 | 0.34732 | 1.1181 | 2025-02-22 20:58:09 | 1.3222
1825 | 恒流充电 | 00:52:10 | 02:31:43 | 0.4 | 3.3045 | 0.34788 | 1.12 | 2025-02-22 20:58:14 | 1.3218
1826 | 恒流充电 | 00:52:15 | 02:31:48 | 0.40008 | 3.3046 | 0.34843 | 1.1218 | 2025-02-22 20:58:19 | 1.3221
1827 | 恒流充电 | 00:52:20 | 02:31:53 | 0.39997 | 3.3049 | 0.34899 | 1.1236 | 2025-02-22 20:58:24 | 1.3219
1828 | 恒流充电 | 00:52:25 | 02:31:58 | 0.39996 | 3.3051 | 0.34954 | 1.1255 | 2025-02-22 20:58:29 | 1.3219
1829 | 恒流充电 | 00:52:30 | 02:32:03 | 0.39997 | 3.3053 | 0.3501 | 1.1273 | 2025-02-22 20:58:34 | 1.322
1830 | 恒流充电 | 00:52:35 | 02:32:08 | 0.40019 | 3.3054 | 0.35066 | 1.1291 | 2025-02-22 20:58:39 | 1.3228
1831 | 恒流充电 | 00:52:40 | 02:32:13 | 0.40022 | 3.3056 | 0.35121 | 1.131 | 2025-02-22 20:58:44 | 1.323
1832 | 恒流充电 | 00:52:45 | 02:32:18 | 0.40021 | 3.3058 | 0.35177 | 1.1328 | 2025-02-22 20:58:49 | 1.323
1833 | 恒流充电 | 00:52:50 | 02:32:23 | 0.40002 | 3.3058 | 0.35232 | 1.1347 | 2025-02-22 20:58:54 | 1.3224
1834 | 恒流充电 | 00:52:55 | 02:32:28 | 0.40006 | 3.3061 | 0.35288 | 1.1365 | 2025-02-22 20:58:59 | 1.3226
1835 | 恒流充电 | 00:53:00 | 02:32:33 | 0.40019 | 3.3063 | 0.35343 | 1.1383 | 2025-02-22 20:59:04 | 1.3231
1836 | 恒流充电 | 00:53:05 | 02:32:38 | 0.4 | 3.3063 | 0.35399 | 1.1402 | 2025-02-22 20:59:09 | 1.3225
1837 | 恒流充电 | 00:53:10 | 02:32:43 | 0.40004 | 3.3065 | 0.35455 | 1.142 | 2025-02-22 20:59:14 | 1.3227
1838 | 恒流充电 | 00:53:15 | 02:32:48 | 0.40016 | 3.3069 | 0.3551 | 1.1438 | 2025-02-22 20:59:19 | 1.3233
1839 | 恒流充电 | 00:53:20 | 02:32:53 | 0.40023 | 3.307 | 0.35566 | 1.1457 | 2025-02-22 20:59:24 | 1.3236
1840 | 恒流充电 | 00:53:25 | 02:32:58 | 0.40011 | 3.3072 | 0.35621 | 1.1475 | 2025-02-22 20:59:29 | 1.3232
1841 | 恒流充电 | 00:53:30 | 02:33:03 | 0.4 | 3.3074 | 0.35677 | 1.1494 | 2025-02-22 20:59:34 | 1.323
1842 | 恒流充电 | 00:53:35 | 02:33:08 | 0.40018 | 3.3074 | 0.35732 | 1.1512 | 2025-02-22 20:59:39 | 1.3235
1843 | 恒流充电 | 00:53:40 | 02:33:13 | 0.40013 | 3.3076 | 0.35788 | 1.153 | 2025-02-22 20:59:44 | 1.3235
1844 | 恒流充电 | 00:53:45 | 02:33:18 | 0.40004 | 3.3076 | 0.35844 | 1.1549 | 2025-02-22 20:59:49 | 1.3232
1845 | 恒流充电 | 00:53:50 | 02:33:23 | 0.40002 | 3.3081 | 0.35899 | 1.1567 | 2025-02-22 20:59:54 | 1.3233
1846 | 恒流充电 | 00:53:55 | 02:33:28 | 0.40008 | 3.3083 | 0.35955 | 1.1585 | 2025-02-22 20:59:59 | 1.3236
1847 | 恒流充电 | 00:54:00 | 02:33:33 | 0.40012 | 3.3085 | 0.3601 | 1.1604 | 2025-02-22 21:00:04 | 1.3238
1848 | 恒流充电 | 00:54:05 | 02:33:38 | 0.4001 | 3.3086 | 0.36066 | 1.1622 | 2025-02-22 21:00:09 | 1.3238
1849 | 恒流充电 | 00:54:10 | 02:33:43 | 0.40006 | 3.3086 | 0.36121 | 1.1641 | 2025-02-22 21:00:14 | 1.3237
1850 | 恒流充电 | 00:54:15 | 02:33:48 | 0.39991 | 3.309 | 0.36177 | 1.1659 | 2025-02-22 21:00:19 | 1.3233
1851 | 恒流充电 | 00:54:20 | 02:33:53 | 0.40003 | 3.3091 | 0.36232 | 1.1677 | 2025-02-22 21:00:24 | 1.3237
1852 | 恒流充电 | 00:54:25 | 02:33:58 | 0.40011 | 3.3093 | 0.36288 | 1.1696 | 2025-02-22 21:00:29 | 1.3241
1853 | 恒流充电 | 00:54:30 | 02:34:03 | 0.40002 | 3.3094 | 0.36344 | 1.1714 | 2025-02-22 21:00:34 | 1.3238
1854 | 恒流充电 | 00:54:35 | 02:34:08 | 0.39994 | 3.3095 | 0.36399 | 1.1733 | 2025-02-22 21:00:39 | 1.3236
1855 | 恒流充电 | 00:54:40 | 02:34:13 | 0.39993 | 3.3098 | 0.36455 | 1.1751 | 2025-02-22 21:00:44 | 1.3237
1856 | 恒流充电 | 00:54:45 | 02:34:18 | 0.39997 | 3.31 | 0.3651 | 1.1769 | 2025-02-22 21:00:49 | 1.3239
1857 | 恒流充电 | 00:54:50 | 02:34:23 | 0.39991 | 3.3101 | 0.36566 | 1.1788 | 2025-02-22 21:00:54 | 1.3237
1858 | 恒流充电 | 00:54:55 | 02:34:28 | 0.40025 | 3.3101 | 0.36621 | 1.1806 | 2025-02-22 21:00:59 | 1.3249
1859 | 恒流充电 | 00:55:00 | 02:34:33 | 0.4002 | 3.3103 | 0.36677 | 1.1824 | 2025-02-22 21:01:04 | 1.3248
1860 | 恒流充电 | 00:55:05 | 02:34:38 | 0.40012 | 3.3105 | 0.36732 | 1.1843 | 2025-02-22 21:01:09 | 1.3246
1861 | 恒流充电 | 00:55:10 | 02:34:43 | 0.39995 | 3.3106 | 0.36788 | 1.1861 | 2025-02-22 21:01:14 | 1.3241
1862 | 恒流充电 | 00:55:15 | 02:34:48 | 0.40015 | 3.3107 | 0.36844 | 1.188 | 2025-02-22 21:01:19 | 1.3248
1863 | 恒流充电 | 00:55:20 | 02:34:53 | 0.40007 | 3.311 | 0.36899 | 1.1898 | 2025-02-22 21:01:24 | 1.3246
1864 | 恒流充电 | 00:55:25 | 02:34:58 | 0.40013 | 3.3112 | 0.36955 | 1.1916 | 2025-02-22 21:01:29 | 1.3249
1865 | 恒流充电 | 00:55:30 | 02:35:03 | 0.39996 | 3.3114 | 0.3701 | 1.1935 | 2025-02-22 21:01:34 | 1.3244
1866 | 恒流充电 | 00:55:35 | 02:35:08 | 0.40016 | 3.3113 | 0.37066 | 1.1953 | 2025-02-22 21:01:39 | 1.3251
1867 | 恒流充电 | 00:55:40 | 02:35:13 | 0.4002 | 3.3116 | 0.37122 | 1.1972 | 2025-02-22 21:01:44 | 1.3253
1868 | 恒流充电 | 00:55:45 | 02:35:18 | 0.39996 | 3.3119 | 0.37177 | 1.199 | 2025-02-22 21:01:49 | 1.3246
1869 | 恒流充电 | 00:55:50 | 02:35:23 | 0.40015 | 3.3121 | 0.37233 | 1.2008 | 2025-02-22 21:01:54 | 1.3254
1870 | 恒流充电 | 00:55:55 | 02:35:28 | 0.40027 | 3.312 | 0.37288 | 1.2027 | 2025-02-22 21:01:59 | 1.3257
1871 | 恒流充电 | 00:56:00 | 02:35:33 | 0.4 | 3.3122 | 0.37344 | 1.2045 | 2025-02-22 21:02:04 | 1.3249
1872 | 恒流充电 | 00:56:05 | 02:35:38 | 0.40033 | 3.3124 | 0.37399 | 1.2064 | 2025-02-22 21:02:09 | 1.326
1873 | 恒流充电 | 00:56:10 | 02:35:43 | 0.40017 | 3.3123 | 0.37455 | 1.2082 | 2025-02-22 21:02:14 | 1.3255
1874 | 恒流充电 | 00:56:15 | 02:35:48 | 0.40026 | 3.3128 | 0.37511 | 1.2101 | 2025-02-22 21:02:19 | 1.326
1875 | 恒流充电 | 00:56:20 | 02:35:53 | 0.40002 | 3.3128 | 0.37566 | 1.2119 | 2025-02-22 21:02:24 | 1.3252
1876 | 恒流充电 | 00:56:25 | 02:35:58 | 0.40017 | 3.3129 | 0.37622 | 1.2137 | 2025-02-22 21:02:29 | 1.3257
1877 | 恒流充电 | 00:56:30 | 02:36:03 | 0.39997 | 3.313 | 0.37677 | 1.2156 | 2025-02-22 21:02:34 | 1.3251
1878 | 恒流充电 | 00:56:35 | 02:36:08 | 0.39995 | 3.3133 | 0.37733 | 1.2174 | 2025-02-22 21:02:39 | 1.3251
1879 | 恒流充电 | 00:56:40 | 02:36:13 | 0.40005 | 3.3132 | 0.37788 | 1.2193 | 2025-02-22 21:02:44 | 1.3254
1880 | 恒流充电 | 00:56:45 | 02:36:18 | 0.40009 | 3.3137 | 0.37844 | 1.2211 | 2025-02-22 21:02:49 | 1.3258
1881 | 恒流充电 | 00:56:50 | 02:36:23 | 0.40026 | 3.3137 | 0.37899 | 1.2229 | 2025-02-22 21:02:54 | 1.3263
1882 | 恒流充电 | 00:56:55 | 02:36:28 | 0.39995 | 3.3137 | 0.37955 | 1.2248 | 2025-02-22 21:02:59 | 1.3253
1883 | 恒流充电 | 00:57:00 | 02:36:33 | 0.40008 | 3.3137 | 0.38011 | 1.2266 | 2025-02-22 21:03:04 | 1.3257
1884 | 恒流充电 | 00:57:05 | 02:36:38 | 0.40014 | 3.314 | 0.38066 | 1.2285 | 2025-02-22 21:03:09 | 1.326
1885 | 恒流充电 | 00:57:10 | 02:36:43 | 0.4001 | 3.3141 | 0.38122 | 1.2303 | 2025-02-22 21:03:14 | 1.3259
1886 | 恒流充电 | 00:57:15 | 02:36:48 | 0.40006 | 3.3143 | 0.38177 | 1.2321 | 2025-02-22 21:03:19 | 1.3259
1887 | 恒流充电 | 00:57:20 | 02:36:53 | 0.4002 | 3.3147 | 0.38233 | 1.234 | 2025-02-22 21:03:24 | 1.3265
1888 | 恒流充电 | 00:57:25 | 02:36:58 | 0.40008 | 3.3145 | 0.38288 | 1.2358 | 2025-02-22 21:03:29 | 1.3261
1889 | 恒流充电 | 00:57:30 | 02:37:03 | 0.40008 | 3.3146 | 0.38344 | 1.2377 | 2025-02-22 21:03:34 | 1.3261
1890 | 恒流充电 | 00:57:35 | 02:37:08 | 0.39998 | 3.3148 | 0.384 | 1.2395 | 2025-02-22 21:03:39 | 1.3258
1891 | 恒流充电 | 00:57:40 | 02:37:13 | 0.40009 | 3.3149 | 0.38455 | 1.2414 | 2025-02-22 21:03:44 | 1.3263
1892 | 恒流充电 | 00:57:45 | 02:37:18 | 0.40009 | 3.3152 | 0.38511 | 1.2432 | 2025-02-22 21:03:49 | 1.3264
1893 | 恒流充电 | 00:57:50 | 02:37:23 | 0.40006 | 3.3152 | 0.38566 | 1.245 | 2025-02-22 21:03:54 | 1.3263
1894 | 恒流充电 | 00:57:55 | 02:37:28 | 0.40015 | 3.3154 | 0.38622 | 1.2469 | 2025-02-22 21:03:59 | 1.3266
1895 | 恒流充电 | 00:58:00 | 02:37:33 | 0.4001 | 3.3156 | 0.38677 | 1.2487 | 2025-02-22 21:04:04 | 1.3266
1896 | 恒流充电 | 00:58:05 | 02:37:38 | 0.40011 | 3.3156 | 0.38733 | 1.2506 | 2025-02-22 21:04:09 | 1.3266
1897 | 恒流充电 | 00:58:10 | 02:37:43 | 0.40001 | 3.3159 | 0.38789 | 1.2524 | 2025-02-22 21:04:14 | 1.3264
1898 | 恒流充电 | 00:58:15 | 02:37:48 | 0.40012 | 3.3157 | 0.38844 | 1.2543 | 2025-02-22 21:04:19 | 1.3267
1899 | 恒流充电 | 00:58:20 | 02:37:53 | 0.40002 | 3.3161 | 0.389 | 1.2561 | 2025-02-22 21:04:24 | 1.3265
1900 | 恒流充电 | 00:58:25 | 02:37:58 | 0.40006 | 3.3163 | 0.38955 | 1.2579 | 2025-02-22 21:04:29 | 1.3267
1901 | 恒流充电 | 00:58:30 | 02:38:03 | 0.4 | 3.3161 | 0.39011 | 1.2598 | 2025-02-22 21:04:34 | 1.3264
1902 | 恒流充电 | 00:58:35 | 02:38:08 | 0.4001 | 3.3166 | 0.39066 | 1.2616 | 2025-02-22 21:04:39 | 1.327
1903 | 恒流充电 | 00:58:40 | 02:38:13 | 0.40019 | 3.3164 | 0.39122 | 1.2635 | 2025-02-22 21:04:44 | 1.3272
1904 | 恒流充电 | 00:58:45 | 02:38:18 | 0.40011 | 3.3168 | 0.39178 | 1.2653 | 2025-02-22 21:04:49 | 1.3271
1905 | 恒流充电 | 00:58:50 | 02:38:23 | 0.40021 | 3.3168 | 0.39233 | 1.2672 | 2025-02-22 21:04:54 | 1.3274
1906 | 恒流充电 | 00:58:55 | 02:38:28 | 0.40025 | 3.317 | 0.39289 | 1.269 | 2025-02-22 21:04:59 | 1.3276
1907 | 恒流充电 | 00:59:00 | 02:38:33 | 0.39999 | 3.3169 | 0.39344 | 1.2708 | 2025-02-22 21:05:04 | 1.3268
1908 | 恒流充电 | 00:59:05 | 02:38:38 | 0.40029 | 3.3173 | 0.394 | 1.2727 | 2025-02-22 21:05:09 | 1.3279
1909 | 恒流充电 | 00:59:10 | 02:38:43 | 0.40012 | 3.3175 | 0.39456 | 1.2745 | 2025-02-22 21:05:14 | 1.3274
1910 | 恒流充电 | 00:59:15 | 02:38:48 | 0.40007 | 3.3175 | 0.39511 | 1.2764 | 2025-02-22 21:05:19 | 1.3272
1911 | 恒流充电 | 00:59:20 | 02:38:53 | 0.40014 | 3.3175 | 0.39567 | 1.2782 | 2025-02-22 21:05:24 | 1.3274
1912 | 恒流充电 | 00:59:25 | 02:38:58 | 0.40004 | 3.3177 | 0.39622 | 1.2801 | 2025-02-22 21:05:29 | 1.3272
1913 | 恒流充电 | 00:59:30 | 02:39:03 | 0.40028 | 3.318 | 0.39678 | 1.2819 | 2025-02-22 21:05:34 | 1.3281
1914 | 恒流充电 | 00:59:35 | 02:39:08 | 0.40029 | 3.3181 | 0.39733 | 1.2838 | 2025-02-22 21:05:39 | 1.3282
1915 | 恒流充电 | 00:59:40 | 02:39:13 | 0.39995 | 3.3182 | 0.39789 | 1.2856 | 2025-02-22 21:05:44 | 1.3271
1916 | 恒流充电 | 00:59:45 | 02:39:18 | 0.40012 | 3.3185 | 0.39845 | 1.2874 | 2025-02-22 21:05:49 | 1.3278
1917 | 恒流充电 | 00:59:50 | 02:39:23 | 0.40024 | 3.3185 | 0.399 | 1.2893 | 2025-02-22 21:05:54 | 1.3282
1918 | 恒流充电 | 00:59:55 | 02:39:28 | 0.40011 | 3.3186 | 0.39956 | 1.2911 | 2025-02-22 21:05:59 | 1.3278
1919 | 恒流充电 | 01:00:00 | 02:39:33 | 0.40011 | 3.3186 | 0.40011 | 1.293 | 2025-02-22 21:06:04 | 1.3278
1920 | 恒流充电 | 01:00:05 | 02:39:38 | 0.40018 | 3.3189 | 0.40067 | 1.2948 | 2025-02-22 21:06:09 | 1.3281
1921 | 恒流充电 | 01:00:10 | 02:39:43 | 0.40007 | 3.3192 | 0.40122 | 1.2967 | 2025-02-22 21:06:14 | 1.3279
1922 | 恒流充电 | 01:00:15 | 02:39:48 | 0.40027 | 3.3192 | 0.40178 | 1.2985 | 2025-02-22 21:06:19 | 1.3286
1923 | 恒流充电 | 01:00:20 | 02:39:53 | 0.40006 | 3.3193 | 0.40234 | 1.3003 | 2025-02-22 21:06:24 | 1.3279
1924 | 恒流充电 | 01:00:25 | 02:39:58 | 0.40007 | 3.3194 | 0.40289 | 1.3022 | 2025-02-22 21:06:29 | 1.328
1925 | 恒流充电 | 01:00:30 | 02:40:03 | 0.40016 | 3.3196 | 0.40345 | 1.304 | 2025-02-22 21:06:34 | 1.3284
1926 | 恒流充电 | 01:00:35 | 02:40:08 | 0.40007 | 3.3198 | 0.404 | 1.3059 | 2025-02-22 21:06:39 | 1.3281
1927 | 恒流充电 | 01:00:40 | 02:40:13 | 0.4003 | 3.3199 | 0.40456 | 1.3077 | 2025-02-22 21:06:44 | 1.3289
1928 | 恒流充电 | 01:00:45 | 02:40:18 | 0.40008 | 3.3199 | 0.40511 | 1.3096 | 2025-02-22 21:06:49 | 1.3282
1929 | 恒流充电 | 01:00:50 | 02:40:23 | 0.40003 | 3.3199 | 0.40567 | 1.3114 | 2025-02-22 21:06:54 | 1.328
1930 | 恒流充电 | 01:00:55 | 02:40:28 | 0.40017 | 3.3204 | 0.40623 | 1.3133 | 2025-02-22 21:06:59 | 1.3287
1931 | 恒流充电 | 01:01:00 | 02:40:33 | 0.40006 | 3.3205 | 0.40678 | 1.3151 | 2025-02-22 21:07:04 | 1.3284
1932 | 恒流充电 | 01:01:05 | 02:40:38 | 0.40027 | 3.3206 | 0.40734 | 1.317 | 2025-02-22 21:07:09 | 1.3291
1933 | 恒流充电 | 01:01:10 | 02:40:43 | 0.4 | 3.3206 | 0.40789 | 1.3188 | 2025-02-22 21:07:14 | 1.3282
1934 | 恒流充电 | 01:01:15 | 02:40:48 | 0.40021 | 3.3208 | 0.40845 | 1.3206 | 2025-02-22 21:07:19 | 1.329
1935 | 恒流充电 | 01:01:20 | 02:40:53 | 0.40014 | 3.3208 | 0.409 | 1.3225 | 2025-02-22 21:07:24 | 1.3288
1936 | 恒流充电 | 01:01:25 | 02:40:58 | 0.40019 | 3.3212 | 0.40956 | 1.3243 | 2025-02-22 21:07:29 | 1.3291
1937 | 恒流充电 | 01:01:30 | 02:41:03 | 0.40028 | 3.3209 | 0.41012 | 1.3262 | 2025-02-22 21:07:34 | 1.3293
1938 | 恒流充电 | 01:01:35 | 02:41:08 | 0.40022 | 3.3215 | 0.41067 | 1.328 | 2025-02-22 21:07:39 | 1.3293
1939 | 恒流充电 | 01:01:40 | 02:41:13 | 0.40014 | 3.3214 | 0.41123 | 1.3299 | 2025-02-22 21:07:44 | 1.329
1940 | 恒流充电 | 01:01:45 | 02:41:18 | 0.40009 | 3.3217 | 0.41178 | 1.3317 | 2025-02-22 21:07:49 | 1.329
1941 | 恒流充电 | 01:01:50 | 02:41:23 | 0.40026 | 3.3217 | 0.41234 | 1.3336 | 2025-02-22 21:07:54 | 1.3295
1942 | 恒流充电 | 01:01:55 | 02:41:28 | 0.40023 | 3.3219 | 0.4129 | 1.3354 | 2025-02-22 21:07:59 | 1.3295
1943 | 恒流充电 | 01:02:00 | 02:41:33 | 0.4001 | 3.322 | 0.41345 | 1.3373 | 2025-02-22 21:08:04 | 1.3291
1944 | 恒流充电 | 01:02:05 | 02:41:38 | 0.40011 | 3.3221 | 0.41401 | 1.3391 | 2025-02-22 21:08:09 | 1.3292
1945 | 恒流充电 | 01:02:10 | 02:41:43 | 0.40007 | 3.3224 | 0.41456 | 1.341 | 2025-02-22 21:08:14 | 1.3292
1946 | 恒流充电 | 01:02:15 | 02:41:48 | 0.40016 | 3.3224 | 0.41512 | 1.3428 | 2025-02-22 21:08:19 | 1.3295
1947 | 恒流充电 | 01:02:20 | 02:41:53 | 0.40023 | 3.3227 | 0.41567 | 1.3446 | 2025-02-22 21:08:24 | 1.3298
1948 | 恒流充电 | 01:02:25 | 02:41:58 | 0.40014 | 3.3228 | 0.41623 | 1.3465 | 2025-02-22 21:08:29 | 1.3296
1949 | 恒流充电 | 01:02:30 | 02:42:03 | 0.40016 | 3.323 | 0.41679 | 1.3483 | 2025-02-22 21:08:34 | 1.3297
1950 | 恒流充电 | 01:02:35 | 02:42:08 | 0.40022 | 3.3231 | 0.41734 | 1.3502 | 2025-02-22 21:08:39 | 1.3299
1951 | 恒流充电 | 01:02:40 | 02:42:13 | 0.40025 | 3.3232 | 0.4179 | 1.352 | 2025-02-22 21:08:44 | 1.3301
1952 | 恒流充电 | 01:02:45 | 02:42:18 | 0.40013 | 3.3235 | 0.41845 | 1.3539 | 2025-02-22 21:08:49 | 1.3298
1953 | 恒流充电 | 01:02:50 | 02:42:23 | 0.40014 | 3.3236 | 0.41901 | 1.3557 | 2025-02-22 21:08:54 | 1.3299
1954 | 恒流充电 | 01:02:55 | 02:42:28 | 0.40009 | 3.3237 | 0.41956 | 1.3576 | 2025-02-22 21:08:59 | 1.3298
1955 | 恒流充电 | 01:03:00 | 02:42:33 | 0.40013 | 3.3238 | 0.42012 | 1.3594 | 2025-02-22 21:09:04 | 1.33
1956 | 恒流充电 | 01:03:05 | 02:42:38 | 0.40004 | 3.3239 | 0.42068 | 1.3613 | 2025-02-22 21:09:09 | 1.3297
1957 | 恒流充电 | 01:03:10 | 02:42:43 | 0.40015 | 3.3241 | 0.42123 | 1.3631 | 2025-02-22 21:09:14 | 1.3301
1958 | 恒流充电 | 01:03:15 | 02:42:48 | 0.40011 | 3.3245 | 0.42179 | 1.365 | 2025-02-22 21:09:19 | 1.3302
1959 | 恒流充电 | 01:03:20 | 02:42:53 | 0.40004 | 3.3246 | 0.42234 | 1.3668 | 2025-02-22 21:09:24 | 1.33
1960 | 恒流充电 | 01:03:25 | 02:42:58 | 0.40013 | 3.3247 | 0.4229 | 1.3687 | 2025-02-22 21:09:29 | 1.3303
1961 | 恒流充电 | 01:03:30 | 02:43:03 | 0.4001 | 3.3249 | 0.42345 | 1.3705 | 2025-02-22 21:09:34 | 1.3303
1962 | 恒流充电 | 01:03:35 | 02:43:08 | 0.4002 | 3.325 | 0.42401 | 1.3724 | 2025-02-22 21:09:39 | 1.3306
1963 | 恒流充电 | 01:03:40 | 02:43:13 | 0.40005 | 3.3252 | 0.42457 | 1.3742 | 2025-02-22 21:09:44 | 1.3303
1964 | 恒流充电 | 01:03:45 | 02:43:18 | 0.40005 | 3.3252 | 0.42512 | 1.376 | 2025-02-22 21:09:49 | 1.3303
1965 | 恒流充电 | 01:03:50 | 02:43:23 | 0.39997 | 3.3254 | 0.42568 | 1.3779 | 2025-02-22 21:09:54 | 1.33
1966 | 恒流充电 | 01:03:55 | 02:43:28 | 0.4002 | 3.3255 | 0.42623 | 1.3797 | 2025-02-22 21:09:59 | 1.3309
1967 | 恒流充电 | 01:04:00 | 02:43:33 | 0.40026 | 3.3257 | 0.42679 | 1.3816 | 2025-02-22 21:10:04 | 1.3312
1968 | 恒流充电 | 01:04:05 | 02:43:38 | 0.40016 | 3.3259 | 0.42734 | 1.3834 | 2025-02-22 21:10:09 | 1.3309
1969 | 恒流充电 | 01:04:10 | 02:43:43 | 0.40016 | 3.326 | 0.4279 | 1.3853 | 2025-02-22 21:10:14 | 1.3309
1970 | 恒流充电 | 01:04:15 | 02:43:48 | 0.40007 | 3.3261 | 0.42846 | 1.3871 | 2025-02-22 21:10:19 | 1.3307
1971 | 恒流充电 | 01:04:20 | 02:43:53 | 0.39997 | 3.3264 | 0.42901 | 1.389 | 2025-02-22 21:10:24 | 1.3305
1972 | 恒流充电 | 01:04:25 | 02:43:58 | 0.4001 | 3.3266 | 0.42957 | 1.3908 | 2025-02-22 21:10:29 | 1.331
1973 | 恒流充电 | 01:04:30 | 02:44:03 | 0.39981 | 3.3266 | 0.43012 | 1.3927 | 2025-02-22 21:10:34 | 1.33
1974 | 恒流充电 | 01:04:35 | 02:44:08 | 0.40003 | 3.3268 | 0.43068 | 1.3945 | 2025-02-22 21:10:39 | 1.3308
1975 | 恒流充电 | 01:04:40 | 02:44:13 | 0.40021 | 3.327 | 0.43123 | 1.3964 | 2025-02-22 21:10:44 | 1.3315
1976 | 恒流充电 | 01:04:45 | 02:44:18 | 0.40026 | 3.3271 | 0.43179 | 1.3982 | 2025-02-22 21:10:49 | 1.3317
1977 | 恒流充电 | 01:04:50 | 02:44:23 | 0.40005 | 3.3272 | 0.43234 | 1.4001 | 2025-02-22 21:10:54 | 1.331
1978 | 恒流充电 | 01:04:55 | 02:44:28 | 0.40008 | 3.3274 | 0.4329 | 1.4019 | 2025-02-22 21:10:59 | 1.3312
1979 | 恒流充电 | 01:05:00 | 02:44:33 | 0.40003 | 3.3276 | 0.43346 | 1.4038 | 2025-02-22 21:11:04 | 1.3311
1980 | 恒流充电 | 01:05:05 | 02:44:38 | 0.40012 | 3.328 | 0.43401 | 1.4056 | 2025-02-22 21:11:09 | 1.3316
1981 | 恒流充电 | 01:05:10 | 02:44:43 | 0.3999 | 3.3279 | 0.43457 | 1.4075 | 2025-02-22 21:11:14 | 1.3308
1982 | 恒流充电 | 01:05:15 | 02:44:48 | 0.39991 | 3.328 | 0.43512 | 1.4093 | 2025-02-22 21:11:19 | 1.3309
1983 | 恒流充电 | 01:05:20 | 02:44:53 | 0.4001 | 3.3282 | 0.43568 | 1.4112 | 2025-02-22 21:11:24 | 1.3316
1984 | 恒流充电 | 01:05:25 | 02:44:58 | 0.40026 | 3.3283 | 0.43623 | 1.413 | 2025-02-22 21:11:29 | 1.3322
1985 | 恒流充电 | 01:05:30 | 02:45:03 | 0.40014 | 3.3286 | 0.43679 | 1.4149 | 2025-02-22 21:11:34 | 1.3319
1986 | 恒流充电 | 01:05:35 | 02:45:08 | 0.4002 | 3.3286 | 0.43735 | 1.4167 | 2025-02-22 21:11:39 | 1.3321
1987 | 恒流充电 | 01:05:40 | 02:45:13 | 0.40004 | 3.3289 | 0.4379 | 1.4186 | 2025-02-22 21:11:44 | 1.3317
1988 | 恒流充电 | 01:05:45 | 02:45:18 | 0.40009 | 3.3293 | 0.43846 | 1.4204 | 2025-02-22 21:11:49 | 1.332
1989 | 恒流充电 | 01:05:50 | 02:45:23 | 0.39991 | 3.3293 | 0.43901 | 1.4223 | 2025-02-22 21:11:54 | 1.3314
1990 | 恒流充电 | 01:05:55 | 02:45:28 | 0.40012 | 3.3293 | 0.43957 | 1.4241 | 2025-02-22 21:11:59 | 1.3321
1991 | 恒流充电 | 01:06:00 | 02:45:33 | 0.4001 | 3.3295 | 0.44012 | 1.426 | 2025-02-22 21:12:04 | 1.3321
1992 | 恒流充电 | 01:06:05 | 02:45:38 | 0.40031 | 3.3297 | 0.44068 | 1.4278 | 2025-02-22 21:12:09 | 1.3329
1993 | 恒流充电 | 01:06:10 | 02:45:43 | 0.40015 | 3.3298 | 0.44124 | 1.4297 | 2025-02-22 21:12:14 | 1.3324
1994 | 恒流充电 | 01:06:15 | 02:45:48 | 0.4001 | 3.33 | 0.44179 | 1.4315 | 2025-02-22 21:12:19 | 1.3323
1995 | 恒流充电 | 01:06:20 | 02:45:53 | 0.39997 | 3.33 | 0.44235 | 1.4334 | 2025-02-22 21:12:24 | 1.3319
1996 | 恒流充电 | 01:06:25 | 02:45:58 | 0.40031 | 3.3303 | 0.4429 | 1.4352 | 2025-02-22 21:12:29 | 1.3332
1997 | 恒流充电 | 01:06:30 | 02:46:03 | 0.40024 | 3.3305 | 0.44346 | 1.4371 | 2025-02-22 21:12:34 | 1.333
1998 | 恒流充电 | 01:06:35 | 02:46:08 | 0.39997 | 3.3305 | 0.44401 | 1.4389 | 2025-02-22 21:12:39 | 1.3321
1999 | 恒流充电 | 01:06:40 | 02:46:13 | 0.40017 | 3.3307 | 0.44457 | 1.4408 | 2025-02-22 21:12:44 | 1.3328
2000 | 恒流充电 | 01:06:45 | 02:46:18 | 0.39993 | 3.3307 | 0.44513 | 1.4426 | 2025-02-22 21:12:49 | 1.332
2001 | 恒流充电 | 01:06:50 | 02:46:23 | 0.40009 | 3.331 | 0.44568 | 1.4445 | 2025-02-22 21:12:54 | 1.3327
2002 | 恒流充电 | 01:06:55 | 02:46:28 | 0.39996 | 3.3311 | 0.44624 | 1.4463 | 2025-02-22 21:12:59 | 1.3323
2003 | 恒流充电 | 01:07:00 | 02:46:33 | 0.40024 | 3.3312 | 0.44679 | 1.4482 | 2025-02-22 21:13:04 | 1.3333
2004 | 恒流充电 | 01:07:05 | 02:46:38 | 0.40006 | 3.3316 | 0.44735 | 1.45 | 2025-02-22 21:13:09 | 1.3328
2005 | 恒流充电 | 01:07:10 | 02:46:43 | 0.39984 | 3.3316 | 0.4479 | 1.4519 | 2025-02-22 21:13:14 | 1.3321
2006 | 恒流充电 | 01:07:15 | 02:46:48 | 0.39995 | 3.3316 | 0.44846 | 1.4537 | 2025-02-22 21:13:19 | 1.3325
2007 | 恒流充电 | 01:07:20 | 02:46:53 | 0.40004 | 3.3319 | 0.44902 | 1.4556 | 2025-02-22 21:13:24 | 1.3329
2008 | 恒流充电 | 01:07:25 | 02:46:58 | 0.4001 | 3.3323 | 0.44957 | 1.4574 | 2025-02-22 21:13:29 | 1.3332
2009 | 恒流充电 | 01:07:30 | 02:47:03 | 0.40007 | 3.3321 | 0.45013 | 1.4593 | 2025-02-22 21:13:34 | 1.3331
2010 | 恒流充电 | 01:07:35 | 02:47:08 | 0.40011 | 3.3323 | 0.45068 | 1.4611 | 2025-02-22 21:13:39 | 1.3333
2011 | 恒流充电 | 01:07:40 | 02:47:13 | 0.40007 | 3.3325 | 0.45124 | 1.463 | 2025-02-22 21:13:44 | 1.3332
2012 | 恒流充电 | 01:07:45 | 02:47:18 | 0.39996 | 3.3325 | 0.45179 | 1.4648 | 2025-02-22 21:13:49 | 1.3329
2013 | 恒流充电 | 01:07:50 | 02:47:23 | 0.40005 | 3.3326 | 0.45235 | 1.4667 | 2025-02-22 21:13:54 | 1.3332
2014 | 恒流充电 | 01:07:55 | 02:47:28 | 0.39991 | 3.3328 | 0.4529 | 1.4685 | 2025-02-22 21:13:59 | 1.3328
2015 | 恒流充电 | 01:08:00 | 02:47:33 | 0.40014 | 3.3329 | 0.45346 | 1.4704 | 2025-02-22 21:14:04 | 1.3337
2016 | 恒流充电 | 01:08:05 | 02:47:38 | 0.39998 | 3.3332 | 0.45402 | 1.4722 | 2025-02-22 21:14:09 | 1.3332
2017 | 恒流充电 | 01:08:10 | 02:47:43 | 0.4 | 3.3332 | 0.45457 | 1.4741 | 2025-02-22 21:14:14 | 1.3333
2018 | 恒流充电 | 01:08:15 | 02:47:48 | 0.40032 | 3.3333 | 0.45513 | 1.476 | 2025-02-22 21:14:19 | 1.3344
2019 | 恒流充电 | 01:08:20 | 02:47:53 | 0.4001 | 3.3334 | 0.45568 | 1.4778 | 2025-02-22 21:14:24 | 1.3337
2020 | 恒流充电 | 01:08:25 | 02:47:58 | 0.40012 | 3.3337 | 0.45624 | 1.4797 | 2025-02-22 21:14:29 | 1.3339
2021 | 恒流充电 | 01:08:30 | 02:48:03 | 0.40002 | 3.3338 | 0.45679 | 1.4815 | 2025-02-22 21:14:34 | 1.3336
2022 | 恒流充电 | 01:08:35 | 02:48:08 | 0.40002 | 3.3339 | 0.45735 | 1.4834 | 2025-02-22 21:14:39 | 1.3336
2023 | 恒流充电 | 01:08:40 | 02:48:13 | 0.39994 | 3.3339 | 0.45791 | 1.4852 | 2025-02-22 21:14:44 | 1.3334
2024 | 恒流充电 | 01:08:45 | 02:48:18 | 0.40027 | 3.3342 | 0.45846 | 1.4871 | 2025-02-22 21:14:49 | 1.3346
2025 | 恒流充电 | 01:08:50 | 02:48:23 | 0.40009 | 3.3342 | 0.45902 | 1.4889 | 2025-02-22 21:14:54 | 1.334
2026 | 恒流充电 | 01:08:55 | 02:48:28 | 0.39997 | 3.3343 | 0.45957 | 1.4908 | 2025-02-22 21:14:59 | 1.3336
2027 | 恒流充电 | 01:09:00 | 02:48:33 | 0.40001 | 3.3345 | 0.46013 | 1.4926 | 2025-02-22 21:15:04 | 1.3338
2028 | 恒流充电 | 01:09:05 | 02:48:38 | 0.4001 | 3.3347 | 0.46068 | 1.4945 | 2025-02-22 21:15:09 | 1.3342
2029 | 恒流充电 | 01:09:10 | 02:48:43 | 0.40013 | 3.3348 | 0.46124 | 1.4963 | 2025-02-22 21:15:14 | 1.3343
2030 | 恒流充电 | 01:09:15 | 02:48:48 | 0.4003 | 3.3347 | 0.4618 | 1.4982 | 2025-02-22 21:15:19 | 1.3349
2031 | 恒流充电 | 01:09:20 | 02:48:53 | 0.4 | 3.335 | 0.46235 | 1.5 | 2025-02-22 21:15:24 | 1.334
2032 | 恒流充电 | 01:09:25 | 02:48:58 | 0.40021 | 3.335 | 0.46291 | 1.5019 | 2025-02-22 21:15:29 | 1.3347
2033 | 恒流充电 | 01:09:30 | 02:49:03 | 0.40001 | 3.3351 | 0.46346 | 1.5037 | 2025-02-22 21:15:34 | 1.3341
2034 | 恒流充电 | 01:09:35 | 02:49:08 | 0.40014 | 3.3352 | 0.46402 | 1.5056 | 2025-02-22 21:15:39 | 1.3345
2035 | 恒流充电 | 01:09:40 | 02:49:13 | 0.40006 | 3.3353 | 0.46457 | 1.5074 | 2025-02-22 21:15:44 | 1.3343
2036 | 恒流充电 | 01:09:45 | 02:49:18 | 0.40009 | 3.3354 | 0.46513 | 1.5093 | 2025-02-22 21:15:49 | 1.3345
2037 | 恒流充电 | 01:09:50 | 02:49:23 | 0.40007 | 3.3356 | 0.46569 | 1.5112 | 2025-02-22 21:15:54 | 1.3345
2038 | 恒流充电 | 01:09:55 | 02:49:28 | 0.40024 | 3.3357 | 0.46624 | 1.513 | 2025-02-22 21:15:59 | 1.3351
2039 | 恒流充电 | 01:10:00 | 02:49:33 | 0.40019 | 3.3358 | 0.4668 | 1.5149 | 2025-02-22 21:16:04 | 1.335
2040 | 恒流充电 | 01:10:05 | 02:49:38 | 0.4002 | 3.3359 | 0.46735 | 1.5167 | 2025-02-22 21:16:09 | 1.335
2041 | 恒流充电 | 01:10:10 | 02:49:43 | 0.40015 | 3.3359 | 0.46791 | 1.5186 | 2025-02-22 21:16:14 | 1.3348
2042 | 恒流充电 | 01:10:15 | 02:49:48 | 0.40003 | 3.3362 | 0.46846 | 1.5204 | 2025-02-22 21:16:19 | 1.3346
2043 | 恒流充电 | 01:10:20 | 02:49:53 | 0.40004 | 3.3361 | 0.46902 | 1.5223 | 2025-02-22 21:16:24 | 1.3346
2044 | 恒流充电 | 01:10:25 | 02:49:58 | 0.4001 | 3.3362 | 0.46958 | 1.5241 | 2025-02-22 21:16:29 | 1.3348
2045 | 恒流充电 | 01:10:30 | 02:50:03 | 0.40013 | 3.3363 | 0.47013 | 1.526 | 2025-02-22 21:16:34 | 1.335
2046 | 恒流充电 | 01:10:35 | 02:50:08 | 0.39984 | 3.3364 | 0.47069 | 1.5278 | 2025-02-22 21:16:39 | 1.334
2047 | 恒流充电 | 01:10:40 | 02:50:13 | 0.40022 | 3.3365 | 0.47124 | 1.5297 | 2025-02-22 21:16:44 | 1.3354
2048 | 恒流充电 | 01:10:45 | 02:50:18 | 0.40009 | 3.3365 | 0.4718 | 1.5315 | 2025-02-22 21:16:49 | 1.3349
2049 | 恒流充电 | 01:10:50 | 02:50:23 | 0.40012 | 3.3366 | 0.47235 | 1.5334 | 2025-02-22 21:16:54 | 1.335
2050 | 恒流充电 | 01:10:55 | 02:50:28 | 0.40009 | 3.3369 | 0.47291 | 1.5353 | 2025-02-22 21:16:59 | 1.335
2051 | 恒流充电 | 01:11:00 | 02:50:33 | 0.4002 | 3.3369 | 0.47347 | 1.5371 | 2025-02-22 21:17:04 | 1.3354
2052 | 恒流充电 | 01:11:05 | 02:50:38 | 0.39999 | 3.3367 | 0.47402 | 1.539 | 2025-02-22 21:17:09 | 1.3347
2053 | 恒流充电 | 01:11:10 | 02:50:43 | 0.40007 | 3.3369 | 0.47458 | 1.5408 | 2025-02-22 21:17:14 | 1.335
2054 | 恒流充电 | 01:11:15 | 02:50:48 | 0.40025 | 3.3372 | 0.47513 | 1.5427 | 2025-02-22 21:17:19 | 1.3357
2055 | 恒流充电 | 01:11:20 | 02:50:53 | 0.40025 | 3.3373 | 0.47569 | 1.5445 | 2025-02-22 21:17:24 | 1.3358
2056 | 恒流充电 | 01:11:25 | 02:50:58 | 0.40008 | 3.3372 | 0.47624 | 1.5464 | 2025-02-22 21:17:29 | 1.3351
2057 | 恒流充电 | 01:11:30 | 02:51:03 | 0.40016 | 3.3374 | 0.4768 | 1.5482 | 2025-02-22 21:17:34 | 1.3355
2058 | 恒流充电 | 01:11:35 | 02:51:08 | 0.40008 | 3.3375 | 0.47736 | 1.5501 | 2025-02-22 21:17:39 | 1.3353
2059 | 恒流充电 | 01:11:40 | 02:51:13 | 0.40018 | 3.3377 | 0.47791 | 1.552 | 2025-02-22 21:17:44 | 1.3357
2060 | 恒流充电 | 01:11:45 | 02:51:18 | 0.40009 | 3.3375 | 0.47847 | 1.5538 | 2025-02-22 21:17:49 | 1.3353
2061 | 恒流充电 | 01:11:50 | 02:51:23 | 0.40012 | 3.3377 | 0.47902 | 1.5557 | 2025-02-22 21:17:54 | 1.3355
2062 | 恒流充电 | 01:11:55 | 02:51:28 | 0.39996 | 3.3376 | 0.47958 | 1.5575 | 2025-02-22 21:17:59 | 1.3349
2063 | 恒流充电 | 01:12:00 | 02:51:33 | 0.40002 | 3.3379 | 0.48013 | 1.5594 | 2025-02-22 21:18:04 | 1.3352
2064 | 恒流充电 | 01:12:05 | 02:51:38 | 0.4 | 3.3378 | 0.48069 | 1.5612 | 2025-02-22 21:18:09 | 1.3351
2065 | 恒流充电 | 01:12:10 | 02:51:43 | 0.40008 | 3.338 | 0.48125 | 1.5631 | 2025-02-22 21:18:14 | 1.3355
2066 | 恒流充电 | 01:12:15 | 02:51:48 | 0.40029 | 3.3382 | 0.4818 | 1.5649 | 2025-02-22 21:18:19 | 1.3362
2067 | 恒流充电 | 01:12:20 | 02:51:53 | 0.40003 | 3.3381 | 0.48236 | 1.5668 | 2025-02-22 21:18:24 | 1.3353
2068 | 恒流充电 | 01:12:25 | 02:51:58 | 0.40015 | 3.338 | 0.48291 | 1.5686 | 2025-02-22 21:18:29 | 1.3357
2069 | 恒流充电 | 01:12:30 | 02:52:03 | 0.40003 | 3.3381 | 0.48347 | 1.5705 | 2025-02-22 21:18:34 | 1.3353
2070 | 恒流充电 | 01:12:35 | 02:52:08 | 0.40016 | 3.3383 | 0.48402 | 1.5724 | 2025-02-22 21:18:39 | 1.3358
2071 | 恒流充电 | 01:12:40 | 02:52:13 | 0.40013 | 3.3383 | 0.48458 | 1.5742 | 2025-02-22 21:18:44 | 1.3357
2072 | 恒流充电 | 01:12:45 | 02:52:18 | 0.40017 | 3.3385 | 0.48514 | 1.5761 | 2025-02-22 21:18:49 | 1.336
2073 | 恒流充电 | 01:12:50 | 02:52:23 | 0.40014 | 3.3385 | 0.48569 | 1.5779 | 2025-02-22 21:18:54 | 1.3359
2074 | 恒流充电 | 01:12:55 | 02:52:28 | 0.40013 | 3.3385 | 0.48625 | 1.5798 | 2025-02-22 21:18:59 | 1.3358
2075 | 恒流充电 | 01:13:00 | 02:52:33 | 0.40016 | 3.3386 | 0.4868 | 1.5816 | 2025-02-22 21:19:04 | 1.3359
2076 | 恒流充电 | 01:13:05 | 02:52:38 | 0.40038 | 3.3388 | 0.48736 | 1.5835 | 2025-02-22 21:19:09 | 1.3368
2077 | 恒流充电 | 01:13:10 | 02:52:43 | 0.40019 | 3.3388 | 0.48792 | 1.5853 | 2025-02-22 21:19:14 | 1.3362
2078 | 恒流充电 | 01:13:15 | 02:52:48 | 0.39993 | 3.3389 | 0.48847 | 1.5872 | 2025-02-22 21:19:19 | 1.3353
2079 | 恒流充电 | 01:13:20 | 02:52:53 | 0.39991 | 3.3389 | 0.48903 | 1.5891 | 2025-02-22 21:19:24 | 1.3353
2080 | 恒流充电 | 01:13:25 | 02:52:58 | 0.39995 | 3.3388 | 0.48958 | 1.5909 | 2025-02-22 21:19:29 | 1.3353
2081 | 恒流充电 | 01:13:30 | 02:53:03 | 0.3998 | 3.339 | 0.49014 | 1.5928 | 2025-02-22 21:19:34 | 1.3349
2082 | 恒流充电 | 01:13:35 | 02:53:08 | 0.40005 | 3.339 | 0.49069 | 1.5946 | 2025-02-22 21:19:39 | 1.3358
2083 | 恒流充电 | 01:13:40 | 02:53:13 | 0.40005 | 3.3391 | 0.49125 | 1.5965 | 2025-02-22 21:19:44 | 1.3358
2084 | 恒流充电 | 01:13:45 | 02:53:18 | 0.39993 | 3.3392 | 0.4918 | 1.5983 | 2025-02-22 21:19:49 | 1.3354
2085 | 恒流充电 | 01:13:50 | 02:53:23 | 0.40011 | 3.3393 | 0.49236 | 1.6002 | 2025-02-22 21:19:54 | 1.3361
2086 | 恒流充电 | 01:13:55 | 02:53:28 | 0.40013 | 3.3391 | 0.49292 | 1.602 | 2025-02-22 21:19:59 | 1.3361
2087 | 恒流充电 | 01:14:00 | 02:53:33 | 0.40007 | 3.3392 | 0.49347 | 1.6039 | 2025-02-22 21:20:04 | 1.3359
2088 | 恒流充电 | 01:14:05 | 02:53:38 | 0.40008 | 3.3395 | 0.49403 | 1.6058 | 2025-02-22 21:20:09 | 1.336
2089 | 恒流充电 | 01:14:10 | 02:53:43 | 0.40041 | 3.3395 | 0.49458 | 1.6076 | 2025-02-22 21:20:14 | 1.3372
2090 | 恒流充电 | 01:14:15 | 02:53:48 | 0.40013 | 3.3396 | 0.49514 | 1.6095 | 2025-02-22 21:20:19 | 1.3363
2091 | 恒流充电 | 01:14:20 | 02:53:53 | 0.40008 | 3.3395 | 0.49569 | 1.6113 | 2025-02-22 21:20:24 | 1.3361
2092 | 恒流充电 | 01:14:25 | 02:53:58 | 0.40015 | 3.3398 | 0.49625 | 1.6132 | 2025-02-22 21:20:29 | 1.3364
2093 | 恒流充电 | 01:14:30 | 02:54:03 | 0.40004 | 3.3398 | 0.49681 | 1.615 | 2025-02-22 21:20:34 | 1.336
2094 | 恒流充电 | 01:14:35 | 02:54:08 | 0.40006 | 3.3399 | 0.49736 | 1.6169 | 2025-02-22 21:20:39 | 1.3361
2095 | 恒流充电 | 01:14:40 | 02:54:13 | 0.40007 | 3.3399 | 0.49792 | 1.6187 | 2025-02-22 21:20:44 | 1.3362
2096 | 恒流充电 | 01:14:45 | 02:54:18 | 0.40013 | 3.3399 | 0.49847 | 1.6206 | 2025-02-22 21:20:49 | 1.3364
2097 | 恒流充电 | 01:14:50 | 02:54:23 | 0.4001 | 3.34 | 0.49903 | 1.6225 | 2025-02-22 21:20:54 | 1.3364
2098 | 恒流充电 | 01:14:55 | 02:54:28 | 0.40019 | 3.3401 | 0.49958 | 1.6243 | 2025-02-22 21:20:59 | 1.3367
2099 | 恒流充电 | 01:15:00 | 02:54:33 | 0.40011 | 3.3402 | 0.50014 | 1.6262 | 2025-02-22 21:21:04 | 1.3364
2100 | 恒流充电 | 01:15:05 | 02:54:38 | 0.40006 | 3.34 | 0.5007 | 1.628 | 2025-02-22 21:21:09 | 1.3362
2101 | 恒流充电 | 01:15:10 | 02:54:43 | 0.40036 | 3.3402 | 0.50125 | 1.6299 | 2025-02-22 21:21:14 | 1.3373
2102 | 恒流充电 | 01:15:15 | 02:54:48 | 0.40011 | 3.3403 | 0.50181 | 1.6317 | 2025-02-22 21:21:19 | 1.3365
2103 | 恒流充电 | 01:15:20 | 02:54:53 | 0.4002 | 3.3405 | 0.50236 | 1.6336 | 2025-02-22 21:21:24 | 1.3368
2104 | 恒流充电 | 01:15:25 | 02:54:58 | 0.40033 | 3.3404 | 0.50292 | 1.6355 | 2025-02-22 21:21:29 | 1.3373
2105 | 恒流充电 | 01:15:30 | 02:55:03 | 0.40033 | 3.3404 | 0.50348 | 1.6373 | 2025-02-22 21:21:34 | 1.3372
2106 | 恒流充电 | 01:15:35 | 02:55:08 | 0.4002 | 3.3404 | 0.50403 | 1.6392 | 2025-02-22 21:21:39 | 1.3368
2107 | 恒流充电 | 01:15:40 | 02:55:13 | 0.40014 | 3.3406 | 0.50459 | 1.641 | 2025-02-22 21:21:44 | 1.3367
2108 | 恒流充电 | 01:15:45 | 02:55:18 | 0.40028 | 3.3406 | 0.50514 | 1.6429 | 2025-02-22 21:21:49 | 1.3372
2109 | 恒流充电 | 01:15:50 | 02:55:23 | 0.40013 | 3.3407 | 0.5057 | 1.6447 | 2025-02-22 21:21:54 | 1.3367
2110 | 恒流充电 | 01:15:55 | 02:55:28 | 0.40025 | 3.3408 | 0.50625 | 1.6466 | 2025-02-22 21:21:59 | 1.3371
2111 | 恒流充电 | 01:16:00 | 02:55:33 | 0.40015 | 3.3408 | 0.50681 | 1.6484 | 2025-02-22 21:22:04 | 1.3368
2112 | 恒流充电 | 01:16:05 | 02:55:38 | 0.40008 | 3.3408 | 0.50736 | 1.6503 | 2025-02-22 21:22:09 | 1.3366
2113 | 恒流充电 | 01:16:10 | 02:55:43 | 0.40018 | 3.3409 | 0.50792 | 1.6522 | 2025-02-22 21:22:14 | 1.337
2114 | 恒流充电 | 01:16:15 | 02:55:48 | 0.40011 | 3.3408 | 0.50848 | 1.654 | 2025-02-22 21:22:19 | 1.3367
2115 | 恒流充电 | 01:16:20 | 02:55:53 | 0.40022 | 3.341 | 0.50903 | 1.6559 | 2025-02-22 21:22:24 | 1.3371
2116 | 恒流充电 | 01:16:25 | 02:55:58 | 0.39989 | 3.3409 | 0.50959 | 1.6577 | 2025-02-22 21:22:29 | 1.336
2117 | 恒流充电 | 01:16:30 | 02:56:03 | 0.40018 | 3.3411 | 0.51014 | 1.6596 | 2025-02-22 21:22:34 | 1.337
2118 | 恒流充电 | 01:16:35 | 02:56:08 | 0.40015 | 3.3411 | 0.5107 | 1.6614 | 2025-02-22 21:22:39 | 1.3369
2119 | 恒流充电 | 01:16:40 | 02:56:13 | 0.40019 | 3.3412 | 0.51126 | 1.6633 | 2025-02-22 21:22:44 | 1.3371
2120 | 恒流充电 | 01:16:45 | 02:56:18 | 0.40028 | 3.3412 | 0.51181 | 1.6652 | 2025-02-22 21:22:49 | 1.3374
2121 | 恒流充电 | 01:16:50 | 02:56:23 | 0.40022 | 3.3413 | 0.51237 | 1.667 | 2025-02-22 21:22:54 | 1.3373
2122 | 恒流充电 | 01:16:55 | 02:56:28 | 0.40011 | 3.3413 | 0.51292 | 1.6689 | 2025-02-22 21:22:59 | 1.3369
2123 | 恒流充电 | 01:17:00 | 02:56:33 | 0.40012 | 3.3414 | 0.51348 | 1.6707 | 2025-02-22 21:23:04 | 1.337
2124 | 恒流充电 | 01:17:05 | 02:56:38 | 0.40028 | 3.3413 | 0.51403 | 1.6726 | 2025-02-22 21:23:09 | 1.3375
2125 | 恒流充电 | 01:17:10 | 02:56:43 | 0.40022 | 3.3413 | 0.51459 | 1.6744 | 2025-02-22 21:23:14 | 1.3372
2126 | 恒流充电 | 01:17:15 | 02:56:48 | 0.40038 | 3.3415 | 0.51515 | 1.6763 | 2025-02-22 21:23:19 | 1.3378
2127 | 恒流充电 | 01:17:20 | 02:56:53 | 0.39986 | 3.3416 | 0.5157 | 1.6782 | 2025-02-22 21:23:24 | 1.3362
2128 | 恒流充电 | 01:17:25 | 02:56:58 | 0.40015 | 3.3415 | 0.51626 | 1.68 | 2025-02-22 21:23:29 | 1.3371
2129 | 恒流充电 | 01:17:30 | 02:57:03 | 0.39999 | 3.3416 | 0.51681 | 1.6819 | 2025-02-22 21:23:34 | 1.3366
2130 | 恒流充电 | 01:17:35 | 02:57:08 | 0.40003 | 3.3416 | 0.51737 | 1.6837 | 2025-02-22 21:23:39 | 1.3367
2131 | 恒流充电 | 01:17:40 | 02:57:13 | 0.39995 | 3.3418 | 0.51792 | 1.6856 | 2025-02-22 21:23:44 | 1.3365
2132 | 恒流充电 | 01:17:45 | 02:57:18 | 0.40004 | 3.3416 | 0.51848 | 1.6874 | 2025-02-22 21:23:49 | 1.3368
2133 | 恒流充电 | 01:17:50 | 02:57:23 | 0.40015 | 3.3417 | 0.51904 | 1.6893 | 2025-02-22 21:23:54 | 1.3372
2134 | 恒流充电 | 01:17:55 | 02:57:28 | 0.39997 | 3.342 | 0.51959 | 1.6912 | 2025-02-22 21:23:59 | 1.3367
2135 | 恒流充电 | 01:18:00 | 02:57:33 | 0.40029 | 3.342 | 0.52015 | 1.693 | 2025-02-22 21:24:04 | 1.3378
2136 | 恒流充电 | 01:18:05 | 02:57:38 | 0.40007 | 3.342 | 0.5207 | 1.6949 | 2025-02-22 21:24:09 | 1.337
2137 | 恒流充电 | 01:18:10 | 02:57:43 | 0.40007 | 3.3419 | 0.52126 | 1.6967 | 2025-02-22 21:24:14 | 1.337
2138 | 恒流充电 | 01:18:15 | 02:57:48 | 0.40001 | 3.3418 | 0.52181 | 1.6986 | 2025-02-22 21:24:19 | 1.3367
2139 | 恒流充电 | 01:18:20 | 02:57:53 | 0.4002 | 3.3422 | 0.52237 | 1.7004 | 2025-02-22 21:24:24 | 1.3375
2140 | 恒流充电 | 01:18:25 | 02:57:58 | 0.40009 | 3.3419 | 0.52293 | 1.7023 | 2025-02-22 21:24:29 | 1.3371
2141 | 恒流充电 | 01:18:30 | 02:58:03 | 0.40029 | 3.3421 | 0.52348 | 1.7042 | 2025-02-22 21:24:34 | 1.3378
2142 | 恒流充电 | 01:18:35 | 02:58:08 | 0.40005 | 3.3422 | 0.52404 | 1.706 | 2025-02-22 21:24:39 | 1.337
2143 | 恒流充电 | 01:18:40 | 02:58:13 | 0.40002 | 3.3423 | 0.52459 | 1.7079 | 2025-02-22 21:24:44 | 1.337
2144 | 恒流充电 | 01:18:45 | 02:58:18 | 0.40006 | 3.3422 | 0.52515 | 1.7097 | 2025-02-22 21:24:49 | 1.3371
2145 | 恒流充电 | 01:18:50 | 02:58:23 | 0.39987 | 3.3421 | 0.5257 | 1.7116 | 2025-02-22 21:24:54 | 1.3364
2146 | 恒流充电 | 01:18:55 | 02:58:28 | 0.39996 | 3.3424 | 0.52626 | 1.7134 | 2025-02-22 21:24:59 | 1.3368
2147 | 恒流充电 | 01:19:00 | 02:58:33 | 0.40006 | 3.3423 | 0.52682 | 1.7153 | 2025-02-22 21:25:04 | 1.3371
2148 | 恒流充电 | 01:19:05 | 02:58:38 | 0.40001 | 3.3423 | 0.52737 | 1.7172 | 2025-02-22 21:25:09 | 1.337
2149 | 恒流充电 | 01:19:10 | 02:58:43 | 0.40004 | 3.3425 | 0.52793 | 1.719 | 2025-02-22 21:25:14 | 1.3371
2150 | 恒流充电 | 01:19:15 | 02:58:48 | 0.40021 | 3.3423 | 0.52848 | 1.7209 | 2025-02-22 21:25:19 | 1.3376
2151 | 恒流充电 | 01:19:20 | 02:58:53 | 0.40006 | 3.3425 | 0.52904 | 1.7227 | 2025-02-22 21:25:24 | 1.3372
2152 | 恒流充电 | 01:19:25 | 02:58:58 | 0.40004 | 3.3426 | 0.52959 | 1.7246 | 2025-02-22 21:25:29 | 1.3372
2153 | 恒流充电 | 01:19:30 | 02:59:03 | 0.40017 | 3.3427 | 0.53015 | 1.7264 | 2025-02-22 21:25:34 | 1.3376
2154 | 恒流充电 | 01:19:35 | 02:59:08 | 0.40016 | 3.3424 | 0.53071 | 1.7283 | 2025-02-22 21:25:39 | 1.3375
2155 | 恒流充电 | 01:19:40 | 02:59:13 | 0.40012 | 3.3428 | 0.53126 | 1.7302 | 2025-02-22 21:25:44 | 1.3375
2156 | 恒流充电 | 01:19:45 | 02:59:18 | 0.40018 | 3.3428 | 0.53182 | 1.732 | 2025-02-22 21:25:49 | 1.3377
2157 | 恒流充电 | 01:19:50 | 02:59:23 | 0.39986 | 3.3427 | 0.53237 | 1.7339 | 2025-02-22 21:25:54 | 1.3366
2158 | 恒流充电 | 01:19:55 | 02:59:28 | 0.39999 | 3.3427 | 0.53293 | 1.7357 | 2025-02-22 21:25:59 | 1.337
2159 | 恒流充电 | 01:20:00 | 02:59:33 | 0.40006 | 3.3427 | 0.53348 | 1.7376 | 2025-02-22 21:26:04 | 1.3373
2160 | 恒流充电 | 01:20:05 | 02:59:38 | 0.40005 | 3.3426 | 0.53404 | 1.7394 | 2025-02-22 21:26:09 | 1.3372
2161 | 恒流充电 | 01:20:10 | 02:59:43 | 0.40013 | 3.3429 | 0.53459 | 1.7413 | 2025-02-22 21:26:14 | 1.3376
2162 | 恒流充电 | 01:20:15 | 02:59:48 | 0.40005 | 3.3428 | 0.53515 | 1.7432 | 2025-02-22 21:26:19 | 1.3373
2163 | 恒流充电 | 01:20:20 | 02:59:53 | 0.40023 | 3.3429 | 0.53571 | 1.745 | 2025-02-22 21:26:24 | 1.3379
2164 | 恒流充电 | 01:20:25 | 02:59:58 | 0.4002 | 3.343 | 0.53626 | 1.7469 | 2025-02-22 21:26:29 | 1.3379
2165 | 恒流充电 | 01:20:30 | 03:00:03 | 0.40014 | 3.3429 | 0.53682 | 1.7487 | 2025-02-22 21:26:34 | 1.3377
2166 | 恒流充电 | 01:20:35 | 03:00:08 | 0.40016 | 3.3432 | 0.53737 | 1.7506 | 2025-02-22 21:26:39 | 1.3378
2167 | 恒流充电 | 01:20:40 | 03:00:13 | 0.4 | 3.3432 | 0.53793 | 1.7524 | 2025-02-22 21:26:44 | 1.3373
2168 | 恒流充电 | 01:20:45 | 03:00:18 | 0.40026 | 3.3431 | 0.53849 | 1.7543 | 2025-02-22 21:26:49 | 1.3381
2169 | 恒流充电 | 01:20:50 | 03:00:23 | 0.40017 | 3.3432 | 0.53904 | 1.7562 | 2025-02-22 21:26:54 | 1.3378
2170 | 恒流充电 | 01:20:55 | 03:00:28 | 0.40018 | 3.343 | 0.5396 | 1.758 | 2025-02-22 21:26:59 | 1.3378
2171 | 恒流充电 | 01:21:00 | 03:00:33 | 0.40032 | 3.343 | 0.54015 | 1.7599 | 2025-02-22 21:27:04 | 1.3383
2172 | 恒流充电 | 01:21:05 | 03:00:38 | 0.4001 | 3.343 | 0.54071 | 1.7617 | 2025-02-22 21:27:09 | 1.3376
2173 | 恒流充电 | 01:21:10 | 03:00:43 | 0.40024 | 3.3434 | 0.54126 | 1.7636 | 2025-02-22 21:27:14 | 1.3381
2174 | 恒流充电 | 01:21:15 | 03:00:48 | 0.40014 | 3.3434 | 0.54182 | 1.7655 | 2025-02-22 21:27:19 | 1.3378
2175 | 恒流充电 | 01:21:20 | 03:00:53 | 0.39994 | 3.3432 | 0.54238 | 1.7673 | 2025-02-22 21:27:24 | 1.3371
2176 | 恒流充电 | 01:21:25 | 03:00:58 | 0.40013 | 3.3435 | 0.54293 | 1.7692 | 2025-02-22 21:27:29 | 1.3378
2177 | 恒流充电 | 01:21:30 | 03:01:03 | 0.39998 | 3.3436 | 0.54349 | 1.771 | 2025-02-22 21:27:34 | 1.3374
2178 | 恒流充电 | 01:21:35 | 03:01:08 | 0.40022 | 3.3435 | 0.54404 | 1.7729 | 2025-02-22 21:27:39 | 1.3381
2179 | 恒流充电 | 01:21:40 | 03:01:13 | 0.40021 | 3.3435 | 0.5446 | 1.7747 | 2025-02-22 21:27:44 | 1.3381
2180 | 恒流充电 | 01:21:45 | 03:01:18 | 0.4 | 3.3436 | 0.54515 | 1.7766 | 2025-02-22 21:27:49 | 1.3375
2181 | 恒流充电 | 01:21:50 | 03:01:23 | 0.4001 | 3.3435 | 0.54571 | 1.7785 | 2025-02-22 21:27:54 | 1.3377
2182 | 恒流充电 | 01:21:55 | 03:01:28 | 0.40006 | 3.3435 | 0.54626 | 1.7803 | 2025-02-22 21:27:59 | 1.3376
2183 | 恒流充电 | 01:22:00 | 03:01:33 | 0.40002 | 3.3436 | 0.54682 | 1.7822 | 2025-02-22 21:28:04 | 1.3375
2184 | 恒流充电 | 01:22:05 | 03:01:38 | 0.40005 | 3.3437 | 0.54738 | 1.784 | 2025-02-22 21:28:09 | 1.3376
2185 | 恒流充电 | 01:22:10 | 03:01:43 | 0.39999 | 3.3436 | 0.54793 | 1.7859 | 2025-02-22 21:28:14 | 1.3374
2186 | 恒流充电 | 01:22:15 | 03:01:48 | 0.40008 | 3.3438 | 0.54849 | 1.7877 | 2025-02-22 21:28:19 | 1.3378
2187 | 恒流充电 | 01:22:20 | 03:01:53 | 0.40029 | 3.3435 | 0.54904 | 1.7896 | 2025-02-22 21:28:24 | 1.3384
2188 | 恒流充电 | 01:22:25 | 03:01:58 | 0.40011 | 3.3438 | 0.5496 | 1.7915 | 2025-02-22 21:28:29 | 1.3379
2189 | 恒流充电 | 01:22:30 | 03:02:03 | 0.39991 | 3.3437 | 0.55015 | 1.7933 | 2025-02-22 21:28:34 | 1.3372
2190 | 恒流充电 | 01:22:35 | 03:02:08 | 0.40009 | 3.3438 | 0.55071 | 1.7952 | 2025-02-22 21:28:39 | 1.3378
2191 | 恒流充电 | 01:22:40 | 03:02:13 | 0.40012 | 3.3438 | 0.55127 | 1.797 | 2025-02-22 21:28:44 | 1.3379
2192 | 恒流充电 | 01:22:45 | 03:02:18 | 0.40016 | 3.3438 | 0.55182 | 1.7989 | 2025-02-22 21:28:49 | 1.338
2193 | 恒流充电 | 01:22:50 | 03:02:23 | 0.40006 | 3.3439 | 0.55238 | 1.8008 | 2025-02-22 21:28:54 | 1.3378
2194 | 恒流充电 | 01:22:55 | 03:02:28 | 0.39993 | 3.3439 | 0.55293 | 1.8026 | 2025-02-22 21:28:59 | 1.3373
2195 | 恒流充电 | 01:23:00 | 03:02:33 | 0.40015 | 3.3439 | 0.55349 | 1.8045 | 2025-02-22 21:29:04 | 1.3381
2196 | 恒流充电 | 01:23:05 | 03:02:38 | 0.4 | 3.3438 | 0.55404 | 1.8063 | 2025-02-22 21:29:09 | 1.3375
2197 | 恒流充电 | 01:23:10 | 03:02:43 | 0.40008 | 3.3441 | 0.5546 | 1.8082 | 2025-02-22 21:29:14 | 1.3379
2198 | 恒流充电 | 01:23:15 | 03:02:48 | 0.39993 | 3.3441 | 0.55515 | 1.81 | 2025-02-22 21:29:19 | 1.3374
2199 | 恒流充电 | 01:23:20 | 03:02:53 | 0.40003 | 3.3442 | 0.55571 | 1.8119 | 2025-02-22 21:29:24 | 1.3378
2200 | 恒流充电 | 01:23:25 | 03:02:58 | 0.40009 | 3.344 | 0.55627 | 1.8138 | 2025-02-22 21:29:29 | 1.3379
2201 | 恒流充电 | 01:23:30 | 03:03:03 | 0.39992 | 3.3441 | 0.55682 | 1.8156 | 2025-02-22 21:29:34 | 1.3374
2202 | 恒流充电 | 01:23:35 | 03:03:08 | 0.40024 | 3.3442 | 0.55738 | 1.8175 | 2025-02-22 21:29:39 | 1.3385
2203 | 恒流充电 | 01:23:40 | 03:03:13 | 0.40009 | 3.3442 | 0.55793 | 1.8193 | 2025-02-22 21:29:44 | 1.338
2204 | 恒流充电 | 01:23:45 | 03:03:18 | 0.39989 | 3.3443 | 0.55849 | 1.8212 | 2025-02-22 21:29:49 | 1.3373
2205 | 恒流充电 | 01:23:50 | 03:03:23 | 0.40004 | 3.3441 | 0.55904 | 1.8231 | 2025-02-22 21:29:54 | 1.3378
2206 | 恒流充电 | 01:23:55 | 03:03:28 | 0.40006 | 3.3443 | 0.5596 | 1.8249 | 2025-02-22 21:29:59 | 1.3379
2207 | 恒流充电 | 01:24:00 | 03:03:33 | 0.3999 | 3.3446 | 0.56016 | 1.8268 | 2025-02-22 21:30:04 | 1.3375
2208 | 恒流充电 | 01:24:05 | 03:03:38 | 0.4003 | 3.3441 | 0.56071 | 1.8286 | 2025-02-22 21:30:09 | 1.3386
2209 | 恒流充电 | 01:24:10 | 03:03:43 | 0.40021 | 3.3444 | 0.56127 | 1.8305 | 2025-02-22 21:30:14 | 1.3384
2210 | 恒流充电 | 01:24:15 | 03:03:48 | 0.40009 | 3.3444 | 0.56182 | 1.8323 | 2025-02-22 21:30:19 | 1.3381
2211 | 恒流充电 | 01:24:20 | 03:03:53 | 0.40007 | 3.3442 | 0.56238 | 1.8342 | 2025-02-22 21:30:24 | 1.3379
2212 | 恒流充电 | 01:24:25 | 03:03:58 | 0.40007 | 3.3443 | 0.56293 | 1.8361 | 2025-02-22 21:30:29 | 1.3379
2213 | 恒流充电 | 01:24:30 | 03:04:03 | 0.39999 | 3.3444 | 0.56349 | 1.8379 | 2025-02-22 21:30:34 | 1.3377
2214 | 恒流充电 | 01:24:35 | 03:04:08 | 0.40005 | 3.3444 | 0.56405 | 1.8398 | 2025-02-22 21:30:39 | 1.3379
2215 | 恒流充电 | 01:24:40 | 03:04:13 | 0.40019 | 3.3444 | 0.5646 | 1.8416 | 2025-02-22 21:30:44 | 1.3384
2216 | 恒流充电 | 01:24:45 | 03:04:18 | 0.40018 | 3.3444 | 0.56516 | 1.8435 | 2025-02-22 21:30:49 | 1.3384
2217 | 恒流充电 | 01:24:50 | 03:04:23 | 0.40008 | 3.3445 | 0.56571 | 1.8454 | 2025-02-22 21:30:54 | 1.3381
2218 | 恒流充电 | 01:24:55 | 03:04:28 | 0.40013 | 3.3446 | 0.56627 | 1.8472 | 2025-02-22 21:30:59 | 1.3383
2219 | 恒流充电 | 01:25:00 | 03:04:33 | 0.40015 | 3.3446 | 0.56682 | 1.8491 | 2025-02-22 21:31:04 | 1.3383
2220 | 恒流充电 | 01:25:05 | 03:04:38 | 0.4001 | 3.3447 | 0.56738 | 1.8509 | 2025-02-22 21:31:09 | 1.3382
2221 | 恒流充电 | 01:25:10 | 03:04:43 | 0.40017 | 3.3446 | 0.56794 | 1.8528 | 2025-02-22 21:31:14 | 1.3384
2222 | 恒流充电 | 01:25:15 | 03:04:48 | 0.40001 | 3.3447 | 0.56849 | 1.8546 | 2025-02-22 21:31:19 | 1.3379
2223 | 恒流充电 | 01:25:20 | 03:04:53 | 0.40033 | 3.3448 | 0.56905 | 1.8565 | 2025-02-22 21:31:24 | 1.339
2224 | 恒流充电 | 01:25:25 | 03:04:58 | 0.40018 | 3.3445 | 0.5696 | 1.8584 | 2025-02-22 21:31:29 | 1.3384
2225 | 恒流充电 | 01:25:30 | 03:05:03 | 0.40027 | 3.3447 | 0.57016 | 1.8602 | 2025-02-22 21:31:34 | 1.3388
2226 | 恒流充电 | 01:25:35 | 03:05:08 | 0.40023 | 3.3447 | 0.57071 | 1.8621 | 2025-02-22 21:31:39 | 1.3387
2227 | 恒流充电 | 01:25:40 | 03:05:13 | 0.40005 | 3.3447 | 0.57127 | 1.8639 | 2025-02-22 21:31:44 | 1.338
2228 | 恒流充电 | 01:25:45 | 03:05:18 | 0.40031 | 3.3448 | 0.57183 | 1.8658 | 2025-02-22 21:31:49 | 1.3389
2229 | 恒流充电 | 01:25:50 | 03:05:23 | 0.40032 | 3.3448 | 0.57238 | 1.8677 | 2025-02-22 21:31:54 | 1.339
2230 | 恒流充电 | 01:25:55 | 03:05:28 | 0.40004 | 3.3449 | 0.57294 | 1.8695 | 2025-02-22 21:31:59 | 1.3381
2231 | 恒流充电 | 01:26:00 | 03:05:33 | 0.40006 | 3.3448 | 0.57349 | 1.8714 | 2025-02-22 21:32:04 | 1.3381
2232 | 恒流充电 | 01:26:05 | 03:05:38 | 0.39995 | 3.3447 | 0.57405 | 1.8732 | 2025-02-22 21:32:09 | 1.3377
2233 | 恒流充电 | 01:26:10 | 03:05:43 | 0.40016 | 3.3448 | 0.5746 | 1.8751 | 2025-02-22 21:32:14 | 1.3385
2234 | 恒流充电 | 01:26:15 | 03:05:48 | 0.4 | 3.3449 | 0.57516 | 1.8769 | 2025-02-22 21:32:19 | 1.338
2235 | 恒流充电 | 01:26:20 | 03:05:53 | 0.40011 | 3.345 | 0.57572 | 1.8788 | 2025-02-22 21:32:24 | 1.3384
2236 | 恒流充电 | 01:26:25 | 03:05:58 | 0.40016 | 3.3448 | 0.57627 | 1.8807 | 2025-02-22 21:32:29 | 1.3385
2237 | 恒流充电 | 01:26:30 | 03:06:03 | 0.39995 | 3.3448 | 0.57683 | 1.8825 | 2025-02-22 21:32:34 | 1.3377
2238 | 恒流充电 | 01:26:35 | 03:06:08 | 0.40023 | 3.3446 | 0.57738 | 1.8844 | 2025-02-22 21:32:39 | 1.3386
2239 | 恒流充电 | 01:26:40 | 03:06:13 | 0.40014 | 3.3449 | 0.57794 | 1.8862 | 2025-02-22 21:32:44 | 1.3385
2240 | 恒流充电 | 01:26:45 | 03:06:18 | 0.3999 | 3.345 | 0.57849 | 1.8881 | 2025-02-22 21:32:49 | 1.3377
2241 | 恒流充电 | 01:26:50 | 03:06:23 | 0.40009 | 3.345 | 0.57905 | 1.89 | 2025-02-22 21:32:54 | 1.3383
2242 | 恒流充电 | 01:26:55 | 03:06:28 | 0.3999 | 3.3449 | 0.57961 | 1.8918 | 2025-02-22 21:32:59 | 1.3376
2243 | 恒流充电 | 01:27:00 | 03:06:33 | 0.40004 | 3.3451 | 0.58016 | 1.8937 | 2025-02-22 21:33:04 | 1.3382
2244 | 恒流充电 | 01:27:05 | 03:06:38 | 0.39993 | 3.3451 | 0.58072 | 1.8955 | 2025-02-22 21:33:09 | 1.3378
2245 | 恒流充电 | 01:27:10 | 03:06:43 | 0.40005 | 3.3452 | 0.58127 | 1.8974 | 2025-02-22 21:33:14 | 1.3382
2246 | 恒流充电 | 01:27:15 | 03:06:48 | 0.40018 | 3.3452 | 0.58183 | 1.8993 | 2025-02-22 21:33:19 | 1.3387
2247 | 恒流充电 | 01:27:20 | 03:06:53 | 0.40019 | 3.3451 | 0.58238 | 1.9011 | 2025-02-22 21:33:24 | 1.3387
2248 | 恒流充电 | 01:27:25 | 03:06:58 | 0.40009 | 3.3453 | 0.58294 | 1.903 | 2025-02-22 21:33:29 | 1.3384
2249 | 恒流充电 | 01:27:30 | 03:07:03 | 0.4001 | 3.3452 | 0.58349 | 1.9048 | 2025-02-22 21:33:34 | 1.3384
2250 | 恒流充电 | 01:27:35 | 03:07:08 | 0.40018 | 3.3451 | 0.58405 | 1.9067 | 2025-02-22 21:33:39 | 1.3386
2251 | 恒流充电 | 01:27:40 | 03:07:13 | 0.40029 | 3.3452 | 0.58461 | 1.9085 | 2025-02-22 21:33:44 | 1.339
2252 | 恒流充电 | 01:27:45 | 03:07:18 | 0.40009 | 3.3452 | 0.58516 | 1.9104 | 2025-02-22 21:33:49 | 1.3384
2253 | 恒流充电 | 01:27:50 | 03:07:23 | 0.40002 | 3.3452 | 0.58572 | 1.9123 | 2025-02-22 21:33:54 | 1.3381
2254 | 恒流充电 | 01:27:55 | 03:07:28 | 0.40016 | 3.3453 | 0.58627 | 1.9141 | 2025-02-22 21:33:59 | 1.3386
2255 | 恒流充电 | 01:28:00 | 03:07:33 | 0.4003 | 3.3453 | 0.58683 | 1.916 | 2025-02-22 21:34:04 | 1.3391
2256 | 恒流充电 | 01:28:05 | 03:07:38 | 0.40028 | 3.3452 | 0.58739 | 1.9178 | 2025-02-22 21:34:09 | 1.339
2257 | 恒流充电 | 01:28:10 | 03:07:43 | 0.40017 | 3.3453 | 0.58794 | 1.9197 | 2025-02-22 21:34:14 | 1.3387
2258 | 恒流充电 | 01:28:15 | 03:07:48 | 0.40025 | 3.3453 | 0.5885 | 1.9216 | 2025-02-22 21:34:19 | 1.339
2259 | 恒流充电 | 01:28:20 | 03:07:53 | 0.40033 | 3.3453 | 0.58905 | 1.9234 | 2025-02-22 21:34:24 | 1.3392
2260 | 恒流充电 | 01:28:25 | 03:07:58 | 0.4001 | 3.3454 | 0.58961 | 1.9253 | 2025-02-22 21:34:29 | 1.3385
2261 | 恒流充电 | 01:28:30 | 03:08:03 | 0.40021 | 3.3454 | 0.59016 | 1.9271 | 2025-02-22 21:34:34 | 1.3389
2262 | 恒流充电 | 01:28:35 | 03:08:08 | 0.40012 | 3.3452 | 0.59072 | 1.929 | 2025-02-22 21:34:39 | 1.3385
2263 | 恒流充电 | 01:28:40 | 03:08:13 | 0.40002 | 3.3454 | 0.59128 | 1.9309 | 2025-02-22 21:34:44 | 1.3382
2264 | 恒流充电 | 01:28:45 | 03:08:18 | 0.40002 | 3.3453 | 0.59183 | 1.9327 | 2025-02-22 21:34:49 | 1.3382
2265 | 恒流充电 | 01:28:50 | 03:08:23 | 0.40007 | 3.3453 | 0.59239 | 1.9346 | 2025-02-22 21:34:54 | 1.3383
2266 | 恒流充电 | 01:28:55 | 03:08:28 | 0.40015 | 3.3453 | 0.59294 | 1.9364 | 2025-02-22 21:34:59 | 1.3386
2267 | 恒流充电 | 01:29:00 | 03:08:33 | 0.40005 | 3.3455 | 0.5935 | 1.9383 | 2025-02-22 21:35:04 | 1.3383
2268 | 恒流充电 | 01:29:05 | 03:08:38 | 0.40022 | 3.3457 | 0.59405 | 1.9402 | 2025-02-22 21:35:09 | 1.339
2269 | 恒流充电 | 01:29:10 | 03:08:43 | 0.40005 | 3.3456 | 0.59461 | 1.942 | 2025-02-22 21:35:14 | 1.3384
2270 | 恒流充电 | 01:29:15 | 03:08:48 | 0.40007 | 3.3455 | 0.59517 | 1.9439 | 2025-02-22 21:35:19 | 1.3384
2271 | 恒流充电 | 01:29:20 | 03:08:53 | 0.40018 | 3.3454 | 0.59572 | 1.9457 | 2025-02-22 21:35:24 | 1.3388
2272 | 恒流充电 | 01:29:25 | 03:08:58 | 0.40034 | 3.3455 | 0.59628 | 1.9476 | 2025-02-22 21:35:29 | 1.3394
2273 | 恒流充电 | 01:29:30 | 03:09:03 | 0.40008 | 3.3454 | 0.59683 | 1.9495 | 2025-02-22 21:35:34 | 1.3384
2274 | 恒流充电 | 01:29:35 | 03:09:08 | 0.40025 | 3.3456 | 0.59739 | 1.9513 | 2025-02-22 21:35:39 | 1.3391
2275 | 恒流充电 | 01:29:40 | 03:09:13 | 0.40013 | 3.3455 | 0.59794 | 1.9532 | 2025-02-22 21:35:44 | 1.3386
2276 | 恒流充电 | 01:29:45 | 03:09:18 | 0.40017 | 3.3456 | 0.5985 | 1.955 | 2025-02-22 21:35:49 | 1.3388
2277 | 恒流充电 | 01:29:50 | 03:09:23 | 0.40008 | 3.3458 | 0.59906 | 1.9569 | 2025-02-22 21:35:54 | 1.3386
2278 | 恒流充电 | 01:29:55 | 03:09:28 | 0.40021 | 3.3458 | 0.59961 | 1.9587 | 2025-02-22 21:35:59 | 1.339
2279 | 恒流充电 | 01:30:00 | 03:09:33 | 0.40008 | 3.3456 | 0.60017 | 1.9606 | 2025-02-22 21:36:04 | 1.3385
2280 | 恒流充电 | 01:30:05 | 03:09:38 | 0.40015 | 3.3457 | 0.60072 | 1.9625 | 2025-02-22 21:36:09 | 1.3388
2281 | 恒流充电 | 01:30:10 | 03:09:43 | 0.4002 | 3.3458 | 0.60128 | 1.9643 | 2025-02-22 21:36:14 | 1.339
2282 | 恒流充电 | 01:30:15 | 03:09:48 | 0.39997 | 3.3456 | 0.60183 | 1.9662 | 2025-02-22 21:36:19 | 1.3382
2283 | 恒流充电 | 01:30:20 | 03:09:53 | 0.40009 | 3.3456 | 0.60239 | 1.968 | 2025-02-22 21:36:24 | 1.3385
2284 | 恒流充电 | 01:30:25 | 03:09:58 | 0.40019 | 3.3458 | 0.60295 | 1.9699 | 2025-02-22 21:36:29 | 1.339
2285 | 恒流充电 | 01:30:30 | 03:10:03 | 0.40019 | 3.3458 | 0.6035 | 1.9718 | 2025-02-22 21:36:34 | 1.339
2286 | 恒流充电 | 01:30:35 | 03:10:08 | 0.40027 | 3.3457 | 0.60406 | 1.9736 | 2025-02-22 21:36:39 | 1.3392
2287 | 恒流充电 | 01:30:40 | 03:10:13 | 0.4002 | 3.3458 | 0.60461 | 1.9755 | 2025-02-22 21:36:44 | 1.339
2288 | 恒流充电 | 01:30:45 | 03:10:18 | 0.40019 | 3.3458 | 0.60517 | 1.9773 | 2025-02-22 21:36:49 | 1.3389
2289 | 恒流充电 | 01:30:50 | 03:10:23 | 0.4002 | 3.3458 | 0.60572 | 1.9792 | 2025-02-22 21:36:54 | 1.339
2290 | 恒流充电 | 01:30:55 | 03:10:28 | 0.40012 | 3.3458 | 0.60628 | 1.9811 | 2025-02-22 21:36:59 | 1.3387
2291 | 恒流充电 | 01:31:00 | 03:10:33 | 0.39992 | 3.346 | 0.60684 | 1.9829 | 2025-02-22 21:37:04 | 1.3381
2292 | 恒流充电 | 01:31:05 | 03:10:38 | 0.40029 | 3.3458 | 0.60739 | 1.9848 | 2025-02-22 21:37:09 | 1.3393
2293 | 恒流充电 | 01:31:10 | 03:10:43 | 0.40024 | 3.3459 | 0.60795 | 1.9866 | 2025-02-22 21:37:14 | 1.3392
2294 | 恒流充电 | 01:31:15 | 03:10:48 | 0.40013 | 3.346 | 0.6085 | 1.9885 | 2025-02-22 21:37:19 | 1.3388
2295 | 恒流充电 | 01:31:20 | 03:10:53 | 0.40013 | 3.3459 | 0.60906 | 1.9904 | 2025-02-22 21:37:24 | 1.3388
2296 | 恒流充电 | 01:31:25 | 03:10:58 | 0.39999 | 3.346 | 0.60961 | 1.9922 | 2025-02-22 21:37:29 | 1.3383
2297 | 恒流充电 | 01:31:30 | 03:11:03 | 0.40014 | 3.346 | 0.61017 | 1.9941 | 2025-02-22 21:37:34 | 1.3389
2298 | 恒流充电 | 01:31:35 | 03:11:08 | 0.4002 | 3.346 | 0.61073 | 1.9959 | 2025-02-22 21:37:39 | 1.3391
2299 | 恒流充电 | 01:31:40 | 03:11:13 | 0.39988 | 3.3458 | 0.61128 | 1.9978 | 2025-02-22 21:37:44 | 1.3379
2300 | 恒流充电 | 01:31:45 | 03:11:18 | 0.40001 | 3.346 | 0.61184 | 1.9997 | 2025-02-22 21:37:49 | 1.3385
2301 | 恒流充电 | 01:31:50 | 03:11:23 | 0.40013 | 3.3459 | 0.61239 | 2.0015 | 2025-02-22 21:37:54 | 1.3388
2302 | 恒流充电 | 01:31:55 | 03:11:28 | 0.40005 | 3.3459 | 0.61295 | 2.0034 | 2025-02-22 21:37:59 | 1.3385
2303 | 恒流充电 | 01:32:00 | 03:11:33 | 0.4 | 3.3461 | 0.6135 | 2.0052 | 2025-02-22 21:38:04 | 1.3384
2304 | 恒流充电 | 01:32:05 | 03:11:38 | 0.40024 | 3.3461 | 0.61406 | 2.0071 | 2025-02-22 21:38:09 | 1.3392
2305 | 恒流充电 | 01:32:10 | 03:11:43 | 0.40012 | 3.346 | 0.61462 | 2.009 | 2025-02-22 21:38:14 | 1.3388
2306 | 恒流充电 | 01:32:15 | 03:11:48 | 0.40012 | 3.346 | 0.61517 | 2.0108 | 2025-02-22 21:38:19 | 1.3388
2307 | 恒流充电 | 01:32:20 | 03:11:53 | 0.40026 | 3.346 | 0.61573 | 2.0127 | 2025-02-22 21:38:24 | 1.3393
2308 | 恒流充电 | 01:32:25 | 03:11:58 | 0.40025 | 3.3461 | 0.61628 | 2.0145 | 2025-02-22 21:38:29 | 1.3393
2309 | 恒流充电 | 01:32:30 | 03:12:03 | 0.40015 | 3.3462 | 0.61684 | 2.0164 | 2025-02-22 21:38:34 | 1.339
2310 | 恒流充电 | 01:32:35 | 03:12:08 | 0.40021 | 3.3461 | 0.6174 | 2.0182 | 2025-02-22 21:38:39 | 1.3391
2311 | 恒流充电 | 01:32:40 | 03:12:13 | 0.40005 | 3.346 | 0.61795 | 2.0201 | 2025-02-22 21:38:44 | 1.3386
2312 | 恒流充电 | 01:32:45 | 03:12:18 | 0.40033 | 3.3462 | 0.61851 | 2.022 | 2025-02-22 21:38:49 | 1.3396
2313 | 恒流充电 | 01:32:50 | 03:12:23 | 0.40005 | 3.3462 | 0.61906 | 2.0238 | 2025-02-22 21:38:54 | 1.3386
2314 | 恒流充电 | 01:32:55 | 03:12:28 | 0.40013 | 3.346 | 0.61962 | 2.0257 | 2025-02-22 21:38:59 | 1.3388
2315 | 恒流充电 | 01:33:00 | 03:12:33 | 0.4002 | 3.3463 | 0.62017 | 2.0275 | 2025-02-22 21:39:04 | 1.3392
2316 | 恒流充电 | 01:33:05 | 03:12:38 | 0.40019 | 3.3462 | 0.62073 | 2.0294 | 2025-02-22 21:39:09 | 1.3391
2317 | 恒流充电 | 01:33:10 | 03:12:43 | 0.40018 | 3.3462 | 0.62129 | 2.0313 | 2025-02-22 21:39:14 | 1.3391
2318 | 恒流充电 | 01:33:15 | 03:12:48 | 0.40006 | 3.3464 | 0.62184 | 2.0331 | 2025-02-22 21:39:19 | 1.3387
2319 | 恒流充电 | 01:33:20 | 03:12:53 | 0.40023 | 3.3463 | 0.6224 | 2.035 | 2025-02-22 21:39:24 | 1.3393
2320 | 恒流充电 | 01:33:25 | 03:12:58 | 0.40004 | 3.3463 | 0.62295 | 2.0368 | 2025-02-22 21:39:29 | 1.3387
2321 | 恒流充电 | 01:33:30 | 03:13:03 | 0.40021 | 3.3462 | 0.62351 | 2.0387 | 2025-02-22 21:39:34 | 1.3392
2322 | 恒流充电 | 01:33:35 | 03:13:08 | 0.40011 | 3.3463 | 0.62406 | 2.0406 | 2025-02-22 21:39:39 | 1.3389
2323 | 恒流充电 | 01:33:40 | 03:13:13 | 0.40018 | 3.3462 | 0.62462 | 2.0424 | 2025-02-22 21:39:44 | 1.3391
2324 | 恒流充电 | 01:33:45 | 03:13:18 | 0.40024 | 3.3464 | 0.62518 | 2.0443 | 2025-02-22 21:39:49 | 1.3394
2325 | 恒流充电 | 01:33:50 | 03:13:23 | 0.40024 | 3.3464 | 0.62573 | 2.0461 | 2025-02-22 21:39:54 | 1.3394
2326 | 恒流充电 | 01:33:55 | 03:13:28 | 0.40031 | 3.3463 | 0.62629 | 2.048 | 2025-02-22 21:39:59 | 1.3395
2327 | 恒流充电 | 01:34:00 | 03:13:33 | 0.40022 | 3.3464 | 0.62684 | 2.0499 | 2025-02-22 21:40:04 | 1.3393
2328 | 恒流充电 | 01:34:05 | 03:13:38 | 0.40025 | 3.3464 | 0.6274 | 2.0517 | 2025-02-22 21:40:09 | 1.3394
2329 | 恒流充电 | 01:34:10 | 03:13:43 | 0.40028 | 3.3464 | 0.62795 | 2.0536 | 2025-02-22 21:40:14 | 1.3395
2330 | 恒流充电 | 01:34:15 | 03:13:48 | 0.40018 | 3.3464 | 0.62851 | 2.0554 | 2025-02-22 21:40:19 | 1.3392
2331 | 恒流充电 | 01:34:20 | 03:13:53 | 0.40036 | 3.3465 | 0.62907 | 2.0573 | 2025-02-22 21:40:24 | 1.3398
2332 | 恒流充电 | 01:34:25 | 03:13:58 | 0.40018 | 3.3461 | 0.62962 | 2.0592 | 2025-02-22 21:40:29 | 1.339
2333 | 恒流充电 | 01:34:30 | 03:14:03 | 0.40023 | 3.3463 | 0.63018 | 2.061 | 2025-02-22 21:40:34 | 1.3393
2334 | 恒流充电 | 01:34:35 | 03:14:08 | 0.40025 | 3.3463 | 0.63073 | 2.0629 | 2025-02-22 21:40:39 | 1.3393
2335 | 恒流充电 | 01:34:40 | 03:14:13 | 0.40023 | 3.3463 | 0.63129 | 2.0647 | 2025-02-22 21:40:44 | 1.3393
2336 | 恒流充电 | 01:34:45 | 03:14:18 | 0.40017 | 3.3465 | 0.63184 | 2.0666 | 2025-02-22 21:40:49 | 1.3392
2337 | 恒流充电 | 01:34:50 | 03:14:23 | 0.40013 | 3.3466 | 0.6324 | 2.0685 | 2025-02-22 21:40:54 | 1.3391
2338 | 恒流充电 | 01:34:55 | 03:14:28 | 0.40025 | 3.3465 | 0.63296 | 2.0703 | 2025-02-22 21:40:59 | 1.3395
2339 | 恒流充电 | 01:35:00 | 03:14:33 | 0.40017 | 3.3465 | 0.63351 | 2.0722 | 2025-02-22 21:41:04 | 1.3392
2340 | 恒流充电 | 01:35:05 | 03:14:38 | 0.40007 | 3.3466 | 0.63407 | 2.074 | 2025-02-22 21:41:09 | 1.3389
2341 | 恒流充电 | 01:35:10 | 03:14:43 | 0.40011 | 3.3466 | 0.63462 | 2.0759 | 2025-02-22 21:41:14 | 1.339
2342 | 恒流充电 | 01:35:15 | 03:14:48 | 0.40004 | 3.3465 | 0.63518 | 2.0778 | 2025-02-22 21:41:19 | 1.3387
2343 | 恒流充电 | 01:35:20 | 03:14:53 | 0.40023 | 3.3466 | 0.63574 | 2.0796 | 2025-02-22 21:41:24 | 1.3394
2344 | 恒流充电 | 01:35:25 | 03:14:58 | 0.40008 | 3.3466 | 0.63629 | 2.0815 | 2025-02-22 21:41:29 | 1.3389
2345 | 恒流充电 | 01:35:30 | 03:15:03 | 0.40002 | 3.3465 | 0.63685 | 2.0833 | 2025-02-22 21:41:34 | 1.3387
2346 | 恒流充电 | 01:35:35 | 03:15:08 | 0.40017 | 3.3467 | 0.6374 | 2.0852 | 2025-02-22 21:41:39 | 1.3392
2347 | 恒流充电 | 01:35:40 | 03:15:13 | 0.40023 | 3.3468 | 0.63796 | 2.0871 | 2025-02-22 21:41:44 | 1.3395
2348 | 恒流充电 | 01:35:45 | 03:15:18 | 0.40039 | 3.3468 | 0.63851 | 2.0889 | 2025-02-22 21:41:49 | 1.34
2349 | 恒流充电 | 01:35:50 | 03:15:23 | 0.40031 | 3.3467 | 0.63907 | 2.0908 | 2025-02-22 21:41:54 | 1.3397
2350 | 恒流充电 | 01:35:55 | 03:15:28 | 0.40009 | 3.3468 | 0.63963 | 2.0926 | 2025-02-22 21:41:59 | 1.339
2351 | 恒流充电 | 01:36:00 | 03:15:33 | 0.4002 | 3.3466 | 0.64018 | 2.0945 | 2025-02-22 21:42:04 | 1.3393
2352 | 恒流充电 | 01:36:05 | 03:15:38 | 0.40001 | 3.3468 | 0.64074 | 2.0964 | 2025-02-22 21:42:09 | 1.3388
2353 | 恒流充电 | 01:36:10 | 03:15:43 | 0.39999 | 3.3465 | 0.64129 | 2.0982 | 2025-02-22 21:42:14 | 1.3386
2354 | 恒流充电 | 01:36:15 | 03:15:48 | 0.39994 | 3.3468 | 0.64185 | 2.1001 | 2025-02-22 21:42:19 | 1.3385
2355 | 恒流充电 | 01:36:20 | 03:15:53 | 0.40025 | 3.3468 | 0.6424 | 2.1019 | 2025-02-22 21:42:24 | 1.3396
2356 | 恒流充电 | 01:36:25 | 03:15:58 | 0.40006 | 3.3468 | 0.64296 | 2.1038 | 2025-02-22 21:42:29 | 1.3389
2357 | 恒流充电 | 01:36:30 | 03:16:03 | 0.39994 | 3.3467 | 0.64351 | 2.1057 | 2025-02-22 21:42:34 | 1.3385
2358 | 恒流充电 | 01:36:35 | 03:16:08 | 0.40025 | 3.3471 | 0.64407 | 2.1075 | 2025-02-22 21:42:39 | 1.3397
2359 | 恒流充电 | 01:36:40 | 03:16:13 | 0.40025 | 3.3468 | 0.64463 | 2.1094 | 2025-02-22 21:42:44 | 1.3396
2360 | 恒流充电 | 01:36:45 | 03:16:18 | 0.40009 | 3.3467 | 0.64518 | 2.1112 | 2025-02-22 21:42:49 | 1.339
2361 | 恒流充电 | 01:36:50 | 03:16:23 | 0.40005 | 3.3469 | 0.64574 | 2.1131 | 2025-02-22 21:42:54 | 1.3389
2362 | 恒流充电 | 01:36:55 | 03:16:28 | 0.40009 | 3.3469 | 0.64629 | 2.115 | 2025-02-22 21:42:59 | 1.339
2363 | 恒流充电 | 01:37:00 | 03:16:33 | 0.40017 | 3.3471 | 0.64685 | 2.1168 | 2025-02-22 21:43:04 | 1.3394
2364 | 恒流充电 | 01:37:05 | 03:16:38 | 0.40017 | 3.3468 | 0.64741 | 2.1187 | 2025-02-22 21:43:09 | 1.3393
2365 | 恒流充电 | 01:37:10 | 03:16:43 | 0.39996 | 3.3469 | 0.64796 | 2.1205 | 2025-02-22 21:43:14 | 1.3386
2366 | 恒流充电 | 01:37:15 | 03:16:48 | 0.40019 | 3.3469 | 0.64852 | 2.1224 | 2025-02-22 21:43:19 | 1.3394
2367 | 恒流充电 | 01:37:20 | 03:16:53 | 0.40027 | 3.347 | 0.64907 | 2.1243 | 2025-02-22 21:43:24 | 1.3397
2368 | 恒流充电 | 01:37:25 | 03:16:58 | 0.40005 | 3.3471 | 0.64963 | 2.1261 | 2025-02-22 21:43:29 | 1.339
2369 | 恒流充电 | 01:37:30 | 03:17:03 | 0.39996 | 3.3468 | 0.65018 | 2.128 | 2025-02-22 21:43:34 | 1.3386
2370 | 恒流充电 | 01:37:35 | 03:17:08 | 0.40018 | 3.3469 | 0.65074 | 2.1298 | 2025-02-22 21:43:39 | 1.3394
2371 | 恒流充电 | 01:37:40 | 03:17:13 | 0.40009 | 3.3472 | 0.6513 | 2.1317 | 2025-02-22 21:43:44 | 1.3392
2372 | 恒流充电 | 01:37:45 | 03:17:18 | 0.40028 | 3.347 | 0.65185 | 2.1336 | 2025-02-22 21:43:49 | 1.3397
2373 | 恒流充电 | 01:37:50 | 03:17:23 | 0.40014 | 3.3472 | 0.65241 | 2.1354 | 2025-02-22 21:43:54 | 1.3393
2374 | 恒流充电 | 01:37:55 | 03:17:28 | 0.40001 | 3.3471 | 0.65296 | 2.1373 | 2025-02-22 21:43:59 | 1.3388
2375 | 恒流充电 | 01:38:00 | 03:17:33 | 0.40027 | 3.3469 | 0.65352 | 2.1391 | 2025-02-22 21:44:04 | 1.3397
2376 | 恒流充电 | 01:38:05 | 03:17:38 | 0.40016 | 3.3471 | 0.65407 | 2.141 | 2025-02-22 21:44:09 | 1.3394
2377 | 恒流充电 | 01:38:10 | 03:17:43 | 0.40026 | 3.3471 | 0.65463 | 2.1429 | 2025-02-22 21:44:14 | 1.3397
2378 | 恒流充电 | 01:38:15 | 03:17:48 | 0.40027 | 3.3471 | 0.65519 | 2.1447 | 2025-02-22 21:44:19 | 1.3397
2379 | 恒流充电 | 01:38:20 | 03:17:53 | 0.40028 | 3.3472 | 0.65574 | 2.1466 | 2025-02-22 21:44:24 | 1.3398
2380 | 恒流充电 | 01:38:25 | 03:17:58 | 0.40017 | 3.3471 | 0.6563 | 2.1484 | 2025-02-22 21:44:29 | 1.3394
2381 | 恒流充电 | 01:38:30 | 03:18:03 | 0.40016 | 3.347 | 0.65685 | 2.1503 | 2025-02-22 21:44:34 | 1.3393
2382 | 恒流充电 | 01:38:35 | 03:18:08 | 0.40019 | 3.3472 | 0.65741 | 2.1522 | 2025-02-22 21:44:39 | 1.3395
2383 | 恒流充电 | 01:38:40 | 03:18:13 | 0.40023 | 3.3472 | 0.65796 | 2.154 | 2025-02-22 21:44:44 | 1.3396
2384 | 恒流充电 | 01:38:45 | 03:18:18 | 0.40018 | 3.3471 | 0.65852 | 2.1559 | 2025-02-22 21:44:49 | 1.3395
2385 | 恒流充电 | 01:38:50 | 03:18:23 | 0.4001 | 3.3473 | 0.65908 | 2.1577 | 2025-02-22 21:44:54 | 1.3392
2386 | 恒流充电 | 01:38:55 | 03:18:28 | 0.40038 | 3.347 | 0.65963 | 2.1596 | 2025-02-22 21:44:59 | 1.3401
2387 | 恒流充电 | 01:39:00 | 03:18:33 | 0.40016 | 3.3472 | 0.66019 | 2.1615 | 2025-02-22 21:45:04 | 1.3394
2388 | 恒流充电 | 01:39:05 | 03:18:38 | 0.40018 | 3.3472 | 0.66074 | 2.1633 | 2025-02-22 21:45:09 | 1.3395
2389 | 恒流充电 | 01:39:10 | 03:18:43 | 0.40011 | 3.3472 | 0.6613 | 2.1652 | 2025-02-22 21:45:14 | 1.3392
2390 | 恒流充电 | 01:39:15 | 03:18:48 | 0.40029 | 3.3474 | 0.66185 | 2.167 | 2025-02-22 21:45:19 | 1.3399
2391 | 恒流充电 | 01:39:20 | 03:18:53 | 0.40022 | 3.3473 | 0.66241 | 2.1689 | 2025-02-22 21:45:24 | 1.3397
2392 | 恒流充电 | 01:39:25 | 03:18:58 | 0.40024 | 3.3472 | 0.66297 | 2.1708 | 2025-02-22 21:45:29 | 1.3397
2393 | 恒流充电 | 01:39:30 | 03:19:03 | 0.40008 | 3.3472 | 0.66352 | 2.1726 | 2025-02-22 21:45:34 | 1.3392
2394 | 恒流充电 | 01:39:35 | 03:19:08 | 0.40002 | 3.3471 | 0.66408 | 2.1745 | 2025-02-22 21:45:39 | 1.3389
2395 | 恒流充电 | 01:39:40 | 03:19:13 | 0.40028 | 3.3472 | 0.66463 | 2.1763 | 2025-02-22 21:45:44 | 1.3398
2396 | 恒流充电 | 01:39:45 | 03:19:18 | 0.4001 | 3.3473 | 0.66519 | 2.1782 | 2025-02-22 21:45:49 | 1.3393
2397 | 恒流充电 | 01:39:50 | 03:19:23 | 0.40033 | 3.3474 | 0.66574 | 2.1801 | 2025-02-22 21:45:54 | 1.34
2398 | 恒流充电 | 01:39:55 | 03:19:28 | 0.40015 | 3.3475 | 0.6663 | 2.1819 | 2025-02-22 21:45:59 | 1.3395
2399 | 恒流充电 | 01:40:00 | 03:19:33 | 0.40017 | 3.3472 | 0.66686 | 2.1838 | 2025-02-22 21:46:04 | 1.3394
2400 | 恒流充电 | 01:40:05 | 03:19:38 | 0.40003 | 3.3473 | 0.66741 | 2.1856 | 2025-02-22 21:46:09 | 1.339
2401 | 恒流充电 | 01:40:10 | 03:19:43 | 0.40025 | 3.3474 | 0.66797 | 2.1875 | 2025-02-22 21:46:14 | 1.3398
2402 | 恒流充电 | 01:40:15 | 03:19:48 | 0.39999 | 3.3474 | 0.66852 | 2.1894 | 2025-02-22 21:46:19 | 1.3389
2403 | 恒流充电 | 01:40:20 | 03:19:53 | 0.40013 | 3.3475 | 0.66908 | 2.1912 | 2025-02-22 21:46:24 | 1.3394
2404 | 恒流充电 | 01:40:25 | 03:19:58 | 0.40021 | 3.3475 | 0.66963 | 2.1931 | 2025-02-22 21:46:29 | 1.3397
2405 | 恒流充电 | 01:40:30 | 03:20:03 | 0.40016 | 3.3477 | 0.67019 | 2.1949 | 2025-02-22 21:46:34 | 1.3396
2406 | 恒流充电 | 01:40:35 | 03:20:08 | 0.40015 | 3.3476 | 0.67075 | 2.1968 | 2025-02-22 21:46:39 | 1.3395
2407 | 恒流充电 | 01:40:40 | 03:20:13 | 0.40008 | 3.3475 | 0.6713 | 2.1987 | 2025-02-22 21:46:44 | 1.3392
2408 | 恒流充电 | 01:40:45 | 03:20:18 | 0.4002 | 3.3477 | 0.67186 | 2.2005 | 2025-02-22 21:46:49 | 1.3398
2409 | 恒流充电 | 01:40:50 | 03:20:23 | 0.40007 | 3.3475 | 0.67241 | 2.2024 | 2025-02-22 21:46:54 | 1.3392
2410 | 恒流充电 | 01:40:55 | 03:20:28 | 0.40004 | 3.3473 | 0.67297 | 2.2042 | 2025-02-22 21:46:59 | 1.3391
2411 | 恒流充电 | 01:41:00 | 03:20:33 | 0.40013 | 3.3473 | 0.67352 | 2.2061 | 2025-02-22 21:47:04 | 1.3394
2412 | 恒流充电 | 01:41:05 | 03:20:38 | 0.40014 | 3.3476 | 0.67408 | 2.208 | 2025-02-22 21:47:09 | 1.3395
2413 | 恒流充电 | 01:41:10 | 03:20:43 | 0.39995 | 3.3476 | 0.67464 | 2.2098 | 2025-02-22 21:47:14 | 1.3389
2414 | 恒流充电 | 01:41:15 | 03:20:48 | 0.40011 | 3.3476 | 0.67519 | 2.2117 | 2025-02-22 21:47:19 | 1.3394
2415 | 恒流充电 | 01:41:20 | 03:20:53 | 0.39992 | 3.3477 | 0.67575 | 2.2135 | 2025-02-22 21:47:24 | 1.3388
2416 | 恒流充电 | 01:41:25 | 03:20:58 | 0.40009 | 3.3476 | 0.6763 | 2.2154 | 2025-02-22 21:47:29 | 1.3394
2417 | 恒流充电 | 01:41:30 | 03:21:03 | 0.39995 | 3.3476 | 0.67686 | 2.2173 | 2025-02-22 21:47:34 | 1.3389
2418 | 恒流充电 | 01:41:35 | 03:21:08 | 0.4001 | 3.3476 | 0.67741 | 2.2191 | 2025-02-22 21:47:39 | 1.3394
2419 | 恒流充电 | 01:41:40 | 03:21:13 | 0.40006 | 3.3477 | 0.67797 | 2.221 | 2025-02-22 21:47:44 | 1.3393
2420 | 恒流充电 | 01:41:45 | 03:21:18 | 0.40005 | 3.3476 | 0.67852 | 2.2228 | 2025-02-22 21:47:49 | 1.3392
2421 | 恒流充电 | 01:41:50 | 03:21:23 | 0.40009 | 3.3476 | 0.67908 | 2.2247 | 2025-02-22 21:47:54 | 1.3393
2422 | 恒流充电 | 01:41:55 | 03:21:28 | 0.40005 | 3.3477 | 0.67964 | 2.2266 | 2025-02-22 21:47:59 | 1.3392
2423 | 恒流充电 | 01:42:00 | 03:21:33 | 0.39999 | 3.3476 | 0.68019 | 2.2284 | 2025-02-22 21:48:04 | 1.339
2424 | 恒流充电 | 01:42:05 | 03:21:38 | 0.40013 | 3.3477 | 0.68075 | 2.2303 | 2025-02-22 21:48:09 | 1.3395
2425 | 恒流充电 | 01:42:10 | 03:21:43 | 0.40008 | 3.3477 | 0.6813 | 2.2321 | 2025-02-22 21:48:14 | 1.3393
2426 | 恒流充电 | 01:42:15 | 03:21:48 | 0.40009 | 3.3477 | 0.68186 | 2.234 | 2025-02-22 21:48:19 | 1.3394
2427 | 恒流充电 | 01:42:20 | 03:21:53 | 0.40017 | 3.3479 | 0.68241 | 2.2359 | 2025-02-22 21:48:24 | 1.3397
2428 | 恒流充电 | 01:42:25 | 03:21:58 | 0.40007 | 3.3478 | 0.68297 | 2.2377 | 2025-02-22 21:48:29 | 1.3394
2429 | 恒流充电 | 01:42:30 | 03:22:03 | 0.40005 | 3.3479 | 0.68353 | 2.2396 | 2025-02-22 21:48:34 | 1.3393
2430 | 恒流充电 | 01:42:35 | 03:22:08 | 0.4001 | 3.3479 | 0.68408 | 2.2414 | 2025-02-22 21:48:39 | 1.3395
2431 | 恒流充电 | 01:42:40 | 03:22:13 | 0.40006 | 3.3478 | 0.68464 | 2.2433 | 2025-02-22 21:48:44 | 1.3393
2432 | 恒流充电 | 01:42:45 | 03:22:18 | 0.39999 | 3.348 | 0.68519 | 2.2452 | 2025-02-22 21:48:49 | 1.3391
2433 | 恒流充电 | 01:42:50 | 03:22:23 | 0.40014 | 3.348 | 0.68575 | 2.247 | 2025-02-22 21:48:54 | 1.3397
2434 | 恒流充电 | 01:42:55 | 03:22:28 | 0.40026 | 3.3476 | 0.6863 | 2.2489 | 2025-02-22 21:48:59 | 1.3399
2435 | 恒流充电 | 01:43:00 | 03:22:33 | 0.40011 | 3.3481 | 0.68686 | 2.2507 | 2025-02-22 21:49:04 | 1.3396
2436 | 恒流充电 | 01:43:05 | 03:22:38 | 0.40007 | 3.348 | 0.68742 | 2.2526 | 2025-02-22 21:49:09 | 1.3394
2437 | 恒流充电 | 01:43:10 | 03:22:43 | 0.39995 | 3.3481 | 0.68797 | 2.2545 | 2025-02-22 21:49:14 | 1.3391
2438 | 恒流充电 | 01:43:15 | 03:22:48 | 0.40013 | 3.3479 | 0.68853 | 2.2563 | 2025-02-22 21:49:19 | 1.3396
2439 | 恒流充电 | 01:43:20 | 03:22:53 | 0.40024 | 3.3479 | 0.68908 | 2.2582 | 2025-02-22 21:49:24 | 1.34
2440 | 恒流充电 | 01:43:25 | 03:22:58 | 0.40001 | 3.3482 | 0.68964 | 2.26 | 2025-02-22 21:49:29 | 1.3393
2441 | 恒流充电 | 01:43:30 | 03:23:03 | 0.40012 | 3.348 | 0.69019 | 2.2619 | 2025-02-22 21:49:34 | 1.3396
2442 | 恒流充电 | 01:43:35 | 03:23:08 | 0.40002 | 3.348 | 0.69075 | 2.2638 | 2025-02-22 21:49:39 | 1.3393
2443 | 恒流充电 | 01:43:40 | 03:23:13 | 0.40004 | 3.348 | 0.6913 | 2.2656 | 2025-02-22 21:49:44 | 1.3393
2444 | 恒流充电 | 01:43:45 | 03:23:18 | 0.40022 | 3.348 | 0.69186 | 2.2675 | 2025-02-22 21:49:49 | 1.3399
2445 | 恒流充电 | 01:43:50 | 03:23:23 | 0.40014 | 3.3482 | 0.69242 | 2.2694 | 2025-02-22 21:49:54 | 1.3397
2446 | 恒流充电 | 01:43:55 | 03:23:28 | 0.40012 | 3.3482 | 0.69297 | 2.2712 | 2025-02-22 21:49:59 | 1.3397
2447 | 恒流充电 | 01:44:00 | 03:23:33 | 0.40002 | 3.3481 | 0.69353 | 2.2731 | 2025-02-22 21:50:04 | 1.3393
2448 | 恒流充电 | 01:44:05 | 03:23:38 | 0.40003 | 3.3481 | 0.69408 | 2.2749 | 2025-02-22 21:50:09 | 1.3393
2449 | 恒流充电 | 01:44:10 | 03:23:43 | 0.40004 | 3.3481 | 0.69464 | 2.2768 | 2025-02-22 21:50:14 | 1.3393
2450 | 恒流充电 | 01:44:15 | 03:23:48 | 0.40028 | 3.3483 | 0.6952 | 2.2787 | 2025-02-22 21:50:19 | 1.3403
2451 | 恒流充电 | 01:44:20 | 03:23:53 | 0.40014 | 3.3483 | 0.69575 | 2.2805 | 2025-02-22 21:50:24 | 1.3398
2452 | 恒流充电 | 01:44:25 | 03:23:58 | 0.40029 | 3.3481 | 0.69631 | 2.2824 | 2025-02-22 21:50:29 | 1.3402
2453 | 恒流充电 | 01:44:30 | 03:24:03 | 0.40015 | 3.3483 | 0.69686 | 2.2842 | 2025-02-22 21:50:34 | 1.3398
2454 | 恒流充电 | 01:44:35 | 03:24:08 | 0.40008 | 3.3482 | 0.69742 | 2.2861 | 2025-02-22 21:50:39 | 1.3395
2455 | 恒流充电 | 01:44:40 | 03:24:13 | 0.4002 | 3.3482 | 0.69797 | 2.288 | 2025-02-22 21:50:44 | 1.3399
2456 | 恒流充电 | 01:44:45 | 03:24:18 | 0.40017 | 3.3483 | 0.69853 | 2.2898 | 2025-02-22 21:50:49 | 1.3399
2457 | 恒流充电 | 01:44:50 | 03:24:23 | 0.40003 | 3.3483 | 0.69909 | 2.2917 | 2025-02-22 21:50:54 | 1.3394
2458 | 恒流充电 | 01:44:55 | 03:24:28 | 0.40041 | 3.3484 | 0.69964 | 2.2935 | 2025-02-22 21:50:59 | 1.3407
2459 | 恒流充电 | 01:45:00 | 03:24:33 | 0.40021 | 3.3484 | 0.7002 | 2.2954 | 2025-02-22 21:51:04 | 1.3401
2460 | 恒流充电 | 01:45:05 | 03:24:38 | 0.40017 | 3.3485 | 0.70075 | 2.2973 | 2025-02-22 21:51:09 | 1.3399
2461 | 恒流充电 | 01:45:10 | 03:24:43 | 0.40014 | 3.3485 | 0.70131 | 2.2991 | 2025-02-22 21:51:14 | 1.3399
2462 | 恒流充电 | 01:45:15 | 03:24:48 | 0.40025 | 3.3482 | 0.70186 | 2.301 | 2025-02-22 21:51:19 | 1.3401
2463 | 恒流充电 | 01:45:20 | 03:24:53 | 0.4002 | 3.3486 | 0.70242 | 2.3028 | 2025-02-22 21:51:24 | 1.3401
2464 | 恒流充电 | 01:45:25 | 03:24:58 | 0.40009 | 3.3485 | 0.70298 | 2.3047 | 2025-02-22 21:51:29 | 1.3397
2465 | 恒流充电 | 01:45:30 | 03:25:03 | 0.40024 | 3.3484 | 0.70353 | 2.3066 | 2025-02-22 21:51:34 | 1.3402
2466 | 恒流充电 | 01:45:35 | 03:25:08 | 0.40019 | 3.3484 | 0.70409 | 2.3084 | 2025-02-22 21:51:39 | 1.34
2467 | 恒流充电 | 01:45:40 | 03:25:13 | 0.40008 | 3.3485 | 0.70464 | 2.3103 | 2025-02-22 21:51:44 | 1.3397
2468 | 恒流充电 | 01:45:45 | 03:25:18 | 0.40018 | 3.3485 | 0.7052 | 2.3122 | 2025-02-22 21:51:49 | 1.34
2469 | 恒流充电 | 01:45:50 | 03:25:23 | 0.40021 | 3.3484 | 0.70576 | 2.314 | 2025-02-22 21:51:54 | 1.3401
2470 | 恒流充电 | 01:45:55 | 03:25:28 | 0.40012 | 3.3486 | 0.70631 | 2.3159 | 2025-02-22 21:51:59 | 1.3398
2471 | 恒流充电 | 01:46:00 | 03:25:33 | 0.40012 | 3.3486 | 0.70687 | 2.3177 | 2025-02-22 21:52:04 | 1.3398
2472 | 恒流充电 | 01:46:05 | 03:25:38 | 0.40012 | 3.3486 | 0.70742 | 2.3196 | 2025-02-22 21:52:09 | 1.3398
2473 | 恒流充电 | 01:46:10 | 03:25:43 | 0.40017 | 3.3485 | 0.70798 | 2.3215 | 2025-02-22 21:52:14 | 1.34
2474 | 恒流充电 | 01:46:15 | 03:25:48 | 0.40003 | 3.3488 | 0.70853 | 2.3233 | 2025-02-22 21:52:19 | 1.3396
2475 | 恒流充电 | 01:46:20 | 03:25:53 | 0.40016 | 3.3485 | 0.70909 | 2.3252 | 2025-02-22 21:52:24 | 1.34
2476 | 恒流充电 | 01:46:25 | 03:25:58 | 0.40018 | 3.3486 | 0.70965 | 2.327 | 2025-02-22 21:52:29 | 1.34
2477 | 恒流充电 | 01:46:30 | 03:26:03 | 0.40007 | 3.3487 | 0.7102 | 2.3289 | 2025-02-22 21:52:34 | 1.3397
2478 | 恒流充电 | 01:46:35 | 03:26:08 | 0.40015 | 3.3485 | 0.71076 | 2.3308 | 2025-02-22 21:52:39 | 1.3399
2479 | 恒流充电 | 01:46:40 | 03:26:13 | 0.40015 | 3.3489 | 0.71131 | 2.3326 | 2025-02-22 21:52:44 | 1.34
2480 | 恒流充电 | 01:46:45 | 03:26:18 | 0.40002 | 3.3486 | 0.71187 | 2.3345 | 2025-02-22 21:52:49 | 1.3395
2481 | 恒流充电 | 01:46:50 | 03:26:23 | 0.40014 | 3.3489 | 0.71242 | 2.3363 | 2025-02-22 21:52:54 | 1.34
2482 | 恒流充电 | 01:46:55 | 03:26:28 | 0.39999 | 3.3487 | 0.71298 | 2.3382 | 2025-02-22 21:52:59 | 1.3394
2483 | 恒流充电 | 01:47:00 | 03:26:33 | 0.40011 | 3.3488 | 0.71354 | 2.3401 | 2025-02-22 21:53:04 | 1.3399
2484 | 恒流充电 | 01:47:05 | 03:26:38 | 0.40013 | 3.3488 | 0.71409 | 2.3419 | 2025-02-22 21:53:09 | 1.3399
2485 | 恒流充电 | 01:47:10 | 03:26:43 | 0.40015 | 3.3488 | 0.71465 | 2.3438 | 2025-02-22 21:53:14 | 1.34
2486 | 恒流充电 | 01:47:15 | 03:26:48 | 0.40006 | 3.3487 | 0.7152 | 2.3456 | 2025-02-22 21:53:19 | 1.3397
2487 | 恒流充电 | 01:47:20 | 03:26:53 | 0.40021 | 3.3488 | 0.71576 | 2.3475 | 2025-02-22 21:53:24 | 1.3402
2488 | 恒流充电 | 01:47:25 | 03:26:58 | 0.4002 | 3.3488 | 0.71631 | 2.3494 | 2025-02-22 21:53:29 | 1.3402
2489 | 恒流充电 | 01:47:30 | 03:27:03 | 0.4002 | 3.3487 | 0.71687 | 2.3512 | 2025-02-22 21:53:34 | 1.3402
2490 | 恒流充电 | 01:47:35 | 03:27:08 | 0.39996 | 3.3489 | 0.71743 | 2.3531 | 2025-02-22 21:53:39 | 1.3395
2491 | 恒流充电 | 01:47:40 | 03:27:13 | 0.40016 | 3.349 | 0.71798 | 2.355 | 2025-02-22 21:53:44 | 1.3401
2492 | 恒流充电 | 01:47:45 | 03:27:18 | 0.40014 | 3.3489 | 0.71854 | 2.3568 | 2025-02-22 21:53:49 | 1.34
2493 | 恒流充电 | 01:47:50 | 03:27:23 | 0.40023 | 3.3491 | 0.71909 | 2.3587 | 2025-02-22 21:53:54 | 1.3404
2494 | 恒流充电 | 01:47:55 | 03:27:28 | 0.40013 | 3.349 | 0.71965 | 2.3605 | 2025-02-22 21:53:59 | 1.34
2495 | 恒流充电 | 01:48:00 | 03:27:33 | 0.40038 | 3.349 | 0.7202 | 2.3624 | 2025-02-22 21:54:04 | 1.3409
2496 | 恒流充电 | 01:48:05 | 03:27:38 | 0.40031 | 3.349 | 0.72076 | 2.3643 | 2025-02-22 21:54:09 | 1.3406
2497 | 恒流充电 | 01:48:10 | 03:27:43 | 0.40026 | 3.3489 | 0.72132 | 2.3661 | 2025-02-22 21:54:14 | 1.3404
2498 | 恒流充电 | 01:48:15 | 03:27:48 | 0.40012 | 3.3491 | 0.72187 | 2.368 | 2025-02-22 21:54:19 | 1.34
2499 | 恒流充电 | 01:48:20 | 03:27:53 | 0.4003 | 3.3491 | 0.72243 | 2.3698 | 2025-02-22 21:54:24 | 1.3407
2500 | 恒流充电 | 01:48:25 | 03:27:58 | 0.40031 | 3.3491 | 0.72298 | 2.3717 | 2025-02-22 21:54:29 | 1.3407
2501 | 恒流充电 | 01:48:30 | 03:28:03 | 0.40019 | 3.349 | 0.72354 | 2.3736 | 2025-02-22 21:54:34 | 1.3403
2502 | 恒流充电 | 01:48:35 | 03:28:08 | 0.40014 | 3.3491 | 0.72409 | 2.3754 | 2025-02-22 21:54:39 | 1.3401
2503 | 恒流充电 | 01:48:40 | 03:28:13 | 0.40017 | 3.3493 | 0.72465 | 2.3773 | 2025-02-22 21:54:44 | 1.3403
2504 | 恒流充电 | 01:48:45 | 03:28:18 | 0.40031 | 3.3492 | 0.72521 | 2.3792 | 2025-02-22 21:54:49 | 1.3407
2505 | 恒流充电 | 01:48:50 | 03:28:23 | 0.40004 | 3.3491 | 0.72576 | 2.381 | 2025-02-22 21:54:54 | 1.3398
2506 | 恒流充电 | 01:48:55 | 03:28:28 | 0.40009 | 3.3492 | 0.72632 | 2.3829 | 2025-02-22 21:54:59 | 1.34
2507 | 恒流充电 | 01:49:00 | 03:28:33 | 0.40014 | 3.3491 | 0.72687 | 2.3847 | 2025-02-22 21:55:04 | 1.3401
2508 | 恒流充电 | 01:49:05 | 03:28:38 | 0.40016 | 3.3494 | 0.72743 | 2.3866 | 2025-02-22 21:55:09 | 1.3403
2509 | 恒流充电 | 01:49:10 | 03:28:43 | 0.40002 | 3.3492 | 0.72798 | 2.3885 | 2025-02-22 21:55:14 | 1.3398
2510 | 恒流充电 | 01:49:15 | 03:28:48 | 0.39999 | 3.3494 | 0.72854 | 2.3903 | 2025-02-22 21:55:19 | 1.3397
2511 | 恒流充电 | 01:49:20 | 03:28:53 | 0.39987 | 3.3494 | 0.7291 | 2.3922 | 2025-02-22 21:55:24 | 1.3393
2512 | 恒流充电 | 01:49:25 | 03:28:58 | 0.40037 | 3.3493 | 0.72965 | 2.394 | 2025-02-22 21:55:29 | 1.341
2513 | 恒流充电 | 01:49:30 | 03:29:03 | 0.40016 | 3.3495 | 0.73021 | 2.3959 | 2025-02-22 21:55:34 | 1.3403
2514 | 恒流充电 | 01:49:35 | 03:29:08 | 0.39998 | 3.3493 | 0.73076 | 2.3978 | 2025-02-22 21:55:39 | 1.3397
2515 | 恒流充电 | 01:49:40 | 03:29:13 | 0.40006 | 3.3493 | 0.73132 | 2.3996 | 2025-02-22 21:55:44 | 1.3399
2516 | 恒流充电 | 01:49:45 | 03:29:18 | 0.40014 | 3.3493 | 0.73187 | 2.4015 | 2025-02-22 21:55:49 | 1.3402
2517 | 恒流充电 | 01:49:50 | 03:29:23 | 0.40003 | 3.3494 | 0.73243 | 2.4033 | 2025-02-22 21:55:54 | 1.3399
2518 | 恒流充电 | 01:49:55 | 03:29:28 | 0.4002 | 3.3496 | 0.73299 | 2.4052 | 2025-02-22 21:55:59 | 1.3405
2519 | 恒流充电 | 01:50:00 | 03:29:33 | 0.40026 | 3.3494 | 0.73354 | 2.4071 | 2025-02-22 21:56:04 | 1.3406
2520 | 恒流充电 | 01:50:05 | 03:29:38 | 0.40004 | 3.3495 | 0.7341 | 2.4089 | 2025-02-22 21:56:09 | 1.3399
2521 | 恒流充电 | 01:50:10 | 03:29:43 | 0.40032 | 3.3494 | 0.73465 | 2.4108 | 2025-02-22 21:56:14 | 1.3408
2522 | 恒流充电 | 01:50:15 | 03:29:48 | 0.39995 | 3.3497 | 0.73521 | 2.4127 | 2025-02-22 21:56:19 | 1.3397
2523 | 恒流充电 | 01:50:20 | 03:29:53 | 0.40012 | 3.3495 | 0.73576 | 2.4145 | 2025-02-22 21:56:24 | 1.3402
2524 | 恒流充电 | 01:50:25 | 03:29:58 | 0.40022 | 3.3494 | 0.73632 | 2.4164 | 2025-02-22 21:56:29 | 1.3405
2525 | 恒流充电 | 01:50:30 | 03:30:03 | 0.40005 | 3.3497 | 0.73688 | 2.4182 | 2025-02-22 21:56:34 | 1.3401
2526 | 恒流充电 | 01:50:35 | 03:30:08 | 0.40022 | 3.3497 | 0.73743 | 2.4201 | 2025-02-22 21:56:39 | 1.3406
2527 | 恒流充电 | 01:50:40 | 03:30:13 | 0.40015 | 3.3497 | 0.73799 | 2.422 | 2025-02-22 21:56:44 | 1.3404
2528 | 恒流充电 | 01:50:45 | 03:30:18 | 0.40014 | 3.3497 | 0.73854 | 2.4238 | 2025-02-22 21:56:49 | 1.3404
2529 | 恒流充电 | 01:50:50 | 03:30:23 | 0.40017 | 3.3498 | 0.7391 | 2.4257 | 2025-02-22 21:56:54 | 1.3405
2530 | 恒流充电 | 01:50:55 | 03:30:28 | 0.4003 | 3.3497 | 0.73966 | 2.4275 | 2025-02-22 21:56:59 | 1.3409
2531 | 恒流充电 | 01:51:00 | 03:30:33 | 0.40029 | 3.3497 | 0.74021 | 2.4294 | 2025-02-22 21:57:04 | 1.3408
2532 | 恒流充电 | 01:51:05 | 03:30:38 | 0.40008 | 3.3497 | 0.74077 | 2.4313 | 2025-02-22 21:57:09 | 1.3402
2533 | 恒流充电 | 01:51:10 | 03:30:43 | 0.40014 | 3.3498 | 0.74132 | 2.4331 | 2025-02-22 21:57:14 | 1.3404
2534 | 恒流充电 | 01:51:15 | 03:30:48 | 0.39999 | 3.3498 | 0.74188 | 2.435 | 2025-02-22 21:57:19 | 1.3399
2535 | 恒流充电 | 01:51:20 | 03:30:53 | 0.40011 | 3.3498 | 0.74243 | 2.4369 | 2025-02-22 21:57:24 | 1.3403
2536 | 恒流充电 | 01:51:25 | 03:30:58 | 0.40008 | 3.3499 | 0.74299 | 2.4387 | 2025-02-22 21:57:29 | 1.3402
2537 | 恒流充电 | 01:51:30 | 03:31:03 | 0.40007 | 3.3499 | 0.74355 | 2.4406 | 2025-02-22 21:57:34 | 1.3402
2538 | 恒流充电 | 01:51:35 | 03:31:08 | 0.40019 | 3.35 | 0.7441 | 2.4424 | 2025-02-22 21:57:39 | 1.3406
2539 | 恒流充电 | 01:51:40 | 03:31:13 | 0.40022 | 3.3501 | 0.74466 | 2.4443 | 2025-02-22 21:57:44 | 1.3408
2540 | 恒流充电 | 01:51:45 | 03:31:18 | 0.39999 | 3.3501 | 0.74521 | 2.4462 | 2025-02-22 21:57:49 | 1.34
2541 | 恒流充电 | 01:51:50 | 03:31:23 | 0.4001 | 3.3499 | 0.74577 | 2.448 | 2025-02-22 21:57:54 | 1.3403
2542 | 恒流充电 | 01:51:55 | 03:31:28 | 0.40013 | 3.3499 | 0.74632 | 2.4499 | 2025-02-22 21:57:59 | 1.3404
2543 | 恒流充电 | 01:52:00 | 03:31:33 | 0.40033 | 3.35 | 0.74688 | 2.4518 | 2025-02-22 21:58:04 | 1.3411
2544 | 恒流充电 | 01:52:05 | 03:31:38 | 0.40011 | 3.3501 | 0.74744 | 2.4536 | 2025-02-22 21:58:09 | 1.3404
2545 | 恒流充电 | 01:52:10 | 03:31:43 | 0.40037 | 3.35 | 0.74799 | 2.4555 | 2025-02-22 21:58:14 | 1.3412
2546 | 恒流充电 | 01:52:15 | 03:31:48 | 0.40011 | 3.3502 | 0.74855 | 2.4573 | 2025-02-22 21:58:19 | 1.3404
2547 | 恒流充电 | 01:52:20 | 03:31:53 | 0.40033 | 3.35 | 0.7491 | 2.4592 | 2025-02-22 21:58:24 | 1.3411
2548 | 恒流充电 | 01:52:25 | 03:31:58 | 0.40006 | 3.3501 | 0.74966 | 2.4611 | 2025-02-22 21:58:29 | 1.3402
2549 | 恒流充电 | 01:52:30 | 03:32:03 | 0.40016 | 3.35 | 0.75021 | 2.4629 | 2025-02-22 21:58:34 | 1.3405
2550 | 恒流充电 | 01:52:35 | 03:32:08 | 0.40013 | 3.3502 | 0.75077 | 2.4648 | 2025-02-22 21:58:39 | 1.3405
2551 | 恒流充电 | 01:52:40 | 03:32:13 | 0.40015 | 3.3503 | 0.75133 | 2.4666 | 2025-02-22 21:58:44 | 1.3406
2552 | 恒流充电 | 01:52:45 | 03:32:18 | 0.40021 | 3.3503 | 0.75188 | 2.4685 | 2025-02-22 21:58:49 | 1.3408
2553 | 恒流充电 | 01:52:50 | 03:32:23 | 0.40021 | 3.3503 | 0.75244 | 2.4704 | 2025-02-22 21:58:54 | 1.3408
2554 | 恒流充电 | 01:52:55 | 03:32:28 | 0.40017 | 3.3502 | 0.75299 | 2.4722 | 2025-02-22 21:58:59 | 1.3406
2555 | 恒流充电 | 01:53:00 | 03:32:33 | 0.40014 | 3.35 | 0.75355 | 2.4741 | 2025-02-22 21:59:04 | 1.3405
2556 | 恒流充电 | 01:53:05 | 03:32:38 | 0.4002 | 3.3502 | 0.7541 | 2.476 | 2025-02-22 21:59:09 | 1.3407
2557 | 恒流充电 | 01:53:10 | 03:32:43 | 0.40021 | 3.3504 | 0.75466 | 2.4778 | 2025-02-22 21:59:14 | 1.3408
2558 | 恒流充电 | 01:53:15 | 03:32:48 | 0.40018 | 3.3502 | 0.75522 | 2.4797 | 2025-02-22 21:59:19 | 1.3407
2559 | 恒流充电 | 01:53:20 | 03:32:53 | 0.4 | 3.3502 | 0.75577 | 2.4815 | 2025-02-22 21:59:24 | 1.3401
2560 | 恒流充电 | 01:53:25 | 03:32:58 | 0.40015 | 3.3504 | 0.75633 | 2.4834 | 2025-02-22 21:59:29 | 1.3406
2561 | 恒流充电 | 01:53:30 | 03:33:03 | 0.4002 | 3.3504 | 0.75688 | 2.4853 | 2025-02-22 21:59:34 | 1.3408
2562 | 恒流充电 | 01:53:35 | 03:33:08 | 0.40023 | 3.3504 | 0.75744 | 2.4871 | 2025-02-22 21:59:39 | 1.341
2563 | 恒流充电 | 01:53:40 | 03:33:13 | 0.40023 | 3.3503 | 0.758 | 2.489 | 2025-02-22 21:59:44 | 1.3409
2564 | 恒流充电 | 01:53:45 | 03:33:18 | 0.40006 | 3.3504 | 0.75855 | 2.4909 | 2025-02-22 21:59:49 | 1.3404
2565 | 恒流充电 | 01:53:50 | 03:33:23 | 0.40006 | 3.3507 | 0.75911 | 2.4927 | 2025-02-22 21:59:54 | 1.3405
2566 | 恒流充电 | 01:53:55 | 03:33:28 | 0.39991 | 3.3504 | 0.75966 | 2.4946 | 2025-02-22 21:59:59 | 1.3399
2567 | 恒流充电 | 01:54:00 | 03:33:33 | 0.39998 | 3.3505 | 0.76022 | 2.4964 | 2025-02-22 22:00:04 | 1.3401
2568 | 恒流充电 | 01:54:05 | 03:33:38 | 0.40009 | 3.3505 | 0.76077 | 2.4983 | 2025-02-22 22:00:09 | 1.3405
2569 | 恒流充电 | 01:54:10 | 03:33:43 | 0.40022 | 3.3505 | 0.76133 | 2.5002 | 2025-02-22 22:00:14 | 1.3409
2570 | 恒流充电 | 01:54:15 | 03:33:48 | 0.4001 | 3.3504 | 0.76188 | 2.502 | 2025-02-22 22:00:19 | 1.3405
2571 | 恒流充电 | 01:54:20 | 03:33:53 | 0.40013 | 3.3507 | 0.76244 | 2.5039 | 2025-02-22 22:00:24 | 1.3407
2572 | 恒流充电 | 01:54:25 | 03:33:58 | 0.40022 | 3.3506 | 0.763 | 2.5057 | 2025-02-22 22:00:29 | 1.341
2573 | 恒流充电 | 01:54:30 | 03:34:03 | 0.40021 | 3.3507 | 0.76355 | 2.5076 | 2025-02-22 22:00:34 | 1.341
2574 | 恒流充电 | 01:54:35 | 03:34:08 | 0.4002 | 3.3507 | 0.76411 | 2.5095 | 2025-02-22 22:00:39 | 1.341
2575 | 恒流充电 | 01:54:40 | 03:34:13 | 0.40018 | 3.3506 | 0.76466 | 2.5113 | 2025-02-22 22:00:44 | 1.3409
2576 | 恒流充电 | 01:54:45 | 03:34:18 | 0.40038 | 3.3508 | 0.76522 | 2.5132 | 2025-02-22 22:00:49 | 1.3416
2577 | 恒流充电 | 01:54:50 | 03:34:23 | 0.40033 | 3.3506 | 0.76578 | 2.5151 | 2025-02-22 22:00:54 | 1.3413
2578 | 恒流充电 | 01:54:55 | 03:34:28 | 0.4002 | 3.3506 | 0.76633 | 2.5169 | 2025-02-22 22:00:59 | 1.3409
2579 | 恒流充电 | 01:55:00 | 03:34:33 | 0.40019 | 3.3507 | 0.76689 | 2.5188 | 2025-02-22 22:01:04 | 1.3409
2580 | 恒流充电 | 01:55:05 | 03:34:38 | 0.40019 | 3.3508 | 0.76744 | 2.5206 | 2025-02-22 22:01:09 | 1.3409
2581 | 恒流充电 | 01:55:10 | 03:34:43 | 0.40008 | 3.3507 | 0.768 | 2.5225 | 2025-02-22 22:01:14 | 1.3406
2582 | 恒流充电 | 01:55:15 | 03:34:48 | 0.40021 | 3.3508 | 0.76855 | 2.5244 | 2025-02-22 22:01:19 | 1.341
2583 | 恒流充电 | 01:55:20 | 03:34:53 | 0.40026 | 3.3509 | 0.76911 | 2.5262 | 2025-02-22 22:01:24 | 1.3412
2584 | 恒流充电 | 01:55:25 | 03:34:58 | 0.40024 | 3.351 | 0.76967 | 2.5281 | 2025-02-22 22:01:29 | 1.3412
2585 | 恒流充电 | 01:55:30 | 03:35:03 | 0.40024 | 3.3508 | 0.77022 | 2.53 | 2025-02-22 22:01:34 | 1.3411
2586 | 恒流充电 | 01:55:35 | 03:35:08 | 0.40018 | 3.351 | 0.77078 | 2.5318 | 2025-02-22 22:01:39 | 1.341
2587 | 恒流充电 | 01:55:40 | 03:35:13 | 0.40011 | 3.3508 | 0.77133 | 2.5337 | 2025-02-22 22:01:44 | 1.3407
2588 | 恒流充电 | 01:55:45 | 03:35:18 | 0.40009 | 3.351 | 0.77189 | 2.5355 | 2025-02-22 22:01:49 | 1.3407
2589 | 恒流充电 | 01:55:50 | 03:35:23 | 0.40007 | 3.351 | 0.77244 | 2.5374 | 2025-02-22 22:01:54 | 1.3407
2590 | 恒流充电 | 01:55:55 | 03:35:28 | 0.4002 | 3.351 | 0.773 | 2.5393 | 2025-02-22 22:01:59 | 1.341
2591 | 恒流充电 | 01:56:00 | 03:35:33 | 0.40011 | 3.3512 | 0.77356 | 2.5411 | 2025-02-22 22:02:04 | 1.3408
2592 | 恒流充电 | 01:56:05 | 03:35:38 | 0.40017 | 3.351 | 0.77411 | 2.543 | 2025-02-22 22:02:09 | 1.341
2593 | 恒流充电 | 01:56:10 | 03:35:43 | 0.4002 | 3.3509 | 0.77467 | 2.5449 | 2025-02-22 22:02:14 | 1.341
2594 | 恒流充电 | 01:56:15 | 03:35:48 | 0.39987 | 3.3509 | 0.77522 | 2.5467 | 2025-02-22 22:02:19 | 1.3399
2595 | 恒流充电 | 01:56:20 | 03:35:53 | 0.40015 | 3.351 | 0.77578 | 2.5486 | 2025-02-22 22:02:24 | 1.3409
2596 | 恒流充电 | 01:56:25 | 03:35:58 | 0.40014 | 3.3511 | 0.77633 | 2.5504 | 2025-02-22 22:02:29 | 1.3409
2597 | 恒流充电 | 01:56:30 | 03:36:03 | 0.40031 | 3.3511 | 0.77689 | 2.5523 | 2025-02-22 22:02:34 | 1.3415
2598 | 恒流充电 | 01:56:35 | 03:36:08 | 0.40005 | 3.351 | 0.77745 | 2.5542 | 2025-02-22 22:02:39 | 1.3406
2599 | 恒流充电 | 01:56:40 | 03:36:13 | 0.40027 | 3.3511 | 0.778 | 2.556 | 2025-02-22 22:02:44 | 1.3414
2600 | 恒流充电 | 01:56:45 | 03:36:18 | 0.40013 | 3.3512 | 0.77856 | 2.5579 | 2025-02-22 22:02:49 | 1.3409
2601 | 恒流充电 | 01:56:50 | 03:36:23 | 0.40017 | 3.3512 | 0.77911 | 2.5598 | 2025-02-22 22:02:54 | 1.341
2602 | 恒流充电 | 01:56:55 | 03:36:28 | 0.40034 | 3.3512 | 0.77967 | 2.5616 | 2025-02-22 22:02:59 | 1.3416
2603 | 恒流充电 | 01:57:00 | 03:36:33 | 0.40018 | 3.3511 | 0.78023 | 2.5635 | 2025-02-22 22:03:04 | 1.341
2604 | 恒流充电 | 01:57:05 | 03:36:38 | 0.40001 | 3.3513 | 0.78078 | 2.5653 | 2025-02-22 22:03:09 | 1.3406
2605 | 恒流充电 | 01:57:10 | 03:36:43 | 0.39998 | 3.3511 | 0.78134 | 2.5672 | 2025-02-22 22:03:14 | 1.3404
2606 | 恒流充电 | 01:57:15 | 03:36:48 | 0.40028 | 3.3514 | 0.78189 | 2.5691 | 2025-02-22 22:03:19 | 1.3415
2607 | 恒流充电 | 01:57:20 | 03:36:53 | 0.40008 | 3.3512 | 0.78245 | 2.5709 | 2025-02-22 22:03:24 | 1.3407
2608 | 恒流充电 | 01:57:25 | 03:36:58 | 0.40012 | 3.3515 | 0.783 | 2.5728 | 2025-02-22 22:03:29 | 1.341
2609 | 恒流充电 | 01:57:30 | 03:37:03 | 0.40013 | 3.3515 | 0.78356 | 2.5747 | 2025-02-22 22:03:34 | 1.3411
2610 | 恒流充电 | 01:57:35 | 03:37:08 | 0.40033 | 3.3515 | 0.78412 | 2.5765 | 2025-02-22 22:03:39 | 1.3417
2611 | 恒流充电 | 01:57:40 | 03:37:13 | 0.40014 | 3.3514 | 0.78467 | 2.5784 | 2025-02-22 22:03:44 | 1.341
2612 | 恒流充电 | 01:57:45 | 03:37:18 | 0.40011 | 3.3514 | 0.78523 | 2.5802 | 2025-02-22 22:03:49 | 1.3409
2613 | 恒流充电 | 01:57:50 | 03:37:23 | 0.40019 | 3.3514 | 0.78578 | 2.5821 | 2025-02-22 22:03:54 | 1.3412
2614 | 恒流充电 | 01:57:55 | 03:37:28 | 0.40022 | 3.3516 | 0.78634 | 2.584 | 2025-02-22 22:03:59 | 1.3414
2615 | 恒流充电 | 01:58:00 | 03:37:33 | 0.40001 | 3.3514 | 0.78689 | 2.5858 | 2025-02-22 22:04:04 | 1.3406
2616 | 恒流充电 | 01:58:05 | 03:37:38 | 0.40004 | 3.3517 | 0.78745 | 2.5877 | 2025-02-22 22:04:09 | 1.3408
2617 | 恒流充电 | 01:58:10 | 03:37:43 | 0.40027 | 3.3517 | 0.78801 | 2.5896 | 2025-02-22 22:04:14 | 1.3416
2618 | 恒流充电 | 01:58:15 | 03:37:48 | 0.40037 | 3.3516 | 0.78856 | 2.5914 | 2025-02-22 22:04:19 | 1.3419
2619 | 恒流充电 | 01:58:20 | 03:37:53 | 0.40008 | 3.3516 | 0.78912 | 2.5933 | 2025-02-22 22:04:24 | 1.3409
2620 | 恒流充电 | 01:58:25 | 03:37:58 | 0.40008 | 3.3516 | 0.78967 | 2.5951 | 2025-02-22 22:04:29 | 1.3409
2621 | 恒流充电 | 01:58:30 | 03:38:03 | 0.40021 | 3.3516 | 0.79023 | 2.597 | 2025-02-22 22:04:34 | 1.3413
2622 | 恒流充电 | 01:58:35 | 03:38:08 | 0.39999 | 3.3516 | 0.79078 | 2.5989 | 2025-02-22 22:04:39 | 1.3406
2623 | 恒流充电 | 01:58:40 | 03:38:13 | 0.40017 | 3.3518 | 0.79134 | 2.6007 | 2025-02-22 22:04:44 | 1.3413
2624 | 恒流充电 | 01:58:45 | 03:38:18 | 0.4 | 3.3518 | 0.7919 | 2.6026 | 2025-02-22 22:04:49 | 1.3407
2625 | 恒流充电 | 01:58:50 | 03:38:23 | 0.40009 | 3.3518 | 0.79245 | 2.6045 | 2025-02-22 22:04:54 | 1.341
2626 | 恒流充电 | 01:58:55 | 03:38:28 | 0.40017 | 3.3519 | 0.79301 | 2.6063 | 2025-02-22 22:04:59 | 1.3413
2627 | 恒流充电 | 01:59:00 | 03:38:33 | 0.39986 | 3.3516 | 0.79356 | 2.6082 | 2025-02-22 22:05:04 | 1.3402
2628 | 恒流充电 | 01:59:05 | 03:38:38 | 0.40014 | 3.3518 | 0.79412 | 2.61 | 2025-02-22 22:05:09 | 1.3412
2629 | 恒流充电 | 01:59:10 | 03:38:43 | 0.40007 | 3.3519 | 0.79467 | 2.6119 | 2025-02-22 22:05:14 | 1.341
2630 | 恒流充电 | 01:59:15 | 03:38:48 | 0.40005 | 3.3518 | 0.79523 | 2.6138 | 2025-02-22 22:05:19 | 1.3409
2631 | 恒流充电 | 01:59:20 | 03:38:53 | 0.4002 | 3.352 | 0.79579 | 2.6156 | 2025-02-22 22:05:24 | 1.3415
2632 | 恒流充电 | 01:59:25 | 03:38:58 | 0.40008 | 3.3521 | 0.79634 | 2.6175 | 2025-02-22 22:05:29 | 1.3411
2633 | 恒流充电 | 01:59:30 | 03:39:03 | 0.40012 | 3.3519 | 0.7969 | 2.6194 | 2025-02-22 22:05:34 | 1.3412
2634 | 恒流充电 | 01:59:35 | 03:39:08 | 0.4002 | 3.3519 | 0.79745 | 2.6212 | 2025-02-22 22:05:39 | 1.3414
2635 | 恒流充电 | 01:59:40 | 03:39:13 | 0.40006 | 3.352 | 0.79801 | 2.6231 | 2025-02-22 22:05:44 | 1.341
2636 | 恒流充电 | 01:59:45 | 03:39:18 | 0.40005 | 3.3521 | 0.79857 | 2.6249 | 2025-02-22 22:05:49 | 1.341
2637 | 恒流充电 | 01:59:50 | 03:39:23 | 0.40022 | 3.3519 | 0.79912 | 2.6268 | 2025-02-22 22:05:54 | 1.3415
2638 | 恒流充电 | 01:59:55 | 03:39:28 | 0.40018 | 3.3522 | 0.79968 | 2.6287 | 2025-02-22 22:05:59 | 1.3415
2639 | 恒流充电 | 02:00:00 | 03:39:33 | 0.4001 | 3.3521 | 0.80023 | 2.6305 | 2025-02-22 22:06:04 | 1.3412
2640 | 恒流充电 | 02:00:05 | 03:39:38 | 0.40009 | 3.3521 | 0.80079 | 2.6324 | 2025-02-22 22:06:09 | 1.3411
2641 | 恒流充电 | 02:00:10 | 03:39:43 | 0.39997 | 3.3522 | 0.80134 | 2.6343 | 2025-02-22 22:06:14 | 1.3408
2642 | 恒流充电 | 02:00:15 | 03:39:48 | 0.40007 | 3.3523 | 0.8019 | 2.6361 | 2025-02-22 22:06:19 | 1.3412
2643 | 恒流充电 | 02:00:20 | 03:39:53 | 0.40013 | 3.3523 | 0.80246 | 2.638 | 2025-02-22 22:06:24 | 1.3414
2644 | 恒流充电 | 02:00:25 | 03:39:58 | 0.40012 | 3.3521 | 0.80301 | 2.6398 | 2025-02-22 22:06:29 | 1.3412
2645 | 恒流充电 | 02:00:30 | 03:40:03 | 0.4001 | 3.3522 | 0.80357 | 2.6417 | 2025-02-22 22:06:34 | 1.3412
2646 | 恒流充电 | 02:00:35 | 03:40:08 | 0.4 | 3.3522 | 0.80412 | 2.6436 | 2025-02-22 22:06:39 | 1.3409
2647 | 恒流充电 | 02:00:40 | 03:40:13 | 0.40014 | 3.3523 | 0.80468 | 2.6454 | 2025-02-22 22:06:44 | 1.3414
2648 | 恒流充电 | 02:00:45 | 03:40:18 | 0.40013 | 3.3523 | 0.80523 | 2.6473 | 2025-02-22 22:06:49 | 1.3414
2649 | 恒流充电 | 02:00:50 | 03:40:23 | 0.40025 | 3.3524 | 0.80579 | 2.6492 | 2025-02-22 22:06:54 | 1.3418
2650 | 恒流充电 | 02:00:55 | 03:40:28 | 0.40032 | 3.3522 | 0.80635 | 2.651 | 2025-02-22 22:06:59 | 1.342
2651 | 恒流充电 | 02:01:00 | 03:40:33 | 0.40023 | 3.3523 | 0.8069 | 2.6529 | 2025-02-22 22:07:04 | 1.3417
2652 | 恒流充电 | 02:01:05 | 03:40:38 | 0.40025 | 3.3523 | 0.80746 | 2.6548 | 2025-02-22 22:07:09 | 1.3418
2653 | 恒流充电 | 02:01:10 | 03:40:43 | 0.40022 | 3.3526 | 0.80801 | 2.6566 | 2025-02-22 22:07:14 | 1.3418
2654 | 恒流充电 | 02:01:15 | 03:40:48 | 0.40003 | 3.3524 | 0.80857 | 2.6585 | 2025-02-22 22:07:19 | 1.3411
2655 | 恒流充电 | 02:01:20 | 03:40:53 | 0.40011 | 3.3523 | 0.80912 | 2.6603 | 2025-02-22 22:07:24 | 1.3413
2656 | 恒流充电 | 02:01:25 | 03:40:58 | 0.40016 | 3.3525 | 0.80968 | 2.6622 | 2025-02-22 22:07:29 | 1.3415
2657 | 恒流充电 | 02:01:30 | 03:41:03 | 0.3999 | 3.3527 | 0.81024 | 2.6641 | 2025-02-22 22:07:34 | 1.3408
2658 | 恒流充电 | 02:01:35 | 03:41:08 | 0.4002 | 3.3526 | 0.81079 | 2.6659 | 2025-02-22 22:07:39 | 1.3417
2659 | 恒流充电 | 02:01:40 | 03:41:13 | 0.40024 | 3.3527 | 0.81135 | 2.6678 | 2025-02-22 22:07:44 | 1.3419
2660 | 恒流充电 | 02:01:45 | 03:41:18 | 0.40008 | 3.3526 | 0.8119 | 2.6697 | 2025-02-22 22:07:49 | 1.3413
2661 | 恒流充电 | 02:01:50 | 03:41:23 | 0.40011 | 3.3525 | 0.81246 | 2.6715 | 2025-02-22 22:07:54 | 1.3413
2662 | 恒流充电 | 02:01:55 | 03:41:28 | 0.40021 | 3.3527 | 0.81302 | 2.6734 | 2025-02-22 22:07:59 | 1.3418
2663 | 恒流充电 | 02:02:00 | 03:41:33 | 0.40017 | 3.3528 | 0.81357 | 2.6752 | 2025-02-22 22:08:04 | 1.3417
2664 | 恒流充电 | 02:02:05 | 03:41:38 | 0.4002 | 3.3528 | 0.81413 | 2.6771 | 2025-02-22 22:08:09 | 1.3418
2665 | 恒流充电 | 02:02:10 | 03:41:43 | 0.40029 | 3.3527 | 0.81468 | 2.679 | 2025-02-22 22:08:14 | 1.3421
2666 | 恒流充电 | 02:02:15 | 03:41:48 | 0.40027 | 3.3528 | 0.81524 | 2.6808 | 2025-02-22 22:08:19 | 1.342
2667 | 恒流充电 | 02:02:20 | 03:41:53 | 0.40023 | 3.3528 | 0.81579 | 2.6827 | 2025-02-22 22:08:24 | 1.3419
2668 | 恒流充电 | 02:02:25 | 03:41:58 | 0.4003 | 3.3527 | 0.81635 | 2.6846 | 2025-02-22 22:08:29 | 1.3421
2669 | 恒流充电 | 02:02:30 | 03:42:03 | 0.4001 | 3.3528 | 0.81691 | 2.6864 | 2025-02-22 22:08:34 | 1.3414
2670 | 恒流充电 | 02:02:35 | 03:42:08 | 0.40004 | 3.3527 | 0.81746 | 2.6883 | 2025-02-22 22:08:39 | 1.3412
2671 | 恒流充电 | 02:02:40 | 03:42:13 | 0.4002 | 3.3527 | 0.81802 | 2.6902 | 2025-02-22 22:08:44 | 1.3417
2672 | 恒流充电 | 02:02:45 | 03:42:18 | 0.39998 | 3.3529 | 0.81857 | 2.692 | 2025-02-22 22:08:49 | 1.3411
2673 | 恒流充电 | 02:02:50 | 03:42:23 | 0.39995 | 3.3525 | 0.81913 | 2.6939 | 2025-02-22 22:08:54 | 1.3408
2674 | 恒流充电 | 02:02:55 | 03:42:28 | 0.40021 | 3.3528 | 0.81968 | 2.6957 | 2025-02-22 22:08:59 | 1.3418
2675 | 恒流充电 | 02:03:00 | 03:42:33 | 0.40023 | 3.353 | 0.82024 | 2.6976 | 2025-02-22 22:09:04 | 1.342
2676 | 恒流充电 | 02:03:05 | 03:42:38 | 0.40005 | 3.353 | 0.8208 | 2.6995 | 2025-02-22 22:09:09 | 1.3414
2677 | 恒流充电 | 02:03:10 | 03:42:43 | 0.40014 | 3.3529 | 0.82135 | 2.7013 | 2025-02-22 22:09:14 | 1.3416
2678 | 恒流充电 | 02:03:15 | 03:42:48 | 0.4001 | 3.3529 | 0.82191 | 2.7032 | 2025-02-22 22:09:19 | 1.3415
2679 | 恒流充电 | 02:03:20 | 03:42:53 | 0.40014 | 3.353 | 0.82246 | 2.7051 | 2025-02-22 22:09:24 | 1.3417
2680 | 恒流充电 | 02:03:25 | 03:42:58 | 0.40013 | 3.3531 | 0.82302 | 2.7069 | 2025-02-22 22:09:29 | 1.3417
2681 | 恒流充电 | 02:03:30 | 03:43:03 | 0.40015 | 3.3533 | 0.82357 | 2.7088 | 2025-02-22 22:09:34 | 1.3418
2682 | 恒流充电 | 02:03:35 | 03:43:08 | 0.4002 | 3.3531 | 0.82413 | 2.7107 | 2025-02-22 22:09:39 | 1.3419
2683 | 恒流充电 | 02:03:40 | 03:43:13 | 0.40008 | 3.3532 | 0.82469 | 2.7125 | 2025-02-22 22:09:44 | 1.3416
2684 | 恒流充电 | 02:03:45 | 03:43:18 | 0.4 | 3.3533 | 0.82524 | 2.7144 | 2025-02-22 22:09:49 | 1.3413
2685 | 恒流充电 | 02:03:50 | 03:43:23 | 0.40018 | 3.3533 | 0.8258 | 2.7162 | 2025-02-22 22:09:54 | 1.3419
2686 | 恒流充电 | 02:03:55 | 03:43:28 | 0.4002 | 3.3534 | 0.82635 | 2.7181 | 2025-02-22 22:09:59 | 1.342
2687 | 恒流充电 | 02:04:00 | 03:43:33 | 0.40023 | 3.3532 | 0.82691 | 2.72 | 2025-02-22 22:10:04 | 1.3421
2688 | 恒流充电 | 02:04:05 | 03:43:38 | 0.40004 | 3.3532 | 0.82746 | 2.7218 | 2025-02-22 22:10:09 | 1.3414
2689 | 恒流充电 | 02:04:10 | 03:43:43 | 0.40012 | 3.3532 | 0.82802 | 2.7237 | 2025-02-22 22:10:14 | 1.3417
2690 | 恒流充电 | 02:04:15 | 03:43:48 | 0.40011 | 3.3534 | 0.82858 | 2.7256 | 2025-02-22 22:10:19 | 1.3417
2691 | 恒流充电 | 02:04:20 | 03:43:53 | 0.4002 | 3.3534 | 0.82913 | 2.7274 | 2025-02-22 22:10:24 | 1.3421
2692 | 恒流充电 | 02:04:25 | 03:43:58 | 0.40019 | 3.3532 | 0.82969 | 2.7293 | 2025-02-22 22:10:29 | 1.3419
2693 | 恒流充电 | 02:04:30 | 03:44:03 | 0.40011 | 3.3533 | 0.83024 | 2.7312 | 2025-02-22 22:10:34 | 1.3417
2694 | 恒流充电 | 02:04:35 | 03:44:08 | 0.40017 | 3.3533 | 0.8308 | 2.733 | 2025-02-22 22:10:39 | 1.3419
2695 | 恒流充电 | 02:04:40 | 03:44:13 | 0.39993 | 3.3532 | 0.83136 | 2.7349 | 2025-02-22 22:10:44 | 1.3411
2696 | 恒流充电 | 02:04:45 | 03:44:18 | 0.40012 | 3.3532 | 0.83191 | 2.7367 | 2025-02-22 22:10:49 | 1.3417
2697 | 恒流充电 | 02:04:50 | 03:44:23 | 0.40013 | 3.3533 | 0.83247 | 2.7386 | 2025-02-22 22:10:54 | 1.3418
2698 | 恒流充电 | 02:04:55 | 03:44:28 | 0.40015 | 3.3536 | 0.83302 | 2.7405 | 2025-02-22 22:10:59 | 1.342
2699 | 恒流充电 | 02:05:00 | 03:44:33 | 0.40031 | 3.3534 | 0.83358 | 2.7423 | 2025-02-22 22:11:04 | 1.3424
2700 | 恒流充电 | 02:05:05 | 03:44:38 | 0.40015 | 3.3535 | 0.83413 | 2.7442 | 2025-02-22 22:11:09 | 1.3419
2701 | 恒流充电 | 02:05:10 | 03:44:43 | 0.40023 | 3.3536 | 0.83469 | 2.7461 | 2025-02-22 22:11:14 | 1.3422
2702 | 恒流充电 | 02:05:15 | 03:44:48 | 0.40003 | 3.3535 | 0.83525 | 2.7479 | 2025-02-22 22:11:19 | 1.3415
2703 | 恒流充电 | 02:05:20 | 03:44:53 | 0.40015 | 3.3538 | 0.8358 | 2.7498 | 2025-02-22 22:11:24 | 1.342
2704 | 恒流充电 | 02:05:25 | 03:44:58 | 0.40016 | 3.3537 | 0.83636 | 2.7517 | 2025-02-22 22:11:29 | 1.342
2705 | 恒流充电 | 02:05:30 | 03:45:03 | 0.4002 | 3.3536 | 0.83691 | 2.7535 | 2025-02-22 22:11:34 | 1.3421
2706 | 恒流充电 | 02:05:35 | 03:45:08 | 0.40016 | 3.3539 | 0.83747 | 2.7554 | 2025-02-22 22:11:39 | 1.3421
2707 | 恒流充电 | 02:05:40 | 03:45:13 | 0.39994 | 3.3537 | 0.83802 | 2.7572 | 2025-02-22 22:11:44 | 1.3413
2708 | 恒流充电 | 02:05:45 | 03:45:18 | 0.40014 | 3.3537 | 0.83858 | 2.7591 | 2025-02-22 22:11:49 | 1.3419
2709 | 恒流充电 | 02:05:50 | 03:45:23 | 0.4002 | 3.3538 | 0.83914 | 2.761 | 2025-02-22 22:11:54 | 1.3422
2710 | 恒流充电 | 02:05:55 | 03:45:28 | 0.40032 | 3.354 | 0.83969 | 2.7628 | 2025-02-22 22:11:59 | 1.3427
2711 | 恒流充电 | 02:06:00 | 03:45:33 | 0.40028 | 3.3537 | 0.84025 | 2.7647 | 2025-02-22 22:12:04 | 1.3424
2712 | 恒流充电 | 02:06:05 | 03:45:38 | 0.40015 | 3.3539 | 0.8408 | 2.7666 | 2025-02-22 22:12:09 | 1.342
2713 | 恒流充电 | 02:06:10 | 03:45:43 | 0.40016 | 3.3539 | 0.84136 | 2.7684 | 2025-02-22 22:12:14 | 1.3421
2714 | 恒流充电 | 02:06:15 | 03:45:48 | 0.40008 | 3.354 | 0.84192 | 2.7703 | 2025-02-22 22:12:19 | 1.3419
2715 | 恒流充电 | 02:06:20 | 03:45:53 | 0.40014 | 3.3542 | 0.84247 | 2.7722 | 2025-02-22 22:12:24 | 1.3421
2716 | 恒流充电 | 02:06:25 | 03:45:58 | 0.40014 | 3.354 | 0.84303 | 2.774 | 2025-02-22 22:12:29 | 1.3421
2717 | 恒流充电 | 02:06:30 | 03:46:03 | 0.4002 | 3.3539 | 0.84358 | 2.7759 | 2025-02-22 22:12:34 | 1.3422
2718 | 恒流充电 | 02:06:35 | 03:46:08 | 0.40014 | 3.3541 | 0.84414 | 2.7778 | 2025-02-22 22:12:39 | 1.3421
2719 | 恒流充电 | 02:06:40 | 03:46:13 | 0.40024 | 3.3541 | 0.84469 | 2.7796 | 2025-02-22 22:12:44 | 1.3425
2720 | 恒流充电 | 02:06:45 | 03:46:18 | 0.40018 | 3.3542 | 0.84525 | 2.7815 | 2025-02-22 22:12:49 | 1.3423
2721 | 恒流充电 | 02:06:50 | 03:46:23 | 0.40019 | 3.3542 | 0.84581 | 2.7833 | 2025-02-22 22:12:54 | 1.3423
2722 | 恒流充电 | 02:06:55 | 03:46:28 | 0.40014 | 3.3541 | 0.84636 | 2.7852 | 2025-02-22 22:12:59 | 1.3421
2723 | 恒流充电 | 02:07:00 | 03:46:33 | 0.40018 | 3.3542 | 0.84692 | 2.7871 | 2025-02-22 22:13:04 | 1.3423
2724 | 恒流充电 | 02:07:05 | 03:46:38 | 0.4002 | 3.3544 | 0.84747 | 2.7889 | 2025-02-22 22:13:09 | 1.3424
2725 | 恒流充电 | 02:07:10 | 03:46:43 | 0.40003 | 3.3542 | 0.84803 | 2.7908 | 2025-02-22 22:13:14 | 1.3418
2726 | 恒流充电 | 02:07:15 | 03:46:48 | 0.39998 | 3.3542 | 0.84858 | 2.7927 | 2025-02-22 22:13:19 | 1.3416
2727 | 恒流充电 | 02:07:20 | 03:46:53 | 0.40025 | 3.3542 | 0.84914 | 2.7945 | 2025-02-22 22:13:24 | 1.3425
2728 | 恒流充电 | 02:07:25 | 03:46:58 | 0.40033 | 3.3545 | 0.8497 | 2.7964 | 2025-02-22 22:13:29 | 1.3429
2729 | 恒流充电 | 02:07:30 | 03:47:03 | 0.40006 | 3.3543 | 0.85025 | 2.7983 | 2025-02-22 22:13:34 | 1.3419
2730 | 恒流充电 | 02:07:35 | 03:47:08 | 0.40016 | 3.3543 | 0.85081 | 2.8001 | 2025-02-22 22:13:39 | 1.3422
2731 | 恒流充电 | 02:07:40 | 03:47:13 | 0.40018 | 3.3542 | 0.85136 | 2.802 | 2025-02-22 22:13:44 | 1.3423
2732 | 恒流充电 | 02:07:45 | 03:47:18 | 0.40013 | 3.3544 | 0.85192 | 2.8038 | 2025-02-22 22:13:49 | 1.3422
2733 | 恒流充电 | 02:07:50 | 03:47:23 | 0.40029 | 3.3547 | 0.85247 | 2.8057 | 2025-02-22 22:13:54 | 1.3428
2734 | 恒流充电 | 02:07:55 | 03:47:28 | 0.39992 | 3.3545 | 0.85303 | 2.8076 | 2025-02-22 22:13:59 | 1.3415
2735 | 恒流充电 | 02:08:00 | 03:47:33 | 0.40029 | 3.3545 | 0.85359 | 2.8094 | 2025-02-22 22:14:04 | 1.3428
2736 | 恒流充电 | 02:08:05 | 03:47:38 | 0.40003 | 3.3545 | 0.85414 | 2.8113 | 2025-02-22 22:14:09 | 1.3419
2737 | 恒流充电 | 02:08:10 | 03:47:43 | 0.40008 | 3.3546 | 0.8547 | 2.8132 | 2025-02-22 22:14:14 | 1.3421
2738 | 恒流充电 | 02:08:15 | 03:47:48 | 0.40023 | 3.3546 | 0.85525 | 2.815 | 2025-02-22 22:14:19 | 1.3426
2739 | 恒流充电 | 02:08:20 | 03:47:53 | 0.40013 | 3.3545 | 0.85581 | 2.8169 | 2025-02-22 22:14:24 | 1.3423
2740 | 恒流充电 | 02:08:25 | 03:47:58 | 0.40018 | 3.3546 | 0.85636 | 2.8188 | 2025-02-22 22:14:29 | 1.3425
2741 | 恒流充电 | 02:08:30 | 03:48:03 | 0.4002 | 3.3548 | 0.85692 | 2.8206 | 2025-02-22 22:14:34 | 1.3426
2742 | 恒流充电 | 02:08:35 | 03:48:08 | 0.40016 | 3.3548 | 0.85748 | 2.8225 | 2025-02-22 22:14:39 | 1.3425
2743 | 恒流充电 | 02:08:40 | 03:48:13 | 0.40012 | 3.3546 | 0.85803 | 2.8244 | 2025-02-22 22:14:44 | 1.3422
2744 | 恒流充电 | 02:08:45 | 03:48:18 | 0.40021 | 3.3546 | 0.85859 | 2.8262 | 2025-02-22 22:14:49 | 1.3425
2745 | 恒流充电 | 02:08:50 | 03:48:23 | 0.40038 | 3.3547 | 0.85914 | 2.8281 | 2025-02-22 22:14:54 | 1.3431
2746 | 恒流充电 | 02:08:55 | 03:48:28 | 0.4001 | 3.3548 | 0.8597 | 2.83 | 2025-02-22 22:14:59 | 1.3423
2747 | 恒流充电 | 02:09:00 | 03:48:33 | 0.40012 | 3.3551 | 0.86026 | 2.8318 | 2025-02-22 22:15:04 | 1.3424
2748 | 恒流充电 | 02:09:05 | 03:48:38 | 0.40011 | 3.3548 | 0.86081 | 2.8337 | 2025-02-22 22:15:09 | 1.3423
2749 | 恒流充电 | 02:09:10 | 03:48:43 | 0.40014 | 3.3548 | 0.86137 | 2.8355 | 2025-02-22 22:15:14 | 1.3424
2750 | 恒流充电 | 02:09:15 | 03:48:48 | 0.40022 | 3.355 | 0.86192 | 2.8374 | 2025-02-22 22:15:19 | 1.3427
2751 | 恒流充电 | 02:09:20 | 03:48:53 | 0.40019 | 3.355 | 0.86248 | 2.8393 | 2025-02-22 22:15:24 | 1.3426
2752 | 恒流充电 | 02:09:25 | 03:48:58 | 0.40004 | 3.3549 | 0.86303 | 2.8411 | 2025-02-22 22:15:29 | 1.3421
2753 | 恒流充电 | 02:09:30 | 03:49:03 | 0.40017 | 3.355 | 0.86359 | 2.843 | 2025-02-22 22:15:34 | 1.3426
2754 | 恒流充电 | 02:09:35 | 03:49:08 | 0.40017 | 3.3552 | 0.86415 | 2.8449 | 2025-02-22 22:15:39 | 1.3426
2755 | 恒流充电 | 02:09:40 | 03:49:13 | 0.40005 | 3.3549 | 0.8647 | 2.8467 | 2025-02-22 22:15:44 | 1.3421
2756 | 恒流充电 | 02:09:45 | 03:49:18 | 0.40008 | 3.3551 | 0.86526 | 2.8486 | 2025-02-22 22:15:49 | 1.3423
2757 | 恒流充电 | 02:09:50 | 03:49:23 | 0.40013 | 3.3552 | 0.86581 | 2.8505 | 2025-02-22 22:15:54 | 1.3425
2758 | 恒流充电 | 02:09:55 | 03:49:28 | 0.4002 | 3.3551 | 0.86637 | 2.8523 | 2025-02-22 22:15:59 | 1.3427
2759 | 恒流充电 | 02:10:00 | 03:49:33 | 0.40014 | 3.3553 | 0.86692 | 2.8542 | 2025-02-22 22:16:04 | 1.3426
2760 | 恒流充电 | 02:10:05 | 03:49:38 | 0.40006 | 3.3551 | 0.86748 | 2.8561 | 2025-02-22 22:16:09 | 1.3422
2761 | 恒流充电 | 02:10:10 | 03:49:43 | 0.40016 | 3.3552 | 0.86804 | 2.8579 | 2025-02-22 22:16:14 | 1.3426
2762 | 恒流充电 | 02:10:15 | 03:49:48 | 0.40018 | 3.3553 | 0.86859 | 2.8598 | 2025-02-22 22:16:19 | 1.3427
2763 | 恒流充电 | 02:10:20 | 03:49:53 | 0.40016 | 3.3552 | 0.86915 | 2.8616 | 2025-02-22 22:16:24 | 1.3426
2764 | 恒流充电 | 02:10:25 | 03:49:58 | 0.4001 | 3.3553 | 0.8697 | 2.8635 | 2025-02-22 22:16:29 | 1.3425
2765 | 恒流充电 | 02:10:30 | 03:50:03 | 0.40017 | 3.3553 | 0.87026 | 2.8654 | 2025-02-22 22:16:34 | 1.3427
2766 | 恒流充电 | 02:10:35 | 03:50:08 | 0.40011 | 3.3554 | 0.87081 | 2.8672 | 2025-02-22 22:16:39 | 1.3425
2767 | 恒流充电 | 02:10:40 | 03:50:13 | 0.40017 | 3.3554 | 0.87137 | 2.8691 | 2025-02-22 22:16:44 | 1.3427
2768 | 恒流充电 | 02:10:45 | 03:50:18 | 0.40002 | 3.3554 | 0.87193 | 2.871 | 2025-02-22 22:16:49 | 1.3422
2769 | 恒流充电 | 02:10:50 | 03:50:23 | 0.40015 | 3.3554 | 0.87248 | 2.8728 | 2025-02-22 22:16:54 | 1.3426
2770 | 恒流充电 | 02:10:55 | 03:50:28 | 0.40021 | 3.3556 | 0.87304 | 2.8747 | 2025-02-22 22:16:59 | 1.3429
2771 | 恒流充电 | 02:11:00 | 03:50:33 | 0.40007 | 3.3554 | 0.87359 | 2.8766 | 2025-02-22 22:17:04 | 1.3424
2772 | 恒流充电 | 02:11:05 | 03:50:38 | 0.40013 | 3.3555 | 0.87415 | 2.8784 | 2025-02-22 22:17:09 | 1.3427
2773 | 恒流充电 | 02:11:10 | 03:50:43 | 0.40019 | 3.3555 | 0.8747 | 2.8803 | 2025-02-22 22:17:14 | 1.3429
2774 | 恒流充电 | 02:11:15 | 03:50:48 | 0.40003 | 3.3556 | 0.87526 | 2.8822 | 2025-02-22 22:17:19 | 1.3423
2775 | 恒流充电 | 02:11:20 | 03:50:53 | 0.40009 | 3.3557 | 0.87582 | 2.884 | 2025-02-22 22:17:24 | 1.3426
2776 | 恒流充电 | 02:11:25 | 03:50:58 | 0.40022 | 3.3556 | 0.87637 | 2.8859 | 2025-02-22 22:17:29 | 1.343
2777 | 恒流充电 | 02:11:30 | 03:51:03 | 0.39996 | 3.3559 | 0.87693 | 2.8878 | 2025-02-22 22:17:34 | 1.3422
2778 | 恒流充电 | 02:11:35 | 03:51:08 | 0.40008 | 3.3556 | 0.87748 | 2.8896 | 2025-02-22 22:17:39 | 1.3425
2779 | 恒流充电 | 02:11:40 | 03:51:13 | 0.40013 | 3.3558 | 0.87804 | 2.8915 | 2025-02-22 22:17:44 | 1.3428
2780 | 恒流充电 | 02:11:45 | 03:51:18 | 0.40023 | 3.3557 | 0.87859 | 2.8933 | 2025-02-22 22:17:49 | 1.3431
2781 | 恒流充电 | 02:11:50 | 03:51:23 | 0.40016 | 3.3559 | 0.87915 | 2.8952 | 2025-02-22 22:17:54 | 1.3429
2782 | 恒流充电 | 02:11:55 | 03:51:28 | 0.4002 | 3.3561 | 0.87971 | 2.8971 | 2025-02-22 22:17:59 | 1.3431
2783 | 恒流充电 | 02:12:00 | 03:51:33 | 0.40025 | 3.356 | 0.88026 | 2.8989 | 2025-02-22 22:18:04 | 1.3432
2784 | 恒流充电 | 02:12:05 | 03:51:38 | 0.40022 | 3.3559 | 0.88082 | 2.9008 | 2025-02-22 22:18:09 | 1.3431
2785 | 恒流充电 | 02:12:10 | 03:51:43 | 0.4001 | 3.3559 | 0.88137 | 2.9027 | 2025-02-22 22:18:14 | 1.3427
2786 | 恒流充电 | 02:12:15 | 03:51:48 | 0.40022 | 3.356 | 0.88193 | 2.9045 | 2025-02-22 22:18:19 | 1.3431
2787 | 恒流充电 | 02:12:20 | 03:51:53 | 0.40009 | 3.3559 | 0.88248 | 2.9064 | 2025-02-22 22:18:24 | 1.3427
2788 | 恒流充电 | 02:12:25 | 03:51:58 | 0.40009 | 3.3562 | 0.88304 | 2.9083 | 2025-02-22 22:18:29 | 1.3428
2789 | 恒流充电 | 02:12:30 | 03:52:03 | 0.40022 | 3.356 | 0.8836 | 2.9101 | 2025-02-22 22:18:34 | 1.3431
2790 | 恒流充电 | 02:12:35 | 03:52:08 | 0.40029 | 3.356 | 0.88415 | 2.912 | 2025-02-22 22:18:39 | 1.3433
2791 | 恒流充电 | 02:12:40 | 03:52:13 | 0.39998 | 3.3563 | 0.88471 | 2.9139 | 2025-02-22 22:18:44 | 1.3424
2792 | 恒流充电 | 02:12:45 | 03:52:18 | 0.40014 | 3.3561 | 0.88526 | 2.9157 | 2025-02-22 22:18:49 | 1.3429
2793 | 恒流充电 | 02:12:50 | 03:52:23 | 0.40023 | 3.3562 | 0.88582 | 2.9176 | 2025-02-22 22:18:54 | 1.3433
2794 | 恒流充电 | 02:12:55 | 03:52:28 | 0.40018 | 3.3562 | 0.88638 | 2.9195 | 2025-02-22 22:18:59 | 1.3431
2795 | 恒流充电 | 02:13:00 | 03:52:33 | 0.40002 | 3.3561 | 0.88693 | 2.9213 | 2025-02-22 22:19:04 | 1.3425
2796 | 恒流充电 | 02:13:05 | 03:52:38 | 0.40003 | 3.3562 | 0.88749 | 2.9232 | 2025-02-22 22:19:09 | 1.3426
2797 | 恒流充电 | 02:13:10 | 03:52:43 | 0.40007 | 3.3562 | 0.88804 | 2.9251 | 2025-02-22 22:19:14 | 1.3427
2798 | 恒流充电 | 02:13:15 | 03:52:48 | 0.40013 | 3.3564 | 0.8886 | 2.9269 | 2025-02-22 22:19:19 | 1.343
2799 | 恒流充电 | 02:13:20 | 03:52:53 | 0.40028 | 3.3563 | 0.88915 | 2.9288 | 2025-02-22 22:19:24 | 1.3435
2800 | 恒流充电 | 02:13:25 | 03:52:58 | 0.4002 | 3.3565 | 0.88971 | 2.9307 | 2025-02-22 22:19:29 | 1.3433
2801 | 恒流充电 | 02:13:30 | 03:53:03 | 0.40009 | 3.3564 | 0.89027 | 2.9325 | 2025-02-22 22:19:34 | 1.3428
2802 | 恒流充电 | 02:13:35 | 03:53:08 | 0.40011 | 3.3566 | 0.89082 | 2.9344 | 2025-02-22 22:19:39 | 1.343
2803 | 恒流充电 | 02:13:40 | 03:53:13 | 0.40019 | 3.3563 | 0.89138 | 2.9362 | 2025-02-22 22:19:44 | 1.3432
2804 | 恒流充电 | 02:13:45 | 03:53:18 | 0.40014 | 3.3566 | 0.89193 | 2.9381 | 2025-02-22 22:19:49 | 1.3431
2805 | 恒流充电 | 02:13:50 | 03:53:23 | 0.40008 | 3.3565 | 0.89249 | 2.94 | 2025-02-22 22:19:54 | 1.3429
2806 | 恒流充电 | 02:13:55 | 03:53:28 | 0.40003 | 3.3566 | 0.89304 | 2.9418 | 2025-02-22 22:19:59 | 1.3427
2807 | 恒流充电 | 02:14:00 | 03:53:33 | 0.40014 | 3.3567 | 0.8936 | 2.9437 | 2025-02-22 22:20:04 | 1.3431
2808 | 恒流充电 | 02:14:05 | 03:53:38 | 0.40008 | 3.3565 | 0.89416 | 2.9456 | 2025-02-22 22:20:09 | 1.3429
2809 | 恒流充电 | 02:14:10 | 03:53:43 | 0.40021 | 3.3566 | 0.89471 | 2.9474 | 2025-02-22 22:20:14 | 1.3433
2810 | 恒流充电 | 02:14:15 | 03:53:48 | 0.40017 | 3.3566 | 0.89527 | 2.9493 | 2025-02-22 22:20:19 | 1.3432
2811 | 恒流充电 | 02:14:20 | 03:53:53 | 0.40016 | 3.3567 | 0.89582 | 2.9512 | 2025-02-22 22:20:24 | 1.3432
2812 | 恒流充电 | 02:14:25 | 03:53:58 | 0.40018 | 3.3565 | 0.89638 | 2.953 | 2025-02-22 22:20:29 | 1.3432
2813 | 恒流充电 | 02:14:30 | 03:54:03 | 0.40013 | 3.3568 | 0.89693 | 2.9549 | 2025-02-22 22:20:34 | 1.3432
2814 | 恒流充电 | 02:14:35 | 03:54:08 | 0.40017 | 3.3568 | 0.89749 | 2.9568 | 2025-02-22 22:20:39 | 1.3433
2815 | 恒流充电 | 02:14:40 | 03:54:13 | 0.40014 | 3.3568 | 0.89805 | 2.9586 | 2025-02-22 22:20:44 | 1.3432
2816 | 恒流充电 | 02:14:45 | 03:54:18 | 0.40011 | 3.3569 | 0.8986 | 2.9605 | 2025-02-22 22:20:49 | 1.3431
2817 | 恒流充电 | 02:14:50 | 03:54:23 | 0.40006 | 3.3569 | 0.89916 | 2.9624 | 2025-02-22 22:20:54 | 1.3429
2818 | 恒流充电 | 02:14:55 | 03:54:28 | 0.40009 | 3.3568 | 0.89971 | 2.9642 | 2025-02-22 22:20:59 | 1.343
2819 | 恒流充电 | 02:15:00 | 03:54:33 | 0.40003 | 3.3568 | 0.90027 | 2.9661 | 2025-02-22 22:21:04 | 1.3428
2820 | 恒流充电 | 02:15:05 | 03:54:38 | 0.40008 | 3.3568 | 0.90082 | 2.968 | 2025-02-22 22:21:09 | 1.343
2821 | 恒流充电 | 02:15:10 | 03:54:43 | 0.40011 | 3.3569 | 0.90138 | 2.9698 | 2025-02-22 22:21:14 | 1.3431
2822 | 恒流充电 | 02:15:15 | 03:54:48 | 0.40007 | 3.3571 | 0.90194 | 2.9717 | 2025-02-22 22:21:19 | 1.3431
2823 | 恒流充电 | 02:15:20 | 03:54:53 | 0.40023 | 3.3569 | 0.90249 | 2.9736 | 2025-02-22 22:21:24 | 1.3435
2824 | 恒流充电 | 02:15:25 | 03:54:58 | 0.4002 | 3.357 | 0.90305 | 2.9754 | 2025-02-22 22:21:29 | 1.3435
2825 | 恒流充电 | 02:15:30 | 03:55:03 | 0.40014 | 3.357 | 0.9036 | 2.9773 | 2025-02-22 22:21:34 | 1.3433
2826 | 恒流充电 | 02:15:35 | 03:55:08 | 0.40017 | 3.3571 | 0.90416 | 2.9792 | 2025-02-22 22:21:39 | 1.3434
2827 | 恒流充电 | 02:15:40 | 03:55:13 | 0.39985 | 3.3572 | 0.90471 | 2.981 | 2025-02-22 22:21:44 | 1.3424
2828 | 恒流充电 | 02:15:45 | 03:55:18 | 0.40022 | 3.3571 | 0.90527 | 2.9829 | 2025-02-22 22:21:49 | 1.3436
2829 | 恒流充电 | 02:15:50 | 03:55:23 | 0.40016 | 3.3572 | 0.90583 | 2.9848 | 2025-02-22 22:21:54 | 1.3434
2830 | 恒流充电 | 02:15:55 | 03:55:28 | 0.40018 | 3.3573 | 0.90638 | 2.9866 | 2025-02-22 22:21:59 | 1.3435
2831 | 恒流充电 | 02:16:00 | 03:55:33 | 0.4001 | 3.3573 | 0.90694 | 2.9885 | 2025-02-22 22:22:04 | 1.3433
2832 | 恒流充电 | 02:16:05 | 03:55:38 | 0.40015 | 3.3574 | 0.90749 | 2.9903 | 2025-02-22 22:22:09 | 1.3435
2833 | 恒流充电 | 02:16:10 | 03:55:43 | 0.40013 | 3.3573 | 0.90805 | 2.9922 | 2025-02-22 22:22:14 | 1.3434
2834 | 恒流充电 | 02:16:15 | 03:55:48 | 0.40013 | 3.3572 | 0.9086 | 2.9941 | 2025-02-22 22:22:19 | 1.3433
2835 | 恒流充电 | 02:16:20 | 03:55:53 | 0.40013 | 3.3574 | 0.90916 | 2.9959 | 2025-02-22 22:22:24 | 1.3434
2836 | 恒流充电 | 02:16:25 | 03:55:58 | 0.40002 | 3.3574 | 0.90972 | 2.9978 | 2025-02-22 22:22:29 | 1.343
2837 | 恒流充电 | 02:16:30 | 03:56:03 | 0.40022 | 3.3574 | 0.91027 | 2.9997 | 2025-02-22 22:22:34 | 1.3437
2838 | 恒流充电 | 02:16:35 | 03:56:08 | 0.40024 | 3.3577 | 0.91083 | 3.0015 | 2025-02-22 22:22:39 | 1.3439
2839 | 恒流充电 | 02:16:40 | 03:56:13 | 0.40019 | 3.3575 | 0.91138 | 3.0034 | 2025-02-22 22:22:44 | 1.3436
2840 | 恒流充电 | 02:16:45 | 03:56:18 | 0.40002 | 3.3577 | 0.91194 | 3.0053 | 2025-02-22 22:22:49 | 1.3431
2841 | 恒流充电 | 02:16:50 | 03:56:23 | 0.40022 | 3.3576 | 0.91249 | 3.0071 | 2025-02-22 22:22:54 | 1.3438
2842 | 恒流充电 | 02:16:55 | 03:56:28 | 0.40008 | 3.3576 | 0.91305 | 3.009 | 2025-02-22 22:22:59 | 1.3433
2843 | 恒流充电 | 02:17:00 | 03:56:33 | 0.40019 | 3.3574 | 0.91361 | 3.0109 | 2025-02-22 22:23:04 | 1.3436
2844 | 恒流充电 | 02:17:05 | 03:56:38 | 0.40014 | 3.3578 | 0.91416 | 3.0127 | 2025-02-22 22:23:09 | 1.3436
2845 | 恒流充电 | 02:17:10 | 03:56:43 | 0.40015 | 3.3578 | 0.91472 | 3.0146 | 2025-02-22 22:23:14 | 1.3436
2846 | 恒流充电 | 02:17:15 | 03:56:48 | 0.40006 | 3.3577 | 0.91527 | 3.0165 | 2025-02-22 22:23:19 | 1.3433
2847 | 恒流充电 | 02:17:20 | 03:56:53 | 0.40024 | 3.3578 | 0.91583 | 3.0183 | 2025-02-22 22:23:24 | 1.3439
2848 | 恒流充电 | 02:17:25 | 03:56:58 | 0.40026 | 3.3578 | 0.91639 | 3.0202 | 2025-02-22 22:23:29 | 1.344
2849 | 恒流充电 | 02:17:30 | 03:57:03 | 0.40033 | 3.3577 | 0.91694 | 3.0221 | 2025-02-22 22:23:34 | 1.3442
2850 | 恒流充电 | 02:17:35 | 03:57:08 | 0.40034 | 3.3578 | 0.9175 | 3.0239 | 2025-02-22 22:23:39 | 1.3443
2851 | 恒流充电 | 02:17:40 | 03:57:13 | 0.40011 | 3.358 | 0.91805 | 3.0258 | 2025-02-22 22:23:44 | 1.3436
2852 | 恒流充电 | 02:17:45 | 03:57:18 | 0.40011 | 3.3579 | 0.91861 | 3.0277 | 2025-02-22 22:23:49 | 1.3435
2853 | 恒流充电 | 02:17:50 | 03:57:23 | 0.40013 | 3.358 | 0.91916 | 3.0295 | 2025-02-22 22:23:54 | 1.3436
2854 | 恒流充电 | 02:17:55 | 03:57:28 | 0.40011 | 3.358 | 0.91972 | 3.0314 | 2025-02-22 22:23:59 | 1.3436
2855 | 恒流充电 | 02:18:00 | 03:57:33 | 0.4001 | 3.358 | 0.92028 | 3.0333 | 2025-02-22 22:24:04 | 1.3435
2856 | 恒流充电 | 02:18:05 | 03:57:38 | 0.4001 | 3.3582 | 0.92083 | 3.0351 | 2025-02-22 22:24:09 | 1.3436
2857 | 恒流充电 | 02:18:10 | 03:57:43 | 0.40006 | 3.358 | 0.92139 | 3.037 | 2025-02-22 22:24:14 | 1.3434
2858 | 恒流充电 | 02:18:15 | 03:57:48 | 0.4003 | 3.3581 | 0.92194 | 3.0389 | 2025-02-22 22:24:19 | 1.3442
2859 | 恒流充电 | 02:18:20 | 03:57:53 | 0.40011 | 3.3581 | 0.9225 | 3.0407 | 2025-02-22 22:24:24 | 1.3436
2860 | 恒流充电 | 02:18:25 | 03:57:58 | 0.39995 | 3.358 | 0.92305 | 3.0426 | 2025-02-22 22:24:29 | 1.343
2861 | 恒流充电 | 02:18:30 | 03:58:03 | 0.40028 | 3.3582 | 0.92361 | 3.0445 | 2025-02-22 22:24:34 | 1.3442
2862 | 恒流充电 | 02:18:35 | 03:58:08 | 0.40013 | 3.3584 | 0.92417 | 3.0463 | 2025-02-22 22:24:39 | 1.3438
2863 | 恒流充电 | 02:18:40 | 03:58:13 | 0.40009 | 3.3584 | 0.92472 | 3.0482 | 2025-02-22 22:24:44 | 1.3437
2864 | 恒流充电 | 02:18:45 | 03:58:18 | 0.40014 | 3.3582 | 0.92528 | 3.0501 | 2025-02-22 22:24:49 | 1.3437
2865 | 恒流充电 | 02:18:50 | 03:58:23 | 0.40012 | 3.3585 | 0.92583 | 3.0519 | 2025-02-22 22:24:54 | 1.3438
2866 | 恒流充电 | 02:18:55 | 03:58:28 | 0.40025 | 3.3582 | 0.92639 | 3.0538 | 2025-02-22 22:24:59 | 1.3441
2867 | 恒流充电 | 02:19:00 | 03:58:33 | 0.40014 | 3.3583 | 0.92694 | 3.0557 | 2025-02-22 22:25:04 | 1.3438
2868 | 恒流充电 | 02:19:05 | 03:58:38 | 0.39997 | 3.3584 | 0.9275 | 3.0575 | 2025-02-22 22:25:09 | 1.3433
2869 | 恒流充电 | 02:19:10 | 03:58:43 | 0.40005 | 3.3584 | 0.92806 | 3.0594 | 2025-02-22 22:25:14 | 1.3435
2870 | 恒流充电 | 02:19:15 | 03:58:48 | 0.40015 | 3.3585 | 0.92861 | 3.0613 | 2025-02-22 22:25:19 | 1.3439
2871 | 恒流充电 | 02:19:20 | 03:58:53 | 0.40011 | 3.3584 | 0.92917 | 3.0631 | 2025-02-22 22:25:24 | 1.3437
2872 | 恒流充电 | 02:19:25 | 03:58:58 | 0.40024 | 3.3584 | 0.92972 | 3.065 | 2025-02-22 22:25:29 | 1.3442
2873 | 恒流充电 | 02:19:30 | 03:59:03 | 0.40026 | 3.3585 | 0.93028 | 3.0669 | 2025-02-22 22:25:34 | 1.3443
2874 | 恒流充电 | 02:19:35 | 03:59:08 | 0.40007 | 3.3586 | 0.93083 | 3.0687 | 2025-02-22 22:25:39 | 1.3437
2875 | 恒流充电 | 02:19:40 | 03:59:13 | 0.40026 | 3.3587 | 0.93139 | 3.0706 | 2025-02-22 22:25:44 | 1.3444
2876 | 恒流充电 | 02:19:45 | 03:59:18 | 0.40002 | 3.3587 | 0.93195 | 3.0725 | 2025-02-22 22:25:49 | 1.3436
2877 | 恒流充电 | 02:19:50 | 03:59:23 | 0.40005 | 3.3587 | 0.9325 | 3.0743 | 2025-02-22 22:25:54 | 1.3437
2878 | 恒流充电 | 02:19:55 | 03:59:28 | 0.40026 | 3.3587 | 0.93306 | 3.0762 | 2025-02-22 22:25:59 | 1.3444
2879 | 恒流充电 | 02:20:00 | 03:59:33 | 0.40011 | 3.3589 | 0.93361 | 3.0781 | 2025-02-22 22:26:04 | 1.3439
2880 | 恒流充电 | 02:20:05 | 03:59:38 | 0.40005 | 3.3588 | 0.93417 | 3.0799 | 2025-02-22 22:26:09 | 1.3437
2881 | 恒流充电 | 02:20:10 | 03:59:43 | 0.4001 | 3.3587 | 0.93472 | 3.0818 | 2025-02-22 22:26:14 | 1.3438
2882 | 恒流充电 | 02:20:15 | 03:59:48 | 0.40003 | 3.3587 | 0.93528 | 3.0837 | 2025-02-22 22:26:19 | 1.3436
2883 | 恒流充电 | 02:20:20 | 03:59:53 | 0.39997 | 3.3589 | 0.93584 | 3.0855 | 2025-02-22 22:26:24 | 1.3435
2884 | 恒流充电 | 02:20:25 | 03:59:58 | 0.40005 | 3.359 | 0.93639 | 3.0874 | 2025-02-22 22:26:29 | 1.3438
2885 | 恒流充电 | 02:20:30 | 04:00:03 | 0.40007 | 3.359 | 0.93695 | 3.0893 | 2025-02-22 22:26:34 | 1.3438
2886 | 恒流充电 | 02:20:35 | 04:00:08 | 0.40012 | 3.3591 | 0.9375 | 3.0911 | 2025-02-22 22:26:39 | 1.344
2887 | 恒流充电 | 02:20:40 | 04:00:13 | 0.40012 | 3.3591 | 0.93806 | 3.093 | 2025-02-22 22:26:44 | 1.344
2888 | 恒流充电 | 02:20:45 | 04:00:18 | 0.40013 | 3.3592 | 0.93861 | 3.0949 | 2025-02-22 22:26:49 | 1.3441
2889 | 恒流充电 | 02:20:50 | 04:00:23 | 0.4001 | 3.3593 | 0.93917 | 3.0967 | 2025-02-22 22:26:54 | 1.344
2890 | 恒流充电 | 02:20:55 | 04:00:28 | 0.40038 | 3.3593 | 0.93973 | 3.0986 | 2025-02-22 22:26:59 | 1.345
2891 | 恒流充电 | 02:21:00 | 04:00:33 | 0.40012 | 3.3592 | 0.94028 | 3.1005 | 2025-02-22 22:27:04 | 1.3441
2892 | 恒流充电 | 02:21:05 | 04:00:38 | 0.40011 | 3.3591 | 0.94084 | 3.1023 | 2025-02-22 22:27:09 | 1.344
2893 | 恒流充电 | 02:21:10 | 04:00:43 | 0.40007 | 3.3592 | 0.94139 | 3.1042 | 2025-02-22 22:27:14 | 1.3439
2894 | 恒流充电 | 02:21:15 | 04:00:48 | 0.40017 | 3.3593 | 0.94195 | 3.1061 | 2025-02-22 22:27:19 | 1.3443
2895 | 恒流充电 | 02:21:20 | 04:00:53 | 0.39998 | 3.3593 | 0.9425 | 3.1079 | 2025-02-22 22:27:24 | 1.3436
2896 | 恒流充电 | 02:21:25 | 04:00:58 | 0.4001 | 3.3593 | 0.94306 | 3.1098 | 2025-02-22 22:27:29 | 1.344
2897 | 恒流充电 | 02:21:30 | 04:01:03 | 0.40032 | 3.3595 | 0.94362 | 3.1117 | 2025-02-22 22:27:34 | 1.3449
2898 | 恒流充电 | 02:21:35 | 04:01:08 | 0.40022 | 3.3596 | 0.94417 | 3.1135 | 2025-02-22 22:27:39 | 1.3446
2899 | 恒流充电 | 02:21:40 | 04:01:13 | 0.4001 | 3.3595 | 0.94473 | 3.1154 | 2025-02-22 22:27:44 | 1.3441
2900 | 恒流充电 | 02:21:45 | 04:01:18 | 0.4003 | 3.3595 | 0.94528 | 3.1173 | 2025-02-22 22:27:49 | 1.3448
2901 | 恒流充电 | 02:21:50 | 04:01:23 | 0.40017 | 3.3596 | 0.94584 | 3.1191 | 2025-02-22 22:27:54 | 1.3444
2902 | 恒流充电 | 02:21:55 | 04:01:28 | 0.40023 | 3.3596 | 0.94639 | 3.121 | 2025-02-22 22:27:59 | 1.3446
2903 | 恒流充电 | 02:22:00 | 04:01:33 | 0.40015 | 3.3596 | 0.94695 | 3.1229 | 2025-02-22 22:28:04 | 1.3443
2904 | 恒流充电 | 02:22:05 | 04:01:38 | 0.40009 | 3.3596 | 0.94751 | 3.1247 | 2025-02-22 22:28:09 | 1.3441
2905 | 恒流充电 | 02:22:10 | 04:01:43 | 0.40029 | 3.3596 | 0.94806 | 3.1266 | 2025-02-22 22:28:14 | 1.3448
2906 | 恒流充电 | 02:22:15 | 04:01:48 | 0.40019 | 3.3596 | 0.94862 | 3.1285 | 2025-02-22 22:28:19 | 1.3444
2907 | 恒流充电 | 02:22:20 | 04:01:53 | 0.4001 | 3.3597 | 0.94917 | 3.1303 | 2025-02-22 22:28:24 | 1.3442
2908 | 恒流充电 | 02:22:25 | 04:01:58 | 0.40006 | 3.3599 | 0.94973 | 3.1322 | 2025-02-22 22:28:29 | 1.3441
2909 | 恒流充电 | 02:22:30 | 04:02:03 | 0.40018 | 3.3598 | 0.95029 | 3.1341 | 2025-02-22 22:28:34 | 1.3445
2910 | 恒流充电 | 02:22:35 | 04:02:08 | 0.40017 | 3.3599 | 0.95084 | 3.1359 | 2025-02-22 22:28:39 | 1.3445
2911 | 恒流充电 | 02:22:40 | 04:02:13 | 0.40003 | 3.3599 | 0.9514 | 3.1378 | 2025-02-22 22:28:44 | 1.3441
2912 | 恒流充电 | 02:22:45 | 04:02:18 | 0.40014 | 3.3599 | 0.95195 | 3.1397 | 2025-02-22 22:28:49 | 1.3444
2913 | 恒流充电 | 02:22:50 | 04:02:23 | 0.40019 | 3.3599 | 0.95251 | 3.1415 | 2025-02-22 22:28:54 | 1.3446
2914 | 恒流充电 | 02:22:55 | 04:02:28 | 0.40032 | 3.3601 | 0.95306 | 3.1434 | 2025-02-22 22:28:59 | 1.3451
2915 | 恒流充电 | 02:23:00 | 04:02:33 | 0.4001 | 3.3599 | 0.95362 | 3.1453 | 2025-02-22 22:29:04 | 1.3443
2916 | 恒流充电 | 02:23:05 | 04:02:38 | 0.40012 | 3.36 | 0.95418 | 3.1471 | 2025-02-22 22:29:09 | 1.3444
2917 | 恒流充电 | 02:23:10 | 04:02:43 | 0.40029 | 3.3603 | 0.95473 | 3.149 | 2025-02-22 22:29:14 | 1.3451
2918 | 恒流充电 | 02:23:15 | 04:02:48 | 0.40023 | 3.3602 | 0.95529 | 3.1509 | 2025-02-22 22:29:19 | 1.3449
2919 | 恒流充电 | 02:23:20 | 04:02:53 | 0.40008 | 3.3602 | 0.95584 | 3.1527 | 2025-02-22 22:29:24 | 1.3444
2920 | 恒流充电 | 02:23:25 | 04:02:58 | 0.40021 | 3.3602 | 0.9564 | 3.1546 | 2025-02-22 22:29:29 | 1.3448
2921 | 恒流充电 | 02:23:30 | 04:03:03 | 0.40013 | 3.3603 | 0.95695 | 3.1565 | 2025-02-22 22:29:34 | 1.3446
2922 | 恒流充电 | 02:23:35 | 04:03:08 | 0.4002 | 3.3602 | 0.95751 | 3.1583 | 2025-02-22 22:29:39 | 1.3447
2923 | 恒流充电 | 02:23:40 | 04:03:13 | 0.40023 | 3.3602 | 0.95807 | 3.1602 | 2025-02-22 22:29:44 | 1.3448
2924 | 恒流充电 | 02:23:45 | 04:03:18 | 0.40017 | 3.3604 | 0.95862 | 3.1621 | 2025-02-22 22:29:49 | 1.3447
2925 | 恒流充电 | 02:23:50 | 04:03:23 | 0.40015 | 3.3601 | 0.95918 | 3.1639 | 2025-02-22 22:29:54 | 1.3445
2926 | 恒流充电 | 02:23:55 | 04:03:28 | 0.40011 | 3.3604 | 0.95973 | 3.1658 | 2025-02-22 22:29:59 | 1.3445
2927 | 恒流充电 | 02:24:00 | 04:03:33 | 0.40024 | 3.3605 | 0.96029 | 3.1677 | 2025-02-22 22:30:04 | 1.345
2928 | 恒流充电 | 02:24:05 | 04:03:38 | 0.39997 | 3.3605 | 0.96085 | 3.1695 | 2025-02-22 22:30:09 | 1.3441
2929 | 恒流充电 | 02:24:10 | 04:03:43 | 0.40024 | 3.3606 | 0.9614 | 3.1714 | 2025-02-22 22:30:14 | 1.345
2930 | 恒流充电 | 02:24:15 | 04:03:48 | 0.40017 | 3.3606 | 0.96196 | 3.1733 | 2025-02-22 22:30:19 | 1.3448
2931 | 恒流充电 | 02:24:20 | 04:03:53 | 0.40003 | 3.3607 | 0.96251 | 3.1752 | 2025-02-22 22:30:24 | 1.3444
2932 | 恒流充电 | 02:24:25 | 04:03:58 | 0.39995 | 3.3606 | 0.96307 | 3.177 | 2025-02-22 22:30:29 | 1.3441
2933 | 恒流充电 | 02:24:30 | 04:04:03 | 0.4001 | 3.3607 | 0.96362 | 3.1789 | 2025-02-22 22:30:34 | 1.3446
2934 | 恒流充电 | 02:24:35 | 04:04:08 | 0.40015 | 3.3606 | 0.96418 | 3.1808 | 2025-02-22 22:30:39 | 1.3448
2935 | 恒流充电 | 02:24:40 | 04:04:13 | 0.40029 | 3.3608 | 0.96474 | 3.1826 | 2025-02-22 22:30:44 | 1.3453
2936 | 恒流充电 | 02:24:45 | 04:04:18 | 0.40001 | 3.3608 | 0.96529 | 3.1845 | 2025-02-22 22:30:49 | 1.3443
2937 | 恒流充电 | 02:24:50 | 04:04:23 | 0.40009 | 3.3608 | 0.96585 | 3.1864 | 2025-02-22 22:30:54 | 1.3446
2938 | 恒流充电 | 02:24:55 | 04:04:28 | 0.39993 | 3.3606 | 0.9664 | 3.1882 | 2025-02-22 22:30:59 | 1.344
2939 | 恒流充电 | 02:25:00 | 04:04:33 | 0.40023 | 3.3607 | 0.96696 | 3.1901 | 2025-02-22 22:31:04 | 1.3451
2940 | 恒流充电 | 02:25:05 | 04:04:38 | 0.40016 | 3.3607 | 0.96751 | 3.192 | 2025-02-22 22:31:09 | 1.3448
2941 | 恒流充电 | 02:25:10 | 04:04:43 | 0.39987 | 3.3608 | 0.96807 | 3.1938 | 2025-02-22 22:31:14 | 1.3439
2942 | 恒流充电 | 02:25:15 | 04:04:48 | 0.39998 | 3.3611 | 0.96863 | 3.1957 | 2025-02-22 22:31:19 | 1.3444
2943 | 恒流充电 | 02:25:20 | 04:04:53 | 0.39997 | 3.3609 | 0.96918 | 3.1976 | 2025-02-22 22:31:24 | 1.3442
2944 | 恒流充电 | 02:25:25 | 04:04:58 | 0.40012 | 3.3611 | 0.96974 | 3.1994 | 2025-02-22 22:31:29 | 1.3449
2945 | 恒流充电 | 02:25:30 | 04:05:03 | 0.40001 | 3.361 | 0.97029 | 3.2013 | 2025-02-22 22:31:34 | 1.3445
2946 | 恒流充电 | 02:25:35 | 04:05:08 | 0.40024 | 3.3609 | 0.97085 | 3.2032 | 2025-02-22 22:31:39 | 1.3452
2947 | 恒流充电 | 02:25:40 | 04:05:13 | 0.40027 | 3.361 | 0.9714 | 3.205 | 2025-02-22 22:31:44 | 1.3453
2948 | 恒流充电 | 02:25:45 | 04:05:18 | 0.40009 | 3.3611 | 0.97196 | 3.2069 | 2025-02-22 22:31:49 | 1.3448
2949 | 恒流充电 | 02:25:50 | 04:05:23 | 0.40038 | 3.3611 | 0.97252 | 3.2088 | 2025-02-22 22:31:54 | 1.3457
2950 | 恒流充电 | 02:25:55 | 04:05:28 | 0.40024 | 3.3612 | 0.97307 | 3.2106 | 2025-02-22 22:31:59 | 1.3453
2951 | 恒流充电 | 02:26:00 | 04:05:33 | 0.40024 | 3.3612 | 0.97363 | 3.2125 | 2025-02-22 22:32:04 | 1.3453
2952 | 恒流充电 | 02:26:05 | 04:05:38 | 0.40002 | 3.3612 | 0.97418 | 3.2144 | 2025-02-22 22:32:09 | 1.3446
2953 | 恒流充电 | 02:26:10 | 04:05:43 | 0.39994 | 3.3614 | 0.97474 | 3.2162 | 2025-02-22 22:32:14 | 1.3444
2954 | 恒流充电 | 02:26:15 | 04:05:48 | 0.4003 | 3.3611 | 0.97529 | 3.2181 | 2025-02-22 22:32:19 | 1.3455
2955 | 恒流充电 | 02:26:20 | 04:05:53 | 0.40012 | 3.3613 | 0.97585 | 3.22 | 2025-02-22 22:32:24 | 1.3449
2956 | 恒流充电 | 02:26:25 | 04:05:58 | 0.40017 | 3.3613 | 0.97641 | 3.2218 | 2025-02-22 22:32:29 | 1.3451
2957 | 恒流充电 | 02:26:30 | 04:06:03 | 0.40015 | 3.3616 | 0.97696 | 3.2237 | 2025-02-22 22:32:34 | 1.3451
2958 | 恒流充电 | 02:26:35 | 04:06:08 | 0.40018 | 3.3614 | 0.97752 | 3.2256 | 2025-02-22 22:32:39 | 1.3452
2959 | 恒流充电 | 02:26:40 | 04:06:13 | 0.40015 | 3.3616 | 0.97807 | 3.2275 | 2025-02-22 22:32:44 | 1.3452
2960 | 恒流充电 | 02:26:45 | 04:06:18 | 0.40014 | 3.3614 | 0.97863 | 3.2293 | 2025-02-22 22:32:49 | 1.345
2961 | 恒流充电 | 02:26:50 | 04:06:23 | 0.40008 | 3.3615 | 0.97918 | 3.2312 | 2025-02-22 22:32:54 | 1.3449
2962 | 恒流充电 | 02:26:55 | 04:06:28 | 0.40004 | 3.3614 | 0.97974 | 3.2331 | 2025-02-22 22:32:59 | 1.3447
2963 | 恒流充电 | 02:27:00 | 04:06:33 | 0.40008 | 3.3616 | 0.9803 | 3.2349 | 2025-02-22 22:33:04 | 1.3449
2964 | 恒流充电 | 02:27:05 | 04:06:38 | 0.40015 | 3.3617 | 0.98085 | 3.2368 | 2025-02-22 22:33:09 | 1.3452
2965 | 恒流充电 | 02:27:10 | 04:06:43 | 0.40009 | 3.3617 | 0.98141 | 3.2387 | 2025-02-22 22:33:14 | 1.345
2966 | 恒流充电 | 02:27:15 | 04:06:48 | 0.40007 | 3.3617 | 0.98196 | 3.2405 | 2025-02-22 22:33:19 | 1.3449
2967 | 恒流充电 | 02:27:20 | 04:06:53 | 0.39994 | 3.3617 | 0.98252 | 3.2424 | 2025-02-22 22:33:24 | 1.3445
2968 | 恒流充电 | 02:27:25 | 04:06:58 | 0.4 | 3.3617 | 0.98308 | 3.2443 | 2025-02-22 22:33:29 | 1.3447
2969 | 恒流充电 | 02:27:30 | 04:07:03 | 0.40011 | 3.3617 | 0.98363 | 3.2461 | 2025-02-22 22:33:34 | 1.3451
2970 | 恒流充电 | 02:27:35 | 04:07:08 | 0.40031 | 3.3617 | 0.98419 | 3.248 | 2025-02-22 22:33:39 | 1.3457
2971 | 恒流充电 | 02:27:40 | 04:07:13 | 0.40027 | 3.3619 | 0.98474 | 3.2499 | 2025-02-22 22:33:44 | 1.3457
2972 | 恒流充电 | 02:27:45 | 04:07:18 | 0.40017 | 3.3618 | 0.9853 | 3.2517 | 2025-02-22 22:33:49 | 1.3453
2973 | 恒流充电 | 02:27:50 | 04:07:23 | 0.40022 | 3.3621 | 0.98585 | 3.2536 | 2025-02-22 22:33:54 | 1.3456
2974 | 恒流充电 | 02:27:55 | 04:07:28 | 0.40021 | 3.3619 | 0.98641 | 3.2555 | 2025-02-22 22:33:59 | 1.3455
2975 | 恒流充电 | 02:28:00 | 04:07:33 | 0.40003 | 3.3622 | 0.98697 | 3.2573 | 2025-02-22 22:34:04 | 1.345
2976 | 恒流充电 | 02:28:05 | 04:07:38 | 0.40019 | 3.3622 | 0.98752 | 3.2592 | 2025-02-22 22:34:09 | 1.3455
2977 | 恒流充电 | 02:28:10 | 04:07:43 | 0.4002 | 3.3621 | 0.98808 | 3.2611 | 2025-02-22 22:34:14 | 1.3455
2978 | 恒流充电 | 02:28:15 | 04:07:48 | 0.40011 | 3.362 | 0.98863 | 3.263 | 2025-02-22 22:34:19 | 1.3452
2979 | 恒流充电 | 02:28:20 | 04:07:53 | 0.40013 | 3.362 | 0.98919 | 3.2648 | 2025-02-22 22:34:24 | 1.3453
2980 | 恒流充电 | 02:28:25 | 04:07:58 | 0.39982 | 3.362 | 0.98974 | 3.2667 | 2025-02-22 22:34:29 | 1.3442
2981 | 恒流充电 | 02:28:30 | 04:08:03 | 0.40023 | 3.3623 | 0.9903 | 3.2686 | 2025-02-22 22:34:34 | 1.3457
2982 | 恒流充电 | 02:28:35 | 04:08:08 | 0.39998 | 3.3622 | 0.99086 | 3.2704 | 2025-02-22 22:34:39 | 1.3448
2983 | 恒流充电 | 02:28:40 | 04:08:13 | 0.40003 | 3.3623 | 0.99141 | 3.2723 | 2025-02-22 22:34:44 | 1.345
2984 | 恒流充电 | 02:28:45 | 04:08:18 | 0.4 | 3.3625 | 0.99197 | 3.2742 | 2025-02-22 22:34:49 | 1.345
2985 | 恒流充电 | 02:28:50 | 04:08:23 | 0.4002 | 3.3625 | 0.99252 | 3.276 | 2025-02-22 22:34:54 | 1.3457
2986 | 恒流充电 | 02:28:55 | 04:08:28 | 0.40023 | 3.3625 | 0.99308 | 3.2779 | 2025-02-22 22:34:59 | 1.3458
2987 | 恒流充电 | 02:29:00 | 04:08:33 | 0.4002 | 3.3626 | 0.99363 | 3.2798 | 2025-02-22 22:35:04 | 1.3457
2988 | 恒流充电 | 02:29:05 | 04:08:38 | 0.40004 | 3.3627 | 0.99419 | 3.2816 | 2025-02-22 22:35:09 | 1.3452
2989 | 恒流充电 | 02:29:10 | 04:08:43 | 0.40011 | 3.3625 | 0.99475 | 3.2835 | 2025-02-22 22:35:14 | 1.3454
2990 | 恒流充电 | 02:29:15 | 04:08:48 | 0.40014 | 3.3626 | 0.9953 | 3.2854 | 2025-02-22 22:35:19 | 1.3455
2991 | 恒流充电 | 02:29:20 | 04:08:53 | 0.40004 | 3.3626 | 0.99586 | 3.2872 | 2025-02-22 22:35:24 | 1.3452
2992 | 恒流充电 | 02:29:25 | 04:08:58 | 0.40009 | 3.3627 | 0.99641 | 3.2891 | 2025-02-22 22:35:29 | 1.3454
2993 | 恒流充电 | 02:29:30 | 04:09:03 | 0.40023 | 3.3627 | 0.99697 | 3.291 | 2025-02-22 22:35:34 | 1.3458
2994 | 恒流充电 | 02:29:35 | 04:09:08 | 0.39989 | 3.3627 | 0.99752 | 3.2928 | 2025-02-22 22:35:39 | 1.3447
2995 | 恒流充电 | 02:29:40 | 04:09:13 | 0.40019 | 3.3626 | 0.99808 | 3.2947 | 2025-02-22 22:35:44 | 1.3457
2996 | 恒流充电 | 02:29:45 | 04:09:18 | 0.40023 | 3.3628 | 0.99864 | 3.2966 | 2025-02-22 22:35:49 | 1.3459
2997 | 恒流充电 | 02:29:50 | 04:09:23 | 0.40006 | 3.3629 | 0.99919 | 3.2985 | 2025-02-22 22:35:54 | 1.3453
2998 | 恒流充电 | 02:29:55 | 04:09:28 | 0.40005 | 3.3628 | 0.99975 | 3.3003 | 2025-02-22 22:35:59 | 1.3453
2999 | 恒流充电 | 02:30:00 | 04:09:33 | 0.40027 | 3.3631 | 1.0003 | 3.3022 | 2025-02-22 22:36:04 | 1.3461
3000 | 恒流充电 | 02:30:05 | 04:09:38 | 0.40011 | 3.3631 | 1.0009 | 3.3041 | 2025-02-22 22:36:09 | 1.3456
3001 | 恒流充电 | 02:30:10 | 04:09:43 | 0.40022 | 3.363 | 1.0014 | 3.3059 | 2025-02-22 22:36:14 | 1.346
3002 | 恒流充电 | 02:30:15 | 04:09:48 | 0.40025 | 3.363 | 1.002 | 3.3078 | 2025-02-22 22:36:19 | 1.346
3003 | 恒流充电 | 02:30:20 | 04:09:53 | 0.40011 | 3.363 | 1.0025 | 3.3097 | 2025-02-22 22:36:24 | 1.3456
3004 | 恒流充电 | 02:30:25 | 04:09:58 | 0.40009 | 3.3631 | 1.0031 | 3.3115 | 2025-02-22 22:36:29 | 1.3455
3005 | 恒流充电 | 02:30:30 | 04:10:03 | 0.40015 | 3.3632 | 1.0036 | 3.3134 | 2025-02-22 22:36:34 | 1.3458
3006 | 恒流充电 | 02:30:35 | 04:10:08 | 0.40022 | 3.3631 | 1.0042 | 3.3153 | 2025-02-22 22:36:39 | 1.346
3007 | 恒流充电 | 02:30:40 | 04:10:13 | 0.40009 | 3.3631 | 1.0047 | 3.3171 | 2025-02-22 22:36:44 | 1.3456
3008 | 恒流充电 | 02:30:45 | 04:10:18 | 0.40021 | 3.3632 | 1.0053 | 3.319 | 2025-02-22 22:36:49 | 1.346
3009 | 恒流充电 | 02:30:50 | 04:10:23 | 0.40008 | 3.3633 | 1.0059 | 3.3209 | 2025-02-22 22:36:54 | 1.3456
3010 | 恒流充电 | 02:30:55 | 04:10:28 | 0.40021 | 3.3633 | 1.0064 | 3.3228 | 2025-02-22 22:36:59 | 1.346
3011 | 恒流充电 | 02:31:00 | 04:10:33 | 0.40027 | 3.3634 | 1.007 | 3.3246 | 2025-02-22 22:37:04 | 1.3463
3012 | 恒流充电 | 02:31:05 | 04:10:38 | 0.40015 | 3.3631 | 1.0075 | 3.3265 | 2025-02-22 22:37:09 | 1.3458
3013 | 恒流充电 | 02:31:10 | 04:10:43 | 0.40026 | 3.3634 | 1.0081 | 3.3284 | 2025-02-22 22:37:14 | 1.3462
3014 | 恒流充电 | 02:31:15 | 04:10:48 | 0.40008 | 3.3634 | 1.0086 | 3.3302 | 2025-02-22 22:37:19 | 1.3456
3015 | 恒流充电 | 02:31:20 | 04:10:53 | 0.4001 | 3.3635 | 1.0092 | 3.3321 | 2025-02-22 22:37:24 | 1.3457
3016 | 恒流充电 | 02:31:25 | 04:10:58 | 0.40007 | 3.3635 | 1.0098 | 3.334 | 2025-02-22 22:37:29 | 1.3456
3017 | 恒流充电 | 02:31:30 | 04:11:03 | 0.40014 | 3.3634 | 1.0103 | 3.3358 | 2025-02-22 22:37:34 | 1.3458
3018 | 恒流充电 | 02:31:35 | 04:11:08 | 0.40012 | 3.3636 | 1.0109 | 3.3377 | 2025-02-22 22:37:39 | 1.3459
3019 | 恒流充电 | 02:31:40 | 04:11:13 | 0.40011 | 3.3637 | 1.0114 | 3.3396 | 2025-02-22 22:37:44 | 1.3458
3020 | 恒流充电 | 02:31:45 | 04:11:18 | 0.4002 | 3.364 | 1.012 | 3.3414 | 2025-02-22 22:37:49 | 1.3462
3021 | 恒流充电 | 02:31:50 | 04:11:23 | 0.40007 | 3.3638 | 1.0125 | 3.3433 | 2025-02-22 22:37:54 | 1.3457
3022 | 恒流充电 | 02:31:55 | 04:11:28 | 0.40019 | 3.3639 | 1.0131 | 3.3452 | 2025-02-22 22:37:59 | 1.3462
3023 | 恒流充电 | 02:32:00 | 04:11:33 | 0.4001 | 3.3638 | 1.0136 | 3.3471 | 2025-02-22 22:38:04 | 1.3458
3024 | 恒流充电 | 02:32:05 | 04:11:38 | 0.40011 | 3.3641 | 1.0142 | 3.3489 | 2025-02-22 22:38:09 | 1.346
3025 | 恒流充电 | 02:32:10 | 04:11:43 | 0.40024 | 3.3638 | 1.0148 | 3.3508 | 2025-02-22 22:38:14 | 1.3463
3026 | 恒流充电 | 02:32:15 | 04:11:48 | 0.40019 | 3.364 | 1.0153 | 3.3527 | 2025-02-22 22:38:19 | 1.3462
3027 | 恒流充电 | 02:32:20 | 04:11:53 | 0.40003 | 3.364 | 1.0159 | 3.3545 | 2025-02-22 22:38:24 | 1.3457
3028 | 恒流充电 | 02:32:25 | 04:11:58 | 0.39999 | 3.3639 | 1.0164 | 3.3564 | 2025-02-22 22:38:29 | 1.3455
3029 | 恒流充电 | 02:32:30 | 04:12:03 | 0.40025 | 3.3641 | 1.017 | 3.3583 | 2025-02-22 22:38:34 | 1.3465
3030 | 恒流充电 | 02:32:35 | 04:12:08 | 0.40009 | 3.3641 | 1.0175 | 3.3601 | 2025-02-22 22:38:39 | 1.346
3031 | 恒流充电 | 02:32:40 | 04:12:13 | 0.40023 | 3.3641 | 1.0181 | 3.362 | 2025-02-22 22:38:44 | 1.3464
3032 | 恒流充电 | 02:32:45 | 04:12:18 | 0.4001 | 3.3642 | 1.0186 | 3.3639 | 2025-02-22 22:38:49 | 1.346
3033 | 恒流充电 | 02:32:50 | 04:12:23 | 0.40009 | 3.3642 | 1.0192 | 3.3658 | 2025-02-22 22:38:54 | 1.346
3034 | 恒流充电 | 02:32:55 | 04:12:28 | 0.39995 | 3.3645 | 1.0198 | 3.3676 | 2025-02-22 22:38:59 | 1.3456
3035 | 恒流充电 | 02:33:00 | 04:12:33 | 0.40017 | 3.3645 | 1.0203 | 3.3695 | 2025-02-22 22:39:04 | 1.3464
3036 | 恒流充电 | 02:33:05 | 04:12:38 | 0.40023 | 3.3642 | 1.0209 | 3.3714 | 2025-02-22 22:39:09 | 1.3465
3037 | 恒流充电 | 02:33:10 | 04:12:43 | 0.40033 | 3.3643 | 1.0214 | 3.3732 | 2025-02-22 22:39:14 | 1.3468
3038 | 恒流充电 | 02:33:15 | 04:12:48 | 0.4001 | 3.3643 | 1.022 | 3.3751 | 2025-02-22 22:39:19 | 1.346
3039 | 恒流充电 | 02:33:20 | 04:12:53 | 0.39994 | 3.3644 | 1.0225 | 3.377 | 2025-02-22 22:39:24 | 1.3455
3040 | 恒流充电 | 02:33:25 | 04:12:58 | 0.40009 | 3.3646 | 1.0231 | 3.3788 | 2025-02-22 22:39:29 | 1.3461
3041 | 恒流充电 | 02:33:30 | 04:13:03 | 0.40017 | 3.3646 | 1.0236 | 3.3807 | 2025-02-22 22:39:34 | 1.3464
3042 | 恒流充电 | 02:33:35 | 04:13:08 | 0.40025 | 3.3644 | 1.0242 | 3.3826 | 2025-02-22 22:39:39 | 1.3466
3043 | 恒流充电 | 02:33:40 | 04:13:13 | 0.40013 | 3.3645 | 1.0248 | 3.3844 | 2025-02-22 22:39:44 | 1.3463
3044 | 恒流充电 | 02:33:45 | 04:13:18 | 0.40002 | 3.3647 | 1.0253 | 3.3863 | 2025-02-22 22:39:49 | 1.3459
3045 | 恒流充电 | 02:33:50 | 04:13:23 | 0.40003 | 3.3647 | 1.0259 | 3.3882 | 2025-02-22 22:39:54 | 1.346
3046 | 恒流充电 | 02:33:55 | 04:13:28 | 0.40014 | 3.3646 | 1.0264 | 3.3901 | 2025-02-22 22:39:59 | 1.3463
3047 | 恒流充电 | 02:34:00 | 04:13:33 | 0.40012 | 3.3646 | 1.027 | 3.3919 | 2025-02-22 22:40:04 | 1.3462
3048 | 恒流充电 | 02:34:05 | 04:13:38 | 0.40014 | 3.3649 | 1.0275 | 3.3938 | 2025-02-22 22:40:09 | 1.3465
3049 | 恒流充电 | 02:34:10 | 04:13:43 | 0.40017 | 3.3648 | 1.0281 | 3.3957 | 2025-02-22 22:40:14 | 1.3465
3050 | 恒流充电 | 02:34:15 | 04:13:48 | 0.4001 | 3.3649 | 1.0286 | 3.3975 | 2025-02-22 22:40:19 | 1.3463
3051 | 恒流充电 | 02:34:20 | 04:13:53 | 0.40022 | 3.365 | 1.0292 | 3.3994 | 2025-02-22 22:40:24 | 1.3467
3052 | 恒流充电 | 02:34:25 | 04:13:58 | 0.4001 | 3.3651 | 1.0298 | 3.4013 | 2025-02-22 22:40:29 | 1.3464
3053 | 恒流充电 | 02:34:30 | 04:14:03 | 0.40015 | 3.365 | 1.0303 | 3.4031 | 2025-02-22 22:40:34 | 1.3465
3054 | 恒流充电 | 02:34:35 | 04:14:08 | 0.40024 | 3.365 | 1.0309 | 3.405 | 2025-02-22 22:40:39 | 1.3468
3055 | 恒流充电 | 02:34:40 | 04:14:13 | 0.40028 | 3.365 | 1.0314 | 3.4069 | 2025-02-22 22:40:44 | 1.347
3056 | 恒流充电 | 02:34:45 | 04:14:18 | 0.40012 | 3.3654 | 1.032 | 3.4088 | 2025-02-22 22:40:49 | 1.3465
3057 | 恒流充电 | 02:34:50 | 04:14:23 | 0.4001 | 3.3652 | 1.0325 | 3.4106 | 2025-02-22 22:40:54 | 1.3464
3058 | 恒流充电 | 02:34:55 | 04:14:28 | 0.4 | 3.3653 | 1.0331 | 3.4125 | 2025-02-22 22:40:59 | 1.3461
3059 | 恒流充电 | 02:35:00 | 04:14:33 | 0.40003 | 3.3655 | 1.0336 | 3.4144 | 2025-02-22 22:41:04 | 1.3463
3060 | 恒流充电 | 02:35:05 | 04:14:38 | 0.40014 | 3.3653 | 1.0342 | 3.4162 | 2025-02-22 22:41:09 | 1.3466
3061 | 恒流充电 | 02:35:10 | 04:14:43 | 0.40016 | 3.3654 | 1.0348 | 3.4181 | 2025-02-22 22:41:14 | 1.3467
3062 | 恒流充电 | 02:35:15 | 04:14:48 | 0.40019 | 3.3655 | 1.0353 | 3.42 | 2025-02-22 22:41:19 | 1.3468
3063 | 恒流充电 | 02:35:20 | 04:14:53 | 0.39985 | 3.3657 | 1.0359 | 3.4218 | 2025-02-22 22:41:24 | 1.3458
3064 | 恒流充电 | 02:35:25 | 04:14:58 | 0.40001 | 3.3657 | 1.0364 | 3.4237 | 2025-02-22 22:41:29 | 1.3463
3065 | 恒流充电 | 02:35:30 | 04:15:03 | 0.40018 | 3.3657 | 1.037 | 3.4256 | 2025-02-22 22:41:34 | 1.3469
3066 | 恒流充电 | 02:35:35 | 04:15:08 | 0.40024 | 3.3656 | 1.0375 | 3.4275 | 2025-02-22 22:41:39 | 1.347
3067 | 恒流充电 | 02:35:40 | 04:15:13 | 0.40019 | 3.3657 | 1.0381 | 3.4293 | 2025-02-22 22:41:44 | 1.3469
3068 | 恒流充电 | 02:35:45 | 04:15:18 | 0.40001 | 3.3657 | 1.0386 | 3.4312 | 2025-02-22 22:41:49 | 1.3463
3069 | 恒流充电 | 02:35:50 | 04:15:23 | 0.40018 | 3.3658 | 1.0392 | 3.4331 | 2025-02-22 22:41:54 | 1.3469
3070 | 恒流充电 | 02:35:55 | 04:15:28 | 0.40018 | 3.3659 | 1.0398 | 3.4349 | 2025-02-22 22:41:59 | 1.347
3071 | 恒流充电 | 02:36:00 | 04:15:33 | 0.40019 | 3.3658 | 1.0403 | 3.4368 | 2025-02-22 22:42:04 | 1.3469
3072 | 恒流充电 | 02:36:05 | 04:15:38 | 0.40005 | 3.3658 | 1.0409 | 3.4387 | 2025-02-22 22:42:09 | 1.3465
3073 | 恒流充电 | 02:36:10 | 04:15:43 | 0.40013 | 3.366 | 1.0414 | 3.4406 | 2025-02-22 22:42:14 | 1.3468
3074 | 恒流充电 | 02:36:15 | 04:15:48 | 0.4 | 3.3659 | 1.042 | 3.4424 | 2025-02-22 22:42:19 | 1.3464
3075 | 恒流充电 | 02:36:20 | 04:15:53 | 0.40021 | 3.366 | 1.0425 | 3.4443 | 2025-02-22 22:42:24 | 1.3471
3076 | 恒流充电 | 02:36:25 | 04:15:58 | 0.40022 | 3.3659 | 1.0431 | 3.4462 | 2025-02-22 22:42:29 | 1.3471
3077 | 恒流充电 | 02:36:30 | 04:16:03 | 0.40013 | 3.3662 | 1.0437 | 3.448 | 2025-02-22 22:42:34 | 1.3469
3078 | 恒流充电 | 02:36:35 | 04:16:08 | 0.40022 | 3.3662 | 1.0442 | 3.4499 | 2025-02-22 22:42:39 | 1.3472
3079 | 恒流充电 | 02:36:40 | 04:16:13 | 0.40028 | 3.3662 | 1.0448 | 3.4518 | 2025-02-22 22:42:44 | 1.3474
3080 | 恒流充电 | 02:36:45 | 04:16:18 | 0.40003 | 3.3661 | 1.0453 | 3.4537 | 2025-02-22 22:42:49 | 1.3466
3081 | 恒流充电 | 02:36:50 | 04:16:23 | 0.40028 | 3.3661 | 1.0459 | 3.4555 | 2025-02-22 22:42:54 | 1.3474
3082 | 恒流充电 | 02:36:55 | 04:16:28 | 0.39998 | 3.3662 | 1.0464 | 3.4574 | 2025-02-22 22:42:59 | 1.3464
3083 | 恒流充电 | 02:37:00 | 04:16:33 | 0.40024 | 3.3664 | 1.047 | 3.4593 | 2025-02-22 22:43:04 | 1.3473
3084 | 恒流充电 | 02:37:05 | 04:16:38 | 0.40023 | 3.3665 | 1.0475 | 3.4611 | 2025-02-22 22:43:09 | 1.3474
3085 | 恒流充电 | 02:37:10 | 04:16:43 | 0.40013 | 3.3663 | 1.0481 | 3.463 | 2025-02-22 22:43:14 | 1.3469
3086 | 恒流充电 | 02:37:15 | 04:16:48 | 0.40008 | 3.3667 | 1.0487 | 3.4649 | 2025-02-22 22:43:19 | 1.347
3087 | 恒流充电 | 02:37:20 | 04:16:53 | 0.40014 | 3.3667 | 1.0492 | 3.4667 | 2025-02-22 22:43:24 | 1.3472
3088 | 恒流充电 | 02:37:25 | 04:16:58 | 0.40027 | 3.3667 | 1.0498 | 3.4686 | 2025-02-22 22:43:29 | 1.3476
3089 | 恒流充电 | 02:37:30 | 04:17:03 | 0.40014 | 3.3667 | 1.0503 | 3.4705 | 2025-02-22 22:43:34 | 1.3472
3090 | 恒流充电 | 02:37:35 | 04:17:08 | 0.40031 | 3.3667 | 1.0509 | 3.4724 | 2025-02-22 22:43:39 | 1.3477
3091 | 恒流充电 | 02:37:40 | 04:17:13 | 0.40012 | 3.3668 | 1.0514 | 3.4742 | 2025-02-22 22:43:44 | 1.3471
3092 | 恒流充电 | 02:37:45 | 04:17:18 | 0.40015 | 3.367 | 1.052 | 3.4761 | 2025-02-22 22:43:49 | 1.3473
3093 | 恒流充电 | 02:37:50 | 04:17:23 | 0.40003 | 3.3668 | 1.0525 | 3.478 | 2025-02-22 22:43:54 | 1.3468
3094 | 恒流充电 | 02:37:55 | 04:17:28 | 0.4 | 3.3669 | 1.0531 | 3.4798 | 2025-02-22 22:43:59 | 1.3467
3095 | 恒流充电 | 02:38:00 | 04:17:33 | 0.40006 | 3.367 | 1.0537 | 3.4817 | 2025-02-22 22:44:04 | 1.347
3096 | 恒流充电 | 02:38:05 | 04:17:38 | 0.40012 | 3.3671 | 1.0542 | 3.4836 | 2025-02-22 22:44:09 | 1.3472
3097 | 恒流充电 | 02:38:10 | 04:17:43 | 0.39995 | 3.3672 | 1.0548 | 3.4855 | 2025-02-22 22:44:14 | 1.3467
3098 | 恒流充电 | 02:38:15 | 04:17:48 | 0.39998 | 3.3671 | 1.0553 | 3.4873 | 2025-02-22 22:44:19 | 1.3468
3099 | 恒流充电 | 02:38:20 | 04:17:53 | 0.4001 | 3.3671 | 1.0559 | 3.4892 | 2025-02-22 22:44:24 | 1.3472
3100 | 恒流充电 | 02:38:25 | 04:17:58 | 0.40014 | 3.3671 | 1.0564 | 3.4911 | 2025-02-22 22:44:29 | 1.3473
3101 | 恒流充电 | 02:38:30 | 04:18:03 | 0.40003 | 3.3673 | 1.057 | 3.4929 | 2025-02-22 22:44:34 | 1.347
3102 | 恒流充电 | 02:38:35 | 04:18:08 | 0.40008 | 3.3674 | 1.0575 | 3.4948 | 2025-02-22 22:44:39 | 1.3472
3103 | 恒流充电 | 02:38:40 | 04:18:13 | 0.40024 | 3.3672 | 1.0581 | 3.4967 | 2025-02-22 22:44:44 | 1.3477
3104 | 恒流充电 | 02:38:45 | 04:18:18 | 0.40009 | 3.3675 | 1.0587 | 3.4986 | 2025-02-22 22:44:49 | 1.3473
3105 | 恒流充电 | 02:38:50 | 04:18:23 | 0.40003 | 3.3674 | 1.0592 | 3.5004 | 2025-02-22 22:44:54 | 1.3471
3106 | 恒流充电 | 02:38:55 | 04:18:28 | 0.40016 | 3.3676 | 1.0598 | 3.5023 | 2025-02-22 22:44:59 | 1.3476
3107 | 恒流充电 | 02:39:00 | 04:18:33 | 0.40029 | 3.3675 | 1.0603 | 3.5042 | 2025-02-22 22:45:04 | 1.348
3108 | 恒流充电 | 02:39:05 | 04:18:38 | 0.40019 | 3.3676 | 1.0609 | 3.506 | 2025-02-22 22:45:09 | 1.3477
3109 | 恒流充电 | 02:39:10 | 04:18:43 | 0.40021 | 3.3678 | 1.0614 | 3.5079 | 2025-02-22 22:45:14 | 1.3478
3110 | 恒流充电 | 02:39:15 | 04:18:48 | 0.40015 | 3.3678 | 1.062 | 3.5098 | 2025-02-22 22:45:19 | 1.3476
3111 | 恒流充电 | 02:39:20 | 04:18:53 | 0.40002 | 3.3678 | 1.0625 | 3.5117 | 2025-02-22 22:45:24 | 1.3472
3112 | 恒流充电 | 02:39:25 | 04:18:58 | 0.40016 | 3.368 | 1.0631 | 3.5135 | 2025-02-22 22:45:29 | 1.3477
3113 | 恒流充电 | 02:39:30 | 04:19:03 | 0.40012 | 3.3678 | 1.0637 | 3.5154 | 2025-02-22 22:45:34 | 1.3475
3114 | 恒流充电 | 02:39:35 | 04:19:08 | 0.40006 | 3.3679 | 1.0642 | 3.5173 | 2025-02-22 22:45:39 | 1.3474
3115 | 恒流充电 | 02:39:40 | 04:19:13 | 0.40009 | 3.3682 | 1.0648 | 3.5191 | 2025-02-22 22:45:44 | 1.3476
3116 | 恒流充电 | 02:39:45 | 04:19:18 | 0.40025 | 3.3681 | 1.0653 | 3.521 | 2025-02-22 22:45:49 | 1.3481
3117 | 恒流充电 | 02:39:50 | 04:19:23 | 0.40016 | 3.368 | 1.0659 | 3.5229 | 2025-02-22 22:45:54 | 1.3478
3118 | 恒流充电 | 02:39:55 | 04:19:28 | 0.40019 | 3.3681 | 1.0664 | 3.5248 | 2025-02-22 22:45:59 | 1.3479
3119 | 恒流充电 | 02:40:00 | 04:19:33 | 0.40016 | 3.3684 | 1.067 | 3.5266 | 2025-02-22 22:46:04 | 1.3479
3120 | 恒流充电 | 02:40:05 | 04:19:38 | 0.40023 | 3.3682 | 1.0675 | 3.5285 | 2025-02-22 22:46:09 | 1.348
3121 | 恒流充电 | 02:40:10 | 04:19:43 | 0.40009 | 3.3683 | 1.0681 | 3.5304 | 2025-02-22 22:46:14 | 1.3476
3122 | 恒流充电 | 02:40:15 | 04:19:48 | 0.40012 | 3.3683 | 1.0687 | 3.5322 | 2025-02-22 22:46:19 | 1.3477
3123 | 恒流充电 | 02:40:20 | 04:19:53 | 0.40022 | 3.3683 | 1.0692 | 3.5341 | 2025-02-22 22:46:24 | 1.3481
3124 | 恒流充电 | 02:40:25 | 04:19:58 | 0.4 | 3.3683 | 1.0698 | 3.536 | 2025-02-22 22:46:29 | 1.3473
3125 | 恒流充电 | 02:40:30 | 04:20:03 | 0.40023 | 3.3686 | 1.0703 | 3.5379 | 2025-02-22 22:46:34 | 1.3482
3126 | 恒流充电 | 02:40:35 | 04:20:08 | 0.4001 | 3.3685 | 1.0709 | 3.5397 | 2025-02-22 22:46:39 | 1.3477
3127 | 恒流充电 | 02:40:40 | 04:20:13 | 0.40012 | 3.3685 | 1.0714 | 3.5416 | 2025-02-22 22:46:44 | 1.3478
3128 | 恒流充电 | 02:40:45 | 04:20:18 | 0.40012 | 3.3686 | 1.072 | 3.5435 | 2025-02-22 22:46:49 | 1.3479
3129 | 恒流充电 | 02:40:50 | 04:20:23 | 0.40011 | 3.3688 | 1.0725 | 3.5453 | 2025-02-22 22:46:54 | 1.3479
3130 | 恒流充电 | 02:40:55 | 04:20:28 | 0.39995 | 3.3689 | 1.0731 | 3.5472 | 2025-02-22 22:46:59 | 1.3474
3131 | 恒流充电 | 02:41:00 | 04:20:33 | 0.40015 | 3.3687 | 1.0737 | 3.5491 | 2025-02-22 22:47:04 | 1.348
3132 | 恒流充电 | 02:41:05 | 04:20:38 | 0.40009 | 3.369 | 1.0742 | 3.551 | 2025-02-22 22:47:09 | 1.3479
3133 | 恒流充电 | 02:41:10 | 04:20:43 | 0.40016 | 3.3688 | 1.0748 | 3.5528 | 2025-02-22 22:47:14 | 1.348
3134 | 恒流充电 | 02:41:15 | 04:20:48 | 0.40011 | 3.369 | 1.0753 | 3.5547 | 2025-02-22 22:47:19 | 1.348
3135 | 恒流充电 | 02:41:20 | 04:20:53 | 0.40009 | 3.3691 | 1.0759 | 3.5566 | 2025-02-22 22:47:24 | 1.3479
3136 | 恒流充电 | 02:41:25 | 04:20:58 | 0.40029 | 3.3692 | 1.0764 | 3.5585 | 2025-02-22 22:47:29 | 1.3486
3137 | 恒流充电 | 02:41:30 | 04:21:03 | 0.40014 | 3.3693 | 1.077 | 3.5603 | 2025-02-22 22:47:34 | 1.3482
3138 | 恒流充电 | 02:41:35 | 04:21:08 | 0.40026 | 3.3692 | 1.0776 | 3.5622 | 2025-02-22 22:47:39 | 1.3486
3139 | 恒流充电 | 02:41:40 | 04:21:13 | 0.40011 | 3.3694 | 1.0781 | 3.5641 | 2025-02-22 22:47:44 | 1.3481
3140 | 恒流充电 | 02:41:45 | 04:21:18 | 0.40002 | 3.3692 | 1.0787 | 3.5659 | 2025-02-22 22:47:49 | 1.3478
3141 | 恒流充电 | 02:41:50 | 04:21:23 | 0.40007 | 3.3693 | 1.0792 | 3.5678 | 2025-02-22 22:47:54 | 1.348
3142 | 恒流充电 | 02:41:55 | 04:21:28 | 0.40006 | 3.3693 | 1.0798 | 3.5697 | 2025-02-22 22:47:59 | 1.3479
3143 | 恒流充电 | 02:42:00 | 04:21:33 | 0.40026 | 3.3695 | 1.0803 | 3.5716 | 2025-02-22 22:48:04 | 1.3487
3144 | 恒流充电 | 02:42:05 | 04:21:38 | 0.40009 | 3.3695 | 1.0809 | 3.5734 | 2025-02-22 22:48:09 | 1.3481
3145 | 恒流充电 | 02:42:10 | 04:21:43 | 0.40015 | 3.3696 | 1.0814 | 3.5753 | 2025-02-22 22:48:14 | 1.3484
3146 | 恒流充电 | 02:42:15 | 04:21:48 | 0.39995 | 3.3697 | 1.082 | 3.5772 | 2025-02-22 22:48:19 | 1.3477
3147 | 恒流充电 | 02:42:20 | 04:21:53 | 0.39995 | 3.3697 | 1.0826 | 3.579 | 2025-02-22 22:48:24 | 1.3477
3148 | 恒流充电 | 02:42:25 | 04:21:58 | 0.40032 | 3.3697 | 1.0831 | 3.5809 | 2025-02-22 22:48:29 | 1.349
3149 | 恒流充电 | 02:42:30 | 04:22:03 | 0.40021 | 3.3698 | 1.0837 | 3.5828 | 2025-02-22 22:48:34 | 1.3486
3150 | 恒流充电 | 02:42:35 | 04:22:08 | 0.40014 | 3.3698 | 1.0842 | 3.5847 | 2025-02-22 22:48:39 | 1.3484
3151 | 恒流充电 | 02:42:40 | 04:22:13 | 0.40023 | 3.3699 | 1.0848 | 3.5865 | 2025-02-22 22:48:44 | 1.3487
3152 | 恒流充电 | 02:42:45 | 04:22:18 | 0.40002 | 3.37 | 1.0853 | 3.5884 | 2025-02-22 22:48:49 | 1.348
3153 | 恒流充电 | 02:42:50 | 04:22:23 | 0.40011 | 3.37 | 1.0859 | 3.5903 | 2025-02-22 22:48:54 | 1.3484
3154 | 恒流充电 | 02:42:55 | 04:22:28 | 0.40013 | 3.3701 | 1.0864 | 3.5922 | 2025-02-22 22:48:59 | 1.3485
3155 | 恒流充电 | 02:43:00 | 04:22:33 | 0.40008 | 3.3701 | 1.087 | 3.594 | 2025-02-22 22:49:04 | 1.3483
3156 | 恒流充电 | 02:43:05 | 04:22:38 | 0.40016 | 3.3704 | 1.0876 | 3.5959 | 2025-02-22 22:49:09 | 1.3487
3157 | 恒流充电 | 02:43:10 | 04:22:43 | 0.40026 | 3.3703 | 1.0881 | 3.5978 | 2025-02-22 22:49:14 | 1.349
3158 | 恒流充电 | 02:43:15 | 04:22:48 | 0.40011 | 3.3705 | 1.0887 | 3.5997 | 2025-02-22 22:49:19 | 1.3486
3159 | 恒流充电 | 02:43:20 | 04:22:53 | 0.40003 | 3.3706 | 1.0892 | 3.6015 | 2025-02-22 22:49:24 | 1.3483
3160 | 恒流充电 | 02:43:25 | 04:22:58 | 0.40016 | 3.3705 | 1.0898 | 3.6034 | 2025-02-22 22:49:29 | 1.3487
3161 | 恒流充电 | 02:43:30 | 04:23:03 | 0.40034 | 3.3707 | 1.0903 | 3.6053 | 2025-02-22 22:49:34 | 1.3494
3162 | 恒流充电 | 02:43:35 | 04:23:08 | 0.39996 | 3.3707 | 1.0909 | 3.6071 | 2025-02-22 22:49:39 | 1.3481
3163 | 恒流充电 | 02:43:40 | 04:23:13 | 0.40009 | 3.3707 | 1.0914 | 3.609 | 2025-02-22 22:49:44 | 1.3486
3164 | 恒流充电 | 02:43:45 | 04:23:18 | 0.40004 | 3.371 | 1.092 | 3.6109 | 2025-02-22 22:49:49 | 1.3485
3165 | 恒流充电 | 02:43:50 | 04:23:23 | 0.4003 | 3.371 | 1.0926 | 3.6128 | 2025-02-22 22:49:54 | 1.3494
3166 | 恒流充电 | 02:43:55 | 04:23:28 | 0.40028 | 3.3709 | 1.0931 | 3.6146 | 2025-02-22 22:49:59 | 1.3493
3167 | 恒流充电 | 02:44:00 | 04:23:33 | 0.40018 | 3.3711 | 1.0937 | 3.6165 | 2025-02-22 22:50:04 | 1.349
3168 | 恒流充电 | 02:44:05 | 04:23:38 | 0.40018 | 3.3711 | 1.0942 | 3.6184 | 2025-02-22 22:50:09 | 1.349
3169 | 恒流充电 | 02:44:10 | 04:23:43 | 0.40014 | 3.371 | 1.0948 | 3.6203 | 2025-02-22 22:50:14 | 1.3489
3170 | 恒流充电 | 02:44:15 | 04:23:48 | 0.40004 | 3.3712 | 1.0953 | 3.6221 | 2025-02-22 22:50:19 | 1.3486
3171 | 恒流充电 | 02:44:20 | 04:23:53 | 0.40013 | 3.3712 | 1.0959 | 3.624 | 2025-02-22 22:50:24 | 1.3489
3172 | 恒流充电 | 02:44:25 | 04:23:58 | 0.40017 | 3.3713 | 1.0964 | 3.6259 | 2025-02-22 22:50:29 | 1.3491
3173 | 恒流充电 | 02:44:30 | 04:24:03 | 0.40013 | 3.3713 | 1.097 | 3.6278 | 2025-02-22 22:50:34 | 1.349
3174 | 恒流充电 | 02:44:35 | 04:24:08 | 0.40002 | 3.3715 | 1.0976 | 3.6296 | 2025-02-22 22:50:39 | 1.3487
3175 | 恒流充电 | 02:44:40 | 04:24:13 | 0.40002 | 3.3714 | 1.0981 | 3.6315 | 2025-02-22 22:50:44 | 1.3487
3176 | 恒流充电 | 02:44:45 | 04:24:18 | 0.40015 | 3.3716 | 1.0987 | 3.6334 | 2025-02-22 22:50:49 | 1.3491
3177 | 恒流充电 | 02:44:50 | 04:24:23 | 0.40028 | 3.3717 | 1.0992 | 3.6352 | 2025-02-22 22:50:54 | 1.3496
3178 | 恒流充电 | 02:44:55 | 04:24:28 | 0.40013 | 3.3717 | 1.0998 | 3.6371 | 2025-02-22 22:50:59 | 1.3491
3179 | 恒流充电 | 02:45:00 | 04:24:33 | 0.40014 | 3.3718 | 1.1003 | 3.639 | 2025-02-22 22:51:04 | 1.3492
3180 | 恒流充电 | 02:45:05 | 04:24:38 | 0.40016 | 3.3719 | 1.1009 | 3.6409 | 2025-02-22 22:51:09 | 1.3493
3181 | 恒流充电 | 02:45:10 | 04:24:43 | 0.40035 | 3.3717 | 1.1014 | 3.6427 | 2025-02-22 22:51:14 | 1.3499
3182 | 恒流充电 | 02:45:15 | 04:24:48 | 0.40027 | 3.3722 | 1.102 | 3.6446 | 2025-02-22 22:51:19 | 1.3498
3183 | 恒流充电 | 02:45:20 | 04:24:53 | 0.40007 | 3.3721 | 1.1026 | 3.6465 | 2025-02-22 22:51:24 | 1.3491
3184 | 恒流充电 | 02:45:25 | 04:24:58 | 0.40023 | 3.372 | 1.1031 | 3.6484 | 2025-02-22 22:51:29 | 1.3496
3185 | 恒流充电 | 02:45:30 | 04:25:03 | 0.40003 | 3.3721 | 1.1037 | 3.6502 | 2025-02-22 22:51:34 | 1.3489
3186 | 恒流充电 | 02:45:35 | 04:25:08 | 0.4002 | 3.3723 | 1.1042 | 3.6521 | 2025-02-22 22:51:39 | 1.3496
3187 | 恒流充电 | 02:45:40 | 04:25:13 | 0.40026 | 3.3725 | 1.1048 | 3.654 | 2025-02-22 22:51:44 | 1.3499
3188 | 恒流充电 | 02:45:45 | 04:25:18 | 0.40024 | 3.3726 | 1.1053 | 3.6559 | 2025-02-22 22:51:49 | 1.3498
3189 | 恒流充电 | 02:45:50 | 04:25:23 | 0.40013 | 3.3724 | 1.1059 | 3.6577 | 2025-02-22 22:51:54 | 1.3494
3190 | 恒流充电 | 02:45:55 | 04:25:28 | 0.40006 | 3.3726 | 1.1065 | 3.6596 | 2025-02-22 22:51:59 | 1.3493
3191 | 恒流充电 | 02:46:00 | 04:25:33 | 0.40005 | 3.3726 | 1.107 | 3.6615 | 2025-02-22 22:52:04 | 1.3492
3192 | 恒流充电 | 02:46:05 | 04:25:38 | 0.40001 | 3.3727 | 1.1076 | 3.6634 | 2025-02-22 22:52:09 | 1.3491
3193 | 恒流充电 | 02:46:10 | 04:25:43 | 0.40014 | 3.3728 | 1.1081 | 3.6652 | 2025-02-22 22:52:14 | 1.3496
3194 | 恒流充电 | 02:46:15 | 04:25:48 | 0.40009 | 3.3729 | 1.1087 | 3.6671 | 2025-02-22 22:52:19 | 1.3495
3195 | 恒流充电 | 02:46:20 | 04:25:53 | 0.40007 | 3.373 | 1.1092 | 3.669 | 2025-02-22 22:52:24 | 1.3494
3196 | 恒流充电 | 02:46:25 | 04:25:58 | 0.40019 | 3.373 | 1.1098 | 3.6709 | 2025-02-22 22:52:29 | 1.3498
3197 | 恒流充电 | 02:46:30 | 04:26:03 | 0.40017 | 3.3732 | 1.1103 | 3.6727 | 2025-02-22 22:52:34 | 1.3499
3198 | 恒流充电 | 02:46:35 | 04:26:08 | 0.40016 | 3.3731 | 1.1109 | 3.6746 | 2025-02-22 22:52:39 | 1.3498
3199 | 恒流充电 | 02:46:40 | 04:26:13 | 0.40009 | 3.3733 | 1.1115 | 3.6765 | 2025-02-22 22:52:44 | 1.3496
3200 | 恒流充电 | 02:46:45 | 04:26:18 | 0.40027 | 3.3733 | 1.112 | 3.6784 | 2025-02-22 22:52:49 | 1.3502
3201 | 恒流充电 | 02:46:50 | 04:26:23 | 0.40011 | 3.3734 | 1.1126 | 3.6802 | 2025-02-22 22:52:54 | 1.3497
3202 | 恒流充电 | 02:46:55 | 04:26:28 | 0.40015 | 3.3736 | 1.1131 | 3.6821 | 2025-02-22 22:52:59 | 1.35
3203 | 恒流充电 | 02:47:00 | 04:26:33 | 0.40019 | 3.3736 | 1.1137 | 3.684 | 2025-02-22 22:53:04 | 1.3501
3204 | 恒流充电 | 02:47:05 | 04:26:38 | 0.40019 | 3.3736 | 1.1142 | 3.6859 | 2025-02-22 22:53:09 | 1.3501
3205 | 恒流充电 | 02:47:10 | 04:26:43 | 0.39998 | 3.3735 | 1.1148 | 3.6877 | 2025-02-22 22:53:14 | 1.3493
3206 | 恒流充电 | 02:47:15 | 04:26:48 | 0.40026 | 3.3736 | 1.1153 | 3.6896 | 2025-02-22 22:53:19 | 1.3503
3207 | 恒流充电 | 02:47:20 | 04:26:53 | 0.4002 | 3.3737 | 1.1159 | 3.6915 | 2025-02-22 22:53:24 | 1.3502
3208 | 恒流充电 | 02:47:25 | 04:26:58 | 0.39992 | 3.3741 | 1.1165 | 3.6934 | 2025-02-22 22:53:29 | 1.3494
3209 | 恒流充电 | 02:47:30 | 04:27:03 | 0.40007 | 3.3741 | 1.117 | 3.6952 | 2025-02-22 22:53:34 | 1.3499
3210 | 恒流充电 | 02:47:35 | 04:27:08 | 0.40005 | 3.3738 | 1.1176 | 3.6971 | 2025-02-22 22:53:39 | 1.3497
3211 | 恒流充电 | 02:47:40 | 04:27:13 | 0.39996 | 3.3741 | 1.1181 | 3.699 | 2025-02-22 22:53:44 | 1.3495
3212 | 恒流充电 | 02:47:45 | 04:27:18 | 0.40032 | 3.3743 | 1.1187 | 3.7009 | 2025-02-22 22:53:49 | 1.3508
3213 | 恒流充电 | 02:47:50 | 04:27:23 | 0.40009 | 3.3742 | 1.1192 | 3.7027 | 2025-02-22 22:53:54 | 1.35
3214 | 恒流充电 | 02:47:55 | 04:27:28 | 0.40029 | 3.3743 | 1.1198 | 3.7046 | 2025-02-22 22:53:59 | 1.3507
3215 | 恒流充电 | 02:48:00 | 04:27:33 | 0.40026 | 3.3745 | 1.1203 | 3.7065 | 2025-02-22 22:54:04 | 1.3507
3216 | 恒流充电 | 02:48:05 | 04:27:38 | 0.40022 | 3.3743 | 1.1209 | 3.7084 | 2025-02-22 22:54:09 | 1.3505
3217 | 恒流充电 | 02:48:10 | 04:27:43 | 0.40015 | 3.3746 | 1.1215 | 3.7102 | 2025-02-22 22:54:14 | 1.3504
3218 | 恒流充电 | 02:48:15 | 04:27:48 | 0.40001 | 3.3745 | 1.122 | 3.7121 | 2025-02-22 22:54:19 | 1.3499
3219 | 恒流充电 | 02:48:20 | 04:27:53 | 0.40021 | 3.3749 | 1.1226 | 3.714 | 2025-02-22 22:54:24 | 1.3507
3220 | 恒流充电 | 02:48:25 | 04:27:58 | 0.40011 | 3.375 | 1.1231 | 3.7159 | 2025-02-22 22:54:29 | 1.3504
3221 | 恒流充电 | 02:48:30 | 04:28:03 | 0.40016 | 3.3751 | 1.1237 | 3.7177 | 2025-02-22 22:54:34 | 1.3506
3222 | 恒流充电 | 02:48:35 | 04:28:08 | 0.4004 | 3.3752 | 1.1242 | 3.7196 | 2025-02-22 22:54:39 | 1.3514
3223 | 恒流充电 | 02:48:40 | 04:28:13 | 0.40013 | 3.3751 | 1.1248 | 3.7215 | 2025-02-22 22:54:44 | 1.3505
3224 | 恒流充电 | 02:48:45 | 04:28:18 | 0.40005 | 3.3752 | 1.1253 | 3.7234 | 2025-02-22 22:54:49 | 1.3502
3225 | 恒流充电 | 02:48:50 | 04:28:23 | 0.40025 | 3.3752 | 1.1259 | 3.7252 | 2025-02-22 22:54:54 | 1.3509
3226 | 恒流充电 | 02:48:55 | 04:28:28 | 0.40012 | 3.3754 | 1.1265 | 3.7271 | 2025-02-22 22:54:59 | 1.3505
3227 | 恒流充电 | 02:49:00 | 04:28:33 | 0.40009 | 3.3755 | 1.127 | 3.729 | 2025-02-22 22:55:04 | 1.3505
3228 | 恒流充电 | 02:49:05 | 04:28:38 | 0.40005 | 3.3755 | 1.1276 | 3.7309 | 2025-02-22 22:55:09 | 1.3504
3229 | 恒流充电 | 02:49:10 | 04:28:43 | 0.40015 | 3.3758 | 1.1281 | 3.7327 | 2025-02-22 22:55:14 | 1.3508
3230 | 恒流充电 | 02:49:15 | 04:28:48 | 0.40002 | 3.3757 | 1.1287 | 3.7346 | 2025-02-22 22:55:19 | 1.3504
3231 | 恒流充电 | 02:49:20 | 04:28:53 | 0.39991 | 3.3759 | 1.1292 | 3.7365 | 2025-02-22 22:55:24 | 1.3501
3232 | 恒流充电 | 02:49:25 | 04:28:58 | 0.40004 | 3.3758 | 1.1298 | 3.7384 | 2025-02-22 22:55:29 | 1.3505
3233 | 恒流充电 | 02:49:30 | 04:29:03 | 0.40023 | 3.376 | 1.1303 | 3.7402 | 2025-02-22 22:55:34 | 1.3511
3234 | 恒流充电 | 02:49:35 | 04:29:08 | 0.40006 | 3.3762 | 1.1309 | 3.7421 | 2025-02-22 22:55:39 | 1.3507
3235 | 恒流充电 | 02:49:40 | 04:29:13 | 0.40023 | 3.3762 | 1.1315 | 3.744 | 2025-02-22 22:55:44 | 1.3513
3236 | 恒流充电 | 02:49:45 | 04:29:18 | 0.4 | 3.3762 | 1.132 | 3.7459 | 2025-02-22 22:55:49 | 1.3505
3237 | 恒流充电 | 02:49:50 | 04:29:23 | 0.4002 | 3.3764 | 1.1326 | 3.7478 | 2025-02-22 22:55:54 | 1.3512
3238 | 恒流充电 | 02:49:55 | 04:29:28 | 0.39999 | 3.3764 | 1.1331 | 3.7496 | 2025-02-22 22:55:59 | 1.3505
3239 | 恒流充电 | 02:50:00 | 04:29:33 | 0.40027 | 3.3764 | 1.1337 | 3.7515 | 2025-02-22 22:56:04 | 1.3515
3240 | 恒流充电 | 02:50:05 | 04:29:38 | 0.40001 | 3.3768 | 1.1342 | 3.7534 | 2025-02-22 22:56:09 | 1.3507
3241 | 恒流充电 | 02:50:10 | 04:29:43 | 0.40023 | 3.3768 | 1.1348 | 3.7553 | 2025-02-22 22:56:14 | 1.3515
3242 | 恒流充电 | 02:50:15 | 04:29:48 | 0.40021 | 3.3769 | 1.1353 | 3.7571 | 2025-02-22 22:56:19 | 1.3515
3243 | 恒流充电 | 02:50:20 | 04:29:53 | 0.4 | 3.3768 | 1.1359 | 3.759 | 2025-02-22 22:56:24 | 1.3507
3244 | 恒流充电 | 02:50:25 | 04:29:58 | 0.39992 | 3.3771 | 1.1365 | 3.7609 | 2025-02-22 22:56:29 | 1.3506
3245 | 恒流充电 | 02:50:30 | 04:30:03 | 0.40001 | 3.377 | 1.137 | 3.7628 | 2025-02-22 22:56:34 | 1.3508
3246 | 恒流充电 | 02:50:35 | 04:30:08 | 0.40025 | 3.3772 | 1.1376 | 3.7646 | 2025-02-22 22:56:39 | 1.3517
3247 | 恒流充电 | 02:50:40 | 04:30:13 | 0.40019 | 3.3774 | 1.1381 | 3.7665 | 2025-02-22 22:56:44 | 1.3516
3248 | 恒流充电 | 02:50:45 | 04:30:18 | 0.40002 | 3.3774 | 1.1387 | 3.7684 | 2025-02-22 22:56:49 | 1.351
3249 | 恒流充电 | 02:50:50 | 04:30:23 | 0.4001 | 3.3774 | 1.1392 | 3.7703 | 2025-02-22 22:56:54 | 1.3513
3250 | 恒流充电 | 02:50:55 | 04:30:28 | 0.40023 | 3.3776 | 1.1398 | 3.7721 | 2025-02-22 22:56:59 | 1.3518
3251 | 恒流充电 | 02:51:00 | 04:30:33 | 0.4001 | 3.3777 | 1.1404 | 3.774 | 2025-02-22 22:57:04 | 1.3514
3252 | 恒流充电 | 02:51:05 | 04:30:38 | 0.40021 | 3.3777 | 1.1409 | 3.7759 | 2025-02-22 22:57:09 | 1.3518
3253 | 恒流充电 | 02:51:10 | 04:30:43 | 0.40004 | 3.3779 | 1.1415 | 3.7778 | 2025-02-22 22:57:14 | 1.3513
3254 | 恒流充电 | 02:51:15 | 04:30:48 | 0.4001 | 3.3778 | 1.142 | 3.7797 | 2025-02-22 22:57:19 | 1.3515
3255 | 恒流充电 | 02:51:20 | 04:30:53 | 0.40023 | 3.378 | 1.1426 | 3.7815 | 2025-02-22 22:57:24 | 1.352
3256 | 恒流充电 | 02:51:25 | 04:30:58 | 0.40022 | 3.3782 | 1.1431 | 3.7834 | 2025-02-22 22:57:29 | 1.352
3257 | 恒流充电 | 02:51:30 | 04:31:03 | 0.39999 | 3.3783 | 1.1437 | 3.7853 | 2025-02-22 22:57:34 | 1.3513
3258 | 恒流充电 | 02:51:35 | 04:31:08 | 0.40017 | 3.3785 | 1.1442 | 3.7872 | 2025-02-22 22:57:39 | 1.352
3259 | 恒流充电 | 02:51:40 | 04:31:13 | 0.40017 | 3.3784 | 1.1448 | 3.789 | 2025-02-22 22:57:44 | 1.3519
3260 | 恒流充电 | 02:51:45 | 04:31:18 | 0.39992 | 3.3785 | 1.1454 | 3.7909 | 2025-02-22 22:57:49 | 1.3511
3261 | 恒流充电 | 02:51:50 | 04:31:23 | 0.40022 | 3.3786 | 1.1459 | 3.7928 | 2025-02-22 22:57:54 | 1.3522
3262 | 恒流充电 | 02:51:55 | 04:31:28 | 0.40016 | 3.3787 | 1.1465 | 3.7947 | 2025-02-22 22:57:59 | 1.352
3263 | 恒流充电 | 02:52:00 | 04:31:33 | 0.40019 | 3.3788 | 1.147 | 3.7966 | 2025-02-22 22:58:04 | 1.3522
3264 | 恒流充电 | 02:52:05 | 04:31:38 | 0.40024 | 3.379 | 1.1476 | 3.7984 | 2025-02-22 22:58:09 | 1.3524
3265 | 恒流充电 | 02:52:10 | 04:31:43 | 0.40028 | 3.3788 | 1.1481 | 3.8003 | 2025-02-22 22:58:14 | 1.3525
3266 | 恒流充电 | 02:52:15 | 04:31:48 | 0.40017 | 3.379 | 1.1487 | 3.8022 | 2025-02-22 22:58:19 | 1.3522
3267 | 恒流充电 | 02:52:20 | 04:31:53 | 0.40014 | 3.3792 | 1.1492 | 3.8041 | 2025-02-22 22:58:24 | 1.3521
3268 | 恒流充电 | 02:52:25 | 04:31:58 | 0.40015 | 3.3794 | 1.1498 | 3.8059 | 2025-02-22 22:58:29 | 1.3523
3269 | 恒流充电 | 02:52:30 | 04:32:03 | 0.40023 | 3.3794 | 1.1504 | 3.8078 | 2025-02-22 22:58:34 | 1.3525
3270 | 恒流充电 | 02:52:35 | 04:32:08 | 0.40005 | 3.3794 | 1.1509 | 3.8097 | 2025-02-22 22:58:39 | 1.3519
3271 | 恒流充电 | 02:52:40 | 04:32:13 | 0.40015 | 3.3796 | 1.1515 | 3.8116 | 2025-02-22 22:58:44 | 1.3523
3272 | 恒流充电 | 02:52:45 | 04:32:18 | 0.39996 | 3.3797 | 1.152 | 3.8135 | 2025-02-22 22:58:49 | 1.3517
3273 | 恒流充电 | 02:52:50 | 04:32:23 | 0.40024 | 3.3798 | 1.1526 | 3.8153 | 2025-02-22 22:58:54 | 1.3527
3274 | 恒流充电 | 02:52:55 | 04:32:28 | 0.40011 | 3.3799 | 1.1531 | 3.8172 | 2025-02-22 22:58:59 | 1.3524
3275 | 恒流充电 | 02:53:00 | 04:32:33 | 0.40003 | 3.3801 | 1.1537 | 3.8191 | 2025-02-22 22:59:04 | 1.3522
3276 | 恒流充电 | 02:53:05 | 04:32:38 | 0.4001 | 3.38 | 1.1542 | 3.821 | 2025-02-22 22:59:09 | 1.3523
3277 | 恒流充电 | 02:53:10 | 04:32:43 | 0.40008 | 3.3801 | 1.1548 | 3.8228 | 2025-02-22 22:59:14 | 1.3523
3278 | 恒流充电 | 02:53:15 | 04:32:48 | 0.40004 | 3.3803 | 1.1554 | 3.8247 | 2025-02-22 22:59:19 | 1.3523
3279 | 恒流充电 | 02:53:20 | 04:32:53 | 0.40004 | 3.3804 | 1.1559 | 3.8266 | 2025-02-22 22:59:24 | 1.3523
3280 | 恒流充电 | 02:53:25 | 04:32:58 | 0.4002 | 3.3807 | 1.1565 | 3.8285 | 2025-02-22 22:59:29 | 1.3529
3281 | 恒流充电 | 02:53:30 | 04:33:03 | 0.40005 | 3.3806 | 1.157 | 3.8304 | 2025-02-22 22:59:34 | 1.3524
3282 | 恒流充电 | 02:53:35 | 04:33:08 | 0.39995 | 3.3806 | 1.1576 | 3.8322 | 2025-02-22 22:59:39 | 1.3521
3283 | 恒流充电 | 02:53:40 | 04:33:13 | 0.40021 | 3.3807 | 1.1581 | 3.8341 | 2025-02-22 22:59:44 | 1.353
3284 | 恒流充电 | 02:53:45 | 04:33:18 | 0.40016 | 3.3809 | 1.1587 | 3.836 | 2025-02-22 22:59:49 | 1.3529
3285 | 恒流充电 | 02:53:50 | 04:33:23 | 0.40016 | 3.3808 | 1.1592 | 3.8379 | 2025-02-22 22:59:54 | 1.3529
3286 | 恒流充电 | 02:53:55 | 04:33:28 | 0.40004 | 3.3811 | 1.1598 | 3.8398 | 2025-02-22 22:59:59 | 1.3526
3287 | 恒流充电 | 02:54:00 | 04:33:33 | 0.40011 | 3.3811 | 1.1604 | 3.8416 | 2025-02-22 23:00:04 | 1.3528
3288 | 恒流充电 | 02:54:05 | 04:33:38 | 0.40011 | 3.3812 | 1.1609 | 3.8435 | 2025-02-22 23:00:09 | 1.3529
3289 | 恒流充电 | 02:54:10 | 04:33:43 | 0.40011 | 3.3815 | 1.1615 | 3.8454 | 2025-02-22 23:00:14 | 1.353
3290 | 恒流充电 | 02:54:15 | 04:33:48 | 0.40015 | 3.3815 | 1.162 | 3.8473 | 2025-02-22 23:00:19 | 1.3531
3291 | 恒流充电 | 02:54:20 | 04:33:53 | 0.40015 | 3.3815 | 1.1626 | 3.8491 | 2025-02-22 23:00:24 | 1.3531
3292 | 恒流充电 | 02:54:25 | 04:33:58 | 0.40003 | 3.3816 | 1.1631 | 3.851 | 2025-02-22 23:00:29 | 1.3527
3293 | 恒流充电 | 02:54:30 | 04:34:03 | 0.40024 | 3.3817 | 1.1637 | 3.8529 | 2025-02-22 23:00:34 | 1.3535
3294 | 恒流充电 | 02:54:35 | 04:34:08 | 0.40009 | 3.3817 | 1.1642 | 3.8548 | 2025-02-22 23:00:39 | 1.353
3295 | 恒流充电 | 02:54:40 | 04:34:13 | 0.40018 | 3.3819 | 1.1648 | 3.8567 | 2025-02-22 23:00:44 | 1.3534
3296 | 恒流充电 | 02:54:45 | 04:34:18 | 0.40007 | 3.3823 | 1.1654 | 3.8585 | 2025-02-22 23:00:49 | 1.3531
3297 | 恒流充电 | 02:54:50 | 04:34:23 | 0.40012 | 3.382 | 1.1659 | 3.8604 | 2025-02-22 23:00:54 | 1.3532
3298 | 恒流充电 | 02:54:55 | 04:34:28 | 0.4002 | 3.3822 | 1.1665 | 3.8623 | 2025-02-22 23:00:59 | 1.3536
3299 | 恒流充电 | 02:55:00 | 04:34:33 | 0.40019 | 3.3824 | 1.167 | 3.8642 | 2025-02-22 23:01:04 | 1.3536
3300 | 恒流充电 | 02:55:05 | 04:34:38 | 0.4001 | 3.3824 | 1.1676 | 3.8661 | 2025-02-22 23:01:09 | 1.3533
3301 | 恒流充电 | 02:55:10 | 04:34:43 | 0.40012 | 3.3826 | 1.1681 | 3.8679 | 2025-02-22 23:01:14 | 1.3535
3302 | 恒流充电 | 02:55:15 | 04:34:48 | 0.40014 | 3.3825 | 1.1687 | 3.8698 | 2025-02-22 23:01:19 | 1.3535
3303 | 恒流充电 | 02:55:20 | 04:34:53 | 0.40028 | 3.3827 | 1.1692 | 3.8717 | 2025-02-22 23:01:24 | 1.354
3304 | 恒流充电 | 02:55:25 | 04:34:58 | 0.40029 | 3.3826 | 1.1698 | 3.8736 | 2025-02-22 23:01:29 | 1.3541
3305 | 恒流充电 | 02:55:30 | 04:35:03 | 0.40007 | 3.3828 | 1.1704 | 3.8755 | 2025-02-22 23:01:34 | 1.3534
3306 | 恒流充电 | 02:55:35 | 04:35:08 | 0.40026 | 3.383 | 1.1709 | 3.8773 | 2025-02-22 23:01:39 | 1.3541
3307 | 恒流充电 | 02:55:40 | 04:35:13 | 0.40008 | 3.383 | 1.1715 | 3.8792 | 2025-02-22 23:01:44 | 1.3535
3308 | 恒流充电 | 02:55:45 | 04:35:18 | 0.40029 | 3.3832 | 1.172 | 3.8811 | 2025-02-22 23:01:49 | 1.3542
3309 | 恒流充电 | 02:55:50 | 04:35:23 | 0.4002 | 3.3832 | 1.1726 | 3.883 | 2025-02-22 23:01:54 | 1.354
3310 | 恒流充电 | 02:55:55 | 04:35:28 | 0.40019 | 3.3832 | 1.1731 | 3.8849 | 2025-02-22 23:01:59 | 1.3539
3311 | 恒流充电 | 02:56:00 | 04:35:33 | 0.40018 | 3.3835 | 1.1737 | 3.8867 | 2025-02-22 23:02:04 | 1.354
3312 | 恒流充电 | 02:56:05 | 04:35:38 | 0.40006 | 3.3836 | 1.1743 | 3.8886 | 2025-02-22 23:02:09 | 1.3536
3313 | 恒流充电 | 02:56:10 | 04:35:43 | 0.40044 | 3.3836 | 1.1748 | 3.8905 | 2025-02-22 23:02:14 | 1.3549
3314 | 恒流充电 | 02:56:15 | 04:35:48 | 0.40037 | 3.3837 | 1.1754 | 3.8924 | 2025-02-22 23:02:19 | 1.3547
3315 | 恒流充电 | 02:56:20 | 04:35:53 | 0.40018 | 3.3837 | 1.1759 | 3.8943 | 2025-02-22 23:02:24 | 1.3541
3316 | 恒流充电 | 02:56:25 | 04:35:58 | 0.3999 | 3.3839 | 1.1765 | 3.8962 | 2025-02-22 23:02:29 | 1.3532
3317 | 恒流充电 | 02:56:30 | 04:36:03 | 0.40015 | 3.384 | 1.177 | 3.898 | 2025-02-22 23:02:34 | 1.3541
3318 | 恒流充电 | 02:56:35 | 04:36:08 | 0.40013 | 3.3841 | 1.1776 | 3.8999 | 2025-02-22 23:02:39 | 1.3541
3319 | 恒流充电 | 02:56:40 | 04:36:13 | 0.40014 | 3.3842 | 1.1781 | 3.9018 | 2025-02-22 23:02:44 | 1.3541
3320 | 恒流充电 | 02:56:45 | 04:36:18 | 0.40016 | 3.3844 | 1.1787 | 3.9037 | 2025-02-22 23:02:49 | 1.3543
3321 | 恒流充电 | 02:56:50 | 04:36:23 | 0.40017 | 3.3843 | 1.1793 | 3.9056 | 2025-02-22 23:02:54 | 1.3543
3322 | 恒流充电 | 02:56:55 | 04:36:28 | 0.40014 | 3.3846 | 1.1798 | 3.9074 | 2025-02-22 23:02:59 | 1.3543
3323 | 恒流充电 | 02:57:00 | 04:36:33 | 0.39993 | 3.3846 | 1.1804 | 3.9093 | 2025-02-22 23:03:04 | 1.3536
3324 | 恒流充电 | 02:57:05 | 04:36:38 | 0.40021 | 3.3845 | 1.1809 | 3.9112 | 2025-02-22 23:03:09 | 1.3545
3325 | 恒流充电 | 02:57:10 | 04:36:43 | 0.40002 | 3.3846 | 1.1815 | 3.9131 | 2025-02-22 23:03:14 | 1.3539
3326 | 恒流充电 | 02:57:15 | 04:36:48 | 0.40034 | 3.3848 | 1.182 | 3.915 | 2025-02-22 23:03:19 | 1.3551
3327 | 恒流充电 | 02:57:20 | 04:36:53 | 0.40013 | 3.3847 | 1.1826 | 3.9168 | 2025-02-22 23:03:24 | 1.3543
3328 | 恒流充电 | 02:57:25 | 04:36:58 | 0.4002 | 3.3851 | 1.1831 | 3.9187 | 2025-02-22 23:03:29 | 1.3547
3329 | 恒流充电 | 02:57:30 | 04:37:03 | 0.40007 | 3.3851 | 1.1837 | 3.9206 | 2025-02-22 23:03:34 | 1.3543
3330 | 恒流充电 | 02:57:35 | 04:37:08 | 0.40011 | 3.385 | 1.1843 | 3.9225 | 2025-02-22 23:03:39 | 1.3544
3331 | 恒流充电 | 02:57:40 | 04:37:13 | 0.40012 | 3.3851 | 1.1848 | 3.9244 | 2025-02-22 23:03:44 | 1.3544
3332 | 恒流充电 | 02:57:45 | 04:37:18 | 0.4001 | 3.3854 | 1.1854 | 3.9262 | 2025-02-22 23:03:49 | 1.3545
3333 | 恒流充电 | 02:57:50 | 04:37:23 | 0.40016 | 3.3853 | 1.1859 | 3.9281 | 2025-02-22 23:03:54 | 1.3547
3334 | 恒流充电 | 02:57:55 | 04:37:28 | 0.40019 | 3.3853 | 1.1865 | 3.93 | 2025-02-22 23:03:59 | 1.3547
3335 | 恒流充电 | 02:58:00 | 04:37:33 | 0.40008 | 3.3856 | 1.187 | 3.9319 | 2025-02-22 23:04:04 | 1.3545
3336 | 恒流充电 | 02:58:05 | 04:37:38 | 0.40008 | 3.3856 | 1.1876 | 3.9338 | 2025-02-22 23:04:09 | 1.3545
3337 | 恒流充电 | 02:58:10 | 04:37:43 | 0.40008 | 3.3856 | 1.1881 | 3.9357 | 2025-02-22 23:04:14 | 1.3545
3338 | 恒流充电 | 02:58:15 | 04:37:48 | 0.40005 | 3.3858 | 1.1887 | 3.9375 | 2025-02-22 23:04:19 | 1.3545
3339 | 恒流充电 | 02:58:20 | 04:37:53 | 0.40003 | 3.3858 | 1.1893 | 3.9394 | 2025-02-22 23:04:24 | 1.3544
3340 | 恒流充电 | 02:58:25 | 04:37:58 | 0.40017 | 3.3858 | 1.1898 | 3.9413 | 2025-02-22 23:04:29 | 1.3549
3341 | 恒流充电 | 02:58:30 | 04:38:03 | 0.40009 | 3.3859 | 1.1904 | 3.9432 | 2025-02-22 23:04:34 | 1.3547
3342 | 恒流充电 | 02:58:35 | 04:38:08 | 0.4001 | 3.3858 | 1.1909 | 3.9451 | 2025-02-22 23:04:39 | 1.3546
3343 | 恒流充电 | 02:58:40 | 04:38:13 | 0.40013 | 3.386 | 1.1915 | 3.9469 | 2025-02-22 23:04:44 | 1.3548
3344 | 恒流充电 | 02:58:45 | 04:38:18 | 0.4002 | 3.3861 | 1.192 | 3.9488 | 2025-02-22 23:04:49 | 1.3551
3345 | 恒流充电 | 02:58:50 | 04:38:23 | 0.4003 | 3.3862 | 1.1926 | 3.9507 | 2025-02-22 23:04:54 | 1.3555
3346 | 恒流充电 | 02:58:55 | 04:38:28 | 0.40006 | 3.3862 | 1.1931 | 3.9526 | 2025-02-22 23:04:59 | 1.3547
3347 | 恒流充电 | 02:59:00 | 04:38:33 | 0.40012 | 3.3863 | 1.1937 | 3.9545 | 2025-02-22 23:05:04 | 1.3549
3348 | 恒流充电 | 02:59:05 | 04:38:38 | 0.40012 | 3.3862 | 1.1943 | 3.9564 | 2025-02-22 23:05:09 | 1.3549
3349 | 恒流充电 | 02:59:10 | 04:38:43 | 0.40016 | 3.3864 | 1.1948 | 3.9582 | 2025-02-22 23:05:14 | 1.3551
3350 | 恒流充电 | 02:59:15 | 04:38:48 | 0.40015 | 3.3864 | 1.1954 | 3.9601 | 2025-02-22 23:05:19 | 1.3551
3351 | 恒流充电 | 02:59:20 | 04:38:53 | 0.40017 | 3.3865 | 1.1959 | 3.962 | 2025-02-22 23:05:24 | 1.3552
3352 | 恒流充电 | 02:59:25 | 04:38:58 | 0.40007 | 3.3867 | 1.1965 | 3.9639 | 2025-02-22 23:05:29 | 1.3549
3353 | 恒流充电 | 02:59:30 | 04:39:03 | 0.4001 | 3.3868 | 1.197 | 3.9658 | 2025-02-22 23:05:34 | 1.3551
3354 | 恒流充电 | 02:59:35 | 04:39:08 | 0.40028 | 3.3865 | 1.1976 | 3.9676 | 2025-02-22 23:05:39 | 1.3555
3355 | 恒流充电 | 02:59:40 | 04:39:13 | 0.40025 | 3.3868 | 1.1981 | 3.9695 | 2025-02-22 23:05:44 | 1.3556
3356 | 恒流充电 | 02:59:45 | 04:39:18 | 0.40012 | 3.3869 | 1.1987 | 3.9714 | 2025-02-22 23:05:49 | 1.3552
3357 | 恒流充电 | 02:59:50 | 04:39:23 | 0.4002 | 3.3868 | 1.1993 | 3.9733 | 2025-02-22 23:05:54 | 1.3554
3358 | 恒流充电 | 02:59:55 | 04:39:28 | 0.40024 | 3.387 | 1.1998 | 3.9752 | 2025-02-22 23:05:59 | 1.3556
3359 | 恒流充电 | 03:00:00 | 04:39:33 | 0.40014 | 3.387 | 1.2004 | 3.9771 | 2025-02-22 23:06:04 | 1.3553
3360 | 恒流充电 | 03:00:05 | 04:39:38 | 0.40015 | 3.3869 | 1.2009 | 3.9789 | 2025-02-22 23:06:09 | 1.3553
3361 | 恒流充电 | 03:00:10 | 04:39:43 | 0.40027 | 3.3871 | 1.2015 | 3.9808 | 2025-02-22 23:06:14 | 1.3558
3362 | 恒流充电 | 03:00:15 | 04:39:48 | 0.40022 | 3.3873 | 1.202 | 3.9827 | 2025-02-22 23:06:19 | 1.3557
3363 | 恒流充电 | 03:00:20 | 04:39:53 | 0.40034 | 3.3873 | 1.2026 | 3.9846 | 2025-02-22 23:06:24 | 1.356
3364 | 恒流充电 | 03:00:25 | 04:39:58 | 0.4001 | 3.3872 | 1.2032 | 3.9865 | 2025-02-22 23:06:29 | 1.3552
3365 | 恒流充电 | 03:00:30 | 04:40:03 | 0.40013 | 3.3872 | 1.2037 | 3.9884 | 2025-02-22 23:06:34 | 1.3553
3366 | 恒流充电 | 03:00:35 | 04:40:08 | 0.39986 | 3.3873 | 1.2043 | 3.9902 | 2025-02-22 23:06:39 | 1.3545
3367 | 恒流充电 | 03:00:40 | 04:40:13 | 0.4 | 3.3874 | 1.2048 | 3.9921 | 2025-02-22 23:06:44 | 1.355
3368 | 恒流充电 | 03:00:45 | 04:40:18 | 0.40015 | 3.3874 | 1.2054 | 3.994 | 2025-02-22 23:06:49 | 1.3555
3369 | 恒流充电 | 03:00:50 | 04:40:23 | 0.40026 | 3.3873 | 1.2059 | 3.9959 | 2025-02-22 23:06:54 | 1.3558
3370 | 恒流充电 | 03:00:55 | 04:40:28 | 0.40008 | 3.3875 | 1.2065 | 3.9978 | 2025-02-22 23:06:59 | 1.3553
3371 | 恒流充电 | 03:01:00 | 04:40:33 | 0.40027 | 3.3875 | 1.207 | 3.9997 | 2025-02-22 23:07:04 | 1.3559
3372 | 恒流充电 | 03:01:05 | 04:40:38 | 0.40007 | 3.3875 | 1.2076 | 4.0015 | 2025-02-22 23:07:09 | 1.3552
3373 | 恒流充电 | 03:01:10 | 04:40:43 | 0.40025 | 3.3875 | 1.2082 | 4.0034 | 2025-02-22 23:07:14 | 1.3559
3374 | 恒流充电 | 03:01:15 | 04:40:48 | 0.40025 | 3.3877 | 1.2087 | 4.0053 | 2025-02-22 23:07:19 | 1.3559
3375 | 恒流充电 | 03:01:20 | 04:40:53 | 0.39998 | 3.388 | 1.2093 | 4.0072 | 2025-02-22 23:07:24 | 1.3551
3376 | 恒流充电 | 03:01:25 | 04:40:58 | 0.40022 | 3.3878 | 1.2098 | 4.0091 | 2025-02-22 23:07:29 | 1.3559
3377 | 恒流充电 | 03:01:30 | 04:41:03 | 0.40017 | 3.3877 | 1.2104 | 4.0109 | 2025-02-22 23:07:34 | 1.3556
3378 | 恒流充电 | 03:01:35 | 04:41:08 | 0.40003 | 3.3877 | 1.2109 | 4.0128 | 2025-02-22 23:07:39 | 1.3552
3379 | 恒流充电 | 03:01:40 | 04:41:13 | 0.40013 | 3.3877 | 1.2115 | 4.0147 | 2025-02-22 23:07:44 | 1.3555
3380 | 恒流充电 | 03:01:45 | 04:41:18 | 0.40016 | 3.3878 | 1.212 | 4.0166 | 2025-02-22 23:07:49 | 1.3557
3381 | 恒流充电 | 03:01:50 | 04:41:23 | 0.40013 | 3.388 | 1.2126 | 4.0185 | 2025-02-22 23:07:54 | 1.3556
3382 | 恒流充电 | 03:01:55 | 04:41:28 | 0.40015 | 3.388 | 1.2132 | 4.0204 | 2025-02-22 23:07:59 | 1.3557
3383 | 恒流充电 | 03:02:00 | 04:41:33 | 0.40028 | 3.3881 | 1.2137 | 4.0222 | 2025-02-22 23:08:04 | 1.3562
3384 | 恒流充电 | 03:02:05 | 04:41:38 | 0.40012 | 3.3879 | 1.2143 | 4.0241 | 2025-02-22 23:08:09 | 1.3556
3385 | 恒流充电 | 03:02:10 | 04:41:43 | 0.39999 | 3.388 | 1.2148 | 4.026 | 2025-02-22 23:08:14 | 1.3552
3386 | 恒流充电 | 03:02:15 | 04:41:48 | 0.40013 | 3.3881 | 1.2154 | 4.0279 | 2025-02-22 23:08:19 | 1.3557
3387 | 恒流充电 | 03:02:20 | 04:41:53 | 0.40026 | 3.3883 | 1.2159 | 4.0298 | 2025-02-22 23:08:24 | 1.3562
3388 | 恒流充电 | 03:02:25 | 04:41:58 | 0.40002 | 3.3882 | 1.2165 | 4.0317 | 2025-02-22 23:08:29 | 1.3553
3389 | 恒流充电 | 03:02:30 | 04:42:03 | 0.40033 | 3.3881 | 1.217 | 4.0335 | 2025-02-22 23:08:34 | 1.3564
3390 | 恒流充电 | 03:02:35 | 04:42:08 | 0.40009 | 3.3882 | 1.2176 | 4.0354 | 2025-02-22 23:08:39 | 1.3556
3391 | 恒流充电 | 03:02:40 | 04:42:13 | 0.40014 | 3.3881 | 1.2182 | 4.0373 | 2025-02-22 23:08:44 | 1.3557
3392 | 恒流充电 | 03:02:45 | 04:42:18 | 0.40019 | 3.3882 | 1.2187 | 4.0392 | 2025-02-22 23:08:49 | 1.3559
3393 | 恒流充电 | 03:02:50 | 04:42:23 | 0.40025 | 3.3882 | 1.2193 | 4.0411 | 2025-02-22 23:08:54 | 1.3561
3394 | 恒流充电 | 03:02:55 | 04:42:28 | 0.40025 | 3.3882 | 1.2198 | 4.043 | 2025-02-22 23:08:59 | 1.3561
3395 | 恒流充电 | 03:03:00 | 04:42:33 | 0.4002 | 3.3883 | 1.2204 | 4.0448 | 2025-02-22 23:09:04 | 1.356
3396 | 恒流充电 | 03:03:05 | 04:42:38 | 0.40022 | 3.3882 | 1.2209 | 4.0467 | 2025-02-22 23:09:09 | 1.356
3397 | 恒流充电 | 03:03:10 | 04:42:43 | 0.40016 | 3.3884 | 1.2215 | 4.0486 | 2025-02-22 23:09:14 | 1.3559
3398 | 恒流充电 | 03:03:15 | 04:42:48 | 0.40022 | 3.3883 | 1.222 | 4.0505 | 2025-02-22 23:09:19 | 1.3561
3399 | 恒流充电 | 03:03:20 | 04:42:53 | 0.40014 | 3.3884 | 1.2226 | 4.0524 | 2025-02-22 23:09:24 | 1.3558
3400 | 恒流充电 | 03:03:25 | 04:42:58 | 0.40017 | 3.3885 | 1.2232 | 4.0543 | 2025-02-22 23:09:29 | 1.356
3401 | 恒流充电 | 03:03:30 | 04:43:03 | 0.40021 | 3.3884 | 1.2237 | 4.0561 | 2025-02-22 23:09:34 | 1.3561
3402 | 恒流充电 | 03:03:35 | 04:43:08 | 0.4001 | 3.3885 | 1.2243 | 4.058 | 2025-02-22 23:09:39 | 1.3557
3403 | 恒流充电 | 03:03:40 | 04:43:13 | 0.40014 | 3.3886 | 1.2248 | 4.0599 | 2025-02-22 23:09:44 | 1.3559
3404 | 恒流充电 | 03:03:45 | 04:43:18 | 0.40017 | 3.3885 | 1.2254 | 4.0618 | 2025-02-22 23:09:49 | 1.356
3405 | 恒流充电 | 03:03:50 | 04:43:23 | 0.4 | 3.3886 | 1.2259 | 4.0637 | 2025-02-22 23:09:54 | 1.3554
3406 | 恒流充电 | 03:03:55 | 04:43:28 | 0.40012 | 3.3887 | 1.2265 | 4.0656 | 2025-02-22 23:09:59 | 1.3559
3407 | 恒流充电 | 03:04:00 | 04:43:33 | 0.39999 | 3.3885 | 1.227 | 4.0674 | 2025-02-22 23:10:04 | 1.3554
3408 | 恒流充电 | 03:04:05 | 04:43:38 | 0.4001 | 3.3886 | 1.2276 | 4.0693 | 2025-02-22 23:10:09 | 1.3558
3409 | 恒流充电 | 03:04:10 | 04:43:43 | 0.40018 | 3.3886 | 1.2282 | 4.0712 | 2025-02-22 23:10:14 | 1.356
3410 | 恒流充电 | 03:04:15 | 04:43:48 | 0.40009 | 3.3886 | 1.2287 | 4.0731 | 2025-02-22 23:10:19 | 1.3558
3411 | 恒流充电 | 03:04:20 | 04:43:53 | 0.40005 | 3.3885 | 1.2293 | 4.075 | 2025-02-22 23:10:24 | 1.3556
3412 | 恒流充电 | 03:04:25 | 04:43:58 | 0.40009 | 3.3888 | 1.2298 | 4.0769 | 2025-02-22 23:10:29 | 1.3558
3413 | 恒流充电 | 03:04:30 | 04:44:03 | 0.4002 | 3.3886 | 1.2304 | 4.0787 | 2025-02-22 23:10:34 | 1.3561
3414 | 恒流充电 | 03:04:35 | 04:44:08 | 0.40016 | 3.3886 | 1.2309 | 4.0806 | 2025-02-22 23:10:39 | 1.356
3415 | 恒流充电 | 03:04:40 | 04:44:13 | 0.40009 | 3.3887 | 1.2315 | 4.0825 | 2025-02-22 23:10:44 | 1.3558
3416 | 恒流充电 | 03:04:45 | 04:44:18 | 0.40039 | 3.3888 | 1.2321 | 4.0844 | 2025-02-22 23:10:49 | 1.3568
3417 | 恒流充电 | 03:04:50 | 04:44:23 | 0.39998 | 3.3888 | 1.2326 | 4.0863 | 2025-02-22 23:10:54 | 1.3555
3418 | 恒流充电 | 03:04:55 | 04:44:28 | 0.40034 | 3.3886 | 1.2332 | 4.0882 | 2025-02-22 23:10:59 | 1.3566
3419 | 恒流充电 | 03:05:00 | 04:44:33 | 0.40024 | 3.3888 | 1.2337 | 4.09 | 2025-02-22 23:11:04 | 1.3563
3420 | 恒流充电 | 03:05:05 | 04:44:38 | 0.40005 | 3.3888 | 1.2343 | 4.0919 | 2025-02-22 23:11:09 | 1.3557
3421 | 恒流充电 | 03:05:10 | 04:44:43 | 0.40005 | 3.389 | 1.2348 | 4.0938 | 2025-02-22 23:11:14 | 1.3558
3422 | 恒流充电 | 03:05:15 | 04:44:48 | 0.40027 | 3.3888 | 1.2354 | 4.0957 | 2025-02-22 23:11:19 | 1.3564
3423 | 恒流充电 | 03:05:20 | 04:44:53 | 0.40017 | 3.3888 | 1.2359 | 4.0976 | 2025-02-22 23:11:24 | 1.3561
3424 | 恒流充电 | 03:05:25 | 04:44:58 | 0.40018 | 3.3888 | 1.2365 | 4.0995 | 2025-02-22 23:11:29 | 1.3561
3425 | 恒流充电 | 03:05:30 | 04:45:03 | 0.40009 | 3.389 | 1.2371 | 4.1013 | 2025-02-22 23:11:34 | 1.3559
3426 | 恒流充电 | 03:05:35 | 04:45:08 | 0.40016 | 3.3891 | 1.2376 | 4.1032 | 2025-02-22 23:11:39 | 1.3562
3427 | 恒流充电 | 03:05:40 | 04:45:13 | 0.40006 | 3.3888 | 1.2382 | 4.1051 | 2025-02-22 23:11:44 | 1.3557
3428 | 恒流充电 | 03:05:45 | 04:45:18 | 0.40022 | 3.3889 | 1.2387 | 4.107 | 2025-02-22 23:11:49 | 1.3563
3429 | 恒流充电 | 03:05:50 | 04:45:23 | 0.40012 | 3.3889 | 1.2393 | 4.1089 | 2025-02-22 23:11:54 | 1.356
3430 | 恒流充电 | 03:05:55 | 04:45:28 | 0.40009 | 3.3888 | 1.2398 | 4.1108 | 2025-02-22 23:11:59 | 1.3558
3431 | 恒流充电 | 03:06:00 | 04:45:33 | 0.40019 | 3.389 | 1.2404 | 4.1126 | 2025-02-22 23:12:04 | 1.3562
3432 | 恒流充电 | 03:06:05 | 04:45:38 | 0.40014 | 3.3889 | 1.2409 | 4.1145 | 2025-02-22 23:12:09 | 1.356
3433 | 恒流充电 | 03:06:10 | 04:45:43 | 0.40017 | 3.3888 | 1.2415 | 4.1164 | 2025-02-22 23:12:14 | 1.3561
3434 | 恒流充电 | 03:06:15 | 04:45:48 | 0.40027 | 3.389 | 1.2421 | 4.1183 | 2025-02-22 23:12:19 | 1.3565
3435 | 恒流充电 | 03:06:20 | 04:45:53 | 0.40029 | 3.3888 | 1.2426 | 4.1202 | 2025-02-22 23:12:24 | 1.3565
3436 | 恒流充电 | 03:06:25 | 04:45:58 | 0.40015 | 3.3891 | 1.2432 | 4.1221 | 2025-02-22 23:12:29 | 1.3561
3437 | 恒流充电 | 03:06:30 | 04:46:03 | 0.4003 | 3.389 | 1.2437 | 4.1239 | 2025-02-22 23:12:34 | 1.3566
3438 | 恒流充电 | 03:06:35 | 04:46:08 | 0.40014 | 3.3888 | 1.2443 | 4.1258 | 2025-02-22 23:12:39 | 1.356
3439 | 恒流充电 | 03:06:40 | 04:46:13 | 0.40004 | 3.389 | 1.2448 | 4.1277 | 2025-02-22 23:12:44 | 1.3557
3440 | 恒流充电 | 03:06:45 | 04:46:18 | 0.40024 | 3.389 | 1.2454 | 4.1296 | 2025-02-22 23:12:49 | 1.3564
3441 | 恒流充电 | 03:06:50 | 04:46:23 | 0.40007 | 3.3888 | 1.2459 | 4.1315 | 2025-02-22 23:12:54 | 1.3558
3442 | 恒流充电 | 03:06:55 | 04:46:28 | 0.40025 | 3.389 | 1.2465 | 4.1334 | 2025-02-22 23:12:59 | 1.3564
3443 | 恒流充电 | 03:07:00 | 04:46:33 | 0.40011 | 3.3892 | 1.2471 | 4.1352 | 2025-02-22 23:13:04 | 1.356
3444 | 恒流充电 | 03:07:05 | 04:46:38 | 0.40013 | 3.3891 | 1.2476 | 4.1371 | 2025-02-22 23:13:09 | 1.3561
3445 | 恒流充电 | 03:07:10 | 04:46:43 | 0.4001 | 3.389 | 1.2482 | 4.139 | 2025-02-22 23:13:14 | 1.3559
3446 | 恒流充电 | 03:07:15 | 04:46:48 | 0.40003 | 3.3892 | 1.2487 | 4.1409 | 2025-02-22 23:13:19 | 1.3558
3447 | 恒流充电 | 03:07:20 | 04:46:53 | 0.40015 | 3.3891 | 1.2493 | 4.1428 | 2025-02-22 23:13:24 | 1.3562
3448 | 恒流充电 | 03:07:25 | 04:46:58 | 0.40029 | 3.3891 | 1.2498 | 4.1447 | 2025-02-22 23:13:29 | 1.3566
3449 | 恒流充电 | 03:07:30 | 04:47:03 | 0.40025 | 3.3891 | 1.2504 | 4.1465 | 2025-02-22 23:13:34 | 1.3565
3450 | 恒流充电 | 03:07:35 | 04:47:08 | 0.40002 | 3.3891 | 1.2509 | 4.1484 | 2025-02-22 23:13:39 | 1.3557
3451 | 恒流充电 | 03:07:40 | 04:47:13 | 0.40013 | 3.389 | 1.2515 | 4.1503 | 2025-02-22 23:13:44 | 1.356
3452 | 恒流充电 | 03:07:45 | 04:47:18 | 0.4002 | 3.3891 | 1.2521 | 4.1522 | 2025-02-22 23:13:49 | 1.3563
3453 | 恒流充电 | 03:07:50 | 04:47:23 | 0.40004 | 3.3891 | 1.2526 | 4.1541 | 2025-02-22 23:13:54 | 1.3558
3454 | 恒流充电 | 03:07:55 | 04:47:28 | 0.3999 | 3.3889 | 1.2532 | 4.156 | 2025-02-22 23:13:59 | 1.3552
3455 | 恒流充电 | 03:08:00 | 04:47:33 | 0.40017 | 3.3891 | 1.2537 | 4.1578 | 2025-02-22 23:14:04 | 1.3562
3456 | 恒流充电 | 03:08:05 | 04:47:38 | 0.40024 | 3.3892 | 1.2543 | 4.1597 | 2025-02-22 23:14:09 | 1.3565
3457 | 恒流充电 | 03:08:10 | 04:47:43 | 0.40022 | 3.3893 | 1.2548 | 4.1616 | 2025-02-22 23:14:14 | 1.3565
3458 | 恒流充电 | 03:08:15 | 04:47:48 | 0.40021 | 3.389 | 1.2554 | 4.1635 | 2025-02-22 23:14:19 | 1.3563
3459 | 恒流充电 | 03:08:20 | 04:47:53 | 0.40012 | 3.3893 | 1.2559 | 4.1654 | 2025-02-22 23:14:24 | 1.3561
3460 | 恒流充电 | 03:08:25 | 04:47:58 | 0.40029 | 3.3893 | 1.2565 | 4.1673 | 2025-02-22 23:14:29 | 1.3567
3461 | 恒流充电 | 03:08:30 | 04:48:03 | 0.40025 | 3.3894 | 1.2571 | 4.1691 | 2025-02-22 23:14:34 | 1.3566
3462 | 恒流充电 | 03:08:35 | 04:48:08 | 0.4002 | 3.3891 | 1.2576 | 4.171 | 2025-02-22 23:14:39 | 1.3563
3463 | 恒流充电 | 03:08:40 | 04:48:13 | 0.40017 | 3.3893 | 1.2582 | 4.1729 | 2025-02-22 23:14:44 | 1.3563
3464 | 恒流充电 | 03:08:45 | 04:48:18 | 0.40017 | 3.3892 | 1.2587 | 4.1748 | 2025-02-22 23:14:49 | 1.3563
3465 | 恒流充电 | 03:08:50 | 04:48:23 | 0.40005 | 3.3893 | 1.2593 | 4.1767 | 2025-02-22 23:14:54 | 1.3559
3466 | 恒流充电 | 03:08:55 | 04:48:28 | 0.40018 | 3.3892 | 1.2598 | 4.1786 | 2025-02-22 23:14:59 | 1.3563
3467 | 恒流充电 | 03:09:00 | 04:48:33 | 0.40005 | 3.3892 | 1.2604 | 4.1804 | 2025-02-22 23:15:04 | 1.3559
3468 | 恒流充电 | 03:09:05 | 04:48:38 | 0.40013 | 3.3895 | 1.261 | 4.1823 | 2025-02-22 23:15:09 | 1.3562
3469 | 恒流充电 | 03:09:10 | 04:48:43 | 0.40016 | 3.3892 | 1.2615 | 4.1842 | 2025-02-22 23:15:14 | 1.3562
3470 | 恒流充电 | 03:09:15 | 04:48:48 | 0.40021 | 3.3891 | 1.2621 | 4.1861 | 2025-02-22 23:15:19 | 1.3564
3471 | 恒流充电 | 03:09:20 | 04:48:53 | 0.40014 | 3.3891 | 1.2626 | 4.188 | 2025-02-22 23:15:24 | 1.3561
3472 | 恒流充电 | 03:09:25 | 04:48:58 | 0.4001 | 3.3892 | 1.2632 | 4.1899 | 2025-02-22 23:15:29 | 1.356
3473 | 恒流充电 | 03:09:30 | 04:49:03 | 0.40015 | 3.3893 | 1.2637 | 4.1917 | 2025-02-22 23:15:34 | 1.3562
3474 | 恒流充电 | 03:09:35 | 04:49:08 | 0.40022 | 3.3893 | 1.2643 | 4.1936 | 2025-02-22 23:15:39 | 1.3565
3475 | 恒流充电 | 03:09:40 | 04:49:13 | 0.40004 | 3.3894 | 1.2648 | 4.1955 | 2025-02-22 23:15:44 | 1.3559
3476 | 恒流充电 | 03:09:45 | 04:49:18 | 0.40018 | 3.3893 | 1.2654 | 4.1974 | 2025-02-22 23:15:49 | 1.3563
3477 | 恒流充电 | 03:09:50 | 04:49:23 | 0.40007 | 3.3893 | 1.266 | 4.1993 | 2025-02-22 23:15:54 | 1.356
3478 | 恒流充电 | 03:09:55 | 04:49:28 | 0.40014 | 3.3894 | 1.2665 | 4.2012 | 2025-02-22 23:15:59 | 1.3562
3479 | 恒流充电 | 03:10:00 | 04:49:33 | 0.40027 | 3.3893 | 1.2671 | 4.2031 | 2025-02-22 23:16:04 | 1.3566
3480 | 恒流充电 | 03:10:05 | 04:49:38 | 0.40008 | 3.3894 | 1.2676 | 4.2049 | 2025-02-22 23:16:09 | 1.356
3481 | 恒流充电 | 03:10:10 | 04:49:43 | 0.40013 | 3.3893 | 1.2682 | 4.2068 | 2025-02-22 23:16:14 | 1.3562
3482 | 恒流充电 | 03:10:15 | 04:49:48 | 0.40031 | 3.3895 | 1.2687 | 4.2087 | 2025-02-22 23:16:19 | 1.3568
3483 | 恒流充电 | 03:10:20 | 04:49:53 | 0.4002 | 3.3894 | 1.2693 | 4.2106 | 2025-02-22 23:16:24 | 1.3564
3484 | 恒流充电 | 03:10:25 | 04:49:58 | 0.40025 | 3.3894 | 1.2698 | 4.2125 | 2025-02-22 23:16:29 | 1.3566
3485 | 恒流充电 | 03:10:30 | 04:50:03 | 0.40012 | 3.3893 | 1.2704 | 4.2144 | 2025-02-22 23:16:34 | 1.3561
3486 | 恒流充电 | 03:10:35 | 04:50:08 | 0.4002 | 3.3894 | 1.271 | 4.2162 | 2025-02-22 23:16:39 | 1.3564
3487 | 恒流充电 | 03:10:40 | 04:50:13 | 0.40022 | 3.3893 | 1.2715 | 4.2181 | 2025-02-22 23:16:44 | 1.3564
3488 | 恒流充电 | 03:10:45 | 04:50:18 | 0.40017 | 3.3894 | 1.2721 | 4.22 | 2025-02-22 23:16:49 | 1.3563
3489 | 恒流充电 | 03:10:50 | 04:50:23 | 0.40028 | 3.3894 | 1.2726 | 4.2219 | 2025-02-22 23:16:54 | 1.3567
3490 | 恒流充电 | 03:10:55 | 04:50:28 | 0.40013 | 3.3894 | 1.2732 | 4.2238 | 2025-02-22 23:16:59 | 1.3562
3491 | 恒流充电 | 03:11:00 | 04:50:33 | 0.40007 | 3.3894 | 1.2737 | 4.2257 | 2025-02-22 23:17:04 | 1.356
3492 | 恒流充电 | 03:11:05 | 04:50:38 | 0.40026 | 3.3892 | 1.2743 | 4.2275 | 2025-02-22 23:17:09 | 1.3566
3493 | 恒流充电 | 03:11:10 | 04:50:43 | 0.39996 | 3.3893 | 1.2748 | 4.2294 | 2025-02-22 23:17:14 | 1.3556
3494 | 恒流充电 | 03:11:15 | 04:50:48 | 0.40008 | 3.3892 | 1.2754 | 4.2313 | 2025-02-22 23:17:19 | 1.356
3495 | 恒流充电 | 03:11:20 | 04:50:53 | 0.40032 | 3.3894 | 1.276 | 4.2332 | 2025-02-22 23:17:24 | 1.3568
3496 | 恒流充电 | 03:11:25 | 04:50:58 | 0.40006 | 3.3893 | 1.2765 | 4.2351 | 2025-02-22 23:17:29 | 1.3559
3497 | 恒流充电 | 03:11:30 | 04:51:03 | 0.40022 | 3.3894 | 1.2771 | 4.237 | 2025-02-22 23:17:34 | 1.3565
3498 | 恒流充电 | 03:11:35 | 04:51:08 | 0.39996 | 3.3894 | 1.2776 | 4.2388 | 2025-02-22 23:17:39 | 1.3556
3499 | 恒流充电 | 03:11:40 | 04:51:13 | 0.40006 | 3.3893 | 1.2782 | 4.2407 | 2025-02-22 23:17:44 | 1.3559
3500 | 恒流充电 | 03:11:45 | 04:51:18 | 0.40025 | 3.3894 | 1.2787 | 4.2426 | 2025-02-22 23:17:49 | 1.3566
3501 | 恒流充电 | 03:11:50 | 04:51:23 | 0.40015 | 3.3893 | 1.2793 | 4.2445 | 2025-02-22 23:17:54 | 1.3562
3502 | 恒流充电 | 03:11:55 | 04:51:28 | 0.40022 | 3.3895 | 1.2798 | 4.2464 | 2025-02-22 23:17:59 | 1.3566
3503 | 恒流充电 | 03:12:00 | 04:51:33 | 0.4003 | 3.3894 | 1.2804 | 4.2483 | 2025-02-22 23:18:04 | 1.3568
3504 | 恒流充电 | 03:12:05 | 04:51:38 | 0.40027 | 3.3896 | 1.281 | 4.2501 | 2025-02-22 23:18:09 | 1.3567
3505 | 恒流充电 | 03:12:10 | 04:51:43 | 0.4001 | 3.3896 | 1.2815 | 4.252 | 2025-02-22 23:18:14 | 1.3562
3506 | 恒流充电 | 03:12:15 | 04:51:48 | 0.40011 | 3.3893 | 1.2821 | 4.2539 | 2025-02-22 23:18:19 | 1.3561
3507 | 恒流充电 | 03:12:20 | 04:51:53 | 0.40024 | 3.3896 | 1.2826 | 4.2558 | 2025-02-22 23:18:24 | 1.3566
3508 | 恒流充电 | 03:12:25 | 04:51:58 | 0.40016 | 3.3893 | 1.2832 | 4.2577 | 2025-02-22 23:18:29 | 1.3562
3509 | 恒流充电 | 03:12:30 | 04:52:03 | 0.40017 | 3.3895 | 1.2837 | 4.2596 | 2025-02-22 23:18:34 | 1.3564
3510 | 恒流充电 | 03:12:35 | 04:52:08 | 0.4002 | 3.3895 | 1.2843 | 4.2614 | 2025-02-22 23:18:39 | 1.3565
3511 | 恒流充电 | 03:12:40 | 04:52:13 | 0.40017 | 3.3894 | 1.2848 | 4.2633 | 2025-02-22 23:18:44 | 1.3563
3512 | 恒流充电 | 03:12:45 | 04:52:18 | 0.39994 | 3.3894 | 1.2854 | 4.2652 | 2025-02-22 23:18:49 | 1.3555
3513 | 恒流充电 | 03:12:50 | 04:52:23 | 0.40018 | 3.3894 | 1.286 | 4.2671 | 2025-02-22 23:18:54 | 1.3564
3514 | 恒流充电 | 03:12:55 | 04:52:28 | 0.4 | 3.3896 | 1.2865 | 4.269 | 2025-02-22 23:18:59 | 1.3558
3515 | 恒流充电 | 03:13:00 | 04:52:33 | 0.4002 | 3.3892 | 1.2871 | 4.2709 | 2025-02-22 23:19:04 | 1.3564
3516 | 恒流充电 | 03:13:05 | 04:52:38 | 0.40021 | 3.3895 | 1.2876 | 4.2727 | 2025-02-22 23:19:09 | 1.3565
3517 | 恒流充电 | 03:13:10 | 04:52:43 | 0.40011 | 3.3895 | 1.2882 | 4.2746 | 2025-02-22 23:19:14 | 1.3562
3518 | 恒流充电 | 03:13:15 | 04:52:48 | 0.40012 | 3.3897 | 1.2887 | 4.2765 | 2025-02-22 23:19:19 | 1.3563
3519 | 恒流充电 | 03:13:20 | 04:52:53 | 0.40022 | 3.3894 | 1.2893 | 4.2784 | 2025-02-22 23:19:24 | 1.3565
3520 | 恒流充电 | 03:13:25 | 04:52:58 | 0.40021 | 3.3896 | 1.2899 | 4.2803 | 2025-02-22 23:19:29 | 1.3565
3521 | 恒流充电 | 03:13:30 | 04:53:03 | 0.40006 | 3.3894 | 1.2904 | 4.2822 | 2025-02-22 23:19:34 | 1.356
3522 | 恒流充电 | 03:13:35 | 04:53:08 | 0.40014 | 3.3894 | 1.291 | 4.2841 | 2025-02-22 23:19:39 | 1.3562
3523 | 恒流充电 | 03:13:40 | 04:53:13 | 0.40013 | 3.3895 | 1.2915 | 4.2859 | 2025-02-22 23:19:44 | 1.3562
3524 | 恒流充电 | 03:13:45 | 04:53:18 | 0.40023 | 3.3895 | 1.2921 | 4.2878 | 2025-02-22 23:19:49 | 1.3566
3525 | 恒流充电 | 03:13:50 | 04:53:23 | 0.40014 | 3.3896 | 1.2926 | 4.2897 | 2025-02-22 23:19:54 | 1.3563
3526 | 恒流充电 | 03:13:55 | 04:53:28 | 0.40008 | 3.3893 | 1.2932 | 4.2916 | 2025-02-22 23:19:59 | 1.356
3527 | 恒流充电 | 03:14:00 | 04:53:33 | 0.40021 | 3.3894 | 1.2937 | 4.2935 | 2025-02-22 23:20:04 | 1.3565
3528 | 恒流充电 | 03:14:05 | 04:53:38 | 0.39996 | 3.3895 | 1.2943 | 4.2954 | 2025-02-22 23:20:09 | 1.3556
3529 | 恒流充电 | 03:14:10 | 04:53:43 | 0.40014 | 3.3895 | 1.2949 | 4.2972 | 2025-02-22 23:20:14 | 1.3563
3530 | 恒流充电 | 03:14:15 | 04:53:48 | 0.40002 | 3.3895 | 1.2954 | 4.2991 | 2025-02-22 23:20:19 | 1.3559
3531 | 恒流充电 | 03:14:20 | 04:53:53 | 0.40021 | 3.3896 | 1.296 | 4.301 | 2025-02-22 23:20:24 | 1.3566
3532 | 恒流充电 | 03:14:25 | 04:53:58 | 0.40013 | 3.3896 | 1.2965 | 4.3029 | 2025-02-22 23:20:29 | 1.3563
3533 | 恒流充电 | 03:14:30 | 04:54:03 | 0.4002 | 3.3895 | 1.2971 | 4.3048 | 2025-02-22 23:20:34 | 1.3565
3534 | 恒流充电 | 03:14:35 | 04:54:08 | 0.4001 | 3.3895 | 1.2976 | 4.3067 | 2025-02-22 23:20:39 | 1.3561
3535 | 恒流充电 | 03:14:40 | 04:54:13 | 0.4001 | 3.3897 | 1.2982 | 4.3085 | 2025-02-22 23:20:44 | 1.3562
3536 | 恒流充电 | 03:14:45 | 04:54:18 | 0.40013 | 3.3894 | 1.2987 | 4.3104 | 2025-02-22 23:20:49 | 1.3562
3537 | 恒流充电 | 03:14:50 | 04:54:23 | 0.40011 | 3.3895 | 1.2993 | 4.3123 | 2025-02-22 23:20:54 | 1.3562
3538 | 恒流充电 | 03:14:55 | 04:54:28 | 0.4002 | 3.3896 | 1.2999 | 4.3142 | 2025-02-22 23:20:59 | 1.3565
3539 | 恒流充电 | 03:15:00 | 04:54:33 | 0.40024 | 3.3895 | 1.3004 | 4.3161 | 2025-02-22 23:21:04 | 1.3566
3540 | 恒流充电 | 03:15:05 | 04:54:38 | 0.40021 | 3.3895 | 1.301 | 4.318 | 2025-02-22 23:21:09 | 1.3565
3541 | 恒流充电 | 03:15:10 | 04:54:43 | 0.40006 | 3.3894 | 1.3015 | 4.3198 | 2025-02-22 23:21:14 | 1.356
3542 | 恒流充电 | 03:15:15 | 04:54:48 | 0.40009 | 3.3898 | 1.3021 | 4.3217 | 2025-02-22 23:21:19 | 1.3562
3543 | 恒流充电 | 03:15:20 | 04:54:53 | 0.40032 | 3.3895 | 1.3026 | 4.3236 | 2025-02-22 23:21:24 | 1.3569
3544 | 恒流充电 | 03:15:25 | 04:54:58 | 0.40012 | 3.3895 | 1.3032 | 4.3255 | 2025-02-22 23:21:29 | 1.3562
3545 | 恒流充电 | 03:15:30 | 04:55:03 | 0.39999 | 3.3895 | 1.3037 | 4.3274 | 2025-02-22 23:21:34 | 1.3558
3546 | 恒流充电 | 03:15:35 | 04:55:08 | 0.40008 | 3.3897 | 1.3043 | 4.3293 | 2025-02-22 23:21:39 | 1.3561
3547 | 恒流充电 | 03:15:40 | 04:55:13 | 0.40009 | 3.3897 | 1.3049 | 4.3311 | 2025-02-22 23:21:44 | 1.3562
3548 | 恒流充电 | 03:15:45 | 04:55:18 | 0.40013 | 3.3896 | 1.3054 | 4.333 | 2025-02-22 23:21:49 | 1.3563
3549 | 恒流充电 | 03:15:50 | 04:55:23 | 0.40028 | 3.3896 | 1.306 | 4.3349 | 2025-02-22 23:21:54 | 1.3568
3550 | 恒流充电 | 03:15:55 | 04:55:28 | 0.40005 | 3.3896 | 1.3065 | 4.3368 | 2025-02-22 23:21:59 | 1.356
3551 | 恒流充电 | 03:16:00 | 04:55:33 | 0.40023 | 3.3895 | 1.3071 | 4.3387 | 2025-02-22 23:22:04 | 1.3566
3552 | 恒流充电 | 03:16:05 | 04:55:38 | 0.40018 | 3.3897 | 1.3076 | 4.3406 | 2025-02-22 23:22:09 | 1.3565
3553 | 恒流充电 | 03:16:10 | 04:55:43 | 0.40008 | 3.3897 | 1.3082 | 4.3424 | 2025-02-22 23:22:14 | 1.3562
3554 | 恒流充电 | 03:16:15 | 04:55:48 | 0.40005 | 3.3898 | 1.3087 | 4.3443 | 2025-02-22 23:22:19 | 1.3561
3555 | 恒流充电 | 03:16:20 | 04:55:53 | 0.40024 | 3.3896 | 1.3093 | 4.3462 | 2025-02-22 23:22:24 | 1.3567
3556 | 恒流充电 | 03:16:25 | 04:55:58 | 0.40021 | 3.3896 | 1.3099 | 4.3481 | 2025-02-22 23:22:29 | 1.3565
3557 | 恒流充电 | 03:16:30 | 04:56:03 | 0.40025 | 3.3897 | 1.3104 | 4.35 | 2025-02-22 23:22:34 | 1.3568
3558 | 恒流充电 | 03:16:35 | 04:56:08 | 0.40005 | 3.3898 | 1.311 | 4.3519 | 2025-02-22 23:22:39 | 1.3561
3559 | 恒流充电 | 03:16:40 | 04:56:13 | 0.4002 | 3.3897 | 1.3115 | 4.3538 | 2025-02-22 23:22:44 | 1.3566
3560 | 恒流充电 | 03:16:45 | 04:56:18 | 0.40026 | 3.3897 | 1.3121 | 4.3556 | 2025-02-22 23:22:49 | 1.3567
3561 | 恒流充电 | 03:16:50 | 04:56:23 | 0.40015 | 3.3897 | 1.3126 | 4.3575 | 2025-02-22 23:22:54 | 1.3564
3562 | 恒流充电 | 03:16:55 | 04:56:28 | 0.40023 | 3.3896 | 1.3132 | 4.3594 | 2025-02-22 23:22:59 | 1.3566
3563 | 恒流充电 | 03:17:00 | 04:56:33 | 0.40023 | 3.3896 | 1.3137 | 4.3613 | 2025-02-22 23:23:04 | 1.3566
3564 | 恒流充电 | 03:17:05 | 04:56:38 | 0.40026 | 3.3895 | 1.3143 | 4.3632 | 2025-02-22 23:23:09 | 1.3567
3565 | 恒流充电 | 03:17:10 | 04:56:43 | 0.40021 | 3.3896 | 1.3149 | 4.3651 | 2025-02-22 23:23:14 | 1.3565
3566 | 恒流充电 | 03:17:15 | 04:56:48 | 0.40032 | 3.3896 | 1.3154 | 4.3669 | 2025-02-22 23:23:19 | 1.3569
3567 | 恒流充电 | 03:17:20 | 04:56:53 | 0.40018 | 3.3896 | 1.316 | 4.3688 | 2025-02-22 23:23:24 | 1.3564
3568 | 恒流充电 | 03:17:25 | 04:56:58 | 0.40029 | 3.3896 | 1.3165 | 4.3707 | 2025-02-22 23:23:29 | 1.3568
3569 | 恒流充电 | 03:17:30 | 04:57:03 | 0.40029 | 3.3895 | 1.3171 | 4.3726 | 2025-02-22 23:23:34 | 1.3568
3570 | 恒流充电 | 03:17:35 | 04:57:08 | 0.4002 | 3.3897 | 1.3176 | 4.3745 | 2025-02-22 23:23:39 | 1.3566
3571 | 恒流充电 | 03:17:40 | 04:57:13 | 0.4001 | 3.3897 | 1.3182 | 4.3764 | 2025-02-22 23:23:44 | 1.3562
3572 | 恒流充电 | 03:17:45 | 04:57:18 | 0.40012 | 3.3895 | 1.3188 | 4.3782 | 2025-02-22 23:23:49 | 1.3562
3573 | 恒流充电 | 03:17:50 | 04:57:23 | 0.40008 | 3.3896 | 1.3193 | 4.3801 | 2025-02-22 23:23:54 | 1.3561
3574 | 恒流充电 | 03:17:55 | 04:57:28 | 0.40016 | 3.3897 | 1.3199 | 4.382 | 2025-02-22 23:23:59 | 1.3564
3575 | 恒流充电 | 03:18:00 | 04:57:33 | 0.4001 | 3.3896 | 1.3204 | 4.3839 | 2025-02-22 23:24:04 | 1.3562
3576 | 恒流充电 | 03:18:05 | 04:57:38 | 0.40018 | 3.3895 | 1.321 | 4.3858 | 2025-02-22 23:24:09 | 1.3564
3577 | 恒流充电 | 03:18:10 | 04:57:43 | 0.40009 | 3.3896 | 1.3215 | 4.3877 | 2025-02-22 23:24:14 | 1.3562
3578 | 恒流充电 | 03:18:15 | 04:57:48 | 0.40027 | 3.3897 | 1.3221 | 4.3895 | 2025-02-22 23:24:19 | 1.3568
3579 | 恒流充电 | 03:18:20 | 04:57:53 | 0.40016 | 3.3897 | 1.3226 | 4.3914 | 2025-02-22 23:24:24 | 1.3564
3580 | 恒流充电 | 03:18:25 | 04:57:58 | 0.40021 | 3.3897 | 1.3232 | 4.3933 | 2025-02-22 23:24:29 | 1.3566
3581 | 恒流充电 | 03:18:30 | 04:58:03 | 0.40001 | 3.3897 | 1.3238 | 4.3952 | 2025-02-22 23:24:34 | 1.3559
3582 | 恒流充电 | 03:18:35 | 04:58:08 | 0.40019 | 3.3896 | 1.3243 | 4.3971 | 2025-02-22 23:24:39 | 1.3565
3583 | 恒流充电 | 03:18:40 | 04:58:13 | 0.40011 | 3.3899 | 1.3249 | 4.399 | 2025-02-22 23:24:44 | 1.3563
3584 | 恒流充电 | 03:18:45 | 04:58:18 | 0.40028 | 3.3896 | 1.3254 | 4.4009 | 2025-02-22 23:24:49 | 1.3568
3585 | 恒流充电 | 03:18:50 | 04:58:23 | 0.40006 | 3.3898 | 1.326 | 4.4027 | 2025-02-22 23:24:54 | 1.3561
3586 | 恒流充电 | 03:18:55 | 04:58:28 | 0.40023 | 3.3897 | 1.3265 | 4.4046 | 2025-02-22 23:24:59 | 1.3566
3587 | 恒流充电 | 03:19:00 | 04:58:33 | 0.40001 | 3.3897 | 1.3271 | 4.4065 | 2025-02-22 23:25:04 | 1.3559
3588 | 恒流充电 | 03:19:05 | 04:58:38 | 0.3999 | 3.3899 | 1.3276 | 4.4084 | 2025-02-22 23:25:09 | 1.3556
3589 | 恒流充电 | 03:19:10 | 04:58:43 | 0.40025 | 3.3899 | 1.3282 | 4.4103 | 2025-02-22 23:25:14 | 1.3568
3590 | 恒流充电 | 03:19:15 | 04:58:48 | 0.40016 | 3.3897 | 1.3288 | 4.4122 | 2025-02-22 23:25:19 | 1.3564
3591 | 恒流充电 | 03:19:20 | 04:58:53 | 0.40011 | 3.3896 | 1.3293 | 4.414 | 2025-02-22 23:25:24 | 1.3562
3592 | 恒流充电 | 03:19:25 | 04:58:58 | 0.4002 | 3.3897 | 1.3299 | 4.4159 | 2025-02-22 23:25:29 | 1.3566
3593 | 恒流充电 | 03:19:30 | 04:59:03 | 0.40014 | 3.3899 | 1.3304 | 4.4178 | 2025-02-22 23:25:34 | 1.3564
3594 | 恒流充电 | 03:19:35 | 04:59:08 | 0.40005 | 3.3897 | 1.331 | 4.4197 | 2025-02-22 23:25:39 | 1.356
3595 | 恒流充电 | 03:19:40 | 04:59:13 | 0.40022 | 3.3898 | 1.3315 | 4.4216 | 2025-02-22 23:25:44 | 1.3566
3596 | 恒流充电 | 03:19:45 | 04:59:18 | 0.40002 | 3.3898 | 1.3321 | 4.4235 | 2025-02-22 23:25:49 | 1.356
3597 | 恒流充电 | 03:19:50 | 04:59:23 | 0.40017 | 3.3898 | 1.3326 | 4.4253 | 2025-02-22 23:25:54 | 1.3565
3598 | 恒流充电 | 03:19:55 | 04:59:28 | 0.40032 | 3.3896 | 1.3332 | 4.4272 | 2025-02-22 23:25:59 | 1.3569
3599 | 恒流充电 | 03:20:00 | 04:59:33 | 0.40006 | 3.3899 | 1.3338 | 4.4291 | 2025-02-22 23:26:04 | 1.3562
3600 | 恒流充电 | 03:20:05 | 04:59:38 | 0.40011 | 3.3898 | 1.3343 | 4.431 | 2025-02-22 23:26:09 | 1.3563
3601 | 恒流充电 | 03:20:10 | 04:59:43 | 0.40008 | 3.3897 | 1.3349 | 4.4329 | 2025-02-22 23:26:14 | 1.3561
3602 | 恒流充电 | 03:20:15 | 04:59:48 | 0.40037 | 3.3896 | 1.3354 | 4.4348 | 2025-02-22 23:26:19 | 1.3571
3603 | 恒流充电 | 03:20:20 | 04:59:53 | 0.40015 | 3.3897 | 1.336 | 4.4366 | 2025-02-22 23:26:24 | 1.3564
3604 | 恒流充电 | 03:20:25 | 04:59:58 | 0.40009 | 3.3897 | 1.3365 | 4.4385 | 2025-02-22 23:26:29 | 1.3562
3605 | 恒流充电 | 03:20:30 | 05:00:03 | 0.40017 | 3.3897 | 1.3371 | 4.4404 | 2025-02-22 23:26:34 | 1.3565
3606 | 恒流充电 | 03:20:35 | 05:00:08 | 0.4004 | 3.3897 | 1.3376 | 4.4423 | 2025-02-22 23:26:39 | 1.3572
3607 | 恒流充电 | 03:20:40 | 05:00:13 | 0.40013 | 3.3898 | 1.3382 | 4.4442 | 2025-02-22 23:26:44 | 1.3564
3608 | 恒流充电 | 03:20:45 | 05:00:18 | 0.40022 | 3.3897 | 1.3388 | 4.4461 | 2025-02-22 23:26:49 | 1.3566
3609 | 恒流充电 | 03:20:50 | 05:00:23 | 0.40008 | 3.3898 | 1.3393 | 4.4479 | 2025-02-22 23:26:54 | 1.3562
3610 | 恒流充电 | 03:20:55 | 05:00:28 | 0.40006 | 3.3898 | 1.3399 | 4.4498 | 2025-02-22 23:26:59 | 1.3561
3611 | 恒流充电 | 03:21:00 | 05:00:33 | 0.40029 | 3.3898 | 1.3404 | 4.4517 | 2025-02-22 23:27:04 | 1.3569
3612 | 恒流充电 | 03:21:05 | 05:00:38 | 0.4001 | 3.3897 | 1.341 | 4.4536 | 2025-02-22 23:27:09 | 1.3562
3613 | 恒流充电 | 03:21:10 | 05:00:43 | 0.40011 | 3.3898 | 1.3415 | 4.4555 | 2025-02-22 23:27:14 | 1.3563
3614 | 恒流充电 | 03:21:15 | 05:00:48 | 0.40025 | 3.3899 | 1.3421 | 4.4574 | 2025-02-22 23:27:19 | 1.3568
3615 | 恒流充电 | 03:21:20 | 05:00:53 | 0.39993 | 3.3897 | 1.3426 | 4.4593 | 2025-02-22 23:27:24 | 1.3557
3616 | 恒流充电 | 03:21:25 | 05:00:58 | 0.40019 | 3.3897 | 1.3432 | 4.4611 | 2025-02-22 23:27:29 | 1.3565
3617 | 恒流充电 | 03:21:30 | 05:01:03 | 0.40013 | 3.39 | 1.3438 | 4.463 | 2025-02-22 23:27:34 | 1.3564
3618 | 恒流充电 | 03:21:35 | 05:01:08 | 0.40014 | 3.3899 | 1.3443 | 4.4649 | 2025-02-22 23:27:39 | 1.3564
3619 | 恒流充电 | 03:21:40 | 05:01:13 | 0.4001 | 3.3898 | 1.3449 | 4.4668 | 2025-02-22 23:27:44 | 1.3563
3620 | 恒流充电 | 03:21:45 | 05:01:18 | 0.4001 | 3.3898 | 1.3454 | 4.4687 | 2025-02-22 23:27:49 | 1.3563
3621 | 恒流充电 | 03:21:50 | 05:01:23 | 0.40002 | 3.3899 | 1.346 | 4.4706 | 2025-02-22 23:27:54 | 1.3561
3622 | 恒流充电 | 03:21:55 | 05:01:28 | 0.40012 | 3.3899 | 1.3465 | 4.4724 | 2025-02-22 23:27:59 | 1.3564
3623 | 恒流充电 | 03:22:00 | 05:01:33 | 0.40011 | 3.3898 | 1.3471 | 4.4743 | 2025-02-22 23:28:04 | 1.3563
3624 | 恒流充电 | 03:22:05 | 05:01:38 | 0.40041 | 3.3899 | 1.3477 | 4.4762 | 2025-02-22 23:28:09 | 1.3573
3625 | 恒流充电 | 03:22:10 | 05:01:43 | 0.40027 | 3.3897 | 1.3482 | 4.4781 | 2025-02-22 23:28:14 | 1.3568
3626 | 恒流充电 | 03:22:15 | 05:01:48 | 0.4001 | 3.3898 | 1.3488 | 4.48 | 2025-02-22 23:28:19 | 1.3563
3627 | 恒流充电 | 03:22:20 | 05:01:53 | 0.40013 | 3.3898 | 1.3493 | 4.4819 | 2025-02-22 23:28:24 | 1.3564
3628 | 恒流充电 | 03:22:25 | 05:01:58 | 0.40008 | 3.3899 | 1.3499 | 4.4837 | 2025-02-22 23:28:29 | 1.3562
3629 | 恒流充电 | 03:22:30 | 05:02:03 | 0.40025 | 3.3898 | 1.3504 | 4.4856 | 2025-02-22 23:28:34 | 1.3568
3630 | 恒流充电 | 03:22:35 | 05:02:08 | 0.40018 | 3.39 | 1.351 | 4.4875 | 2025-02-22 23:28:39 | 1.3566
3631 | 恒流充电 | 03:22:40 | 05:02:13 | 0.4002 | 3.39 | 1.3515 | 4.4894 | 2025-02-22 23:28:44 | 1.3566
3632 | 恒流充电 | 03:22:45 | 05:02:18 | 0.40028 | 3.3899 | 1.3521 | 4.4913 | 2025-02-22 23:28:49 | 1.3569
3633 | 恒流充电 | 03:22:50 | 05:02:23 | 0.40024 | 3.3899 | 1.3527 | 4.4932 | 2025-02-22 23:28:54 | 1.3568
3634 | 恒流充电 | 03:22:55 | 05:02:28 | 0.40018 | 3.3899 | 1.3532 | 4.495 | 2025-02-22 23:28:59 | 1.3566
3635 | 恒流充电 | 03:23:00 | 05:02:33 | 0.40016 | 3.3899 | 1.3538 | 4.4969 | 2025-02-22 23:29:04 | 1.3565
3636 | 恒流充电 | 03:23:05 | 05:02:38 | 0.40006 | 3.39 | 1.3543 | 4.4988 | 2025-02-22 23:29:09 | 1.3562
3637 | 恒流充电 | 03:23:10 | 05:02:43 | 0.40005 | 3.3898 | 1.3549 | 4.5007 | 2025-02-22 23:29:14 | 1.3561
3638 | 恒流充电 | 03:23:15 | 05:02:48 | 0.40009 | 3.3899 | 1.3554 | 4.5026 | 2025-02-22 23:29:19 | 1.3563
3639 | 恒流充电 | 03:23:20 | 05:02:53 | 0.40021 | 3.39 | 1.356 | 4.5045 | 2025-02-22 23:29:24 | 1.3567
3640 | 恒流充电 | 03:23:25 | 05:02:58 | 0.40016 | 3.3899 | 1.3565 | 4.5064 | 2025-02-22 23:29:29 | 1.3565
3641 | 恒流充电 | 03:23:30 | 05:03:03 | 0.4 | 3.3901 | 1.3571 | 4.5082 | 2025-02-22 23:29:34 | 1.356
3642 | 恒流充电 | 03:23:35 | 05:03:08 | 0.40006 | 3.3901 | 1.3577 | 4.5101 | 2025-02-22 23:29:39 | 1.3562
3643 | 恒流充电 | 03:23:40 | 05:03:13 | 0.40009 | 3.3901 | 1.3582 | 4.512 | 2025-02-22 23:29:44 | 1.3563
3644 | 恒流充电 | 03:23:45 | 05:03:18 | 0.40041 | 3.39 | 1.3588 | 4.5139 | 2025-02-22 23:29:49 | 1.3574
3645 | 恒流充电 | 03:23:50 | 05:03:23 | 0.40013 | 3.3899 | 1.3593 | 4.5158 | 2025-02-22 23:29:54 | 1.3564
3646 | 恒流充电 | 03:23:55 | 05:03:28 | 0.40034 | 3.39 | 1.3599 | 4.5177 | 2025-02-22 23:29:59 | 1.3572
3647 | 恒流充电 | 03:24:00 | 05:03:33 | 0.40022 | 3.39 | 1.3604 | 4.5195 | 2025-02-22 23:30:04 | 1.3567
3648 | 恒流充电 | 03:24:05 | 05:03:38 | 0.40017 | 3.3902 | 1.361 | 4.5214 | 2025-02-22 23:30:09 | 1.3566
3649 | 恒流充电 | 03:24:10 | 05:03:43 | 0.4004 | 3.39 | 1.3615 | 4.5233 | 2025-02-22 23:30:14 | 1.3574
3650 | 恒流充电 | 03:24:15 | 05:03:48 | 0.39994 | 3.3899 | 1.3621 | 4.5252 | 2025-02-22 23:30:19 | 1.3558
3651 | 恒流充电 | 03:24:20 | 05:03:53 | 0.40017 | 3.3902 | 1.3627 | 4.5271 | 2025-02-22 23:30:24 | 1.3566
3652 | 恒流充电 | 03:24:25 | 05:03:58 | 0.40012 | 3.3902 | 1.3632 | 4.529 | 2025-02-22 23:30:29 | 1.3565
3653 | 恒流充电 | 03:24:30 | 05:04:03 | 0.4002 | 3.39 | 1.3638 | 4.5308 | 2025-02-22 23:30:34 | 1.3567
3654 | 恒流充电 | 03:24:35 | 05:04:08 | 0.40042 | 3.3901 | 1.3643 | 4.5327 | 2025-02-22 23:30:39 | 1.3575
3655 | 恒流充电 | 03:24:40 | 05:04:13 | 0.40022 | 3.3901 | 1.3649 | 4.5346 | 2025-02-22 23:30:44 | 1.3568
3656 | 恒流充电 | 03:24:45 | 05:04:18 | 0.40007 | 3.3901 | 1.3654 | 4.5365 | 2025-02-22 23:30:49 | 1.3563
3657 | 恒流充电 | 03:24:50 | 05:04:23 | 0.40016 | 3.3902 | 1.366 | 4.5384 | 2025-02-22 23:30:54 | 1.3566
3658 | 恒流充电 | 03:24:55 | 05:04:28 | 0.40014 | 3.3903 | 1.3665 | 4.5403 | 2025-02-22 23:30:59 | 1.3566
3659 | 恒流充电 | 03:25:00 | 05:04:33 | 0.40018 | 3.3901 | 1.3671 | 4.5421 | 2025-02-22 23:31:04 | 1.3567
3660 | 恒流充电 | 03:25:05 | 05:04:38 | 0.40015 | 3.3901 | 1.3677 | 4.544 | 2025-02-22 23:31:09 | 1.3565
3661 | 恒流充电 | 03:25:10 | 05:04:43 | 0.40019 | 3.3901 | 1.3682 | 4.5459 | 2025-02-22 23:31:14 | 1.3567
3662 | 恒流充电 | 03:25:15 | 05:04:48 | 0.40009 | 3.3901 | 1.3688 | 4.5478 | 2025-02-22 23:31:19 | 1.3563
3663 | 恒流充电 | 03:25:20 | 05:04:53 | 0.40006 | 3.3903 | 1.3693 | 4.5497 | 2025-02-22 23:31:24 | 1.3563
3664 | 恒流充电 | 03:25:25 | 05:04:58 | 0.40023 | 3.3901 | 1.3699 | 4.5516 | 2025-02-22 23:31:29 | 1.3568
3665 | 恒流充电 | 03:25:30 | 05:05:03 | 0.40034 | 3.3901 | 1.3704 | 4.5535 | 2025-02-22 23:31:34 | 1.3572
3666 | 恒流充电 | 03:25:35 | 05:05:08 | 0.40013 | 3.3901 | 1.371 | 4.5553 | 2025-02-22 23:31:39 | 1.3565
3667 | 恒流充电 | 03:25:40 | 05:05:13 | 0.40019 | 3.3902 | 1.3715 | 4.5572 | 2025-02-22 23:31:44 | 1.3567
3668 | 恒流充电 | 03:25:45 | 05:05:18 | 0.40002 | 3.39 | 1.3721 | 4.5591 | 2025-02-22 23:31:49 | 1.356
3669 | 恒流充电 | 03:25:50 | 05:05:23 | 0.40004 | 3.3903 | 1.3727 | 4.561 | 2025-02-22 23:31:54 | 1.3562
3670 | 恒流充电 | 03:25:55 | 05:05:28 | 0.40015 | 3.39 | 1.3732 | 4.5629 | 2025-02-22 23:31:59 | 1.3565
3671 | 恒流充电 | 03:26:00 | 05:05:33 | 0.40008 | 3.3901 | 1.3738 | 4.5648 | 2025-02-22 23:32:04 | 1.3563
3672 | 恒流充电 | 03:26:05 | 05:05:38 | 0.40018 | 3.39 | 1.3743 | 4.5666 | 2025-02-22 23:32:09 | 1.3566
3673 | 恒流充电 | 03:26:10 | 05:05:43 | 0.40027 | 3.3901 | 1.3749 | 4.5685 | 2025-02-22 23:32:14 | 1.357
3674 | 恒流充电 | 03:26:15 | 05:05:48 | 0.40008 | 3.3902 | 1.3754 | 4.5704 | 2025-02-22 23:32:19 | 1.3564
3675 | 恒流充电 | 03:26:20 | 05:05:53 | 0.4002 | 3.3902 | 1.376 | 4.5723 | 2025-02-22 23:32:24 | 1.3568
3676 | 恒流充电 | 03:26:25 | 05:05:58 | 0.40026 | 3.3902 | 1.3766 | 4.5742 | 2025-02-22 23:32:29 | 1.357
3677 | 恒流充电 | 03:26:30 | 05:06:03 | 0.40011 | 3.3901 | 1.3771 | 4.5761 | 2025-02-22 23:32:34 | 1.3564
3678 | 恒流充电 | 03:26:35 | 05:06:08 | 0.40012 | 3.3902 | 1.3777 | 4.5779 | 2025-02-22 23:32:39 | 1.3565
3679 | 恒流充电 | 03:26:40 | 05:06:13 | 0.4001 | 3.3902 | 1.3782 | 4.5798 | 2025-02-22 23:32:44 | 1.3564
3680 | 恒流充电 | 03:26:45 | 05:06:18 | 0.40031 | 3.3904 | 1.3788 | 4.5817 | 2025-02-22 23:32:49 | 1.3572
3681 | 恒流充电 | 03:26:50 | 05:06:23 | 0.40017 | 3.3903 | 1.3793 | 4.5836 | 2025-02-22 23:32:54 | 1.3567
3682 | 恒流充电 | 03:26:55 | 05:06:28 | 0.40034 | 3.3901 | 1.3799 | 4.5855 | 2025-02-22 23:32:59 | 1.3572
3683 | 恒流充电 | 03:27:00 | 05:06:33 | 0.40007 | 3.3903 | 1.3804 | 4.5874 | 2025-02-22 23:33:04 | 1.3564
3684 | 恒流充电 | 03:27:05 | 05:06:38 | 0.40019 | 3.3904 | 1.381 | 4.5893 | 2025-02-22 23:33:09 | 1.3568
3685 | 恒流充电 | 03:27:10 | 05:06:43 | 0.40013 | 3.3903 | 1.3816 | 4.5911 | 2025-02-22 23:33:14 | 1.3565
3686 | 恒流充电 | 03:27:15 | 05:06:48 | 0.40027 | 3.3902 | 1.3821 | 4.593 | 2025-02-22 23:33:19 | 1.357
3687 | 恒流充电 | 03:27:20 | 05:06:53 | 0.40013 | 3.39 | 1.3827 | 4.5949 | 2025-02-22 23:33:24 | 1.3565
3688 | 恒流充电 | 03:27:25 | 05:06:58 | 0.40003 | 3.3902 | 1.3832 | 4.5968 | 2025-02-22 23:33:29 | 1.3562
3689 | 恒流充电 | 03:27:30 | 05:07:03 | 0.40005 | 3.3902 | 1.3838 | 4.5987 | 2025-02-22 23:33:34 | 1.3562
3690 | 恒流充电 | 03:27:35 | 05:07:08 | 0.40005 | 3.3905 | 1.3843 | 4.6006 | 2025-02-22 23:33:39 | 1.3563
3691 | 恒流充电 | 03:27:40 | 05:07:13 | 0.40026 | 3.3903 | 1.3849 | 4.6024 | 2025-02-22 23:33:44 | 1.357
3692 | 恒流充电 | 03:27:45 | 05:07:18 | 0.4002 | 3.3903 | 1.3854 | 4.6043 | 2025-02-22 23:33:49 | 1.3568
3693 | 恒流充电 | 03:27:50 | 05:07:23 | 0.40007 | 3.3903 | 1.386 | 4.6062 | 2025-02-22 23:33:54 | 1.3564
3694 | 恒流充电 | 03:27:55 | 05:07:28 | 0.40024 | 3.3903 | 1.3866 | 4.6081 | 2025-02-22 23:33:59 | 1.3569
3695 | 恒流充电 | 03:28:00 | 05:07:33 | 0.40034 | 3.3901 | 1.3871 | 4.61 | 2025-02-22 23:34:04 | 1.3572
3696 | 恒流充电 | 03:28:05 | 05:07:38 | 0.40004 | 3.3903 | 1.3877 | 4.6119 | 2025-02-22 23:34:09 | 1.3562
3697 | 恒流充电 | 03:28:10 | 05:07:43 | 0.40022 | 3.3904 | 1.3882 | 4.6137 | 2025-02-22 23:34:14 | 1.3569
3698 | 恒流充电 | 03:28:15 | 05:07:48 | 0.40024 | 3.3904 | 1.3888 | 4.6156 | 2025-02-22 23:34:19 | 1.357
3699 | 恒流充电 | 03:28:20 | 05:07:53 | 0.40021 | 3.3904 | 1.3893 | 4.6175 | 2025-02-22 23:34:24 | 1.3569
3700 | 恒流充电 | 03:28:25 | 05:07:58 | 0.40027 | 3.3904 | 1.3899 | 4.6194 | 2025-02-22 23:34:29 | 1.3571
3701 | 恒流充电 | 03:28:30 | 05:08:03 | 0.40008 | 3.3903 | 1.3904 | 4.6213 | 2025-02-22 23:34:34 | 1.3564
3702 | 恒流充电 | 03:28:35 | 05:08:08 | 0.40006 | 3.3902 | 1.391 | 4.6232 | 2025-02-22 23:34:39 | 1.3563
3703 | 恒流充电 | 03:28:40 | 05:08:13 | 0.40005 | 3.3901 | 1.3916 | 4.6251 | 2025-02-22 23:34:44 | 1.3562
3704 | 恒流充电 | 03:28:45 | 05:08:18 | 0.40015 | 3.3903 | 1.3921 | 4.6269 | 2025-02-22 23:34:49 | 1.3567
3705 | 恒流充电 | 03:28:50 | 05:08:23 | 0.40012 | 3.3904 | 1.3927 | 4.6288 | 2025-02-22 23:34:54 | 1.3566
3706 | 恒流充电 | 03:28:55 | 05:08:28 | 0.40015 | 3.3903 | 1.3932 | 4.6307 | 2025-02-22 23:34:59 | 1.3566
3707 | 恒流充电 | 03:29:00 | 05:08:33 | 0.40031 | 3.3904 | 1.3938 | 4.6326 | 2025-02-22 23:35:04 | 1.3572
3708 | 恒流充电 | 03:29:05 | 05:08:38 | 0.40003 | 3.3907 | 1.3943 | 4.6345 | 2025-02-22 23:35:09 | 1.3564
3709 | 恒流充电 | 03:29:10 | 05:08:43 | 0.40005 | 3.3903 | 1.3949 | 4.6364 | 2025-02-22 23:35:14 | 1.3563
3710 | 恒流充电 | 03:29:15 | 05:08:48 | 0.40001 | 3.3904 | 1.3954 | 4.6382 | 2025-02-22 23:35:19 | 1.3562
3711 | 恒流充电 | 03:29:20 | 05:08:53 | 0.40008 | 3.3903 | 1.396 | 4.6401 | 2025-02-22 23:35:24 | 1.3564
3712 | 恒流充电 | 03:29:25 | 05:08:58 | 0.40005 | 3.3904 | 1.3966 | 4.642 | 2025-02-22 23:35:29 | 1.3563
3713 | 恒流充电 | 03:29:30 | 05:09:03 | 0.40002 | 3.3906 | 1.3971 | 4.6439 | 2025-02-22 23:35:34 | 1.3563
3714 | 恒流充电 | 03:29:35 | 05:09:08 | 0.40018 | 3.3906 | 1.3977 | 4.6458 | 2025-02-22 23:35:39 | 1.3568
3715 | 恒流充电 | 03:29:40 | 05:09:13 | 0.40019 | 3.3903 | 1.3982 | 4.6477 | 2025-02-22 23:35:44 | 1.3568
3716 | 恒流充电 | 03:29:45 | 05:09:18 | 0.40019 | 3.3904 | 1.3988 | 4.6495 | 2025-02-22 23:35:49 | 1.3568
3717 | 恒流充电 | 03:29:50 | 05:09:23 | 0.40022 | 3.3905 | 1.3993 | 4.6514 | 2025-02-22 23:35:54 | 1.357
3718 | 恒流充电 | 03:29:55 | 05:09:28 | 0.40012 | 3.3903 | 1.3999 | 4.6533 | 2025-02-22 23:35:59 | 1.3565
3719 | 恒流充电 | 03:30:00 | 05:09:33 | 0.40019 | 3.3905 | 1.4004 | 4.6552 | 2025-02-22 23:36:04 | 1.3568
3720 | 恒流充电 | 03:30:05 | 05:09:38 | 0.40024 | 3.3903 | 1.401 | 4.6571 | 2025-02-22 23:36:09 | 1.3569
3721 | 恒流充电 | 03:30:10 | 05:09:43 | 0.39998 | 3.3904 | 1.4016 | 4.659 | 2025-02-22 23:36:14 | 1.3561
3722 | 恒流充电 | 03:30:15 | 05:09:48 | 0.4 | 3.3905 | 1.4021 | 4.6609 | 2025-02-22 23:36:19 | 1.3562
3723 | 恒流充电 | 03:30:20 | 05:09:53 | 0.40003 | 3.3904 | 1.4027 | 4.6627 | 2025-02-22 23:36:24 | 1.3563
3724 | 恒流充电 | 03:30:25 | 05:09:58 | 0.40015 | 3.3906 | 1.4032 | 4.6646 | 2025-02-22 23:36:29 | 1.3567
3725 | 恒流充电 | 03:30:30 | 05:10:03 | 0.40018 | 3.3905 | 1.4038 | 4.6665 | 2025-02-22 23:36:34 | 1.3568
3726 | 恒流充电 | 03:30:35 | 05:10:08 | 0.39998 | 3.3904 | 1.4043 | 4.6684 | 2025-02-22 23:36:39 | 1.3561
3727 | 恒流充电 | 03:30:40 | 05:10:13 | 0.40017 | 3.3906 | 1.4049 | 4.6703 | 2025-02-22 23:36:44 | 1.3568
3728 | 恒流充电 | 03:30:45 | 05:10:18 | 0.40024 | 3.3906 | 1.4055 | 4.6722 | 2025-02-22 23:36:49 | 1.3571
3729 | 恒流充电 | 03:30:50 | 05:10:23 | 0.4 | 3.3905 | 1.406 | 4.674 | 2025-02-22 23:36:54 | 1.3562
3730 | 恒流充电 | 03:30:55 | 05:10:28 | 0.4 | 3.3905 | 1.4066 | 4.6759 | 2025-02-22 23:36:59 | 1.3562
3731 | 恒流充电 | 03:31:00 | 05:10:33 | 0.40024 | 3.3907 | 1.4071 | 4.6778 | 2025-02-22 23:37:04 | 1.3571
3732 | 恒流充电 | 03:31:05 | 05:10:38 | 0.40019 | 3.3905 | 1.4077 | 4.6797 | 2025-02-22 23:37:09 | 1.3568
3733 | 恒流充电 | 03:31:10 | 05:10:43 | 0.40014 | 3.3905 | 1.4082 | 4.6816 | 2025-02-22 23:37:14 | 1.3567
3734 | 恒流充电 | 03:31:15 | 05:10:48 | 0.40013 | 3.3905 | 1.4088 | 4.6835 | 2025-02-22 23:37:19 | 1.3566
3735 | 恒流充电 | 03:31:20 | 05:10:53 | 0.40022 | 3.3904 | 1.4093 | 4.6854 | 2025-02-22 23:37:24 | 1.3569
3736 | 恒流充电 | 03:31:25 | 05:10:58 | 0.40012 | 3.3904 | 1.4099 | 4.6872 | 2025-02-22 23:37:29 | 1.3566
3737 | 恒流充电 | 03:31:30 | 05:11:03 | 0.40011 | 3.3904 | 1.4105 | 4.6891 | 2025-02-22 23:37:34 | 1.3565
3738 | 恒流充电 | 03:31:35 | 05:11:08 | 0.40032 | 3.3905 | 1.411 | 4.691 | 2025-02-22 23:37:39 | 1.3573
3739 | 恒流充电 | 03:31:40 | 05:11:13 | 0.40017 | 3.3904 | 1.4116 | 4.6929 | 2025-02-22 23:37:44 | 1.3567
3740 | 恒流充电 | 03:31:45 | 05:11:18 | 0.40032 | 3.3906 | 1.4121 | 4.6948 | 2025-02-22 23:37:49 | 1.3573
3741 | 恒流充电 | 03:31:50 | 05:11:23 | 0.40032 | 3.3906 | 1.4127 | 4.6967 | 2025-02-22 23:37:54 | 1.3573
3742 | 恒流充电 | 03:31:55 | 05:11:28 | 0.40004 | 3.3907 | 1.4132 | 4.6985 | 2025-02-22 23:37:59 | 1.3564
3743 | 恒流充电 | 03:32:00 | 05:11:33 | 0.40017 | 3.3906 | 1.4138 | 4.7004 | 2025-02-22 23:38:04 | 1.3568
3744 | 恒流充电 | 03:32:05 | 05:11:38 | 0.4001 | 3.3908 | 1.4143 | 4.7023 | 2025-02-22 23:38:09 | 1.3566
3745 | 恒流充电 | 03:32:10 | 05:11:43 | 0.40014 | 3.3906 | 1.4149 | 4.7042 | 2025-02-22 23:38:14 | 1.3567
3746 | 恒流充电 | 03:32:15 | 05:11:48 | 0.40029 | 3.3907 | 1.4155 | 4.7061 | 2025-02-22 23:38:19 | 1.3573
3747 | 恒流充电 | 03:32:20 | 05:11:53 | 0.40024 | 3.3909 | 1.416 | 4.708 | 2025-02-22 23:38:24 | 1.3572
3748 | 恒流充电 | 03:32:25 | 05:11:58 | 0.40022 | 3.3908 | 1.4166 | 4.7098 | 2025-02-22 23:38:29 | 1.3571
3749 | 恒流充电 | 03:32:30 | 05:12:03 | 0.40023 | 3.3905 | 1.4171 | 4.7117 | 2025-02-22 23:38:34 | 1.357
3750 | 恒流充电 | 03:32:35 | 05:12:08 | 0.40035 | 3.3907 | 1.4177 | 4.7136 | 2025-02-22 23:38:39 | 1.3574
3751 | 恒流充电 | 03:32:40 | 05:12:13 | 0.39995 | 3.3907 | 1.4182 | 4.7155 | 2025-02-22 23:38:44 | 1.3561
3752 | 恒流充电 | 03:32:45 | 05:12:18 | 0.40038 | 3.3908 | 1.4188 | 4.7174 | 2025-02-22 23:38:49 | 1.3576
3753 | 恒流充电 | 03:32:50 | 05:12:23 | 0.40012 | 3.3907 | 1.4193 | 4.7193 | 2025-02-22 23:38:54 | 1.3567
3754 | 恒流充电 | 03:32:55 | 05:12:28 | 0.40041 | 3.3908 | 1.4199 | 4.7212 | 2025-02-22 23:38:59 | 1.3577
3755 | 恒流充电 | 03:33:00 | 05:12:33 | 0.40013 | 3.3907 | 1.4205 | 4.723 | 2025-02-22 23:39:04 | 1.3567
3756 | 恒流充电 | 03:33:05 | 05:12:38 | 0.40017 | 3.3906 | 1.421 | 4.7249 | 2025-02-22 23:39:09 | 1.3568
3757 | 恒流充电 | 03:33:10 | 05:12:43 | 0.40018 | 3.3906 | 1.4216 | 4.7268 | 2025-02-22 23:39:14 | 1.3569
3758 | 恒流充电 | 03:33:15 | 05:12:48 | 0.40033 | 3.3909 | 1.4221 | 4.7287 | 2025-02-22 23:39:19 | 1.3575
3759 | 恒流充电 | 03:33:20 | 05:12:53 | 0.40013 | 3.3907 | 1.4227 | 4.7306 | 2025-02-22 23:39:24 | 1.3567
3760 | 恒流充电 | 03:33:25 | 05:12:58 | 0.40007 | 3.391 | 1.4232 | 4.7325 | 2025-02-22 23:39:29 | 1.3566
3761 | 恒流充电 | 03:33:30 | 05:13:03 | 0.40021 | 3.3908 | 1.4238 | 4.7343 | 2025-02-22 23:39:34 | 1.3571
3762 | 恒流充电 | 03:33:35 | 05:13:08 | 0.40012 | 3.3909 | 1.4243 | 4.7362 | 2025-02-22 23:39:39 | 1.3568
3763 | 恒流充电 | 03:33:40 | 05:13:13 | 0.40012 | 3.3907 | 1.4249 | 4.7381 | 2025-02-22 23:39:44 | 1.3567
3764 | 恒流充电 | 03:33:45 | 05:13:18 | 0.40003 | 3.3909 | 1.4255 | 4.74 | 2025-02-22 23:39:49 | 1.3565
3765 | 恒流充电 | 03:33:50 | 05:13:23 | 0.40033 | 3.3907 | 1.426 | 4.7419 | 2025-02-22 23:39:54 | 1.3574
3766 | 恒流充电 | 03:33:55 | 05:13:28 | 0.40023 | 3.3908 | 1.4266 | 4.7438 | 2025-02-22 23:39:59 | 1.3571
3767 | 恒流充电 | 03:34:00 | 05:13:33 | 0.40024 | 3.3907 | 1.4271 | 4.7457 | 2025-02-22 23:40:04 | 1.3571
3768 | 恒流充电 | 03:34:05 | 05:13:38 | 0.40024 | 3.3909 | 1.4277 | 4.7475 | 2025-02-22 23:40:09 | 1.3572
3769 | 恒流充电 | 03:34:10 | 05:13:43 | 0.40017 | 3.3905 | 1.4282 | 4.7494 | 2025-02-22 23:40:14 | 1.3568
3770 | 恒流充电 | 03:34:15 | 05:13:48 | 0.40018 | 3.3908 | 1.4288 | 4.7513 | 2025-02-22 23:40:19 | 1.3569
3771 | 恒流充电 | 03:34:20 | 05:13:53 | 0.40017 | 3.3909 | 1.4294 | 4.7532 | 2025-02-22 23:40:24 | 1.3569
3772 | 恒流充电 | 03:34:25 | 05:13:58 | 0.4002 | 3.3909 | 1.4299 | 4.7551 | 2025-02-22 23:40:29 | 1.357
3773 | 恒流充电 | 03:34:30 | 05:14:03 | 0.40011 | 3.3909 | 1.4305 | 4.757 | 2025-02-22 23:40:34 | 1.3568
3774 | 恒流充电 | 03:34:35 | 05:14:08 | 0.40001 | 3.391 | 1.431 | 4.7588 | 2025-02-22 23:40:39 | 1.3564
3775 | 恒流充电 | 03:34:40 | 05:14:13 | 0.40003 | 3.3909 | 1.4316 | 4.7607 | 2025-02-22 23:40:44 | 1.3565
3776 | 恒流充电 | 03:34:45 | 05:14:18 | 0.40018 | 3.3909 | 1.4321 | 4.7626 | 2025-02-22 23:40:49 | 1.3569
3777 | 恒流充电 | 03:34:50 | 05:14:23 | 0.40011 | 3.3911 | 1.4327 | 4.7645 | 2025-02-22 23:40:54 | 1.3568
3778 | 恒流充电 | 03:34:55 | 05:14:28 | 0.40028 | 3.3907 | 1.4332 | 4.7664 | 2025-02-22 23:40:59 | 1.3573
3779 | 恒流充电 | 03:35:00 | 05:14:33 | 0.40038 | 3.3908 | 1.4338 | 4.7683 | 2025-02-22 23:41:04 | 1.3576
3780 | 恒流充电 | 03:35:05 | 05:14:38 | 0.40014 | 3.3911 | 1.4344 | 4.7702 | 2025-02-22 23:41:09 | 1.3569
3781 | 恒流充电 | 03:35:10 | 05:14:43 | 0.40025 | 3.3909 | 1.4349 | 4.772 | 2025-02-22 23:41:14 | 1.3572
3782 | 恒流充电 | 03:35:15 | 05:14:48 | 0.40017 | 3.3908 | 1.4355 | 4.7739 | 2025-02-22 23:41:19 | 1.3569
3783 | 恒流充电 | 03:35:20 | 05:14:53 | 0.40026 | 3.3908 | 1.436 | 4.7758 | 2025-02-22 23:41:24 | 1.3572
3784 | 恒流充电 | 03:35:25 | 05:14:58 | 0.40027 | 3.391 | 1.4366 | 4.7777 | 2025-02-22 23:41:29 | 1.3573
3785 | 恒流充电 | 03:35:30 | 05:15:03 | 0.40019 | 3.3908 | 1.4371 | 4.7796 | 2025-02-22 23:41:34 | 1.3569
3786 | 恒流充电 | 03:35:35 | 05:15:08 | 0.40019 | 3.3907 | 1.4377 | 4.7815 | 2025-02-22 23:41:39 | 1.3569
3787 | 恒流充电 | 03:35:40 | 05:15:13 | 0.40018 | 3.3909 | 1.4382 | 4.7833 | 2025-02-22 23:41:44 | 1.357
3788 | 恒流充电 | 03:35:45 | 05:15:18 | 0.40021 | 3.391 | 1.4388 | 4.7852 | 2025-02-22 23:41:49 | 1.3571
3789 | 恒流充电 | 03:35:50 | 05:15:23 | 0.40007 | 3.391 | 1.4394 | 4.7871 | 2025-02-22 23:41:54 | 1.3567
3790 | 恒流充电 | 03:35:55 | 05:15:28 | 0.40023 | 3.3911 | 1.4399 | 4.789 | 2025-02-22 23:41:59 | 1.3572
3791 | 恒流充电 | 03:36:00 | 05:15:33 | 0.40019 | 3.3909 | 1.4405 | 4.7909 | 2025-02-22 23:42:04 | 1.357
3792 | 恒流充电 | 03:36:05 | 05:15:38 | 0.40022 | 3.391 | 1.441 | 4.7928 | 2025-02-22 23:42:09 | 1.3571
3793 | 恒流充电 | 03:36:10 | 05:15:43 | 0.40026 | 3.3911 | 1.4416 | 4.7947 | 2025-02-22 23:42:14 | 1.3573
3794 | 恒流充电 | 03:36:15 | 05:15:48 | 0.40024 | 3.3909 | 1.4421 | 4.7965 | 2025-02-22 23:42:19 | 1.3572
3795 | 恒流充电 | 03:36:20 | 05:15:53 | 0.40021 | 3.3912 | 1.4427 | 4.7984 | 2025-02-22 23:42:24 | 1.3572
3796 | 恒流充电 | 03:36:25 | 05:15:58 | 0.40034 | 3.3911 | 1.4432 | 4.8003 | 2025-02-22 23:42:29 | 1.3576
3797 | 恒流充电 | 03:36:30 | 05:16:03 | 0.40002 | 3.391 | 1.4438 | 4.8022 | 2025-02-22 23:42:34 | 1.3565
3798 | 恒流充电 | 03:36:35 | 05:16:08 | 0.40013 | 3.3911 | 1.4444 | 4.8041 | 2025-02-22 23:42:39 | 1.3569
3799 | 恒流充电 | 03:36:40 | 05:16:13 | 0.40024 | 3.391 | 1.4449 | 4.806 | 2025-02-22 23:42:44 | 1.3572
3800 | 恒流充电 | 03:36:45 | 05:16:18 | 0.40017 | 3.3909 | 1.4455 | 4.8078 | 2025-02-22 23:42:49 | 1.3569
3801 | 恒流充电 | 03:36:50 | 05:16:23 | 0.40032 | 3.391 | 1.446 | 4.8097 | 2025-02-22 23:42:54 | 1.3575
3802 | 恒流充电 | 03:36:55 | 05:16:28 | 0.40001 | 3.3911 | 1.4466 | 4.8116 | 2025-02-22 23:42:59 | 1.3565
3803 | 恒流充电 | 03:37:00 | 05:16:33 | 0.40005 | 3.3913 | 1.4471 | 4.8135 | 2025-02-22 23:43:04 | 1.3567
3804 | 恒流充电 | 03:37:05 | 05:16:38 | 0.40018 | 3.3911 | 1.4477 | 4.8154 | 2025-02-22 23:43:09 | 1.357
3805 | 恒流充电 | 03:37:10 | 05:16:43 | 0.40015 | 3.3912 | 1.4482 | 4.8173 | 2025-02-22 23:43:14 | 1.357
3806 | 恒流充电 | 03:37:15 | 05:16:48 | 0.40021 | 3.391 | 1.4488 | 4.8192 | 2025-02-22 23:43:19 | 1.3571
3807 | 恒流充电 | 03:37:20 | 05:16:53 | 0.40018 | 3.3911 | 1.4494 | 4.821 | 2025-02-22 23:43:24 | 1.3571
3808 | 恒流充电 | 03:37:25 | 05:16:58 | 0.40021 | 3.391 | 1.4499 | 4.8229 | 2025-02-22 23:43:29 | 1.3571
3809 | 恒流充电 | 03:37:30 | 05:17:03 | 0.4001 | 3.3914 | 1.4505 | 4.8248 | 2025-02-22 23:43:34 | 1.3569
3810 | 恒流充电 | 03:37:35 | 05:17:08 | 0.40017 | 3.3911 | 1.451 | 4.8267 | 2025-02-22 23:43:39 | 1.357
3811 | 恒流充电 | 03:37:40 | 05:17:13 | 0.40014 | 3.3912 | 1.4516 | 4.8286 | 2025-02-22 23:43:44 | 1.3569
3812 | 恒流充电 | 03:37:45 | 05:17:18 | 0.40014 | 3.3913 | 1.4521 | 4.8305 | 2025-02-22 23:43:49 | 1.357
3813 | 恒流充电 | 03:37:50 | 05:17:23 | 0.40028 | 3.3914 | 1.4527 | 4.8323 | 2025-02-22 23:43:54 | 1.3575
3814 | 恒流充电 | 03:37:55 | 05:17:28 | 0.4 | 3.3913 | 1.4532 | 4.8342 | 2025-02-22 23:43:59 | 1.3565
3815 | 恒流充电 | 03:38:00 | 05:17:33 | 0.40001 | 3.3912 | 1.4538 | 4.8361 | 2025-02-22 23:44:04 | 1.3565
3816 | 恒流充电 | 03:38:05 | 05:17:38 | 0.40007 | 3.3911 | 1.4544 | 4.838 | 2025-02-22 23:44:09 | 1.3567
3817 | 恒流充电 | 03:38:10 | 05:17:43 | 0.40015 | 3.3911 | 1.4549 | 4.8399 | 2025-02-22 23:44:14 | 1.357
3818 | 恒流充电 | 03:38:15 | 05:17:48 | 0.40009 | 3.3911 | 1.4555 | 4.8418 | 2025-02-22 23:44:19 | 1.3568
3819 | 恒流充电 | 03:38:20 | 05:17:53 | 0.40014 | 3.3915 | 1.456 | 4.8437 | 2025-02-22 23:44:24 | 1.3571
3820 | 恒流充电 | 03:38:25 | 05:17:58 | 0.40017 | 3.3914 | 1.4566 | 4.8455 | 2025-02-22 23:44:29 | 1.3572
3821 | 恒流充电 | 03:38:30 | 05:18:03 | 0.40021 | 3.3911 | 1.4571 | 4.8474 | 2025-02-22 23:44:34 | 1.3572
3822 | 恒流充电 | 03:38:35 | 05:18:08 | 0.40016 | 3.3913 | 1.4577 | 4.8493 | 2025-02-22 23:44:39 | 1.357
3823 | 恒流充电 | 03:38:40 | 05:18:13 | 0.4002 | 3.3913 | 1.4582 | 4.8512 | 2025-02-22 23:44:44 | 1.3572
3824 | 恒流充电 | 03:38:45 | 05:18:18 | 0.40007 | 3.3914 | 1.4588 | 4.8531 | 2025-02-22 23:44:49 | 1.3568
3825 | 恒流充电 | 03:38:50 | 05:18:23 | 0.40015 | 3.3914 | 1.4594 | 4.855 | 2025-02-22 23:44:54 | 1.3571
3826 | 恒流充电 | 03:38:55 | 05:18:28 | 0.40003 | 3.3915 | 1.4599 | 4.8568 | 2025-02-22 23:44:59 | 1.3567
3827 | 恒流充电 | 03:39:00 | 05:18:33 | 0.40007 | 3.3913 | 1.4605 | 4.8587 | 2025-02-22 23:45:04 | 1.3568
3828 | 恒流充电 | 03:39:05 | 05:18:38 | 0.39988 | 3.3914 | 1.461 | 4.8606 | 2025-02-22 23:45:09 | 1.3562
3829 | 恒流充电 | 03:39:10 | 05:18:43 | 0.40007 | 3.3916 | 1.4616 | 4.8625 | 2025-02-22 23:45:14 | 1.3569
3830 | 恒流充电 | 03:39:15 | 05:18:48 | 0.40023 | 3.3915 | 1.4621 | 4.8644 | 2025-02-22 23:45:19 | 1.3574
3831 | 恒流充电 | 03:39:20 | 05:18:53 | 0.40016 | 3.3913 | 1.4627 | 4.8663 | 2025-02-22 23:45:24 | 1.3571
3832 | 恒流充电 | 03:39:25 | 05:18:58 | 0.40008 | 3.3915 | 1.4633 | 4.8682 | 2025-02-22 23:45:29 | 1.3569
3833 | 恒流充电 | 03:39:30 | 05:19:03 | 0.40026 | 3.3914 | 1.4638 | 4.87 | 2025-02-22 23:45:34 | 1.3575
3834 | 恒流充电 | 03:39:35 | 05:19:08 | 0.40009 | 3.3915 | 1.4644 | 4.8719 | 2025-02-22 23:45:39 | 1.3569
3835 | 恒流充电 | 03:39:40 | 05:19:13 | 0.40022 | 3.3914 | 1.4649 | 4.8738 | 2025-02-22 23:45:44 | 1.3573
3836 | 恒流充电 | 03:39:45 | 05:19:18 | 0.40008 | 3.3917 | 1.4655 | 4.8757 | 2025-02-22 23:45:49 | 1.3569
3837 | 恒流充电 | 03:39:50 | 05:19:23 | 0.40023 | 3.3916 | 1.466 | 4.8776 | 2025-02-22 23:45:54 | 1.3574
3838 | 恒流充电 | 03:39:55 | 05:19:28 | 0.40001 | 3.3915 | 1.4666 | 4.8795 | 2025-02-22 23:45:59 | 1.3566
3839 | 恒流充电 | 03:40:00 | 05:19:33 | 0.40015 | 3.3918 | 1.4671 | 4.8814 | 2025-02-22 23:46:04 | 1.3572
3840 | 恒流充电 | 03:40:05 | 05:19:38 | 0.39999 | 3.3916 | 1.4677 | 4.8832 | 2025-02-22 23:46:09 | 1.3566
3841 | 恒流充电 | 03:40:10 | 05:19:43 | 0.40037 | 3.3917 | 1.4683 | 4.8851 | 2025-02-22 23:46:14 | 1.3579
3842 | 恒流充电 | 03:40:15 | 05:19:48 | 0.4003 | 3.3915 | 1.4688 | 4.887 | 2025-02-22 23:46:19 | 1.3576
3843 | 恒流充电 | 03:40:20 | 05:19:53 | 0.39994 | 3.3916 | 1.4694 | 4.8889 | 2025-02-22 23:46:24 | 1.3565
3844 | 恒流充电 | 03:40:25 | 05:19:58 | 0.40024 | 3.3916 | 1.4699 | 4.8908 | 2025-02-22 23:46:29 | 1.3574
3845 | 恒流充电 | 03:40:30 | 05:20:03 | 0.40022 | 3.3917 | 1.4705 | 4.8927 | 2025-02-22 23:46:34 | 1.3574
3846 | 恒流充电 | 03:40:35 | 05:20:08 | 0.39992 | 3.3916 | 1.471 | 4.8945 | 2025-02-22 23:46:39 | 1.3564
3847 | 恒流充电 | 03:40:40 | 05:20:13 | 0.4001 | 3.3917 | 1.4716 | 4.8964 | 2025-02-22 23:46:44 | 1.357
3848 | 恒流充电 | 03:40:45 | 05:20:18 | 0.40024 | 3.3916 | 1.4721 | 4.8983 | 2025-02-22 23:46:49 | 1.3574
3849 | 恒流充电 | 03:40:50 | 05:20:23 | 0.40029 | 3.3914 | 1.4727 | 4.9002 | 2025-02-22 23:46:54 | 1.3575
3850 | 恒流充电 | 03:40:55 | 05:20:28 | 0.40003 | 3.3916 | 1.4733 | 4.9021 | 2025-02-22 23:46:59 | 1.3567
3851 | 恒流充电 | 03:41:00 | 05:20:33 | 0.40021 | 3.3917 | 1.4738 | 4.904 | 2025-02-22 23:47:04 | 1.3574
3852 | 恒流充电 | 03:41:05 | 05:20:38 | 0.40007 | 3.3916 | 1.4744 | 4.9059 | 2025-02-22 23:47:09 | 1.3569
3853 | 恒流充电 | 03:41:10 | 05:20:43 | 0.40023 | 3.3918 | 1.4749 | 4.9077 | 2025-02-22 23:47:14 | 1.3575
3854 | 恒流充电 | 03:41:15 | 05:20:48 | 0.40009 | 3.3918 | 1.4755 | 4.9096 | 2025-02-22 23:47:19 | 1.357
3855 | 恒流充电 | 03:41:20 | 05:20:53 | 0.40018 | 3.3916 | 1.476 | 4.9115 | 2025-02-22 23:47:24 | 1.3572
3856 | 恒流充电 | 03:41:25 | 05:20:58 | 0.40015 | 3.3917 | 1.4766 | 4.9134 | 2025-02-22 23:47:29 | 1.3572
3857 | 恒流充电 | 03:41:30 | 05:21:03 | 0.40014 | 3.3915 | 1.4771 | 4.9153 | 2025-02-22 23:47:34 | 1.3571
3858 | 恒流充电 | 03:41:35 | 05:21:08 | 0.40011 | 3.3916 | 1.4777 | 4.9172 | 2025-02-22 23:47:39 | 1.357
3859 | 恒流充电 | 03:41:40 | 05:21:13 | 0.40026 | 3.3917 | 1.4783 | 4.9191 | 2025-02-22 23:47:44 | 1.3576
3860 | 恒流充电 | 03:41:45 | 05:21:18 | 0.40029 | 3.3919 | 1.4788 | 4.9209 | 2025-02-22 23:47:49 | 1.3578
3861 | 恒流充电 | 03:41:50 | 05:21:23 | 0.40023 | 3.3917 | 1.4794 | 4.9228 | 2025-02-22 23:47:54 | 1.3575
3862 | 恒流充电 | 03:41:55 | 05:21:28 | 0.40015 | 3.3918 | 1.4799 | 4.9247 | 2025-02-22 23:47:59 | 1.3572
3863 | 恒流充电 | 03:42:00 | 05:21:33 | 0.40008 | 3.3919 | 1.4805 | 4.9266 | 2025-02-22 23:48:04 | 1.357
3864 | 恒流充电 | 03:42:05 | 05:21:38 | 0.39999 | 3.3918 | 1.481 | 4.9285 | 2025-02-22 23:48:09 | 1.3567
3865 | 恒流充电 | 03:42:10 | 05:21:43 | 0.40013 | 3.392 | 1.4816 | 4.9304 | 2025-02-22 23:48:14 | 1.3572
3866 | 恒流充电 | 03:42:15 | 05:21:48 | 0.40019 | 3.3919 | 1.4821 | 4.9322 | 2025-02-22 23:48:19 | 1.3574
3867 | 恒流充电 | 03:42:20 | 05:21:53 | 0.40005 | 3.3919 | 1.4827 | 4.9341 | 2025-02-22 23:48:24 | 1.3569
3868 | 恒流充电 | 03:42:25 | 05:21:58 | 0.40011 | 3.3918 | 1.4833 | 4.936 | 2025-02-22 23:48:29 | 1.3571
3869 | 恒流充电 | 03:42:30 | 05:22:03 | 0.39996 | 3.3919 | 1.4838 | 4.9379 | 2025-02-22 23:48:34 | 1.3566
3870 | 恒流充电 | 03:42:35 | 05:22:08 | 0.40019 | 3.3916 | 1.4844 | 4.9398 | 2025-02-22 23:48:39 | 1.3573
3871 | 恒流充电 | 03:42:40 | 05:22:13 | 0.40003 | 3.3919 | 1.4849 | 4.9417 | 2025-02-22 23:48:44 | 1.3569
3872 | 恒流充电 | 03:42:45 | 05:22:18 | 0.40016 | 3.3919 | 1.4855 | 4.9436 | 2025-02-22 23:48:49 | 1.3573
3873 | 恒流充电 | 03:42:50 | 05:22:23 | 0.40007 | 3.392 | 1.486 | 4.9454 | 2025-02-22 23:48:54 | 1.357
3874 | 恒流充电 | 03:42:55 | 05:22:28 | 0.40015 | 3.3918 | 1.4866 | 4.9473 | 2025-02-22 23:48:59 | 1.3572
3875 | 恒流充电 | 03:43:00 | 05:22:33 | 0.40018 | 3.3917 | 1.4871 | 4.9492 | 2025-02-22 23:49:04 | 1.3573
3876 | 恒流充电 | 03:43:05 | 05:22:38 | 0.40022 | 3.3921 | 1.4877 | 4.9511 | 2025-02-22 23:49:09 | 1.3576
3877 | 恒流充电 | 03:43:10 | 05:22:43 | 0.40009 | 3.3918 | 1.4883 | 4.953 | 2025-02-22 23:49:14 | 1.357
3878 | 恒流充电 | 03:43:15 | 05:22:48 | 0.40017 | 3.392 | 1.4888 | 4.9549 | 2025-02-22 23:49:19 | 1.3574
3879 | 恒流充电 | 03:43:20 | 05:22:53 | 0.40019 | 3.3921 | 1.4894 | 4.9568 | 2025-02-22 23:49:24 | 1.3575
3880 | 恒流充电 | 03:43:25 | 05:22:58 | 0.40011 | 3.3919 | 1.4899 | 4.9586 | 2025-02-22 23:49:29 | 1.3571
3881 | 恒流充电 | 03:43:30 | 05:23:03 | 0.40015 | 3.392 | 1.4905 | 4.9605 | 2025-02-22 23:49:34 | 1.3573
3882 | 恒流充电 | 03:43:35 | 05:23:08 | 0.40017 | 3.3919 | 1.491 | 4.9624 | 2025-02-22 23:49:39 | 1.3574
3883 | 恒流充电 | 03:43:40 | 05:23:13 | 0.40022 | 3.392 | 1.4916 | 4.9643 | 2025-02-22 23:49:44 | 1.3575
3884 | 恒流充电 | 03:43:45 | 05:23:18 | 0.40004 | 3.392 | 1.4922 | 4.9662 | 2025-02-22 23:49:49 | 1.3569
3885 | 恒流充电 | 03:43:50 | 05:23:23 | 0.40025 | 3.392 | 1.4927 | 4.9681 | 2025-02-22 23:49:54 | 1.3577
3886 | 恒流充电 | 03:43:55 | 05:23:28 | 0.40038 | 3.392 | 1.4933 | 4.97 | 2025-02-22 23:49:59 | 1.3581
3887 | 恒流充电 | 03:44:00 | 05:23:33 | 0.40005 | 3.3921 | 1.4938 | 4.9718 | 2025-02-22 23:50:04 | 1.357
3888 | 恒流充电 | 03:44:05 | 05:23:38 | 0.40022 | 3.392 | 1.4944 | 4.9737 | 2025-02-22 23:50:09 | 1.3575
3889 | 恒流充电 | 03:44:10 | 05:23:43 | 0.40007 | 3.392 | 1.4949 | 4.9756 | 2025-02-22 23:50:14 | 1.357
3890 | 恒流充电 | 03:44:15 | 05:23:48 | 0.40046 | 3.3921 | 1.4955 | 4.9775 | 2025-02-22 23:50:19 | 1.3584
3891 | 恒流充电 | 03:44:20 | 05:23:53 | 0.40008 | 3.3922 | 1.496 | 4.9794 | 2025-02-22 23:50:24 | 1.3571
3892 | 恒流充电 | 03:44:25 | 05:23:58 | 0.39998 | 3.3922 | 1.4966 | 4.9813 | 2025-02-22 23:50:29 | 1.3568
3893 | 恒流充电 | 03:44:30 | 05:24:03 | 0.40015 | 3.3922 | 1.4972 | 4.9831 | 2025-02-22 23:50:34 | 1.3574
3894 | 恒流充电 | 03:44:35 | 05:24:08 | 0.39993 | 3.3923 | 1.4977 | 4.985 | 2025-02-22 23:50:39 | 1.3567
3895 | 恒流充电 | 03:44:40 | 05:24:13 | 0.40016 | 3.3923 | 1.4983 | 4.9869 | 2025-02-22 23:50:44 | 1.3575
3896 | 恒流充电 | 03:44:45 | 05:24:18 | 0.40009 | 3.3921 | 1.4988 | 4.9888 | 2025-02-22 23:50:49 | 1.3572
3897 | 恒流充电 | 03:44:50 | 05:24:23 | 0.39993 | 3.3921 | 1.4994 | 4.9907 | 2025-02-22 23:50:54 | 1.3566
3898 | 恒流充电 | 03:44:55 | 05:24:28 | 0.40011 | 3.3922 | 1.4999 | 4.9926 | 2025-02-22 23:50:59 | 1.3573
3899 | 恒流充电 | 03:45:00 | 05:24:33 | 0.40015 | 3.3922 | 1.5005 | 4.9945 | 2025-02-22 23:51:04 | 1.3574
3900 | 恒流充电 | 03:45:05 | 05:24:38 | 0.40007 | 3.3923 | 1.501 | 4.9963 | 2025-02-22 23:51:09 | 1.3571
3901 | 恒流充电 | 03:45:10 | 05:24:43 | 0.40011 | 3.3924 | 1.5016 | 4.9982 | 2025-02-22 23:51:14 | 1.3573
3902 | 恒流充电 | 03:45:15 | 05:24:48 | 0.40011 | 3.3921 | 1.5022 | 5.0001 | 2025-02-22 23:51:19 | 1.3572
3903 | 恒流充电 | 03:45:20 | 05:24:53 | 0.40009 | 3.3922 | 1.5027 | 5.002 | 2025-02-22 23:51:24 | 1.3572
3904 | 恒流充电 | 03:45:25 | 05:24:58 | 0.40016 | 3.3924 | 1.5033 | 5.0039 | 2025-02-22 23:51:29 | 1.3575
3905 | 恒流充电 | 03:45:30 | 05:25:03 | 0.40003 | 3.3925 | 1.5038 | 5.0058 | 2025-02-22 23:51:34 | 1.3571
3906 | 恒流充电 | 03:45:35 | 05:25:08 | 0.40013 | 3.3924 | 1.5044 | 5.0077 | 2025-02-22 23:51:39 | 1.3574
3907 | 恒流充电 | 03:45:40 | 05:25:13 | 0.40018 | 3.3923 | 1.5049 | 5.0095 | 2025-02-22 23:51:44 | 1.3575
3908 | 恒流充电 | 03:45:45 | 05:25:18 | 0.40026 | 3.3925 | 1.5055 | 5.0114 | 2025-02-22 23:51:49 | 1.3579
3909 | 恒流充电 | 03:45:50 | 05:25:23 | 0.40007 | 3.3925 | 1.506 | 5.0133 | 2025-02-22 23:51:54 | 1.3573
3910 | 恒流充电 | 03:45:55 | 05:25:28 | 0.40012 | 3.3923 | 1.5066 | 5.0152 | 2025-02-22 23:51:59 | 1.3573
3911 | 恒流充电 | 03:46:00 | 05:25:33 | 0.40015 | 3.3925 | 1.5072 | 5.0171 | 2025-02-22 23:52:04 | 1.3575
3912 | 恒流充电 | 03:46:05 | 05:25:38 | 0.40016 | 3.3923 | 1.5077 | 5.019 | 2025-02-22 23:52:09 | 1.3575
3913 | 恒流充电 | 03:46:10 | 05:25:43 | 0.40013 | 3.3923 | 1.5083 | 5.0209 | 2025-02-22 23:52:14 | 1.3574
3914 | 恒流充电 | 03:46:15 | 05:25:48 | 0.40017 | 3.3925 | 1.5088 | 5.0227 | 2025-02-22 23:52:19 | 1.3576
3915 | 恒流充电 | 03:46:20 | 05:25:53 | 0.4002 | 3.3926 | 1.5094 | 5.0246 | 2025-02-22 23:52:24 | 1.3577
3916 | 恒流充电 | 03:46:25 | 05:25:58 | 0.40026 | 3.3925 | 1.5099 | 5.0265 | 2025-02-22 23:52:29 | 1.3579
3917 | 恒流充电 | 03:46:30 | 05:26:03 | 0.40029 | 3.3926 | 1.5105 | 5.0284 | 2025-02-22 23:52:34 | 1.358
3918 | 恒流充电 | 03:46:35 | 05:26:08 | 0.39996 | 3.3924 | 1.511 | 5.0303 | 2025-02-22 23:52:39 | 1.3568
3919 | 恒流充电 | 03:46:40 | 05:26:13 | 0.40023 | 3.3926 | 1.5116 | 5.0322 | 2025-02-22 23:52:44 | 1.3578
3920 | 恒流充电 | 03:46:45 | 05:26:18 | 0.40013 | 3.3926 | 1.5122 | 5.0341 | 2025-02-22 23:52:49 | 1.3575
3921 | 恒流充电 | 03:46:50 | 05:26:23 | 0.40011 | 3.3925 | 1.5127 | 5.0359 | 2025-02-22 23:52:54 | 1.3574
3922 | 恒流充电 | 03:46:55 | 05:26:28 | 0.40022 | 3.3927 | 1.5133 | 5.0378 | 2025-02-22 23:52:59 | 1.3578
3923 | 恒流充电 | 03:47:00 | 05:26:33 | 0.40022 | 3.3927 | 1.5138 | 5.0397 | 2025-02-22 23:53:04 | 1.3579
3924 | 恒流充电 | 03:47:05 | 05:26:38 | 0.40004 | 3.3927 | 1.5144 | 5.0416 | 2025-02-22 23:53:09 | 1.3572
3925 | 恒流充电 | 03:47:10 | 05:26:43 | 0.40026 | 3.3928 | 1.5149 | 5.0435 | 2025-02-22 23:53:14 | 1.358
3926 | 恒流充电 | 03:47:15 | 05:26:48 | 0.40013 | 3.3927 | 1.5155 | 5.0454 | 2025-02-22 23:53:19 | 1.3575
3927 | 恒流充电 | 03:47:20 | 05:26:53 | 0.40028 | 3.3927 | 1.5161 | 5.0473 | 2025-02-22 23:53:24 | 1.358
3928 | 恒流充电 | 03:47:25 | 05:26:58 | 0.40024 | 3.3928 | 1.5166 | 5.0491 | 2025-02-22 23:53:29 | 1.3579
3929 | 恒流充电 | 03:47:30 | 05:27:03 | 0.40002 | 3.3928 | 1.5172 | 5.051 | 2025-02-22 23:53:34 | 1.3572
3930 | 恒流充电 | 03:47:35 | 05:27:08 | 0.40011 | 3.3928 | 1.5177 | 5.0529 | 2025-02-22 23:53:39 | 1.3575
3931 | 恒流充电 | 03:47:40 | 05:27:13 | 0.40013 | 3.3929 | 1.5183 | 5.0548 | 2025-02-22 23:53:44 | 1.3576
3932 | 恒流充电 | 03:47:45 | 05:27:18 | 0.40004 | 3.3927 | 1.5188 | 5.0567 | 2025-02-22 23:53:49 | 1.3572
3933 | 恒流充电 | 03:47:50 | 05:27:23 | 0.40021 | 3.3928 | 1.5194 | 5.0586 | 2025-02-22 23:53:54 | 1.3578
3934 | 恒流充电 | 03:47:55 | 05:27:28 | 0.40011 | 3.3929 | 1.5199 | 5.0605 | 2025-02-22 23:53:59 | 1.3575
3935 | 恒流充电 | 03:48:00 | 05:27:33 | 0.40021 | 3.3927 | 1.5205 | 5.0623 | 2025-02-22 23:54:04 | 1.3578
3936 | 恒流充电 | 03:48:05 | 05:27:38 | 0.40036 | 3.393 | 1.5211 | 5.0642 | 2025-02-22 23:54:09 | 1.3584
3937 | 恒流充电 | 03:48:10 | 05:27:43 | 0.40015 | 3.3928 | 1.5216 | 5.0661 | 2025-02-22 23:54:14 | 1.3576
3938 | 恒流充电 | 03:48:15 | 05:27:48 | 0.40017 | 3.393 | 1.5222 | 5.068 | 2025-02-22 23:54:19 | 1.3578
3939 | 恒流充电 | 03:48:20 | 05:27:53 | 0.40016 | 3.3928 | 1.5227 | 5.0699 | 2025-02-22 23:54:24 | 1.3576
3940 | 恒流充电 | 03:48:25 | 05:27:58 | 0.40026 | 3.3931 | 1.5233 | 5.0718 | 2025-02-22 23:54:29 | 1.3581
3941 | 恒流充电 | 03:48:30 | 05:28:03 | 0.40009 | 3.3928 | 1.5238 | 5.0737 | 2025-02-22 23:54:34 | 1.3574
3942 | 恒流充电 | 03:48:35 | 05:28:08 | 0.40015 | 3.3929 | 1.5244 | 5.0755 | 2025-02-22 23:54:39 | 1.3577
3943 | 恒流充电 | 03:48:40 | 05:28:13 | 0.40014 | 3.3929 | 1.5249 | 5.0774 | 2025-02-22 23:54:44 | 1.3576
3944 | 恒流充电 | 03:48:45 | 05:28:18 | 0.40011 | 3.3931 | 1.5255 | 5.0793 | 2025-02-22 23:54:49 | 1.3576
3945 | 恒流充电 | 03:48:50 | 05:28:23 | 0.40019 | 3.3929 | 1.5261 | 5.0812 | 2025-02-22 23:54:54 | 1.3578
3946 | 恒流充电 | 03:48:55 | 05:28:28 | 0.40003 | 3.3932 | 1.5266 | 5.0831 | 2025-02-22 23:54:59 | 1.3574
3947 | 恒流充电 | 03:49:00 | 05:28:33 | 0.40019 | 3.3932 | 1.5272 | 5.085 | 2025-02-22 23:55:04 | 1.3579
3948 | 恒流充电 | 03:49:05 | 05:28:38 | 0.40013 | 3.393 | 1.5277 | 5.0869 | 2025-02-22 23:55:09 | 1.3576
3949 | 恒流充电 | 03:49:10 | 05:28:43 | 0.40011 | 3.393 | 1.5283 | 5.0887 | 2025-02-22 23:55:14 | 1.3576
3950 | 恒流充电 | 03:49:15 | 05:28:48 | 0.40021 | 3.393 | 1.5288 | 5.0906 | 2025-02-22 23:55:19 | 1.3579
3951 | 恒流充电 | 03:49:20 | 05:28:53 | 0.4001 | 3.3931 | 1.5294 | 5.0925 | 2025-02-22 23:55:24 | 1.3576
3952 | 恒流充电 | 03:49:25 | 05:28:58 | 0.40028 | 3.393 | 1.5299 | 5.0944 | 2025-02-22 23:55:29 | 1.3582
3953 | 恒流充电 | 03:49:30 | 05:29:03 | 0.40012 | 3.3931 | 1.5305 | 5.0963 | 2025-02-22 23:55:34 | 1.3577
3954 | 恒流充电 | 03:49:35 | 05:29:08 | 0.40008 | 3.3934 | 1.5311 | 5.0982 | 2025-02-22 23:55:39 | 1.3576
3955 | 恒流充电 | 03:49:40 | 05:29:13 | 0.40015 | 3.3932 | 1.5316 | 5.1001 | 2025-02-22 23:55:44 | 1.3578
3956 | 恒流充电 | 03:49:45 | 05:29:18 | 0.40006 | 3.3931 | 1.5322 | 5.1019 | 2025-02-22 23:55:49 | 1.3574
3957 | 恒流充电 | 03:49:50 | 05:29:23 | 0.4001 | 3.3933 | 1.5327 | 5.1038 | 2025-02-22 23:55:54 | 1.3576
3958 | 恒流充电 | 03:49:55 | 05:29:28 | 0.40016 | 3.3931 | 1.5333 | 5.1057 | 2025-02-22 23:55:59 | 1.3578
3959 | 恒流充电 | 03:50:00 | 05:29:33 | 0.40023 | 3.393 | 1.5338 | 5.1076 | 2025-02-22 23:56:04 | 1.358
3960 | 恒流充电 | 03:50:05 | 05:29:38 | 0.40022 | 3.3931 | 1.5344 | 5.1095 | 2025-02-22 23:56:09 | 1.358
3961 | 恒流充电 | 03:50:10 | 05:29:43 | 0.40027 | 3.3933 | 1.5349 | 5.1114 | 2025-02-22 23:56:14 | 1.3582
3962 | 恒流充电 | 03:50:15 | 05:29:48 | 0.40021 | 3.3932 | 1.5355 | 5.1133 | 2025-02-22 23:56:19 | 1.358
3963 | 恒流充电 | 03:50:20 | 05:29:53 | 0.40029 | 3.3932 | 1.5361 | 5.1151 | 2025-02-22 23:56:24 | 1.3583
3964 | 恒流充电 | 03:50:25 | 05:29:58 | 0.4 | 3.3932 | 1.5366 | 5.117 | 2025-02-22 23:56:29 | 1.3573
3965 | 恒流充电 | 03:50:30 | 05:30:03 | 0.4 | 3.3933 | 1.5372 | 5.1189 | 2025-02-22 23:56:34 | 1.3573
3966 | 恒流充电 | 03:50:35 | 05:30:08 | 0.40019 | 3.3933 | 1.5377 | 5.1208 | 2025-02-22 23:56:39 | 1.358
3967 | 恒流充电 | 03:50:40 | 05:30:13 | 0.40015 | 3.3933 | 1.5383 | 5.1227 | 2025-02-22 23:56:44 | 1.3578
3968 | 恒流充电 | 03:50:45 | 05:30:18 | 0.40017 | 3.3932 | 1.5388 | 5.1246 | 2025-02-22 23:56:49 | 1.3579
3969 | 恒流充电 | 03:50:50 | 05:30:23 | 0.40002 | 3.3931 | 1.5394 | 5.1265 | 2025-02-22 23:56:54 | 1.3573
3970 | 恒流充电 | 03:50:55 | 05:30:28 | 0.4003 | 3.3937 | 1.5399 | 5.1283 | 2025-02-22 23:56:59 | 1.3585
3971 | 恒流充电 | 03:51:00 | 05:30:33 | 0.40016 | 3.3934 | 1.5405 | 5.1302 | 2025-02-22 23:57:04 | 1.3579
3972 | 恒流充电 | 03:51:05 | 05:30:38 | 0.40028 | 3.3934 | 1.5411 | 5.1321 | 2025-02-22 23:57:09 | 1.3583
3973 | 恒流充电 | 03:51:10 | 05:30:43 | 0.40015 | 3.3934 | 1.5416 | 5.134 | 2025-02-22 23:57:14 | 1.3579
3974 | 恒流充电 | 03:51:15 | 05:30:48 | 0.40022 | 3.3936 | 1.5422 | 5.1359 | 2025-02-22 23:57:19 | 1.3582
3975 | 恒流充电 | 03:51:20 | 05:30:53 | 0.40027 | 3.3935 | 1.5427 | 5.1378 | 2025-02-22 23:57:24 | 1.3583
3976 | 恒流充电 | 03:51:25 | 05:30:58 | 0.40021 | 3.3934 | 1.5433 | 5.1397 | 2025-02-22 23:57:29 | 1.3581
3977 | 恒流充电 | 03:51:30 | 05:31:03 | 0.40012 | 3.3933 | 1.5438 | 5.1415 | 2025-02-22 23:57:34 | 1.3577
3978 | 恒流充电 | 03:51:35 | 05:31:08 | 0.40024 | 3.3935 | 1.5444 | 5.1434 | 2025-02-22 23:57:39 | 1.3582
3979 | 恒流充电 | 03:51:40 | 05:31:13 | 0.40012 | 3.3935 | 1.545 | 5.1453 | 2025-02-22 23:57:44 | 1.3578
3980 | 恒流充电 | 03:51:45 | 05:31:18 | 0.40026 | 3.3936 | 1.5455 | 5.1472 | 2025-02-22 23:57:49 | 1.3583
3981 | 恒流充电 | 03:51:50 | 05:31:23 | 0.4 | 3.3936 | 1.5461 | 5.1491 | 2025-02-22 23:57:54 | 1.3575
3982 | 恒流充电 | 03:51:55 | 05:31:28 | 0.40008 | 3.3936 | 1.5466 | 5.151 | 2025-02-22 23:57:59 | 1.3577
3983 | 恒流充电 | 03:52:00 | 05:31:33 | 0.40017 | 3.3937 | 1.5472 | 5.1529 | 2025-02-22 23:58:04 | 1.358
3984 | 恒流充电 | 03:52:05 | 05:31:38 | 0.40023 | 3.3936 | 1.5477 | 5.1547 | 2025-02-22 23:58:09 | 1.3582
3985 | 恒流充电 | 03:52:10 | 05:31:43 | 0.40007 | 3.3936 | 1.5483 | 5.1566 | 2025-02-22 23:58:14 | 1.3577
3986 | 恒流充电 | 03:52:15 | 05:31:48 | 0.40017 | 3.3935 | 1.5488 | 5.1585 | 2025-02-22 23:58:19 | 1.358
3987 | 恒流充电 | 03:52:20 | 05:31:53 | 0.40018 | 3.3937 | 1.5494 | 5.1604 | 2025-02-22 23:58:24 | 1.3581
3988 | 恒流充电 | 03:52:25 | 05:31:58 | 0.40036 | 3.3938 | 1.55 | 5.1623 | 2025-02-22 23:58:29 | 1.3587
3989 | 恒流充电 | 03:52:30 | 05:32:03 | 0.40022 | 3.3936 | 1.5505 | 5.1642 | 2025-02-22 23:58:34 | 1.3582
3990 | 恒流充电 | 03:52:35 | 05:32:08 | 0.40012 | 3.3938 | 1.5511 | 5.1661 | 2025-02-22 23:58:39 | 1.3579
3991 | 恒流充电 | 03:52:40 | 05:32:13 | 0.40014 | 3.3936 | 1.5516 | 5.168 | 2025-02-22 23:58:44 | 1.3579
3992 | 恒流充电 | 03:52:45 | 05:32:18 | 0.40014 | 3.3937 | 1.5522 | 5.1698 | 2025-02-22 23:58:49 | 1.358
3993 | 恒流充电 | 03:52:50 | 05:32:23 | 0.40026 | 3.394 | 1.5527 | 5.1717 | 2025-02-22 23:58:54 | 1.3585
3994 | 恒流充电 | 03:52:55 | 05:32:28 | 0.40008 | 3.3939 | 1.5533 | 5.1736 | 2025-02-22 23:58:59 | 1.3578
3995 | 恒流充电 | 03:53:00 | 05:32:33 | 0.40015 | 3.3939 | 1.5538 | 5.1755 | 2025-02-22 23:59:04 | 1.3581
3996 | 恒流充电 | 03:53:05 | 05:32:38 | 0.40022 | 3.394 | 1.5544 | 5.1774 | 2025-02-22 23:59:09 | 1.3584
3997 | 恒流充电 | 03:53:10 | 05:32:43 | 0.40017 | 3.3939 | 1.555 | 5.1793 | 2025-02-22 23:59:14 | 1.3581
3998 | 恒流充电 | 03:53:15 | 05:32:48 | 0.40005 | 3.3938 | 1.5555 | 5.1812 | 2025-02-22 23:59:19 | 1.3577
3999 | 恒流充电 | 03:53:20 | 05:32:53 | 0.40007 | 3.394 | 1.5561 | 5.183 | 2025-02-22 23:59:24 | 1.3578
4000 | 恒流充电 | 03:53:25 | 05:32:58 | 0.40025 | 3.394 | 1.5566 | 5.1849 | 2025-02-22 23:59:29 | 1.3585
4001 | 恒流充电 | 03:53:30 | 05:33:03 | 0.40015 | 3.3939 | 1.5572 | 5.1868 | 2025-02-22 23:59:34 | 1.3581
4002 | 恒流充电 | 03:53:35 | 05:33:08 | 0.40024 | 3.3941 | 1.5577 | 5.1887 | 2025-02-22 23:59:39 | 1.3585
4003 | 恒流充电 | 03:53:40 | 05:33:13 | 0.40005 | 3.3941 | 1.5583 | 5.1906 | 2025-02-22 23:59:44 | 1.3578
4004 | 恒流充电 | 03:53:45 | 05:33:18 | 0.40019 | 3.394 | 1.5588 | 5.1925 | 2025-02-22 23:59:49 | 1.3582
4005 | 恒流充电 | 03:53:50 | 05:33:23 | 0.4002 | 3.3939 | 1.5594 | 5.1944 | 2025-02-22 23:59:54 | 1.3582
4006 | 恒流充电 | 03:53:55 | 05:33:28 | 0.40021 | 3.3941 | 1.56 | 5.1962 | 2025-02-22 23:59:59 | 1.3583
4007 | 恒流充电 | 03:54:00 | 05:33:33 | 0.40021 | 3.3942 | 1.5605 | 5.1981 | 2025-02-23 00:00:04 | 1.3584
4008 | 恒流充电 | 03:54:05 | 05:33:38 | 0.40017 | 3.394 | 1.5611 | 5.2 | 2025-02-23 00:00:09 | 1.3582
4009 | 恒流充电 | 03:54:10 | 05:33:43 | 0.40004 | 3.3941 | 1.5616 | 5.2019 | 2025-02-23 00:00:14 | 1.3578
4010 | 恒流充电 | 03:54:15 | 05:33:48 | 0.40024 | 3.3941 | 1.5622 | 5.2038 | 2025-02-23 00:00:19 | 1.3585
4011 | 恒流充电 | 03:54:20 | 05:33:53 | 0.40027 | 3.394 | 1.5627 | 5.2057 | 2025-02-23 00:00:24 | 1.3585
4012 | 恒流充电 | 03:54:25 | 05:33:58 | 0.40011 | 3.3942 | 1.5633 | 5.2076 | 2025-02-23 00:00:29 | 1.3581
4013 | 恒流充电 | 03:54:30 | 05:34:03 | 0.39998 | 3.394 | 1.5638 | 5.2094 | 2025-02-23 00:00:34 | 1.3575
4014 | 恒流充电 | 03:54:35 | 05:34:08 | 0.40011 | 3.3943 | 1.5644 | 5.2113 | 2025-02-23 00:00:39 | 1.3581
4015 | 恒流充电 | 03:54:40 | 05:34:13 | 0.4001 | 3.3943 | 1.565 | 5.2132 | 2025-02-23 00:00:44 | 1.3581
4016 | 恒流充电 | 03:54:45 | 05:34:18 | 0.40012 | 3.394 | 1.5655 | 5.2151 | 2025-02-23 00:00:49 | 1.358
4017 | 恒流充电 | 03:54:50 | 05:34:23 | 0.40009 | 3.3942 | 1.5661 | 5.217 | 2025-02-23 00:00:54 | 1.358
4018 | 恒流充电 | 03:54:55 | 05:34:28 | 0.40013 | 3.3942 | 1.5666 | 5.2189 | 2025-02-23 00:00:59 | 1.3581
4019 | 恒流充电 | 03:55:00 | 05:34:33 | 0.40004 | 3.3943 | 1.5672 | 5.2208 | 2025-02-23 00:01:04 | 1.3579
4020 | 恒流充电 | 03:55:05 | 05:34:38 | 0.4003 | 3.3944 | 1.5677 | 5.2227 | 2025-02-23 00:01:09 | 1.3588
4021 | 恒流充电 | 03:55:10 | 05:34:43 | 0.4002 | 3.3944 | 1.5683 | 5.2245 | 2025-02-23 00:01:14 | 1.3584
4022 | 恒流充电 | 03:55:15 | 05:34:48 | 0.39995 | 3.3945 | 1.5688 | 5.2264 | 2025-02-23 00:01:19 | 1.3576
4023 | 恒流充电 | 03:55:20 | 05:34:53 | 0.40001 | 3.3944 | 1.5694 | 5.2283 | 2025-02-23 00:01:24 | 1.3578
4024 | 恒流充电 | 03:55:25 | 05:34:58 | 0.39998 | 3.3945 | 1.57 | 5.2302 | 2025-02-23 00:01:29 | 1.3577
4025 | 恒流充电 | 03:55:30 | 05:35:03 | 0.40019 | 3.3945 | 1.5705 | 5.2321 | 2025-02-23 00:01:34 | 1.3584
4026 | 恒流充电 | 03:55:35 | 05:35:08 | 0.40013 | 3.3945 | 1.5711 | 5.234 | 2025-02-23 00:01:39 | 1.3582
4027 | 恒流充电 | 03:55:40 | 05:35:13 | 0.3999 | 3.3947 | 1.5716 | 5.2359 | 2025-02-23 00:01:44 | 1.3575
4028 | 恒流充电 | 03:55:45 | 05:35:18 | 0.40018 | 3.3946 | 1.5722 | 5.2377 | 2025-02-23 00:01:49 | 1.3584
4029 | 恒流充电 | 03:55:50 | 05:35:23 | 0.40013 | 3.3946 | 1.5727 | 5.2396 | 2025-02-23 00:01:54 | 1.3583
4030 | 恒流充电 | 03:55:55 | 05:35:28 | 0.4002 | 3.3945 | 1.5733 | 5.2415 | 2025-02-23 00:01:59 | 1.3585
4031 | 恒流充电 | 03:56:00 | 05:35:33 | 0.40009 | 3.3946 | 1.5739 | 5.2434 | 2025-02-23 00:02:04 | 1.3581
4032 | 恒流充电 | 03:56:05 | 05:35:38 | 0.40013 | 3.3947 | 1.5744 | 5.2453 | 2025-02-23 00:02:09 | 1.3583
4033 | 恒流充电 | 03:56:10 | 05:35:43 | 0.4002 | 3.3946 | 1.575 | 5.2472 | 2025-02-23 00:02:14 | 1.3585
4034 | 恒流充电 | 03:56:15 | 05:35:48 | 0.40026 | 3.3945 | 1.5755 | 5.2491 | 2025-02-23 00:02:19 | 1.3587
4035 | 恒流充电 | 03:56:20 | 05:35:53 | 0.40007 | 3.3947 | 1.5761 | 5.251 | 2025-02-23 00:02:24 | 1.3581
4036 | 恒流充电 | 03:56:25 | 05:35:58 | 0.40032 | 3.3947 | 1.5766 | 5.2528 | 2025-02-23 00:02:29 | 1.359
4037 | 恒流充电 | 03:56:30 | 05:36:03 | 0.40024 | 3.395 | 1.5772 | 5.2547 | 2025-02-23 00:02:34 | 1.3588
4038 | 恒流充电 | 03:56:35 | 05:36:08 | 0.40021 | 3.3947 | 1.5777 | 5.2566 | 2025-02-23 00:02:39 | 1.3586
4039 | 恒流充电 | 03:56:40 | 05:36:13 | 0.40011 | 3.3949 | 1.5783 | 5.2585 | 2025-02-23 00:02:44 | 1.3583
4040 | 恒流充电 | 03:56:45 | 05:36:18 | 0.40007 | 3.3949 | 1.5789 | 5.2604 | 2025-02-23 00:02:49 | 1.3582
4041 | 恒流充电 | 03:56:50 | 05:36:23 | 0.40025 | 3.3948 | 1.5794 | 5.2623 | 2025-02-23 00:02:54 | 1.3588
4042 | 恒流充电 | 03:56:55 | 05:36:28 | 0.40019 | 3.3949 | 1.58 | 5.2642 | 2025-02-23 00:02:59 | 1.3586
4043 | 恒流充电 | 03:57:00 | 05:36:33 | 0.40008 | 3.395 | 1.5805 | 5.266 | 2025-02-23 00:03:04 | 1.3583
4044 | 恒流充电 | 03:57:05 | 05:36:38 | 0.40022 | 3.3949 | 1.5811 | 5.2679 | 2025-02-23 00:03:09 | 1.3587
4045 | 恒流充电 | 03:57:10 | 05:36:43 | 0.40004 | 3.395 | 1.5816 | 5.2698 | 2025-02-23 00:03:14 | 1.3581
4046 | 恒流充电 | 03:57:15 | 05:36:48 | 0.40031 | 3.395 | 1.5822 | 5.2717 | 2025-02-23 00:03:19 | 1.3591
4047 | 恒流充电 | 03:57:20 | 05:36:53 | 0.40012 | 3.395 | 1.5827 | 5.2736 | 2025-02-23 00:03:24 | 1.3584
4048 | 恒流充电 | 03:57:25 | 05:36:58 | 0.40019 | 3.3948 | 1.5833 | 5.2755 | 2025-02-23 00:03:29 | 1.3586
4049 | 恒流充电 | 03:57:30 | 05:37:03 | 0.40019 | 3.3949 | 1.5839 | 5.2774 | 2025-02-23 00:03:34 | 1.3586
4050 | 恒流充电 | 03:57:35 | 05:37:08 | 0.40024 | 3.395 | 1.5844 | 5.2793 | 2025-02-23 00:03:39 | 1.3588
4051 | 恒流充电 | 03:57:40 | 05:37:13 | 0.40022 | 3.3951 | 1.585 | 5.2811 | 2025-02-23 00:03:44 | 1.3588
4052 | 恒流充电 | 03:57:45 | 05:37:18 | 0.40022 | 3.3951 | 1.5855 | 5.283 | 2025-02-23 00:03:49 | 1.3588
4053 | 恒流充电 | 03:57:50 | 05:37:23 | 0.40005 | 3.3953 | 1.5861 | 5.2849 | 2025-02-23 00:03:54 | 1.3583
4054 | 恒流充电 | 03:57:55 | 05:37:28 | 0.4001 | 3.3952 | 1.5866 | 5.2868 | 2025-02-23 00:03:59 | 1.3584
4055 | 恒流充电 | 03:58:00 | 05:37:33 | 0.40033 | 3.3952 | 1.5872 | 5.2887 | 2025-02-23 00:04:04 | 1.3592
4056 | 恒流充电 | 03:58:05 | 05:37:38 | 0.40019 | 3.3954 | 1.5877 | 5.2906 | 2025-02-23 00:04:09 | 1.3588
4057 | 恒流充电 | 03:58:10 | 05:37:43 | 0.40023 | 3.3952 | 1.5883 | 5.2925 | 2025-02-23 00:04:14 | 1.3589
4058 | 恒流充电 | 03:58:15 | 05:37:48 | 0.40019 | 3.3953 | 1.5889 | 5.2944 | 2025-02-23 00:04:19 | 1.3588
4059 | 恒流充电 | 03:58:20 | 05:37:53 | 0.40011 | 3.3953 | 1.5894 | 5.2962 | 2025-02-23 00:04:24 | 1.3585
4060 | 恒流充电 | 03:58:25 | 05:37:58 | 0.40004 | 3.3953 | 1.59 | 5.2981 | 2025-02-23 00:04:29 | 1.3583
4061 | 恒流充电 | 03:58:30 | 05:38:03 | 0.40013 | 3.3953 | 1.5905 | 5.3 | 2025-02-23 00:04:34 | 1.3585
4062 | 恒流充电 | 03:58:35 | 05:38:08 | 0.40008 | 3.3954 | 1.5911 | 5.3019 | 2025-02-23 00:04:39 | 1.3584
4063 | 恒流充电 | 03:58:40 | 05:38:13 | 0.4002 | 3.3954 | 1.5916 | 5.3038 | 2025-02-23 00:04:44 | 1.3588
4064 | 恒流充电 | 03:58:45 | 05:38:18 | 0.4001 | 3.3955 | 1.5922 | 5.3057 | 2025-02-23 00:04:49 | 1.3586
4065 | 恒流充电 | 03:58:50 | 05:38:23 | 0.40029 | 3.3954 | 1.5927 | 5.3076 | 2025-02-23 00:04:54 | 1.3592
4066 | 恒流充电 | 03:58:55 | 05:38:28 | 0.40019 | 3.3955 | 1.5933 | 5.3094 | 2025-02-23 00:04:59 | 1.3588
4067 | 恒流充电 | 03:59:00 | 05:38:33 | 0.40017 | 3.3955 | 1.5939 | 5.3113 | 2025-02-23 00:05:04 | 1.3588
4068 | 恒流充电 | 03:59:05 | 05:38:38 | 0.40024 | 3.3957 | 1.5944 | 5.3132 | 2025-02-23 00:05:09 | 1.3591
4069 | 恒流充电 | 03:59:10 | 05:38:43 | 0.40017 | 3.3956 | 1.595 | 5.3151 | 2025-02-23 00:05:14 | 1.3588
4070 | 恒流充电 | 03:59:15 | 05:38:48 | 0.40008 | 3.3956 | 1.5955 | 5.317 | 2025-02-23 00:05:19 | 1.3585
4071 | 恒流充电 | 03:59:20 | 05:38:53 | 0.4 | 3.3957 | 1.5961 | 5.3189 | 2025-02-23 00:05:24 | 1.3583
4072 | 恒流充电 | 03:59:25 | 05:38:58 | 0.40016 | 3.3957 | 1.5966 | 5.3208 | 2025-02-23 00:05:29 | 1.3588
4073 | 恒流充电 | 03:59:30 | 05:39:03 | 0.40025 | 3.3957 | 1.5972 | 5.3227 | 2025-02-23 00:05:34 | 1.3591
4074 | 恒流充电 | 03:59:35 | 05:39:08 | 0.40016 | 3.3959 | 1.5978 | 5.3245 | 2025-02-23 00:05:39 | 1.3589
4075 | 恒流充电 | 03:59:40 | 05:39:13 | 0.40017 | 3.3957 | 1.5983 | 5.3264 | 2025-02-23 00:05:44 | 1.3588
4076 | 恒流充电 | 03:59:45 | 05:39:18 | 0.40026 | 3.3959 | 1.5989 | 5.3283 | 2025-02-23 00:05:49 | 1.3592
4077 | 恒流充电 | 03:59:50 | 05:39:23 | 0.40016 | 3.3957 | 1.5994 | 5.3302 | 2025-02-23 00:05:54 | 1.3588
4078 | 恒流充电 | 03:59:55 | 05:39:28 | 0.40003 | 3.3959 | 1.6 | 5.3321 | 2025-02-23 00:05:59 | 1.3584
4079 | 恒流充电 | 04:00:00 | 05:39:33 | 0.4 | 3.3957 | 1.6005 | 5.334 | 2025-02-23 00:06:04 | 1.3583
4080 | 恒流充电 | 04:00:05 | 05:39:38 | 0.40009 | 3.396 | 1.6011 | 5.3359 | 2025-02-23 00:06:09 | 1.3587
4081 | 恒流充电 | 04:00:10 | 05:39:43 | 0.40003 | 3.3959 | 1.6016 | 5.3378 | 2025-02-23 00:06:14 | 1.3585
4082 | 恒流充电 | 04:00:15 | 05:39:48 | 0.40027 | 3.3959 | 1.6022 | 5.3396 | 2025-02-23 00:06:19 | 1.3593
4083 | 恒流充电 | 04:00:20 | 05:39:53 | 0.40025 | 3.396 | 1.6028 | 5.3415 | 2025-02-23 00:06:24 | 1.3592
4084 | 恒流充电 | 04:00:25 | 05:39:58 | 0.39995 | 3.3959 | 1.6033 | 5.3434 | 2025-02-23 00:06:29 | 1.3582
4085 | 恒流充电 | 04:00:30 | 05:40:03 | 0.40023 | 3.396 | 1.6039 | 5.3453 | 2025-02-23 00:06:34 | 1.3592
4086 | 恒流充电 | 04:00:35 | 05:40:08 | 0.4 | 3.3959 | 1.6044 | 5.3472 | 2025-02-23 00:06:39 | 1.3584
4087 | 恒流充电 | 04:00:40 | 05:40:13 | 0.40001 | 3.3961 | 1.605 | 5.3491 | 2025-02-23 00:06:44 | 1.3585
4088 | 恒流充电 | 04:00:45 | 05:40:18 | 0.4002 | 3.396 | 1.6055 | 5.351 | 2025-02-23 00:06:49 | 1.3591
4089 | 恒流充电 | 04:00:50 | 05:40:23 | 0.40029 | 3.3962 | 1.6061 | 5.3529 | 2025-02-23 00:06:54 | 1.3594
4090 | 恒流充电 | 04:00:55 | 05:40:28 | 0.40013 | 3.3959 | 1.6066 | 5.3547 | 2025-02-23 00:06:59 | 1.3588
4091 | 恒流充电 | 04:01:00 | 05:40:33 | 0.4002 | 3.3962 | 1.6072 | 5.3566 | 2025-02-23 00:07:04 | 1.3591
4092 | 恒流充电 | 04:01:05 | 05:40:38 | 0.39999 | 3.396 | 1.6078 | 5.3585 | 2025-02-23 00:07:09 | 1.3584
4093 | 恒流充电 | 04:01:10 | 05:40:43 | 0.4002 | 3.396 | 1.6083 | 5.3604 | 2025-02-23 00:07:14 | 1.3591
4094 | 恒流充电 | 04:01:15 | 05:40:48 | 0.40013 | 3.3962 | 1.6089 | 5.3623 | 2025-02-23 00:07:19 | 1.3589
4095 | 恒流充电 | 04:01:20 | 05:40:53 | 0.40004 | 3.3961 | 1.6094 | 5.3642 | 2025-02-23 00:07:24 | 1.3586
4096 | 恒流充电 | 04:01:25 | 05:40:58 | 0.40011 | 3.396 | 1.61 | 5.3661 | 2025-02-23 00:07:29 | 1.3587
4097 | 恒流充电 | 04:01:30 | 05:41:03 | 0.40008 | 3.3963 | 1.6105 | 5.368 | 2025-02-23 00:07:34 | 1.3588
4098 | 恒流充电 | 04:01:35 | 05:41:08 | 0.40021 | 3.3963 | 1.6111 | 5.3698 | 2025-02-23 00:07:39 | 1.3592
4099 | 恒流充电 | 04:01:40 | 05:41:13 | 0.40026 | 3.3964 | 1.6116 | 5.3717 | 2025-02-23 00:07:44 | 1.3594
4100 | 恒流充电 | 04:01:45 | 05:41:18 | 0.40009 | 3.3963 | 1.6122 | 5.3736 | 2025-02-23 00:07:49 | 1.3588
4101 | 恒流充电 | 04:01:50 | 05:41:23 | 0.40025 | 3.3963 | 1.6128 | 5.3755 | 2025-02-23 00:07:54 | 1.3594
4102 | 恒流充电 | 04:01:55 | 05:41:28 | 0.40025 | 3.3964 | 1.6133 | 5.3774 | 2025-02-23 00:07:59 | 1.3594
4103 | 恒流充电 | 04:02:00 | 05:41:33 | 0.40025 | 3.3965 | 1.6139 | 5.3793 | 2025-02-23 00:08:04 | 1.3595
4104 | 恒流充电 | 04:02:05 | 05:41:38 | 0.40016 | 3.3965 | 1.6144 | 5.3812 | 2025-02-23 00:08:09 | 1.3591
4105 | 恒流充电 | 04:02:10 | 05:41:43 | 0.40026 | 3.3965 | 1.615 | 5.3831 | 2025-02-23 00:08:14 | 1.3595
4106 | 恒流充电 | 04:02:15 | 05:41:48 | 0.40023 | 3.3964 | 1.6155 | 5.3849 | 2025-02-23 00:08:19 | 1.3593
4107 | 恒流充电 | 04:02:20 | 05:41:53 | 0.40031 | 3.3964 | 1.6161 | 5.3868 | 2025-02-23 00:08:24 | 1.3596
4108 | 恒流充电 | 04:02:25 | 05:41:58 | 0.4003 | 3.3964 | 1.6166 | 5.3887 | 2025-02-23 00:08:29 | 1.3596
4109 | 恒流充电 | 04:02:30 | 05:42:03 | 0.4001 | 3.3967 | 1.6172 | 5.3906 | 2025-02-23 00:08:34 | 1.359
4110 | 恒流充电 | 04:02:35 | 05:42:08 | 0.40005 | 3.3966 | 1.6178 | 5.3925 | 2025-02-23 00:08:39 | 1.3588
4111 | 恒流充电 | 04:02:40 | 05:42:13 | 0.40016 | 3.3966 | 1.6183 | 5.3944 | 2025-02-23 00:08:44 | 1.3592
4112 | 恒流充电 | 04:02:45 | 05:42:18 | 0.40013 | 3.3967 | 1.6189 | 5.3963 | 2025-02-23 00:08:49 | 1.3591
4113 | 恒流充电 | 04:02:50 | 05:42:23 | 0.40016 | 3.3968 | 1.6194 | 5.3982 | 2025-02-23 00:08:54 | 1.3593
4114 | 恒流充电 | 04:02:55 | 05:42:28 | 0.40019 | 3.3966 | 1.62 | 5.4 | 2025-02-23 00:08:59 | 1.3593
4115 | 恒流充电 | 04:03:00 | 05:42:33 | 0.40009 | 3.3968 | 1.6205 | 5.4019 | 2025-02-23 00:09:04 | 1.359
4116 | 恒流充电 | 04:03:05 | 05:42:38 | 0.40018 | 3.3967 | 1.6211 | 5.4038 | 2025-02-23 00:09:09 | 1.3593
4117 | 恒流充电 | 04:03:10 | 05:42:43 | 0.40003 | 3.3967 | 1.6216 | 5.4057 | 2025-02-23 00:09:14 | 1.3588
4118 | 恒流充电 | 04:03:15 | 05:42:48 | 0.40028 | 3.3967 | 1.6222 | 5.4076 | 2025-02-23 00:09:19 | 1.3596
4119 | 恒流充电 | 04:03:20 | 05:42:53 | 0.39993 | 3.3969 | 1.6228 | 5.4095 | 2025-02-23 00:09:24 | 1.3585
4120 | 恒流充电 | 04:03:25 | 05:42:58 | 0.40005 | 3.397 | 1.6233 | 5.4114 | 2025-02-23 00:09:29 | 1.359
4121 | 恒流充电 | 04:03:30 | 05:43:03 | 0.40016 | 3.397 | 1.6239 | 5.4133 | 2025-02-23 00:09:34 | 1.3593
4122 | 恒流充电 | 04:03:35 | 05:43:08 | 0.4002 | 3.397 | 1.6244 | 5.4152 | 2025-02-23 00:09:39 | 1.3595
4123 | 恒流充电 | 04:03:40 | 05:43:13 | 0.40016 | 3.3969 | 1.625 | 5.417 | 2025-02-23 00:09:44 | 1.3593
4124 | 恒流充电 | 04:03:45 | 05:43:18 | 0.40007 | 3.397 | 1.6255 | 5.4189 | 2025-02-23 00:09:49 | 1.359
4125 | 恒流充电 | 04:03:50 | 05:43:23 | 0.40023 | 3.397 | 1.6261 | 5.4208 | 2025-02-23 00:09:54 | 1.3596
4126 | 恒流充电 | 04:03:55 | 05:43:28 | 0.40023 | 3.3971 | 1.6267 | 5.4227 | 2025-02-23 00:09:59 | 1.3596
4127 | 恒流充电 | 04:04:00 | 05:43:33 | 0.40017 | 3.3972 | 1.6272 | 5.4246 | 2025-02-23 00:10:04 | 1.3594
4128 | 恒流充电 | 04:04:05 | 05:43:38 | 0.40008 | 3.397 | 1.6278 | 5.4265 | 2025-02-23 00:10:09 | 1.3591
4129 | 恒流充电 | 04:04:10 | 05:43:43 | 0.39999 | 3.3971 | 1.6283 | 5.4284 | 2025-02-23 00:10:14 | 1.3588
4130 | 恒流充电 | 04:04:15 | 05:43:48 | 0.40017 | 3.397 | 1.6289 | 5.4303 | 2025-02-23 00:10:19 | 1.3594
4131 | 恒流充电 | 04:04:20 | 05:43:53 | 0.40019 | 3.3971 | 1.6294 | 5.4321 | 2025-02-23 00:10:24 | 1.3595
4132 | 恒流充电 | 04:04:25 | 05:43:58 | 0.40007 | 3.3974 | 1.63 | 5.434 | 2025-02-23 00:10:29 | 1.3592
4133 | 恒流充电 | 04:04:30 | 05:44:03 | 0.40012 | 3.3972 | 1.6305 | 5.4359 | 2025-02-23 00:10:34 | 1.3593
4134 | 恒流充电 | 04:04:35 | 05:44:08 | 0.40019 | 3.3972 | 1.6311 | 5.4378 | 2025-02-23 00:10:39 | 1.3595
4135 | 恒流充电 | 04:04:40 | 05:44:13 | 0.40024 | 3.3971 | 1.6317 | 5.4397 | 2025-02-23 00:10:44 | 1.3597
4136 | 恒流充电 | 04:04:45 | 05:44:18 | 0.40012 | 3.3975 | 1.6322 | 5.4416 | 2025-02-23 00:10:49 | 1.3594
4137 | 恒流充电 | 04:04:50 | 05:44:23 | 0.40024 | 3.397 | 1.6328 | 5.4435 | 2025-02-23 00:10:54 | 1.3596
4138 | 恒流充电 | 04:04:55 | 05:44:28 | 0.40014 | 3.3974 | 1.6333 | 5.4454 | 2025-02-23 00:10:59 | 1.3594
4139 | 恒流充电 | 04:05:00 | 05:44:33 | 0.40006 | 3.3973 | 1.6339 | 5.4473 | 2025-02-23 00:11:04 | 1.3591
4140 | 恒流充电 | 04:05:05 | 05:44:38 | 0.40002 | 3.3975 | 1.6344 | 5.4491 | 2025-02-23 00:11:09 | 1.3591
4141 | 恒流充电 | 04:05:10 | 05:44:43 | 0.40022 | 3.3977 | 1.635 | 5.451 | 2025-02-23 00:11:14 | 1.3598
4142 | 恒流充电 | 04:05:15 | 05:44:48 | 0.39996 | 3.3976 | 1.6355 | 5.4529 | 2025-02-23 00:11:19 | 1.3589
4143 | 恒流充电 | 04:05:20 | 05:44:53 | 0.40018 | 3.3975 | 1.6361 | 5.4548 | 2025-02-23 00:11:24 | 1.3596
4144 | 恒流充电 | 04:05:25 | 05:44:58 | 0.40041 | 3.3977 | 1.6367 | 5.4567 | 2025-02-23 00:11:29 | 1.3605
4145 | 恒流充电 | 04:05:30 | 05:45:03 | 0.39993 | 3.3975 | 1.6372 | 5.4586 | 2025-02-23 00:11:34 | 1.3588
4146 | 恒流充电 | 04:05:35 | 05:45:08 | 0.40007 | 3.3976 | 1.6378 | 5.4605 | 2025-02-23 00:11:39 | 1.3593
4147 | 恒流充电 | 04:05:40 | 05:45:13 | 0.40031 | 3.3976 | 1.6383 | 5.4624 | 2025-02-23 00:11:44 | 1.3601
4148 | 恒流充电 | 04:05:45 | 05:45:18 | 0.40012 | 3.3976 | 1.6389 | 5.4642 | 2025-02-23 00:11:49 | 1.3595
4149 | 恒流充电 | 04:05:50 | 05:45:23 | 0.40008 | 3.3977 | 1.6394 | 5.4661 | 2025-02-23 00:11:54 | 1.3594
4150 | 恒流充电 | 04:05:55 | 05:45:28 | 0.40018 | 3.3977 | 1.64 | 5.468 | 2025-02-23 00:11:59 | 1.3597
4151 | 恒流充电 | 04:06:00 | 05:45:33 | 0.40025 | 3.3978 | 1.6405 | 5.4699 | 2025-02-23 00:12:04 | 1.36
4152 | 恒流充电 | 04:06:05 | 05:45:38 | 0.40024 | 3.3978 | 1.6411 | 5.4718 | 2025-02-23 00:12:09 | 1.3599
4153 | 恒流充电 | 04:06:10 | 05:45:43 | 0.40003 | 3.398 | 1.6417 | 5.4737 | 2025-02-23 00:12:14 | 1.3593
4154 | 恒流充电 | 04:06:15 | 05:45:48 | 0.40017 | 3.3979 | 1.6422 | 5.4756 | 2025-02-23 00:12:19 | 1.3597
4155 | 恒流充电 | 04:06:20 | 05:45:53 | 0.40021 | 3.3978 | 1.6428 | 5.4775 | 2025-02-23 00:12:24 | 1.3598
4156 | 恒流充电 | 04:06:25 | 05:45:58 | 0.40014 | 3.3979 | 1.6433 | 5.4794 | 2025-02-23 00:12:29 | 1.3596
4157 | 恒流充电 | 04:06:30 | 05:46:03 | 0.40026 | 3.398 | 1.6439 | 5.4812 | 2025-02-23 00:12:34 | 1.3601
4158 | 恒流充电 | 04:06:35 | 05:46:08 | 0.40002 | 3.398 | 1.6444 | 5.4831 | 2025-02-23 00:12:39 | 1.3592
4159 | 恒流充电 | 04:06:40 | 05:46:13 | 0.40009 | 3.398 | 1.645 | 5.485 | 2025-02-23 00:12:44 | 1.3595
4160 | 恒流充电 | 04:06:45 | 05:46:18 | 0.40031 | 3.398 | 1.6455 | 5.4869 | 2025-02-23 00:12:49 | 1.3603
4161 | 恒流充电 | 04:06:50 | 05:46:23 | 0.4001 | 3.398 | 1.6461 | 5.4888 | 2025-02-23 00:12:54 | 1.3595
4162 | 恒流充电 | 04:06:55 | 05:46:28 | 0.40019 | 3.3981 | 1.6467 | 5.4907 | 2025-02-23 00:12:59 | 1.3599
4163 | 恒流充电 | 04:07:00 | 05:46:33 | 0.40006 | 3.398 | 1.6472 | 5.4926 | 2025-02-23 00:13:04 | 1.3594
4164 | 恒流充电 | 04:07:05 | 05:46:38 | 0.40005 | 3.3981 | 1.6478 | 5.4945 | 2025-02-23 00:13:09 | 1.3594
4165 | 恒流充电 | 04:07:10 | 05:46:43 | 0.4002 | 3.3984 | 1.6483 | 5.4964 | 2025-02-23 00:13:14 | 1.36
4166 | 恒流充电 | 04:07:15 | 05:46:48 | 0.40014 | 3.3982 | 1.6489 | 5.4982 | 2025-02-23 00:13:19 | 1.3598
4167 | 恒流充电 | 04:07:20 | 05:46:53 | 0.39998 | 3.3981 | 1.6494 | 5.5001 | 2025-02-23 00:13:24 | 1.3592
4168 | 恒流充电 | 04:07:25 | 05:46:58 | 0.40023 | 3.3983 | 1.65 | 5.502 | 2025-02-23 00:13:29 | 1.3601
4169 | 恒流充电 | 04:07:30 | 05:47:03 | 0.39998 | 3.3982 | 1.6506 | 5.5039 | 2025-02-23 00:13:34 | 1.3592
4170 | 恒流充电 | 04:07:35 | 05:47:08 | 0.40025 | 3.3983 | 1.6511 | 5.5058 | 2025-02-23 00:13:39 | 1.3601
4171 | 恒流充电 | 04:07:40 | 05:47:13 | 0.40022 | 3.3983 | 1.6517 | 5.5077 | 2025-02-23 00:13:44 | 1.3601
4172 | 恒流充电 | 04:07:45 | 05:47:18 | 0.40017 | 3.3985 | 1.6522 | 5.5096 | 2025-02-23 00:13:49 | 1.36
4173 | 恒流充电 | 04:07:50 | 05:47:23 | 0.40023 | 3.3984 | 1.6528 | 5.5115 | 2025-02-23 00:13:54 | 1.3602
4174 | 恒流充电 | 04:07:55 | 05:47:28 | 0.40011 | 3.3986 | 1.6533 | 5.5133 | 2025-02-23 00:13:59 | 1.3598
4175 | 恒流充电 | 04:08:00 | 05:47:33 | 0.40025 | 3.3984 | 1.6539 | 5.5152 | 2025-02-23 00:14:04 | 1.3602
4176 | 恒流充电 | 04:08:05 | 05:47:38 | 0.40005 | 3.3986 | 1.6544 | 5.5171 | 2025-02-23 00:14:09 | 1.3596
4177 | 恒流充电 | 04:08:10 | 05:47:43 | 0.39999 | 3.3986 | 1.655 | 5.519 | 2025-02-23 00:14:14 | 1.3594
4178 | 恒流充电 | 04:08:15 | 05:47:48 | 0.40006 | 3.3987 | 1.6556 | 5.5209 | 2025-02-23 00:14:19 | 1.3597
4179 | 恒流充电 | 04:08:20 | 05:47:53 | 0.40011 | 3.3986 | 1.6561 | 5.5228 | 2025-02-23 00:14:24 | 1.3598
4180 | 恒流充电 | 04:08:25 | 05:47:58 | 0.40003 | 3.3989 | 1.6567 | 5.5247 | 2025-02-23 00:14:29 | 1.3596
4181 | 恒流充电 | 04:08:30 | 05:48:03 | 0.40026 | 3.3988 | 1.6572 | 5.5266 | 2025-02-23 00:14:34 | 1.3604
4182 | 恒流充电 | 04:08:35 | 05:48:08 | 0.40024 | 3.3988 | 1.6578 | 5.5285 | 2025-02-23 00:14:39 | 1.3603
4183 | 恒流充电 | 04:08:40 | 05:48:13 | 0.40033 | 3.3986 | 1.6583 | 5.5304 | 2025-02-23 00:14:44 | 1.3606
4184 | 恒流充电 | 04:08:45 | 05:48:18 | 0.40023 | 3.3988 | 1.6589 | 5.5322 | 2025-02-23 00:14:49 | 1.3603
4185 | 恒流充电 | 04:08:50 | 05:48:23 | 0.40021 | 3.3988 | 1.6594 | 5.5341 | 2025-02-23 00:14:54 | 1.3602
4186 | 恒流充电 | 04:08:55 | 05:48:28 | 0.40003 | 3.3987 | 1.66 | 5.536 | 2025-02-23 00:14:59 | 1.3596
4187 | 恒流充电 | 04:09:00 | 05:48:33 | 0.4003 | 3.3989 | 1.6606 | 5.5379 | 2025-02-23 00:15:04 | 1.3606
4188 | 恒流充电 | 04:09:05 | 05:48:38 | 0.40016 | 3.3989 | 1.6611 | 5.5398 | 2025-02-23 00:15:09 | 1.3601
4189 | 恒流充电 | 04:09:10 | 05:48:43 | 0.40026 | 3.399 | 1.6617 | 5.5417 | 2025-02-23 00:15:14 | 1.3605
4190 | 恒流充电 | 04:09:15 | 05:48:48 | 0.40013 | 3.3989 | 1.6622 | 5.5436 | 2025-02-23 00:15:19 | 1.36
4191 | 恒流充电 | 04:09:20 | 05:48:53 | 0.40012 | 3.399 | 1.6628 | 5.5455 | 2025-02-23 00:15:24 | 1.36
4192 | 恒流充电 | 04:09:25 | 05:48:58 | 0.40022 | 3.3992 | 1.6633 | 5.5474 | 2025-02-23 00:15:29 | 1.3604
4193 | 恒流充电 | 04:09:30 | 05:49:03 | 0.40016 | 3.3991 | 1.6639 | 5.5492 | 2025-02-23 00:15:34 | 1.3602
4194 | 恒流充电 | 04:09:35 | 05:49:08 | 0.40031 | 3.399 | 1.6644 | 5.5511 | 2025-02-23 00:15:39 | 1.3607
4195 | 恒流充电 | 04:09:40 | 05:49:13 | 0.40019 | 3.3992 | 1.665 | 5.553 | 2025-02-23 00:15:44 | 1.3603
4196 | 恒流充电 | 04:09:45 | 05:49:18 | 0.40008 | 3.3991 | 1.6656 | 5.5549 | 2025-02-23 00:15:49 | 1.3599
4197 | 恒流充电 | 04:09:50 | 05:49:23 | 0.40022 | 3.3993 | 1.6661 | 5.5568 | 2025-02-23 00:15:54 | 1.3605
4198 | 恒流充电 | 04:09:55 | 05:49:28 | 0.40016 | 3.3993 | 1.6667 | 5.5587 | 2025-02-23 00:15:59 | 1.3602
4199 | 恒流充电 | 04:10:00 | 05:49:33 | 0.40024 | 3.3993 | 1.6672 | 5.5606 | 2025-02-23 00:16:04 | 1.3605
4200 | 恒流充电 | 04:10:05 | 05:49:38 | 0.4004 | 3.3992 | 1.6678 | 5.5625 | 2025-02-23 00:16:09 | 1.361
4201 | 恒流充电 | 04:10:10 | 05:49:43 | 0.40011 | 3.3991 | 1.6683 | 5.5644 | 2025-02-23 00:16:14 | 1.36
4202 | 恒流充电 | 04:10:15 | 05:49:48 | 0.40019 | 3.3994 | 1.6689 | 5.5662 | 2025-02-23 00:16:19 | 1.3604
4203 | 恒流充电 | 04:10:20 | 05:49:53 | 0.40025 | 3.3994 | 1.6694 | 5.5681 | 2025-02-23 00:16:24 | 1.3606
4204 | 恒流充电 | 04:10:25 | 05:49:58 | 0.40019 | 3.3993 | 1.67 | 5.57 | 2025-02-23 00:16:29 | 1.3604
4205 | 恒流充电 | 04:10:30 | 05:50:03 | 0.40022 | 3.3995 | 1.6706 | 5.5719 | 2025-02-23 00:16:34 | 1.3605
4206 | 恒流充电 | 04:10:35 | 05:50:08 | 0.40024 | 3.3996 | 1.6711 | 5.5738 | 2025-02-23 00:16:39 | 1.3607
4207 | 恒流充电 | 04:10:40 | 05:50:13 | 0.40005 | 3.3995 | 1.6717 | 5.5757 | 2025-02-23 00:16:44 | 1.36
4208 | 恒流充电 | 04:10:45 | 05:50:18 | 0.40012 | 3.3997 | 1.6722 | 5.5776 | 2025-02-23 00:16:49 | 1.3603
4209 | 恒流充电 | 04:10:50 | 05:50:23 | 0.40024 | 3.3996 | 1.6728 | 5.5795 | 2025-02-23 00:16:54 | 1.3606
4210 | 恒流充电 | 04:10:55 | 05:50:28 | 0.40009 | 3.3996 | 1.6733 | 5.5814 | 2025-02-23 00:16:59 | 1.3602
4211 | 恒流充电 | 04:11:00 | 05:50:33 | 0.39993 | 3.3996 | 1.6739 | 5.5832 | 2025-02-23 00:17:04 | 1.3596
4212 | 恒流充电 | 04:11:05 | 05:50:38 | 0.39998 | 3.3997 | 1.6744 | 5.5851 | 2025-02-23 00:17:09 | 1.3598
4213 | 恒流充电 | 04:11:10 | 05:50:43 | 0.40015 | 3.3998 | 1.675 | 5.587 | 2025-02-23 00:17:14 | 1.3604
4214 | 恒流充电 | 04:11:15 | 05:50:48 | 0.40011 | 3.3997 | 1.6756 | 5.5889 | 2025-02-23 00:17:19 | 1.3603
4215 | 恒流充电 | 04:11:20 | 05:50:53 | 0.40026 | 3.3995 | 1.6761 | 5.5908 | 2025-02-23 00:17:24 | 1.3607
4216 | 恒流充电 | 04:11:25 | 05:50:58 | 0.40009 | 3.3997 | 1.6767 | 5.5927 | 2025-02-23 00:17:29 | 1.3602
4217 | 恒流充电 | 04:11:30 | 05:51:03 | 0.40025 | 3.3999 | 1.6772 | 5.5946 | 2025-02-23 00:17:34 | 1.3608
4218 | 恒流充电 | 04:11:35 | 05:51:08 | 0.40014 | 3.3997 | 1.6778 | 5.5965 | 2025-02-23 00:17:39 | 1.3604
4219 | 恒流充电 | 04:11:40 | 05:51:13 | 0.40018 | 3.3999 | 1.6783 | 5.5984 | 2025-02-23 00:17:44 | 1.3606
4220 | 恒流充电 | 04:11:45 | 05:51:18 | 0.40012 | 3.4 | 1.6789 | 5.6003 | 2025-02-23 00:17:49 | 1.3604
4221 | 恒流充电 | 04:11:50 | 05:51:23 | 0.40022 | 3.4001 | 1.6795 | 5.6021 | 2025-02-23 00:17:54 | 1.3608
4222 | 恒流充电 | 04:11:55 | 05:51:28 | 0.40015 | 3.4 | 1.68 | 5.604 | 2025-02-23 00:17:59 | 1.3605
4223 | 恒流充电 | 04:12:00 | 05:51:33 | 0.40017 | 3.4001 | 1.6806 | 5.6059 | 2025-02-23 00:18:04 | 1.3606
4224 | 恒流充电 | 04:12:05 | 05:51:38 | 0.40028 | 3.3999 | 1.6811 | 5.6078 | 2025-02-23 00:18:09 | 1.3609
4225 | 恒流充电 | 04:12:10 | 05:51:43 | 0.40025 | 3.4 | 1.6817 | 5.6097 | 2025-02-23 00:18:14 | 1.3609
4226 | 恒流充电 | 04:12:15 | 05:51:48 | 0.40025 | 3.4001 | 1.6822 | 5.6116 | 2025-02-23 00:18:19 | 1.3609
4227 | 恒流充电 | 04:12:20 | 05:51:53 | 0.40023 | 3.4002 | 1.6828 | 5.6135 | 2025-02-23 00:18:24 | 1.3609
4228 | 恒流充电 | 04:12:25 | 05:51:58 | 0.40026 | 3.4002 | 1.6833 | 5.6154 | 2025-02-23 00:18:29 | 1.361
4229 | 恒流充电 | 04:12:30 | 05:52:03 | 0.39997 | 3.4002 | 1.6839 | 5.6173 | 2025-02-23 00:18:34 | 1.36
4230 | 恒流充电 | 04:12:35 | 05:52:08 | 0.40027 | 3.4003 | 1.6845 | 5.6192 | 2025-02-23 00:18:39 | 1.361
4231 | 恒流充电 | 04:12:40 | 05:52:13 | 0.40015 | 3.4005 | 1.685 | 5.621 | 2025-02-23 00:18:44 | 1.3607
4232 | 恒流充电 | 04:12:45 | 05:52:18 | 0.40027 | 3.4004 | 1.6856 | 5.6229 | 2025-02-23 00:18:49 | 1.3611
4233 | 恒流充电 | 04:12:50 | 05:52:23 | 0.40016 | 3.4002 | 1.6861 | 5.6248 | 2025-02-23 00:18:54 | 1.3606
4234 | 恒流充电 | 04:12:55 | 05:52:28 | 0.40021 | 3.4004 | 1.6867 | 5.6267 | 2025-02-23 00:18:59 | 1.3609
4235 | 恒流充电 | 04:13:00 | 05:52:33 | 0.40024 | 3.4004 | 1.6872 | 5.6286 | 2025-02-23 00:19:04 | 1.361
4236 | 恒流充电 | 04:13:05 | 05:52:38 | 0.40026 | 3.4006 | 1.6878 | 5.6305 | 2025-02-23 00:19:09 | 1.3611
4237 | 恒流充电 | 04:13:10 | 05:52:43 | 0.40027 | 3.4006 | 1.6883 | 5.6324 | 2025-02-23 00:19:14 | 1.3612
4238 | 恒流充电 | 04:13:15 | 05:52:48 | 0.40022 | 3.4004 | 1.6889 | 5.6343 | 2025-02-23 00:19:19 | 1.3609
4239 | 恒流充电 | 04:13:20 | 05:52:53 | 0.40025 | 3.4005 | 1.6895 | 5.6362 | 2025-02-23 00:19:24 | 1.3611
4240 | 恒流充电 | 04:13:25 | 05:52:58 | 0.40014 | 3.4007 | 1.69 | 5.6381 | 2025-02-23 00:19:29 | 1.3608
4241 | 恒流充电 | 04:13:30 | 05:53:03 | 0.40009 | 3.4006 | 1.6906 | 5.6399 | 2025-02-23 00:19:34 | 1.3605
4242 | 恒流充电 | 04:13:35 | 05:53:08 | 0.40016 | 3.4009 | 1.6911 | 5.6418 | 2025-02-23 00:19:39 | 1.3609
4243 | 恒流充电 | 04:13:40 | 05:53:13 | 0.40014 | 3.4006 | 1.6917 | 5.6437 | 2025-02-23 00:19:44 | 1.3607
4244 | 恒流充电 | 04:13:45 | 05:53:18 | 0.40011 | 3.4009 | 1.6922 | 5.6456 | 2025-02-23 00:19:49 | 1.3607
4245 | 恒流充电 | 04:13:50 | 05:53:23 | 0.40005 | 3.4009 | 1.6928 | 5.6475 | 2025-02-23 00:19:54 | 1.3605
4246 | 恒流充电 | 04:13:55 | 05:53:28 | 0.40015 | 3.401 | 1.6933 | 5.6494 | 2025-02-23 00:19:59 | 1.3609
4247 | 恒流充电 | 04:14:00 | 05:53:33 | 0.40005 | 3.4009 | 1.6939 | 5.6513 | 2025-02-23 00:20:04 | 1.3605
4248 | 恒流充电 | 04:14:05 | 05:53:38 | 0.40026 | 3.401 | 1.6945 | 5.6532 | 2025-02-23 00:20:09 | 1.3613
4249 | 恒流充电 | 04:14:10 | 05:53:43 | 0.40017 | 3.4011 | 1.695 | 5.6551 | 2025-02-23 00:20:14 | 1.361
4250 | 恒流充电 | 04:14:15 | 05:53:48 | 0.40009 | 3.4011 | 1.6956 | 5.657 | 2025-02-23 00:20:19 | 1.3607
4251 | 恒流充电 | 04:14:20 | 05:53:53 | 0.4003 | 3.4011 | 1.6961 | 5.6588 | 2025-02-23 00:20:24 | 1.3614
4252 | 恒流充电 | 04:14:25 | 05:53:58 | 0.40034 | 3.4012 | 1.6967 | 5.6607 | 2025-02-23 00:20:29 | 1.3617
4253 | 恒流充电 | 04:14:30 | 05:54:03 | 0.40021 | 3.4014 | 1.6972 | 5.6626 | 2025-02-23 00:20:34 | 1.3612
4254 | 恒流充电 | 04:14:35 | 05:54:08 | 0.40012 | 3.4012 | 1.6978 | 5.6645 | 2025-02-23 00:20:39 | 1.3609
4255 | 恒流充电 | 04:14:40 | 05:54:13 | 0.40014 | 3.4011 | 1.6984 | 5.6664 | 2025-02-23 00:20:44 | 1.3609
4256 | 恒流充电 | 04:14:45 | 05:54:18 | 0.40016 | 3.4012 | 1.6989 | 5.6683 | 2025-02-23 00:20:49 | 1.361
4257 | 恒流充电 | 04:14:50 | 05:54:23 | 0.40007 | 3.4015 | 1.6995 | 5.6702 | 2025-02-23 00:20:54 | 1.3608
4258 | 恒流充电 | 04:14:55 | 05:54:28 | 0.4002 | 3.4013 | 1.7 | 5.6721 | 2025-02-23 00:20:59 | 1.3612
4259 | 恒流充电 | 04:15:00 | 05:54:33 | 0.40023 | 3.4013 | 1.7006 | 5.674 | 2025-02-23 00:21:04 | 1.3613
4260 | 恒流充电 | 04:15:05 | 05:54:38 | 0.40023 | 3.4013 | 1.7011 | 5.6759 | 2025-02-23 00:21:09 | 1.3613
4261 | 恒流充电 | 04:15:10 | 05:54:43 | 0.40018 | 3.4013 | 1.7017 | 5.6778 | 2025-02-23 00:21:14 | 1.3611
4262 | 恒流充电 | 04:15:15 | 05:54:48 | 0.40026 | 3.4014 | 1.7022 | 5.6796 | 2025-02-23 00:21:19 | 1.3614
4263 | 恒流充电 | 04:15:20 | 05:54:53 | 0.40014 | 3.4017 | 1.7028 | 5.6815 | 2025-02-23 00:21:24 | 1.3611
4264 | 恒流充电 | 04:15:25 | 05:54:58 | 0.40019 | 3.4015 | 1.7034 | 5.6834 | 2025-02-23 00:21:29 | 1.3612
4265 | 恒流充电 | 04:15:30 | 05:55:03 | 0.40009 | 3.4017 | 1.7039 | 5.6853 | 2025-02-23 00:21:34 | 1.361
4266 | 恒流充电 | 04:15:35 | 05:55:08 | 0.40026 | 3.4016 | 1.7045 | 5.6872 | 2025-02-23 00:21:39 | 1.3616
4267 | 恒流充电 | 04:15:40 | 05:55:13 | 0.40011 | 3.4018 | 1.705 | 5.6891 | 2025-02-23 00:21:44 | 1.3611
4268 | 恒流充电 | 04:15:45 | 05:55:18 | 0.40027 | 3.4014 | 1.7056 | 5.691 | 2025-02-23 00:21:49 | 1.3615
4269 | 恒流充电 | 04:15:50 | 05:55:23 | 0.40028 | 3.402 | 1.7061 | 5.6929 | 2025-02-23 00:21:54 | 1.3618
4270 | 恒流充电 | 04:15:55 | 05:55:28 | 0.40021 | 3.4019 | 1.7067 | 5.6948 | 2025-02-23 00:21:59 | 1.3614
4271 | 恒流充电 | 04:16:00 | 05:55:33 | 0.40006 | 3.4019 | 1.7072 | 5.6967 | 2025-02-23 00:22:04 | 1.361
4272 | 恒流充电 | 04:16:05 | 05:55:38 | 0.40006 | 3.402 | 1.7078 | 5.6985 | 2025-02-23 00:22:09 | 1.361
4273 | 恒流充电 | 04:16:10 | 05:55:43 | 0.40013 | 3.4018 | 1.7084 | 5.7004 | 2025-02-23 00:22:14 | 1.3612
4274 | 恒流充电 | 04:16:15 | 05:55:48 | 0.40005 | 3.4021 | 1.7089 | 5.7023 | 2025-02-23 00:22:19 | 1.361
4275 | 恒流充电 | 04:16:20 | 05:55:53 | 0.40018 | 3.4019 | 1.7095 | 5.7042 | 2025-02-23 00:22:24 | 1.3614
4276 | 恒流充电 | 04:16:25 | 05:55:58 | 0.40033 | 3.4021 | 1.71 | 5.7061 | 2025-02-23 00:22:29 | 1.3619
4277 | 恒流充电 | 04:16:30 | 05:56:03 | 0.4002 | 3.4022 | 1.7106 | 5.708 | 2025-02-23 00:22:34 | 1.3615
4278 | 恒流充电 | 04:16:35 | 05:56:08 | 0.40021 | 3.4021 | 1.7111 | 5.7099 | 2025-02-23 00:22:39 | 1.3615
4279 | 恒流充电 | 04:16:40 | 05:56:13 | 0.40003 | 3.402 | 1.7117 | 5.7118 | 2025-02-23 00:22:44 | 1.3609
4280 | 恒流充电 | 04:16:45 | 05:56:18 | 0.39996 | 3.4022 | 1.7122 | 5.7137 | 2025-02-23 00:22:49 | 1.3607
4281 | 恒流充电 | 04:16:50 | 05:56:23 | 0.40019 | 3.4023 | 1.7128 | 5.7156 | 2025-02-23 00:22:54 | 1.3616
4282 | 恒流充电 | 04:16:55 | 05:56:28 | 0.40018 | 3.402 | 1.7134 | 5.7175 | 2025-02-23 00:22:59 | 1.3614
4283 | 恒流充电 | 04:17:00 | 05:56:33 | 0.40029 | 3.4024 | 1.7139 | 5.7193 | 2025-02-23 00:23:04 | 1.362
4284 | 恒流充电 | 04:17:05 | 05:56:38 | 0.40031 | 3.4023 | 1.7145 | 5.7212 | 2025-02-23 00:23:09 | 1.362
4285 | 恒流充电 | 04:17:10 | 05:56:43 | 0.40013 | 3.4024 | 1.715 | 5.7231 | 2025-02-23 00:23:14 | 1.3614
4286 | 恒流充电 | 04:17:15 | 05:56:48 | 0.40023 | 3.4025 | 1.7156 | 5.725 | 2025-02-23 00:23:19 | 1.3618
4287 | 恒流充电 | 04:17:20 | 05:56:53 | 0.40024 | 3.4024 | 1.7161 | 5.7269 | 2025-02-23 00:23:24 | 1.3618
4288 | 恒流充电 | 04:17:25 | 05:56:58 | 0.40002 | 3.4025 | 1.7167 | 5.7288 | 2025-02-23 00:23:29 | 1.3611
4289 | 恒流充电 | 04:17:30 | 05:57:03 | 0.40015 | 3.4026 | 1.7172 | 5.7307 | 2025-02-23 00:23:34 | 1.3616
4290 | 恒流充电 | 04:17:35 | 05:57:08 | 0.40003 | 3.4025 | 1.7178 | 5.7326 | 2025-02-23 00:23:39 | 1.3611
4291 | 恒流充电 | 04:17:40 | 05:57:13 | 0.40026 | 3.4026 | 1.7184 | 5.7345 | 2025-02-23 00:23:44 | 1.3619
4292 | 恒流充电 | 04:17:45 | 05:57:18 | 0.40015 | 3.4026 | 1.7189 | 5.7364 | 2025-02-23 00:23:49 | 1.3616
4293 | 恒流充电 | 04:17:50 | 05:57:23 | 0.39999 | 3.4029 | 1.7195 | 5.7383 | 2025-02-23 00:23:54 | 1.3611
4294 | 恒流充电 | 04:17:55 | 05:57:28 | 0.40025 | 3.4027 | 1.72 | 5.7401 | 2025-02-23 00:23:59 | 1.3619
4295 | 恒流充电 | 04:18:00 | 05:57:33 | 0.4002 | 3.4027 | 1.7206 | 5.742 | 2025-02-23 00:24:04 | 1.3618
4296 | 恒流充电 | 04:18:05 | 05:57:38 | 0.40018 | 3.4028 | 1.7211 | 5.7439 | 2025-02-23 00:24:09 | 1.3617
4297 | 恒流充电 | 04:18:10 | 05:57:43 | 0.4 | 3.403 | 1.7217 | 5.7458 | 2025-02-23 00:24:14 | 1.3612
4298 | 恒流充电 | 04:18:15 | 05:57:48 | 0.40019 | 3.4031 | 1.7222 | 5.7477 | 2025-02-23 00:24:19 | 1.3619
4299 | 恒流充电 | 04:18:20 | 05:57:53 | 0.4002 | 3.403 | 1.7228 | 5.7496 | 2025-02-23 00:24:24 | 1.3619
4300 | 恒流充电 | 04:18:25 | 05:57:58 | 0.39995 | 3.4029 | 1.7234 | 5.7515 | 2025-02-23 00:24:29 | 1.361
4301 | 恒流充电 | 04:18:30 | 05:58:03 | 0.40018 | 3.4032 | 1.7239 | 5.7534 | 2025-02-23 00:24:34 | 1.3619
4302 | 恒流充电 | 04:18:35 | 05:58:08 | 0.4002 | 3.4032 | 1.7245 | 5.7553 | 2025-02-23 00:24:39 | 1.362
4303 | 恒流充电 | 04:18:40 | 05:58:13 | 0.40004 | 3.4032 | 1.725 | 5.7572 | 2025-02-23 00:24:44 | 1.3614
4304 | 恒流充电 | 04:18:45 | 05:58:18 | 0.40029 | 3.4032 | 1.7256 | 5.7591 | 2025-02-23 00:24:49 | 1.3623
4305 | 恒流充电 | 04:18:50 | 05:58:23 | 0.40018 | 3.4033 | 1.7261 | 5.761 | 2025-02-23 00:24:54 | 1.3619
4306 | 恒流充电 | 04:18:55 | 05:58:28 | 0.40016 | 3.4032 | 1.7267 | 5.7628 | 2025-02-23 00:24:59 | 1.3618
4307 | 恒流充电 | 04:19:00 | 05:58:33 | 0.40029 | 3.4034 | 1.7273 | 5.7647 | 2025-02-23 00:25:04 | 1.3623
4308 | 恒流充电 | 04:19:05 | 05:58:38 | 0.40011 | 3.4035 | 1.7278 | 5.7666 | 2025-02-23 00:25:09 | 1.3618
4309 | 恒流充电 | 04:19:10 | 05:58:43 | 0.40018 | 3.4034 | 1.7284 | 5.7685 | 2025-02-23 00:25:14 | 1.362
4310 | 恒流充电 | 04:19:15 | 05:58:48 | 0.40024 | 3.4033 | 1.7289 | 5.7704 | 2025-02-23 00:25:19 | 1.3621
4311 | 恒流充电 | 04:19:20 | 05:58:53 | 0.40012 | 3.4035 | 1.7295 | 5.7723 | 2025-02-23 00:25:24 | 1.3618
4312 | 恒流充电 | 04:19:25 | 05:58:58 | 0.40014 | 3.4036 | 1.73 | 5.7742 | 2025-02-23 00:25:29 | 1.3619
4313 | 恒流充电 | 04:19:30 | 05:59:03 | 0.40017 | 3.4037 | 1.7306 | 5.7761 | 2025-02-23 00:25:34 | 1.362
4314 | 恒流充电 | 04:19:35 | 05:59:08 | 0.40024 | 3.4035 | 1.7311 | 5.778 | 2025-02-23 00:25:39 | 1.3622
4315 | 恒流充电 | 04:19:40 | 05:59:13 | 0.40013 | 3.4037 | 1.7317 | 5.7799 | 2025-02-23 00:25:44 | 1.3619
4316 | 恒流充电 | 04:19:45 | 05:59:18 | 0.40023 | 3.4036 | 1.7323 | 5.7818 | 2025-02-23 00:25:49 | 1.3622
4317 | 恒流充电 | 04:19:50 | 05:59:23 | 0.39993 | 3.4038 | 1.7328 | 5.7837 | 2025-02-23 00:25:54 | 1.3613
4318 | 恒流充电 | 04:19:55 | 05:59:28 | 0.40023 | 3.4037 | 1.7334 | 5.7855 | 2025-02-23 00:25:59 | 1.3623
4319 | 恒流充电 | 04:20:00 | 05:59:33 | 0.4002 | 3.4037 | 1.7339 | 5.7874 | 2025-02-23 00:26:04 | 1.3621
4320 | 恒流充电 | 04:20:05 | 05:59:38 | 0.40015 | 3.4038 | 1.7345 | 5.7893 | 2025-02-23 00:26:09 | 1.362
4321 | 恒流充电 | 04:20:10 | 05:59:43 | 0.40015 | 3.4038 | 1.735 | 5.7912 | 2025-02-23 00:26:14 | 1.362
4322 | 恒流充电 | 04:20:15 | 05:59:48 | 0.40011 | 3.404 | 1.7356 | 5.7931 | 2025-02-23 00:26:19 | 1.362
4323 | 恒流充电 | 04:20:20 | 05:59:53 | 0.4003 | 3.4039 | 1.7361 | 5.795 | 2025-02-23 00:26:24 | 1.3626
4324 | 恒流充电 | 04:20:25 | 05:59:58 | 0.40025 | 3.404 | 1.7367 | 5.7969 | 2025-02-23 00:26:29 | 1.3625
4325 | 恒流充电 | 04:20:30 | 06:00:03 | 0.40011 | 3.4041 | 1.7373 | 5.7988 | 2025-02-23 00:26:34 | 1.362
4326 | 恒流充电 | 04:20:35 | 06:00:08 | 0.4001 | 3.4041 | 1.7378 | 5.8007 | 2025-02-23 00:26:39 | 1.362
4327 | 恒流充电 | 04:20:40 | 06:00:13 | 0.40009 | 3.4042 | 1.7384 | 5.8026 | 2025-02-23 00:26:44 | 1.362
4328 | 恒流充电 | 04:20:45 | 06:00:18 | 0.40016 | 3.4042 | 1.7389 | 5.8045 | 2025-02-23 00:26:49 | 1.3622
4329 | 恒流充电 | 04:20:50 | 06:00:23 | 0.40023 | 3.4045 | 1.7395 | 5.8064 | 2025-02-23 00:26:54 | 1.3626
4330 | 恒流充电 | 04:20:55 | 06:00:28 | 0.40004 | 3.4044 | 1.74 | 5.8082 | 2025-02-23 00:26:59 | 1.3619
4331 | 恒流充电 | 04:21:00 | 06:00:33 | 0.40021 | 3.4044 | 1.7406 | 5.8101 | 2025-02-23 00:27:04 | 1.3625
4332 | 恒流充电 | 04:21:05 | 06:00:38 | 0.40007 | 3.4045 | 1.7411 | 5.812 | 2025-02-23 00:27:09 | 1.362
4333 | 恒流充电 | 04:21:10 | 06:00:43 | 0.40009 | 3.4045 | 1.7417 | 5.8139 | 2025-02-23 00:27:14 | 1.3621
4334 | 恒流充电 | 04:21:15 | 06:00:48 | 0.40017 | 3.4046 | 1.7423 | 5.8158 | 2025-02-23 00:27:19 | 1.3624
4335 | 恒流充电 | 04:21:20 | 06:00:53 | 0.40032 | 3.4046 | 1.7428 | 5.8177 | 2025-02-23 00:27:24 | 1.363
4336 | 恒流充电 | 04:21:25 | 06:00:58 | 0.40018 | 3.4046 | 1.7434 | 5.8196 | 2025-02-23 00:27:29 | 1.3625
4337 | 恒流充电 | 04:21:30 | 06:01:03 | 0.39998 | 3.4047 | 1.7439 | 5.8215 | 2025-02-23 00:27:34 | 1.3618
4338 | 恒流充电 | 04:21:35 | 06:01:08 | 0.40017 | 3.4046 | 1.7445 | 5.8234 | 2025-02-23 00:27:39 | 1.3624
4339 | 恒流充电 | 04:21:40 | 06:01:13 | 0.40015 | 3.4046 | 1.745 | 5.8253 | 2025-02-23 00:27:44 | 1.3624
4340 | 恒流充电 | 04:21:45 | 06:01:18 | 0.40023 | 3.4047 | 1.7456 | 5.8272 | 2025-02-23 00:27:49 | 1.3626
4341 | 恒流充电 | 04:21:50 | 06:01:23 | 0.40017 | 3.4048 | 1.7461 | 5.8291 | 2025-02-23 00:27:54 | 1.3625
4342 | 恒流充电 | 04:21:55 | 06:01:28 | 0.39995 | 3.4048 | 1.7467 | 5.831 | 2025-02-23 00:27:59 | 1.3618
4343 | 恒流充电 | 04:22:00 | 06:01:33 | 0.40003 | 3.4049 | 1.7473 | 5.8328 | 2025-02-23 00:28:04 | 1.3621
4344 | 恒流充电 | 04:22:05 | 06:01:38 | 0.40005 | 3.4049 | 1.7478 | 5.8347 | 2025-02-23 00:28:09 | 1.3621
4345 | 恒流充电 | 04:22:10 | 06:01:43 | 0.40026 | 3.4049 | 1.7484 | 5.8366 | 2025-02-23 00:28:14 | 1.3628
4346 | 恒流充电 | 04:22:15 | 06:01:48 | 0.40002 | 3.4053 | 1.7489 | 5.8385 | 2025-02-23 00:28:19 | 1.3622
4347 | 恒流充电 | 04:22:20 | 06:01:53 | 0.40004 | 3.4051 | 1.7495 | 5.8404 | 2025-02-23 00:28:24 | 1.3622
4348 | 恒流充电 | 04:22:25 | 06:01:58 | 0.40012 | 3.4052 | 1.75 | 5.8423 | 2025-02-23 00:28:29 | 1.3625
4349 | 恒流充电 | 04:22:30 | 06:02:03 | 0.40007 | 3.4054 | 1.7506 | 5.8442 | 2025-02-23 00:28:34 | 1.3624
4350 | 恒流充电 | 04:22:35 | 06:02:08 | 0.40014 | 3.4054 | 1.7511 | 5.8461 | 2025-02-23 00:28:39 | 1.3626
4351 | 恒流充电 | 04:22:40 | 06:02:13 | 0.4002 | 3.4053 | 1.7517 | 5.848 | 2025-02-23 00:28:44 | 1.3628
4352 | 恒流充电 | 04:22:45 | 06:02:18 | 0.40021 | 3.4053 | 1.7523 | 5.8499 | 2025-02-23 00:28:49 | 1.3628
4353 | 恒流充电 | 04:22:50 | 06:02:23 | 0.40017 | 3.4054 | 1.7528 | 5.8518 | 2025-02-23 00:28:54 | 1.3627
4354 | 恒流充电 | 04:22:55 | 06:02:28 | 0.40007 | 3.4054 | 1.7534 | 5.8537 | 2025-02-23 00:28:59 | 1.3624
4355 | 恒流充电 | 04:23:00 | 06:02:33 | 0.40016 | 3.4055 | 1.7539 | 5.8556 | 2025-02-23 00:29:04 | 1.3627
4356 | 恒流充电 | 04:23:05 | 06:02:38 | 0.40016 | 3.4056 | 1.7545 | 5.8574 | 2025-02-23 00:29:09 | 1.3628
4357 | 恒流充电 | 04:23:10 | 06:02:43 | 0.40023 | 3.4056 | 1.755 | 5.8593 | 2025-02-23 00:29:14 | 1.363
4358 | 恒流充电 | 04:23:15 | 06:02:48 | 0.40031 | 3.4058 | 1.7556 | 5.8612 | 2025-02-23 00:29:19 | 1.3634
4359 | 恒流充电 | 04:23:20 | 06:02:53 | 0.40004 | 3.4056 | 1.7562 | 5.8631 | 2025-02-23 00:29:24 | 1.3624
4360 | 恒流充电 | 04:23:25 | 06:02:58 | 0.4002 | 3.4057 | 1.7567 | 5.865 | 2025-02-23 00:29:29 | 1.3629
4361 | 恒流充电 | 04:23:30 | 06:03:03 | 0.40001 | 3.4059 | 1.7573 | 5.8669 | 2025-02-23 00:29:34 | 1.3624
4362 | 恒流充电 | 04:23:35 | 06:03:08 | 0.40042 | 3.4058 | 1.7578 | 5.8688 | 2025-02-23 00:29:39 | 1.3638
4363 | 恒流充电 | 04:23:40 | 06:03:13 | 0.40018 | 3.4059 | 1.7584 | 5.8707 | 2025-02-23 00:29:44 | 1.363
4364 | 恒流充电 | 04:23:45 | 06:03:18 | 0.40015 | 3.406 | 1.7589 | 5.8726 | 2025-02-23 00:29:49 | 1.3629
4365 | 恒流充电 | 04:23:50 | 06:03:23 | 0.40014 | 3.406 | 1.7595 | 5.8745 | 2025-02-23 00:29:54 | 1.3629
4366 | 恒流充电 | 04:23:55 | 06:03:28 | 0.40017 | 3.406 | 1.76 | 5.8764 | 2025-02-23 00:29:59 | 1.363
4367 | 恒流充电 | 04:24:00 | 06:03:33 | 0.40019 | 3.4063 | 1.7606 | 5.8783 | 2025-02-23 00:30:04 | 1.3632
4368 | 恒流充电 | 04:24:05 | 06:03:38 | 0.40026 | 3.4062 | 1.7612 | 5.8802 | 2025-02-23 00:30:09 | 1.3634
4369 | 恒流充电 | 04:24:10 | 06:03:43 | 0.40007 | 3.4063 | 1.7617 | 5.8821 | 2025-02-23 00:30:14 | 1.3627
4370 | 恒流充电 | 04:24:15 | 06:03:48 | 0.40016 | 3.4063 | 1.7623 | 5.884 | 2025-02-23 00:30:19 | 1.3631
4371 | 恒流充电 | 04:24:20 | 06:03:53 | 0.40004 | 3.4065 | 1.7628 | 5.8858 | 2025-02-23 00:30:24 | 1.3627
4372 | 恒流充电 | 04:24:25 | 06:03:58 | 0.40023 | 3.4064 | 1.7634 | 5.8877 | 2025-02-23 00:30:29 | 1.3633
4373 | 恒流充电 | 04:24:30 | 06:04:03 | 0.40021 | 3.4064 | 1.7639 | 5.8896 | 2025-02-23 00:30:34 | 1.3633
4374 | 恒流充电 | 04:24:35 | 06:04:08 | 0.40014 | 3.4068 | 1.7645 | 5.8915 | 2025-02-23 00:30:39 | 1.3632
4375 | 恒流充电 | 04:24:40 | 06:04:13 | 0.40036 | 3.4065 | 1.765 | 5.8934 | 2025-02-23 00:30:44 | 1.3639
4376 | 恒流充电 | 04:24:45 | 06:04:18 | 0.40028 | 3.4066 | 1.7656 | 5.8953 | 2025-02-23 00:30:49 | 1.3636
4377 | 恒流充电 | 04:24:50 | 06:04:23 | 0.40008 | 3.4067 | 1.7662 | 5.8972 | 2025-02-23 00:30:54 | 1.363
4378 | 恒流充电 | 04:24:55 | 06:04:28 | 0.40003 | 3.4068 | 1.7667 | 5.8991 | 2025-02-23 00:30:59 | 1.3628
4379 | 恒流充电 | 04:25:00 | 06:04:33 | 0.40022 | 3.4068 | 1.7673 | 5.901 | 2025-02-23 00:31:04 | 1.3635
4380 | 恒流充电 | 04:25:05 | 06:04:38 | 0.40024 | 3.4067 | 1.7678 | 5.9029 | 2025-02-23 00:31:09 | 1.3635
4381 | 恒流充电 | 04:25:10 | 06:04:43 | 0.40022 | 3.407 | 1.7684 | 5.9048 | 2025-02-23 00:31:14 | 1.3636
4382 | 恒流充电 | 04:25:15 | 06:04:48 | 0.40018 | 3.4071 | 1.7689 | 5.9067 | 2025-02-23 00:31:19 | 1.3634
4383 | 恒流充电 | 04:25:20 | 06:04:53 | 0.40018 | 3.4068 | 1.7695 | 5.9086 | 2025-02-23 00:31:24 | 1.3633
4384 | 恒流充电 | 04:25:25 | 06:04:58 | 0.39995 | 3.407 | 1.77 | 5.9105 | 2025-02-23 00:31:29 | 1.3626
4385 | 恒流充电 | 04:25:30 | 06:05:03 | 0.40007 | 3.4072 | 1.7706 | 5.9124 | 2025-02-23 00:31:34 | 1.3631
4386 | 恒流充电 | 04:25:35 | 06:05:08 | 0.39992 | 3.407 | 1.7712 | 5.9142 | 2025-02-23 00:31:39 | 1.3625
4387 | 恒流充电 | 04:25:40 | 06:05:13 | 0.4002 | 3.4072 | 1.7717 | 5.9161 | 2025-02-23 00:31:44 | 1.3635
4388 | 恒流充电 | 04:25:45 | 06:05:18 | 0.40028 | 3.4072 | 1.7723 | 5.918 | 2025-02-23 00:31:49 | 1.3638
4389 | 恒流充电 | 04:25:50 | 06:05:23 | 0.40016 | 3.4074 | 1.7728 | 5.9199 | 2025-02-23 00:31:54 | 1.3635
4390 | 恒流充电 | 04:25:55 | 06:05:28 | 0.40009 | 3.4072 | 1.7734 | 5.9218 | 2025-02-23 00:31:59 | 1.3632
4391 | 恒流充电 | 04:26:00 | 06:05:33 | 0.40024 | 3.4074 | 1.7739 | 5.9237 | 2025-02-23 00:32:04 | 1.3638
4392 | 恒流充电 | 04:26:05 | 06:05:38 | 0.40009 | 3.4072 | 1.7745 | 5.9256 | 2025-02-23 00:32:09 | 1.3632
4393 | 恒流充电 | 04:26:10 | 06:05:43 | 0.40013 | 3.4076 | 1.775 | 5.9275 | 2025-02-23 00:32:14 | 1.3635
4394 | 恒流充电 | 04:26:15 | 06:05:48 | 0.40012 | 3.4074 | 1.7756 | 5.9294 | 2025-02-23 00:32:19 | 1.3634
4395 | 恒流充电 | 04:26:20 | 06:05:53 | 0.40008 | 3.4075 | 1.7762 | 5.9313 | 2025-02-23 00:32:24 | 1.3633
4396 | 恒流充电 | 04:26:25 | 06:05:58 | 0.40018 | 3.4077 | 1.7767 | 5.9332 | 2025-02-23 00:32:29 | 1.3637
4397 | 恒流充电 | 04:26:30 | 06:06:03 | 0.40006 | 3.4076 | 1.7773 | 5.9351 | 2025-02-23 00:32:34 | 1.3632
4398 | 恒流充电 | 04:26:35 | 06:06:08 | 0.40016 | 3.4076 | 1.7778 | 5.937 | 2025-02-23 00:32:39 | 1.3636
4399 | 恒流充电 | 04:26:40 | 06:06:13 | 0.4001 | 3.4078 | 1.7784 | 5.9389 | 2025-02-23 00:32:44 | 1.3634
4400 | 恒流充电 | 04:26:45 | 06:06:18 | 0.40012 | 3.4079 | 1.7789 | 5.9408 | 2025-02-23 00:32:49 | 1.3636
4401 | 恒流充电 | 04:26:50 | 06:06:23 | 0.4002 | 3.4079 | 1.7795 | 5.9427 | 2025-02-23 00:32:54 | 1.3638
4402 | 恒流充电 | 04:26:55 | 06:06:28 | 0.40012 | 3.408 | 1.78 | 5.9445 | 2025-02-23 00:32:59 | 1.3636
4403 | 恒流充电 | 04:27:00 | 06:06:33 | 0.40026 | 3.4078 | 1.7806 | 5.9464 | 2025-02-23 00:33:04 | 1.364
4404 | 恒流充电 | 04:27:05 | 06:06:38 | 0.40006 | 3.408 | 1.7812 | 5.9483 | 2025-02-23 00:33:09 | 1.3634
4405 | 恒流充电 | 04:27:10 | 06:06:43 | 0.40011 | 3.4082 | 1.7817 | 5.9502 | 2025-02-23 00:33:14 | 1.3637
4406 | 恒流充电 | 04:27:15 | 06:06:48 | 0.40014 | 3.4081 | 1.7823 | 5.9521 | 2025-02-23 00:33:19 | 1.3637
4407 | 恒流充电 | 04:27:20 | 06:06:53 | 0.40018 | 3.4083 | 1.7828 | 5.954 | 2025-02-23 00:33:24 | 1.3639
4408 | 恒流充电 | 04:27:25 | 06:06:58 | 0.40021 | 3.4082 | 1.7834 | 5.9559 | 2025-02-23 00:33:29 | 1.364
4409 | 恒流充电 | 04:27:30 | 06:07:03 | 0.40025 | 3.4084 | 1.7839 | 5.9578 | 2025-02-23 00:33:34 | 1.3642
4410 | 恒流充电 | 04:27:35 | 06:07:08 | 0.40019 | 3.4085 | 1.7845 | 5.9597 | 2025-02-23 00:33:39 | 1.364
4411 | 恒流充电 | 04:27:40 | 06:07:13 | 0.40023 | 3.4085 | 1.7851 | 5.9616 | 2025-02-23 00:33:44 | 1.3642
4412 | 恒流充电 | 04:27:45 | 06:07:18 | 0.40005 | 3.4085 | 1.7856 | 5.9635 | 2025-02-23 00:33:49 | 1.3636
4413 | 恒流充电 | 04:27:50 | 06:07:23 | 0.39998 | 3.4084 | 1.7862 | 5.9654 | 2025-02-23 00:33:54 | 1.3633
4414 | 恒流充电 | 04:27:55 | 06:07:28 | 0.40039 | 3.4085 | 1.7867 | 5.9673 | 2025-02-23 00:33:59 | 1.3647
4415 | 恒流充电 | 04:28:00 | 06:07:33 | 0.40009 | 3.4088 | 1.7873 | 5.9692 | 2025-02-23 00:34:04 | 1.3638
4416 | 恒流充电 | 04:28:05 | 06:07:38 | 0.40017 | 3.4087 | 1.7878 | 5.9711 | 2025-02-23 00:34:09 | 1.3641
4417 | 恒流充电 | 04:28:10 | 06:07:43 | 0.40001 | 3.4089 | 1.7884 | 5.973 | 2025-02-23 00:34:14 | 1.3636
4418 | 恒流充电 | 04:28:15 | 06:07:48 | 0.40006 | 3.4088 | 1.7889 | 5.9749 | 2025-02-23 00:34:19 | 1.3637
4419 | 恒流充电 | 04:28:20 | 06:07:53 | 0.40019 | 3.4089 | 1.7895 | 5.9768 | 2025-02-23 00:34:24 | 1.3642
4420 | 恒流充电 | 04:28:25 | 06:07:58 | 0.40014 | 3.409 | 1.7901 | 5.9786 | 2025-02-23 00:34:29 | 1.3641
4421 | 恒流充电 | 04:28:30 | 06:08:03 | 0.40024 | 3.4091 | 1.7906 | 5.9805 | 2025-02-23 00:34:34 | 1.3645
4422 | 恒流充电 | 04:28:35 | 06:08:08 | 0.40013 | 3.409 | 1.7912 | 5.9824 | 2025-02-23 00:34:39 | 1.364
4423 | 恒流充电 | 04:28:40 | 06:08:13 | 0.40011 | 3.4092 | 1.7917 | 5.9843 | 2025-02-23 00:34:44 | 1.3641
4424 | 恒流充电 | 04:28:45 | 06:08:18 | 0.40021 | 3.4093 | 1.7923 | 5.9862 | 2025-02-23 00:34:49 | 1.3645
4425 | 恒流充电 | 04:28:50 | 06:08:23 | 0.40013 | 3.4095 | 1.7928 | 5.9881 | 2025-02-23 00:34:54 | 1.3642
4426 | 恒流充电 | 04:28:55 | 06:08:28 | 0.40001 | 3.4092 | 1.7934 | 5.99 | 2025-02-23 00:34:59 | 1.3637
4427 | 恒流充电 | 04:29:00 | 06:08:33 | 0.40022 | 3.4095 | 1.7939 | 5.9919 | 2025-02-23 00:35:04 | 1.3646
4428 | 恒流充电 | 04:29:05 | 06:08:38 | 0.40007 | 3.4094 | 1.7945 | 5.9938 | 2025-02-23 00:35:09 | 1.364
4429 | 恒流充电 | 04:29:10 | 06:08:43 | 0.4001 | 3.4097 | 1.7951 | 5.9957 | 2025-02-23 00:35:14 | 1.3642
4430 | 恒流充电 | 04:29:15 | 06:08:48 | 0.40003 | 3.4096 | 1.7956 | 5.9976 | 2025-02-23 00:35:19 | 1.3639
4431 | 恒流充电 | 04:29:20 | 06:08:53 | 0.40026 | 3.4098 | 1.7962 | 5.9995 | 2025-02-23 00:35:24 | 1.3648
4432 | 恒流充电 | 04:29:25 | 06:08:58 | 0.40014 | 3.4098 | 1.7967 | 6.0014 | 2025-02-23 00:35:29 | 1.3644
4433 | 恒流充电 | 04:29:30 | 06:09:03 | 0.40039 | 3.4098 | 1.7973 | 6.0033 | 2025-02-23 00:35:34 | 1.3652
4434 | 恒流充电 | 04:29:35 | 06:09:08 | 0.40011 | 3.4099 | 1.7978 | 6.0052 | 2025-02-23 00:35:39 | 1.3643
4435 | 恒流充电 | 04:29:40 | 06:09:13 | 0.4003 | 3.41 | 1.7984 | 6.0071 | 2025-02-23 00:35:44 | 1.365
4436 | 恒流充电 | 04:29:45 | 06:09:18 | 0.40019 | 3.41 | 1.7989 | 6.009 | 2025-02-23 00:35:49 | 1.3647
4437 | 恒流充电 | 04:29:50 | 06:09:23 | 0.40008 | 3.4102 | 1.7995 | 6.0109 | 2025-02-23 00:35:54 | 1.3644
4438 | 恒流充电 | 04:29:55 | 06:09:28 | 0.40037 | 3.4102 | 1.8001 | 6.0128 | 2025-02-23 00:35:59 | 1.3653
4439 | 恒流充电 | 04:30:00 | 06:09:33 | 0.40011 | 3.4103 | 1.8006 | 6.0147 | 2025-02-23 00:36:04 | 1.3645
4440 | 恒流充电 | 04:30:05 | 06:09:38 | 0.40042 | 3.4104 | 1.8012 | 6.0166 | 2025-02-23 00:36:09 | 1.3656
4441 | 恒流充电 | 04:30:10 | 06:09:43 | 0.40029 | 3.4106 | 1.8017 | 6.0184 | 2025-02-23 00:36:14 | 1.3652
4442 | 恒流充电 | 04:30:15 | 06:09:48 | 0.40016 | 3.4104 | 1.8023 | 6.0203 | 2025-02-23 00:36:19 | 1.3647
4443 | 恒流充电 | 04:30:20 | 06:09:53 | 0.40036 | 3.4105 | 1.8028 | 6.0222 | 2025-02-23 00:36:24 | 1.3654
4444 | 恒流充电 | 04:30:25 | 06:09:58 | 0.40011 | 3.4106 | 1.8034 | 6.0241 | 2025-02-23 00:36:29 | 1.3646
4445 | 恒流充电 | 04:30:30 | 06:10:03 | 0.40012 | 3.4107 | 1.804 | 6.026 | 2025-02-23 00:36:34 | 1.3647
4446 | 恒流充电 | 04:30:35 | 06:10:08 | 0.40019 | 3.4106 | 1.8045 | 6.0279 | 2025-02-23 00:36:39 | 1.3649
4447 | 恒流充电 | 04:30:40 | 06:10:13 | 0.40017 | 3.4109 | 1.8051 | 6.0298 | 2025-02-23 00:36:44 | 1.3649
4448 | 恒流充电 | 04:30:45 | 06:10:18 | 0.40027 | 3.4108 | 1.8056 | 6.0317 | 2025-02-23 00:36:49 | 1.3652
4449 | 恒流充电 | 04:30:50 | 06:10:23 | 0.40018 | 3.4109 | 1.8062 | 6.0336 | 2025-02-23 00:36:54 | 1.365
4450 | 恒流充电 | 04:30:55 | 06:10:28 | 0.40026 | 3.4109 | 1.8067 | 6.0355 | 2025-02-23 00:36:59 | 1.3653
4451 | 恒流充电 | 04:31:00 | 06:10:33 | 0.40025 | 3.4111 | 1.8073 | 6.0374 | 2025-02-23 00:37:04 | 1.3653
4452 | 恒流充电 | 04:31:05 | 06:10:38 | 0.4002 | 3.4112 | 1.8078 | 6.0393 | 2025-02-23 00:37:09 | 1.3652
4453 | 恒流充电 | 04:31:10 | 06:10:43 | 0.40025 | 3.4112 | 1.8084 | 6.0412 | 2025-02-23 00:37:14 | 1.3654
4454 | 恒流充电 | 04:31:15 | 06:10:48 | 0.40013 | 3.4113 | 1.809 | 6.0431 | 2025-02-23 00:37:19 | 1.365
4455 | 恒流充电 | 04:31:20 | 06:10:53 | 0.40004 | 3.4114 | 1.8095 | 6.045 | 2025-02-23 00:37:24 | 1.3647
4456 | 恒流充电 | 04:31:25 | 06:10:58 | 0.40022 | 3.4114 | 1.8101 | 6.0469 | 2025-02-23 00:37:29 | 1.3653
4457 | 恒流充电 | 04:31:30 | 06:11:03 | 0.40023 | 3.4114 | 1.8106 | 6.0488 | 2025-02-23 00:37:34 | 1.3653
4458 | 恒流充电 | 04:31:35 | 06:11:08 | 0.40004 | 3.4115 | 1.8112 | 6.0507 | 2025-02-23 00:37:39 | 1.3647
4459 | 恒流充电 | 04:31:40 | 06:11:13 | 0.40025 | 3.4117 | 1.8117 | 6.0526 | 2025-02-23 00:37:44 | 1.3655
4460 | 恒流充电 | 04:31:45 | 06:11:18 | 0.40037 | 3.4119 | 1.8123 | 6.0545 | 2025-02-23 00:37:49 | 1.366
4461 | 恒流充电 | 04:31:50 | 06:11:23 | 0.40027 | 3.4115 | 1.8128 | 6.0564 | 2025-02-23 00:37:54 | 1.3655
4462 | 恒流充电 | 04:31:55 | 06:11:28 | 0.40027 | 3.4117 | 1.8134 | 6.0583 | 2025-02-23 00:37:59 | 1.3656
4463 | 恒流充电 | 04:32:00 | 06:11:33 | 0.40011 | 3.412 | 1.814 | 6.0602 | 2025-02-23 00:38:04 | 1.3652
4464 | 恒流充电 | 04:32:05 | 06:11:38 | 0.40035 | 3.4119 | 1.8145 | 6.0621 | 2025-02-23 00:38:09 | 1.366
4465 | 恒流充电 | 04:32:10 | 06:11:43 | 0.4001 | 3.4122 | 1.8151 | 6.0639 | 2025-02-23 00:38:14 | 1.3652
4466 | 恒流充电 | 04:32:15 | 06:11:48 | 0.40025 | 3.4122 | 1.8156 | 6.0658 | 2025-02-23 00:38:19 | 1.3657
4467 | 恒流充电 | 04:32:20 | 06:11:53 | 0.40014 | 3.4123 | 1.8162 | 6.0677 | 2025-02-23 00:38:24 | 1.3654
4468 | 恒流充电 | 04:32:25 | 06:11:58 | 0.40026 | 3.4122 | 1.8167 | 6.0696 | 2025-02-23 00:38:29 | 1.3658
4469 | 恒流充电 | 04:32:30 | 06:12:03 | 0.40034 | 3.4123 | 1.8173 | 6.0715 | 2025-02-23 00:38:34 | 1.3661
4470 | 恒流充电 | 04:32:35 | 06:12:08 | 0.40028 | 3.4123 | 1.8178 | 6.0734 | 2025-02-23 00:38:39 | 1.3659
4471 | 恒流充电 | 04:32:40 | 06:12:13 | 0.40013 | 3.4124 | 1.8184 | 6.0753 | 2025-02-23 00:38:44 | 1.3654
4472 | 恒流充电 | 04:32:45 | 06:12:18 | 0.40022 | 3.4126 | 1.819 | 6.0772 | 2025-02-23 00:38:49 | 1.3658
4473 | 恒流充电 | 04:32:50 | 06:12:23 | 0.40013 | 3.4126 | 1.8195 | 6.0791 | 2025-02-23 00:38:54 | 1.3655
4474 | 恒流充电 | 04:32:55 | 06:12:28 | 0.40007 | 3.4128 | 1.8201 | 6.081 | 2025-02-23 00:38:59 | 1.3654
4475 | 恒流充电 | 04:33:00 | 06:12:33 | 0.4001 | 3.413 | 1.8206 | 6.0829 | 2025-02-23 00:39:04 | 1.3655
4476 | 恒流充电 | 04:33:05 | 06:12:38 | 0.40019 | 3.413 | 1.8212 | 6.0848 | 2025-02-23 00:39:09 | 1.3658
4477 | 恒流充电 | 04:33:10 | 06:12:43 | 0.40028 | 3.413 | 1.8217 | 6.0867 | 2025-02-23 00:39:14 | 1.3662
4478 | 恒流充电 | 04:33:15 | 06:12:48 | 0.40046 | 3.4131 | 1.8223 | 6.0886 | 2025-02-23 00:39:19 | 1.3668
4479 | 恒流充电 | 04:33:20 | 06:12:53 | 0.40025 | 3.4131 | 1.8228 | 6.0905 | 2025-02-23 00:39:24 | 1.3661
4480 | 恒流充电 | 04:33:25 | 06:12:58 | 0.40008 | 3.4132 | 1.8234 | 6.0924 | 2025-02-23 00:39:29 | 1.3656
4481 | 恒流充电 | 04:33:30 | 06:13:03 | 0.40017 | 3.4134 | 1.824 | 6.0943 | 2025-02-23 00:39:34 | 1.3659
4482 | 恒流充电 | 04:33:35 | 06:13:08 | 0.4001 | 3.4135 | 1.8245 | 6.0962 | 2025-02-23 00:39:39 | 1.3658
4483 | 恒流充电 | 04:33:40 | 06:13:13 | 0.40022 | 3.4134 | 1.8251 | 6.0981 | 2025-02-23 00:39:44 | 1.3661
4484 | 恒流充电 | 04:33:45 | 06:13:18 | 0.40027 | 3.4136 | 1.8256 | 6.1 | 2025-02-23 00:39:49 | 1.3664
4485 | 恒流充电 | 04:33:50 | 06:13:23 | 0.40014 | 3.4136 | 1.8262 | 6.1019 | 2025-02-23 00:39:54 | 1.3659
4486 | 恒流充电 | 04:33:55 | 06:13:28 | 0.40021 | 3.4137 | 1.8267 | 6.1038 | 2025-02-23 00:39:59 | 1.3662
4487 | 恒流充电 | 04:34:00 | 06:13:33 | 0.40015 | 3.4138 | 1.8273 | 6.1057 | 2025-02-23 00:40:04 | 1.366
4488 | 恒流充电 | 04:34:05 | 06:13:38 | 0.40009 | 3.4139 | 1.8278 | 6.1076 | 2025-02-23 00:40:09 | 1.3659
4489 | 恒流充电 | 04:34:10 | 06:13:43 | 0.40028 | 3.4138 | 1.8284 | 6.1095 | 2025-02-23 00:40:14 | 1.3665
4490 | 恒流充电 | 04:34:15 | 06:13:48 | 0.40034 | 3.4139 | 1.829 | 6.1114 | 2025-02-23 00:40:19 | 1.3667
4491 | 恒流充电 | 04:34:20 | 06:13:53 | 0.40021 | 3.4143 | 1.8295 | 6.1133 | 2025-02-23 00:40:24 | 1.3664
4492 | 恒流充电 | 04:34:25 | 06:13:58 | 0.40025 | 3.4142 | 1.8301 | 6.1152 | 2025-02-23 00:40:29 | 1.3666
4493 | 恒流充电 | 04:34:30 | 06:14:03 | 0.40018 | 3.4144 | 1.8306 | 6.1171 | 2025-02-23 00:40:34 | 1.3663
4494 | 恒流充电 | 04:34:35 | 06:14:08 | 0.40014 | 3.4145 | 1.8312 | 6.119 | 2025-02-23 00:40:39 | 1.3663
4495 | 恒流充电 | 04:34:40 | 06:14:13 | 0.4003 | 3.4145 | 1.8317 | 6.1209 | 2025-02-23 00:40:44 | 1.3668
4496 | 恒流充电 | 04:34:45 | 06:14:18 | 0.40009 | 3.4146 | 1.8323 | 6.1228 | 2025-02-23 00:40:49 | 1.3661
4497 | 恒流充电 | 04:34:50 | 06:14:23 | 0.40019 | 3.4147 | 1.8329 | 6.1247 | 2025-02-23 00:40:54 | 1.3666
4498 | 恒流充电 | 04:34:55 | 06:14:28 | 0.40023 | 3.4148 | 1.8334 | 6.1266 | 2025-02-23 00:40:59 | 1.3667
4499 | 恒流充电 | 04:35:00 | 06:14:33 | 0.40014 | 3.4149 | 1.834 | 6.1285 | 2025-02-23 00:41:04 | 1.3664
4500 | 恒流充电 | 04:35:05 | 06:14:38 | 0.40023 | 3.4148 | 1.8345 | 6.1304 | 2025-02-23 00:41:09 | 1.3667
4501 | 恒流充电 | 04:35:10 | 06:14:43 | 0.40024 | 3.415 | 1.8351 | 6.1323 | 2025-02-23 00:41:14 | 1.3668
4502 | 恒流充电 | 04:35:15 | 06:14:48 | 0.40015 | 3.4151 | 1.8356 | 6.1341 | 2025-02-23 00:41:19 | 1.3665
4503 | 恒流充电 | 04:35:20 | 06:14:53 | 0.40008 | 3.415 | 1.8362 | 6.136 | 2025-02-23 00:41:24 | 1.3663
4504 | 恒流充电 | 04:35:25 | 06:14:58 | 0.40022 | 3.4153 | 1.8367 | 6.1379 | 2025-02-23 00:41:29 | 1.3669
4505 | 恒流充电 | 04:35:30 | 06:15:03 | 0.40022 | 3.4153 | 1.8373 | 6.1398 | 2025-02-23 00:41:34 | 1.3669
4506 | 恒流充电 | 04:35:35 | 06:15:08 | 0.40019 | 3.4154 | 1.8379 | 6.1417 | 2025-02-23 00:41:39 | 1.3668
4507 | 恒流充电 | 04:35:40 | 06:15:13 | 0.4 | 3.4154 | 1.8384 | 6.1436 | 2025-02-23 00:41:44 | 1.3662
4508 | 恒流充电 | 04:35:45 | 06:15:18 | 0.39996 | 3.4156 | 1.839 | 6.1455 | 2025-02-23 00:41:49 | 1.3661
4509 | 恒流充电 | 04:35:50 | 06:15:23 | 0.40013 | 3.4159 | 1.8395 | 6.1474 | 2025-02-23 00:41:54 | 1.3668
4510 | 恒流充电 | 04:35:55 | 06:15:28 | 0.40016 | 3.4158 | 1.8401 | 6.1493 | 2025-02-23 00:41:59 | 1.3669
4511 | 恒流充电 | 04:36:00 | 06:15:33 | 0.40006 | 3.4159 | 1.8406 | 6.1512 | 2025-02-23 00:42:04 | 1.3666
4512 | 恒流充电 | 04:36:05 | 06:15:38 | 0.40014 | 3.416 | 1.8412 | 6.1531 | 2025-02-23 00:42:09 | 1.3669
4513 | 恒流充电 | 04:36:10 | 06:15:43 | 0.4002 | 3.4161 | 1.8417 | 6.155 | 2025-02-23 00:42:14 | 1.3671
4514 | 恒流充电 | 04:36:15 | 06:15:48 | 0.40017 | 3.4163 | 1.8423 | 6.1569 | 2025-02-23 00:42:19 | 1.3671
4515 | 恒流充电 | 04:36:20 | 06:15:53 | 0.40021 | 3.4164 | 1.8429 | 6.1588 | 2025-02-23 00:42:24 | 1.3673
4516 | 恒流充电 | 04:36:25 | 06:15:58 | 0.40014 | 3.4165 | 1.8434 | 6.1607 | 2025-02-23 00:42:29 | 1.3671
4517 | 恒流充电 | 04:36:30 | 06:16:03 | 0.40006 | 3.4165 | 1.844 | 6.1626 | 2025-02-23 00:42:34 | 1.3668
4518 | 恒流充电 | 04:36:35 | 06:16:08 | 0.40031 | 3.4165 | 1.8445 | 6.1645 | 2025-02-23 00:42:39 | 1.3677
4519 | 恒流充电 | 04:36:40 | 06:16:13 | 0.40025 | 3.4167 | 1.8451 | 6.1664 | 2025-02-23 00:42:44 | 1.3675
4520 | 恒流充电 | 04:36:45 | 06:16:18 | 0.4001 | 3.4167 | 1.8456 | 6.1683 | 2025-02-23 00:42:49 | 1.367
4521 | 恒流充电 | 04:36:50 | 06:16:23 | 0.4001 | 3.4167 | 1.8462 | 6.1702 | 2025-02-23 00:42:54 | 1.367
4522 | 恒流充电 | 04:36:55 | 06:16:28 | 0.40012 | 3.4168 | 1.8467 | 6.1721 | 2025-02-23 00:42:59 | 1.3671
4523 | 恒流充电 | 04:37:00 | 06:16:33 | 0.40025 | 3.4171 | 1.8473 | 6.174 | 2025-02-23 00:43:04 | 1.3677
4524 | 恒流充电 | 04:37:05 | 06:16:38 | 0.40032 | 3.4173 | 1.8479 | 6.1759 | 2025-02-23 00:43:09 | 1.368
4525 | 恒流充电 | 04:37:10 | 06:16:43 | 0.40031 | 3.4173 | 1.8484 | 6.1778 | 2025-02-23 00:43:14 | 1.368
4526 | 恒流充电 | 04:37:15 | 06:16:48 | 0.40003 | 3.4175 | 1.849 | 6.1797 | 2025-02-23 00:43:19 | 1.3671
4527 | 恒流充电 | 04:37:20 | 06:16:53 | 0.40029 | 3.4176 | 1.8495 | 6.1816 | 2025-02-23 00:43:24 | 1.368
4528 | 恒流充电 | 04:37:25 | 06:16:58 | 0.40013 | 3.4177 | 1.8501 | 6.1835 | 2025-02-23 00:43:29 | 1.3675
4529 | 恒流充电 | 04:37:30 | 06:17:03 | 0.40011 | 3.4176 | 1.8506 | 6.1854 | 2025-02-23 00:43:34 | 1.3674
4530 | 恒流充电 | 04:37:35 | 06:17:08 | 0.40027 | 3.4178 | 1.8512 | 6.1873 | 2025-02-23 00:43:39 | 1.368
4531 | 恒流充电 | 04:37:40 | 06:17:13 | 0.40013 | 3.4179 | 1.8517 | 6.1892 | 2025-02-23 00:43:44 | 1.3676
4532 | 恒流充电 | 04:37:45 | 06:17:18 | 0.40016 | 3.4181 | 1.8523 | 6.1911 | 2025-02-23 00:43:49 | 1.3678
4533 | 恒流充电 | 04:37:50 | 06:17:23 | 0.40029 | 3.4182 | 1.8529 | 6.193 | 2025-02-23 00:43:54 | 1.3683
4534 | 恒流充电 | 04:37:55 | 06:17:28 | 0.40011 | 3.4183 | 1.8534 | 6.1949 | 2025-02-23 00:43:59 | 1.3677
4535 | 恒流充电 | 04:38:00 | 06:17:33 | 0.4002 | 3.4184 | 1.854 | 6.1968 | 2025-02-23 00:44:04 | 1.3681
4536 | 恒流充电 | 04:38:05 | 06:17:38 | 0.40026 | 3.4185 | 1.8545 | 6.1987 | 2025-02-23 00:44:09 | 1.3683
4537 | 恒流充电 | 04:38:10 | 06:17:43 | 0.40004 | 3.4187 | 1.8551 | 6.2006 | 2025-02-23 00:44:14 | 1.3676
4538 | 恒流充电 | 04:38:15 | 06:17:48 | 0.40009 | 3.4187 | 1.8556 | 6.2025 | 2025-02-23 00:44:19 | 1.3678
4539 | 恒流充电 | 04:38:20 | 06:17:53 | 0.40017 | 3.4189 | 1.8562 | 6.2044 | 2025-02-23 00:44:24 | 1.3681
4540 | 恒流充电 | 04:38:25 | 06:17:58 | 0.39996 | 3.4188 | 1.8568 | 6.2063 | 2025-02-23 00:44:29 | 1.3674
4541 | 恒流充电 | 04:38:30 | 06:18:03 | 0.40031 | 3.4188 | 1.8573 | 6.2082 | 2025-02-23 00:44:34 | 1.3686
4542 | 恒流充电 | 04:38:35 | 06:18:08 | 0.39996 | 3.4191 | 1.8579 | 6.2101 | 2025-02-23 00:44:39 | 1.3675
4543 | 恒流充电 | 04:38:40 | 06:18:13 | 0.40021 | 3.4194 | 1.8584 | 6.212 | 2025-02-23 00:44:44 | 1.3685
4544 | 恒流充电 | 04:38:45 | 06:18:18 | 0.4003 | 3.4194 | 1.859 | 6.2139 | 2025-02-23 00:44:49 | 1.3688
4545 | 恒流充电 | 04:38:50 | 06:18:23 | 0.4002 | 3.4197 | 1.8595 | 6.2158 | 2025-02-23 00:44:54 | 1.3686
4546 | 恒流充电 | 04:38:55 | 06:18:28 | 0.40012 | 3.4196 | 1.8601 | 6.2177 | 2025-02-23 00:44:59 | 1.3682
4547 | 恒流充电 | 04:39:00 | 06:18:33 | 0.4002 | 3.4198 | 1.8606 | 6.2196 | 2025-02-23 00:45:04 | 1.3686
4548 | 恒流充电 | 04:39:05 | 06:18:38 | 0.40006 | 3.4198 | 1.8612 | 6.2215 | 2025-02-23 00:45:09 | 1.3681
4549 | 恒流充电 | 04:39:10 | 06:18:43 | 0.40014 | 3.4201 | 1.8618 | 6.2234 | 2025-02-23 00:45:14 | 1.3685
4550 | 恒流充电 | 04:39:15 | 06:18:48 | 0.40013 | 3.4201 | 1.8623 | 6.2253 | 2025-02-23 00:45:19 | 1.3685
4551 | 恒流充电 | 04:39:20 | 06:18:53 | 0.40011 | 3.4201 | 1.8629 | 6.2272 | 2025-02-23 00:45:24 | 1.3684
4552 | 恒流充电 | 04:39:25 | 06:18:58 | 0.40016 | 3.4203 | 1.8634 | 6.2291 | 2025-02-23 00:45:29 | 1.3686
4553 | 恒流充电 | 04:39:30 | 06:19:03 | 0.40028 | 3.4204 | 1.864 | 6.231 | 2025-02-23 00:45:34 | 1.3691
4554 | 恒流充电 | 04:39:35 | 06:19:08 | 0.40028 | 3.4205 | 1.8645 | 6.2329 | 2025-02-23 00:45:39 | 1.3692
4555 | 恒流充电 | 04:39:40 | 06:19:13 | 0.39999 | 3.4205 | 1.8651 | 6.2348 | 2025-02-23 00:45:44 | 1.3682
4556 | 恒流充电 | 04:39:45 | 06:19:18 | 0.40021 | 3.4207 | 1.8656 | 6.2367 | 2025-02-23 00:45:49 | 1.369
4557 | 恒流充电 | 04:39:50 | 06:19:23 | 0.40021 | 3.4209 | 1.8662 | 6.2386 | 2025-02-23 00:45:54 | 1.3691
4558 | 恒流充电 | 04:39:55 | 06:19:28 | 0.40008 | 3.4208 | 1.8668 | 6.2405 | 2025-02-23 00:45:59 | 1.3686
4559 | 恒流充电 | 04:40:00 | 06:19:33 | 0.39999 | 3.4209 | 1.8673 | 6.2424 | 2025-02-23 00:46:04 | 1.3683
4560 | 恒流充电 | 04:40:05 | 06:19:38 | 0.40007 | 3.4213 | 1.8679 | 6.2443 | 2025-02-23 00:46:09 | 1.3688
4561 | 恒流充电 | 04:40:10 | 06:19:43 | 0.40025 | 3.4214 | 1.8684 | 6.2462 | 2025-02-23 00:46:14 | 1.3694
4562 | 恒流充电 | 04:40:15 | 06:19:48 | 0.40017 | 3.4215 | 1.869 | 6.2481 | 2025-02-23 00:46:19 | 1.3692
4563 | 恒流充电 | 04:40:20 | 06:19:53 | 0.40016 | 3.4215 | 1.8695 | 6.25 | 2025-02-23 00:46:24 | 1.3692
4564 | 恒流充电 | 04:40:25 | 06:19:58 | 0.40032 | 3.4219 | 1.8701 | 6.2519 | 2025-02-23 00:46:29 | 1.3698
4565 | 恒流充电 | 04:40:30 | 06:20:03 | 0.40021 | 3.4219 | 1.8706 | 6.2538 | 2025-02-23 00:46:34 | 1.3695
4566 | 恒流充电 | 04:40:35 | 06:20:08 | 0.39997 | 3.4221 | 1.8712 | 6.2557 | 2025-02-23 00:46:39 | 1.3687
4567 | 恒流充电 | 04:40:40 | 06:20:13 | 0.40017 | 3.4222 | 1.8718 | 6.2576 | 2025-02-23 00:46:44 | 1.3695
4568 | 恒流充电 | 04:40:45 | 06:20:18 | 0.40003 | 3.4224 | 1.8723 | 6.2595 | 2025-02-23 00:46:49 | 1.3691
4569 | 恒流充电 | 04:40:50 | 06:20:23 | 0.40017 | 3.4222 | 1.8729 | 6.2614 | 2025-02-23 00:46:54 | 1.3695
4570 | 恒流充电 | 04:40:55 | 06:20:28 | 0.40025 | 3.4225 | 1.8734 | 6.2633 | 2025-02-23 00:46:59 | 1.3699
4571 | 恒流充电 | 04:41:00 | 06:20:33 | 0.40023 | 3.4226 | 1.874 | 6.2653 | 2025-02-23 00:47:04 | 1.3698
4572 | 恒流充电 | 04:41:05 | 06:20:38 | 0.39993 | 3.4228 | 1.8745 | 6.2672 | 2025-02-23 00:47:09 | 1.3689
4573 | 恒流充电 | 04:41:10 | 06:20:43 | 0.4002 | 3.4229 | 1.8751 | 6.2691 | 2025-02-23 00:47:14 | 1.3699
4574 | 恒流充电 | 04:41:15 | 06:20:48 | 0.40017 | 3.4231 | 1.8756 | 6.271 | 2025-02-23 00:47:19 | 1.3698
4575 | 恒流充电 | 04:41:20 | 06:20:53 | 0.40001 | 3.4231 | 1.8762 | 6.2729 | 2025-02-23 00:47:24 | 1.3693
4576 | 恒流充电 | 04:41:25 | 06:20:58 | 0.40012 | 3.4232 | 1.8768 | 6.2748 | 2025-02-23 00:47:29 | 1.3697
4577 | 恒流充电 | 04:41:30 | 06:21:03 | 0.40021 | 3.4238 | 1.8773 | 6.2767 | 2025-02-23 00:47:34 | 1.3702
4578 | 恒流充电 | 04:41:35 | 06:21:08 | 0.40028 | 3.4234 | 1.8779 | 6.2786 | 2025-02-23 00:47:39 | 1.3703
4579 | 恒流充电 | 04:41:40 | 06:21:13 | 0.40018 | 3.4239 | 1.8784 | 6.2805 | 2025-02-23 00:47:44 | 1.3702
4580 | 恒流充电 | 04:41:45 | 06:21:18 | 0.40007 | 3.4238 | 1.879 | 6.2824 | 2025-02-23 00:47:49 | 1.3698
4581 | 恒流充电 | 04:41:50 | 06:21:23 | 0.40033 | 3.4239 | 1.8795 | 6.2843 | 2025-02-23 00:47:54 | 1.3707
4582 | 恒流充电 | 04:41:55 | 06:21:28 | 0.40027 | 3.4239 | 1.8801 | 6.2862 | 2025-02-23 00:47:59 | 1.3705
4583 | 恒流充电 | 04:42:00 | 06:21:33 | 0.40025 | 3.4244 | 1.8806 | 6.2881 | 2025-02-23 00:48:04 | 1.3706
4584 | 恒流充电 | 04:42:05 | 06:21:38 | 0.40014 | 3.4245 | 1.8812 | 6.29 | 2025-02-23 00:48:09 | 1.3703
4585 | 恒流充电 | 04:42:10 | 06:21:43 | 0.40012 | 3.4246 | 1.8818 | 6.2919 | 2025-02-23 00:48:14 | 1.3703
4586 | 恒流充电 | 04:42:15 | 06:21:48 | 0.40021 | 3.4247 | 1.8823 | 6.2938 | 2025-02-23 00:48:19 | 1.3706
4587 | 恒流充电 | 04:42:20 | 06:21:53 | 0.40006 | 3.4249 | 1.8829 | 6.2957 | 2025-02-23 00:48:24 | 1.3702
4588 | 恒流充电 | 04:42:25 | 06:21:58 | 0.40027 | 3.425 | 1.8834 | 6.2976 | 2025-02-23 00:48:29 | 1.3709
4589 | 恒流充电 | 04:42:30 | 06:22:03 | 0.40016 | 3.4251 | 1.884 | 6.2995 | 2025-02-23 00:48:34 | 1.3706
4590 | 恒流充电 | 04:42:35 | 06:22:08 | 0.4001 | 3.4253 | 1.8845 | 6.3014 | 2025-02-23 00:48:39 | 1.3705
4591 | 恒流充电 | 04:42:40 | 06:22:13 | 0.40005 | 3.4255 | 1.8851 | 6.3033 | 2025-02-23 00:48:44 | 1.3704
4592 | 恒流充电 | 04:42:45 | 06:22:18 | 0.4002 | 3.4258 | 1.8857 | 6.3052 | 2025-02-23 00:48:49 | 1.371
4593 | 恒流充电 | 04:42:50 | 06:22:23 | 0.40019 | 3.4258 | 1.8862 | 6.3071 | 2025-02-23 00:48:54 | 1.3709
4594 | 恒流充电 | 04:42:55 | 06:22:28 | 0.40025 | 3.4259 | 1.8868 | 6.309 | 2025-02-23 00:48:59 | 1.3712
4595 | 恒流充电 | 04:43:00 | 06:22:33 | 0.40017 | 3.4261 | 1.8873 | 6.3109 | 2025-02-23 00:49:04 | 1.371
4596 | 恒流充电 | 04:43:05 | 06:22:38 | 0.40019 | 3.4261 | 1.8879 | 6.3128 | 2025-02-23 00:49:09 | 1.3711
4597 | 恒流充电 | 04:43:10 | 06:22:43 | 0.40011 | 3.4265 | 1.8884 | 6.3147 | 2025-02-23 00:49:14 | 1.371
4598 | 恒流充电 | 04:43:15 | 06:22:48 | 0.4002 | 3.4268 | 1.889 | 6.3166 | 2025-02-23 00:49:19 | 1.3714
4599 | 恒流充电 | 04:43:20 | 06:22:53 | 0.40014 | 3.4267 | 1.8895 | 6.3185 | 2025-02-23 00:49:24 | 1.3712
4600 | 恒流充电 | 04:43:25 | 06:22:58 | 0.40009 | 3.4269 | 1.8901 | 6.3205 | 2025-02-23 00:49:29 | 1.3711
4601 | 恒流充电 | 04:43:30 | 06:23:03 | 0.40028 | 3.4271 | 1.8907 | 6.3224 | 2025-02-23 00:49:34 | 1.3718
4602 | 恒流充电 | 04:43:35 | 06:23:08 | 0.40014 | 3.4273 | 1.8912 | 6.3243 | 2025-02-23 00:49:39 | 1.3714
4603 | 恒流充电 | 04:43:40 | 06:23:13 | 0.40028 | 3.4275 | 1.8918 | 6.3262 | 2025-02-23 00:49:44 | 1.3719
4604 | 恒流充电 | 04:43:45 | 06:23:18 | 0.40029 | 3.4276 | 1.8923 | 6.3281 | 2025-02-23 00:49:49 | 1.372
4605 | 恒流充电 | 04:43:50 | 06:23:23 | 0.40029 | 3.4279 | 1.8929 | 6.33 | 2025-02-23 00:49:54 | 1.3721
4606 | 恒流充电 | 04:43:55 | 06:23:28 | 0.40045 | 3.428 | 1.8934 | 6.3319 | 2025-02-23 00:49:59 | 1.3728
4607 | 恒流充电 | 04:44:00 | 06:23:33 | 0.40012 | 3.4281 | 1.894 | 6.3338 | 2025-02-23 00:50:04 | 1.3717
4608 | 恒流充电 | 04:44:05 | 06:23:38 | 0.40032 | 3.4284 | 1.8945 | 6.3357 | 2025-02-23 00:50:09 | 1.3725
4609 | 恒流充电 | 04:44:10 | 06:23:43 | 0.40007 | 3.4284 | 1.8951 | 6.3376 | 2025-02-23 00:50:14 | 1.3716
4610 | 恒流充电 | 04:44:15 | 06:23:48 | 0.40011 | 3.4288 | 1.8957 | 6.3395 | 2025-02-23 00:50:19 | 1.3719
4611 | 恒流充电 | 04:44:20 | 06:23:53 | 0.40008 | 3.4289 | 1.8962 | 6.3414 | 2025-02-23 00:50:24 | 1.3718
4612 | 恒流充电 | 04:44:25 | 06:23:58 | 0.40019 | 3.4289 | 1.8968 | 6.3433 | 2025-02-23 00:50:29 | 1.3722
4613 | 恒流充电 | 04:44:30 | 06:24:03 | 0.40035 | 3.429 | 1.8973 | 6.3452 | 2025-02-23 00:50:34 | 1.3728
4614 | 恒流充电 | 04:44:35 | 06:24:08 | 0.40033 | 3.4294 | 1.8979 | 6.3471 | 2025-02-23 00:50:39 | 1.3729
4615 | 恒流充电 | 04:44:40 | 06:24:13 | 0.40011 | 3.4296 | 1.8984 | 6.349 | 2025-02-23 00:50:44 | 1.3722
4616 | 恒流充电 | 04:44:45 | 06:24:18 | 0.40013 | 3.4297 | 1.899 | 6.3509 | 2025-02-23 00:50:49 | 1.3723
4617 | 恒流充电 | 04:44:50 | 06:24:23 | 0.40041 | 3.4301 | 1.8995 | 6.3528 | 2025-02-23 00:50:54 | 1.3734
4618 | 恒流充电 | 04:44:55 | 06:24:28 | 0.40038 | 3.43 | 1.9001 | 6.3548 | 2025-02-23 00:50:59 | 1.3733
4619 | 恒流充电 | 04:45:00 | 06:24:33 | 0.40015 | 3.4304 | 1.9007 | 6.3567 | 2025-02-23 00:51:04 | 1.3727
4620 | 恒流充电 | 04:45:05 | 06:24:38 | 0.40014 | 3.4304 | 1.9012 | 6.3586 | 2025-02-23 00:51:09 | 1.3727
4621 | 恒流充电 | 04:45:10 | 06:24:43 | 0.40013 | 3.4309 | 1.9018 | 6.3605 | 2025-02-23 00:51:14 | 1.3728
4622 | 恒流充电 | 04:45:15 | 06:24:48 | 0.40016 | 3.4309 | 1.9023 | 6.3624 | 2025-02-23 00:51:19 | 1.3729
4623 | 恒流充电 | 04:45:20 | 06:24:53 | 0.40042 | 3.4311 | 1.9029 | 6.3643 | 2025-02-23 00:51:24 | 1.3739
4624 | 恒流充电 | 04:45:25 | 06:24:58 | 0.40014 | 3.4313 | 1.9034 | 6.3662 | 2025-02-23 00:51:29 | 1.373
4625 | 恒流充电 | 04:45:30 | 06:25:03 | 0.40013 | 3.4314 | 1.904 | 6.3681 | 2025-02-23 00:51:34 | 1.373
4626 | 恒流充电 | 04:45:35 | 06:25:08 | 0.40025 | 3.4317 | 1.9045 | 6.37 | 2025-02-23 00:51:39 | 1.3735
4627 | 恒流充电 | 04:45:40 | 06:25:13 | 0.40034 | 3.432 | 1.9051 | 6.3719 | 2025-02-23 00:51:44 | 1.3739
4628 | 恒流充电 | 04:45:45 | 06:25:18 | 0.40012 | 3.4321 | 1.9057 | 6.3738 | 2025-02-23 00:51:49 | 1.3732
4629 | 恒流充电 | 04:45:50 | 06:25:23 | 0.40021 | 3.4323 | 1.9062 | 6.3757 | 2025-02-23 00:51:54 | 1.3737
4630 | 恒流充电 | 04:45:55 | 06:25:28 | 0.40023 | 3.4327 | 1.9068 | 6.3776 | 2025-02-23 00:51:59 | 1.3739
4631 | 恒流充电 | 04:46:00 | 06:25:33 | 0.40029 | 3.4328 | 1.9073 | 6.3795 | 2025-02-23 00:52:04 | 1.3741
4632 | 恒流充电 | 04:46:05 | 06:25:38 | 0.40017 | 3.4329 | 1.9079 | 6.3815 | 2025-02-23 00:52:09 | 1.3738
4633 | 恒流充电 | 04:46:10 | 06:25:43 | 0.4001 | 3.4333 | 1.9084 | 6.3834 | 2025-02-23 00:52:14 | 1.3737
4634 | 恒流充电 | 04:46:15 | 06:25:48 | 0.40016 | 3.4334 | 1.909 | 6.3853 | 2025-02-23 00:52:19 | 1.3739
4635 | 恒流充电 | 04:46:20 | 06:25:53 | 0.40001 | 3.4338 | 1.9096 | 6.3872 | 2025-02-23 00:52:24 | 1.3735
4636 | 恒流充电 | 04:46:25 | 06:25:58 | 0.40012 | 3.4338 | 1.9101 | 6.3891 | 2025-02-23 00:52:29 | 1.3739
4637 | 恒流充电 | 04:46:30 | 06:26:03 | 0.40005 | 3.4342 | 1.9107 | 6.391 | 2025-02-23 00:52:34 | 1.3738
4638 | 恒流充电 | 04:46:35 | 06:26:08 | 0.40028 | 3.4344 | 1.9112 | 6.3929 | 2025-02-23 00:52:39 | 1.3747
4639 | 恒流充电 | 04:46:40 | 06:26:13 | 0.40007 | 3.4346 | 1.9118 | 6.3948 | 2025-02-23 00:52:44 | 1.3741
4640 | 恒流充电 | 04:46:45 | 06:26:18 | 0.40011 | 3.4351 | 1.9123 | 6.3967 | 2025-02-23 00:52:49 | 1.3744
4641 | 恒流充电 | 04:46:50 | 06:26:23 | 0.40026 | 3.4352 | 1.9129 | 6.3986 | 2025-02-23 00:52:54 | 1.375
4642 | 恒流充电 | 04:46:55 | 06:26:28 | 0.4003 | 3.4353 | 1.9134 | 6.4005 | 2025-02-23 00:52:59 | 1.3751
4643 | 恒流充电 | 04:47:00 | 06:26:33 | 0.40013 | 3.4358 | 1.914 | 6.4024 | 2025-02-23 00:53:04 | 1.3748
4644 | 恒流充电 | 04:47:05 | 06:26:38 | 0.40037 | 3.4358 | 1.9146 | 6.4044 | 2025-02-23 00:53:09 | 1.3756
4645 | 恒流充电 | 04:47:10 | 06:26:43 | 0.40004 | 3.436 | 1.9151 | 6.4063 | 2025-02-23 00:53:14 | 1.3745
4646 | 恒流充电 | 04:47:15 | 06:26:48 | 0.40015 | 3.4363 | 1.9157 | 6.4082 | 2025-02-23 00:53:19 | 1.375
4647 | 恒流充电 | 04:47:20 | 06:26:53 | 0.40014 | 3.4367 | 1.9162 | 6.4101 | 2025-02-23 00:53:24 | 1.3752
4648 | 恒流充电 | 04:47:25 | 06:26:58 | 0.40018 | 3.4369 | 1.9168 | 6.412 | 2025-02-23 00:53:29 | 1.3754
4649 | 恒流充电 | 04:47:30 | 06:27:03 | 0.4003 | 3.4369 | 1.9173 | 6.4139 | 2025-02-23 00:53:34 | 1.3758
4650 | 恒流充电 | 04:47:35 | 06:27:08 | 0.40006 | 3.4374 | 1.9179 | 6.4158 | 2025-02-23 00:53:39 | 1.3752
4651 | 恒流充电 | 04:47:40 | 06:27:13 | 0.40013 | 3.4375 | 1.9184 | 6.4177 | 2025-02-23 00:53:44 | 1.3754
4652 | 恒流充电 | 04:47:45 | 06:27:18 | 0.40011 | 3.4379 | 1.919 | 6.4196 | 2025-02-23 00:53:49 | 1.3755
4653 | 恒流充电 | 04:47:50 | 06:27:23 | 0.40005 | 3.4381 | 1.9196 | 6.4215 | 2025-02-23 00:53:54 | 1.3754
4654 | 恒流充电 | 04:47:55 | 06:27:28 | 0.40023 | 3.4384 | 1.9201 | 6.4235 | 2025-02-23 00:53:59 | 1.3762
4655 | 恒流充电 | 04:48:00 | 06:27:33 | 0.40015 | 3.4386 | 1.9207 | 6.4254 | 2025-02-23 00:54:04 | 1.3759
4656 | 恒流充电 | 04:48:05 | 06:27:38 | 0.40026 | 3.4391 | 1.9212 | 6.4273 | 2025-02-23 00:54:09 | 1.3765
4657 | 恒流充电 | 04:48:10 | 06:27:43 | 0.40017 | 3.4392 | 1.9218 | 6.4292 | 2025-02-23 00:54:14 | 1.3762
4658 | 恒流充电 | 04:48:15 | 06:27:48 | 0.40019 | 3.4394 | 1.9223 | 6.4311 | 2025-02-23 00:54:19 | 1.3764
4659 | 恒流充电 | 04:48:20 | 06:27:53 | 0.40028 | 3.4399 | 1.9229 | 6.433 | 2025-02-23 00:54:24 | 1.3769
4660 | 恒流充电 | 04:48:25 | 06:27:58 | 0.4 | 3.4401 | 1.9234 | 6.4349 | 2025-02-23 00:54:29 | 1.376
4661 | 恒流充电 | 04:48:30 | 06:28:03 | 0.40006 | 3.4402 | 1.924 | 6.4368 | 2025-02-23 00:54:34 | 1.3763
4662 | 恒流充电 | 04:48:35 | 06:28:08 | 0.40008 | 3.4406 | 1.9246 | 6.4388 | 2025-02-23 00:54:39 | 1.3765
4663 | 恒流充电 | 04:48:40 | 06:28:13 | 0.40016 | 3.4411 | 1.9251 | 6.4407 | 2025-02-23 00:54:44 | 1.377
4664 | 恒流充电 | 04:48:45 | 06:28:18 | 0.40007 | 3.4413 | 1.9257 | 6.4426 | 2025-02-23 00:54:49 | 1.3768
4665 | 恒流充电 | 04:48:50 | 06:28:23 | 0.4002 | 3.4414 | 1.9262 | 6.4445 | 2025-02-23 00:54:54 | 1.3772
4666 | 恒流充电 | 04:48:55 | 06:28:28 | 0.39991 | 3.4417 | 1.9268 | 6.4464 | 2025-02-23 00:54:59 | 1.3764
4667 | 恒流充电 | 04:49:00 | 06:28:33 | 0.40015 | 3.4422 | 1.9273 | 6.4483 | 2025-02-23 00:55:04 | 1.3774
4668 | 恒流充电 | 04:49:05 | 06:28:38 | 0.40018 | 3.4423 | 1.9279 | 6.4502 | 2025-02-23 00:55:09 | 1.3775
4669 | 恒流充电 | 04:49:10 | 06:28:43 | 0.40017 | 3.4426 | 1.9284 | 6.4521 | 2025-02-23 00:55:14 | 1.3776
4670 | 恒流充电 | 04:49:15 | 06:28:48 | 0.40004 | 3.443 | 1.929 | 6.4541 | 2025-02-23 00:55:19 | 1.3773
4671 | 恒流充电 | 04:49:20 | 06:28:53 | 0.40031 | 3.4434 | 1.9296 | 6.456 | 2025-02-23 00:55:24 | 1.3784
4672 | 恒流充电 | 04:49:25 | 06:28:58 | 0.39996 | 3.4436 | 1.9301 | 6.4579 | 2025-02-23 00:55:29 | 1.3773
4673 | 恒流充电 | 04:49:30 | 06:29:03 | 0.4 | 3.4441 | 1.9307 | 6.4598 | 2025-02-23 00:55:34 | 1.3777
4674 | 恒流充电 | 04:49:35 | 06:29:08 | 0.40034 | 3.4445 | 1.9312 | 6.4617 | 2025-02-23 00:55:39 | 1.379
4675 | 恒流充电 | 04:49:40 | 06:29:13 | 0.40014 | 3.445 | 1.9318 | 6.4636 | 2025-02-23 00:55:44 | 1.3785
4676 | 恒流充电 | 04:49:45 | 06:29:18 | 0.4001 | 3.4451 | 1.9323 | 6.4655 | 2025-02-23 00:55:49 | 1.3784
4677 | 恒流充电 | 04:49:50 | 06:29:23 | 0.40028 | 3.4455 | 1.9329 | 6.4675 | 2025-02-23 00:55:54 | 1.3791
4678 | 恒流充电 | 04:49:55 | 06:29:28 | 0.40021 | 3.4459 | 1.9334 | 6.4694 | 2025-02-23 00:55:59 | 1.3791
4679 | 恒流充电 | 04:50:00 | 06:29:33 | 0.40015 | 3.4463 | 1.934 | 6.4713 | 2025-02-23 00:56:04 | 1.379
4680 | 恒流充电 | 04:50:05 | 06:29:38 | 0.40026 | 3.4465 | 1.9346 | 6.4732 | 2025-02-23 00:56:09 | 1.3795
4681 | 恒流充电 | 04:50:10 | 06:29:43 | 0.40015 | 3.447 | 1.9351 | 6.4751 | 2025-02-23 00:56:14 | 1.3793
4682 | 恒流充电 | 04:50:15 | 06:29:48 | 0.40019 | 3.4475 | 1.9357 | 6.477 | 2025-02-23 00:56:19 | 1.3796
4683 | 恒流充电 | 04:50:20 | 06:29:53 | 0.40019 | 3.4479 | 1.9362 | 6.479 | 2025-02-23 00:56:24 | 1.3798
4684 | 恒流充电 | 04:50:25 | 06:29:58 | 0.40013 | 3.448 | 1.9368 | 6.4809 | 2025-02-23 00:56:29 | 1.3796
4685 | 恒流充电 | 04:50:30 | 06:30:03 | 0.40024 | 3.4484 | 1.9373 | 6.4828 | 2025-02-23 00:56:34 | 1.3802
4686 | 恒流充电 | 04:50:35 | 06:30:08 | 0.40021 | 3.449 | 1.9379 | 6.4847 | 2025-02-23 00:56:39 | 1.3803
4687 | 恒流充电 | 04:50:40 | 06:30:13 | 0.40013 | 3.4492 | 1.9385 | 6.4866 | 2025-02-23 00:56:44 | 1.3801
4688 | 恒流充电 | 04:50:45 | 06:30:18 | 0.40014 | 3.4498 | 1.939 | 6.4885 | 2025-02-23 00:56:49 | 1.3804
4689 | 恒流充电 | 04:50:50 | 06:30:23 | 0.4002 | 3.4501 | 1.9396 | 6.4905 | 2025-02-23 00:56:54 | 1.3807
4690 | 恒流充电 | 04:50:55 | 06:30:28 | 0.39996 | 3.4504 | 1.9401 | 6.4924 | 2025-02-23 00:56:59 | 1.38
4691 | 恒流充电 | 04:51:00 | 06:30:33 | 0.40003 | 3.4511 | 1.9407 | 6.4943 | 2025-02-23 00:57:04 | 1.3805
4692 | 恒流充电 | 04:51:05 | 06:30:38 | 0.40001 | 3.4514 | 1.9412 | 6.4962 | 2025-02-23 00:57:09 | 1.3806
4693 | 恒流充电 | 04:51:10 | 06:30:43 | 0.40002 | 3.4519 | 1.9418 | 6.4981 | 2025-02-23 00:57:14 | 1.3808
4694 | 恒流充电 | 04:51:15 | 06:30:48 | 0.40029 | 3.4522 | 1.9423 | 6.5 | 2025-02-23 00:57:19 | 1.3819
4695 | 恒流充电 | 04:51:20 | 06:30:53 | 0.40029 | 3.4528 | 1.9429 | 6.502 | 2025-02-23 00:57:24 | 1.3821
4696 | 恒流充电 | 04:51:25 | 06:30:58 | 0.4002 | 3.4534 | 1.9435 | 6.5039 | 2025-02-23 00:57:29 | 1.382
4697 | 恒流充电 | 04:51:30 | 06:31:03 | 0.40016 | 3.4537 | 1.944 | 6.5058 | 2025-02-23 00:57:34 | 1.382
4698 | 恒流充电 | 04:51:35 | 06:31:08 | 0.40007 | 3.4541 | 1.9446 | 6.5077 | 2025-02-23 00:57:39 | 1.3819
4699 | 恒流充电 | 04:51:40 | 06:31:13 | 0.40002 | 3.4546 | 1.9451 | 6.5096 | 2025-02-23 00:57:44 | 1.3819
4700 | 恒流充电 | 04:51:45 | 06:31:18 | 0.40025 | 3.4552 | 1.9457 | 6.5116 | 2025-02-23 00:57:49 | 1.3829
4701 | 恒流充电 | 04:51:50 | 06:31:23 | 0.40008 | 3.4556 | 1.9462 | 6.5135 | 2025-02-23 00:57:54 | 1.3825
4702 | 恒流充电 | 04:51:55 | 06:31:28 | 0.39999 | 3.4561 | 1.9468 | 6.5154 | 2025-02-23 00:57:59 | 1.3824
4703 | 恒流充电 | 04:52:00 | 06:31:33 | 0.40022 | 3.4566 | 1.9473 | 6.5173 | 2025-02-23 00:58:04 | 1.3834
4704 | 恒流充电 | 04:52:05 | 06:31:38 | 0.40009 | 3.4573 | 1.9479 | 6.5192 | 2025-02-23 00:58:09 | 1.3832
4705 | 恒流充电 | 04:52:10 | 06:31:43 | 0.40017 | 3.4577 | 1.9485 | 6.5212 | 2025-02-23 00:58:14 | 1.3837
4706 | 恒流充电 | 04:52:15 | 06:31:48 | 0.40019 | 3.4584 | 1.949 | 6.5231 | 2025-02-23 00:58:19 | 1.384
4707 | 恒流充电 | 04:52:20 | 06:31:53 | 0.4001 | 3.4589 | 1.9496 | 6.525 | 2025-02-23 00:58:24 | 1.3839
4708 | 恒流充电 | 04:52:25 | 06:31:58 | 0.40003 | 3.4595 | 1.9501 | 6.5269 | 2025-02-23 00:58:29 | 1.3839
4709 | 恒流充电 | 04:52:30 | 06:32:03 | 0.40004 | 3.46 | 1.9507 | 6.5289 | 2025-02-23 00:58:34 | 1.3842
4710 | 恒流充电 | 04:52:35 | 06:32:08 | 0.40023 | 3.4606 | 1.9512 | 6.5308 | 2025-02-23 00:58:39 | 1.3851
4711 | 恒流充电 | 04:52:40 | 06:32:13 | 0.40033 | 3.4614 | 1.9518 | 6.5327 | 2025-02-23 00:58:44 | 1.3857
4712 | 恒流充电 | 04:52:45 | 06:32:18 | 0.40027 | 3.4619 | 1.9523 | 6.5346 | 2025-02-23 00:58:49 | 1.3857
4713 | 恒流充电 | 04:52:50 | 06:32:23 | 0.40017 | 3.4626 | 1.9529 | 6.5365 | 2025-02-23 00:58:54 | 1.3856
4714 | 恒流充电 | 04:52:55 | 06:32:28 | 0.40003 | 3.4632 | 1.9535 | 6.5385 | 2025-02-23 00:58:59 | 1.3854
4715 | 恒流充电 | 04:53:00 | 06:32:33 | 0.40007 | 3.4638 | 1.954 | 6.5404 | 2025-02-23 00:59:04 | 1.3858
4716 | 恒流充电 | 04:53:05 | 06:32:38 | 0.40019 | 3.4645 | 1.9546 | 6.5423 | 2025-02-23 00:59:09 | 1.3864
4717 | 恒流充电 | 04:53:10 | 06:32:43 | 0.40024 | 3.4652 | 1.9551 | 6.5442 | 2025-02-23 00:59:14 | 1.3869
4718 | 恒流充电 | 04:53:15 | 06:32:48 | 0.40003 | 3.4657 | 1.9557 | 6.5462 | 2025-02-23 00:59:19 | 1.3864
4719 | 恒流充电 | 04:53:20 | 06:32:53 | 0.40015 | 3.4666 | 1.9562 | 6.5481 | 2025-02-23 00:59:24 | 1.3872
4720 | 恒流充电 | 04:53:25 | 06:32:58 | 0.4002 | 3.4673 | 1.9568 | 6.55 | 2025-02-23 00:59:29 | 1.3876
4721 | 恒流充电 | 04:53:30 | 06:33:03 | 0.40004 | 3.4682 | 1.9573 | 6.552 | 2025-02-23 00:59:34 | 1.3874
4722 | 恒流充电 | 04:53:35 | 06:33:08 | 0.4001 | 3.4689 | 1.9579 | 6.5539 | 2025-02-23 00:59:39 | 1.3879
4723 | 恒流充电 | 04:53:40 | 06:33:13 | 0.4001 | 3.4698 | 1.9585 | 6.5558 | 2025-02-23 00:59:44 | 1.3883
4724 | 恒流充电 | 04:53:45 | 06:33:18 | 0.40017 | 3.4704 | 1.959 | 6.5577 | 2025-02-23 00:59:49 | 1.3887
4725 | 恒流充电 | 04:53:50 | 06:33:23 | 0.40017 | 3.4712 | 1.9596 | 6.5597 | 2025-02-23 00:59:54 | 1.3891
4726 | 恒流充电 | 04:53:55 | 06:33:28 | 0.40016 | 3.472 | 1.9601 | 6.5616 | 2025-02-23 00:59:59 | 1.3894
4727 | 恒流充电 | 04:54:00 | 06:33:33 | 0.40028 | 3.4728 | 1.9607 | 6.5635 | 2025-02-23 01:00:04 | 1.3901
4728 | 恒流充电 | 04:54:05 | 06:33:38 | 0.40006 | 3.4738 | 1.9612 | 6.5655 | 2025-02-23 01:00:09 | 1.3897
4729 | 恒流充电 | 04:54:10 | 06:33:43 | 0.40009 | 3.4745 | 1.9618 | 6.5674 | 2025-02-23 01:00:14 | 1.3901
4730 | 恒流充电 | 04:54:15 | 06:33:48 | 0.40013 | 3.4755 | 1.9623 | 6.5693 | 2025-02-23 01:00:19 | 1.3907
4731 | 恒流充电 | 04:54:20 | 06:33:53 | 0.40018 | 3.4764 | 1.9629 | 6.5713 | 2025-02-23 01:00:24 | 1.3912
4732 | 恒流充电 | 04:54:25 | 06:33:58 | 0.40009 | 3.4774 | 1.9635 | 6.5732 | 2025-02-23 01:00:29 | 1.3913
4733 | 恒流充电 | 04:54:30 | 06:34:03 | 0.39993 | 3.4785 | 1.964 | 6.5751 | 2025-02-23 01:00:34 | 1.3912
4734 | 恒流充电 | 04:54:35 | 06:34:08 | 0.40028 | 3.4793 | 1.9646 | 6.5771 | 2025-02-23 01:00:39 | 1.3927
4735 | 恒流充电 | 04:54:40 | 06:34:13 | 0.40024 | 3.4804 | 1.9651 | 6.579 | 2025-02-23 01:00:44 | 1.393
4736 | 恒流充电 | 04:54:45 | 06:34:18 | 0.4002 | 3.4816 | 1.9657 | 6.5809 | 2025-02-23 01:00:49 | 1.3933
4737 | 恒流充电 | 04:54:50 | 06:34:23 | 0.40017 | 3.4826 | 1.9662 | 6.5829 | 2025-02-23 01:00:54 | 1.3936
4738 | 恒流充电 | 04:54:55 | 06:34:28 | 0.40026 | 3.4834 | 1.9668 | 6.5848 | 2025-02-23 01:00:59 | 1.3943
4739 | 恒流充电 | 04:55:00 | 06:34:33 | 0.40018 | 3.4848 | 1.9674 | 6.5867 | 2025-02-23 01:01:04 | 1.3946
4740 | 恒流充电 | 04:55:05 | 06:34:38 | 0.40022 | 3.486 | 1.9679 | 6.5887 | 2025-02-23 01:01:09 | 1.3952
4741 | 恒流充电 | 04:55:10 | 06:34:43 | 0.4003 | 3.4873 | 1.9685 | 6.5906 | 2025-02-23 01:01:14 | 1.396
4742 | 恒流充电 | 04:55:15 | 06:34:48 | 0.40032 | 3.4885 | 1.969 | 6.5925 | 2025-02-23 01:01:19 | 1.3965
4743 | 恒流充电 | 04:55:20 | 06:34:53 | 0.40009 | 3.49 | 1.9696 | 6.5945 | 2025-02-23 01:01:24 | 1.3963
4744 | 恒流充电 | 04:55:25 | 06:34:58 | 0.40012 | 3.4911 | 1.9701 | 6.5964 | 2025-02-23 01:01:29 | 1.3969
4745 | 恒流充电 | 04:55:30 | 06:35:03 | 0.40002 | 3.4922 | 1.9707 | 6.5984 | 2025-02-23 01:01:34 | 1.397
4746 | 恒流充电 | 04:55:35 | 06:35:08 | 0.40023 | 3.4937 | 1.9712 | 6.6003 | 2025-02-23 01:01:39 | 1.3983
4747 | 恒流充电 | 04:55:40 | 06:35:13 | 0.40015 | 3.4951 | 1.9718 | 6.6022 | 2025-02-23 01:01:44 | 1.3986
4748 | 恒流充电 | 04:55:45 | 06:35:18 | 0.40003 | 3.4967 | 1.9724 | 6.6042 | 2025-02-23 01:01:49 | 1.3988
4749 | 恒流充电 | 04:55:50 | 06:35:23 | 0.40013 | 3.4981 | 1.9729 | 6.6061 | 2025-02-23 01:01:54 | 1.3997
4750 | 恒流充电 | 04:55:55 | 06:35:28 | 0.40005 | 3.4999 | 1.9735 | 6.6081 | 2025-02-23 01:01:59 | 1.4001
4751 | 恒流充电 | 04:56:00 | 06:35:33 | 0.40025 | 3.5012 | 1.974 | 6.61 | 2025-02-23 01:02:04 | 1.4014
4752 | 恒流充电 | 04:56:05 | 06:35:38 | 0.40012 | 3.5031 | 1.9746 | 6.612 | 2025-02-23 01:02:09 | 1.4017
4753 | 恒流充电 | 04:56:10 | 06:35:43 | 0.40004 | 3.5047 | 1.9751 | 6.6139 | 2025-02-23 01:02:14 | 1.402
4754 | 恒流充电 | 04:56:15 | 06:35:48 | 0.4001 | 3.5065 | 1.9757 | 6.6159 | 2025-02-23 01:02:19 | 1.4029
4755 | 恒流充电 | 04:56:20 | 06:35:53 | 0.40031 | 3.5083 | 1.9762 | 6.6178 | 2025-02-23 01:02:24 | 1.4044
4756 | 恒流充电 | 04:56:25 | 06:35:58 | 0.40019 | 3.5102 | 1.9768 | 6.6198 | 2025-02-23 01:02:29 | 1.4047
4757 | 恒流充电 | 04:56:30 | 06:36:03 | 0.39986 | 3.5122 | 1.9774 | 6.6217 | 2025-02-23 01:02:34 | 1.4044
4758 | 恒流充电 | 04:56:35 | 06:36:08 | 0.40005 | 3.514 | 1.9779 | 6.6237 | 2025-02-23 01:02:39 | 1.4058
4759 | 恒流充电 | 04:56:40 | 06:36:13 | 0.40003 | 3.5164 | 1.9785 | 6.6256 | 2025-02-23 01:02:44 | 1.4067
4760 | 恒流充电 | 04:56:45 | 06:36:18 | 0.40024 | 3.5184 | 1.979 | 6.6276 | 2025-02-23 01:02:49 | 1.4082
4761 | 恒流充电 | 04:56:50 | 06:36:23 | 0.40019 | 3.5208 | 1.9796 | 6.6295 | 2025-02-23 01:02:54 | 1.409
4762 | 恒流充电 | 04:56:55 | 06:36:28 | 0.40012 | 3.5232 | 1.9801 | 6.6315 | 2025-02-23 01:02:59 | 1.4097
4763 | 恒流充电 | 04:57:00 | 06:36:33 | 0.40016 | 3.5256 | 1.9807 | 6.6334 | 2025-02-23 01:03:04 | 1.4108
4764 | 恒流充电 | 04:57:05 | 06:36:38 | 0.40015 | 3.5281 | 1.9812 | 6.6354 | 2025-02-23 01:03:09 | 1.4118
4765 | 恒流充电 | 04:57:10 | 06:36:43 | 0.40044 | 3.531 | 1.9818 | 6.6374 | 2025-02-23 01:03:14 | 1.4139
4766 | 恒流充电 | 04:57:15 | 06:36:48 | 0.4002 | 3.5339 | 1.9824 | 6.6393 | 2025-02-23 01:03:19 | 1.4143
4767 | 恒流充电 | 04:57:20 | 06:36:53 | 0.40028 | 3.5368 | 1.9829 | 6.6413 | 2025-02-23 01:03:24 | 1.4157
4768 | 恒流充电 | 04:57:25 | 06:36:58 | 0.40038 | 3.5398 | 1.9835 | 6.6433 | 2025-02-23 01:03:29 | 1.4173
4769 | 恒流充电 | 04:57:30 | 06:37:03 | 0.40017 | 3.5429 | 1.984 | 6.6452 | 2025-02-23 01:03:34 | 1.4177
4770 | 恒流充电 | 04:57:35 | 06:37:08 | 0.40018 | 3.5463 | 1.9846 | 6.6472 | 2025-02-23 01:03:39 | 1.4192
4771 | 恒流充电 | 04:57:40 | 06:37:13 | 0.40001 | 3.5501 | 1.9851 | 6.6492 | 2025-02-23 01:03:44 | 1.4201
4772 | 恒流充电 | 04:57:45 | 06:37:18 | 0.40014 | 3.5534 | 1.9857 | 6.6512 | 2025-02-23 01:03:49 | 1.4219
4773 | 恒流充电 | 04:57:50 | 06:37:23 | 0.40007 | 3.5573 | 1.9862 | 6.6531 | 2025-02-23 01:03:54 | 1.4232
4774 | 恒流充电 | 04:57:55 | 06:37:28 | 0.40019 | 3.5615 | 1.9868 | 6.6551 | 2025-02-23 01:03:59 | 1.4253
4775 | 恒流充电 | 04:58:00 | 06:37:33 | 0.40027 | 3.5659 | 1.9874 | 6.6571 | 2025-02-23 01:04:04 | 1.4273
4776 | 恒流充电 | 04:58:05 | 06:37:38 | 0.40015 | 3.5705 | 1.9879 | 6.6591 | 2025-02-23 01:04:09 | 1.4287
4777 | 恒流充电 | 04:58:10 | 06:37:43 | 0.40013 | 3.5752 | 1.9885 | 6.6611 | 2025-02-23 01:04:14 | 1.4305
4778 | 恒流充电 | 04:58:15 | 06:37:48 | 0.40012 | 3.5803 | 1.989 | 6.663 | 2025-02-23 01:04:19 | 1.4326
4779 | 恒流充电 | 04:58:20 | 06:37:53 | 0.40007 | 3.5855 | 1.9896 | 6.665 | 2025-02-23 01:04:24 | 1.4345
4780 | 恒流充电 | 04:58:25 | 06:37:58 | 0.40017 | 3.5912 | 1.9901 | 6.667 | 2025-02-23 01:04:29 | 1.4371
4781 | 恒流充电 | 04:58:30 | 06:38:03 | 0.4 | 3.5973 | 1.9907 | 6.669 | 2025-02-23 01:04:34 | 1.4389
4782 | 恒流充电 | 04:58:35 | 06:38:08 | 0.4001 | 3.6037 | 1.9913 | 6.671 | 2025-02-23 01:04:39 | 1.4418
4783 | 恒流充电 | 04:58:40 | 06:38:13 | 0.4002 | 3.6105 | 1.9918 | 6.673 | 2025-02-23 01:04:44 | 1.4449
4784 | 恒流充电 | 04:58:45 | 06:38:18 | 0.40031 | 3.6179 | 1.9924 | 6.6751 | 2025-02-23 01:04:49 | 1.4483
4785 | 恒流充电 | 04:58:50 | 06:38:23 | 0.4001 | 3.6256 | 1.9929 | 6.6771 | 2025-02-23 01:04:54 | 1.4506
4786 | 恒流充电 | 04:58:55 | 06:38:28 | 0.40023 | 3.634 | 1.9935 | 6.6791 | 2025-02-23 01:04:59 | 1.4544
4787 | 恒流充电 | 04:59:00 | 06:38:33 | 0.40041 | 3.6427 | 1.994 | 6.6811 | 2025-02-23 01:05:04 | 1.4586
4788 | 恒流充电 | 04:59:04 | 06:38:37 | 0.40007 | 3.65 | 1.9945 | 6.6827 | 2025-02-23 01:05:08 | 1.4603
4789 | 恒压充电 | 00:00:00 | 06:38:37 | 0.38516 | 3.6499 | 0 | 0 | 2025-02-23 01:05:08 | 1.4058
4790 | 恒压充电 | 00:00:05 | 06:38:42 | 0.33281 | 3.6495 | 0.0004856 | 0.0017724 | 2025-02-23 01:05:13 | 1.2146
4791 | 恒压充电 | 00:00:10 | 06:38:47 | 0.31468 | 3.6495 | 0.0009227 | 0.0033674 | 2025-02-23 01:05:18 | 1.1484
4792 | 恒压充电 | 00:00:15 | 06:38:52 | 0.30185 | 3.6495 | 0.0013419 | 0.0048974 | 2025-02-23 01:05:23 | 1.1016
4793 | 恒压充电 | 00:00:20 | 06:38:57 | 0.28426 | 3.6495 | 0.0017367 | 0.0063383 | 2025-02-23 01:05:28 | 1.0374
4794 | 恒压充电 | 00:00:25 | 06:39:02 | 0.26887 | 3.6495 | 0.0021102 | 0.0077011 | 2025-02-23 01:05:33 | 0.98126
4795 | 恒压充电 | 00:00:30 | 06:39:07 | 0.25917 | 3.6495 | 0.0024701 | 0.0090148 | 2025-02-23 01:05:38 | 0.94584
4796 | 恒压充电 | 00:00:35 | 06:39:12 | 0.24958 | 3.6495 | 0.0028168 | 0.01028 | 2025-02-23 01:05:43 | 0.91084
4797 | 恒压充电 | 00:00:40 | 06:39:17 | 0.2352 | 3.6495 | 0.0031434 | 0.011472 | 2025-02-23 01:05:48 | 0.85837
4798 | 恒压充电 | 00:00:45 | 06:39:22 | 0.22751 | 3.6495 | 0.0034594 | 0.012625 | 2025-02-23 01:05:53 | 0.8303
4799 | 恒压充电 | 00:00:50 | 06:39:27 | 0.21747 | 3.6495 | 0.0037615 | 0.013728 | 2025-02-23 01:05:58 | 0.79366
4800 | 恒压充电 | 00:00:55 | 06:39:32 | 0.21056 | 3.6495 | 0.0040539 | 0.014795 | 2025-02-23 01:06:03 | 0.76844
4801 | 恒压充电 | 00:01:00 | 06:39:37 | 0.19832 | 3.6495 | 0.0043294 | 0.0158 | 2025-02-23 01:06:08 | 0.72377
4802 | 恒压充电 | 00:01:05 | 06:39:42 | 0.19205 | 3.6495 | 0.0045961 | 0.016774 | 2025-02-23 01:06:13 | 0.7009
4803 | 恒压充电 | 00:01:10 | 06:39:47 | 0.18829 | 3.6495 | 0.0049409 | 0.018032 | 2025-02-23 01:06:18 | 0.68715
4804 | 恒压充电 | 00:01:15 | 06:39:52 | 0.1794 | 3.6495 | 0.00519 | 0.018941 | 2025-02-23 01:06:23 | 0.65474
4805 | 恒压充电 | 00:01:20 | 06:39:57 | 0.1724 | 3.6495 | 0.0054295 | 0.019815 | 2025-02-23 01:06:28 | 0.62919
4806 | 恒压充电 | 00:01:25 | 06:40:02 | 0.16443 | 3.6495 | 0.0056578 | 0.020648 | 2025-02-23 01:06:33 | 0.6001
4807 | 恒压充电 | 00:01:30 | 06:40:07 | 0.15988 | 3.6495 | 0.0058799 | 0.021459 | 2025-02-23 01:06:38 | 0.58347
4808 | 恒压充电 | 00:01:35 | 06:40:12 | 0.15299 | 3.6495 | 0.0060924 | 0.022234 | 2025-02-23 01:06:43 | 0.55835
4809 | 恒压充电 | 00:01:40 | 06:40:17 | 0.14778 | 3.6495 | 0.0062976 | 0.022983 | 2025-02-23 01:06:48 | 0.53932
4810 | 恒压充电 | 00:01:45 | 06:40:22 | 0.14324 | 3.6495 | 0.0064966 | 0.023709 | 2025-02-23 01:06:53 | 0.52275
4811 | 恒压充电 | 00:01:50 | 06:40:27 | 0.13872 | 3.6495 | 0.0066892 | 0.024413 | 2025-02-23 01:06:58 | 0.50627
4812 | 恒压充电 | 00:01:55 | 06:40:32 | 0.13046 | 3.6495 | 0.0068704 | 0.025074 | 2025-02-23 01:07:03 | 0.47611
4813 | 恒压充电 | 00:02:00 | 06:40:37 | 0.1276 | 3.6495 | 0.0070477 | 0.025721 | 2025-02-23 01:07:08 | 0.46569
4814 | 恒压充电 | 00:02:05 | 06:40:42 | 0.12334 | 3.6495 | 0.007219 | 0.026346 | 2025-02-23 01:07:13 | 0.45012
4815 | 恒压充电 | 00:02:10 | 06:40:47 | 0.12278 | 3.6495 | 0.0073895 | 0.026968 | 2025-02-23 01:07:18 | 0.4481
4816 | 恒压充电 | 00:02:15 | 06:40:52 | 0.1135 | 3.6495 | 0.0075875 | 0.027691 | 2025-02-23 01:07:23 | 0.41421
4817 | 恒压充电 | 00:02:20 | 06:40:57 | 0.11296 | 3.6495 | 0.0077444 | 0.028263 | 2025-02-23 01:07:28 | 0.41226
4818 | 恒压充电 | 00:02:25 | 06:41:02 | 0.10993 | 3.6495 | 0.0078971 | 0.028821 | 2025-02-23 01:07:33 | 0.4012
4819 | 恒压充电 | 00:02:30 | 06:41:07 | 0.10284 | 3.6495 | 0.0080399 | 0.029342 | 2025-02-23 01:07:38 | 0.37532
4820 | 恒压充电 | 00:02:35 | 06:41:12 | 0.10041 | 3.6495 | 0.0081794 | 0.029851 | 2025-02-23 01:07:43 | 0.36646
4821 | 恒压充电 | 00:02:40 | 06:41:17 | 0.097903 | 3.6495 | 0.0083154 | 0.030347 | 2025-02-23 01:07:48 | 0.3573
4822 | 恒压充电 | 00:02:45 | 06:41:22 | 0.092423 | 3.6495 | 0.0084437 | 0.030816 | 2025-02-23 01:07:53 | 0.3373
4823 | 恒压充电 | 00:02:50 | 06:41:27 | 0.094749 | 3.6495 | 0.0085753 | 0.031296 | 2025-02-23 01:07:58 | 0.34579
4824 | 恒压充电 | 00:02:55 | 06:41:32 | 0.088656 | 3.6495 | 0.0086985 | 0.031745 | 2025-02-23 01:08:03 | 0.32355
4825 | 恒压充电 | 00:03:00 | 06:41:37 | 0.087032 | 3.6495 | 0.0088193 | 0.032186 | 2025-02-23 01:08:08 | 0.31763
4826 | 恒压充电 | 00:03:05 | 06:41:42 | 0.082185 | 3.6495 | 0.0089335 | 0.032603 | 2025-02-23 01:08:13 | 0.29993
4827 | 恒压充电 | 00:03:10 | 06:41:47 | 0.083114 | 3.6495 | 0.0090489 | 0.033024 | 2025-02-23 01:08:18 | 0.30333
4828 | 恒压充电 | 00:03:15 | 06:41:52 | 0.080997 | 3.6495 | 0.0091614 | 0.033435 | 2025-02-23 01:08:23 | 0.2956
4829 | 恒压充电 | 00:03:20 | 06:41:57 | 0.077153 | 3.6495 | 0.0092999 | 0.03394 | 2025-02-23 01:08:28 | 0.28157
4830 | 恒压充电 | 00:03:25 | 06:42:02 | 0.078244 | 3.6495 | 0.0094086 | 0.034337 | 2025-02-23 01:08:33 | 0.28555
4831 | 恒压充电 | 00:03:30 | 06:42:07 | 0.073675 | 3.6495 | 0.0095109 | 0.03471 | 2025-02-23 01:08:38 | 0.26888
4832 | 恒压充电 | 00:03:35 | 06:42:12 | 0.07149 | 3.6496 | 0.0096102 | 0.035073 | 2025-02-23 01:08:43 | 0.26091
4833 | 恒压充电 | 00:03:40 | 06:42:17 | 0.072412 | 3.6495 | 0.0097108 | 0.03544 | 2025-02-23 01:08:48 | 0.26427
4834 | 恒压充电 | 00:03:45 | 06:42:22 | 0.065838 | 3.6495 | 0.0098023 | 0.035773 | 2025-02-23 01:08:53 | 0.24027
4835 | 恒压充电 | 00:03:50 | 06:42:27 | 0.066168 | 3.6495 | 0.0098942 | 0.036109 | 2025-02-23 01:08:58 | 0.24148
4836 | 恒压充电 | 00:03:55 | 06:42:32 | 0.065592 | 3.6495 | 0.0099853 | 0.036441 | 2025-02-23 01:09:03 | 0.23938
4837 | 恒压充电 | 00:04:00 | 06:42:37 | 0.062321 | 3.6495 | 0.010072 | 0.036757 | 2025-02-23 01:09:08 | 0.22744
4838 | 恒压充电 | 00:04:05 | 06:42:42 | 0.061044 | 3.6495 | 0.010157 | 0.037067 | 2025-02-23 01:09:13 | 0.22278
4839 | 恒压充电 | 00:04:10 | 06:42:47 | 0.056973 | 3.6495 | 0.010236 | 0.037355 | 2025-02-23 01:09:18 | 0.20792
4840 | 恒压充电 | 00:04:15 | 06:42:52 | 0.05511 | 3.6495 | 0.010312 | 0.037635 | 2025-02-23 01:09:23 | 0.20113
4841 | 恒压充电 | 00:04:20 | 06:42:57 | 0.05351 | 3.6495 | 0.010387 | 0.037906 | 2025-02-23 01:09:28 | 0.19528
4842 | 恒压充电 | 00:04:25 | 06:43:02 | 0.05632 | 3.6495 | 0.01048 | 0.038247 | 2025-02-23 01:09:33 | 0.20554
4843 | 恒压充电 | 00:04:30 | 06:43:07 | 0.054451 | 3.6495 | 0.010556 | 0.038523 | 2025-02-23 01:09:38 | 0.19872
4844 | 恒压充电 | 00:04:35 | 06:43:12 | 0.050539 | 3.6495 | 0.010626 | 0.038779 | 2025-02-23 01:09:43 | 0.18444
4845 | 恒压充电 | 00:04:40 | 06:43:17 | 0.050565 | 3.6495 | 0.010696 | 0.039036 | 2025-02-23 01:09:48 | 0.18454
4846 | 恒压充电 | 00:04:45 | 06:43:22 | 0.046812 | 3.6495 | 0.010761 | 0.039273 | 2025-02-23 01:09:53 | 0.17084
4847 | 恒压充电 | 00:04:50 | 06:43:27 | 0.048961 | 3.6495 | 0.010829 | 0.039521 | 2025-02-23 01:09:58 | 0.17868
4848 | 恒压充电 | 00:04:55 | 06:43:32 | 0.046079 | 3.6495 | 0.010893 | 0.039754 | 2025-02-23 01:10:03 | 0.16816
4849 | 恒压充电 | 00:05:00 | 06:43:37 | 0.046347 | 3.6495 | 0.010957 | 0.039989 | 2025-02-23 01:10:08 | 0.16914
4850 | 恒压充电 | 00:05:05 | 06:43:42 | 0.04642 | 3.6495 | 0.011022 | 0.040225 | 2025-02-23 01:10:13 | 0.16941
4851 | 恒压充电 | 00:05:10 | 06:43:47 | 0.047852 | 3.6495 | 0.011088 | 0.040467 | 2025-02-23 01:10:18 | 0.17464
4852 | 恒压充电 | 00:05:15 | 06:43:52 | 0.043504 | 3.6495 | 0.011149 | 0.040688 | 2025-02-23 01:10:23 | 0.15877
4853 | 恒压充电 | 00:05:17 | 06:43:54 | 0.039225 | 3.6495 | 0.011191 | 0.040842 | 2025-02-23 01:10:25 | 0.14315
4854 | 搁置 | 00:00:00 | 06:43:54 | 0 | 3.6482 | 0 | 0 | 2025-02-23 01:10:25 | 0
4855 | 搁置 | 00:00:05 | 06:43:59 | 0 | 3.6403 | 0 | 0 | 2025-02-23 01:10:30 | 0
4856 | 搁置 | 00:00:10 | 06:44:04 | 0 | 3.6336 | 0 | 0 | 2025-02-23 01:10:35 | 0
4857 | 搁置 | 00:00:15 | 06:44:09 | 0 | 3.6275 | 0 | 0 | 2025-02-23 01:10:40 | 0
4858 | 搁置 | 00:00:20 | 06:44:14 | 0 | 3.6221 | 0 | 0 | 2025-02-23 01:10:45 | 0
4859 | 搁置 | 00:00:25 | 06:44:19 | 0 | 3.6168 | 0 | 0 | 2025-02-23 01:10:50 | 0
4860 | 搁置 | 00:00:30 | 06:44:24 | 0 | 3.6122 | 0 | 0 | 2025-02-23 01:10:55 | 0
4861 | 搁置 | 00:00:35 | 06:44:29 | 0 | 3.6079 | 0 | 0 | 2025-02-23 01:11:00 | 0
4862 | 搁置 | 00:00:40 | 06:44:34 | 0 | 3.6036 | 0 | 0 | 2025-02-23 01:11:05 | 0
4863 | 搁置 | 00:00:45 | 06:44:39 | 0 | 3.5997 | 0 | 0 | 2025-02-23 01:11:10 | 0
4864 | 搁置 | 00:00:50 | 06:44:44 | 0 | 3.5961 | 0 | 0 | 2025-02-23 01:11:15 | 0
4865 | 搁置 | 00:00:55 | 06:44:49 | 0 | 3.5927 | 0 | 0 | 2025-02-23 01:11:20 | 0
4866 | 搁置 | 00:01:00 | 06:44:54 | 0 | 3.5897 | 0 | 0 | 2025-02-23 01:11:25 | 0
4867 | 搁置 | 00:01:05 | 06:44:59 | 0 | 3.5866 | 0 | 0 | 2025-02-23 01:11:30 | 0
4868 | 搁置 | 00:01:10 | 06:45:04 | 0 | 3.5838 | 0 | 0 | 2025-02-23 01:11:35 | 0
4869 | 搁置 | 00:01:15 | 06:45:09 | 0 | 3.5812 | 0 | 0 | 2025-02-23 01:11:40 | 0
4870 | 搁置 | 00:01:20 | 06:45:14 | 0 | 3.5788 | 0 | 0 | 2025-02-23 01:11:45 | 0
4871 | 搁置 | 00:01:25 | 06:45:19 | 0 | 3.5765 | 0 | 0 | 2025-02-23 01:11:50 | 0
4872 | 搁置 | 00:01:30 | 06:45:24 | 0 | 3.5742 | 0 | 0 | 2025-02-23 01:11:55 | 0
4873 | 搁置 | 00:01:35 | 06:45:29 | 0 | 3.5721 | 0 | 0 | 2025-02-23 01:12:00 | 0
4874 | 搁置 | 00:01:40 | 06:45:34 | 0 | 3.5701 | 0 | 0 | 2025-02-23 01:12:05 | 0
4875 | 搁置 | 00:01:45 | 06:45:39 | 0 | 3.5682 | 0 | 0 | 2025-02-23 01:12:10 | 0
4876 | 搁置 | 00:01:50 | 06:45:44 | 0 | 3.5665 | 0 | 0 | 2025-02-23 01:12:15 | 0
4877 | 搁置 | 00:01:55 | 06:45:49 | 0 | 3.5648 | 0 | 0 | 2025-02-23 01:12:20 | 0
4878 | 搁置 | 00:02:00 | 06:45:54 | 0 | 3.5633 | 0 | 0 | 2025-02-23 01:12:25 | 0
4879 | 搁置 | 00:02:05 | 06:45:59 | 0 | 3.5615 | 0 | 0 | 2025-02-23 01:12:30 | 0
4880 | 搁置 | 00:02:10 | 06:46:04 | 0 | 3.5601 | 0 | 0 | 2025-02-23 01:12:35 | 0
4881 | 搁置 | 00:02:15 | 06:46:09 | 0 | 3.5587 | 0 | 0 | 2025-02-23 01:12:40 | 0
4882 | 搁置 | 00:02:20 | 06:46:14 | 0 | 3.5574 | 0 | 0 | 2025-02-23 01:12:45 | 0
4883 | 搁置 | 00:02:25 | 06:46:19 | 0 | 3.556 | 0 | 0 | 2025-02-23 01:12:50 | 0
4884 | 搁置 | 00:02:30 | 06:46:24 | 0 | 3.5547 | 0 | 0 | 2025-02-23 01:12:55 | 0
4885 | 搁置 | 00:02:35 | 06:46:29 | 0 | 3.5537 | 0 | 0 | 2025-02-23 01:13:00 | 0
4886 | 搁置 | 00:02:40 | 06:46:34 | 0 | 3.5524 | 0 | 0 | 2025-02-23 01:13:05 | 0
4887 | 搁置 | 00:02:45 | 06:46:39 | 0 | 3.5513 | 0 | 0 | 2025-02-23 01:13:10 | 0
4888 | 搁置 | 00:02:50 | 06:46:44 | 0 | 3.5502 | 0 | 0 | 2025-02-23 01:13:15 | 0
4889 | 搁置 | 00:02:55 | 06:46:49 | 0 | 3.5493 | 0 | 0 | 2025-02-23 01:13:20 | 0
4890 | 搁置 | 00:03:00 | 06:46:54 | 0 | 3.5483 | 0 | 0 | 2025-02-23 01:13:25 | 0
4891 | 搁置 | 00:03:05 | 06:46:59 | 0 | 3.5472 | 0 | 0 | 2025-02-23 01:13:30 | 0
4892 | 搁置 | 00:03:10 | 06:47:04 | 0 | 3.5462 | 0 | 0 | 2025-02-23 01:13:35 | 0
4893 | 搁置 | 00:03:15 | 06:47:09 | 0 | 3.5455 | 0 | 0 | 2025-02-23 01:13:40 | 0
4894 | 搁置 | 00:03:20 | 06:47:14 | 0 | 3.5445 | 0 | 0 | 2025-02-23 01:13:45 | 0
4895 | 搁置 | 00:03:25 | 06:47:19 | 0 | 3.5437 | 0 | 0 | 2025-02-23 01:13:50 | 0
4896 | 搁置 | 00:03:30 | 06:47:24 | 0 | 3.5429 | 0 | 0 | 2025-02-23 01:13:55 | 0
4897 | 搁置 | 00:03:35 | 06:47:29 | 0 | 3.542 | 0 | 0 | 2025-02-23 01:14:00 | 0
4898 | 搁置 | 00:03:40 | 06:47:34 | 0 | 3.5412 | 0 | 0 | 2025-02-23 01:14:05 | 0
4899 | 搁置 | 00:03:45 | 06:47:39 | 0 | 3.5404 | 0 | 0 | 2025-02-23 01:14:10 | 0
4900 | 搁置 | 00:03:50 | 06:47:44 | 0 | 3.5399 | 0 | 0 | 2025-02-23 01:14:15 | 0
4901 | 搁置 | 00:03:55 | 06:47:49 | 0 | 3.539 | 0 | 0 | 2025-02-23 01:14:20 | 0
4902 | 搁置 | 00:04:00 | 06:47:54 | 0 | 3.5383 | 0 | 0 | 2025-02-23 01:14:25 | 0
4903 | 搁置 | 00:04:05 | 06:47:59 | 0 | 3.5376 | 0 | 0 | 2025-02-23 01:14:30 | 0
4904 | 搁置 | 00:04:10 | 06:48:04 | 0 | 3.5369 | 0 | 0 | 2025-02-23 01:14:35 | 0
4905 | 搁置 | 00:04:15 | 06:48:09 | 0 | 3.5364 | 0 | 0 | 2025-02-23 01:14:40 | 0
4906 | 搁置 | 00:04:20 | 06:48:14 | 0 | 3.5357 | 0 | 0 | 2025-02-23 01:14:45 | 0
4907 | 搁置 | 00:04:25 | 06:48:19 | 0 | 3.5351 | 0 | 0 | 2025-02-23 01:14:50 | 0
4908 | 搁置 | 00:04:30 | 06:48:24 | 0 | 3.5344 | 0 | 0 | 2025-02-23 01:14:55 | 0
4909 | 搁置 | 00:04:35 | 06:48:29 | 0 | 3.5339 | 0 | 0 | 2025-02-23 01:15:00 | 0
4910 | 搁置 | 00:04:40 | 06:48:34 | 0 | 3.5332 | 0 | 0 | 2025-02-23 01:15:05 | 0
4911 | 搁置 | 00:04:45 | 06:48:39 | 0 | 3.5327 | 0 | 0 | 2025-02-23 01:15:10 | 0
4912 | 搁置 | 00:04:50 | 06:48:44 | 0 | 3.5321 | 0 | 0 | 2025-02-23 01:15:15 | 0
4913 | 搁置 | 00:04:55 | 06:48:49 | 0 | 3.5315 | 0 | 0 | 2025-02-23 01:15:20 | 0
4914 | 搁置 | 00:05:00 | 06:48:54 | 0 | 3.531 | 0 | 0 | 2025-02-23 01:15:25 | 0
4915 | 搁置 | 00:05:05 | 06:48:59 | 0 | 3.5305 | 0 | 0 | 2025-02-23 01:15:30 | 0
4916 | 搁置 | 00:05:10 | 06:49:04 | 0 | 3.5301 | 0 | 0 | 2025-02-23 01:15:35 | 0
4917 | 搁置 | 00:05:15 | 06:49:09 | 0 | 3.5295 | 0 | 0 | 2025-02-23 01:15:40 | 0
4918 | 搁置 | 00:05:20 | 06:49:14 | 0 | 3.529 | 0 | 0 | 2025-02-23 01:15:45 | 0
4919 | 搁置 | 00:05:25 | 06:49:19 | 0 | 3.5284 | 0 | 0 | 2025-02-23 01:15:50 | 0
4920 | 搁置 | 00:05:30 | 06:49:24 | 0 | 3.528 | 0 | 0 | 2025-02-23 01:15:55 | 0
4921 | 搁置 | 00:05:35 | 06:49:29 | 0 | 3.5275 | 0 | 0 | 2025-02-23 01:16:00 | 0
4922 | 搁置 | 00:05:40 | 06:49:34 | 0 | 3.5271 | 0 | 0 | 2025-02-23 01:16:05 | 0
4923 | 搁置 | 00:05:45 | 06:49:39 | 0 | 3.5265 | 0 | 0 | 2025-02-23 01:16:10 | 0
4924 | 搁置 | 00:05:50 | 06:49:44 | 0 | 3.5262 | 0 | 0 | 2025-02-23 01:16:15 | 0
4925 | 搁置 | 00:05:55 | 06:49:49 | 0 | 3.5257 | 0 | 0 | 2025-02-23 01:16:20 | 0
4926 | 搁置 | 00:06:00 | 06:49:54 | 0 | 3.5253 | 0 | 0 | 2025-02-23 01:16:25 | 0
4927 | 搁置 | 00:06:05 | 06:49:59 | 0 | 3.5248 | 0 | 0 | 2025-02-23 01:16:30 | 0
4928 | 搁置 | 00:06:10 | 06:50:04 | 0 | 3.5243 | 0 | 0 | 2025-02-23 01:16:35 | 0
4929 | 搁置 | 00:06:15 | 06:50:09 | 0 | 3.5239 | 0 | 0 | 2025-02-23 01:16:40 | 0
4930 | 搁置 | 00:06:20 | 06:50:14 | 0 | 3.5237 | 0 | 0 | 2025-02-23 01:16:45 | 0
4931 | 搁置 | 00:06:25 | 06:50:19 | 0 | 3.5233 | 0 | 0 | 2025-02-23 01:16:50 | 0
4932 | 搁置 | 00:06:30 | 06:50:24 | 0 | 3.523 | 0 | 0 | 2025-02-23 01:16:55 | 0
4933 | 搁置 | 00:06:35 | 06:50:29 | 0 | 3.5224 | 0 | 0 | 2025-02-23 01:17:00 | 0
4934 | 搁置 | 00:06:40 | 06:50:34 | 0 | 3.522 | 0 | 0 | 2025-02-23 01:17:05 | 0
4935 | 搁置 | 00:06:45 | 06:50:39 | 0 | 3.5216 | 0 | 0 | 2025-02-23 01:17:10 | 0
4936 | 搁置 | 00:06:50 | 06:50:44 | 0 | 3.5213 | 0 | 0 | 2025-02-23 01:17:15 | 0
4937 | 搁置 | 00:06:55 | 06:50:49 | 0 | 3.521 | 0 | 0 | 2025-02-23 01:17:20 | 0
4938 | 搁置 | 00:07:00 | 06:50:54 | 0 | 3.5207 | 0 | 0 | 2025-02-23 01:17:25 | 0
4939 | 搁置 | 00:07:05 | 06:50:59 | 0 | 3.5202 | 0 | 0 | 2025-02-23 01:17:30 | 0
4940 | 搁置 | 00:07:10 | 06:51:04 | 0 | 3.5198 | 0 | 0 | 2025-02-23 01:17:35 | 0
4941 | 搁置 | 00:07:15 | 06:51:09 | 0 | 3.5194 | 0 | 0 | 2025-02-23 01:17:40 | 0
4942 | 搁置 | 00:07:20 | 06:51:14 | 0 | 3.5192 | 0 | 0 | 2025-02-23 01:17:45 | 0
4943 | 搁置 | 00:07:25 | 06:51:19 | 0 | 3.5188 | 0 | 0 | 2025-02-23 01:17:50 | 0
4944 | 搁置 | 00:07:30 | 06:51:24 | 0 | 3.5186 | 0 | 0 | 2025-02-23 01:17:55 | 0
4945 | 搁置 | 00:07:35 | 06:51:29 | 0 | 3.5181 | 0 | 0 | 2025-02-23 01:18:00 | 0
4946 | 搁置 | 00:07:40 | 06:51:34 | 0 | 3.5178 | 0 | 0 | 2025-02-23 01:18:05 | 0
4947 | 搁置 | 00:07:45 | 06:51:39 | 0 | 3.5177 | 0 | 0 | 2025-02-23 01:18:10 | 0
4948 | 搁置 | 00:07:50 | 06:51:44 | 0 | 3.5172 | 0 | 0 | 2025-02-23 01:18:15 | 0
4949 | 搁置 | 00:07:55 | 06:51:49 | 0 | 3.5168 | 0 | 0 | 2025-02-23 01:18:20 | 0
4950 | 搁置 | 00:08:00 | 06:51:54 | 0 | 3.5165 | 0 | 0 | 2025-02-23 01:18:25 | 0
4951 | 搁置 | 00:08:05 | 06:51:59 | 0 | 3.5164 | 0 | 0 | 2025-02-23 01:18:30 | 0
4952 | 搁置 | 00:08:10 | 06:52:04 | 0 | 3.5161 | 0 | 0 | 2025-02-23 01:18:35 | 0
4953 | 搁置 | 00:08:15 | 06:52:09 | 0 | 3.5156 | 0 | 0 | 2025-02-23 01:18:40 | 0
4954 | 搁置 | 00:08:20 | 06:52:14 | 0 | 3.5154 | 0 | 0 | 2025-02-23 01:18:45 | 0
4955 | 搁置 | 00:08:25 | 06:52:19 | 0 | 3.5149 | 0 | 0 | 2025-02-23 01:18:50 | 0
4956 | 搁置 | 00:08:30 | 06:52:24 | 0 | 3.5148 | 0 | 0 | 2025-02-23 01:18:55 | 0
4957 | 搁置 | 00:08:35 | 06:52:29 | 0 | 3.5144 | 0 | 0 | 2025-02-23 01:19:00 | 0
4958 | 搁置 | 00:08:40 | 06:52:34 | 0 | 3.5142 | 0 | 0 | 2025-02-23 01:19:05 | 0
4959 | 搁置 | 00:08:45 | 06:52:39 | 0 | 3.5139 | 0 | 0 | 2025-02-23 01:19:10 | 0
4960 | 搁置 | 00:08:50 | 06:52:44 | 0 | 3.5135 | 0 | 0 | 2025-02-23 01:19:15 | 0
4961 | 搁置 | 00:08:55 | 06:52:49 | 0 | 3.5133 | 0 | 0 | 2025-02-23 01:19:20 | 0
4962 | 搁置 | 00:09:00 | 06:52:54 | 0 | 3.5128 | 0 | 0 | 2025-02-23 01:19:25 | 0
4963 | 搁置 | 00:09:05 | 06:52:59 | 0 | 3.5126 | 0 | 0 | 2025-02-23 01:19:30 | 0
4964 | 搁置 | 00:09:10 | 06:53:04 | 0 | 3.5124 | 0 | 0 | 2025-02-23 01:19:35 | 0
4965 | 搁置 | 00:09:15 | 06:53:09 | 0 | 3.5122 | 0 | 0 | 2025-02-23 01:19:40 | 0
4966 | 搁置 | 00:09:20 | 06:53:14 | 0 | 3.512 | 0 | 0 | 2025-02-23 01:19:45 | 0
4967 | 搁置 | 00:09:25 | 06:53:19 | 0 | 3.5115 | 0 | 0 | 2025-02-23 01:19:50 | 0
4968 | 搁置 | 00:09:30 | 06:53:24 | 0 | 3.5112 | 0 | 0 | 2025-02-23 01:19:55 | 0
4969 | 搁置 | 00:09:35 | 06:53:29 | 0 | 3.5111 | 0 | 0 | 2025-02-23 01:20:00 | 0
4970 | 搁置 | 00:09:40 | 06:53:34 | 0 | 3.5109 | 0 | 0 | 2025-02-23 01:20:05 | 0
4971 | 搁置 | 00:09:45 | 06:53:39 | 0 | 3.5106 | 0 | 0 | 2025-02-23 01:20:10 | 0
4972 | 搁置 | 00:09:50 | 06:53:44 | 0 | 3.5105 | 0 | 0 | 2025-02-23 01:20:15 | 0
4973 | 搁置 | 00:09:55 | 06:53:49 | 0 | 3.5101 | 0 | 0 | 2025-02-23 01:20:20 | 0
4974 | 搁置 | 00:10:00 | 06:53:54 | 0 | 3.5099 | 0 | 0 | 2025-02-23 01:20:25 | 0
4975 | 搁置 | 00:10:05 | 06:53:59 | 0 | 3.5098 | 0 | 0 | 2025-02-23 01:20:30 | 0
4976 | 搁置 | 00:10:10 | 06:54:04 | 0 | 3.5095 | 0 | 0 | 2025-02-23 01:20:35 | 0
4977 | 搁置 | 00:10:15 | 06:54:09 | 0 | 3.5091 | 0 | 0 | 2025-02-23 01:20:40 | 0
4978 | 搁置 | 00:10:20 | 06:54:14 | 0 | 3.5088 | 0 | 0 | 2025-02-23 01:20:45 | 0
4979 | 搁置 | 00:10:25 | 06:54:19 | 0 | 3.5087 | 0 | 0 | 2025-02-23 01:20:50 | 0
4980 | 搁置 | 00:10:30 | 06:54:24 | 0 | 3.5085 | 0 | 0 | 2025-02-23 01:20:55 | 0
4981 | 搁置 | 00:10:35 | 06:54:29 | 0 | 3.5082 | 0 | 0 | 2025-02-23 01:21:00 | 0
4982 | 搁置 | 00:10:40 | 06:54:34 | 0 | 3.508 | 0 | 0 | 2025-02-23 01:21:05 | 0
4983 | 搁置 | 00:10:45 | 06:54:39 | 0 | 3.5077 | 0 | 0 | 2025-02-23 01:21:10 | 0
4984 | 搁置 | 00:10:50 | 06:54:44 | 0 | 3.5074 | 0 | 0 | 2025-02-23 01:21:15 | 0
4985 | 搁置 | 00:10:55 | 06:54:49 | 0 | 3.5072 | 0 | 0 | 2025-02-23 01:21:20 | 0
4986 | 搁置 | 00:11:00 | 06:54:54 | 0 | 3.5071 | 0 | 0 | 2025-02-23 01:21:25 | 0
4987 | 搁置 | 00:11:05 | 06:54:59 | 0 | 3.5069 | 0 | 0 | 2025-02-23 01:21:30 | 0
4988 | 搁置 | 00:11:10 | 06:55:04 | 0 | 3.5066 | 0 | 0 | 2025-02-23 01:21:35 | 0
4989 | 搁置 | 00:11:15 | 06:55:09 | 0 | 3.5064 | 0 | 0 | 2025-02-23 01:21:40 | 0
4990 | 搁置 | 00:11:20 | 06:55:14 | 0 | 3.5061 | 0 | 0 | 2025-02-23 01:21:45 | 0
4991 | 搁置 | 00:11:25 | 06:55:19 | 0 | 3.506 | 0 | 0 | 2025-02-23 01:21:50 | 0
4992 | 搁置 | 00:11:30 | 06:55:24 | 0 | 3.5058 | 0 | 0 | 2025-02-23 01:21:55 | 0
4993 | 搁置 | 00:11:35 | 06:55:29 | 0 | 3.5056 | 0 | 0 | 2025-02-23 01:22:00 | 0
4994 | 搁置 | 00:11:40 | 06:55:34 | 0 | 3.5054 | 0 | 0 | 2025-02-23 01:22:05 | 0
4995 | 搁置 | 00:11:45 | 06:55:39 | 0 | 3.5051 | 0 | 0 | 2025-02-23 01:22:10 | 0
4996 | 搁置 | 00:11:50 | 06:55:44 | 0 | 3.5051 | 0 | 0 | 2025-02-23 01:22:15 | 0
4997 | 搁置 | 00:11:55 | 06:55:49 | 0 | 3.5046 | 0 | 0 | 2025-02-23 01:22:20 | 0
4998 | 搁置 | 00:12:00 | 06:55:54 | 0 | 3.5046 | 0 | 0 | 2025-02-23 01:22:25 | 0
4999 | 搁置 | 00:12:05 | 06:55:59 | 0 | 3.5044 | 0 | 0 | 2025-02-23 01:22:30 | 0
5000 | 搁置 | 00:12:10 | 06:56:04 | 0 | 3.5041 | 0 | 0 | 2025-02-23 01:22:35 | 0
5001 | 搁置 | 00:12:15 | 06:56:09 | 0 | 3.504 | 0 | 0 | 2025-02-23 01:22:40 | 0
5002 | 搁置 | 00:12:20 | 06:56:14 | 0 | 3.5037 | 0 | 0 | 2025-02-23 01:22:45 | 0
5003 | 搁置 | 00:12:25 | 06:56:19 | 0 | 3.5034 | 0 | 0 | 2025-02-23 01:22:50 | 0
5004 | 搁置 | 00:12:30 | 06:56:24 | 0 | 3.5035 | 0 | 0 | 2025-02-23 01:22:55 | 0
5005 | 搁置 | 00:12:35 | 06:56:29 | 0 | 3.5032 | 0 | 0 | 2025-02-23 01:23:00 | 0
5006 | 搁置 | 00:12:40 | 06:56:34 | 0 | 3.5031 | 0 | 0 | 2025-02-23 01:23:05 | 0
5007 | 搁置 | 00:12:45 | 06:56:39 | 0 | 3.5029 | 0 | 0 | 2025-02-23 01:23:10 | 0
5008 | 搁置 | 00:12:50 | 06:56:44 | 0 | 3.5026 | 0 | 0 | 2025-02-23 01:23:15 | 0
5009 | 搁置 | 00:12:55 | 06:56:49 | 0 | 3.5025 | 0 | 0 | 2025-02-23 01:23:20 | 0
5010 | 搁置 | 00:13:00 | 06:56:54 | 0 | 3.5021 | 0 | 0 | 2025-02-23 01:23:25 | 0
5011 | 搁置 | 00:13:05 | 06:56:59 | 0 | 3.5019 | 0 | 0 | 2025-02-23 01:23:30 | 0
5012 | 搁置 | 00:13:10 | 06:57:04 | 0 | 3.5017 | 0 | 0 | 2025-02-23 01:23:35 | 0
5013 | 搁置 | 00:13:15 | 06:57:09 | 0 | 3.5016 | 0 | 0 | 2025-02-23 01:23:40 | 0
5014 | 搁置 | 00:13:20 | 06:57:14 | 0 | 3.5015 | 0 | 0 | 2025-02-23 01:23:45 | 0
5015 | 搁置 | 00:13:25 | 06:57:19 | 0 | 3.5013 | 0 | 0 | 2025-02-23 01:23:50 | 0
5016 | 搁置 | 00:13:30 | 06:57:24 | 0 | 3.5011 | 0 | 0 | 2025-02-23 01:23:55 | 0
5017 | 搁置 | 00:13:35 | 06:57:29 | 0 | 3.501 | 0 | 0 | 2025-02-23 01:24:00 | 0
5018 | 搁置 | 00:13:40 | 06:57:34 | 0 | 3.5007 | 0 | 0 | 2025-02-23 01:24:05 | 0
5019 | 搁置 | 00:13:45 | 06:57:39 | 0 | 3.5006 | 0 | 0 | 2025-02-23 01:24:10 | 0
5020 | 搁置 | 00:13:50 | 06:57:44 | 0 | 3.5005 | 0 | 0 | 2025-02-23 01:24:15 | 0
5021 | 搁置 | 00:13:55 | 06:57:49 | 0 | 3.5002 | 0 | 0 | 2025-02-23 01:24:20 | 0
5022 | 搁置 | 00:14:00 | 06:57:54 | 0 | 3.5001 | 0 | 0 | 2025-02-23 01:24:25 | 0
5023 | 搁置 | 00:14:05 | 06:57:59 | 0 | 3.4999 | 0 | 0 | 2025-02-23 01:24:30 | 0
5024 | 搁置 | 00:14:10 | 06:58:04 | 0 | 3.4998 | 0 | 0 | 2025-02-23 01:24:35 | 0
5025 | 搁置 | 00:14:15 | 06:58:09 | 0 | 3.4995 | 0 | 0 | 2025-02-23 01:24:40 | 0
5026 | 搁置 | 00:14:20 | 06:58:14 | 0 | 3.4993 | 0 | 0 | 2025-02-23 01:24:45 | 0
5027 | 搁置 | 00:14:25 | 06:58:19 | 0 | 3.4993 | 0 | 0 | 2025-02-23 01:24:50 | 0
5028 | 搁置 | 00:14:30 | 06:58:24 | 0 | 3.499 | 0 | 0 | 2025-02-23 01:24:55 | 0
5029 | 搁置 | 00:14:35 | 06:58:29 | 0 | 3.4988 | 0 | 0 | 2025-02-23 01:25:00 | 0
5030 | 搁置 | 00:14:40 | 06:58:34 | 0 | 3.4988 | 0 | 0 | 2025-02-23 01:25:05 | 0
5031 | 搁置 | 00:14:45 | 06:58:39 | 0 | 3.4987 | 0 | 0 | 2025-02-23 01:25:10 | 0
5032 | 搁置 | 00:14:50 | 06:58:44 | 0 | 3.4982 | 0 | 0 | 2025-02-23 01:25:15 | 0
5033 | 搁置 | 00:14:55 | 06:58:49 | 0 | 3.4984 | 0 | 0 | 2025-02-23 01:25:20 | 0
5034 | 搁置 | 00:15:00 | 06:58:54 | 0 | 3.4981 | 0 | 0 | 2025-02-23 01:25:25 | 0
5035 | 搁置 | 00:15:05 | 06:58:59 | 0 | 3.4979 | 0 | 0 | 2025-02-23 01:25:30 | 0
5036 | 搁置 | 00:15:10 | 06:59:04 | 0 | 3.4976 | 0 | 0 | 2025-02-23 01:25:35 | 0
5037 | 搁置 | 00:15:15 | 06:59:09 | 0 | 3.4977 | 0 | 0 | 2025-02-23 01:25:40 | 0
5038 | 搁置 | 00:15:20 | 06:59:14 | 0 | 3.4973 | 0 | 0 | 2025-02-23 01:25:45 | 0
5039 | 搁置 | 00:15:25 | 06:59:19 | 0 | 3.4973 | 0 | 0 | 2025-02-23 01:25:50 | 0
5040 | 搁置 | 00:15:30 | 06:59:24 | 0 | 3.4971 | 0 | 0 | 2025-02-23 01:25:55 | 0
5041 | 搁置 | 00:15:35 | 06:59:29 | 0 | 3.4971 | 0 | 0 | 2025-02-23 01:26:00 | 0
5042 | 搁置 | 00:15:40 | 06:59:34 | 0 | 3.4969 | 0 | 0 | 2025-02-23 01:26:05 | 0
5043 | 搁置 | 00:15:45 | 06:59:39 | 0 | 3.4968 | 0 | 0 | 2025-02-23 01:26:10 | 0
5044 | 搁置 | 00:15:50 | 06:59:44 | 0 | 3.4967 | 0 | 0 | 2025-02-23 01:26:15 | 0
5045 | 搁置 | 00:15:55 | 06:59:49 | 0 | 3.4964 | 0 | 0 | 2025-02-23 01:26:20 | 0
5046 | 搁置 | 00:16:00 | 06:59:54 | 0 | 3.4961 | 0 | 0 | 2025-02-23 01:26:25 | 0
5047 | 搁置 | 00:16:05 | 06:59:59 | 0 | 3.4962 | 0 | 0 | 2025-02-23 01:26:30 | 0
5048 | 搁置 | 00:16:10 | 07:00:04 | 0 | 3.4962 | 0 | 0 | 2025-02-23 01:26:35 | 0
5049 | 搁置 | 00:16:15 | 07:00:09 | 0 | 3.4959 | 0 | 0 | 2025-02-23 01:26:40 | 0
5050 | 搁置 | 00:16:20 | 07:00:14 | 0 | 3.4958 | 0 | 0 | 2025-02-23 01:26:45 | 0
5051 | 搁置 | 00:16:25 | 07:00:19 | 0 | 3.4955 | 0 | 0 | 2025-02-23 01:26:50 | 0
5052 | 搁置 | 00:16:30 | 07:00:24 | 0 | 3.4954 | 0 | 0 | 2025-02-23 01:26:55 | 0
5053 | 搁置 | 00:16:35 | 07:00:29 | 0 | 3.4953 | 0 | 0 | 2025-02-23 01:27:00 | 0
5054 | 搁置 | 00:16:40 | 07:00:34 | 0 | 3.495 | 0 | 0 | 2025-02-23 01:27:05 | 0
5055 | 搁置 | 00:16:45 | 07:00:39 | 0 | 3.495 | 0 | 0 | 2025-02-23 01:27:10 | 0
5056 | 搁置 | 00:16:50 | 07:00:44 | 0 | 3.4948 | 0 | 0 | 2025-02-23 01:27:15 | 0
5057 | 搁置 | 00:16:55 | 07:00:49 | 0 | 3.4948 | 0 | 0 | 2025-02-23 01:27:20 | 0
5058 | 搁置 | 00:17:00 | 07:00:54 | 0 | 3.4944 | 0 | 0 | 2025-02-23 01:27:25 | 0
5059 | 搁置 | 00:17:05 | 07:00:59 | 0 | 3.4943 | 0 | 0 | 2025-02-23 01:27:30 | 0
5060 | 搁置 | 00:17:10 | 07:01:04 | 0 | 3.4942 | 0 | 0 | 2025-02-23 01:27:35 | 0
5061 | 搁置 | 00:17:15 | 07:01:09 | 0 | 3.4942 | 0 | 0 | 2025-02-23 01:27:40 | 0
5062 | 搁置 | 00:17:20 | 07:01:14 | 0 | 3.494 | 0 | 0 | 2025-02-23 01:27:45 | 0
5063 | 搁置 | 00:17:25 | 07:01:19 | 0 | 3.4938 | 0 | 0 | 2025-02-23 01:27:50 | 0
5064 | 搁置 | 00:17:30 | 07:01:24 | 0 | 3.4937 | 0 | 0 | 2025-02-23 01:27:55 | 0
5065 | 搁置 | 00:17:35 | 07:01:29 | 0 | 3.4935 | 0 | 0 | 2025-02-23 01:28:00 | 0
5066 | 搁置 | 00:17:40 | 07:01:34 | 0 | 3.4934 | 0 | 0 | 2025-02-23 01:28:05 | 0
5067 | 搁置 | 00:17:45 | 07:01:39 | 0 | 3.4934 | 0 | 0 | 2025-02-23 01:28:10 | 0
5068 | 搁置 | 00:17:50 | 07:01:44 | 0 | 3.4932 | 0 | 0 | 2025-02-23 01:28:15 | 0
5069 | 搁置 | 00:17:55 | 07:01:49 | 0 | 3.4931 | 0 | 0 | 2025-02-23 01:28:20 | 0
5070 | 搁置 | 00:18:00 | 07:01:54 | 0 | 3.4929 | 0 | 0 | 2025-02-23 01:28:25 | 0
5071 | 搁置 | 00:18:05 | 07:01:59 | 0 | 3.493 | 0 | 0 | 2025-02-23 01:28:30 | 0
5072 | 搁置 | 00:18:10 | 07:02:04 | 0 | 3.4928 | 0 | 0 | 2025-02-23 01:28:35 | 0
5073 | 搁置 | 00:18:15 | 07:02:09 | 0 | 3.4926 | 0 | 0 | 2025-02-23 01:28:40 | 0
5074 | 搁置 | 00:18:20 | 07:02:14 | 0 | 3.4925 | 0 | 0 | 2025-02-23 01:28:45 | 0
5075 | 搁置 | 00:18:25 | 07:02:19 | 0 | 3.4923 | 0 | 0 | 2025-02-23 01:28:50 | 0
5076 | 搁置 | 00:18:30 | 07:02:24 | 0 | 3.4923 | 0 | 0 | 2025-02-23 01:28:55 | 0
5077 | 搁置 | 00:18:35 | 07:02:29 | 0 | 3.492 | 0 | 0 | 2025-02-23 01:29:00 | 0
5078 | 搁置 | 00:18:40 | 07:02:34 | 0 | 3.4919 | 0 | 0 | 2025-02-23 01:29:05 | 0
5079 | 搁置 | 00:18:45 | 07:02:39 | 0 | 3.4918 | 0 | 0 | 2025-02-23 01:29:10 | 0
5080 | 搁置 | 00:18:50 | 07:02:44 | 0 | 3.4916 | 0 | 0 | 2025-02-23 01:29:15 | 0
5081 | 搁置 | 00:18:55 | 07:02:49 | 0 | 3.4917 | 0 | 0 | 2025-02-23 01:29:20 | 0
5082 | 搁置 | 00:19:00 | 07:02:54 | 0 | 3.4915 | 0 | 0 | 2025-02-23 01:29:25 | 0
5083 | 搁置 | 00:19:05 | 07:02:59 | 0 | 3.4913 | 0 | 0 | 2025-02-23 01:29:30 | 0
5084 | 搁置 | 00:19:10 | 07:03:04 | 0 | 3.4914 | 0 | 0 | 2025-02-23 01:29:35 | 0
5085 | 搁置 | 00:19:15 | 07:03:09 | 0 | 3.4911 | 0 | 0 | 2025-02-23 01:29:40 | 0
5086 | 搁置 | 00:19:20 | 07:03:14 | 0 | 3.4911 | 0 | 0 | 2025-02-23 01:29:45 | 0
5087 | 搁置 | 00:19:25 | 07:03:19 | 0 | 3.4908 | 0 | 0 | 2025-02-23 01:29:50 | 0
5088 | 搁置 | 00:19:30 | 07:03:24 | 0 | 3.4908 | 0 | 0 | 2025-02-23 01:29:55 | 0
5089 | 搁置 | 00:19:35 | 07:03:29 | 0 | 3.4907 | 0 | 0 | 2025-02-23 01:30:00 | 0
5090 | 搁置 | 00:19:40 | 07:03:34 | 0 | 3.4904 | 0 | 0 | 2025-02-23 01:30:05 | 0
5091 | 搁置 | 00:19:45 | 07:03:39 | 0 | 3.4903 | 0 | 0 | 2025-02-23 01:30:10 | 0
5092 | 搁置 | 00:19:50 | 07:03:44 | 0 | 3.4904 | 0 | 0 | 2025-02-23 01:30:15 | 0
5093 | 搁置 | 00:19:55 | 07:03:49 | 0 | 3.4902 | 0 | 0 | 2025-02-23 01:30:20 | 0
5094 | 搁置 | 00:20:00 | 07:03:54 | 0 | 3.49 | 0 | 0 | 2025-02-23 01:30:25 | 0
5095 | 搁置 | 00:20:05 | 07:03:59 | 0 | 3.49 | 0 | 0 | 2025-02-23 01:30:30 | 0
5096 | 搁置 | 00:20:10 | 07:04:04 | 0 | 3.4898 | 0 | 0 | 2025-02-23 01:30:35 | 0
5097 | 搁置 | 00:20:15 | 07:04:09 | 0 | 3.4898 | 0 | 0 | 2025-02-23 01:30:40 | 0
5098 | 搁置 | 00:20:20 | 07:04:14 | 0 | 3.4897 | 0 | 0 | 2025-02-23 01:30:45 | 0
5099 | 搁置 | 00:20:25 | 07:04:19 | 0 | 3.4895 | 0 | 0 | 2025-02-23 01:30:50 | 0
5100 | 搁置 | 00:20:30 | 07:04:24 | 0 | 3.4896 | 0 | 0 | 2025-02-23 01:30:55 | 0
5101 | 搁置 | 00:20:35 | 07:04:29 | 0 | 3.4892 | 0 | 0 | 2025-02-23 01:31:00 | 0
5102 | 搁置 | 00:20:40 | 07:04:34 | 0 | 3.4892 | 0 | 0 | 2025-02-23 01:31:05 | 0
5103 | 搁置 | 00:20:45 | 07:04:39 | 0 | 3.489 | 0 | 0 | 2025-02-23 01:31:10 | 0
5104 | 搁置 | 00:20:50 | 07:04:44 | 0 | 3.4889 | 0 | 0 | 2025-02-23 01:31:15 | 0
5105 | 搁置 | 00:20:55 | 07:04:49 | 0 | 3.4888 | 0 | 0 | 2025-02-23 01:31:20 | 0
5106 | 搁置 | 00:21:00 | 07:04:54 | 0 | 3.4888 | 0 | 0 | 2025-02-23 01:31:25 | 0
5107 | 搁置 | 00:21:05 | 07:04:59 | 0 | 3.4886 | 0 | 0 | 2025-02-23 01:31:30 | 0
5108 | 搁置 | 00:21:10 | 07:05:04 | 0 | 3.4885 | 0 | 0 | 2025-02-23 01:31:35 | 0
5109 | 搁置 | 00:21:15 | 07:05:09 | 0 | 3.4885 | 0 | 0 | 2025-02-23 01:31:40 | 0
5110 | 搁置 | 00:21:20 | 07:05:14 | 0 | 3.4884 | 0 | 0 | 2025-02-23 01:31:45 | 0
5111 | 搁置 | 00:21:25 | 07:05:19 | 0 | 3.4882 | 0 | 0 | 2025-02-23 01:31:50 | 0
5112 | 搁置 | 00:21:30 | 07:05:24 | 0 | 3.4881 | 0 | 0 | 2025-02-23 01:31:55 | 0
5113 | 搁置 | 00:21:35 | 07:05:29 | 0 | 3.488 | 0 | 0 | 2025-02-23 01:32:00 | 0
5114 | 搁置 | 00:21:40 | 07:05:34 | 0 | 3.4879 | 0 | 0 | 2025-02-23 01:32:05 | 0
5115 | 搁置 | 00:21:45 | 07:05:39 | 0 | 3.4877 | 0 | 0 | 2025-02-23 01:32:10 | 0
5116 | 搁置 | 00:21:50 | 07:05:44 | 0 | 3.4878 | 0 | 0 | 2025-02-23 01:32:15 | 0
5117 | 搁置 | 00:21:55 | 07:05:49 | 0 | 3.4876 | 0 | 0 | 2025-02-23 01:32:20 | 0
5118 | 搁置 | 00:22:00 | 07:05:54 | 0 | 3.4875 | 0 | 0 | 2025-02-23 01:32:25 | 0
5119 | 搁置 | 00:22:05 | 07:05:59 | 0 | 3.4872 | 0 | 0 | 2025-02-23 01:32:30 | 0
5120 | 搁置 | 00:22:10 | 07:06:04 | 0 | 3.4873 | 0 | 0 | 2025-02-23 01:32:35 | 0
5121 | 搁置 | 00:22:15 | 07:06:09 | 0 | 3.4873 | 0 | 0 | 2025-02-23 01:32:40 | 0
5122 | 搁置 | 00:22:20 | 07:06:14 | 0 | 3.4872 | 0 | 0 | 2025-02-23 01:32:45 | 0
5123 | 搁置 | 00:22:25 | 07:06:19 | 0 | 3.487 | 0 | 0 | 2025-02-23 01:32:50 | 0
5124 | 搁置 | 00:22:30 | 07:06:24 | 0 | 3.4867 | 0 | 0 | 2025-02-23 01:32:55 | 0
5125 | 搁置 | 00:22:35 | 07:06:29 | 0 | 3.4866 | 0 | 0 | 2025-02-23 01:33:00 | 0
5126 | 搁置 | 00:22:40 | 07:06:34 | 0 | 3.4866 | 0 | 0 | 2025-02-23 01:33:05 | 0
5127 | 搁置 | 00:22:45 | 07:06:39 | 0 | 3.4865 | 0 | 0 | 2025-02-23 01:33:10 | 0
5128 | 搁置 | 00:22:50 | 07:06:44 | 0 | 3.4862 | 0 | 0 | 2025-02-23 01:33:15 | 0
5129 | 搁置 | 00:22:55 | 07:06:49 | 0 | 3.4862 | 0 | 0 | 2025-02-23 01:33:20 | 0
5130 | 搁置 | 00:23:00 | 07:06:54 | 0 | 3.4864 | 0 | 0 | 2025-02-23 01:33:25 | 0
5131 | 搁置 | 00:23:05 | 07:06:59 | 0 | 3.4861 | 0 | 0 | 2025-02-23 01:33:30 | 0
5132 | 搁置 | 00:23:10 | 07:07:04 | 0 | 3.486 | 0 | 0 | 2025-02-23 01:33:35 | 0
5133 | 搁置 | 00:23:15 | 07:07:09 | 0 | 3.4859 | 0 | 0 | 2025-02-23 01:33:40 | 0
5134 | 搁置 | 00:23:20 | 07:07:14 | 0 | 3.4858 | 0 | 0 | 2025-02-23 01:33:45 | 0
5135 | 搁置 | 00:23:25 | 07:07:19 | 0 | 3.4857 | 0 | 0 | 2025-02-23 01:33:50 | 0
5136 | 搁置 | 00:23:30 | 07:07:24 | 0 | 3.4857 | 0 | 0 | 2025-02-23 01:33:55 | 0
5137 | 搁置 | 00:23:35 | 07:07:29 | 0 | 3.4856 | 0 | 0 | 2025-02-23 01:34:00 | 0
5138 | 搁置 | 00:23:40 | 07:07:34 | 0 | 3.4855 | 0 | 0 | 2025-02-23 01:34:05 | 0
5139 | 搁置 | 00:23:45 | 07:07:39 | 0 | 3.4854 | 0 | 0 | 2025-02-23 01:34:10 | 0
5140 | 搁置 | 00:23:50 | 07:07:44 | 0 | 3.4854 | 0 | 0 | 2025-02-23 01:34:15 | 0
5141 | 搁置 | 00:23:55 | 07:07:49 | 0 | 3.4853 | 0 | 0 | 2025-02-23 01:34:20 | 0
5142 | 搁置 | 00:24:00 | 07:07:54 | 0 | 3.4851 | 0 | 0 | 2025-02-23 01:34:25 | 0
5143 | 搁置 | 00:24:05 | 07:07:59 | 0 | 3.4851 | 0 | 0 | 2025-02-23 01:34:30 | 0
5144 | 搁置 | 00:24:10 | 07:08:04 | 0 | 3.485 | 0 | 0 | 2025-02-23 01:34:35 | 0
5145 | 搁置 | 00:24:15 | 07:08:09 | 0 | 3.4849 | 0 | 0 | 2025-02-23 01:34:40 | 0
5146 | 搁置 | 00:24:20 | 07:08:14 | 0 | 3.4849 | 0 | 0 | 2025-02-23 01:34:45 | 0
5147 | 搁置 | 00:24:25 | 07:08:19 | 0 | 3.4846 | 0 | 0 | 2025-02-23 01:34:50 | 0
5148 | 搁置 | 00:24:30 | 07:08:24 | 0 | 3.4845 | 0 | 0 | 2025-02-23 01:34:55 | 0
5149 | 搁置 | 00:24:35 | 07:08:29 | 0 | 3.4846 | 0 | 0 | 2025-02-23 01:35:00 | 0
5150 | 搁置 | 00:24:40 | 07:08:34 | 0 | 3.4843 | 0 | 0 | 2025-02-23 01:35:05 | 0
5151 | 搁置 | 00:24:45 | 07:08:39 | 0 | 3.4842 | 0 | 0 | 2025-02-23 01:35:10 | 0
5152 | 搁置 | 00:24:50 | 07:08:44 | 0 | 3.4842 | 0 | 0 | 2025-02-23 01:35:15 | 0
5153 | 搁置 | 00:24:55 | 07:08:49 | 0 | 3.4841 | 0 | 0 | 2025-02-23 01:35:20 | 0
5154 | 搁置 | 00:25:00 | 07:08:54 | 0 | 3.484 | 0 | 0 | 2025-02-23 01:35:25 | 0
5155 | 搁置 | 00:25:05 | 07:08:59 | 0 | 3.484 | 0 | 0 | 2025-02-23 01:35:30 | 0
5156 | 搁置 | 00:25:10 | 07:09:04 | 0 | 3.4838 | 0 | 0 | 2025-02-23 01:35:35 | 0
5157 | 搁置 | 00:25:15 | 07:09:09 | 0 | 3.4838 | 0 | 0 | 2025-02-23 01:35:40 | 0
5158 | 搁置 | 00:25:20 | 07:09:14 | 0 | 3.4836 | 0 | 0 | 2025-02-23 01:35:45 | 0
5159 | 搁置 | 00:25:25 | 07:09:19 | 0 | 3.4835 | 0 | 0 | 2025-02-23 01:35:50 | 0
5160 | 搁置 | 00:25:30 | 07:09:24 | 0 | 3.4833 | 0 | 0 | 2025-02-23 01:35:55 | 0
5161 | 搁置 | 00:25:35 | 07:09:29 | 0 | 3.4835 | 0 | 0 | 2025-02-23 01:36:00 | 0
5162 | 搁置 | 00:25:40 | 07:09:34 | 0 | 3.4833 | 0 | 0 | 2025-02-23 01:36:05 | 0
5163 | 搁置 | 00:25:45 | 07:09:39 | 0 | 3.483 | 0 | 0 | 2025-02-23 01:36:10 | 0
5164 | 搁置 | 00:25:50 | 07:09:44 | 0 | 3.4832 | 0 | 0 | 2025-02-23 01:36:15 | 0
5165 | 搁置 | 00:25:55 | 07:09:49 | 0 | 3.483 | 0 | 0 | 2025-02-23 01:36:20 | 0
5166 | 搁置 | 00:26:00 | 07:09:54 | 0 | 3.483 | 0 | 0 | 2025-02-23 01:36:25 | 0
5167 | 搁置 | 00:26:05 | 07:09:59 | 0 | 3.4829 | 0 | 0 | 2025-02-23 01:36:30 | 0
5168 | 搁置 | 00:26:10 | 07:10:04 | 0 | 3.4828 | 0 | 0 | 2025-02-23 01:36:35 | 0
5169 | 搁置 | 00:26:15 | 07:10:09 | 0 | 3.4828 | 0 | 0 | 2025-02-23 01:36:40 | 0
5170 | 搁置 | 00:26:20 | 07:10:14 | 0 | 3.4828 | 0 | 0 | 2025-02-23 01:36:45 | 0
5171 | 搁置 | 00:26:25 | 07:10:19 | 0 | 3.4825 | 0 | 0 | 2025-02-23 01:36:50 | 0
5172 | 搁置 | 00:26:30 | 07:10:24 | 0 | 3.4825 | 0 | 0 | 2025-02-23 01:36:55 | 0
5173 | 搁置 | 00:26:35 | 07:10:29 | 0 | 3.4826 | 0 | 0 | 2025-02-23 01:37:00 | 0
5174 | 搁置 | 00:26:40 | 07:10:34 | 0 | 3.4823 | 0 | 0 | 2025-02-23 01:37:05 | 0
5175 | 搁置 | 00:26:45 | 07:10:39 | 0 | 3.4823 | 0 | 0 | 2025-02-23 01:37:10 | 0
5176 | 搁置 | 00:26:50 | 07:10:44 | 0 | 3.4822 | 0 | 0 | 2025-02-23 01:37:15 | 0
5177 | 搁置 | 00:26:55 | 07:10:49 | 0 | 3.4822 | 0 | 0 | 2025-02-23 01:37:20 | 0
5178 | 搁置 | 00:27:00 | 07:10:54 | 0 | 3.4822 | 0 | 0 | 2025-02-23 01:37:25 | 0
5179 | 搁置 | 00:27:05 | 07:10:59 | 0 | 3.482 | 0 | 0 | 2025-02-23 01:37:30 | 0
5180 | 搁置 | 00:27:10 | 07:11:04 | 0 | 3.4819 | 0 | 0 | 2025-02-23 01:37:35 | 0
5181 | 搁置 | 00:27:15 | 07:11:09 | 0 | 3.4819 | 0 | 0 | 2025-02-23 01:37:40 | 0
5182 | 搁置 | 00:27:20 | 07:11:14 | 0 | 3.4817 | 0 | 0 | 2025-02-23 01:37:45 | 0
5183 | 搁置 | 00:27:25 | 07:11:19 | 0 | 3.4816 | 0 | 0 | 2025-02-23 01:37:50 | 0
5184 | 搁置 | 00:27:30 | 07:11:24 | 0 | 3.4816 | 0 | 0 | 2025-02-23 01:37:55 | 0
5185 | 搁置 | 00:27:35 | 07:11:29 | 0 | 3.4814 | 0 | 0 | 2025-02-23 01:38:00 | 0
5186 | 搁置 | 00:27:40 | 07:11:34 | 0 | 3.4815 | 0 | 0 | 2025-02-23 01:38:05 | 0
5187 | 搁置 | 00:27:45 | 07:11:39 | 0 | 3.4813 | 0 | 0 | 2025-02-23 01:38:10 | 0
5188 | 搁置 | 00:27:50 | 07:11:44 | 0 | 3.4813 | 0 | 0 | 2025-02-23 01:38:15 | 0
5189 | 搁置 | 00:27:55 | 07:11:49 | 0 | 3.4812 | 0 | 0 | 2025-02-23 01:38:20 | 0
5190 | 搁置 | 00:28:00 | 07:11:54 | 0 | 3.4811 | 0 | 0 | 2025-02-23 01:38:25 | 0
5191 | 搁置 | 00:28:05 | 07:11:59 | 0 | 3.481 | 0 | 0 | 2025-02-23 01:38:30 | 0
5192 | 搁置 | 00:28:10 | 07:12:04 | 0 | 3.4809 | 0 | 0 | 2025-02-23 01:38:35 | 0
5193 | 搁置 | 00:28:15 | 07:12:09 | 0 | 3.4808 | 0 | 0 | 2025-02-23 01:38:40 | 0
5194 | 搁置 | 00:28:20 | 07:12:14 | 0 | 3.4807 | 0 | 0 | 2025-02-23 01:38:45 | 0
5195 | 搁置 | 00:28:25 | 07:12:19 | 0 | 3.4806 | 0 | 0 | 2025-02-23 01:38:50 | 0
5196 | 搁置 | 00:28:30 | 07:12:24 | 0 | 3.4806 | 0 | 0 | 2025-02-23 01:38:55 | 0
5197 | 搁置 | 00:28:35 | 07:12:29 | 0 | 3.4805 | 0 | 0 | 2025-02-23 01:39:00 | 0
5198 | 搁置 | 00:28:40 | 07:12:34 | 0 | 3.4806 | 0 | 0 | 2025-02-23 01:39:05 | 0
5199 | 搁置 | 00:28:45 | 07:12:39 | 0 | 3.4804 | 0 | 0 | 2025-02-23 01:39:10 | 0
5200 | 搁置 | 00:28:50 | 07:12:44 | 0 | 3.4803 | 0 | 0 | 2025-02-23 01:39:15 | 0
5201 | 搁置 | 00:28:55 | 07:12:49 | 0 | 3.4802 | 0 | 0 | 2025-02-23 01:39:20 | 0
5202 | 搁置 | 00:29:00 | 07:12:54 | 0 | 3.4801 | 0 | 0 | 2025-02-23 01:39:25 | 0
5203 | 搁置 | 00:29:05 | 07:12:59 | 0 | 3.4799 | 0 | 0 | 2025-02-23 01:39:30 | 0
5204 | 搁置 | 00:29:10 | 07:13:04 | 0 | 3.4801 | 0 | 0 | 2025-02-23 01:39:35 | 0
5205 | 搁置 | 00:29:15 | 07:13:09 | 0 | 3.4798 | 0 | 0 | 2025-02-23 01:39:40 | 0
5206 | 搁置 | 00:29:20 | 07:13:14 | 0 | 3.4798 | 0 | 0 | 2025-02-23 01:39:45 | 0
5207 | 搁置 | 00:29:25 | 07:13:19 | 0 | 3.4798 | 0 | 0 | 2025-02-23 01:39:50 | 0
5208 | 搁置 | 00:29:30 | 07:13:24 | 0 | 3.4799 | 0 | 0 | 2025-02-23 01:39:55 | 0
5209 | 搁置 | 00:29:35 | 07:13:29 | 0 | 3.4796 | 0 | 0 | 2025-02-23 01:40:00 | 0
5210 | 搁置 | 00:29:40 | 07:13:34 | 0 | 3.4795 | 0 | 0 | 2025-02-23 01:40:05 | 0
5211 | 搁置 | 00:29:45 | 07:13:39 | 0 | 3.4795 | 0 | 0 | 2025-02-23 01:40:10 | 0
5212 | 搁置 | 00:29:50 | 07:13:44 | 0 | 3.4794 | 0 | 0 | 2025-02-23 01:40:15 | 0
5213 | 搁置 | 00:29:55 | 07:13:49 | 0 | 3.4794 | 0 | 0 | 2025-02-23 01:40:20 | 0
5214 | 搁置 | 00:30:00 | 07:13:54 | 0 | 3.4793 | 0 | 0 | 2025-02-23 01:40:25 | 0
5215 | 恒流放电 | 00:00:00 | 07:13:54 | -1.0007 | 3.4399 | 0 | 0 | 2025-02-23 01:40:25 | -3.4423
5216 | 恒流放电 | 00:00:05 | 07:13:59 | -0.99993 | 3.3783 | 0.0013889 | 0.0047247 | 2025-02-23 01:40:30 | -3.378
5217 | 恒流放电 | 00:00:10 | 07:14:04 | -1.0002 | 3.3545 | 0.002778 | 0.0093844 | 2025-02-23 01:40:35 | -3.355
5218 | 恒流放电 | 00:00:15 | 07:14:09 | -0.99995 | 3.3383 | 0.0041668 | 0.014021 | 2025-02-23 01:40:40 | -3.3382
5219 | 恒流放电 | 00:00:20 | 07:14:14 | -0.99995 | 3.3252 | 0.0055557 | 0.018639 | 2025-02-23 01:40:45 | -3.325
5220 | 恒流放电 | 00:00:25 | 07:14:19 | -0.99991 | 3.3139 | 0.0069444 | 0.023241 | 2025-02-23 01:40:50 | -3.3136
5221 | 恒流放电 | 00:00:30 | 07:14:24 | -0.9999 | 3.3044 | 0.0083332 | 0.02783 | 2025-02-23 01:40:55 | -3.3041
5222 | 恒流放电 | 00:00:35 | 07:14:29 | -0.99992 | 3.2957 | 0.009722 | 0.032407 | 2025-02-23 01:41:00 | -3.2955
5223 | 恒流放电 | 00:00:40 | 07:14:34 | -1.0001 | 3.2886 | 0.011111 | 0.036975 | 2025-02-23 01:41:05 | -3.2888
5224 | 恒流放电 | 00:00:45 | 07:14:39 | -1.0001 | 3.282 | 0.0125 | 0.041534 | 2025-02-23 01:41:10 | -3.2823
5225 | 恒流放电 | 00:00:50 | 07:14:44 | -0.99972 | 3.2768 | 0.013888 | 0.046083 | 2025-02-23 01:41:15 | -3.2759
5226 | 恒流放电 | 00:00:55 | 07:14:49 | -1.0001 | 3.2722 | 0.015277 | 0.050629 | 2025-02-23 01:41:20 | -3.2725
5227 | 恒流放电 | 00:01:00 | 07:14:54 | -1.0003 | 3.2685 | 0.016667 | 0.055169 | 2025-02-23 01:41:25 | -3.2694
5228 | 恒流放电 | 00:01:05 | 07:14:59 | -1 | 3.2654 | 0.018056 | 0.059705 | 2025-02-23 01:41:30 | -3.2655
5229 | 恒流放电 | 00:01:10 | 07:15:04 | -1 | 3.2632 | 0.019445 | 0.064313 | 2025-02-23 01:41:35 | -3.2633
5230 | 恒流放电 | 00:01:15 | 07:15:09 | -0.99998 | 3.2612 | 0.020834 | 0.068843 | 2025-02-23 01:41:40 | -3.2612
5231 | 恒流放电 | 00:01:20 | 07:15:14 | -1 | 3.2598 | 0.022222 | 0.07337 | 2025-02-23 01:41:45 | -3.2599
5232 | 恒流放电 | 00:01:25 | 07:15:19 | -0.99983 | 3.2587 | 0.023611 | 0.077896 | 2025-02-23 01:41:50 | -3.2582
5233 | 恒流放电 | 00:01:30 | 07:15:24 | -1 | 3.2578 | 0.025 | 0.08242 | 2025-02-23 01:41:55 | -3.2579
5234 | 恒流放电 | 00:01:35 | 07:15:29 | -0.99997 | 3.2572 | 0.026389 | 0.086944 | 2025-02-23 01:42:00 | -3.2571
5235 | 恒流放电 | 00:01:40 | 07:15:34 | -1 | 3.2567 | 0.027778 | 0.091467 | 2025-02-23 01:42:05 | -3.2567
5236 | 恒流放电 | 00:01:45 | 07:15:39 | -1 | 3.2564 | 0.029167 | 0.095991 | 2025-02-23 01:42:10 | -3.2565
5237 | 恒流放电 | 00:01:50 | 07:15:44 | -0.99989 | 3.256 | 0.030555 | 0.10051 | 2025-02-23 01:42:15 | -3.2557
5238 | 恒流放电 | 00:01:55 | 07:15:49 | -0.99988 | 3.2559 | 0.031944 | 0.10503 | 2025-02-23 01:42:20 | -3.2555
5239 | 恒流放电 | 00:02:00 | 07:15:54 | -0.99993 | 3.2556 | 0.033333 | 0.10956 | 2025-02-23 01:42:25 | -3.2553
5240 | 恒流放电 | 00:02:05 | 07:15:59 | -1 | 3.2553 | 0.034722 | 0.11408 | 2025-02-23 01:42:30 | -3.2554
5241 | 恒流放电 | 00:02:10 | 07:16:04 | -1 | 3.2553 | 0.036111 | 0.1186 | 2025-02-23 01:42:35 | -3.2554
5242 | 恒流放电 | 00:02:15 | 07:16:09 | -1.0001 | 3.255 | 0.0375 | 0.12313 | 2025-02-23 01:42:40 | -3.2553
5243 | 恒流放电 | 00:02:20 | 07:16:14 | -0.99996 | 3.2551 | 0.038889 | 0.12765 | 2025-02-23 01:42:45 | -3.2549
5244 | 恒流放电 | 00:02:25 | 07:16:19 | -1 | 3.2551 | 0.040278 | 0.13217 | 2025-02-23 01:42:50 | -3.2553
5245 | 恒流放电 | 00:02:30 | 07:16:24 | -1 | 3.255 | 0.041667 | 0.13669 | 2025-02-23 01:42:55 | -3.255
5246 | 恒流放电 | 00:02:35 | 07:16:29 | -0.99999 | 3.2546 | 0.043056 | 0.14121 | 2025-02-23 01:43:00 | -3.2546
5247 | 恒流放电 | 00:02:40 | 07:16:34 | -1 | 3.2548 | 0.044445 | 0.14573 | 2025-02-23 01:43:05 | -3.2549
5248 | 恒流放电 | 00:02:45 | 07:16:39 | -1 | 3.2548 | 0.045834 | 0.15025 | 2025-02-23 01:43:10 | -3.2549
5249 | 恒流放电 | 00:02:50 | 07:16:44 | -0.99985 | 3.2546 | 0.047223 | 0.15477 | 2025-02-23 01:43:15 | -3.2541
5250 | 恒流放电 | 00:02:55 | 07:16:49 | -0.99998 | 3.2547 | 0.048612 | 0.15929 | 2025-02-23 01:43:20 | -3.2546
5251 | 恒流放电 | 00:03:00 | 07:16:54 | -1.0001 | 3.2548 | 0.050001 | 0.16381 | 2025-02-23 01:43:25 | -3.255
5252 | 恒流放电 | 00:03:05 | 07:16:59 | -0.99997 | 3.2548 | 0.051389 | 0.16833 | 2025-02-23 01:43:30 | -3.2547
5253 | 恒流放电 | 00:03:10 | 07:17:04 | -1 | 3.2545 | 0.052778 | 0.17285 | 2025-02-23 01:43:35 | -3.2546
5254 | 恒流放电 | 00:03:15 | 07:17:09 | -1.0001 | 3.2546 | 0.054167 | 0.17737 | 2025-02-23 01:43:40 | -3.2547
5255 | 恒流放电 | 00:03:20 | 07:17:14 | -0.99996 | 3.2546 | 0.055556 | 0.18189 | 2025-02-23 01:43:45 | -3.2545
5256 | 恒流放电 | 00:03:25 | 07:17:19 | -0.99984 | 3.2545 | 0.056945 | 0.18641 | 2025-02-23 01:43:50 | -3.2539
5257 | 恒流放电 | 00:03:30 | 07:17:24 | -1.0001 | 3.2545 | 0.058334 | 0.19093 | 2025-02-23 01:43:55 | -3.255
5258 | 恒流放电 | 00:03:35 | 07:17:29 | -1 | 3.2546 | 0.059723 | 0.19545 | 2025-02-23 01:44:00 | -3.2547
5259 | 恒流放电 | 00:03:40 | 07:17:34 | -1.0001 | 3.2544 | 0.061112 | 0.19998 | 2025-02-23 01:44:05 | -3.2547
5260 | 恒流放电 | 00:03:45 | 07:17:39 | -1.0001 | 3.2543 | 0.062501 | 0.2045 | 2025-02-23 01:44:10 | -3.2545
5261 | 恒流放电 | 00:03:50 | 07:17:44 | -1 | 3.2543 | 0.06389 | 0.20902 | 2025-02-23 01:44:15 | -3.2544
5262 | 恒流放电 | 00:03:55 | 07:17:49 | -1.0002 | 3.2542 | 0.065279 | 0.21354 | 2025-02-23 01:44:20 | -3.2547
5263 | 恒流放电 | 00:04:00 | 07:17:54 | -1 | 3.2546 | 0.066668 | 0.21806 | 2025-02-23 01:44:25 | -3.2547
5264 | 恒流放电 | 00:04:05 | 07:17:59 | -0.99999 | 3.2543 | 0.068057 | 0.22258 | 2025-02-23 01:44:30 | -3.2543
5265 | 恒流放电 | 00:04:10 | 07:18:04 | -0.99994 | 3.2544 | 0.069446 | 0.2271 | 2025-02-23 01:44:35 | -3.2543
5266 | 恒流放电 | 00:04:15 | 07:18:09 | -1.0003 | 3.2544 | 0.070835 | 0.23162 | 2025-02-23 01:44:40 | -3.2554
5267 | 恒流放电 | 00:04:20 | 07:18:14 | -0.99996 | 3.2543 | 0.072224 | 0.23614 | 2025-02-23 01:44:45 | -3.2542
5268 | 恒流放电 | 00:04:25 | 07:18:19 | -0.99984 | 3.2544 | 0.073612 | 0.24065 | 2025-02-23 01:44:50 | -3.2539
5269 | 恒流放电 | 00:04:30 | 07:18:24 | -1 | 3.2543 | 0.075001 | 0.24517 | 2025-02-23 01:44:55 | -3.2544
5270 | 恒流放电 | 00:04:35 | 07:18:29 | -1 | 3.2542 | 0.07639 | 0.24969 | 2025-02-23 01:45:00 | -3.2542
5271 | 恒流放电 | 00:04:40 | 07:18:34 | -1.0002 | 3.2541 | 0.077779 | 0.25422 | 2025-02-23 01:45:05 | -3.2547
5272 | 恒流放电 | 00:04:45 | 07:18:39 | -1.0001 | 3.254 | 0.079168 | 0.25873 | 2025-02-23 01:45:10 | -3.2544
5273 | 恒流放电 | 00:04:50 | 07:18:44 | -1.0001 | 3.2542 | 0.080557 | 0.26326 | 2025-02-23 01:45:15 | -3.2545
5274 | 恒流放电 | 00:04:55 | 07:18:49 | -1 | 3.254 | 0.081946 | 0.26777 | 2025-02-23 01:45:20 | -3.2541
5275 | 恒流放电 | 00:05:00 | 07:18:54 | -1 | 3.2542 | 0.083335 | 0.27229 | 2025-02-23 01:45:25 | -3.2542
5276 | 恒流放电 | 00:05:05 | 07:18:59 | -1.0001 | 3.254 | 0.084724 | 0.27681 | 2025-02-23 01:45:30 | -3.2543
5277 | 恒流放电 | 00:05:10 | 07:19:04 | -1.0001 | 3.2542 | 0.086113 | 0.28133 | 2025-02-23 01:45:35 | -3.2544
5278 | 恒流放电 | 00:05:15 | 07:19:09 | -0.99982 | 3.2541 | 0.087502 | 0.28585 | 2025-02-23 01:45:40 | -3.2535
5279 | 恒流放电 | 00:05:20 | 07:19:14 | -1 | 3.2541 | 0.08889 | 0.29037 | 2025-02-23 01:45:45 | -3.2541
5280 | 恒流放电 | 00:05:25 | 07:19:19 | -1.0001 | 3.254 | 0.09028 | 0.29489 | 2025-02-23 01:45:50 | -3.2544
5281 | 恒流放电 | 00:05:30 | 07:19:24 | -1 | 3.2539 | 0.091668 | 0.29941 | 2025-02-23 01:45:55 | -3.254
5282 | 恒流放电 | 00:05:35 | 07:19:29 | -1.0001 | 3.2541 | 0.093057 | 0.30393 | 2025-02-23 01:46:00 | -3.2546
5283 | 恒流放电 | 00:05:40 | 07:19:34 | -0.9998 | 3.254 | 0.094446 | 0.30845 | 2025-02-23 01:46:05 | -3.2534
5284 | 恒流放电 | 00:05:45 | 07:19:39 | -0.99999 | 3.2541 | 0.095834 | 0.31297 | 2025-02-23 01:46:10 | -3.254
5285 | 恒流放电 | 00:05:50 | 07:19:44 | -0.99994 | 3.254 | 0.097223 | 0.31749 | 2025-02-23 01:46:15 | -3.2539
5286 | 恒流放电 | 00:05:55 | 07:19:49 | -1.0003 | 3.2539 | 0.098613 | 0.32201 | 2025-02-23 01:46:20 | -3.2548
5287 | 恒流放电 | 00:06:00 | 07:19:54 | -1.0001 | 3.254 | 0.1 | 0.32653 | 2025-02-23 01:46:25 | -3.2542
5288 | 恒流放电 | 00:06:05 | 07:19:59 | -0.99995 | 3.2538 | 0.10139 | 0.33105 | 2025-02-23 01:46:30 | -3.2536
5289 | 恒流放电 | 00:06:10 | 07:20:04 | -1.0002 | 3.254 | 0.10278 | 0.33557 | 2025-02-23 01:46:35 | -3.2546
5290 | 恒流放电 | 00:06:15 | 07:20:09 | -1.0001 | 3.2539 | 0.10417 | 0.34009 | 2025-02-23 01:46:40 | -3.2543
5291 | 恒流放电 | 00:06:20 | 07:20:14 | -1 | 3.2536 | 0.10556 | 0.34461 | 2025-02-23 01:46:45 | -3.2536
5292 | 恒流放电 | 00:06:25 | 07:20:19 | -1 | 3.2537 | 0.10695 | 0.34913 | 2025-02-23 01:46:50 | -3.2537
5293 | 恒流放电 | 00:06:30 | 07:20:24 | -0.99993 | 3.2537 | 0.10834 | 0.35364 | 2025-02-23 01:46:55 | -3.2535
5294 | 恒流放电 | 00:06:35 | 07:20:29 | -1.0001 | 3.2537 | 0.10972 | 0.35816 | 2025-02-23 01:47:00 | -3.254
5295 | 恒流放电 | 00:06:40 | 07:20:34 | -0.99998 | 3.2535 | 0.11111 | 0.36268 | 2025-02-23 01:47:05 | -3.2535
5296 | 恒流放电 | 00:06:45 | 07:20:39 | -1.0001 | 3.2537 | 0.1125 | 0.3672 | 2025-02-23 01:47:10 | -3.2542
5297 | 恒流放电 | 00:06:50 | 07:20:44 | -1.0001 | 3.2538 | 0.11389 | 0.37172 | 2025-02-23 01:47:15 | -3.2542
5298 | 恒流放电 | 00:06:55 | 07:20:49 | -1.0001 | 3.2536 | 0.11528 | 0.37624 | 2025-02-23 01:47:20 | -3.2539
5299 | 恒流放电 | 00:07:00 | 07:20:54 | -0.99994 | 3.2535 | 0.11667 | 0.38076 | 2025-02-23 01:47:25 | -3.2533
5300 | 恒流放电 | 00:07:05 | 07:20:59 | -0.99998 | 3.2536 | 0.11806 | 0.38528 | 2025-02-23 01:47:30 | -3.2536
5301 | 恒流放电 | 00:07:10 | 07:21:04 | -1 | 3.2534 | 0.11945 | 0.3898 | 2025-02-23 01:47:35 | -3.2535
5302 | 恒流放电 | 00:07:15 | 07:21:09 | -1.0001 | 3.2537 | 0.12084 | 0.39431 | 2025-02-23 01:47:40 | -3.2539
5303 | 恒流放电 | 00:07:20 | 07:21:14 | -0.99991 | 3.2534 | 0.12222 | 0.39883 | 2025-02-23 01:47:45 | -3.2531
5304 | 恒流放电 | 00:07:25 | 07:21:19 | -1.0001 | 3.2534 | 0.12361 | 0.40335 | 2025-02-23 01:47:50 | -3.2536
5305 | 恒流放电 | 00:07:30 | 07:21:24 | -1.0001 | 3.2534 | 0.125 | 0.40787 | 2025-02-23 01:47:55 | -3.2537
5306 | 恒流放电 | 00:07:35 | 07:21:29 | -1.0001 | 3.2532 | 0.12639 | 0.41239 | 2025-02-23 01:48:00 | -3.2537
5307 | 恒流放电 | 00:07:40 | 07:21:34 | -0.99999 | 3.2534 | 0.12778 | 0.41691 | 2025-02-23 01:48:05 | -3.2533
5308 | 恒流放电 | 00:07:45 | 07:21:39 | -0.99989 | 3.2533 | 0.12917 | 0.42142 | 2025-02-23 01:48:10 | -3.2529
5309 | 恒流放电 | 00:07:50 | 07:21:44 | -0.99993 | 3.2534 | 0.13056 | 0.42594 | 2025-02-23 01:48:15 | -3.2531
5310 | 恒流放电 | 00:07:55 | 07:21:49 | -1 | 3.2532 | 0.13195 | 0.43046 | 2025-02-23 01:48:20 | -3.2534
5311 | 恒流放电 | 00:08:00 | 07:21:54 | -1.0001 | 3.253 | 0.13334 | 0.43498 | 2025-02-23 01:48:25 | -3.2534
5312 | 恒流放电 | 00:08:05 | 07:21:59 | -1.0001 | 3.2533 | 0.13472 | 0.4395 | 2025-02-23 01:48:30 | -3.2536
5313 | 恒流放电 | 00:08:10 | 07:22:04 | -1 | 3.2533 | 0.13611 | 0.44402 | 2025-02-23 01:48:35 | -3.2533
5314 | 恒流放电 | 00:08:15 | 07:22:09 | -1 | 3.2531 | 0.1375 | 0.44854 | 2025-02-23 01:48:40 | -3.2532
5315 | 恒流放电 | 00:08:20 | 07:22:14 | -1.0001 | 3.2532 | 0.13889 | 0.45305 | 2025-02-23 01:48:45 | -3.2535
5316 | 恒流放电 | 00:08:25 | 07:22:19 | -1.0001 | 3.2531 | 0.14028 | 0.45757 | 2025-02-23 01:48:50 | -3.2535
5317 | 恒流放电 | 00:08:30 | 07:22:24 | -0.99997 | 3.2531 | 0.14167 | 0.46209 | 2025-02-23 01:48:55 | -3.253
5318 | 恒流放电 | 00:08:35 | 07:22:29 | -1.0002 | 3.2529 | 0.14306 | 0.46661 | 2025-02-23 01:49:00 | -3.2535
5319 | 恒流放电 | 00:08:40 | 07:22:34 | -0.99987 | 3.253 | 0.14445 | 0.47113 | 2025-02-23 01:49:05 | -3.2526
5320 | 恒流放电 | 00:08:45 | 07:22:39 | -1.0002 | 3.253 | 0.14584 | 0.47565 | 2025-02-23 01:49:10 | -3.2536
5321 | 恒流放电 | 00:08:50 | 07:22:44 | -1.0001 | 3.2529 | 0.14722 | 0.48016 | 2025-02-23 01:49:15 | -3.2531
5322 | 恒流放电 | 00:08:55 | 07:22:49 | -1 | 3.2528 | 0.14861 | 0.48468 | 2025-02-23 01:49:20 | -3.2528
5323 | 恒流放电 | 00:09:00 | 07:22:54 | -1.0001 | 3.2528 | 0.15 | 0.4892 | 2025-02-23 01:49:25 | -3.2531
5324 | 恒流放电 | 00:09:05 | 07:22:59 | -1.0001 | 3.2529 | 0.15139 | 0.49372 | 2025-02-23 01:49:30 | -3.2533
5325 | 恒流放电 | 00:09:10 | 07:23:04 | -1.0001 | 3.2528 | 0.15278 | 0.49824 | 2025-02-23 01:49:35 | -3.2532
5326 | 恒流放电 | 00:09:15 | 07:23:09 | -0.99991 | 3.2528 | 0.15417 | 0.50275 | 2025-02-23 01:49:40 | -3.2525
5327 | 恒流放电 | 00:09:20 | 07:23:14 | -0.99992 | 3.2527 | 0.15556 | 0.50727 | 2025-02-23 01:49:45 | -3.2525
5328 | 恒流放电 | 00:09:25 | 07:23:19 | -1 | 3.253 | 0.15695 | 0.51179 | 2025-02-23 01:49:50 | -3.2529
5329 | 恒流放电 | 00:09:30 | 07:23:24 | -1.0001 | 3.2527 | 0.15834 | 0.51631 | 2025-02-23 01:49:55 | -3.2529
5330 | 恒流放电 | 00:09:35 | 07:23:29 | -0.99985 | 3.2526 | 0.15972 | 0.52082 | 2025-02-23 01:50:00 | -3.2521
5331 | 恒流放电 | 00:09:40 | 07:23:34 | -0.99992 | 3.2526 | 0.16111 | 0.52534 | 2025-02-23 01:50:05 | -3.2524
5332 | 恒流放电 | 00:09:45 | 07:23:39 | -1 | 3.2526 | 0.1625 | 0.52986 | 2025-02-23 01:50:10 | -3.2527
5333 | 恒流放电 | 00:09:50 | 07:23:44 | -0.99997 | 3.2526 | 0.16389 | 0.53438 | 2025-02-23 01:50:15 | -3.2525
5334 | 恒流放电 | 00:09:55 | 07:23:49 | -1.0001 | 3.2525 | 0.16528 | 0.53889 | 2025-02-23 01:50:20 | -3.2527
5335 | 恒流放电 | 00:10:00 | 07:23:54 | -1.0001 | 3.2526 | 0.16667 | 0.54341 | 2025-02-23 01:50:25 | -3.2529
5336 | 恒流放电 | 00:10:05 | 07:23:59 | -1.0001 | 3.2522 | 0.16806 | 0.54793 | 2025-02-23 01:50:30 | -3.2523
5337 | 恒流放电 | 00:10:10 | 07:24:04 | -1.0001 | 3.2524 | 0.16945 | 0.55245 | 2025-02-23 01:50:35 | -3.2528
5338 | 恒流放电 | 00:10:15 | 07:24:09 | -0.99997 | 3.2524 | 0.17084 | 0.55696 | 2025-02-23 01:50:40 | -3.2523
5339 | 恒流放电 | 00:10:20 | 07:24:14 | -1.0001 | 3.2525 | 0.17223 | 0.56148 | 2025-02-23 01:50:45 | -3.2527
5340 | 恒流放电 | 00:10:25 | 07:24:19 | -1.0001 | 3.2525 | 0.17361 | 0.566 | 2025-02-23 01:50:50 | -3.2528
5341 | 恒流放电 | 00:10:30 | 07:24:24 | -0.99996 | 3.2522 | 0.175 | 0.57052 | 2025-02-23 01:50:55 | -3.2521
5342 | 恒流放电 | 00:10:35 | 07:24:29 | -1 | 3.2522 | 0.17639 | 0.57503 | 2025-02-23 01:51:00 | -3.2523
5343 | 恒流放电 | 00:10:40 | 07:24:34 | -1 | 3.2524 | 0.17778 | 0.57955 | 2025-02-23 01:51:05 | -3.2525
5344 | 恒流放电 | 00:10:45 | 07:24:39 | -0.99992 | 3.2522 | 0.17917 | 0.58407 | 2025-02-23 01:51:10 | -3.252
5345 | 恒流放电 | 00:10:50 | 07:24:44 | -1.0001 | 3.2521 | 0.18056 | 0.58858 | 2025-02-23 01:51:15 | -3.2524
5346 | 恒流放电 | 00:10:55 | 07:24:49 | -1.0002 | 3.2522 | 0.18195 | 0.5931 | 2025-02-23 01:51:20 | -3.2527
5347 | 恒流放电 | 00:11:00 | 07:24:54 | -1.0002 | 3.2522 | 0.18334 | 0.59762 | 2025-02-23 01:51:25 | -3.2527
5348 | 恒流放电 | 00:11:05 | 07:24:59 | -1 | 3.2521 | 0.18472 | 0.60213 | 2025-02-23 01:51:30 | -3.2521
5349 | 恒流放电 | 00:11:10 | 07:25:04 | -1.0002 | 3.2521 | 0.18611 | 0.60665 | 2025-02-23 01:51:35 | -3.2527
5350 | 恒流放电 | 00:11:15 | 07:25:09 | -0.99997 | 3.2519 | 0.1875 | 0.61117 | 2025-02-23 01:51:40 | -3.2518
5351 | 恒流放电 | 00:11:20 | 07:25:14 | -1 | 3.2519 | 0.18889 | 0.61568 | 2025-02-23 01:51:45 | -3.2519
5352 | 恒流放电 | 00:11:25 | 07:25:19 | -1 | 3.252 | 0.19028 | 0.6202 | 2025-02-23 01:51:50 | -3.252
5353 | 恒流放电 | 00:11:30 | 07:25:24 | -1.0002 | 3.252 | 0.19167 | 0.62472 | 2025-02-23 01:51:55 | -3.2526
5354 | 恒流放电 | 00:11:35 | 07:25:29 | -1.0001 | 3.2518 | 0.19306 | 0.62924 | 2025-02-23 01:52:00 | -3.252
5355 | 恒流放电 | 00:11:40 | 07:25:34 | -1 | 3.2519 | 0.19445 | 0.63375 | 2025-02-23 01:52:05 | -3.252
5356 | 恒流放电 | 00:11:45 | 07:25:39 | -1.0001 | 3.2517 | 0.19584 | 0.63827 | 2025-02-23 01:52:10 | -3.2519
5357 | 恒流放电 | 00:11:50 | 07:25:44 | -1.0001 | 3.2519 | 0.19723 | 0.64279 | 2025-02-23 01:52:15 | -3.2521
5358 | 恒流放电 | 00:11:55 | 07:25:49 | -1 | 3.2517 | 0.19861 | 0.6473 | 2025-02-23 01:52:20 | -3.2518
5359 | 恒流放电 | 00:12:00 | 07:25:54 | -1 | 3.2517 | 0.2 | 0.65182 | 2025-02-23 01:52:25 | -3.2517
5360 | 恒流放电 | 00:12:05 | 07:25:59 | -1.0001 | 3.2516 | 0.20139 | 0.65633 | 2025-02-23 01:52:30 | -3.252
5361 | 恒流放电 | 00:12:10 | 07:26:04 | -1.0001 | 3.2518 | 0.20278 | 0.66085 | 2025-02-23 01:52:35 | -3.2521
5362 | 恒流放电 | 00:12:15 | 07:26:09 | -1.0001 | 3.2518 | 0.20417 | 0.66537 | 2025-02-23 01:52:40 | -3.2521
5363 | 恒流放电 | 00:12:20 | 07:26:14 | -1.0001 | 3.2516 | 0.20556 | 0.66988 | 2025-02-23 01:52:45 | -3.2519
5364 | 恒流放电 | 00:12:25 | 07:26:19 | -0.99998 | 3.2516 | 0.20695 | 0.6744 | 2025-02-23 01:52:50 | -3.2515
5365 | 恒流放电 | 00:12:30 | 07:26:24 | -0.99997 | 3.2515 | 0.20834 | 0.67892 | 2025-02-23 01:52:55 | -3.2514
5366 | 恒流放电 | 00:12:35 | 07:26:29 | -1.0001 | 3.2514 | 0.20973 | 0.68343 | 2025-02-23 01:53:00 | -3.2517
5367 | 恒流放电 | 00:12:40 | 07:26:34 | -1.0002 | 3.2513 | 0.21111 | 0.68795 | 2025-02-23 01:53:05 | -3.2519
5368 | 恒流放电 | 00:12:45 | 07:26:39 | -1.0001 | 3.2514 | 0.2125 | 0.69246 | 2025-02-23 01:53:10 | -3.2516
5369 | 恒流放电 | 00:12:50 | 07:26:44 | -0.99999 | 3.2512 | 0.21389 | 0.69698 | 2025-02-23 01:53:15 | -3.2512
5370 | 恒流放电 | 00:12:55 | 07:26:49 | -0.99995 | 3.2514 | 0.21528 | 0.7015 | 2025-02-23 01:53:20 | -3.2512
5371 | 恒流放电 | 00:13:00 | 07:26:54 | -0.99997 | 3.2514 | 0.21667 | 0.70601 | 2025-02-23 01:53:25 | -3.2512
5372 | 恒流放电 | 00:13:05 | 07:26:59 | -0.99997 | 3.2513 | 0.21806 | 0.71052 | 2025-02-23 01:53:30 | -3.2512
5373 | 恒流放电 | 00:13:10 | 07:27:04 | -0.99979 | 3.251 | 0.21945 | 0.71504 | 2025-02-23 01:53:35 | -3.2504
5374 | 恒流放电 | 00:13:15 | 07:27:09 | -1.0002 | 3.251 | 0.22084 | 0.71955 | 2025-02-23 01:53:40 | -3.2517
5375 | 恒流放电 | 00:13:20 | 07:27:14 | -1 | 3.2511 | 0.22222 | 0.72407 | 2025-02-23 01:53:45 | -3.2511
5376 | 恒流放电 | 00:13:25 | 07:27:19 | -0.99993 | 3.2511 | 0.22361 | 0.72858 | 2025-02-23 01:53:50 | -3.2509
5377 | 恒流放电 | 00:13:30 | 07:27:24 | -0.99962 | 3.2511 | 0.225 | 0.7331 | 2025-02-23 01:53:55 | -3.2498
5378 | 恒流放电 | 00:13:35 | 07:27:29 | -0.99969 | 3.2508 | 0.22639 | 0.73761 | 2025-02-23 01:54:00 | -3.2498
5379 | 恒流放电 | 00:13:40 | 07:27:34 | -0.9999 | 3.2511 | 0.22778 | 0.74213 | 2025-02-23 01:54:05 | -3.2508
5380 | 恒流放电 | 00:13:45 | 07:27:39 | -0.99966 | 3.2507 | 0.22917 | 0.74664 | 2025-02-23 01:54:10 | -3.2496
5381 | 恒流放电 | 00:13:50 | 07:27:44 | -0.99993 | 3.2508 | 0.23056 | 0.75115 | 2025-02-23 01:54:15 | -3.2506
5382 | 恒流放电 | 00:13:55 | 07:27:49 | -1.0002 | 3.2506 | 0.23195 | 0.75567 | 2025-02-23 01:54:20 | -3.2511
5383 | 恒流放电 | 00:14:00 | 07:27:54 | -0.99998 | 3.2506 | 0.23333 | 0.76018 | 2025-02-23 01:54:25 | -3.2506
5384 | 恒流放电 | 00:14:05 | 07:27:59 | -1.0001 | 3.2509 | 0.23472 | 0.7647 | 2025-02-23 01:54:30 | -3.2511
5385 | 恒流放电 | 00:14:10 | 07:28:04 | -0.99995 | 3.2506 | 0.23611 | 0.76922 | 2025-02-23 01:54:35 | -3.2504
5386 | 恒流放电 | 00:14:15 | 07:28:09 | -0.99998 | 3.2504 | 0.2375 | 0.77373 | 2025-02-23 01:54:40 | -3.2503
5387 | 恒流放电 | 00:14:20 | 07:28:14 | -0.99998 | 3.2505 | 0.23889 | 0.77825 | 2025-02-23 01:54:45 | -3.2504
5388 | 恒流放电 | 00:14:25 | 07:28:19 | -0.99992 | 3.2508 | 0.24028 | 0.78276 | 2025-02-23 01:54:50 | -3.2505
5389 | 恒流放电 | 00:14:30 | 07:28:24 | -1.0001 | 3.2504 | 0.24167 | 0.78728 | 2025-02-23 01:54:55 | -3.2507
5390 | 恒流放电 | 00:14:35 | 07:28:29 | -1.0001 | 3.2506 | 0.24306 | 0.79179 | 2025-02-23 01:55:00 | -3.2509
5391 | 恒流放电 | 00:14:40 | 07:28:34 | -1.0001 | 3.2505 | 0.24445 | 0.79631 | 2025-02-23 01:55:05 | -3.2509
5392 | 恒流放电 | 00:14:45 | 07:28:39 | -0.99997 | 3.2503 | 0.24584 | 0.80082 | 2025-02-23 01:55:10 | -3.2502
5393 | 恒流放电 | 00:14:50 | 07:28:44 | -0.99992 | 3.2504 | 0.24722 | 0.80534 | 2025-02-23 01:55:15 | -3.2502
5394 | 恒流放电 | 00:14:55 | 07:28:49 | -1.0001 | 3.2504 | 0.24861 | 0.80985 | 2025-02-23 01:55:20 | -3.2507
5395 | 恒流放电 | 00:15:00 | 07:28:54 | -0.99983 | 3.2503 | 0.25 | 0.81436 | 2025-02-23 01:55:25 | -3.2498
5396 | 恒流放电 | 00:15:05 | 07:28:59 | -0.9999 | 3.2502 | 0.25139 | 0.81888 | 2025-02-23 01:55:30 | -3.2499
5397 | 恒流放电 | 00:15:10 | 07:29:04 | -0.99989 | 3.25 | 0.25278 | 0.82339 | 2025-02-23 01:55:35 | -3.2497
5398 | 恒流放电 | 00:15:15 | 07:29:09 | -0.99985 | 3.2501 | 0.25417 | 0.82791 | 2025-02-23 01:55:40 | -3.2496
5399 | 恒流放电 | 00:15:20 | 07:29:14 | -1.0001 | 3.2499 | 0.25556 | 0.83242 | 2025-02-23 01:55:45 | -3.2502
5400 | 恒流放电 | 00:15:25 | 07:29:19 | -1.0002 | 3.2501 | 0.25695 | 0.83694 | 2025-02-23 01:55:50 | -3.2507
5401 | 恒流放电 | 00:15:30 | 07:29:24 | -0.9999 | 3.2499 | 0.25834 | 0.84145 | 2025-02-23 01:55:55 | -3.2496
5402 | 恒流放电 | 00:15:35 | 07:29:29 | -0.99985 | 3.2498 | 0.25972 | 0.84596 | 2025-02-23 01:56:00 | -3.2493
5403 | 恒流放电 | 00:15:40 | 07:29:34 | -1.0001 | 3.2501 | 0.26111 | 0.85048 | 2025-02-23 01:56:05 | -3.2503
5404 | 恒流放电 | 00:15:45 | 07:29:39 | -0.99995 | 3.2499 | 0.2625 | 0.85499 | 2025-02-23 01:56:10 | -3.2498
5405 | 恒流放电 | 00:15:50 | 07:29:44 | -0.99989 | 3.2497 | 0.26389 | 0.8595 | 2025-02-23 01:56:15 | -3.2493
5406 | 恒流放电 | 00:15:55 | 07:29:49 | -1.0002 | 3.2498 | 0.26528 | 0.86402 | 2025-02-23 01:56:20 | -3.2506
5407 | 恒流放电 | 00:16:00 | 07:29:54 | -0.99998 | 3.2498 | 0.26667 | 0.86853 | 2025-02-23 01:56:25 | -3.2497
5408 | 恒流放电 | 00:16:05 | 07:29:59 | -0.99985 | 3.2496 | 0.26806 | 0.87304 | 2025-02-23 01:56:30 | -3.2491
5409 | 恒流放电 | 00:16:10 | 07:30:04 | -0.99991 | 3.2498 | 0.26945 | 0.87756 | 2025-02-23 01:56:35 | -3.2495
5410 | 恒流放电 | 00:16:15 | 07:30:09 | -0.99999 | 3.2495 | 0.27084 | 0.88207 | 2025-02-23 01:56:40 | -3.2495
5411 | 恒流放电 | 00:16:20 | 07:30:14 | -1.0002 | 3.2496 | 0.27222 | 0.88658 | 2025-02-23 01:56:45 | -3.2502
5412 | 恒流放电 | 00:16:25 | 07:30:19 | -1.0001 | 3.2492 | 0.27361 | 0.8911 | 2025-02-23 01:56:50 | -3.2495
5413 | 恒流放电 | 00:16:30 | 07:30:24 | -1 | 3.2494 | 0.275 | 0.89561 | 2025-02-23 01:56:55 | -3.2495
5414 | 恒流放电 | 00:16:35 | 07:30:29 | -0.99997 | 3.2493 | 0.27639 | 0.90012 | 2025-02-23 01:57:00 | -3.2492
5415 | 恒流放电 | 00:16:40 | 07:30:34 | -0.99985 | 3.2492 | 0.27778 | 0.90463 | 2025-02-23 01:57:05 | -3.2487
5416 | 恒流放电 | 00:16:45 | 07:30:39 | -0.99996 | 3.2492 | 0.27917 | 0.90915 | 2025-02-23 01:57:10 | -3.249
5417 | 恒流放电 | 00:16:50 | 07:30:44 | -1 | 3.2491 | 0.28056 | 0.91366 | 2025-02-23 01:57:15 | -3.2492
5418 | 恒流放电 | 00:16:55 | 07:30:49 | -1.0001 | 3.2491 | 0.28195 | 0.91817 | 2025-02-23 01:57:20 | -3.2496
5419 | 恒流放电 | 00:17:00 | 07:30:54 | -1.0001 | 3.249 | 0.28334 | 0.92269 | 2025-02-23 01:57:25 | -3.2492
5420 | 恒流放电 | 00:17:05 | 07:30:59 | -0.99996 | 3.2492 | 0.28472 | 0.9272 | 2025-02-23 01:57:30 | -3.249
5421 | 恒流放电 | 00:17:10 | 07:31:04 | -0.99992 | 3.2488 | 0.28611 | 0.93171 | 2025-02-23 01:57:35 | -3.2486
5422 | 恒流放电 | 00:17:15 | 07:31:09 | -1 | 3.2488 | 0.2875 | 0.93622 | 2025-02-23 01:57:40 | -3.249
5423 | 恒流放电 | 00:17:20 | 07:31:14 | -1.0001 | 3.2487 | 0.28889 | 0.94074 | 2025-02-23 01:57:45 | -3.249
5424 | 恒流放电 | 00:17:25 | 07:31:19 | -1.0002 | 3.2488 | 0.29028 | 0.94525 | 2025-02-23 01:57:50 | -3.2494
5425 | 恒流放电 | 00:17:30 | 07:31:24 | -0.99991 | 3.2488 | 0.29167 | 0.94976 | 2025-02-23 01:57:55 | -3.2485
5426 | 恒流放电 | 00:17:35 | 07:31:29 | -1.0002 | 3.2488 | 0.29306 | 0.95427 | 2025-02-23 01:58:00 | -3.2493
5427 | 恒流放电 | 00:17:40 | 07:31:34 | -0.99993 | 3.2487 | 0.29445 | 0.95879 | 2025-02-23 01:58:05 | -3.2485
5428 | 恒流放电 | 00:17:45 | 07:31:39 | -0.99999 | 3.2486 | 0.29584 | 0.9633 | 2025-02-23 01:58:10 | -3.2486
5429 | 恒流放电 | 00:17:50 | 07:31:44 | -1.0002 | 3.2485 | 0.29722 | 0.96781 | 2025-02-23 01:58:15 | -3.2491
5430 | 恒流放电 | 00:17:55 | 07:31:49 | -1 | 3.2483 | 0.29861 | 0.97232 | 2025-02-23 01:58:20 | -3.2483
5431 | 恒流放电 | 00:18:00 | 07:31:54 | -1 | 3.2485 | 0.3 | 0.97683 | 2025-02-23 01:58:25 | -3.2486
5432 | 恒流放电 | 00:18:05 | 07:31:59 | -1.0001 | 3.2482 | 0.30139 | 0.98135 | 2025-02-23 01:58:30 | -3.2486
5433 | 恒流放电 | 00:18:10 | 07:32:04 | -0.99989 | 3.2482 | 0.30278 | 0.98586 | 2025-02-23 01:58:35 | -3.2478
5434 | 恒流放电 | 00:18:15 | 07:32:09 | -0.99995 | 3.2483 | 0.30417 | 0.99037 | 2025-02-23 01:58:40 | -3.2482
5435 | 恒流放电 | 00:18:20 | 07:32:14 | -1 | 3.248 | 0.30556 | 0.99488 | 2025-02-23 01:58:45 | -3.2481
5436 | 恒流放电 | 00:18:25 | 07:32:19 | -0.99999 | 3.2481 | 0.30695 | 0.99939 | 2025-02-23 01:58:50 | -3.248
5437 | 恒流放电 | 00:18:30 | 07:32:24 | -1 | 3.248 | 0.30834 | 1.0039 | 2025-02-23 01:58:55 | -3.2481
5438 | 恒流放电 | 00:18:35 | 07:32:29 | -1.0001 | 3.2481 | 0.30973 | 1.0084 | 2025-02-23 01:59:00 | -3.2484
5439 | 恒流放电 | 00:18:40 | 07:32:34 | -0.99998 | 3.2479 | 0.31111 | 1.0129 | 2025-02-23 01:59:05 | -3.2478
5440 | 恒流放电 | 00:18:45 | 07:32:39 | -1.0001 | 3.2477 | 0.3125 | 1.0174 | 2025-02-23 01:59:10 | -3.2478
5441 | 恒流放电 | 00:18:50 | 07:32:44 | -1 | 3.2478 | 0.31389 | 1.0219 | 2025-02-23 01:59:15 | -3.2479
5442 | 恒流放电 | 00:18:55 | 07:32:49 | -1.0001 | 3.2478 | 0.31528 | 1.0265 | 2025-02-23 01:59:20 | -3.2481
5443 | 恒流放电 | 00:19:00 | 07:32:54 | -0.99989 | 3.2476 | 0.31667 | 1.031 | 2025-02-23 01:59:25 | -3.2472
5444 | 恒流放电 | 00:19:05 | 07:32:59 | -1 | 3.2477 | 0.31806 | 1.0355 | 2025-02-23 01:59:30 | -3.2478
5445 | 恒流放电 | 00:19:10 | 07:33:04 | -1.0002 | 3.2475 | 0.31945 | 1.04 | 2025-02-23 01:59:35 | -3.2482
5446 | 恒流放电 | 00:19:15 | 07:33:09 | -0.99998 | 3.2475 | 0.32084 | 1.0445 | 2025-02-23 01:59:40 | -3.2474
5447 | 恒流放电 | 00:19:20 | 07:33:14 | -0.99998 | 3.2476 | 0.32223 | 1.049 | 2025-02-23 01:59:45 | -3.2476
5448 | 恒流放电 | 00:19:25 | 07:33:19 | -1.0001 | 3.2476 | 0.32361 | 1.0535 | 2025-02-23 01:59:50 | -3.2479
5449 | 恒流放电 | 00:19:30 | 07:33:24 | -0.99983 | 3.2475 | 0.325 | 1.058 | 2025-02-23 01:59:55 | -3.2469
5450 | 恒流放电 | 00:19:35 | 07:33:29 | -1.0001 | 3.2473 | 0.32639 | 1.0625 | 2025-02-23 02:00:00 | -3.2475
5451 | 恒流放电 | 00:19:40 | 07:33:34 | -1.0001 | 3.2474 | 0.32778 | 1.0671 | 2025-02-23 02:00:05 | -3.2477
5452 | 恒流放电 | 00:19:45 | 07:33:39 | -0.99992 | 3.2472 | 0.32917 | 1.0716 | 2025-02-23 02:00:10 | -3.247
5453 | 恒流放电 | 00:19:50 | 07:33:44 | -1.0002 | 3.2472 | 0.33056 | 1.0761 | 2025-02-23 02:00:15 | -3.2479
5454 | 恒流放电 | 00:19:55 | 07:33:49 | -1.0001 | 3.2471 | 0.33195 | 1.0806 | 2025-02-23 02:00:20 | -3.2475
5455 | 恒流放电 | 00:20:00 | 07:33:54 | -1.0001 | 3.2469 | 0.33334 | 1.0851 | 2025-02-23 02:00:25 | -3.2473
5456 | 恒流放电 | 00:20:05 | 07:33:59 | -0.99993 | 3.2468 | 0.33473 | 1.0896 | 2025-02-23 02:00:30 | -3.2466
5457 | 恒流放电 | 00:20:10 | 07:34:04 | -1.0001 | 3.2468 | 0.33611 | 1.0941 | 2025-02-23 02:00:35 | -3.2472
5458 | 恒流放电 | 00:20:15 | 07:34:09 | -1.0002 | 3.2469 | 0.3375 | 1.0986 | 2025-02-23 02:00:40 | -3.2475
5459 | 恒流放电 | 00:20:20 | 07:34:14 | -0.99993 | 3.2469 | 0.33889 | 1.1031 | 2025-02-23 02:00:45 | -3.2466
5460 | 恒流放电 | 00:20:25 | 07:34:19 | -0.99996 | 3.2466 | 0.34028 | 1.1076 | 2025-02-23 02:00:50 | -3.2465
5461 | 恒流放电 | 00:20:30 | 07:34:24 | -1.0001 | 3.2466 | 0.34167 | 1.1122 | 2025-02-23 02:00:55 | -3.2468
5462 | 恒流放电 | 00:20:35 | 07:34:29 | -1 | 3.2467 | 0.34306 | 1.1167 | 2025-02-23 02:01:00 | -3.2468
5463 | 恒流放电 | 00:20:40 | 07:34:34 | -0.99988 | 3.2467 | 0.34445 | 1.1212 | 2025-02-23 02:01:05 | -3.2463
5464 | 恒流放电 | 00:20:45 | 07:34:39 | -0.99992 | 3.2465 | 0.34584 | 1.1257 | 2025-02-23 02:01:10 | -3.2462
5465 | 恒流放电 | 00:20:50 | 07:34:44 | -0.99999 | 3.2463 | 0.34723 | 1.1302 | 2025-02-23 02:01:15 | -3.2462
5466 | 恒流放电 | 00:20:55 | 07:34:49 | -1.0003 | 3.2464 | 0.34861 | 1.1347 | 2025-02-23 02:01:20 | -3.2473
5467 | 恒流放电 | 00:21:00 | 07:34:54 | -0.99999 | 3.2464 | 0.35 | 1.1392 | 2025-02-23 02:01:25 | -3.2463
5468 | 恒流放电 | 00:21:05 | 07:34:59 | -1.0001 | 3.2462 | 0.35139 | 1.1437 | 2025-02-23 02:01:30 | -3.2465
5469 | 恒流放电 | 00:21:10 | 07:35:04 | -0.99982 | 3.2461 | 0.35278 | 1.1482 | 2025-02-23 02:01:35 | -3.2455
5470 | 恒流放电 | 00:21:15 | 07:35:09 | -0.99988 | 3.2461 | 0.35417 | 1.1527 | 2025-02-23 02:01:40 | -3.2457
5471 | 恒流放电 | 00:21:20 | 07:35:14 | -0.99993 | 3.2461 | 0.35556 | 1.1572 | 2025-02-23 02:01:45 | -3.2458
5472 | 恒流放电 | 00:21:25 | 07:35:19 | -1 | 3.2458 | 0.35695 | 1.1617 | 2025-02-23 02:01:50 | -3.2458
5473 | 恒流放电 | 00:21:30 | 07:35:24 | -1.0001 | 3.2458 | 0.35834 | 1.1663 | 2025-02-23 02:01:55 | -3.2461
5474 | 恒流放电 | 00:21:35 | 07:35:29 | -1 | 3.2458 | 0.35973 | 1.1708 | 2025-02-23 02:02:00 | -3.2458
5475 | 恒流放电 | 00:21:40 | 07:35:34 | -1.0001 | 3.2457 | 0.36111 | 1.1753 | 2025-02-23 02:02:05 | -3.2459
5476 | 恒流放电 | 00:21:45 | 07:35:39 | -0.99996 | 3.2455 | 0.3625 | 1.1798 | 2025-02-23 02:02:10 | -3.2454
5477 | 恒流放电 | 00:21:50 | 07:35:44 | -1.0001 | 3.2455 | 0.36389 | 1.1843 | 2025-02-23 02:02:15 | -3.2456
5478 | 恒流放电 | 00:21:55 | 07:35:49 | -1.0001 | 3.2455 | 0.36528 | 1.1888 | 2025-02-23 02:02:20 | -3.2458
5479 | 恒流放电 | 00:22:00 | 07:35:54 | -1.0001 | 3.2456 | 0.36667 | 1.1933 | 2025-02-23 02:02:25 | -3.2461
5480 | 恒流放电 | 00:22:05 | 07:35:59 | -1 | 3.2454 | 0.36806 | 1.1978 | 2025-02-23 02:02:30 | -3.2454
5481 | 恒流放电 | 00:22:10 | 07:36:04 | -1.0003 | 3.2452 | 0.36945 | 1.2023 | 2025-02-23 02:02:35 | -3.246
5482 | 恒流放电 | 00:22:15 | 07:36:09 | -0.99998 | 3.2454 | 0.37084 | 1.2068 | 2025-02-23 02:02:40 | -3.2453
5483 | 恒流放电 | 00:22:20 | 07:36:14 | -1.0002 | 3.2451 | 0.37223 | 1.2113 | 2025-02-23 02:02:45 | -3.2458
5484 | 恒流放电 | 00:22:25 | 07:36:19 | -0.99994 | 3.2453 | 0.37362 | 1.2158 | 2025-02-23 02:02:50 | -3.2451
5485 | 恒流放电 | 00:22:30 | 07:36:24 | -1 | 3.245 | 0.375 | 1.2203 | 2025-02-23 02:02:55 | -3.245
5486 | 恒流放电 | 00:22:35 | 07:36:29 | -0.99999 | 3.245 | 0.37639 | 1.2249 | 2025-02-23 02:03:00 | -3.245
5487 | 恒流放电 | 00:22:40 | 07:36:34 | -1.0001 | 3.2448 | 0.37778 | 1.2294 | 2025-02-23 02:03:05 | -3.2451
5488 | 恒流放电 | 00:22:45 | 07:36:39 | -1 | 3.2448 | 0.37917 | 1.2339 | 2025-02-23 02:03:10 | -3.2449
5489 | 恒流放电 | 00:22:50 | 07:36:44 | -1.0001 | 3.2448 | 0.38056 | 1.2384 | 2025-02-23 02:03:15 | -3.2453
5490 | 恒流放电 | 00:22:55 | 07:36:49 | -1.0001 | 3.2446 | 0.38195 | 1.2429 | 2025-02-23 02:03:20 | -3.245
5491 | 恒流放电 | 00:23:00 | 07:36:54 | -1 | 3.2445 | 0.38334 | 1.2474 | 2025-02-23 02:03:25 | -3.2446
5492 | 恒流放电 | 00:23:05 | 07:36:59 | -1 | 3.2444 | 0.38473 | 1.2519 | 2025-02-23 02:03:30 | -3.2444
5493 | 恒流放电 | 00:23:10 | 07:37:04 | -1.0001 | 3.2445 | 0.38611 | 1.2564 | 2025-02-23 02:03:35 | -3.2449
5494 | 恒流放电 | 00:23:15 | 07:37:09 | -1.0002 | 3.2443 | 0.3875 | 1.2609 | 2025-02-23 02:03:40 | -3.2448
5495 | 恒流放电 | 00:23:20 | 07:37:14 | -0.99982 | 3.2443 | 0.38889 | 1.2654 | 2025-02-23 02:03:45 | -3.2437
5496 | 恒流放电 | 00:23:25 | 07:37:19 | -0.9999 | 3.244 | 0.39028 | 1.2699 | 2025-02-23 02:03:50 | -3.2437
5497 | 恒流放电 | 00:23:30 | 07:37:24 | -1 | 3.2442 | 0.39167 | 1.2744 | 2025-02-23 02:03:55 | -3.2443
5498 | 恒流放电 | 00:23:35 | 07:37:29 | -0.99994 | 3.2438 | 0.39306 | 1.2789 | 2025-02-23 02:04:00 | -3.2436
5499 | 恒流放电 | 00:23:40 | 07:37:34 | -0.99994 | 3.2439 | 0.39445 | 1.2834 | 2025-02-23 02:04:05 | -3.2437
5500 | 恒流放电 | 00:23:45 | 07:37:39 | -0.99989 | 3.244 | 0.39584 | 1.2879 | 2025-02-23 02:04:10 | -3.2436
5501 | 恒流放电 | 00:23:50 | 07:37:44 | -1.0002 | 3.2436 | 0.39723 | 1.2924 | 2025-02-23 02:04:15 | -3.2442
5502 | 恒流放电 | 00:23:55 | 07:37:49 | -0.99978 | 3.2436 | 0.39862 | 1.297 | 2025-02-23 02:04:20 | -3.2429
5503 | 恒流放电 | 00:24:00 | 07:37:54 | -1.0002 | 3.2439 | 0.4 | 1.3015 | 2025-02-23 02:04:25 | -3.2445
5504 | 恒流放电 | 00:24:05 | 07:37:59 | -0.99998 | 3.2437 | 0.40139 | 1.306 | 2025-02-23 02:04:30 | -3.2436
5505 | 恒流放电 | 00:24:10 | 07:38:04 | -0.99993 | 3.2435 | 0.40278 | 1.3105 | 2025-02-23 02:04:35 | -3.2433
5506 | 恒流放电 | 00:24:15 | 07:38:09 | -0.99988 | 3.2435 | 0.40417 | 1.315 | 2025-02-23 02:04:40 | -3.2431
5507 | 恒流放电 | 00:24:20 | 07:38:14 | -0.99998 | 3.2432 | 0.40556 | 1.3195 | 2025-02-23 02:04:45 | -3.2431
5508 | 恒流放电 | 00:24:25 | 07:38:19 | -0.99994 | 3.2433 | 0.40695 | 1.324 | 2025-02-23 02:04:50 | -3.2431
5509 | 恒流放电 | 00:24:30 | 07:38:24 | -0.99977 | 3.2434 | 0.40834 | 1.3285 | 2025-02-23 02:04:55 | -3.2426
5510 | 恒流放电 | 00:24:35 | 07:38:29 | -1 | 3.243 | 0.40973 | 1.333 | 2025-02-23 02:05:00 | -3.2431
5511 | 恒流放电 | 00:24:40 | 07:38:34 | -1.0001 | 3.2432 | 0.41111 | 1.3375 | 2025-02-23 02:05:05 | -3.2436
5512 | 恒流放电 | 00:24:45 | 07:38:39 | -1 | 3.243 | 0.4125 | 1.342 | 2025-02-23 02:05:10 | -3.243
5513 | 恒流放电 | 00:24:50 | 07:38:44 | -0.99984 | 3.2428 | 0.41389 | 1.3465 | 2025-02-23 02:05:15 | -3.2423
5514 | 恒流放电 | 00:24:55 | 07:38:49 | -1.0002 | 3.243 | 0.41528 | 1.351 | 2025-02-23 02:05:20 | -3.2435
5515 | 恒流放电 | 00:25:00 | 07:38:54 | -1.0001 | 3.2429 | 0.41667 | 1.3555 | 2025-02-23 02:05:25 | -3.243
5516 | 恒流放电 | 00:25:05 | 07:38:59 | -0.99981 | 3.2427 | 0.41806 | 1.36 | 2025-02-23 02:05:30 | -3.2421
5517 | 恒流放电 | 00:25:10 | 07:39:04 | -1 | 3.2426 | 0.41945 | 1.3645 | 2025-02-23 02:05:35 | -3.2428
5518 | 恒流放电 | 00:25:15 | 07:39:09 | -0.99997 | 3.2426 | 0.42084 | 1.369 | 2025-02-23 02:05:40 | -3.2425
5519 | 恒流放电 | 00:25:20 | 07:39:14 | -1 | 3.2425 | 0.42223 | 1.3735 | 2025-02-23 02:05:45 | -3.2425
5520 | 恒流放电 | 00:25:25 | 07:39:19 | -1.0001 | 3.2423 | 0.42362 | 1.378 | 2025-02-23 02:05:50 | -3.2425
5521 | 恒流放电 | 00:25:30 | 07:39:24 | -1.0001 | 3.2422 | 0.425 | 1.3825 | 2025-02-23 02:05:55 | -3.2426
5522 | 恒流放电 | 00:25:35 | 07:39:29 | -1.0001 | 3.2423 | 0.42639 | 1.387 | 2025-02-23 02:06:00 | -3.2425
5523 | 恒流放电 | 00:25:40 | 07:39:34 | -1 | 3.2422 | 0.42778 | 1.3915 | 2025-02-23 02:06:05 | -3.2422
5524 | 恒流放电 | 00:25:45 | 07:39:39 | -0.99992 | 3.242 | 0.42917 | 1.396 | 2025-02-23 02:06:10 | -3.2417
5525 | 恒流放电 | 00:25:50 | 07:39:44 | -1.0001 | 3.242 | 0.43056 | 1.4005 | 2025-02-23 02:06:15 | -3.2425
5526 | 恒流放电 | 00:25:55 | 07:39:49 | -1.0002 | 3.2419 | 0.43195 | 1.405 | 2025-02-23 02:06:20 | -3.2425
5527 | 恒流放电 | 00:26:00 | 07:39:54 | -1 | 3.2418 | 0.43334 | 1.4095 | 2025-02-23 02:06:25 | -3.2418
5528 | 恒流放电 | 00:26:05 | 07:39:59 | -0.99989 | 3.2415 | 0.43473 | 1.4141 | 2025-02-23 02:06:30 | -3.2412
5529 | 恒流放电 | 00:26:10 | 07:40:04 | -0.99996 | 3.2415 | 0.43612 | 1.4186 | 2025-02-23 02:06:35 | -3.2414
5530 | 恒流放电 | 00:26:15 | 07:40:09 | -1.0001 | 3.2415 | 0.4375 | 1.4231 | 2025-02-23 02:06:40 | -3.2417
5531 | 恒流放电 | 00:26:20 | 07:40:14 | -0.99968 | 3.2414 | 0.43889 | 1.4276 | 2025-02-23 02:06:45 | -3.2403
5532 | 恒流放电 | 00:26:25 | 07:40:19 | -0.99999 | 3.2413 | 0.44028 | 1.4321 | 2025-02-23 02:06:50 | -3.2413
5533 | 恒流放电 | 00:26:30 | 07:40:24 | -0.99997 | 3.2413 | 0.44167 | 1.4366 | 2025-02-23 02:06:55 | -3.2411
5534 | 恒流放电 | 00:26:35 | 07:40:29 | -0.99995 | 3.2413 | 0.44306 | 1.4411 | 2025-02-23 02:07:00 | -3.2412
5535 | 恒流放电 | 00:26:40 | 07:40:34 | -0.99995 | 3.2412 | 0.44445 | 1.4456 | 2025-02-23 02:07:05 | -3.2411
5536 | 恒流放电 | 00:26:45 | 07:40:39 | -1.0001 | 3.241 | 0.44584 | 1.4501 | 2025-02-23 02:07:10 | -3.2411
5537 | 恒流放电 | 00:26:50 | 07:40:44 | -0.99987 | 3.2409 | 0.44723 | 1.4546 | 2025-02-23 02:07:15 | -3.2404
5538 | 恒流放电 | 00:26:55 | 07:40:49 | -1 | 3.2408 | 0.44861 | 1.4591 | 2025-02-23 02:07:20 | -3.2409
5539 | 恒流放电 | 00:27:00 | 07:40:54 | -0.99998 | 3.2408 | 0.45 | 1.4636 | 2025-02-23 02:07:25 | -3.2407
5540 | 恒流放电 | 00:27:05 | 07:40:59 | -0.99997 | 3.2408 | 0.45139 | 1.4681 | 2025-02-23 02:07:30 | -3.2407
5541 | 恒流放电 | 00:27:10 | 07:41:04 | -0.99993 | 3.2406 | 0.45278 | 1.4726 | 2025-02-23 02:07:35 | -3.2404
5542 | 恒流放电 | 00:27:15 | 07:41:09 | -1.0001 | 3.2406 | 0.45417 | 1.4771 | 2025-02-23 02:07:40 | -3.2408
5543 | 恒流放电 | 00:27:20 | 07:41:14 | -1.0001 | 3.2405 | 0.45556 | 1.4816 | 2025-02-23 02:07:45 | -3.2408
5544 | 恒流放电 | 00:27:25 | 07:41:19 | -1.0002 | 3.2402 | 0.45695 | 1.4861 | 2025-02-23 02:07:50 | -3.2408
5545 | 恒流放电 | 00:27:30 | 07:41:24 | -0.99984 | 3.2401 | 0.45834 | 1.4906 | 2025-02-23 02:07:55 | -3.2396
5546 | 恒流放电 | 00:27:35 | 07:41:29 | -0.99992 | 3.2403 | 0.45973 | 1.4951 | 2025-02-23 02:08:00 | -3.24
5547 | 恒流放电 | 00:27:40 | 07:41:34 | -1 | 3.2402 | 0.46112 | 1.4996 | 2025-02-23 02:08:05 | -3.2402
5548 | 恒流放电 | 00:27:45 | 07:41:39 | -0.99993 | 3.2399 | 0.4625 | 1.5041 | 2025-02-23 02:08:10 | -3.2396
5549 | 恒流放电 | 00:27:50 | 07:41:44 | -0.99991 | 3.2399 | 0.46389 | 1.5086 | 2025-02-23 02:08:15 | -3.2397
5550 | 恒流放电 | 00:27:55 | 07:41:49 | -1.0001 | 3.2396 | 0.46528 | 1.5131 | 2025-02-23 02:08:20 | -3.2398
5551 | 恒流放电 | 00:28:00 | 07:41:54 | -1 | 3.2397 | 0.46667 | 1.5176 | 2025-02-23 02:08:25 | -3.2399
5552 | 恒流放电 | 00:28:05 | 07:41:59 | -1 | 3.2397 | 0.46806 | 1.5221 | 2025-02-23 02:08:30 | -3.2397
5553 | 恒流放电 | 00:28:10 | 07:42:04 | -1 | 3.2394 | 0.46945 | 1.5266 | 2025-02-23 02:08:35 | -3.2395
5554 | 恒流放电 | 00:28:15 | 07:42:09 | -0.99988 | 3.2394 | 0.47084 | 1.5311 | 2025-02-23 02:08:40 | -3.239
5555 | 恒流放电 | 00:28:20 | 07:42:14 | -1 | 3.2392 | 0.47223 | 1.5356 | 2025-02-23 02:08:45 | -3.2393
5556 | 恒流放电 | 00:28:25 | 07:42:19 | -0.99997 | 3.2393 | 0.47362 | 1.5401 | 2025-02-23 02:08:50 | -3.2392
5557 | 恒流放电 | 00:28:30 | 07:42:24 | -0.99998 | 3.2391 | 0.475 | 1.5446 | 2025-02-23 02:08:55 | -3.2391
5558 | 恒流放电 | 00:28:35 | 07:42:29 | -1.0001 | 3.2389 | 0.47639 | 1.5491 | 2025-02-23 02:09:00 | -3.2392
5559 | 恒流放电 | 00:28:40 | 07:42:34 | -0.9999 | 3.2392 | 0.47778 | 1.5536 | 2025-02-23 02:09:05 | -3.2389
5560 | 恒流放电 | 00:28:45 | 07:42:39 | -0.99993 | 3.2388 | 0.47917 | 1.5581 | 2025-02-23 02:09:10 | -3.2386
5561 | 恒流放电 | 00:28:50 | 07:42:44 | -1.0002 | 3.2388 | 0.48056 | 1.5626 | 2025-02-23 02:09:15 | -3.2394
5562 | 恒流放电 | 00:28:55 | 07:42:49 | -0.99999 | 3.2389 | 0.48195 | 1.5671 | 2025-02-23 02:09:20 | -3.2389
5563 | 恒流放电 | 00:29:00 | 07:42:54 | -1.0001 | 3.2385 | 0.48334 | 1.5716 | 2025-02-23 02:09:25 | -3.239
5564 | 恒流放电 | 00:29:05 | 07:42:59 | -0.99997 | 3.2385 | 0.48473 | 1.5761 | 2025-02-23 02:09:30 | -3.2384
5565 | 恒流放电 | 00:29:10 | 07:43:04 | -0.99998 | 3.2383 | 0.48612 | 1.5806 | 2025-02-23 02:09:35 | -3.2383
5566 | 恒流放电 | 00:29:15 | 07:43:09 | -1.0001 | 3.2384 | 0.4875 | 1.5851 | 2025-02-23 02:09:40 | -3.2386
5567 | 恒流放电 | 00:29:20 | 07:43:14 | -1 | 3.2381 | 0.48889 | 1.5895 | 2025-02-23 02:09:45 | -3.2382
5568 | 恒流放电 | 00:29:25 | 07:43:19 | -0.99986 | 3.2383 | 0.49028 | 1.594 | 2025-02-23 02:09:50 | -3.2378
5569 | 恒流放电 | 00:29:30 | 07:43:24 | -1 | 3.238 | 0.49167 | 1.5985 | 2025-02-23 02:09:55 | -3.2381
5570 | 恒流放电 | 00:29:35 | 07:43:29 | -0.99999 | 3.2379 | 0.49306 | 1.603 | 2025-02-23 02:10:00 | -3.2379
5571 | 恒流放电 | 00:29:40 | 07:43:34 | -0.9998 | 3.238 | 0.49445 | 1.6075 | 2025-02-23 02:10:05 | -3.2374
5572 | 恒流放电 | 00:29:45 | 07:43:39 | -1.0001 | 3.2378 | 0.49584 | 1.612 | 2025-02-23 02:10:10 | -3.238
5573 | 恒流放电 | 00:29:50 | 07:43:44 | -0.99997 | 3.2379 | 0.49723 | 1.6165 | 2025-02-23 02:10:15 | -3.2378
5574 | 恒流放电 | 00:29:55 | 07:43:49 | -1 | 3.2375 | 0.49862 | 1.621 | 2025-02-23 02:10:20 | -3.2377
5575 | 恒流放电 | 00:30:00 | 07:43:54 | -1.0002 | 3.2375 | 0.5 | 1.6255 | 2025-02-23 02:10:25 | -3.238
5576 | 恒流放电 | 00:30:05 | 07:43:59 | -1 | 3.2373 | 0.50139 | 1.63 | 2025-02-23 02:10:30 | -3.2374
5577 | 恒流放电 | 00:30:10 | 07:44:04 | -1 | 3.2374 | 0.50278 | 1.6345 | 2025-02-23 02:10:35 | -3.2375
5578 | 恒流放电 | 00:30:15 | 07:44:09 | -0.99996 | 3.2371 | 0.50417 | 1.639 | 2025-02-23 02:10:40 | -3.237
5579 | 恒流放电 | 00:30:20 | 07:44:14 | -0.99988 | 3.2371 | 0.50556 | 1.6435 | 2025-02-23 02:10:45 | -3.2367
5580 | 恒流放电 | 00:30:25 | 07:44:19 | -1.0001 | 3.2369 | 0.50695 | 1.648 | 2025-02-23 02:10:50 | -3.2373
5581 | 恒流放电 | 00:30:30 | 07:44:24 | -1.0001 | 3.2369 | 0.50834 | 1.6525 | 2025-02-23 02:10:55 | -3.2372
5582 | 恒流放电 | 00:30:35 | 07:44:29 | -0.99994 | 3.2367 | 0.50973 | 1.657 | 2025-02-23 02:11:00 | -3.2365
5583 | 恒流放电 | 00:30:40 | 07:44:34 | -0.99995 | 3.2368 | 0.51112 | 1.6615 | 2025-02-23 02:11:05 | -3.2366
5584 | 恒流放电 | 00:30:45 | 07:44:39 | -1.0002 | 3.2366 | 0.5125 | 1.666 | 2025-02-23 02:11:10 | -3.2371
5585 | 恒流放电 | 00:30:50 | 07:44:44 | -1.0002 | 3.2366 | 0.51389 | 1.6705 | 2025-02-23 02:11:15 | -3.2373
5586 | 恒流放电 | 00:30:55 | 07:44:49 | -0.9999 | 3.2364 | 0.51528 | 1.675 | 2025-02-23 02:11:20 | -3.2361
5587 | 恒流放电 | 00:31:00 | 07:44:54 | -1.0001 | 3.2363 | 0.51667 | 1.6795 | 2025-02-23 02:11:25 | -3.2365
5588 | 恒流放电 | 00:31:05 | 07:44:59 | -0.99986 | 3.2363 | 0.51806 | 1.684 | 2025-02-23 02:11:30 | -3.2358
5589 | 恒流放电 | 00:31:10 | 07:45:04 | -1 | 3.2361 | 0.51945 | 1.6885 | 2025-02-23 02:11:35 | -3.2361
5590 | 恒流放电 | 00:31:15 | 07:45:09 | -1.0002 | 3.2359 | 0.52084 | 1.693 | 2025-02-23 02:11:40 | -3.2364
5591 | 恒流放电 | 00:31:20 | 07:45:14 | -0.99995 | 3.236 | 0.52223 | 1.6975 | 2025-02-23 02:11:45 | -3.2358
5592 | 恒流放电 | 00:31:25 | 07:45:19 | -0.99998 | 3.2357 | 0.52362 | 1.7019 | 2025-02-23 02:11:50 | -3.2356
5593 | 恒流放电 | 00:31:30 | 07:45:24 | -1.0001 | 3.2358 | 0.525 | 1.7064 | 2025-02-23 02:11:55 | -3.2362
5594 | 恒流放电 | 00:31:35 | 07:45:29 | -1.0001 | 3.2358 | 0.52639 | 1.7109 | 2025-02-23 02:12:00 | -3.2362
5595 | 恒流放电 | 00:31:40 | 07:45:34 | -1.0001 | 3.2353 | 0.52778 | 1.7154 | 2025-02-23 02:12:05 | -3.2356
5596 | 恒流放电 | 00:31:45 | 07:45:39 | -0.99998 | 3.2355 | 0.52917 | 1.7199 | 2025-02-23 02:12:10 | -3.2354
5597 | 恒流放电 | 00:31:50 | 07:45:44 | -0.99998 | 3.2354 | 0.53056 | 1.7244 | 2025-02-23 02:12:15 | -3.2354
5598 | 恒流放电 | 00:31:55 | 07:45:49 | -0.99986 | 3.2351 | 0.53195 | 1.7289 | 2025-02-23 02:12:20 | -3.2346
5599 | 恒流放电 | 00:32:00 | 07:45:54 | -0.99998 | 3.2349 | 0.53334 | 1.7334 | 2025-02-23 02:12:25 | -3.2349
5600 | 恒流放电 | 00:32:05 | 07:45:59 | -0.99991 | 3.2351 | 0.53473 | 1.7379 | 2025-02-23 02:12:30 | -3.2348
5601 | 恒流放电 | 00:32:10 | 07:46:04 | -0.99989 | 3.2349 | 0.53612 | 1.7424 | 2025-02-23 02:12:35 | -3.2345
5602 | 恒流放电 | 00:32:15 | 07:46:09 | -1 | 3.2347 | 0.5375 | 1.7469 | 2025-02-23 02:12:40 | -3.2348
5603 | 恒流放电 | 00:32:20 | 07:46:14 | -0.99997 | 3.2346 | 0.53889 | 1.7514 | 2025-02-23 02:12:45 | -3.2345
5604 | 恒流放电 | 00:32:25 | 07:46:19 | -0.99998 | 3.2346 | 0.54028 | 1.7559 | 2025-02-23 02:12:50 | -3.2345
5605 | 恒流放电 | 00:32:30 | 07:46:24 | -1.0001 | 3.2345 | 0.54167 | 1.7604 | 2025-02-23 02:12:55 | -3.2348
5606 | 恒流放电 | 00:32:35 | 07:46:29 | -0.99998 | 3.2345 | 0.54306 | 1.7649 | 2025-02-23 02:13:00 | -3.2344
5607 | 恒流放电 | 00:32:40 | 07:46:34 | -0.99996 | 3.2343 | 0.54445 | 1.7693 | 2025-02-23 02:13:05 | -3.2342
5608 | 恒流放电 | 00:32:45 | 07:46:39 | -0.99987 | 3.2342 | 0.54584 | 1.7738 | 2025-02-23 02:13:10 | -3.2338
5609 | 恒流放电 | 00:32:50 | 07:46:44 | -0.99993 | 3.2342 | 0.54723 | 1.7783 | 2025-02-23 02:13:15 | -3.2339
5610 | 恒流放电 | 00:32:55 | 07:46:49 | -0.99991 | 3.2339 | 0.54862 | 1.7828 | 2025-02-23 02:13:20 | -3.2337
5611 | 恒流放电 | 00:33:00 | 07:46:54 | -0.99992 | 3.2339 | 0.55 | 1.7873 | 2025-02-23 02:13:25 | -3.2336
5612 | 恒流放电 | 00:33:05 | 07:46:59 | -0.99999 | 3.2338 | 0.55139 | 1.7918 | 2025-02-23 02:13:30 | -3.2338
5613 | 恒流放电 | 00:33:10 | 07:47:04 | -0.99996 | 3.2338 | 0.55278 | 1.7963 | 2025-02-23 02:13:35 | -3.2337
5614 | 恒流放电 | 00:33:15 | 07:47:09 | -0.99993 | 3.2336 | 0.55417 | 1.8008 | 2025-02-23 02:13:40 | -3.2334
5615 | 恒流放电 | 00:33:20 | 07:47:14 | -0.99982 | 3.2335 | 0.55556 | 1.8053 | 2025-02-23 02:13:45 | -3.233
5616 | 恒流放电 | 00:33:25 | 07:47:19 | -0.99983 | 3.2333 | 0.55695 | 1.8098 | 2025-02-23 02:13:50 | -3.2327
5617 | 恒流放电 | 00:33:30 | 07:47:24 | -0.99994 | 3.2333 | 0.55834 | 1.8143 | 2025-02-23 02:13:55 | -3.2331
5618 | 恒流放电 | 00:33:35 | 07:47:29 | -1.0001 | 3.2332 | 0.55973 | 1.8187 | 2025-02-23 02:14:00 | -3.2336
5619 | 恒流放电 | 00:33:40 | 07:47:34 | -0.99992 | 3.2331 | 0.56112 | 1.8232 | 2025-02-23 02:14:05 | -3.2329
5620 | 恒流放电 | 00:33:45 | 07:47:39 | -1 | 3.233 | 0.5625 | 1.8277 | 2025-02-23 02:14:10 | -3.2331
5621 | 恒流放电 | 00:33:50 | 07:47:44 | -1 | 3.233 | 0.56389 | 1.8322 | 2025-02-23 02:14:15 | -3.2331
5622 | 恒流放电 | 00:33:55 | 07:47:49 | -0.99989 | 3.2328 | 0.56528 | 1.8367 | 2025-02-23 02:14:20 | -3.2325
5623 | 恒流放电 | 00:34:00 | 07:47:54 | -1.0001 | 3.2327 | 0.56667 | 1.8412 | 2025-02-23 02:14:25 | -3.233
5624 | 恒流放电 | 00:34:05 | 07:47:59 | -1.0001 | 3.2325 | 0.56806 | 1.8457 | 2025-02-23 02:14:30 | -3.2327
5625 | 恒流放电 | 00:34:10 | 07:48:04 | -1.0001 | 3.2324 | 0.56945 | 1.8502 | 2025-02-23 02:14:35 | -3.2328
5626 | 恒流放电 | 00:34:15 | 07:48:09 | -0.99998 | 3.2323 | 0.57084 | 1.8547 | 2025-02-23 02:14:40 | -3.2322
5627 | 恒流放电 | 00:34:20 | 07:48:14 | -1 | 3.2324 | 0.57223 | 1.8592 | 2025-02-23 02:14:45 | -3.2325
5628 | 恒流放电 | 00:34:25 | 07:48:19 | -0.9999 | 3.2323 | 0.57362 | 1.8636 | 2025-02-23 02:14:50 | -3.232
5629 | 恒流放电 | 00:34:30 | 07:48:24 | -1.0001 | 3.232 | 0.575 | 1.8681 | 2025-02-23 02:14:55 | -3.2322
5630 | 恒流放电 | 00:34:35 | 07:48:29 | -0.99998 | 3.232 | 0.57639 | 1.8726 | 2025-02-23 02:15:00 | -3.2319
5631 | 恒流放电 | 00:34:40 | 07:48:34 | -1 | 3.2319 | 0.57778 | 1.8771 | 2025-02-23 02:15:05 | -3.2319
5632 | 恒流放电 | 00:34:45 | 07:48:39 | -0.99992 | 3.2319 | 0.57917 | 1.8816 | 2025-02-23 02:15:10 | -3.2316
5633 | 恒流放电 | 00:34:50 | 07:48:44 | -0.99979 | 3.2317 | 0.58056 | 1.8861 | 2025-02-23 02:15:15 | -3.231
5634 | 恒流放电 | 00:34:55 | 07:48:49 | -1.0002 | 3.2317 | 0.58195 | 1.8906 | 2025-02-23 02:15:20 | -3.2322
5635 | 恒流放电 | 00:35:00 | 07:48:54 | -1 | 3.2314 | 0.58334 | 1.8951 | 2025-02-23 02:15:25 | -3.2315
5636 | 恒流放电 | 00:35:05 | 07:48:59 | -0.99995 | 3.2314 | 0.58473 | 1.8996 | 2025-02-23 02:15:30 | -3.2312
5637 | 恒流放电 | 00:35:10 | 07:49:04 | -1 | 3.2314 | 0.58612 | 1.904 | 2025-02-23 02:15:35 | -3.2316
5638 | 恒流放电 | 00:35:15 | 07:49:09 | -1.0002 | 3.2311 | 0.5875 | 1.9085 | 2025-02-23 02:15:40 | -3.2316
5639 | 恒流放电 | 00:35:20 | 07:49:14 | -1.0001 | 3.2312 | 0.58889 | 1.913 | 2025-02-23 02:15:45 | -3.2313
5640 | 恒流放电 | 00:35:25 | 07:49:19 | -0.99987 | 3.2308 | 0.59028 | 1.9175 | 2025-02-23 02:15:50 | -3.2304
5641 | 恒流放电 | 00:35:30 | 07:49:24 | -0.99999 | 3.2309 | 0.59167 | 1.922 | 2025-02-23 02:15:55 | -3.2309
5642 | 恒流放电 | 00:35:35 | 07:49:29 | -0.99991 | 3.231 | 0.59306 | 1.9265 | 2025-02-23 02:16:00 | -3.2307
5643 | 恒流放电 | 00:35:40 | 07:49:34 | -1.0002 | 3.2309 | 0.59445 | 1.931 | 2025-02-23 02:16:05 | -3.2315
5644 | 恒流放电 | 00:35:45 | 07:49:39 | -1 | 3.2308 | 0.59584 | 1.9355 | 2025-02-23 02:16:10 | -3.2309
5645 | 恒流放电 | 00:35:50 | 07:49:44 | -1.0001 | 3.2306 | 0.59723 | 1.9399 | 2025-02-23 02:16:15 | -3.2308
5646 | 恒流放电 | 00:35:55 | 07:49:49 | -1.0001 | 3.2304 | 0.59862 | 1.9444 | 2025-02-23 02:16:20 | -3.2307
5647 | 恒流放电 | 00:36:00 | 07:49:54 | -1.0001 | 3.2305 | 0.6 | 1.9489 | 2025-02-23 02:16:25 | -3.2307
5648 | 恒流放电 | 00:36:05 | 07:49:59 | -1 | 3.2303 | 0.60139 | 1.9534 | 2025-02-23 02:16:30 | -3.2304
5649 | 恒流放电 | 00:36:10 | 07:50:04 | -0.99989 | 3.23 | 0.60278 | 1.9579 | 2025-02-23 02:16:35 | -3.2296
5650 | 恒流放电 | 00:36:15 | 07:50:09 | -0.99994 | 3.2301 | 0.60417 | 1.9624 | 2025-02-23 02:16:40 | -3.2299
5651 | 恒流放电 | 00:36:20 | 07:50:14 | -0.99978 | 3.2298 | 0.60556 | 1.9669 | 2025-02-23 02:16:45 | -3.2291
5652 | 恒流放电 | 00:36:25 | 07:50:19 | -0.99993 | 3.2297 | 0.60695 | 1.9713 | 2025-02-23 02:16:50 | -3.2295
5653 | 恒流放电 | 00:36:30 | 07:50:24 | -0.99999 | 3.2298 | 0.60834 | 1.9758 | 2025-02-23 02:16:55 | -3.2298
5654 | 恒流放电 | 00:36:35 | 07:50:29 | -1.0001 | 3.2297 | 0.60973 | 1.9803 | 2025-02-23 02:17:00 | -3.2302
5655 | 恒流放电 | 00:36:40 | 07:50:34 | -0.99994 | 3.2296 | 0.61112 | 1.9848 | 2025-02-23 02:17:05 | -3.2294
5656 | 恒流放电 | 00:36:45 | 07:50:39 | -1 | 3.2293 | 0.6125 | 1.9893 | 2025-02-23 02:17:10 | -3.2294
5657 | 恒流放电 | 00:36:50 | 07:50:44 | -0.99992 | 3.2295 | 0.61389 | 1.9938 | 2025-02-23 02:17:15 | -3.2292
5658 | 恒流放电 | 00:36:55 | 07:50:49 | -1.0001 | 3.2289 | 0.61528 | 1.9983 | 2025-02-23 02:17:20 | -3.2292
5659 | 恒流放电 | 00:37:00 | 07:50:54 | -0.99982 | 3.2292 | 0.61667 | 2.0027 | 2025-02-23 02:17:25 | -3.2286
5660 | 恒流放电 | 00:37:05 | 07:50:59 | -0.9999 | 3.229 | 0.61806 | 2.0072 | 2025-02-23 02:17:30 | -3.2287
5661 | 恒流放电 | 00:37:10 | 07:51:04 | -1.0001 | 3.2289 | 0.61945 | 2.0117 | 2025-02-23 02:17:35 | -3.2293
5662 | 恒流放电 | 00:37:15 | 07:51:09 | -0.99993 | 3.2288 | 0.62084 | 2.0162 | 2025-02-23 02:17:40 | -3.2285
5663 | 恒流放电 | 00:37:20 | 07:51:14 | -1.0001 | 3.2289 | 0.62223 | 2.0207 | 2025-02-23 02:17:45 | -3.2291
5664 | 恒流放电 | 00:37:25 | 07:51:19 | -1.0001 | 3.2287 | 0.62362 | 2.0252 | 2025-02-23 02:17:50 | -3.2291
5665 | 恒流放电 | 00:37:30 | 07:51:24 | -1 | 3.2286 | 0.625 | 2.0297 | 2025-02-23 02:17:55 | -3.2286
5666 | 恒流放电 | 00:37:35 | 07:51:29 | -1 | 3.2283 | 0.62639 | 2.0341 | 2025-02-23 02:18:00 | -3.2285
5667 | 恒流放电 | 00:37:40 | 07:51:34 | -0.99991 | 3.2283 | 0.62778 | 2.0386 | 2025-02-23 02:18:05 | -3.228
5668 | 恒流放电 | 00:37:45 | 07:51:39 | -0.99995 | 3.2283 | 0.62917 | 2.0431 | 2025-02-23 02:18:10 | -3.2282
5669 | 恒流放电 | 00:37:50 | 07:51:44 | -0.99996 | 3.228 | 0.63056 | 2.0476 | 2025-02-23 02:18:15 | -3.2279
5670 | 恒流放电 | 00:37:55 | 07:51:49 | -1 | 3.228 | 0.63195 | 2.0521 | 2025-02-23 02:18:20 | -3.2281
5671 | 恒流放电 | 00:38:00 | 07:51:54 | -0.99984 | 3.2278 | 0.63334 | 2.0566 | 2025-02-23 02:18:25 | -3.2273
5672 | 恒流放电 | 00:38:05 | 07:51:59 | -1.0001 | 3.228 | 0.63473 | 2.061 | 2025-02-23 02:18:30 | -3.2281
5673 | 恒流放电 | 00:38:10 | 07:52:04 | -1.0001 | 3.2277 | 0.63612 | 2.0655 | 2025-02-23 02:18:35 | -3.2281
5674 | 恒流放电 | 00:38:15 | 07:52:09 | -0.99997 | 3.2277 | 0.6375 | 2.07 | 2025-02-23 02:18:40 | -3.2277
5675 | 恒流放电 | 00:38:20 | 07:52:14 | -0.99989 | 3.2274 | 0.63889 | 2.0745 | 2025-02-23 02:18:45 | -3.227
5676 | 恒流放电 | 00:38:25 | 07:52:19 | -1 | 3.2274 | 0.64028 | 2.079 | 2025-02-23 02:18:50 | -3.2274
5677 | 恒流放电 | 00:38:30 | 07:52:24 | -1 | 3.2273 | 0.64167 | 2.0835 | 2025-02-23 02:18:55 | -3.2274
5678 | 恒流放电 | 00:38:35 | 07:52:29 | -0.99994 | 3.2273 | 0.64306 | 2.0879 | 2025-02-23 02:19:00 | -3.2271
5679 | 恒流放电 | 00:38:40 | 07:52:34 | -1.0001 | 3.2274 | 0.64445 | 2.0924 | 2025-02-23 02:19:05 | -3.2276
5680 | 恒流放电 | 00:38:45 | 07:52:39 | -0.99998 | 3.2272 | 0.64584 | 2.0969 | 2025-02-23 02:19:10 | -3.2271
5681 | 恒流放电 | 00:38:50 | 07:52:44 | -1 | 3.227 | 0.64723 | 2.1014 | 2025-02-23 02:19:15 | -3.2271
5682 | 恒流放电 | 00:38:55 | 07:52:49 | -0.99996 | 3.2271 | 0.64862 | 2.1059 | 2025-02-23 02:19:20 | -3.2269
5683 | 恒流放电 | 00:39:00 | 07:52:54 | -1.0001 | 3.2268 | 0.65001 | 2.1103 | 2025-02-23 02:19:25 | -3.2272
5684 | 恒流放电 | 00:39:05 | 07:52:59 | -0.99984 | 3.2268 | 0.65139 | 2.1148 | 2025-02-23 02:19:30 | -3.2263
5685 | 恒流放电 | 00:39:10 | 07:53:04 | -1.0002 | 3.2267 | 0.65278 | 2.1193 | 2025-02-23 02:19:35 | -3.2272
5686 | 恒流放电 | 00:39:15 | 07:53:09 | -0.99994 | 3.2266 | 0.65417 | 2.1238 | 2025-02-23 02:19:40 | -3.2264
5687 | 恒流放电 | 00:39:20 | 07:53:14 | -0.99993 | 3.2265 | 0.65556 | 2.1283 | 2025-02-23 02:19:45 | -3.2263
5688 | 恒流放电 | 00:39:25 | 07:53:19 | -0.99991 | 3.2262 | 0.65695 | 2.1327 | 2025-02-23 02:19:50 | -3.2259
5689 | 恒流放电 | 00:39:30 | 07:53:24 | -0.99977 | 3.2264 | 0.65834 | 2.1372 | 2025-02-23 02:19:55 | -3.2257
5690 | 恒流放电 | 00:39:35 | 07:53:29 | -0.99972 | 3.2263 | 0.65973 | 2.1417 | 2025-02-23 02:20:00 | -3.2254
5691 | 恒流放电 | 00:39:40 | 07:53:34 | -1 | 3.226 | 0.66111 | 2.1462 | 2025-02-23 02:20:05 | -3.2261
5692 | 恒流放电 | 00:39:45 | 07:53:39 | -0.99977 | 3.2259 | 0.6625 | 2.1507 | 2025-02-23 02:20:10 | -3.2252
5693 | 恒流放电 | 00:39:50 | 07:53:44 | -0.99988 | 3.2259 | 0.66389 | 2.1551 | 2025-02-23 02:20:15 | -3.2255
5694 | 恒流放电 | 00:39:55 | 07:53:49 | -0.99979 | 3.2258 | 0.66528 | 2.1596 | 2025-02-23 02:20:20 | -3.2251
5695 | 恒流放电 | 00:40:00 | 07:53:54 | -1 | 3.2259 | 0.66667 | 2.1641 | 2025-02-23 02:20:25 | -3.226
5696 | 恒流放电 | 00:40:05 | 07:53:59 | -0.99985 | 3.2256 | 0.66806 | 2.1686 | 2025-02-23 02:20:30 | -3.2251
5697 | 恒流放电 | 00:40:10 | 07:54:04 | -0.99983 | 3.2256 | 0.66945 | 2.1731 | 2025-02-23 02:20:35 | -3.225
5698 | 恒流放电 | 00:40:15 | 07:54:09 | -1 | 3.2255 | 0.67084 | 2.1776 | 2025-02-23 02:20:40 | -3.2257
5699 | 恒流放电 | 00:40:20 | 07:54:14 | -1 | 3.2255 | 0.67223 | 2.182 | 2025-02-23 02:20:45 | -3.2257
5700 | 恒流放电 | 00:40:25 | 07:54:19 | -0.99999 | 3.2254 | 0.67362 | 2.1865 | 2025-02-23 02:20:50 | -3.2254
5701 | 恒流放电 | 00:40:30 | 07:54:24 | -0.99986 | 3.225 | 0.675 | 2.191 | 2025-02-23 02:20:55 | -3.2245
5702 | 恒流放电 | 00:40:35 | 07:54:29 | -1.0001 | 3.225 | 0.67639 | 2.1955 | 2025-02-23 02:21:00 | -3.2253
5703 | 恒流放电 | 00:40:40 | 07:54:34 | -1.0001 | 3.2249 | 0.67778 | 2.2 | 2025-02-23 02:21:05 | -3.2254
5704 | 恒流放电 | 00:40:45 | 07:54:39 | -0.99976 | 3.2248 | 0.67917 | 2.2044 | 2025-02-23 02:21:10 | -3.2241
5705 | 恒流放电 | 00:40:50 | 07:54:44 | -1.0002 | 3.2247 | 0.68056 | 2.2089 | 2025-02-23 02:21:15 | -3.2253
5706 | 恒流放电 | 00:40:55 | 07:54:49 | -1.0001 | 3.2245 | 0.68195 | 2.2134 | 2025-02-23 02:21:20 | -3.2248
5707 | 恒流放电 | 00:41:00 | 07:54:54 | -1.0001 | 3.2247 | 0.68334 | 2.2179 | 2025-02-23 02:21:25 | -3.225
5708 | 恒流放电 | 00:41:05 | 07:54:59 | -1.0001 | 3.2246 | 0.68473 | 2.2223 | 2025-02-23 02:21:30 | -3.2249
5709 | 恒流放电 | 00:41:10 | 07:55:04 | -0.99999 | 3.2243 | 0.68612 | 2.2268 | 2025-02-23 02:21:35 | -3.2242
5710 | 恒流放电 | 00:41:15 | 07:55:09 | -1.0003 | 3.2242 | 0.6875 | 2.2313 | 2025-02-23 02:21:40 | -3.225
5711 | 恒流放电 | 00:41:20 | 07:55:14 | -0.99996 | 3.2242 | 0.68889 | 2.2358 | 2025-02-23 02:21:45 | -3.2241
5712 | 恒流放电 | 00:41:25 | 07:55:19 | -1 | 3.2241 | 0.69028 | 2.2403 | 2025-02-23 02:21:50 | -3.2242
5713 | 恒流放电 | 00:41:30 | 07:55:24 | -0.99986 | 3.2241 | 0.69167 | 2.2447 | 2025-02-23 02:21:55 | -3.2237
5714 | 恒流放电 | 00:41:35 | 07:55:29 | -0.99987 | 3.2241 | 0.69306 | 2.2492 | 2025-02-23 02:22:00 | -3.2237
5715 | 恒流放电 | 00:41:40 | 07:55:34 | -0.99997 | 3.2238 | 0.69445 | 2.2537 | 2025-02-23 02:22:05 | -3.2237
5716 | 恒流放电 | 00:41:45 | 07:55:39 | -0.99978 | 3.2236 | 0.69584 | 2.2582 | 2025-02-23 02:22:10 | -3.2228
5717 | 恒流放电 | 00:41:50 | 07:55:44 | -0.99997 | 3.2237 | 0.69723 | 2.2626 | 2025-02-23 02:22:15 | -3.2236
5718 | 恒流放电 | 00:41:55 | 07:55:49 | -0.9999 | 3.2235 | 0.69861 | 2.2671 | 2025-02-23 02:22:20 | -3.2232
5719 | 恒流放电 | 00:42:00 | 07:55:54 | -1.0001 | 3.2236 | 0.7 | 2.2716 | 2025-02-23 02:22:25 | -3.2238
5720 | 恒流放电 | 00:42:05 | 07:55:59 | -0.99995 | 3.2236 | 0.70139 | 2.2761 | 2025-02-23 02:22:30 | -3.2234
5721 | 恒流放电 | 00:42:10 | 07:56:04 | -1 | 3.2234 | 0.70278 | 2.2806 | 2025-02-23 02:22:35 | -3.2235
5722 | 恒流放电 | 00:42:15 | 07:56:09 | -1.0001 | 3.2232 | 0.70417 | 2.285 | 2025-02-23 02:22:40 | -3.2234
5723 | 恒流放电 | 00:42:20 | 07:56:14 | -0.99986 | 3.2232 | 0.70556 | 2.2895 | 2025-02-23 02:22:45 | -3.2227
5724 | 恒流放电 | 00:42:25 | 07:56:19 | -1.0001 | 3.2232 | 0.70695 | 2.294 | 2025-02-23 02:22:50 | -3.2236
5725 | 恒流放电 | 00:42:30 | 07:56:24 | -1.0001 | 3.2229 | 0.70834 | 2.2985 | 2025-02-23 02:22:55 | -3.2231
5726 | 恒流放电 | 00:42:35 | 07:56:29 | -1.0001 | 3.223 | 0.70973 | 2.3029 | 2025-02-23 02:23:00 | -3.2232
5727 | 恒流放电 | 00:42:40 | 07:56:34 | -1.0001 | 3.2228 | 0.71112 | 2.3074 | 2025-02-23 02:23:05 | -3.223
5728 | 恒流放电 | 00:42:45 | 07:56:39 | -0.99996 | 3.2227 | 0.7125 | 2.3119 | 2025-02-23 02:23:10 | -3.2226
5729 | 恒流放电 | 00:42:50 | 07:56:44 | -0.99994 | 3.2229 | 0.71389 | 2.3164 | 2025-02-23 02:23:15 | -3.2227
5730 | 恒流放电 | 00:42:55 | 07:56:49 | -0.99999 | 3.2227 | 0.71528 | 2.3208 | 2025-02-23 02:23:20 | -3.2227
5731 | 恒流放电 | 00:43:00 | 07:56:54 | -1.0001 | 3.2226 | 0.71667 | 2.3253 | 2025-02-23 02:23:25 | -3.2229
5732 | 恒流放电 | 00:43:05 | 07:56:59 | -1 | 3.2225 | 0.71806 | 2.3298 | 2025-02-23 02:23:30 | -3.2225
5733 | 恒流放电 | 00:43:10 | 07:57:04 | -1.0001 | 3.2222 | 0.71945 | 2.3343 | 2025-02-23 02:23:35 | -3.2224
5734 | 恒流放电 | 00:43:15 | 07:57:09 | -1 | 3.2223 | 0.72084 | 2.3387 | 2025-02-23 02:23:40 | -3.2223
5735 | 恒流放电 | 00:43:20 | 07:57:14 | -0.99992 | 3.2221 | 0.72223 | 2.3432 | 2025-02-23 02:23:45 | -3.2219
5736 | 恒流放电 | 00:43:25 | 07:57:19 | -0.99993 | 3.2222 | 0.72361 | 2.3477 | 2025-02-23 02:23:50 | -3.2219
5737 | 恒流放电 | 00:43:30 | 07:57:24 | -0.99996 | 3.2218 | 0.725 | 2.3522 | 2025-02-23 02:23:55 | -3.2217
5738 | 恒流放电 | 00:43:35 | 07:57:29 | -0.99985 | 3.2219 | 0.72639 | 2.3566 | 2025-02-23 02:24:00 | -3.2215
5739 | 恒流放电 | 00:43:40 | 07:57:34 | -0.99993 | 3.2219 | 0.72778 | 2.3611 | 2025-02-23 02:24:05 | -3.2217
5740 | 恒流放电 | 00:43:45 | 07:57:39 | -0.99996 | 3.2216 | 0.72917 | 2.3656 | 2025-02-23 02:24:10 | -3.2214
5741 | 恒流放电 | 00:43:50 | 07:57:44 | -1.0001 | 3.2216 | 0.73056 | 2.3701 | 2025-02-23 02:24:15 | -3.222
5742 | 恒流放电 | 00:43:55 | 07:57:49 | -1 | 3.2215 | 0.73195 | 2.3745 | 2025-02-23 02:24:20 | -3.2217
5743 | 恒流放电 | 00:44:00 | 07:57:54 | -0.99999 | 3.2216 | 0.73334 | 2.379 | 2025-02-23 02:24:25 | -3.2216
5744 | 恒流放电 | 00:44:05 | 07:57:59 | -0.99988 | 3.2213 | 0.73473 | 2.3835 | 2025-02-23 02:24:30 | -3.2209
5745 | 恒流放电 | 00:44:10 | 07:58:04 | -0.99989 | 3.2213 | 0.73611 | 2.388 | 2025-02-23 02:24:35 | -3.2209
5746 | 恒流放电 | 00:44:15 | 07:58:09 | -1.0001 | 3.2212 | 0.7375 | 2.3924 | 2025-02-23 02:24:40 | -3.2215
5747 | 恒流放电 | 00:44:20 | 07:58:14 | -0.99988 | 3.2213 | 0.73889 | 2.3969 | 2025-02-23 02:24:45 | -3.2209
5748 | 恒流放电 | 00:44:25 | 07:58:19 | -0.99992 | 3.2211 | 0.74028 | 2.4014 | 2025-02-23 02:24:50 | -3.2209
5749 | 恒流放电 | 00:44:30 | 07:58:24 | -0.99991 | 3.2211 | 0.74167 | 2.4059 | 2025-02-23 02:24:55 | -3.2208
5750 | 恒流放电 | 00:44:35 | 07:58:29 | -0.99993 | 3.2209 | 0.74306 | 2.4103 | 2025-02-23 02:25:00 | -3.2207
5751 | 恒流放电 | 00:44:40 | 07:58:34 | -0.99991 | 3.2207 | 0.74445 | 2.4148 | 2025-02-23 02:25:05 | -3.2204
5752 | 恒流放电 | 00:44:45 | 07:58:39 | -0.99992 | 3.2209 | 0.74584 | 2.4193 | 2025-02-23 02:25:10 | -3.2206
5753 | 恒流放电 | 00:44:50 | 07:58:44 | -1.0001 | 3.2207 | 0.74723 | 2.4237 | 2025-02-23 02:25:15 | -3.2209
5754 | 恒流放电 | 00:44:55 | 07:58:49 | -1 | 3.2209 | 0.74861 | 2.4282 | 2025-02-23 02:25:20 | -3.221
5755 | 恒流放电 | 00:45:00 | 07:58:54 | -0.99992 | 3.2207 | 0.75 | 2.4327 | 2025-02-23 02:25:25 | -3.2204
5756 | 恒流放电 | 00:45:05 | 07:58:59 | -0.99999 | 3.2204 | 0.75139 | 2.4372 | 2025-02-23 02:25:30 | -3.2203
5757 | 恒流放电 | 00:45:10 | 07:59:04 | -0.99995 | 3.2202 | 0.75278 | 2.4416 | 2025-02-23 02:25:35 | -3.2201
5758 | 恒流放电 | 00:45:15 | 07:59:09 | -0.99978 | 3.2201 | 0.75417 | 2.4461 | 2025-02-23 02:25:40 | -3.2194
5759 | 恒流放电 | 00:45:20 | 07:59:14 | -1.0002 | 3.2203 | 0.75556 | 2.4506 | 2025-02-23 02:25:45 | -3.221
5760 | 恒流放电 | 00:45:25 | 07:59:19 | -1.0001 | 3.2201 | 0.75695 | 2.4551 | 2025-02-23 02:25:50 | -3.2206
5761 | 恒流放电 | 00:45:30 | 07:59:24 | -0.99986 | 3.2202 | 0.75834 | 2.4595 | 2025-02-23 02:25:55 | -3.2198
5762 | 恒流放电 | 00:45:35 | 07:59:29 | -0.99999 | 3.2201 | 0.75972 | 2.464 | 2025-02-23 02:26:00 | -3.2201
5763 | 恒流放电 | 00:45:40 | 07:59:34 | -0.9999 | 3.2199 | 0.76111 | 2.4685 | 2025-02-23 02:26:05 | -3.2196
5764 | 恒流放电 | 00:45:45 | 07:59:39 | -1.0001 | 3.2199 | 0.7625 | 2.4729 | 2025-02-23 02:26:10 | -3.2203
5765 | 恒流放电 | 00:45:50 | 07:59:44 | -0.99994 | 3.2199 | 0.76389 | 2.4774 | 2025-02-23 02:26:15 | -3.2198
5766 | 恒流放电 | 00:45:55 | 07:59:49 | -0.99991 | 3.2197 | 0.76528 | 2.4819 | 2025-02-23 02:26:20 | -3.2194
5767 | 恒流放电 | 00:46:00 | 07:59:54 | -0.99984 | 3.2196 | 0.76667 | 2.4864 | 2025-02-23 02:26:25 | -3.2191
5768 | 恒流放电 | 00:46:05 | 07:59:59 | -1.0001 | 3.2195 | 0.76806 | 2.4908 | 2025-02-23 02:26:30 | -3.2198
5769 | 恒流放电 | 00:46:10 | 08:00:04 | -0.99989 | 3.2194 | 0.76945 | 2.4953 | 2025-02-23 02:26:35 | -3.219
5770 | 恒流放电 | 00:46:15 | 08:00:09 | -1.0001 | 3.2193 | 0.77084 | 2.4998 | 2025-02-23 02:26:40 | -3.2196
5771 | 恒流放电 | 00:46:20 | 08:00:14 | -1.0002 | 3.2192 | 0.77222 | 2.5042 | 2025-02-23 02:26:45 | -3.22
5772 | 恒流放电 | 00:46:25 | 08:00:19 | -1.0001 | 3.2192 | 0.77361 | 2.5087 | 2025-02-23 02:26:50 | -3.2194
5773 | 恒流放电 | 00:46:30 | 08:00:24 | -1.0001 | 3.219 | 0.775 | 2.5132 | 2025-02-23 02:26:55 | -3.2192
5774 | 恒流放电 | 00:46:35 | 08:00:29 | -0.99998 | 3.219 | 0.77639 | 2.5177 | 2025-02-23 02:27:00 | -3.219
5775 | 恒流放电 | 00:46:40 | 08:00:34 | -1.0001 | 3.2189 | 0.77778 | 2.5221 | 2025-02-23 02:27:05 | -3.2191
5776 | 恒流放电 | 00:46:45 | 08:00:39 | -1.0001 | 3.219 | 0.77917 | 2.5266 | 2025-02-23 02:27:10 | -3.2192
5777 | 恒流放电 | 00:46:50 | 08:00:44 | -0.99998 | 3.2189 | 0.78056 | 2.5311 | 2025-02-23 02:27:15 | -3.2188
5778 | 恒流放电 | 00:46:55 | 08:00:49 | -0.99994 | 3.2187 | 0.78195 | 2.5355 | 2025-02-23 02:27:20 | -3.2185
5779 | 恒流放电 | 00:47:00 | 08:00:54 | -0.99996 | 3.2186 | 0.78334 | 2.54 | 2025-02-23 02:27:25 | -3.2184
5780 | 恒流放电 | 00:47:05 | 08:00:59 | -1 | 3.2185 | 0.78472 | 2.5445 | 2025-02-23 02:27:30 | -3.2186
5781 | 恒流放电 | 00:47:10 | 08:01:04 | -1 | 3.2187 | 0.78611 | 2.549 | 2025-02-23 02:27:35 | -3.2188
5782 | 恒流放电 | 00:47:15 | 08:01:09 | -0.99986 | 3.2184 | 0.7875 | 2.5534 | 2025-02-23 02:27:40 | -3.2179
5783 | 恒流放电 | 00:47:20 | 08:01:14 | -1.0001 | 3.2184 | 0.78889 | 2.5579 | 2025-02-23 02:27:45 | -3.2187
5784 | 恒流放电 | 00:47:25 | 08:01:19 | -0.99994 | 3.2183 | 0.79028 | 2.5624 | 2025-02-23 02:27:50 | -3.2181
5785 | 恒流放电 | 00:47:30 | 08:01:24 | -0.99986 | 3.2181 | 0.79167 | 2.5668 | 2025-02-23 02:27:55 | -3.2176
5786 | 恒流放电 | 00:47:35 | 08:01:29 | -1.0001 | 3.2181 | 0.79306 | 2.5713 | 2025-02-23 02:28:00 | -3.2186
5787 | 恒流放电 | 00:47:40 | 08:01:34 | -0.99984 | 3.218 | 0.79445 | 2.5758 | 2025-02-23 02:28:05 | -3.2175
5788 | 恒流放电 | 00:47:45 | 08:01:39 | -1 | 3.218 | 0.79584 | 2.5802 | 2025-02-23 02:28:10 | -3.2181
5789 | 恒流放电 | 00:47:50 | 08:01:44 | -0.99999 | 3.218 | 0.79722 | 2.5847 | 2025-02-23 02:28:15 | -3.218
5790 | 恒流放电 | 00:47:55 | 08:01:49 | -0.99988 | 3.2178 | 0.79861 | 2.5892 | 2025-02-23 02:28:20 | -3.2174
5791 | 恒流放电 | 00:48:00 | 08:01:54 | -0.99984 | 3.2177 | 0.8 | 2.5936 | 2025-02-23 02:28:25 | -3.2171
5792 | 恒流放电 | 00:48:05 | 08:01:59 | -0.99996 | 3.2177 | 0.80139 | 2.5981 | 2025-02-23 02:28:30 | -3.2176
5793 | 恒流放电 | 00:48:10 | 08:02:04 | -0.99994 | 3.2176 | 0.80278 | 2.6026 | 2025-02-23 02:28:35 | -3.2174
5794 | 恒流放电 | 00:48:15 | 08:02:09 | -0.99998 | 3.2176 | 0.80417 | 2.6071 | 2025-02-23 02:28:40 | -3.2176
5795 | 恒流放电 | 00:48:20 | 08:02:14 | -1 | 3.2174 | 0.80556 | 2.6115 | 2025-02-23 02:28:45 | -3.2175
5796 | 恒流放电 | 00:48:25 | 08:02:19 | -0.99983 | 3.2173 | 0.80695 | 2.616 | 2025-02-23 02:28:50 | -3.2168
5797 | 恒流放电 | 00:48:30 | 08:02:24 | -0.99985 | 3.2175 | 0.80833 | 2.6205 | 2025-02-23 02:28:55 | -3.217
5798 | 恒流放电 | 00:48:35 | 08:02:29 | -1.0001 | 3.2173 | 0.80972 | 2.6249 | 2025-02-23 02:29:00 | -3.2175
5799 | 恒流放电 | 00:48:40 | 08:02:34 | -0.99999 | 3.2174 | 0.81111 | 2.6294 | 2025-02-23 02:29:05 | -3.2173
5800 | 恒流放电 | 00:48:45 | 08:02:39 | -1.0001 | 3.217 | 0.8125 | 2.6339 | 2025-02-23 02:29:10 | -3.2173
5801 | 恒流放电 | 00:48:50 | 08:02:44 | -0.99994 | 3.217 | 0.81389 | 2.6383 | 2025-02-23 02:29:15 | -3.2168
5802 | 恒流放电 | 00:48:55 | 08:02:49 | -1 | 3.217 | 0.81528 | 2.6428 | 2025-02-23 02:29:20 | -3.2171
5803 | 恒流放电 | 00:49:00 | 08:02:54 | -1 | 3.2169 | 0.81667 | 2.6473 | 2025-02-23 02:29:25 | -3.217
5804 | 恒流放电 | 00:49:05 | 08:02:59 | -0.99986 | 3.2168 | 0.81806 | 2.6517 | 2025-02-23 02:29:30 | -3.2163
5805 | 恒流放电 | 00:49:10 | 08:03:04 | -0.99998 | 3.2167 | 0.81945 | 2.6562 | 2025-02-23 02:29:35 | -3.2166
5806 | 恒流放电 | 00:49:15 | 08:03:09 | -1 | 3.2166 | 0.82084 | 2.6607 | 2025-02-23 02:29:40 | -3.2167
5807 | 恒流放电 | 00:49:20 | 08:03:14 | -1.0001 | 3.2167 | 0.82222 | 2.6651 | 2025-02-23 02:29:45 | -3.2169
5808 | 恒流放电 | 00:49:25 | 08:03:19 | -0.99998 | 3.2165 | 0.82361 | 2.6696 | 2025-02-23 02:29:50 | -3.2164
5809 | 恒流放电 | 00:49:30 | 08:03:24 | -1.0001 | 3.2163 | 0.825 | 2.6741 | 2025-02-23 02:29:55 | -3.2165
5810 | 恒流放电 | 00:49:35 | 08:03:29 | -0.99984 | 3.2161 | 0.82639 | 2.6785 | 2025-02-23 02:30:00 | -3.2156
5811 | 恒流放电 | 00:49:40 | 08:03:34 | -1.0001 | 3.2161 | 0.82778 | 2.683 | 2025-02-23 02:30:05 | -3.2164
5812 | 恒流放电 | 00:49:45 | 08:03:39 | -0.99999 | 3.2161 | 0.82917 | 2.6875 | 2025-02-23 02:30:10 | -3.216
5813 | 恒流放电 | 00:49:50 | 08:03:44 | -0.99987 | 3.2161 | 0.83056 | 2.6919 | 2025-02-23 02:30:15 | -3.2157
5814 | 恒流放电 | 00:49:55 | 08:03:49 | -0.99981 | 3.2163 | 0.83195 | 2.6964 | 2025-02-23 02:30:20 | -3.2157
5815 | 恒流放电 | 00:50:00 | 08:03:54 | -0.99999 | 3.2159 | 0.83333 | 2.7009 | 2025-02-23 02:30:25 | -3.2159
5816 | 恒流放电 | 00:50:05 | 08:03:59 | -1.0001 | 3.2157 | 0.83472 | 2.7053 | 2025-02-23 02:30:30 | -3.216
5817 | 恒流放电 | 00:50:10 | 08:04:04 | -0.99989 | 3.216 | 0.83611 | 2.7098 | 2025-02-23 02:30:35 | -3.2157
5818 | 恒流放电 | 00:50:15 | 08:04:09 | -0.99988 | 3.2158 | 0.8375 | 2.7143 | 2025-02-23 02:30:40 | -3.2154
5819 | 恒流放电 | 00:50:20 | 08:04:14 | -1 | 3.2157 | 0.83889 | 2.7187 | 2025-02-23 02:30:45 | -3.2159
5820 | 恒流放电 | 00:50:25 | 08:04:19 | -0.99994 | 3.2157 | 0.84028 | 2.7232 | 2025-02-23 02:30:50 | -3.2155
5821 | 恒流放电 | 00:50:30 | 08:04:24 | -1.0002 | 3.2157 | 0.84167 | 2.7277 | 2025-02-23 02:30:55 | -3.2163
5822 | 恒流放电 | 00:50:35 | 08:04:29 | -0.99987 | 3.2154 | 0.84306 | 2.7321 | 2025-02-23 02:31:00 | -3.215
5823 | 恒流放电 | 00:50:40 | 08:04:34 | -1.0001 | 3.2155 | 0.84445 | 2.7366 | 2025-02-23 02:31:05 | -3.2157
5824 | 恒流放电 | 00:50:45 | 08:04:39 | -1 | 3.2154 | 0.84583 | 2.7411 | 2025-02-23 02:31:10 | -3.2154
5825 | 恒流放电 | 00:50:50 | 08:04:44 | -0.99983 | 3.2153 | 0.84722 | 2.7455 | 2025-02-23 02:31:15 | -3.2148
5826 | 恒流放电 | 00:50:55 | 08:04:49 | -0.99996 | 3.2152 | 0.84861 | 2.75 | 2025-02-23 02:31:20 | -3.215
5827 | 恒流放电 | 00:51:00 | 08:04:54 | -0.99994 | 3.2152 | 0.85 | 2.7545 | 2025-02-23 02:31:25 | -3.215
5828 | 恒流放电 | 00:51:05 | 08:04:59 | -0.99994 | 3.2152 | 0.85139 | 2.7589 | 2025-02-23 02:31:30 | -3.215
5829 | 恒流放电 | 00:51:10 | 08:05:04 | -1 | 3.215 | 0.85278 | 2.7634 | 2025-02-23 02:31:35 | -3.2151
5830 | 恒流放电 | 00:51:15 | 08:05:09 | -1.0001 | 3.215 | 0.85417 | 2.7679 | 2025-02-23 02:31:40 | -3.2152
5831 | 恒流放电 | 00:51:20 | 08:05:14 | -1 | 3.2149 | 0.85556 | 2.7723 | 2025-02-23 02:31:45 | -3.2149
5832 | 恒流放电 | 00:51:25 | 08:05:19 | -1.0001 | 3.215 | 0.85695 | 2.7768 | 2025-02-23 02:31:50 | -3.2154
5833 | 恒流放电 | 00:51:30 | 08:05:24 | -0.99993 | 3.2148 | 0.85833 | 2.7813 | 2025-02-23 02:31:55 | -3.2145
5834 | 恒流放电 | 00:51:35 | 08:05:29 | -0.99991 | 3.2144 | 0.85972 | 2.7857 | 2025-02-23 02:32:00 | -3.2141
5835 | 恒流放电 | 00:51:40 | 08:05:34 | -1.0001 | 3.2147 | 0.86111 | 2.7902 | 2025-02-23 02:32:05 | -3.2151
5836 | 恒流放电 | 00:51:45 | 08:05:39 | -1 | 3.2143 | 0.8625 | 2.7947 | 2025-02-23 02:32:10 | -3.2144
5837 | 恒流放电 | 00:51:50 | 08:05:44 | -0.99994 | 3.2146 | 0.86389 | 2.7991 | 2025-02-23 02:32:15 | -3.2144
5838 | 恒流放电 | 00:51:55 | 08:05:49 | -0.99996 | 3.2146 | 0.86528 | 2.8036 | 2025-02-23 02:32:20 | -3.2145
5839 | 恒流放电 | 00:52:00 | 08:05:54 | -0.99999 | 3.2144 | 0.86667 | 2.808 | 2025-02-23 02:32:25 | -3.2144
5840 | 恒流放电 | 00:52:05 | 08:05:59 | -0.99987 | 3.2142 | 0.86806 | 2.8125 | 2025-02-23 02:32:30 | -3.2138
5841 | 恒流放电 | 00:52:10 | 08:06:04 | -0.99986 | 3.2143 | 0.86945 | 2.817 | 2025-02-23 02:32:35 | -3.2139
5842 | 恒流放电 | 00:52:15 | 08:06:09 | -1 | 3.2141 | 0.87083 | 2.8214 | 2025-02-23 02:32:40 | -3.2141
5843 | 恒流放电 | 00:52:20 | 08:06:14 | -0.99996 | 3.2141 | 0.87222 | 2.8259 | 2025-02-23 02:32:45 | -3.214
5844 | 恒流放电 | 00:52:25 | 08:06:19 | -1.0001 | 3.214 | 0.87361 | 2.8304 | 2025-02-23 02:32:50 | -3.2143
5845 | 恒流放电 | 00:52:30 | 08:06:24 | -1.0001 | 3.2138 | 0.875 | 2.8348 | 2025-02-23 02:32:55 | -3.214
5846 | 恒流放电 | 00:52:35 | 08:06:29 | -1 | 3.2138 | 0.87639 | 2.8393 | 2025-02-23 02:33:00 | -3.2139
5847 | 恒流放电 | 00:52:40 | 08:06:34 | -1 | 3.2138 | 0.87778 | 2.8438 | 2025-02-23 02:33:05 | -3.2139
5848 | 恒流放电 | 00:52:45 | 08:06:39 | -0.99987 | 3.2137 | 0.87917 | 2.8482 | 2025-02-23 02:33:10 | -3.2133
5849 | 恒流放电 | 00:52:50 | 08:06:44 | -1 | 3.2136 | 0.88056 | 2.8527 | 2025-02-23 02:33:15 | -3.2137
5850 | 恒流放电 | 00:52:55 | 08:06:49 | -0.99988 | 3.2136 | 0.88195 | 2.8572 | 2025-02-23 02:33:20 | -3.2132
5851 | 恒流放电 | 00:53:00 | 08:06:54 | -0.99987 | 3.2136 | 0.88333 | 2.8616 | 2025-02-23 02:33:25 | -3.2131
5852 | 恒流放电 | 00:53:05 | 08:06:59 | -0.99989 | 3.2136 | 0.88472 | 2.8661 | 2025-02-23 02:33:30 | -3.2132
5853 | 恒流放电 | 00:53:10 | 08:07:04 | -0.99995 | 3.2131 | 0.88611 | 2.8705 | 2025-02-23 02:33:35 | -3.2129
5854 | 恒流放电 | 00:53:15 | 08:07:09 | -0.99988 | 3.2132 | 0.8875 | 2.875 | 2025-02-23 02:33:40 | -3.2129
5855 | 恒流放电 | 00:53:20 | 08:07:14 | -0.99992 | 3.213 | 0.88889 | 2.8795 | 2025-02-23 02:33:45 | -3.2128
5856 | 恒流放电 | 00:53:25 | 08:07:19 | -0.99995 | 3.2129 | 0.89028 | 2.8839 | 2025-02-23 02:33:50 | -3.2128
5857 | 恒流放电 | 00:53:30 | 08:07:24 | -0.99999 | 3.2128 | 0.89167 | 2.8884 | 2025-02-23 02:33:55 | -3.2128
5858 | 恒流放电 | 00:53:35 | 08:07:29 | -0.99993 | 3.2128 | 0.89306 | 2.8929 | 2025-02-23 02:34:00 | -3.2126
5859 | 恒流放电 | 00:53:40 | 08:07:34 | -0.99989 | 3.213 | 0.89445 | 2.8973 | 2025-02-23 02:34:05 | -3.2126
5860 | 恒流放电 | 00:53:45 | 08:07:39 | -0.9999 | 3.2128 | 0.89583 | 2.9018 | 2025-02-23 02:34:10 | -3.2125
5861 | 恒流放电 | 00:53:50 | 08:07:44 | -1 | 3.2128 | 0.89722 | 2.9062 | 2025-02-23 02:34:15 | -3.2129
5862 | 恒流放电 | 00:53:55 | 08:07:49 | -1 | 3.2127 | 0.89861 | 2.9107 | 2025-02-23 02:34:20 | -3.2127
5863 | 恒流放电 | 00:54:00 | 08:07:54 | -0.9999 | 3.2125 | 0.9 | 2.9152 | 2025-02-23 02:34:25 | -3.2122
5864 | 恒流放电 | 00:54:05 | 08:07:59 | -0.99991 | 3.2124 | 0.90139 | 2.9196 | 2025-02-23 02:34:30 | -3.2121
5865 | 恒流放电 | 00:54:10 | 08:08:04 | -1.0001 | 3.2125 | 0.90278 | 2.9241 | 2025-02-23 02:34:35 | -3.2127
5866 | 恒流放电 | 00:54:15 | 08:08:09 | -0.99998 | 3.2124 | 0.90417 | 2.9286 | 2025-02-23 02:34:40 | -3.2123
5867 | 恒流放电 | 00:54:20 | 08:08:14 | -0.99997 | 3.2122 | 0.90556 | 2.933 | 2025-02-23 02:34:45 | -3.212
5868 | 恒流放电 | 00:54:25 | 08:08:19 | -1 | 3.2123 | 0.90695 | 2.9375 | 2025-02-23 02:34:50 | -3.2124
5869 | 恒流放电 | 00:54:30 | 08:08:24 | -1.0002 | 3.2122 | 0.90834 | 2.9419 | 2025-02-23 02:34:55 | -3.2127
5870 | 恒流放电 | 00:54:35 | 08:08:29 | -1.0001 | 3.2121 | 0.90972 | 2.9464 | 2025-02-23 02:35:00 | -3.2123
5871 | 恒流放电 | 00:54:40 | 08:08:34 | -1 | 3.212 | 0.91111 | 2.9509 | 2025-02-23 02:35:05 | -3.2121
5872 | 恒流放电 | 00:54:45 | 08:08:39 | -1.0001 | 3.2121 | 0.9125 | 2.9553 | 2025-02-23 02:35:10 | -3.2123
5873 | 恒流放电 | 00:54:50 | 08:08:44 | -0.99999 | 3.2119 | 0.91389 | 2.9598 | 2025-02-23 02:35:15 | -3.2119
5874 | 恒流放电 | 00:54:55 | 08:08:49 | -1.0001 | 3.2119 | 0.91528 | 2.9642 | 2025-02-23 02:35:20 | -3.2121
5875 | 恒流放电 | 00:55:00 | 08:08:54 | -1.0002 | 3.212 | 0.91667 | 2.9687 | 2025-02-23 02:35:25 | -3.2126
5876 | 恒流放电 | 00:55:05 | 08:08:59 | -1.0001 | 3.2117 | 0.91806 | 2.9732 | 2025-02-23 02:35:30 | -3.212
5877 | 恒流放电 | 00:55:10 | 08:09:04 | -1 | 3.2118 | 0.91945 | 2.9776 | 2025-02-23 02:35:35 | -3.2118
5878 | 恒流放电 | 00:55:15 | 08:09:09 | -0.99998 | 3.2117 | 0.92084 | 2.9821 | 2025-02-23 02:35:40 | -3.2117
5879 | 恒流放电 | 00:55:20 | 08:09:14 | -0.99993 | 3.2118 | 0.92222 | 2.9865 | 2025-02-23 02:35:45 | -3.2115
5880 | 恒流放电 | 00:55:25 | 08:09:19 | -0.99989 | 3.2116 | 0.92361 | 2.991 | 2025-02-23 02:35:50 | -3.2112
5881 | 恒流放电 | 00:55:30 | 08:09:24 | -1 | 3.2116 | 0.925 | 2.9955 | 2025-02-23 02:35:55 | -3.2117
5882 | 恒流放电 | 00:55:35 | 08:09:29 | -0.99987 | 3.2113 | 0.92639 | 2.9999 | 2025-02-23 02:36:00 | -3.2108
5883 | 恒流放电 | 00:55:40 | 08:09:34 | -1.0001 | 3.2114 | 0.92778 | 3.0044 | 2025-02-23 02:36:05 | -3.2117
5884 | 恒流放电 | 00:55:45 | 08:09:39 | -1.0001 | 3.2113 | 0.92917 | 3.0088 | 2025-02-23 02:36:10 | -3.2117
5885 | 恒流放电 | 00:55:50 | 08:09:44 | -1.0001 | 3.2111 | 0.93056 | 3.0133 | 2025-02-23 02:36:15 | -3.2114
5886 | 恒流放电 | 00:55:55 | 08:09:49 | -1.0001 | 3.2111 | 0.93195 | 3.0178 | 2025-02-23 02:36:20 | -3.2113
5887 | 恒流放电 | 00:56:00 | 08:09:54 | -1.0001 | 3.211 | 0.93334 | 3.0222 | 2025-02-23 02:36:25 | -3.2112
5888 | 恒流放电 | 00:56:05 | 08:09:59 | -1.0001 | 3.2109 | 0.93472 | 3.0267 | 2025-02-23 02:36:30 | -3.2114
5889 | 恒流放电 | 00:56:10 | 08:10:04 | -0.99998 | 3.2108 | 0.93611 | 3.0311 | 2025-02-23 02:36:35 | -3.2108
5890 | 恒流放电 | 00:56:15 | 08:10:09 | -1.0001 | 3.2109 | 0.9375 | 3.0356 | 2025-02-23 02:36:40 | -3.2112
5891 | 恒流放电 | 00:56:20 | 08:10:14 | -0.99997 | 3.2108 | 0.93889 | 3.0401 | 2025-02-23 02:36:45 | -3.2107
5892 | 恒流放电 | 00:56:25 | 08:10:19 | -1 | 3.2106 | 0.94028 | 3.0445 | 2025-02-23 02:36:50 | -3.2107
5893 | 恒流放电 | 00:56:30 | 08:10:24 | -0.99993 | 3.2106 | 0.94167 | 3.049 | 2025-02-23 02:36:55 | -3.2104
5894 | 恒流放电 | 00:56:35 | 08:10:29 | -1 | 3.2106 | 0.94306 | 3.0534 | 2025-02-23 02:37:00 | -3.2107
5895 | 恒流放电 | 00:56:40 | 08:10:34 | -1.0002 | 3.2104 | 0.94445 | 3.0579 | 2025-02-23 02:37:05 | -3.2111
5896 | 恒流放电 | 00:56:45 | 08:10:39 | -1.0001 | 3.2104 | 0.94584 | 3.0624 | 2025-02-23 02:37:10 | -3.2106
5897 | 恒流放电 | 00:56:50 | 08:10:44 | -1.0001 | 3.2104 | 0.94722 | 3.0668 | 2025-02-23 02:37:15 | -3.2107
5898 | 恒流放电 | 00:56:55 | 08:10:49 | -0.99994 | 3.2104 | 0.94861 | 3.0713 | 2025-02-23 02:37:20 | -3.2102
5899 | 恒流放电 | 00:57:00 | 08:10:54 | -0.99999 | 3.2102 | 0.95 | 3.0757 | 2025-02-23 02:37:25 | -3.2102
5900 | 恒流放电 | 00:57:05 | 08:10:59 | -1.0001 | 3.2101 | 0.95139 | 3.0802 | 2025-02-23 02:37:30 | -3.2105
5901 | 恒流放电 | 00:57:10 | 08:11:04 | -1 | 3.2101 | 0.95278 | 3.0847 | 2025-02-23 02:37:35 | -3.2101
5902 | 恒流放电 | 00:57:15 | 08:11:09 | -0.99991 | 3.2101 | 0.95417 | 3.0891 | 2025-02-23 02:37:40 | -3.2098
5903 | 恒流放电 | 00:57:20 | 08:11:14 | -1.0001 | 3.21 | 0.95556 | 3.0936 | 2025-02-23 02:37:45 | -3.2102
5904 | 恒流放电 | 00:57:25 | 08:11:19 | -0.99994 | 3.2102 | 0.95695 | 3.098 | 2025-02-23 02:37:50 | -3.21
5905 | 恒流放电 | 00:57:30 | 08:11:24 | -0.99991 | 3.2098 | 0.95834 | 3.1025 | 2025-02-23 02:37:55 | -3.2095
5906 | 恒流放电 | 00:57:35 | 08:11:29 | -0.9998 | 3.2098 | 0.95972 | 3.1069 | 2025-02-23 02:38:00 | -3.2092
5907 | 恒流放电 | 00:57:40 | 08:11:34 | -1.0001 | 3.2098 | 0.96111 | 3.1114 | 2025-02-23 02:38:05 | -3.2103
5908 | 恒流放电 | 00:57:45 | 08:11:39 | -1 | 3.2097 | 0.9625 | 3.1159 | 2025-02-23 02:38:10 | -3.2098
5909 | 恒流放电 | 00:57:50 | 08:11:44 | -0.99987 | 3.2094 | 0.96389 | 3.1203 | 2025-02-23 02:38:15 | -3.209
5910 | 恒流放电 | 00:57:55 | 08:11:49 | -0.99995 | 3.2096 | 0.96528 | 3.1248 | 2025-02-23 02:38:20 | -3.2095
5911 | 恒流放电 | 00:58:00 | 08:11:54 | -0.99984 | 3.2096 | 0.96667 | 3.1292 | 2025-02-23 02:38:25 | -3.2091
5912 | 恒流放电 | 00:58:05 | 08:11:59 | -1.0001 | 3.2098 | 0.96806 | 3.1337 | 2025-02-23 02:38:30 | -3.2103
5913 | 恒流放电 | 00:58:10 | 08:12:04 | -0.99996 | 3.2094 | 0.96945 | 3.1382 | 2025-02-23 02:38:35 | -3.2093
5914 | 恒流放电 | 00:58:15 | 08:12:09 | -0.99998 | 3.2093 | 0.97084 | 3.1426 | 2025-02-23 02:38:40 | -3.2093
5915 | 恒流放电 | 00:58:20 | 08:12:14 | -1 | 3.2093 | 0.97222 | 3.1471 | 2025-02-23 02:38:45 | -3.2094
5916 | 恒流放电 | 00:58:25 | 08:12:19 | -0.99992 | 3.2092 | 0.97361 | 3.1515 | 2025-02-23 02:38:50 | -3.2089
5917 | 恒流放电 | 00:58:30 | 08:12:24 | -1.0001 | 3.2092 | 0.975 | 3.156 | 2025-02-23 02:38:55 | -3.2095
5918 | 恒流放电 | 00:58:35 | 08:12:29 | -0.99996 | 3.2091 | 0.97639 | 3.1604 | 2025-02-23 02:39:00 | -3.209
5919 | 恒流放电 | 00:58:40 | 08:12:34 | -1.0002 | 3.2091 | 0.97778 | 3.1649 | 2025-02-23 02:39:05 | -3.2096
5920 | 恒流放电 | 00:58:45 | 08:12:39 | -1.0001 | 3.2089 | 0.97917 | 3.1694 | 2025-02-23 02:39:10 | -3.2092
5921 | 恒流放电 | 00:58:50 | 08:12:44 | -0.99992 | 3.2088 | 0.98056 | 3.1738 | 2025-02-23 02:39:15 | -3.2085
5922 | 恒流放电 | 00:58:55 | 08:12:49 | -0.99999 | 3.2088 | 0.98195 | 3.1783 | 2025-02-23 02:39:20 | -3.2088
5923 | 恒流放电 | 00:59:00 | 08:12:54 | -0.99988 | 3.2089 | 0.98334 | 3.1827 | 2025-02-23 02:39:25 | -3.2085
5924 | 恒流放电 | 00:59:05 | 08:12:59 | -0.99989 | 3.2085 | 0.98472 | 3.1872 | 2025-02-23 02:39:30 | -3.2081
5925 | 恒流放电 | 00:59:10 | 08:13:04 | -1.0001 | 3.2084 | 0.98611 | 3.1916 | 2025-02-23 02:39:35 | -3.2087
5926 | 恒流放电 | 00:59:15 | 08:13:09 | -0.99996 | 3.2083 | 0.9875 | 3.1961 | 2025-02-23 02:39:40 | -3.2081
5927 | 恒流放电 | 00:59:20 | 08:13:14 | -1 | 3.2086 | 0.98889 | 3.2005 | 2025-02-23 02:39:45 | -3.2087
5928 | 恒流放电 | 00:59:25 | 08:13:19 | -0.9998 | 3.2082 | 0.99028 | 3.205 | 2025-02-23 02:39:50 | -3.2076
5929 | 恒流放电 | 00:59:30 | 08:13:24 | -0.99993 | 3.2082 | 0.99167 | 3.2095 | 2025-02-23 02:39:55 | -3.208
5930 | 恒流放电 | 00:59:35 | 08:13:29 | -0.99997 | 3.2083 | 0.99306 | 3.2139 | 2025-02-23 02:40:00 | -3.2082
5931 | 恒流放电 | 00:59:40 | 08:13:34 | -0.99991 | 3.2082 | 0.99445 | 3.2184 | 2025-02-23 02:40:05 | -3.2079
5932 | 恒流放电 | 00:59:45 | 08:13:39 | -0.99982 | 3.2081 | 0.99584 | 3.2228 | 2025-02-23 02:40:10 | -3.2075
5933 | 恒流放电 | 00:59:50 | 08:13:44 | -1.0001 | 3.2079 | 0.99722 | 3.2273 | 2025-02-23 02:40:15 | -3.2083
5934 | 恒流放电 | 00:59:55 | 08:13:49 | -1.0001 | 3.2079 | 0.99861 | 3.2317 | 2025-02-23 02:40:20 | -3.2082
5935 | 恒流放电 | 01:00:00 | 08:13:54 | -1.0001 | 3.2078 | 1 | 3.2362 | 2025-02-23 02:40:25 | -3.2083
5936 | 恒流放电 | 01:00:05 | 08:13:59 | -0.99989 | 3.2079 | 1.0014 | 3.2406 | 2025-02-23 02:40:30 | -3.2075
5937 | 恒流放电 | 01:00:10 | 08:14:04 | -1.0001 | 3.2078 | 1.0028 | 3.2451 | 2025-02-23 02:40:35 | -3.2079
5938 | 恒流放电 | 01:00:15 | 08:14:09 | -1 | 3.2074 | 1.0042 | 3.2496 | 2025-02-23 02:40:40 | -3.2074
5939 | 恒流放电 | 01:00:20 | 08:14:14 | -0.99997 | 3.2075 | 1.0056 | 3.254 | 2025-02-23 02:40:45 | -3.2074
5940 | 恒流放电 | 01:00:25 | 08:14:19 | -1 | 3.2074 | 1.0069 | 3.2585 | 2025-02-23 02:40:50 | -3.2075
5941 | 恒流放电 | 01:00:30 | 08:14:24 | -1.0001 | 3.2074 | 1.0083 | 3.2629 | 2025-02-23 02:40:55 | -3.2078
5942 | 恒流放电 | 01:00:35 | 08:14:29 | -1.0001 | 3.2073 | 1.0097 | 3.2674 | 2025-02-23 02:41:00 | -3.2078
5943 | 恒流放电 | 01:00:40 | 08:14:34 | -1 | 3.2072 | 1.0111 | 3.2718 | 2025-02-23 02:41:05 | -3.2073
5944 | 恒流放电 | 01:00:45 | 08:14:39 | -1.0001 | 3.2072 | 1.0125 | 3.2763 | 2025-02-23 02:41:10 | -3.2074
5945 | 恒流放电 | 01:00:50 | 08:14:44 | -0.99994 | 3.207 | 1.0139 | 3.2807 | 2025-02-23 02:41:15 | -3.2069
5946 | 恒流放电 | 01:00:55 | 08:14:49 | -1.0001 | 3.207 | 1.0153 | 3.2852 | 2025-02-23 02:41:20 | -3.2072
5947 | 恒流放电 | 01:01:00 | 08:14:54 | -1.0001 | 3.207 | 1.0167 | 3.2896 | 2025-02-23 02:41:25 | -3.2072
5948 | 恒流放电 | 01:01:05 | 08:14:59 | -0.99992 | 3.2068 | 1.0181 | 3.2941 | 2025-02-23 02:41:30 | -3.2066
5949 | 恒流放电 | 01:01:10 | 08:15:04 | -0.99984 | 3.2067 | 1.0194 | 3.2986 | 2025-02-23 02:41:35 | -3.2062
5950 | 恒流放电 | 01:01:15 | 08:15:09 | -0.99985 | 3.2066 | 1.0208 | 3.303 | 2025-02-23 02:41:40 | -3.2061
5951 | 恒流放电 | 01:01:20 | 08:15:14 | -0.99983 | 3.2067 | 1.0222 | 3.3075 | 2025-02-23 02:41:45 | -3.2061
5952 | 恒流放电 | 01:01:25 | 08:15:19 | -1 | 3.2065 | 1.0236 | 3.3119 | 2025-02-23 02:41:50 | -3.2065
5953 | 恒流放电 | 01:01:30 | 08:15:24 | -0.99986 | 3.2064 | 1.025 | 3.3164 | 2025-02-23 02:41:55 | -3.2059
5954 | 恒流放电 | 01:01:35 | 08:15:29 | -1 | 3.2065 | 1.0264 | 3.3208 | 2025-02-23 02:42:00 | -3.2065
5955 | 恒流放电 | 01:01:40 | 08:15:34 | -0.99999 | 3.2064 | 1.0278 | 3.3253 | 2025-02-23 02:42:05 | -3.2063
5956 | 恒流放电 | 01:01:45 | 08:15:39 | -1 | 3.2063 | 1.0292 | 3.3297 | 2025-02-23 02:42:10 | -3.2065
5957 | 恒流放电 | 01:01:50 | 08:15:44 | -1.0001 | 3.206 | 1.0306 | 3.3342 | 2025-02-23 02:42:15 | -3.2063
5958 | 恒流放电 | 01:01:55 | 08:15:49 | -0.99993 | 3.206 | 1.0319 | 3.3386 | 2025-02-23 02:42:20 | -3.2058
5959 | 恒流放电 | 01:02:00 | 08:15:54 | -1.0001 | 3.206 | 1.0333 | 3.3431 | 2025-02-23 02:42:25 | -3.2062
5960 | 恒流放电 | 01:02:05 | 08:15:59 | -0.99999 | 3.2059 | 1.0347 | 3.3475 | 2025-02-23 02:42:30 | -3.2059
5961 | 恒流放电 | 01:02:10 | 08:16:04 | -0.99995 | 3.2062 | 1.0361 | 3.352 | 2025-02-23 02:42:35 | -3.206
5962 | 恒流放电 | 01:02:15 | 08:16:09 | -0.99993 | 3.2058 | 1.0375 | 3.3564 | 2025-02-23 02:42:40 | -3.2056
5963 | 恒流放电 | 01:02:20 | 08:16:14 | -0.99992 | 3.2057 | 1.0389 | 3.3609 | 2025-02-23 02:42:45 | -3.2055
5964 | 恒流放电 | 01:02:25 | 08:16:19 | -0.99981 | 3.2057 | 1.0403 | 3.3653 | 2025-02-23 02:42:50 | -3.2051
5965 | 恒流放电 | 01:02:30 | 08:16:24 | -0.99977 | 3.2056 | 1.0417 | 3.3698 | 2025-02-23 02:42:55 | -3.2048
5966 | 恒流放电 | 01:02:35 | 08:16:29 | -0.99987 | 3.2056 | 1.0431 | 3.3743 | 2025-02-23 02:43:00 | -3.2051
5967 | 恒流放电 | 01:02:40 | 08:16:34 | -1 | 3.2053 | 1.0444 | 3.3787 | 2025-02-23 02:43:05 | -3.2053
5968 | 恒流放电 | 01:02:45 | 08:16:39 | -0.99999 | 3.2054 | 1.0458 | 3.3832 | 2025-02-23 02:43:10 | -3.2054
5969 | 恒流放电 | 01:02:50 | 08:16:44 | -1.0001 | 3.2051 | 1.0472 | 3.3876 | 2025-02-23 02:43:15 | -3.2054
5970 | 恒流放电 | 01:02:55 | 08:16:49 | -1 | 3.2051 | 1.0486 | 3.3921 | 2025-02-23 02:43:20 | -3.2052
5971 | 恒流放电 | 01:03:00 | 08:16:54 | -0.99994 | 3.2051 | 1.05 | 3.3965 | 2025-02-23 02:43:25 | -3.2049
5972 | 恒流放电 | 01:03:05 | 08:16:59 | -0.99988 | 3.205 | 1.0514 | 3.401 | 2025-02-23 02:43:30 | -3.2046
5973 | 恒流放电 | 01:03:10 | 08:17:04 | -1.0001 | 3.205 | 1.0528 | 3.4054 | 2025-02-23 02:43:35 | -3.2055
5974 | 恒流放电 | 01:03:15 | 08:17:09 | -1 | 3.205 | 1.0542 | 3.4099 | 2025-02-23 02:43:40 | -3.2051
5975 | 恒流放电 | 01:03:20 | 08:17:14 | -1.0002 | 3.2048 | 1.0556 | 3.4143 | 2025-02-23 02:43:45 | -3.2055
5976 | 恒流放电 | 01:03:25 | 08:17:19 | -1.0002 | 3.2048 | 1.0569 | 3.4188 | 2025-02-23 02:43:50 | -3.2053
5977 | 恒流放电 | 01:03:30 | 08:17:24 | -0.99981 | 3.2046 | 1.0583 | 3.4232 | 2025-02-23 02:43:55 | -3.204
5978 | 恒流放电 | 01:03:35 | 08:17:29 | -1 | 3.2047 | 1.0597 | 3.4277 | 2025-02-23 02:44:00 | -3.2048
5979 | 恒流放电 | 01:03:40 | 08:17:34 | -0.99995 | 3.2047 | 1.0611 | 3.4321 | 2025-02-23 02:44:05 | -3.2045
5980 | 恒流放电 | 01:03:45 | 08:17:39 | -1.0001 | 3.2046 | 1.0625 | 3.4366 | 2025-02-23 02:44:10 | -3.2049
5981 | 恒流放电 | 01:03:50 | 08:17:44 | -0.99989 | 3.2044 | 1.0639 | 3.441 | 2025-02-23 02:44:15 | -3.204
5982 | 恒流放电 | 01:03:55 | 08:17:49 | -0.99987 | 3.2044 | 1.0653 | 3.4455 | 2025-02-23 02:44:20 | -3.204
5983 | 恒流放电 | 01:04:00 | 08:17:54 | -0.99995 | 3.2044 | 1.0667 | 3.4499 | 2025-02-23 02:44:25 | -3.2042
5984 | 恒流放电 | 01:04:05 | 08:17:59 | -1.0001 | 3.2045 | 1.0681 | 3.4544 | 2025-02-23 02:44:30 | -3.2048
5985 | 恒流放电 | 01:04:10 | 08:18:04 | -0.99995 | 3.2041 | 1.0694 | 3.4588 | 2025-02-23 02:44:35 | -3.2039
5986 | 恒流放电 | 01:04:15 | 08:18:09 | -1.0001 | 3.2041 | 1.0708 | 3.4633 | 2025-02-23 02:44:40 | -3.2045
5987 | 恒流放电 | 01:04:20 | 08:18:14 | -0.99993 | 3.2039 | 1.0722 | 3.4677 | 2025-02-23 02:44:45 | -3.2036
5988 | 恒流放电 | 01:04:25 | 08:18:19 | -1.0001 | 3.204 | 1.0736 | 3.4722 | 2025-02-23 02:44:50 | -3.2043
5989 | 恒流放电 | 01:04:30 | 08:18:24 | -1.0001 | 3.2037 | 1.075 | 3.4766 | 2025-02-23 02:44:55 | -3.204
5990 | 恒流放电 | 01:04:35 | 08:18:29 | -1.0001 | 3.2036 | 1.0764 | 3.4811 | 2025-02-23 02:45:00 | -3.2038
5991 | 恒流放电 | 01:04:40 | 08:18:34 | -1.0002 | 3.2035 | 1.0778 | 3.4855 | 2025-02-23 02:45:05 | -3.2042
5992 | 恒流放电 | 01:04:45 | 08:18:39 | -1 | 3.2036 | 1.0792 | 3.49 | 2025-02-23 02:45:10 | -3.2036
5993 | 恒流放电 | 01:04:50 | 08:18:44 | -1.0002 | 3.2035 | 1.0806 | 3.4944 | 2025-02-23 02:45:15 | -3.2041
5994 | 恒流放电 | 01:04:55 | 08:18:49 | -0.9999 | 3.2035 | 1.0819 | 3.4989 | 2025-02-23 02:45:20 | -3.2032
5995 | 恒流放电 | 01:05:00 | 08:18:54 | -1 | 3.2033 | 1.0833 | 3.5033 | 2025-02-23 02:45:25 | -3.2033
5996 | 恒流放电 | 01:05:05 | 08:18:59 | -0.99999 | 3.2033 | 1.0847 | 3.5078 | 2025-02-23 02:45:30 | -3.2033
5997 | 恒流放电 | 01:05:10 | 08:19:04 | -1 | 3.2031 | 1.0861 | 3.5122 | 2025-02-23 02:45:35 | -3.2032
5998 | 恒流放电 | 01:05:15 | 08:19:09 | -1.0002 | 3.203 | 1.0875 | 3.5167 | 2025-02-23 02:45:40 | -3.2036
5999 | 恒流放电 | 01:05:20 | 08:19:14 | -1 | 3.2029 | 1.0889 | 3.5211 | 2025-02-23 02:45:45 | -3.2029
6000 | 恒流放电 | 01:05:25 | 08:19:19 | -0.99996 | 3.2029 | 1.0903 | 3.5256 | 2025-02-23 02:45:50 | -3.2028
6001 | 恒流放电 | 01:05:30 | 08:19:24 | -0.99984 | 3.2028 | 1.0917 | 3.53 | 2025-02-23 02:45:55 | -3.2022
6002 | 恒流放电 | 01:05:35 | 08:19:29 | -1.0001 | 3.2028 | 1.0931 | 3.5345 | 2025-02-23 02:46:00 | -3.2032
6003 | 恒流放电 | 01:05:40 | 08:19:34 | -1 | 3.2027 | 1.0944 | 3.5389 | 2025-02-23 02:46:05 | -3.2027
6004 | 恒流放电 | 01:05:45 | 08:19:39 | -0.99996 | 3.2028 | 1.0958 | 3.5434 | 2025-02-23 02:46:10 | -3.2027
6005 | 恒流放电 | 01:05:50 | 08:19:44 | -0.99982 | 3.2027 | 1.0972 | 3.5478 | 2025-02-23 02:46:15 | -3.2021
6006 | 恒流放电 | 01:05:55 | 08:19:49 | -0.99998 | 3.2024 | 1.0986 | 3.5523 | 2025-02-23 02:46:20 | -3.2024
6007 | 恒流放电 | 01:06:00 | 08:19:54 | -0.99995 | 3.2023 | 1.1 | 3.5567 | 2025-02-23 02:46:25 | -3.2022
6008 | 恒流放电 | 01:06:05 | 08:19:59 | -1.0001 | 3.2023 | 1.1014 | 3.5611 | 2025-02-23 02:46:30 | -3.2027
6009 | 恒流放电 | 01:06:10 | 08:20:04 | -0.99985 | 3.2023 | 1.1028 | 3.5656 | 2025-02-23 02:46:35 | -3.2019
6010 | 恒流放电 | 01:06:15 | 08:20:09 | -0.99996 | 3.2022 | 1.1042 | 3.57 | 2025-02-23 02:46:40 | -3.2021
6011 | 恒流放电 | 01:06:20 | 08:20:14 | -1.0001 | 3.2019 | 1.1056 | 3.5745 | 2025-02-23 02:46:45 | -3.2021
6012 | 恒流放电 | 01:06:25 | 08:20:19 | -0.99997 | 3.2019 | 1.1069 | 3.5789 | 2025-02-23 02:46:50 | -3.2018
6013 | 恒流放电 | 01:06:30 | 08:20:24 | -1.0002 | 3.2017 | 1.1083 | 3.5834 | 2025-02-23 02:46:55 | -3.2022
6014 | 恒流放电 | 01:06:35 | 08:20:29 | -1 | 3.202 | 1.1097 | 3.5878 | 2025-02-23 02:47:00 | -3.2021
6015 | 恒流放电 | 01:06:40 | 08:20:34 | -1 | 3.2018 | 1.1111 | 3.5923 | 2025-02-23 02:47:05 | -3.2019
6016 | 恒流放电 | 01:06:45 | 08:20:39 | -1.0002 | 3.2014 | 1.1125 | 3.5967 | 2025-02-23 02:47:10 | -3.202
6017 | 恒流放电 | 01:06:50 | 08:20:44 | -1.0001 | 3.2016 | 1.1139 | 3.6012 | 2025-02-23 02:47:15 | -3.202
6018 | 恒流放电 | 01:06:55 | 08:20:49 | -0.99996 | 3.2016 | 1.1153 | 3.6056 | 2025-02-23 02:47:20 | -3.2015
6019 | 恒流放电 | 01:07:00 | 08:20:54 | -0.99998 | 3.2014 | 1.1167 | 3.6101 | 2025-02-23 02:47:25 | -3.2013
6020 | 恒流放电 | 01:07:05 | 08:20:59 | -1 | 3.2016 | 1.1181 | 3.6145 | 2025-02-23 02:47:30 | -3.2016
6021 | 恒流放电 | 01:07:10 | 08:21:04 | -0.99995 | 3.2013 | 1.1194 | 3.619 | 2025-02-23 02:47:35 | -3.2011
6022 | 恒流放电 | 01:07:15 | 08:21:09 | -1.0002 | 3.2014 | 1.1208 | 3.6234 | 2025-02-23 02:47:40 | -3.2019
6023 | 恒流放电 | 01:07:20 | 08:21:14 | -0.99989 | 3.2012 | 1.1222 | 3.6279 | 2025-02-23 02:47:45 | -3.2008
6024 | 恒流放电 | 01:07:25 | 08:21:19 | -1.0001 | 3.2012 | 1.1236 | 3.6323 | 2025-02-23 02:47:50 | -3.2014
6025 | 恒流放电 | 01:07:30 | 08:21:24 | -0.99997 | 3.201 | 1.125 | 3.6367 | 2025-02-23 02:47:55 | -3.2009
6026 | 恒流放电 | 01:07:35 | 08:21:29 | -1.0001 | 3.2011 | 1.1264 | 3.6412 | 2025-02-23 02:48:00 | -3.2013
6027 | 恒流放电 | 01:07:40 | 08:21:34 | -1.0001 | 3.2007 | 1.1278 | 3.6456 | 2025-02-23 02:48:05 | -3.2009
6028 | 恒流放电 | 01:07:45 | 08:21:39 | -1.0001 | 3.2008 | 1.1292 | 3.6501 | 2025-02-23 02:48:10 | -3.2012
6029 | 恒流放电 | 01:07:50 | 08:21:44 | -1.0001 | 3.2009 | 1.1306 | 3.6545 | 2025-02-23 02:48:15 | -3.2011
6030 | 恒流放电 | 01:07:55 | 08:21:49 | -0.99997 | 3.2005 | 1.1319 | 3.659 | 2025-02-23 02:48:20 | -3.2004
6031 | 恒流放电 | 01:08:00 | 08:21:54 | -1.0002 | 3.2003 | 1.1333 | 3.6634 | 2025-02-23 02:48:25 | -3.201
6032 | 恒流放电 | 01:08:05 | 08:21:59 | -0.99996 | 3.2004 | 1.1347 | 3.6679 | 2025-02-23 02:48:30 | -3.2003
6033 | 恒流放电 | 01:08:10 | 08:22:04 | -0.99985 | 3.2003 | 1.1361 | 3.6723 | 2025-02-23 02:48:35 | -3.1998
6034 | 恒流放电 | 01:08:15 | 08:22:09 | -1.0002 | 3.2002 | 1.1375 | 3.6768 | 2025-02-23 02:48:40 | -3.2007
6035 | 恒流放电 | 01:08:20 | 08:22:14 | -1.0001 | 3.2002 | 1.1389 | 3.6812 | 2025-02-23 02:48:45 | -3.2005
6036 | 恒流放电 | 01:08:25 | 08:22:19 | -1 | 3.2 | 1.1403 | 3.6856 | 2025-02-23 02:48:50 | -3.2001
6037 | 恒流放电 | 01:08:30 | 08:22:24 | -1 | 3.2 | 1.1417 | 3.6901 | 2025-02-23 02:48:55 | -3.2
6038 | 恒流放电 | 01:08:35 | 08:22:29 | -1.0001 | 3.2 | 1.1431 | 3.6945 | 2025-02-23 02:49:00 | -3.2004
6039 | 恒流放电 | 01:08:40 | 08:22:34 | -0.99999 | 3.1997 | 1.1444 | 3.699 | 2025-02-23 02:49:05 | -3.1996
6040 | 恒流放电 | 01:08:45 | 08:22:39 | -1.0001 | 3.1997 | 1.1458 | 3.7034 | 2025-02-23 02:49:10 | -3.2001
6041 | 恒流放电 | 01:08:50 | 08:22:44 | -1.0001 | 3.1997 | 1.1472 | 3.7079 | 2025-02-23 02:49:15 | -3.2002
6042 | 恒流放电 | 01:08:55 | 08:22:49 | -1.0001 | 3.1997 | 1.1486 | 3.7123 | 2025-02-23 02:49:20 | -3.2001
6043 | 恒流放电 | 01:09:00 | 08:22:54 | -0.99994 | 3.1996 | 1.15 | 3.7168 | 2025-02-23 02:49:25 | -3.1994
6044 | 恒流放电 | 01:09:05 | 08:22:59 | -0.99993 | 3.1996 | 1.1514 | 3.7212 | 2025-02-23 02:49:30 | -3.1994
6045 | 恒流放电 | 01:09:10 | 08:23:04 | -0.99999 | 3.1993 | 1.1528 | 3.7256 | 2025-02-23 02:49:35 | -3.1993
6046 | 恒流放电 | 01:09:15 | 08:23:09 | -1 | 3.1994 | 1.1542 | 3.7301 | 2025-02-23 02:49:40 | -3.1996
6047 | 恒流放电 | 01:09:20 | 08:23:14 | -1.0001 | 3.1993 | 1.1556 | 3.7345 | 2025-02-23 02:49:45 | -3.1997
6048 | 恒流放电 | 01:09:25 | 08:23:19 | -1 | 3.199 | 1.1569 | 3.739 | 2025-02-23 02:49:50 | -3.199
6049 | 恒流放电 | 01:09:30 | 08:23:24 | -1 | 3.199 | 1.1583 | 3.7434 | 2025-02-23 02:49:55 | -3.1991
6050 | 恒流放电 | 01:09:35 | 08:23:29 | -1 | 3.199 | 1.1597 | 3.7479 | 2025-02-23 02:50:00 | -3.199
6051 | 恒流放电 | 01:09:40 | 08:23:34 | -1.0001 | 3.1988 | 1.1611 | 3.7523 | 2025-02-23 02:50:05 | -3.1993
6052 | 恒流放电 | 01:09:45 | 08:23:39 | -0.99995 | 3.1987 | 1.1625 | 3.7567 | 2025-02-23 02:50:10 | -3.1986
6053 | 恒流放电 | 01:09:50 | 08:23:44 | -0.99996 | 3.1986 | 1.1639 | 3.7612 | 2025-02-23 02:50:15 | -3.1985
6054 | 恒流放电 | 01:09:55 | 08:23:49 | -1.0001 | 3.1985 | 1.1653 | 3.7656 | 2025-02-23 02:50:20 | -3.1988
6055 | 恒流放电 | 01:10:00 | 08:23:54 | -1.0001 | 3.1984 | 1.1667 | 3.7701 | 2025-02-23 02:50:25 | -3.1986
6056 | 恒流放电 | 01:10:05 | 08:23:59 | -1 | 3.1983 | 1.1681 | 3.7745 | 2025-02-23 02:50:30 | -3.1984
6057 | 恒流放电 | 01:10:10 | 08:24:04 | -1 | 3.1983 | 1.1694 | 3.779 | 2025-02-23 02:50:35 | -3.1984
6058 | 恒流放电 | 01:10:15 | 08:24:09 | -1.0001 | 3.198 | 1.1708 | 3.7834 | 2025-02-23 02:50:40 | -3.1984
6059 | 恒流放电 | 01:10:20 | 08:24:14 | -0.99998 | 3.1982 | 1.1722 | 3.7878 | 2025-02-23 02:50:45 | -3.1982
6060 | 恒流放电 | 01:10:25 | 08:24:19 | -0.99982 | 3.1979 | 1.1736 | 3.7923 | 2025-02-23 02:50:50 | -3.1973
6061 | 恒流放电 | 01:10:30 | 08:24:24 | -0.99999 | 3.1979 | 1.175 | 3.7967 | 2025-02-23 02:50:55 | -3.1978
6062 | 恒流放电 | 01:10:35 | 08:24:29 | -1 | 3.198 | 1.1764 | 3.8012 | 2025-02-23 02:51:00 | -3.1981
6063 | 恒流放电 | 01:10:40 | 08:24:34 | -1 | 3.1978 | 1.1778 | 3.8056 | 2025-02-23 02:51:05 | -3.1979
6064 | 恒流放电 | 01:10:45 | 08:24:39 | -1.0001 | 3.1976 | 1.1792 | 3.81 | 2025-02-23 02:51:10 | -3.1979
6065 | 恒流放电 | 01:10:50 | 08:24:44 | -0.99994 | 3.1976 | 1.1806 | 3.8145 | 2025-02-23 02:51:15 | -3.1974
6066 | 恒流放电 | 01:10:55 | 08:24:49 | -1 | 3.1975 | 1.1819 | 3.8189 | 2025-02-23 02:51:20 | -3.1976
6067 | 恒流放电 | 01:11:00 | 08:24:54 | -0.99994 | 3.1974 | 1.1833 | 3.8234 | 2025-02-23 02:51:25 | -3.1973
6068 | 恒流放电 | 01:11:05 | 08:24:59 | -1 | 3.1973 | 1.1847 | 3.8278 | 2025-02-23 02:51:30 | -3.1974
6069 | 恒流放电 | 01:11:10 | 08:25:04 | -1.0002 | 3.1973 | 1.1861 | 3.8323 | 2025-02-23 02:51:35 | -3.1979
6070 | 恒流放电 | 01:11:15 | 08:25:09 | -0.99997 | 3.1971 | 1.1875 | 3.8367 | 2025-02-23 02:51:40 | -3.197
6071 | 恒流放电 | 01:11:20 | 08:25:14 | -0.99999 | 3.1971 | 1.1889 | 3.8411 | 2025-02-23 02:51:45 | -3.1971
6072 | 恒流放电 | 01:11:25 | 08:25:19 | -0.99994 | 3.1971 | 1.1903 | 3.8456 | 2025-02-23 02:51:50 | -3.1969
6073 | 恒流放电 | 01:11:30 | 08:25:24 | -0.99999 | 3.197 | 1.1917 | 3.85 | 2025-02-23 02:51:55 | -3.1969
6074 | 恒流放电 | 01:11:35 | 08:25:29 | -0.99993 | 3.1969 | 1.1931 | 3.8545 | 2025-02-23 02:52:00 | -3.1967
6075 | 恒流放电 | 01:11:40 | 08:25:34 | -0.99994 | 3.1967 | 1.1944 | 3.8589 | 2025-02-23 02:52:05 | -3.1965
6076 | 恒流放电 | 01:11:45 | 08:25:39 | -1 | 3.1964 | 1.1958 | 3.8633 | 2025-02-23 02:52:10 | -3.1965
6077 | 恒流放电 | 01:11:50 | 08:25:44 | -0.99986 | 3.1966 | 1.1972 | 3.8678 | 2025-02-23 02:52:15 | -3.1962
6078 | 恒流放电 | 01:11:55 | 08:25:49 | -1 | 3.1965 | 1.1986 | 3.8722 | 2025-02-23 02:52:20 | -3.1966
6079 | 恒流放电 | 01:12:00 | 08:25:54 | -1.0001 | 3.1963 | 1.2 | 3.8766 | 2025-02-23 02:52:25 | -3.1967
6080 | 恒流放电 | 01:12:05 | 08:25:59 | -1.0001 | 3.1961 | 1.2014 | 3.8811 | 2025-02-23 02:52:30 | -3.1966
6081 | 恒流放电 | 01:12:10 | 08:26:04 | -1.0001 | 3.1961 | 1.2028 | 3.8855 | 2025-02-23 02:52:35 | -3.1963
6082 | 恒流放电 | 01:12:15 | 08:26:09 | -1.0001 | 3.1962 | 1.2042 | 3.89 | 2025-02-23 02:52:40 | -3.1965
6083 | 恒流放电 | 01:12:20 | 08:26:14 | -0.99989 | 3.196 | 1.2056 | 3.8944 | 2025-02-23 02:52:45 | -3.1956
6084 | 恒流放电 | 01:12:25 | 08:26:19 | -0.99998 | 3.1958 | 1.2069 | 3.8988 | 2025-02-23 02:52:50 | -3.1957
6085 | 恒流放电 | 01:12:30 | 08:26:24 | -0.99986 | 3.1956 | 1.2083 | 3.9033 | 2025-02-23 02:52:55 | -3.1952
6086 | 恒流放电 | 01:12:35 | 08:26:29 | -1 | 3.1956 | 1.2097 | 3.9077 | 2025-02-23 02:53:00 | -3.1957
6087 | 恒流放电 | 01:12:40 | 08:26:34 | -1.0001 | 3.1955 | 1.2111 | 3.9122 | 2025-02-23 02:53:05 | -3.196
6088 | 恒流放电 | 01:12:45 | 08:26:39 | -1 | 3.1955 | 1.2125 | 3.9166 | 2025-02-23 02:53:10 | -3.1955
6089 | 恒流放电 | 01:12:50 | 08:26:44 | -0.99978 | 3.1954 | 1.2139 | 3.921 | 2025-02-23 02:53:15 | -3.1947
6090 | 恒流放电 | 01:12:55 | 08:26:49 | -1.0001 | 3.1952 | 1.2153 | 3.9255 | 2025-02-23 02:53:20 | -3.1956
6091 | 恒流放电 | 01:13:00 | 08:26:54 | -1.0001 | 3.1953 | 1.2167 | 3.9299 | 2025-02-23 02:53:25 | -3.1957
6092 | 恒流放电 | 01:13:05 | 08:26:59 | -1.0001 | 3.1948 | 1.2181 | 3.9344 | 2025-02-23 02:53:30 | -3.1953
6093 | 恒流放电 | 01:13:10 | 08:27:04 | -1.0002 | 3.1948 | 1.2194 | 3.9388 | 2025-02-23 02:53:35 | -3.1953
6094 | 恒流放电 | 01:13:15 | 08:27:09 | -1 | 3.1946 | 1.2208 | 3.9432 | 2025-02-23 02:53:40 | -3.1947
6095 | 恒流放电 | 01:13:20 | 08:27:14 | -0.99986 | 3.1948 | 1.2222 | 3.9477 | 2025-02-23 02:53:45 | -3.1944
6096 | 恒流放电 | 01:13:25 | 08:27:19 | -1.0001 | 3.1948 | 1.2236 | 3.9521 | 2025-02-23 02:53:50 | -3.1951
6097 | 恒流放电 | 01:13:30 | 08:27:24 | -1.0001 | 3.1946 | 1.225 | 3.9565 | 2025-02-23 02:53:55 | -3.1948
6098 | 恒流放电 | 01:13:35 | 08:27:29 | -0.99998 | 3.1943 | 1.2264 | 3.961 | 2025-02-23 02:54:00 | -3.1942
6099 | 恒流放电 | 01:13:40 | 08:27:34 | -1 | 3.1944 | 1.2278 | 3.9654 | 2025-02-23 02:54:05 | -3.1945
6100 | 恒流放电 | 01:13:45 | 08:27:39 | -1 | 3.1942 | 1.2292 | 3.9698 | 2025-02-23 02:54:10 | -3.1942
6101 | 恒流放电 | 01:13:50 | 08:27:44 | -0.99988 | 3.1941 | 1.2306 | 3.9743 | 2025-02-23 02:54:15 | -3.1937
6102 | 恒流放电 | 01:13:55 | 08:27:49 | -1.0001 | 3.1942 | 1.2319 | 3.9787 | 2025-02-23 02:54:20 | -3.1944
6103 | 恒流放电 | 01:14:00 | 08:27:54 | -0.99999 | 3.194 | 1.2333 | 3.9832 | 2025-02-23 02:54:25 | -3.194
6104 | 恒流放电 | 01:14:05 | 08:27:59 | -1 | 3.194 | 1.2347 | 3.9876 | 2025-02-23 02:54:30 | -3.194
6105 | 恒流放电 | 01:14:10 | 08:28:04 | -1 | 3.1939 | 1.2361 | 3.992 | 2025-02-23 02:54:35 | -3.1939
6106 | 恒流放电 | 01:14:15 | 08:28:09 | -1.0001 | 3.1938 | 1.2375 | 3.9965 | 2025-02-23 02:54:40 | -3.194
6107 | 恒流放电 | 01:14:20 | 08:28:14 | -1.0002 | 3.1935 | 1.2389 | 4.0009 | 2025-02-23 02:54:45 | -3.194
6108 | 恒流放电 | 01:14:25 | 08:28:19 | -1.0003 | 3.1935 | 1.2403 | 4.0053 | 2025-02-23 02:54:50 | -3.1945
6109 | 恒流放电 | 01:14:30 | 08:28:24 | -1.0002 | 3.1938 | 1.2417 | 4.0098 | 2025-02-23 02:54:55 | -3.1943
6110 | 恒流放电 | 01:14:35 | 08:28:29 | -0.99998 | 3.1932 | 1.2431 | 4.0142 | 2025-02-23 02:55:00 | -3.1931
6111 | 恒流放电 | 01:14:40 | 08:28:34 | -1.0001 | 3.1931 | 1.2444 | 4.0186 | 2025-02-23 02:55:05 | -3.1936
6112 | 恒流放电 | 01:14:45 | 08:28:39 | -0.99987 | 3.1931 | 1.2458 | 4.0231 | 2025-02-23 02:55:10 | -3.1926
6113 | 恒流放电 | 01:14:50 | 08:28:44 | -1 | 3.193 | 1.2472 | 4.0275 | 2025-02-23 02:55:15 | -3.193
6114 | 恒流放电 | 01:14:55 | 08:28:49 | -1.0001 | 3.1927 | 1.2486 | 4.0319 | 2025-02-23 02:55:20 | -3.193
6115 | 恒流放电 | 01:15:00 | 08:28:54 | -1 | 3.193 | 1.25 | 4.0364 | 2025-02-23 02:55:25 | -3.193
6116 | 恒流放电 | 01:15:05 | 08:28:59 | -0.99996 | 3.1924 | 1.2514 | 4.0408 | 2025-02-23 02:55:30 | -3.1923
6117 | 恒流放电 | 01:15:10 | 08:29:04 | -1 | 3.1926 | 1.2528 | 4.0452 | 2025-02-23 02:55:35 | -3.1926
6118 | 恒流放电 | 01:15:15 | 08:29:09 | -0.99999 | 3.1928 | 1.2542 | 4.0497 | 2025-02-23 02:55:40 | -3.1927
6119 | 恒流放电 | 01:15:20 | 08:29:14 | -0.99995 | 3.1924 | 1.2556 | 4.0541 | 2025-02-23 02:55:45 | -3.1922
6120 | 恒流放电 | 01:15:25 | 08:29:19 | -0.9998 | 3.1922 | 1.2569 | 4.0585 | 2025-02-23 02:55:50 | -3.1916
6121 | 恒流放电 | 01:15:30 | 08:29:24 | -1 | 3.1922 | 1.2583 | 4.063 | 2025-02-23 02:55:55 | -3.1923
6122 | 恒流放电 | 01:15:35 | 08:29:29 | -0.99984 | 3.1921 | 1.2597 | 4.0674 | 2025-02-23 02:56:00 | -3.1916
6123 | 恒流放电 | 01:15:40 | 08:29:34 | -0.9999 | 3.192 | 1.2611 | 4.0718 | 2025-02-23 02:56:05 | -3.1917
6124 | 恒流放电 | 01:15:45 | 08:29:39 | -0.99993 | 3.1917 | 1.2625 | 4.0763 | 2025-02-23 02:56:10 | -3.1914
6125 | 恒流放电 | 01:15:50 | 08:29:44 | -1 | 3.192 | 1.2639 | 4.0807 | 2025-02-23 02:56:15 | -3.1921
6126 | 恒流放电 | 01:15:55 | 08:29:49 | -0.99999 | 3.1918 | 1.2653 | 4.0851 | 2025-02-23 02:56:20 | -3.1917
6127 | 恒流放电 | 01:16:00 | 08:29:54 | -1.0001 | 3.1916 | 1.2667 | 4.0896 | 2025-02-23 02:56:25 | -3.1918
6128 | 恒流放电 | 01:16:05 | 08:29:59 | -1.0001 | 3.1915 | 1.2681 | 4.094 | 2025-02-23 02:56:30 | -3.1918
6129 | 恒流放电 | 01:16:10 | 08:30:04 | -1 | 3.1912 | 1.2694 | 4.0984 | 2025-02-23 02:56:35 | -3.1912
6130 | 恒流放电 | 01:16:15 | 08:30:09 | -0.99978 | 3.1912 | 1.2708 | 4.1029 | 2025-02-23 02:56:40 | -3.1905
6131 | 恒流放电 | 01:16:20 | 08:30:14 | -0.99989 | 3.1913 | 1.2722 | 4.1073 | 2025-02-23 02:56:45 | -3.1909
6132 | 恒流放电 | 01:16:25 | 08:30:19 | -0.99996 | 3.1911 | 1.2736 | 4.1117 | 2025-02-23 02:56:50 | -3.1909
6133 | 恒流放电 | 01:16:30 | 08:30:24 | -0.99997 | 3.191 | 1.275 | 4.1162 | 2025-02-23 02:56:55 | -3.1909
6134 | 恒流放电 | 01:16:35 | 08:30:29 | -1.0001 | 3.1908 | 1.2764 | 4.1206 | 2025-02-23 02:57:00 | -3.1911
6135 | 恒流放电 | 01:16:40 | 08:30:34 | -1.0001 | 3.1908 | 1.2778 | 4.125 | 2025-02-23 02:57:05 | -3.1911
6136 | 恒流放电 | 01:16:45 | 08:30:39 | -0.99992 | 3.1908 | 1.2792 | 4.1295 | 2025-02-23 02:57:10 | -3.1906
6137 | 恒流放电 | 01:16:50 | 08:30:44 | -0.99993 | 3.1904 | 1.2806 | 4.1339 | 2025-02-23 02:57:15 | -3.1902
6138 | 恒流放电 | 01:16:55 | 08:30:49 | -0.99974 | 3.1905 | 1.2819 | 4.1383 | 2025-02-23 02:57:20 | -3.1897
6139 | 恒流放电 | 01:17:00 | 08:30:54 | -0.99985 | 3.1904 | 1.2833 | 4.1428 | 2025-02-23 02:57:25 | -3.1899
6140 | 恒流放电 | 01:17:05 | 08:30:59 | -0.99995 | 3.1901 | 1.2847 | 4.1472 | 2025-02-23 02:57:30 | -3.19
6141 | 恒流放电 | 01:17:10 | 08:31:04 | -1 | 3.19 | 1.2861 | 4.1516 | 2025-02-23 02:57:35 | -3.1901
6142 | 恒流放电 | 01:17:15 | 08:31:09 | -1 | 3.19 | 1.2875 | 4.1561 | 2025-02-23 02:57:40 | -3.19
6143 | 恒流放电 | 01:17:20 | 08:31:14 | -1 | 3.1897 | 1.2889 | 4.1605 | 2025-02-23 02:57:45 | -3.1898
6144 | 恒流放电 | 01:17:25 | 08:31:19 | -0.9999 | 3.1896 | 1.2903 | 4.1649 | 2025-02-23 02:57:50 | -3.1892
6145 | 恒流放电 | 01:17:30 | 08:31:24 | -1.0001 | 3.1895 | 1.2917 | 4.1693 | 2025-02-23 02:57:55 | -3.1898
6146 | 恒流放电 | 01:17:35 | 08:31:29 | -1.0001 | 3.1896 | 1.2931 | 4.1738 | 2025-02-23 02:58:00 | -3.1898
6147 | 恒流放电 | 01:17:40 | 08:31:34 | -0.99995 | 3.1896 | 1.2944 | 4.1782 | 2025-02-23 02:58:05 | -3.1894
6148 | 恒流放电 | 01:17:45 | 08:31:39 | -0.9999 | 3.1893 | 1.2958 | 4.1826 | 2025-02-23 02:58:10 | -3.1889
6149 | 恒流放电 | 01:17:50 | 08:31:44 | -0.99982 | 3.1893 | 1.2972 | 4.1871 | 2025-02-23 02:58:15 | -3.1888
6150 | 恒流放电 | 01:17:55 | 08:31:49 | -0.99996 | 3.1887 | 1.2986 | 4.1915 | 2025-02-23 02:58:20 | -3.1886
6151 | 恒流放电 | 01:18:00 | 08:31:54 | -1.0001 | 3.1891 | 1.3 | 4.1959 | 2025-02-23 02:58:25 | -3.1895
6152 | 恒流放电 | 01:18:05 | 08:31:59 | -1.0002 | 3.1891 | 1.3014 | 4.2004 | 2025-02-23 02:58:30 | -3.1896
6153 | 恒流放电 | 01:18:10 | 08:32:04 | -1 | 3.1889 | 1.3028 | 4.2048 | 2025-02-23 02:58:35 | -3.189
6154 | 恒流放电 | 01:18:15 | 08:32:09 | -0.99985 | 3.1888 | 1.3042 | 4.2092 | 2025-02-23 02:58:40 | -3.1883
6155 | 恒流放电 | 01:18:20 | 08:32:14 | -0.99977 | 3.1886 | 1.3056 | 4.2136 | 2025-02-23 02:58:45 | -3.1878
6156 | 恒流放电 | 01:18:25 | 08:32:19 | -0.99994 | 3.1884 | 1.3069 | 4.2181 | 2025-02-23 02:58:50 | -3.1882
6157 | 恒流放电 | 01:18:30 | 08:32:24 | -1.0001 | 3.1883 | 1.3083 | 4.2225 | 2025-02-23 02:58:55 | -3.1887
6158 | 恒流放电 | 01:18:35 | 08:32:29 | -0.99991 | 3.1882 | 1.3097 | 4.2269 | 2025-02-23 02:59:00 | -3.1879
6159 | 恒流放电 | 01:18:40 | 08:32:34 | -0.99998 | 3.1883 | 1.3111 | 4.2313 | 2025-02-23 02:59:05 | -3.1883
6160 | 恒流放电 | 01:18:45 | 08:32:39 | -0.99965 | 3.1879 | 1.3125 | 4.2358 | 2025-02-23 02:59:10 | -3.1868
6161 | 恒流放电 | 01:18:50 | 08:32:44 | -1.0001 | 3.1879 | 1.3139 | 4.2402 | 2025-02-23 02:59:15 | -3.1882
6162 | 恒流放电 | 01:18:55 | 08:32:49 | -1.0003 | 3.1877 | 1.3153 | 4.2446 | 2025-02-23 02:59:20 | -3.1885
6163 | 恒流放电 | 01:19:00 | 08:32:54 | -0.99992 | 3.1874 | 1.3167 | 4.2491 | 2025-02-23 02:59:25 | -3.1871
6164 | 恒流放电 | 01:19:05 | 08:32:59 | -0.99992 | 3.1875 | 1.3181 | 4.2535 | 2025-02-23 02:59:30 | -3.1873
6165 | 恒流放电 | 01:19:10 | 08:33:04 | -1 | 3.1874 | 1.3194 | 4.2579 | 2025-02-23 02:59:35 | -3.1875
6166 | 恒流放电 | 01:19:15 | 08:33:09 | -1.0001 | 3.1872 | 1.3208 | 4.2623 | 2025-02-23 02:59:40 | -3.1875
6167 | 恒流放电 | 01:19:20 | 08:33:14 | -0.99996 | 3.187 | 1.3222 | 4.2668 | 2025-02-23 02:59:45 | -3.1869
6168 | 恒流放电 | 01:19:25 | 08:33:19 | -1.0001 | 3.1871 | 1.3236 | 4.2712 | 2025-02-23 02:59:50 | -3.1873
6169 | 恒流放电 | 01:19:30 | 08:33:24 | -0.99983 | 3.1868 | 1.325 | 4.2756 | 2025-02-23 02:59:55 | -3.1863
6170 | 恒流放电 | 01:19:35 | 08:33:29 | -0.9999 | 3.1867 | 1.3264 | 4.28 | 2025-02-23 03:00:00 | -3.1864
6171 | 恒流放电 | 01:19:40 | 08:33:34 | -0.99986 | 3.1866 | 1.3278 | 4.2845 | 2025-02-23 03:00:05 | -3.1862
6172 | 恒流放电 | 01:19:45 | 08:33:39 | -0.99985 | 3.1864 | 1.3292 | 4.2889 | 2025-02-23 03:00:10 | -3.1859
6173 | 恒流放电 | 01:19:50 | 08:33:44 | -0.99984 | 3.1864 | 1.3306 | 4.2933 | 2025-02-23 03:00:15 | -3.1858
6174 | 恒流放电 | 01:19:55 | 08:33:49 | -1.0002 | 3.1862 | 1.3319 | 4.2977 | 2025-02-23 03:00:20 | -3.1868
6175 | 恒流放电 | 01:20:00 | 08:33:54 | -1.0002 | 3.1862 | 1.3333 | 4.3022 | 2025-02-23 03:00:25 | -3.1868
6176 | 恒流放电 | 01:20:05 | 08:33:59 | -1.0001 | 3.186 | 1.3347 | 4.3066 | 2025-02-23 03:00:30 | -3.1864
6177 | 恒流放电 | 01:20:10 | 08:34:04 | -0.99998 | 3.1857 | 1.3361 | 4.311 | 2025-02-23 03:00:35 | -3.1856
6178 | 恒流放电 | 01:20:15 | 08:34:09 | -1.0002 | 3.1859 | 1.3375 | 4.3154 | 2025-02-23 03:00:40 | -3.1865
6179 | 恒流放电 | 01:20:20 | 08:34:14 | -1 | 3.1856 | 1.3389 | 4.3199 | 2025-02-23 03:00:45 | -3.1856
6180 | 恒流放电 | 01:20:25 | 08:34:19 | -1.0001 | 3.1854 | 1.3403 | 4.3243 | 2025-02-23 03:00:50 | -3.1857
6181 | 恒流放电 | 01:20:30 | 08:34:24 | -0.99993 | 3.1854 | 1.3417 | 4.3287 | 2025-02-23 03:00:55 | -3.1852
6182 | 恒流放电 | 01:20:35 | 08:34:29 | -1.0003 | 3.1853 | 1.3431 | 4.3331 | 2025-02-23 03:01:00 | -3.1862
6183 | 恒流放电 | 01:20:40 | 08:34:34 | -1.0003 | 3.1851 | 1.3444 | 4.3376 | 2025-02-23 03:01:05 | -3.186
6184 | 恒流放电 | 01:20:45 | 08:34:39 | -0.99998 | 3.185 | 1.3458 | 4.342 | 2025-02-23 03:01:10 | -3.1849
6185 | 恒流放电 | 01:20:50 | 08:34:44 | -1.0001 | 3.1848 | 1.3472 | 4.3464 | 2025-02-23 03:01:15 | -3.1853
6186 | 恒流放电 | 01:20:55 | 08:34:49 | -0.99987 | 3.1846 | 1.3486 | 4.3508 | 2025-02-23 03:01:20 | -3.1842
6187 | 恒流放电 | 01:21:00 | 08:34:54 | -1 | 3.1846 | 1.35 | 4.3553 | 2025-02-23 03:01:25 | -3.1846
6188 | 恒流放电 | 01:21:05 | 08:34:59 | -0.99979 | 3.1847 | 1.3514 | 4.3597 | 2025-02-23 03:01:30 | -3.184
6189 | 恒流放电 | 01:21:10 | 08:35:04 | -1.0001 | 3.1843 | 1.3528 | 4.3641 | 2025-02-23 03:01:35 | -3.1847
6190 | 恒流放电 | 01:21:15 | 08:35:09 | -0.99992 | 3.184 | 1.3542 | 4.3685 | 2025-02-23 03:01:40 | -3.1838
6191 | 恒流放电 | 01:21:20 | 08:35:14 | -0.99994 | 3.1842 | 1.3556 | 4.373 | 2025-02-23 03:01:45 | -3.184
6192 | 恒流放电 | 01:21:25 | 08:35:19 | -1.0001 | 3.1839 | 1.3569 | 4.3774 | 2025-02-23 03:01:50 | -3.1843
6193 | 恒流放电 | 01:21:30 | 08:35:24 | -1.0001 | 3.1838 | 1.3583 | 4.3818 | 2025-02-23 03:01:55 | -3.184
6194 | 恒流放电 | 01:21:35 | 08:35:29 | -1.0001 | 3.1839 | 1.3597 | 4.3862 | 2025-02-23 03:02:00 | -3.1841
6195 | 恒流放电 | 01:21:40 | 08:35:34 | -1.0001 | 3.1834 | 1.3611 | 4.3906 | 2025-02-23 03:02:05 | -3.1836
6196 | 恒流放电 | 01:21:45 | 08:35:39 | -0.99994 | 3.1834 | 1.3625 | 4.3951 | 2025-02-23 03:02:10 | -3.1832
6197 | 恒流放电 | 01:21:50 | 08:35:44 | -1.0001 | 3.1832 | 1.3639 | 4.3995 | 2025-02-23 03:02:15 | -3.1835
6198 | 恒流放电 | 01:21:55 | 08:35:49 | -1.0002 | 3.1831 | 1.3653 | 4.4039 | 2025-02-23 03:02:20 | -3.1837
6199 | 恒流放电 | 01:22:00 | 08:35:54 | -0.99998 | 3.183 | 1.3667 | 4.4083 | 2025-02-23 03:02:25 | -3.183
6200 | 恒流放电 | 01:22:05 | 08:35:59 | -0.99991 | 3.1829 | 1.3681 | 4.4127 | 2025-02-23 03:02:30 | -3.1826
6201 | 恒流放电 | 01:22:10 | 08:36:04 | -0.99992 | 3.1824 | 1.3694 | 4.4172 | 2025-02-23 03:02:35 | -3.1821
6202 | 恒流放电 | 01:22:15 | 08:36:09 | -0.99997 | 3.1825 | 1.3708 | 4.4216 | 2025-02-23 03:02:40 | -3.1824
6203 | 恒流放电 | 01:22:20 | 08:36:14 | -1.0001 | 3.1825 | 1.3722 | 4.426 | 2025-02-23 03:02:45 | -3.1829
6204 | 恒流放电 | 01:22:25 | 08:36:19 | -0.99986 | 3.182 | 1.3736 | 4.4304 | 2025-02-23 03:02:50 | -3.1816
6205 | 恒流放电 | 01:22:30 | 08:36:24 | -1.0002 | 3.1823 | 1.375 | 4.4348 | 2025-02-23 03:02:55 | -3.1828
6206 | 恒流放电 | 01:22:35 | 08:36:29 | -0.99999 | 3.182 | 1.3764 | 4.4393 | 2025-02-23 03:03:00 | -3.182
6207 | 恒流放电 | 01:22:40 | 08:36:34 | -1 | 3.1819 | 1.3778 | 4.4437 | 2025-02-23 03:03:05 | -3.1819
6208 | 恒流放电 | 01:22:45 | 08:36:39 | -0.99996 | 3.1818 | 1.3792 | 4.4481 | 2025-02-23 03:03:10 | -3.1817
6209 | 恒流放电 | 01:22:50 | 08:36:44 | -0.99995 | 3.1816 | 1.3806 | 4.4525 | 2025-02-23 03:03:15 | -3.1814
6210 | 恒流放电 | 01:22:55 | 08:36:49 | -1 | 3.1815 | 1.3819 | 4.4569 | 2025-02-23 03:03:20 | -3.1815
6211 | 恒流放电 | 01:23:00 | 08:36:54 | -1 | 3.1814 | 1.3833 | 4.4614 | 2025-02-23 03:03:25 | -3.1815
6212 | 恒流放电 | 01:23:05 | 08:36:59 | -0.99995 | 3.181 | 1.3847 | 4.4658 | 2025-02-23 03:03:30 | -3.1808
6213 | 恒流放电 | 01:23:10 | 08:37:04 | -1.0003 | 3.1811 | 1.3861 | 4.4702 | 2025-02-23 03:03:35 | -3.182
6214 | 恒流放电 | 01:23:15 | 08:37:09 | -1.0001 | 3.1809 | 1.3875 | 4.4746 | 2025-02-23 03:03:40 | -3.1814
6215 | 恒流放电 | 01:23:20 | 08:37:14 | -0.99989 | 3.1809 | 1.3889 | 4.479 | 2025-02-23 03:03:45 | -3.1805
6216 | 恒流放电 | 01:23:25 | 08:37:19 | -1 | 3.1807 | 1.3903 | 4.4835 | 2025-02-23 03:03:50 | -3.1807
6217 | 恒流放电 | 01:23:30 | 08:37:24 | -0.99976 | 3.1804 | 1.3917 | 4.4879 | 2025-02-23 03:03:55 | -3.1797
6218 | 恒流放电 | 01:23:35 | 08:37:29 | -1.0001 | 3.1804 | 1.3931 | 4.4923 | 2025-02-23 03:04:00 | -3.1808
6219 | 恒流放电 | 01:23:40 | 08:37:34 | -1 | 3.1801 | 1.3944 | 4.4967 | 2025-02-23 03:04:05 | -3.1801
6220 | 恒流放电 | 01:23:45 | 08:37:39 | -0.99977 | 3.18 | 1.3958 | 4.5011 | 2025-02-23 03:04:10 | -3.1793
6221 | 恒流放电 | 01:23:50 | 08:37:44 | -1.0001 | 3.18 | 1.3972 | 4.5055 | 2025-02-23 03:04:15 | -3.1802
6222 | 恒流放电 | 01:23:55 | 08:37:49 | -1.0001 | 3.1797 | 1.3986 | 4.51 | 2025-02-23 03:04:20 | -3.18
6223 | 恒流放电 | 01:24:00 | 08:37:54 | -1.0002 | 3.1795 | 1.4 | 4.5144 | 2025-02-23 03:04:25 | -3.18
6224 | 恒流放电 | 01:24:05 | 08:37:59 | -1.0001 | 3.1795 | 1.4014 | 4.5188 | 2025-02-23 03:04:30 | -3.1799
6225 | 恒流放电 | 01:24:10 | 08:38:04 | -0.99994 | 3.1793 | 1.4028 | 4.5232 | 2025-02-23 03:04:35 | -3.1791
6226 | 恒流放电 | 01:24:15 | 08:38:09 | -1 | 3.1791 | 1.4042 | 4.5276 | 2025-02-23 03:04:40 | -3.1793
6227 | 恒流放电 | 01:24:20 | 08:38:14 | -1 | 3.179 | 1.4056 | 4.532 | 2025-02-23 03:04:45 | -3.179
6228 | 恒流放电 | 01:24:25 | 08:38:19 | -0.99994 | 3.1788 | 1.4069 | 4.5364 | 2025-02-23 03:04:50 | -3.1786
6229 | 恒流放电 | 01:24:30 | 08:38:24 | -1.0001 | 3.1787 | 1.4083 | 4.5409 | 2025-02-23 03:04:55 | -3.179
6230 | 恒流放电 | 01:24:35 | 08:38:29 | -0.99999 | 3.1785 | 1.4097 | 4.5453 | 2025-02-23 03:05:00 | -3.1784
6231 | 恒流放电 | 01:24:40 | 08:38:34 | -0.99987 | 3.1783 | 1.4111 | 4.5497 | 2025-02-23 03:05:05 | -3.1779
6232 | 恒流放电 | 01:24:45 | 08:38:39 | -1.0002 | 3.1782 | 1.4125 | 4.5541 | 2025-02-23 03:05:10 | -3.1788
6233 | 恒流放电 | 01:24:50 | 08:38:44 | -1.0001 | 3.1779 | 1.4139 | 4.5585 | 2025-02-23 03:05:15 | -3.1782
6234 | 恒流放电 | 01:24:55 | 08:38:49 | -0.99982 | 3.1778 | 1.4153 | 4.5629 | 2025-02-23 03:05:20 | -3.1772
6235 | 恒流放电 | 01:25:00 | 08:38:54 | -1 | 3.1778 | 1.4167 | 4.5673 | 2025-02-23 03:05:25 | -3.1778
6236 | 恒流放电 | 01:25:05 | 08:38:59 | -0.99996 | 3.1776 | 1.4181 | 4.5718 | 2025-02-23 03:05:30 | -3.1774
6237 | 恒流放电 | 01:25:10 | 08:39:04 | -0.99984 | 3.1772 | 1.4194 | 4.5762 | 2025-02-23 03:05:35 | -3.1767
6238 | 恒流放电 | 01:25:15 | 08:39:09 | -1.0001 | 3.1771 | 1.4208 | 4.5806 | 2025-02-23 03:05:40 | -3.1775
6239 | 恒流放电 | 01:25:20 | 08:39:14 | -0.99997 | 3.177 | 1.4222 | 4.585 | 2025-02-23 03:05:45 | -3.1769
6240 | 恒流放电 | 01:25:25 | 08:39:19 | -0.99989 | 3.1768 | 1.4236 | 4.5894 | 2025-02-23 03:05:50 | -3.1764
6241 | 恒流放电 | 01:25:30 | 08:39:24 | -1.0002 | 3.1767 | 1.425 | 4.5938 | 2025-02-23 03:05:55 | -3.1774
6242 | 恒流放电 | 01:25:35 | 08:39:29 | -1.0001 | 3.1763 | 1.4264 | 4.5982 | 2025-02-23 03:06:00 | -3.1766
6243 | 恒流放电 | 01:25:40 | 08:39:34 | -1.0001 | 3.1764 | 1.4278 | 4.6026 | 2025-02-23 03:06:05 | -3.1766
6244 | 恒流放电 | 01:25:45 | 08:39:39 | -1 | 3.1761 | 1.4292 | 4.6071 | 2025-02-23 03:06:10 | -3.1763
6245 | 恒流放电 | 01:25:50 | 08:39:44 | -1.0001 | 3.1759 | 1.4306 | 4.6115 | 2025-02-23 03:06:15 | -3.1761
6246 | 恒流放电 | 01:25:55 | 08:39:49 | -1.0001 | 3.1757 | 1.4319 | 4.6159 | 2025-02-23 03:06:20 | -3.1761
6247 | 恒流放电 | 01:26:00 | 08:39:54 | -0.9999 | 3.1757 | 1.4333 | 4.6203 | 2025-02-23 03:06:25 | -3.1754
6248 | 恒流放电 | 01:26:05 | 08:39:59 | -0.99984 | 3.1756 | 1.4347 | 4.6247 | 2025-02-23 03:06:30 | -3.1751
6249 | 恒流放电 | 01:26:10 | 08:40:04 | -1 | 3.1751 | 1.4361 | 4.6291 | 2025-02-23 03:06:35 | -3.1752
6250 | 恒流放电 | 01:26:15 | 08:40:09 | -0.99997 | 3.1751 | 1.4375 | 4.6335 | 2025-02-23 03:06:40 | -3.175
6251 | 恒流放电 | 01:26:20 | 08:40:14 | -1 | 3.1751 | 1.4389 | 4.6379 | 2025-02-23 03:06:45 | -3.1751
6252 | 恒流放电 | 01:26:25 | 08:40:19 | -1.0001 | 3.1747 | 1.4403 | 4.6423 | 2025-02-23 03:06:50 | -3.1751
6253 | 恒流放电 | 01:26:30 | 08:40:24 | -0.99999 | 3.1747 | 1.4417 | 4.6468 | 2025-02-23 03:06:55 | -3.1747
6254 | 恒流放电 | 01:26:35 | 08:40:29 | -0.99998 | 3.1745 | 1.4431 | 4.6512 | 2025-02-23 03:07:00 | -3.1744
6255 | 恒流放电 | 01:26:40 | 08:40:34 | -1.0001 | 3.1743 | 1.4444 | 4.6556 | 2025-02-23 03:07:05 | -3.1746
6256 | 恒流放电 | 01:26:45 | 08:40:39 | -1 | 3.1741 | 1.4458 | 4.66 | 2025-02-23 03:07:10 | -3.1742
6257 | 恒流放电 | 01:26:50 | 08:40:44 | -1.0001 | 3.174 | 1.4472 | 4.6644 | 2025-02-23 03:07:15 | -3.1744
6258 | 恒流放电 | 01:26:55 | 08:40:49 | -0.99999 | 3.1737 | 1.4486 | 4.6688 | 2025-02-23 03:07:20 | -3.1736
6259 | 恒流放电 | 01:27:00 | 08:40:54 | -0.99998 | 3.1735 | 1.45 | 4.6732 | 2025-02-23 03:07:25 | -3.1735
6260 | 恒流放电 | 01:27:05 | 08:40:59 | -1.0001 | 3.1733 | 1.4514 | 4.6776 | 2025-02-23 03:07:30 | -3.1737
6261 | 恒流放电 | 01:27:10 | 08:41:04 | -1.0003 | 3.1731 | 1.4528 | 4.682 | 2025-02-23 03:07:35 | -3.1739
6262 | 恒流放电 | 01:27:15 | 08:41:09 | -0.99995 | 3.1729 | 1.4542 | 4.6864 | 2025-02-23 03:07:40 | -3.1728
6263 | 恒流放电 | 01:27:20 | 08:41:14 | -1.0001 | 3.1727 | 1.4556 | 4.6908 | 2025-02-23 03:07:45 | -3.1729
6264 | 恒流放电 | 01:27:25 | 08:41:19 | -0.99987 | 3.1727 | 1.4569 | 4.6952 | 2025-02-23 03:07:50 | -3.1723
6265 | 恒流放电 | 01:27:30 | 08:41:24 | -0.99981 | 3.1723 | 1.4583 | 4.6996 | 2025-02-23 03:07:55 | -3.1717
6266 | 恒流放电 | 01:27:35 | 08:41:29 | -1 | 3.1723 | 1.4597 | 4.7041 | 2025-02-23 03:08:00 | -3.1724
6267 | 恒流放电 | 01:27:40 | 08:41:34 | -0.99992 | 3.1721 | 1.4611 | 4.7085 | 2025-02-23 03:08:05 | -3.1718
6268 | 恒流放电 | 01:27:45 | 08:41:39 | -1 | 3.1719 | 1.4625 | 4.7129 | 2025-02-23 03:08:10 | -3.172
6269 | 恒流放电 | 01:27:50 | 08:41:44 | -0.99989 | 3.1717 | 1.4639 | 4.7173 | 2025-02-23 03:08:15 | -3.1714
6270 | 恒流放电 | 01:27:55 | 08:41:49 | -1 | 3.1713 | 1.4653 | 4.7217 | 2025-02-23 03:08:20 | -3.1714
6271 | 恒流放电 | 01:28:00 | 08:41:54 | -1 | 3.1714 | 1.4667 | 4.7261 | 2025-02-23 03:08:25 | -3.1715
6272 | 恒流放电 | 01:28:05 | 08:41:59 | -1.0001 | 3.171 | 1.4681 | 4.7305 | 2025-02-23 03:08:30 | -3.1712
6273 | 恒流放电 | 01:28:10 | 08:42:04 | -0.99986 | 3.171 | 1.4694 | 4.7349 | 2025-02-23 03:08:35 | -3.1706
6274 | 恒流放电 | 01:28:15 | 08:42:09 | -1.0001 | 3.1707 | 1.4708 | 4.7393 | 2025-02-23 03:08:40 | -3.1709
6275 | 恒流放电 | 01:28:20 | 08:42:14 | -1.0001 | 3.1705 | 1.4722 | 4.7437 | 2025-02-23 03:08:45 | -3.1707
6276 | 恒流放电 | 01:28:25 | 08:42:19 | -0.99999 | 3.1703 | 1.4736 | 4.7481 | 2025-02-23 03:08:50 | -3.1703
6277 | 恒流放电 | 01:28:30 | 08:42:24 | -0.99988 | 3.17 | 1.475 | 4.7525 | 2025-02-23 03:08:55 | -3.1696
6278 | 恒流放电 | 01:28:35 | 08:42:29 | -1.0001 | 3.1697 | 1.4764 | 4.7569 | 2025-02-23 03:09:00 | -3.1702
6279 | 恒流放电 | 01:28:40 | 08:42:34 | -1.0001 | 3.1699 | 1.4778 | 4.7613 | 2025-02-23 03:09:05 | -3.1702
6280 | 恒流放电 | 01:28:45 | 08:42:39 | -1.0001 | 3.1695 | 1.4792 | 4.7657 | 2025-02-23 03:09:10 | -3.1698
6281 | 恒流放电 | 01:28:50 | 08:42:44 | -1.0001 | 3.1694 | 1.4806 | 4.7701 | 2025-02-23 03:09:15 | -3.1697
6282 | 恒流放电 | 01:28:55 | 08:42:49 | -1.0001 | 3.1688 | 1.4819 | 4.7745 | 2025-02-23 03:09:20 | -3.169
6283 | 恒流放电 | 01:29:00 | 08:42:54 | -0.99994 | 3.169 | 1.4833 | 4.7789 | 2025-02-23 03:09:25 | -3.1687
6284 | 恒流放电 | 01:29:05 | 08:42:59 | -0.99977 | 3.1684 | 1.4847 | 4.7833 | 2025-02-23 03:09:30 | -3.1677
6285 | 恒流放电 | 01:29:10 | 08:43:04 | -1.0001 | 3.1683 | 1.4861 | 4.7877 | 2025-02-23 03:09:35 | -3.1688
6286 | 恒流放电 | 01:29:15 | 08:43:09 | -0.99998 | 3.1681 | 1.4875 | 4.7921 | 2025-02-23 03:09:40 | -3.168
6287 | 恒流放电 | 01:29:20 | 08:43:14 | -1.0001 | 3.1679 | 1.4889 | 4.7965 | 2025-02-23 03:09:45 | -3.1682
6288 | 恒流放电 | 01:29:25 | 08:43:19 | -1 | 3.1678 | 1.4903 | 4.8009 | 2025-02-23 03:09:50 | -3.1679
6289 | 恒流放电 | 01:29:30 | 08:43:24 | -1 | 3.1674 | 1.4917 | 4.8053 | 2025-02-23 03:09:55 | -3.1674
6290 | 恒流放电 | 01:29:35 | 08:43:29 | -0.99993 | 3.1672 | 1.4931 | 4.8097 | 2025-02-23 03:10:00 | -3.167
6291 | 恒流放电 | 01:29:40 | 08:43:34 | -1.0001 | 3.1672 | 1.4944 | 4.8141 | 2025-02-23 03:10:05 | -3.1675
6292 | 恒流放电 | 01:29:45 | 08:43:39 | -0.99993 | 3.1668 | 1.4958 | 4.8185 | 2025-02-23 03:10:10 | -3.1666
6293 | 恒流放电 | 01:29:50 | 08:43:44 | -1.0001 | 3.1667 | 1.4972 | 4.8229 | 2025-02-23 03:10:15 | -3.1669
6294 | 恒流放电 | 01:29:55 | 08:43:49 | -1 | 3.1667 | 1.4986 | 4.8273 | 2025-02-23 03:10:20 | -3.1667
6295 | 恒流放电 | 01:30:00 | 08:43:54 | -0.99986 | 3.1662 | 1.5 | 4.8317 | 2025-02-23 03:10:25 | -3.1658
6296 | 恒流放电 | 01:30:05 | 08:43:59 | -1 | 3.1659 | 1.5014 | 4.8361 | 2025-02-23 03:10:30 | -3.1659
6297 | 恒流放电 | 01:30:10 | 08:44:04 | -1.0001 | 3.1655 | 1.5028 | 4.8405 | 2025-02-23 03:10:35 | -3.1658
6298 | 恒流放电 | 01:30:15 | 08:44:09 | -1.0001 | 3.1657 | 1.5042 | 4.8449 | 2025-02-23 03:10:40 | -3.1659
6299 | 恒流放电 | 01:30:20 | 08:44:14 | -1.0001 | 3.1651 | 1.5056 | 4.8493 | 2025-02-23 03:10:45 | -3.1654
6300 | 恒流放电 | 01:30:25 | 08:44:19 | -1.0001 | 3.1651 | 1.5069 | 4.8537 | 2025-02-23 03:10:50 | -3.1653
6301 | 恒流放电 | 01:30:30 | 08:44:24 | -1 | 3.1649 | 1.5083 | 4.8581 | 2025-02-23 03:10:55 | -3.165
6302 | 恒流放电 | 01:30:35 | 08:44:29 | -1.0002 | 3.1645 | 1.5097 | 4.8625 | 2025-02-23 03:11:00 | -3.1652
6303 | 恒流放电 | 01:30:40 | 08:44:34 | -1.0001 | 3.1644 | 1.5111 | 4.8669 | 2025-02-23 03:11:05 | -3.1646
6304 | 恒流放电 | 01:30:45 | 08:44:39 | -0.99994 | 3.164 | 1.5125 | 4.8713 | 2025-02-23 03:11:10 | -3.1638
6305 | 恒流放电 | 01:30:50 | 08:44:44 | -0.99995 | 3.1639 | 1.5139 | 4.8757 | 2025-02-23 03:11:15 | -3.1638
6306 | 恒流放电 | 01:30:55 | 08:44:49 | -1 | 3.1635 | 1.5153 | 4.8801 | 2025-02-23 03:11:20 | -3.1636
6307 | 恒流放电 | 01:31:00 | 08:44:54 | -0.99999 | 3.1635 | 1.5167 | 4.8845 | 2025-02-23 03:11:25 | -3.1635
6308 | 恒流放电 | 01:31:05 | 08:44:59 | -1 | 3.1632 | 1.5181 | 4.8888 | 2025-02-23 03:11:30 | -3.1632
6309 | 恒流放电 | 01:31:10 | 08:45:04 | -0.99998 | 3.1631 | 1.5194 | 4.8932 | 2025-02-23 03:11:35 | -3.163
6310 | 恒流放电 | 01:31:15 | 08:45:09 | -0.99998 | 3.1627 | 1.5208 | 4.8976 | 2025-02-23 03:11:40 | -3.1627
6311 | 恒流放电 | 01:31:20 | 08:45:14 | -0.9998 | 3.1621 | 1.5222 | 4.902 | 2025-02-23 03:11:45 | -3.1615
6312 | 恒流放电 | 01:31:25 | 08:45:19 | -1.0002 | 3.162 | 1.5236 | 4.9064 | 2025-02-23 03:11:50 | -3.1626
6313 | 恒流放电 | 01:31:30 | 08:45:24 | -1.0002 | 3.1619 | 1.525 | 4.9108 | 2025-02-23 03:11:55 | -3.1626
6314 | 恒流放电 | 01:31:35 | 08:45:29 | -0.99995 | 3.1618 | 1.5264 | 4.9152 | 2025-02-23 03:12:00 | -3.1617
6315 | 恒流放电 | 01:31:40 | 08:45:34 | -0.99981 | 3.1614 | 1.5278 | 4.9196 | 2025-02-23 03:12:05 | -3.1608
6316 | 恒流放电 | 01:31:45 | 08:45:39 | -1.0001 | 3.1612 | 1.5292 | 4.924 | 2025-02-23 03:12:10 | -3.1616
6317 | 恒流放电 | 01:31:50 | 08:45:44 | -0.99997 | 3.1607 | 1.5306 | 4.9284 | 2025-02-23 03:12:15 | -3.1606
6318 | 恒流放电 | 01:31:55 | 08:45:49 | -1 | 3.1609 | 1.5319 | 4.9328 | 2025-02-23 03:12:20 | -3.161
6319 | 恒流放电 | 01:32:00 | 08:45:54 | -1.0001 | 3.1606 | 1.5333 | 4.9372 | 2025-02-23 03:12:25 | -3.161
6320 | 恒流放电 | 01:32:05 | 08:45:59 | -0.99992 | 3.16 | 1.5347 | 4.9415 | 2025-02-23 03:12:30 | -3.1598
6321 | 恒流放电 | 01:32:10 | 08:46:04 | -0.99994 | 3.16 | 1.5361 | 4.9459 | 2025-02-23 03:12:35 | -3.1598
6322 | 恒流放电 | 01:32:15 | 08:46:09 | -1.0002 | 3.1596 | 1.5375 | 4.9503 | 2025-02-23 03:12:40 | -3.1602
6323 | 恒流放电 | 01:32:20 | 08:46:14 | -0.99987 | 3.1595 | 1.5389 | 4.9547 | 2025-02-23 03:12:45 | -3.1591
6324 | 恒流放电 | 01:32:25 | 08:46:19 | -0.99999 | 3.1593 | 1.5403 | 4.9591 | 2025-02-23 03:12:50 | -3.1593
6325 | 恒流放电 | 01:32:30 | 08:46:24 | -0.99982 | 3.1587 | 1.5417 | 4.9635 | 2025-02-23 03:12:55 | -3.1581
6326 | 恒流放电 | 01:32:35 | 08:46:29 | -1 | 3.1585 | 1.5431 | 4.9679 | 2025-02-23 03:13:00 | -3.1586
6327 | 恒流放电 | 01:32:40 | 08:46:34 | -0.99997 | 3.1581 | 1.5444 | 4.9723 | 2025-02-23 03:13:05 | -3.1581
6328 | 恒流放电 | 01:32:45 | 08:46:39 | -0.99984 | 3.1582 | 1.5458 | 4.9766 | 2025-02-23 03:13:10 | -3.1576
6329 | 恒流放电 | 01:32:50 | 08:46:44 | -1 | 3.1577 | 1.5472 | 4.981 | 2025-02-23 03:13:15 | -3.1578
6330 | 恒流放电 | 01:32:55 | 08:46:49 | -1.0001 | 3.1573 | 1.5486 | 4.9854 | 2025-02-23 03:13:20 | -3.1576
6331 | 恒流放电 | 01:33:00 | 08:46:54 | -1.0001 | 3.1571 | 1.55 | 4.9898 | 2025-02-23 03:13:25 | -3.1574
6332 | 恒流放电 | 01:33:05 | 08:46:59 | -0.9999 | 3.1569 | 1.5514 | 4.9942 | 2025-02-23 03:13:30 | -3.1566
6333 | 恒流放电 | 01:33:10 | 08:47:04 | -0.99988 | 3.1568 | 1.5528 | 4.9986 | 2025-02-23 03:13:35 | -3.1564
6334 | 恒流放电 | 01:33:15 | 08:47:09 | -1 | 3.1566 | 1.5542 | 5.003 | 2025-02-23 03:13:40 | -3.1567
6335 | 恒流放电 | 01:33:20 | 08:47:14 | -0.99991 | 3.1562 | 1.5556 | 5.0073 | 2025-02-23 03:13:45 | -3.1559
6336 | 恒流放电 | 01:33:25 | 08:47:19 | -1 | 3.1557 | 1.5569 | 5.0117 | 2025-02-23 03:13:50 | -3.1557
6337 | 恒流放电 | 01:33:30 | 08:47:24 | -0.99995 | 3.1555 | 1.5583 | 5.0161 | 2025-02-23 03:13:55 | -3.1553
6338 | 恒流放电 | 01:33:35 | 08:47:29 | -1.0001 | 3.1553 | 1.5597 | 5.0205 | 2025-02-23 03:14:00 | -3.1555
6339 | 恒流放电 | 01:33:40 | 08:47:34 | -0.99977 | 3.1551 | 1.5611 | 5.0249 | 2025-02-23 03:14:05 | -3.1544
6340 | 恒流放电 | 01:33:45 | 08:47:39 | -0.99986 | 3.1548 | 1.5625 | 5.0292 | 2025-02-23 03:14:10 | -3.1544
6341 | 恒流放电 | 01:33:50 | 08:47:44 | -1.0001 | 3.1543 | 1.5639 | 5.0336 | 2025-02-23 03:14:15 | -3.1546
6342 | 恒流放电 | 01:33:55 | 08:47:49 | -1.0001 | 3.154 | 1.5653 | 5.038 | 2025-02-23 03:14:20 | -3.1542
6343 | 恒流放电 | 01:34:00 | 08:47:54 | -0.9999 | 3.1537 | 1.5667 | 5.0424 | 2025-02-23 03:14:25 | -3.1534
6344 | 恒流放电 | 01:34:05 | 08:47:59 | -0.99976 | 3.1535 | 1.5681 | 5.0468 | 2025-02-23 03:14:30 | -3.1527
6345 | 恒流放电 | 01:34:10 | 08:48:04 | -0.99989 | 3.1532 | 1.5694 | 5.0511 | 2025-02-23 03:14:35 | -3.1528
6346 | 恒流放电 | 01:34:15 | 08:48:09 | -0.99994 | 3.1528 | 1.5708 | 5.0555 | 2025-02-23 03:14:40 | -3.1526
6347 | 恒流放电 | 01:34:20 | 08:48:14 | -0.99994 | 3.1525 | 1.5722 | 5.0599 | 2025-02-23 03:14:45 | -3.1523
6348 | 恒流放电 | 01:34:25 | 08:48:19 | -1 | 3.1524 | 1.5736 | 5.0643 | 2025-02-23 03:14:50 | -3.1525
6349 | 恒流放电 | 01:34:30 | 08:48:24 | -0.99988 | 3.152 | 1.575 | 5.0687 | 2025-02-23 03:14:55 | -3.1516
6350 | 恒流放电 | 01:34:35 | 08:48:29 | -0.99999 | 3.1519 | 1.5764 | 5.073 | 2025-02-23 03:15:00 | -3.1519
6351 | 恒流放电 | 01:34:40 | 08:48:34 | -0.99988 | 3.1512 | 1.5778 | 5.0774 | 2025-02-23 03:15:05 | -3.1509
6352 | 恒流放电 | 01:34:45 | 08:48:39 | -0.99998 | 3.1509 | 1.5792 | 5.0818 | 2025-02-23 03:15:10 | -3.1508
6353 | 恒流放电 | 01:34:50 | 08:48:44 | -0.99995 | 3.1508 | 1.5806 | 5.0862 | 2025-02-23 03:15:15 | -3.1506
6354 | 恒流放电 | 01:34:55 | 08:48:49 | -1 | 3.1504 | 1.5819 | 5.0905 | 2025-02-23 03:15:20 | -3.1505
6355 | 恒流放电 | 01:35:00 | 08:48:54 | -1.0001 | 3.1503 | 1.5833 | 5.0949 | 2025-02-23 03:15:25 | -3.1506
6356 | 恒流放电 | 01:35:05 | 08:48:59 | -1.0002 | 3.15 | 1.5847 | 5.0993 | 2025-02-23 03:15:30 | -3.1505
6357 | 恒流放电 | 01:35:10 | 08:49:04 | -1 | 3.1495 | 1.5861 | 5.1037 | 2025-02-23 03:15:35 | -3.1495
6358 | 恒流放电 | 01:35:15 | 08:49:09 | -0.99998 | 3.149 | 1.5875 | 5.108 | 2025-02-23 03:15:40 | -3.1489
6359 | 恒流放电 | 01:35:20 | 08:49:14 | -1.0001 | 3.1489 | 1.5889 | 5.1124 | 2025-02-23 03:15:45 | -3.1491
6360 | 恒流放电 | 01:35:25 | 08:49:19 | -0.99996 | 3.1483 | 1.5903 | 5.1168 | 2025-02-23 03:15:50 | -3.1482
6361 | 恒流放电 | 01:35:30 | 08:49:24 | -0.99997 | 3.1482 | 1.5917 | 5.1212 | 2025-02-23 03:15:55 | -3.1481
6362 | 恒流放电 | 01:35:35 | 08:49:29 | -0.9999 | 3.1476 | 1.5931 | 5.1255 | 2025-02-23 03:16:00 | -3.1473
6363 | 恒流放电 | 01:35:40 | 08:49:34 | -0.99988 | 3.1475 | 1.5944 | 5.1299 | 2025-02-23 03:16:05 | -3.1472
6364 | 恒流放电 | 01:35:45 | 08:49:39 | -0.99983 | 3.1471 | 1.5958 | 5.1343 | 2025-02-23 03:16:10 | -3.1465
6365 | 恒流放电 | 01:35:50 | 08:49:44 | -0.99991 | 3.1469 | 1.5972 | 5.1386 | 2025-02-23 03:16:15 | -3.1466
6366 | 恒流放电 | 01:35:55 | 08:49:49 | -0.99989 | 3.1466 | 1.5986 | 5.143 | 2025-02-23 03:16:20 | -3.1463
6367 | 恒流放电 | 01:36:00 | 08:49:54 | -1.0002 | 3.1461 | 1.6 | 5.1474 | 2025-02-23 03:16:25 | -3.1467
6368 | 恒流放电 | 01:36:05 | 08:49:59 | -0.99987 | 3.1458 | 1.6014 | 5.1518 | 2025-02-23 03:16:30 | -3.1454
6369 | 恒流放电 | 01:36:10 | 08:50:04 | -0.99988 | 3.1455 | 1.6028 | 5.1561 | 2025-02-23 03:16:35 | -3.1452
6370 | 恒流放电 | 01:36:15 | 08:50:09 | -0.99994 | 3.1451 | 1.6042 | 5.1605 | 2025-02-23 03:16:40 | -3.1449
6371 | 恒流放电 | 01:36:20 | 08:50:14 | -0.99998 | 3.1449 | 1.6056 | 5.1649 | 2025-02-23 03:16:45 | -3.1448
6372 | 恒流放电 | 01:36:25 | 08:50:19 | -0.99988 | 3.1444 | 1.6069 | 5.1692 | 2025-02-23 03:16:50 | -3.144
6373 | 恒流放电 | 01:36:30 | 08:50:24 | -1 | 3.1442 | 1.6083 | 5.1736 | 2025-02-23 03:16:55 | -3.1443
6374 | 恒流放电 | 01:36:35 | 08:50:29 | -0.99995 | 3.1439 | 1.6097 | 5.178 | 2025-02-23 03:17:00 | -3.1437
6375 | 恒流放电 | 01:36:40 | 08:50:34 | -0.99991 | 3.1434 | 1.6111 | 5.1823 | 2025-02-23 03:17:05 | -3.1431
6376 | 恒流放电 | 01:36:45 | 08:50:39 | -0.99994 | 3.1431 | 1.6125 | 5.1867 | 2025-02-23 03:17:10 | -3.1429
6377 | 恒流放电 | 01:36:50 | 08:50:44 | -0.99999 | 3.1427 | 1.6139 | 5.1911 | 2025-02-23 03:17:15 | -3.1427
6378 | 恒流放电 | 01:36:55 | 08:50:49 | -1.0002 | 3.1423 | 1.6153 | 5.1954 | 2025-02-23 03:17:20 | -3.143
6379 | 恒流放电 | 01:37:00 | 08:50:54 | -1.0001 | 3.1421 | 1.6167 | 5.1998 | 2025-02-23 03:17:25 | -3.1423
6380 | 恒流放电 | 01:37:05 | 08:50:59 | -0.99987 | 3.1415 | 1.6181 | 5.2042 | 2025-02-23 03:17:30 | -3.1411
6381 | 恒流放电 | 01:37:10 | 08:51:04 | -1.0001 | 3.1412 | 1.6194 | 5.2085 | 2025-02-23 03:17:35 | -3.1416
6382 | 恒流放电 | 01:37:15 | 08:51:09 | -1 | 3.1409 | 1.6208 | 5.2129 | 2025-02-23 03:17:40 | -3.1409
6383 | 恒流放电 | 01:37:20 | 08:51:14 | -1.0001 | 3.1404 | 1.6222 | 5.2172 | 2025-02-23 03:17:45 | -3.1407
6384 | 恒流放电 | 01:37:25 | 08:51:19 | -0.99993 | 3.1401 | 1.6236 | 5.2216 | 2025-02-23 03:17:50 | -3.1398
6385 | 恒流放电 | 01:37:30 | 08:51:24 | -1.0001 | 3.1398 | 1.625 | 5.226 | 2025-02-23 03:17:55 | -3.1401
6386 | 恒流放电 | 01:37:35 | 08:51:29 | -0.99997 | 3.1393 | 1.6264 | 5.2303 | 2025-02-23 03:18:00 | -3.1392
6387 | 恒流放电 | 01:37:40 | 08:51:34 | -0.99993 | 3.139 | 1.6278 | 5.2347 | 2025-02-23 03:18:05 | -3.1387
6388 | 恒流放电 | 01:37:45 | 08:51:39 | -1.0001 | 3.1387 | 1.6292 | 5.239 | 2025-02-23 03:18:10 | -3.1389
6389 | 恒流放电 | 01:37:50 | 08:51:44 | -1.0002 | 3.1381 | 1.6306 | 5.2434 | 2025-02-23 03:18:15 | -3.1388
6390 | 恒流放电 | 01:37:55 | 08:51:49 | -1.0002 | 3.1378 | 1.6319 | 5.2478 | 2025-02-23 03:18:20 | -3.1384
6391 | 恒流放电 | 01:38:00 | 08:51:54 | -1.0001 | 3.1373 | 1.6333 | 5.2521 | 2025-02-23 03:18:25 | -3.1375
6392 | 恒流放电 | 01:38:05 | 08:51:59 | -0.99996 | 3.137 | 1.6347 | 5.2565 | 2025-02-23 03:18:30 | -3.1369
6393 | 恒流放电 | 01:38:10 | 08:52:04 | -1.0001 | 3.1365 | 1.6361 | 5.2608 | 2025-02-23 03:18:35 | -3.1367
6394 | 恒流放电 | 01:38:15 | 08:52:09 | -1 | 3.1363 | 1.6375 | 5.2652 | 2025-02-23 03:18:40 | -3.1364
6395 | 恒流放电 | 01:38:20 | 08:52:14 | -1.0002 | 3.1358 | 1.6389 | 5.2695 | 2025-02-23 03:18:45 | -3.1365
6396 | 恒流放电 | 01:38:25 | 08:52:19 | -1.0001 | 3.1354 | 1.6403 | 5.2739 | 2025-02-23 03:18:50 | -3.1358
6397 | 恒流放电 | 01:38:30 | 08:52:24 | -1.0001 | 3.1353 | 1.6417 | 5.2783 | 2025-02-23 03:18:55 | -3.1356
6398 | 恒流放电 | 01:38:35 | 08:52:29 | -0.99984 | 3.1346 | 1.6431 | 5.2826 | 2025-02-23 03:19:00 | -3.1341
6399 | 恒流放电 | 01:38:40 | 08:52:34 | -1.0001 | 3.1344 | 1.6444 | 5.287 | 2025-02-23 03:19:05 | -3.1349
6400 | 恒流放电 | 01:38:45 | 08:52:39 | -0.99985 | 3.1337 | 1.6458 | 5.2913 | 2025-02-23 03:19:10 | -3.1333
6401 | 恒流放电 | 01:38:50 | 08:52:44 | -0.99992 | 3.1335 | 1.6472 | 5.2957 | 2025-02-23 03:19:15 | -3.1332
6402 | 恒流放电 | 01:38:55 | 08:52:49 | -0.99999 | 3.133 | 1.6486 | 5.3 | 2025-02-23 03:19:20 | -3.133
6403 | 恒流放电 | 01:39:00 | 08:52:54 | -0.99971 | 3.1326 | 1.65 | 5.3044 | 2025-02-23 03:19:25 | -3.1317
6404 | 恒流放电 | 01:39:05 | 08:52:59 | -0.99991 | 3.1322 | 1.6514 | 5.3087 | 2025-02-23 03:19:30 | -3.1319
6405 | 恒流放电 | 01:39:10 | 08:53:04 | -1.0001 | 3.1319 | 1.6528 | 5.3131 | 2025-02-23 03:19:35 | -3.1323
6406 | 恒流放电 | 01:39:15 | 08:53:09 | -0.99998 | 3.1316 | 1.6542 | 5.3174 | 2025-02-23 03:19:40 | -3.1315
6407 | 恒流放电 | 01:39:20 | 08:53:14 | -0.99995 | 3.1309 | 1.6556 | 5.3218 | 2025-02-23 03:19:45 | -3.1307
6408 | 恒流放电 | 01:39:25 | 08:53:19 | -1.0001 | 3.1304 | 1.6569 | 5.3261 | 2025-02-23 03:19:50 | -3.1306
6409 | 恒流放电 | 01:39:30 | 08:53:24 | -1 | 3.1301 | 1.6583 | 5.3305 | 2025-02-23 03:19:55 | -3.1301
6410 | 恒流放电 | 01:39:35 | 08:53:29 | -1 | 3.1296 | 1.6597 | 5.3348 | 2025-02-23 03:20:00 | -3.1297
6411 | 恒流放电 | 01:39:40 | 08:53:34 | -0.99993 | 3.1297 | 1.6611 | 5.3392 | 2025-02-23 03:20:05 | -3.1295
6412 | 恒流放电 | 01:39:45 | 08:53:39 | -1 | 3.129 | 1.6625 | 5.3435 | 2025-02-23 03:20:10 | -3.1291
6413 | 恒流放电 | 01:39:50 | 08:53:44 | -0.99989 | 3.1283 | 1.6639 | 5.3479 | 2025-02-23 03:20:15 | -3.1279
6414 | 恒流放电 | 01:39:55 | 08:53:49 | -1 | 3.1283 | 1.6653 | 5.3522 | 2025-02-23 03:20:20 | -3.1283
6415 | 恒流放电 | 01:40:00 | 08:53:54 | -1.0001 | 3.1276 | 1.6667 | 5.3565 | 2025-02-23 03:20:25 | -3.1278
6416 | 恒流放电 | 01:40:05 | 08:53:59 | -0.99988 | 3.1272 | 1.6681 | 5.3609 | 2025-02-23 03:20:30 | -3.1268
6417 | 恒流放电 | 01:40:10 | 08:54:04 | -1.0001 | 3.1268 | 1.6694 | 5.3652 | 2025-02-23 03:20:35 | -3.1273
6418 | 恒流放电 | 01:40:15 | 08:54:09 | -0.9999 | 3.1265 | 1.6708 | 5.3696 | 2025-02-23 03:20:40 | -3.1261
6419 | 恒流放电 | 01:40:20 | 08:54:14 | -0.99996 | 3.1259 | 1.6722 | 5.3739 | 2025-02-23 03:20:45 | -3.1257
6420 | 恒流放电 | 01:40:25 | 08:54:19 | -1.0001 | 3.1258 | 1.6736 | 5.3783 | 2025-02-23 03:20:50 | -3.1261
6421 | 恒流放电 | 01:40:30 | 08:54:24 | -1.0001 | 3.1252 | 1.675 | 5.3826 | 2025-02-23 03:20:55 | -3.1254
6422 | 恒流放电 | 01:40:35 | 08:54:29 | -1.0002 | 3.1248 | 1.6764 | 5.3869 | 2025-02-23 03:21:00 | -3.1253
6423 | 恒流放电 | 01:40:40 | 08:54:34 | -1.0001 | 3.1245 | 1.6778 | 5.3913 | 2025-02-23 03:21:05 | -3.1247
6424 | 恒流放电 | 01:40:45 | 08:54:39 | -1.0001 | 3.1237 | 1.6792 | 5.3956 | 2025-02-23 03:21:10 | -3.1239
6425 | 恒流放电 | 01:40:50 | 08:54:44 | -0.99992 | 3.1235 | 1.6806 | 5.4 | 2025-02-23 03:21:15 | -3.1233
6426 | 恒流放电 | 01:40:55 | 08:54:49 | -1.0001 | 3.1229 | 1.6819 | 5.4043 | 2025-02-23 03:21:20 | -3.1234
6427 | 恒流放电 | 01:41:00 | 08:54:54 | -1 | 3.1226 | 1.6833 | 5.4086 | 2025-02-23 03:21:25 | -3.1227
6428 | 恒流放电 | 01:41:05 | 08:54:59 | -1.0002 | 3.1225 | 1.6847 | 5.413 | 2025-02-23 03:21:30 | -3.1231
6429 | 恒流放电 | 01:41:10 | 08:55:04 | -1 | 3.1218 | 1.6861 | 5.4173 | 2025-02-23 03:21:35 | -3.1218
6430 | 恒流放电 | 01:41:15 | 08:55:09 | -1.0001 | 3.1215 | 1.6875 | 5.4216 | 2025-02-23 03:21:40 | -3.122
6431 | 恒流放电 | 01:41:20 | 08:55:14 | -0.99996 | 3.121 | 1.6889 | 5.426 | 2025-02-23 03:21:45 | -3.1209
6432 | 恒流放电 | 01:41:25 | 08:55:19 | -0.99982 | 3.1207 | 1.6903 | 5.4303 | 2025-02-23 03:21:50 | -3.1202
6433 | 恒流放电 | 01:41:30 | 08:55:24 | -0.99976 | 3.12 | 1.6917 | 5.4346 | 2025-02-23 03:21:55 | -3.1192
6434 | 恒流放电 | 01:41:35 | 08:55:29 | -1.0001 | 3.1198 | 1.6931 | 5.439 | 2025-02-23 03:22:00 | -3.1201
6435 | 恒流放电 | 01:41:40 | 08:55:34 | -1.0001 | 3.1191 | 1.6944 | 5.4433 | 2025-02-23 03:22:05 | -3.1195
6436 | 恒流放电 | 01:41:45 | 08:55:39 | -1.0002 | 3.1189 | 1.6958 | 5.4476 | 2025-02-23 03:22:10 | -3.1195
6437 | 恒流放电 | 01:41:50 | 08:55:44 | -0.99996 | 3.1183 | 1.6972 | 5.452 | 2025-02-23 03:22:15 | -3.1182
6438 | 恒流放电 | 01:41:55 | 08:55:49 | -1 | 3.118 | 1.6986 | 5.4563 | 2025-02-23 03:22:20 | -3.118
6439 | 恒流放电 | 01:42:00 | 08:55:54 | -0.99997 | 3.1175 | 1.7 | 5.4606 | 2025-02-23 03:22:25 | -3.1174
6440 | 恒流放电 | 01:42:05 | 08:55:59 | -1 | 3.1172 | 1.7014 | 5.465 | 2025-02-23 03:22:30 | -3.1173
6441 | 恒流放电 | 01:42:10 | 08:56:04 | -0.99997 | 3.1169 | 1.7028 | 5.4693 | 2025-02-23 03:22:35 | -3.1168
6442 | 恒流放电 | 01:42:15 | 08:56:09 | -0.99998 | 3.1162 | 1.7042 | 5.4736 | 2025-02-23 03:22:40 | -3.1161
6443 | 恒流放电 | 01:42:20 | 08:56:14 | -0.99994 | 3.1159 | 1.7056 | 5.4779 | 2025-02-23 03:22:45 | -3.1157
6444 | 恒流放电 | 01:42:25 | 08:56:19 | -0.99993 | 3.1155 | 1.7069 | 5.4823 | 2025-02-23 03:22:50 | -3.1152
6445 | 恒流放电 | 01:42:30 | 08:56:24 | -0.99983 | 3.115 | 1.7083 | 5.4866 | 2025-02-23 03:22:55 | -3.1145
6446 | 恒流放电 | 01:42:35 | 08:56:29 | -1.0001 | 3.1147 | 1.7097 | 5.4909 | 2025-02-23 03:23:00 | -3.1151
6447 | 恒流放电 | 01:42:40 | 08:56:34 | -0.99999 | 3.1143 | 1.7111 | 5.4952 | 2025-02-23 03:23:05 | -3.1142
6448 | 恒流放电 | 01:42:45 | 08:56:39 | -0.99998 | 3.1139 | 1.7125 | 5.4996 | 2025-02-23 03:23:10 | -3.1138
6449 | 恒流放电 | 01:42:50 | 08:56:44 | -1 | 3.1134 | 1.7139 | 5.5039 | 2025-02-23 03:23:15 | -3.1135
6450 | 恒流放电 | 01:42:55 | 08:56:49 | -1 | 3.1133 | 1.7153 | 5.5082 | 2025-02-23 03:23:20 | -3.1133
6451 | 恒流放电 | 01:43:00 | 08:56:54 | -1 | 3.1126 | 1.7167 | 5.5126 | 2025-02-23 03:23:25 | -3.1127
6452 | 恒流放电 | 01:43:05 | 08:56:59 | -1.0001 | 3.1121 | 1.7181 | 5.5169 | 2025-02-23 03:23:30 | -3.1125
6453 | 恒流放电 | 01:43:10 | 08:57:04 | -0.99995 | 3.1115 | 1.7194 | 5.5212 | 2025-02-23 03:23:35 | -3.1113
6454 | 恒流放电 | 01:43:15 | 08:57:09 | -0.9998 | 3.1117 | 1.7208 | 5.5255 | 2025-02-23 03:23:40 | -3.111
6455 | 恒流放电 | 01:43:20 | 08:57:14 | -0.99987 | 3.1112 | 1.7222 | 5.5298 | 2025-02-23 03:23:45 | -3.1108
6456 | 恒流放电 | 01:43:25 | 08:57:19 | -0.99995 | 3.1106 | 1.7236 | 5.5342 | 2025-02-23 03:23:50 | -3.1104
6457 | 恒流放电 | 01:43:30 | 08:57:24 | -0.99981 | 3.11 | 1.725 | 5.5385 | 2025-02-23 03:23:55 | -3.1095
6458 | 恒流放电 | 01:43:35 | 08:57:29 | -0.99996 | 3.1098 | 1.7264 | 5.5428 | 2025-02-23 03:24:00 | -3.1097
6459 | 恒流放电 | 01:43:40 | 08:57:34 | -0.99999 | 3.1093 | 1.7278 | 5.5471 | 2025-02-23 03:24:05 | -3.1092
6460 | 恒流放电 | 01:43:45 | 08:57:39 | -0.99991 | 3.1088 | 1.7292 | 5.5514 | 2025-02-23 03:24:10 | -3.1085
6461 | 恒流放电 | 01:43:50 | 08:57:44 | -1.0001 | 3.1086 | 1.7306 | 5.5557 | 2025-02-23 03:24:15 | -3.1089
6462 | 恒流放电 | 01:43:55 | 08:57:49 | -1.0001 | 3.1081 | 1.7319 | 5.5601 | 2025-02-23 03:24:20 | -3.1085
6463 | 恒流放电 | 01:44:00 | 08:57:54 | -0.99983 | 3.1077 | 1.7333 | 5.5644 | 2025-02-23 03:24:25 | -3.1071
6464 | 恒流放电 | 01:44:05 | 08:57:59 | -0.99999 | 3.1072 | 1.7347 | 5.5687 | 2025-02-23 03:24:30 | -3.1072
6465 | 恒流放电 | 01:44:10 | 08:58:04 | -1.0002 | 3.1069 | 1.7361 | 5.573 | 2025-02-23 03:24:35 | -3.1075
6466 | 恒流放电 | 01:44:15 | 08:58:09 | -0.9998 | 3.1064 | 1.7375 | 5.5773 | 2025-02-23 03:24:40 | -3.1057
6467 | 恒流放电 | 01:44:20 | 08:58:14 | -0.99993 | 3.1061 | 1.7389 | 5.5816 | 2025-02-23 03:24:45 | -3.1059
6468 | 恒流放电 | 01:44:25 | 08:58:19 | -0.9998 | 3.1057 | 1.7403 | 5.586 | 2025-02-23 03:24:50 | -3.1051
6469 | 恒流放电 | 01:44:30 | 08:58:24 | -0.99992 | 3.105 | 1.7417 | 5.5903 | 2025-02-23 03:24:55 | -3.1048
6470 | 恒流放电 | 01:44:35 | 08:58:29 | -1.0001 | 3.1049 | 1.7431 | 5.5946 | 2025-02-23 03:25:00 | -3.1053
6471 | 恒流放电 | 01:44:40 | 08:58:34 | -0.99995 | 3.1046 | 1.7444 | 5.5989 | 2025-02-23 03:25:05 | -3.1044
6472 | 恒流放电 | 01:44:45 | 08:58:39 | -0.9997 | 3.1042 | 1.7458 | 5.6032 | 2025-02-23 03:25:10 | -3.1033
6473 | 恒流放电 | 01:44:50 | 08:58:44 | -0.99986 | 3.1037 | 1.7472 | 5.6075 | 2025-02-23 03:25:15 | -3.1033
6474 | 恒流放电 | 01:44:55 | 08:58:49 | -0.99983 | 3.1032 | 1.7486 | 5.6118 | 2025-02-23 03:25:20 | -3.1027
6475 | 恒流放电 | 01:45:00 | 08:58:54 | -0.99981 | 3.1029 | 1.75 | 5.6161 | 2025-02-23 03:25:25 | -3.1023
6476 | 恒流放电 | 01:45:05 | 08:58:59 | -0.99989 | 3.1026 | 1.7514 | 5.6204 | 2025-02-23 03:25:30 | -3.1022
6477 | 恒流放电 | 01:45:10 | 08:59:04 | -0.99981 | 3.1021 | 1.7528 | 5.6248 | 2025-02-23 03:25:35 | -3.1015
6478 | 恒流放电 | 01:45:15 | 08:59:09 | -0.99984 | 3.1015 | 1.7542 | 5.6291 | 2025-02-23 03:25:40 | -3.101
6479 | 恒流放电 | 01:45:20 | 08:59:14 | -0.9999 | 3.1013 | 1.7556 | 5.6334 | 2025-02-23 03:25:45 | -3.101
6480 | 恒流放电 | 01:45:25 | 08:59:19 | -1.0001 | 3.101 | 1.7569 | 5.6377 | 2025-02-23 03:25:50 | -3.1012
6481 | 恒流放电 | 01:45:30 | 08:59:24 | -0.99981 | 3.1002 | 1.7583 | 5.642 | 2025-02-23 03:25:55 | -3.0996
6482 | 恒流放电 | 01:45:35 | 08:59:29 | -0.99988 | 3.0999 | 1.7597 | 5.6463 | 2025-02-23 03:26:00 | -3.0996
6483 | 恒流放电 | 01:45:40 | 08:59:34 | -0.99993 | 3.0993 | 1.7611 | 5.6506 | 2025-02-23 03:26:05 | -3.0991
6484 | 恒流放电 | 01:45:45 | 08:59:39 | -0.99995 | 3.0992 | 1.7625 | 5.6549 | 2025-02-23 03:26:10 | -3.099
6485 | 恒流放电 | 01:45:50 | 08:59:44 | -1.0001 | 3.0986 | 1.7639 | 5.6592 | 2025-02-23 03:26:15 | -3.0988
6486 | 恒流放电 | 01:45:55 | 08:59:49 | -0.99991 | 3.0985 | 1.7653 | 5.6635 | 2025-02-23 03:26:20 | -3.0982
6487 | 恒流放电 | 01:46:00 | 08:59:54 | -0.99991 | 3.0976 | 1.7667 | 5.6678 | 2025-02-23 03:26:25 | -3.0973
6488 | 恒流放电 | 01:46:05 | 08:59:59 | -1.0001 | 3.0975 | 1.7681 | 5.6721 | 2025-02-23 03:26:30 | -3.0979
6489 | 恒流放电 | 01:46:10 | 09:00:04 | -1.0001 | 3.097 | 1.7694 | 5.6764 | 2025-02-23 03:26:35 | -3.0972
6490 | 恒流放电 | 01:46:15 | 09:00:09 | -0.99979 | 3.0966 | 1.7708 | 5.6807 | 2025-02-23 03:26:40 | -3.096
6491 | 恒流放电 | 01:46:20 | 09:00:14 | -0.99982 | 3.0962 | 1.7722 | 5.685 | 2025-02-23 03:26:45 | -3.0957
6492 | 恒流放电 | 01:46:25 | 09:00:19 | -0.99995 | 3.0958 | 1.7736 | 5.6893 | 2025-02-23 03:26:50 | -3.0956
6493 | 恒流放电 | 01:46:30 | 09:00:24 | -0.99999 | 3.0955 | 1.775 | 5.6936 | 2025-02-23 03:26:55 | -3.0955
6494 | 恒流放电 | 01:46:35 | 09:00:29 | -0.9999 | 3.0949 | 1.7764 | 5.6979 | 2025-02-23 03:27:00 | -3.0946
6495 | 恒流放电 | 01:46:40 | 09:00:34 | -0.99997 | 3.0944 | 1.7778 | 5.7022 | 2025-02-23 03:27:05 | -3.0943
6496 | 恒流放电 | 01:46:45 | 09:00:39 | -1.0002 | 3.0938 | 1.7792 | 5.7065 | 2025-02-23 03:27:10 | -3.0944
6497 | 恒流放电 | 01:46:50 | 09:00:44 | -0.99995 | 3.0935 | 1.7806 | 5.7108 | 2025-02-23 03:27:15 | -3.0933
6498 | 恒流放电 | 01:46:55 | 09:00:49 | -0.99984 | 3.093 | 1.7819 | 5.7151 | 2025-02-23 03:27:20 | -3.0925
6499 | 恒流放电 | 01:47:00 | 09:00:54 | -0.99989 | 3.0927 | 1.7833 | 5.7194 | 2025-02-23 03:27:25 | -3.0924
6500 | 恒流放电 | 01:47:05 | 09:00:59 | -0.99999 | 3.0923 | 1.7847 | 5.7237 | 2025-02-23 03:27:30 | -3.0922
6501 | 恒流放电 | 01:47:10 | 09:01:04 | -0.99999 | 3.0916 | 1.7861 | 5.728 | 2025-02-23 03:27:35 | -3.0916
6502 | 恒流放电 | 01:47:15 | 09:01:09 | -0.99977 | 3.091 | 1.7875 | 5.7323 | 2025-02-23 03:27:40 | -3.0903
6503 | 恒流放电 | 01:47:20 | 09:01:14 | -0.99973 | 3.0905 | 1.7889 | 5.7366 | 2025-02-23 03:27:45 | -3.0897
6504 | 恒流放电 | 01:47:25 | 09:01:19 | -0.9999 | 3.09 | 1.7903 | 5.7409 | 2025-02-23 03:27:50 | -3.0897
6505 | 恒流放电 | 01:47:30 | 09:01:24 | -0.99992 | 3.0895 | 1.7917 | 5.7451 | 2025-02-23 03:27:55 | -3.0892
6506 | 恒流放电 | 01:47:35 | 09:01:29 | -0.99985 | 3.089 | 1.7931 | 5.7494 | 2025-02-23 03:28:00 | -3.0885
6507 | 恒流放电 | 01:47:40 | 09:01:34 | -0.99994 | 3.0887 | 1.7944 | 5.7537 | 2025-02-23 03:28:05 | -3.0885
6508 | 恒流放电 | 01:47:45 | 09:01:39 | -0.99993 | 3.088 | 1.7958 | 5.758 | 2025-02-23 03:28:10 | -3.0878
6509 | 恒流放电 | 01:47:50 | 09:01:44 | -0.99982 | 3.0873 | 1.7972 | 5.7623 | 2025-02-23 03:28:15 | -3.0868
6510 | 恒流放电 | 01:47:55 | 09:01:49 | -0.99991 | 3.087 | 1.7986 | 5.7666 | 2025-02-23 03:28:20 | -3.0867
6511 | 恒流放电 | 01:48:00 | 09:01:54 | -0.99992 | 3.0865 | 1.8 | 5.7709 | 2025-02-23 03:28:25 | -3.0863
6512 | 恒流放电 | 01:48:05 | 09:01:59 | -1.0001 | 3.0856 | 1.8014 | 5.7752 | 2025-02-23 03:28:30 | -3.0859
6513 | 恒流放电 | 01:48:10 | 09:02:04 | -0.99975 | 3.0852 | 1.8028 | 5.7794 | 2025-02-23 03:28:35 | -3.0844
6514 | 恒流放电 | 01:48:15 | 09:02:09 | -0.99987 | 3.0848 | 1.8042 | 5.7837 | 2025-02-23 03:28:40 | -3.0844
6515 | 恒流放电 | 01:48:20 | 09:02:14 | -1.0001 | 3.0841 | 1.8056 | 5.788 | 2025-02-23 03:28:45 | -3.0844
6516 | 恒流放电 | 01:48:25 | 09:02:19 | -0.99996 | 3.0834 | 1.8069 | 5.7923 | 2025-02-23 03:28:50 | -3.0833
6517 | 恒流放电 | 01:48:30 | 09:02:24 | -0.99998 | 3.0831 | 1.8083 | 5.7966 | 2025-02-23 03:28:55 | -3.083
6518 | 恒流放电 | 01:48:35 | 09:02:29 | -0.99981 | 3.0824 | 1.8097 | 5.8009 | 2025-02-23 03:29:00 | -3.0818
6519 | 恒流放电 | 01:48:40 | 09:02:34 | -0.99988 | 3.0817 | 1.8111 | 5.8051 | 2025-02-23 03:29:05 | -3.0813
6520 | 恒流放电 | 01:48:45 | 09:02:39 | -1 | 3.0809 | 1.8125 | 5.8094 | 2025-02-23 03:29:10 | -3.0809
6521 | 恒流放电 | 01:48:50 | 09:02:44 | -0.99996 | 3.0804 | 1.8139 | 5.8137 | 2025-02-23 03:29:15 | -3.0803
6522 | 恒流放电 | 01:48:55 | 09:02:49 | -0.99991 | 3.0796 | 1.8153 | 5.818 | 2025-02-23 03:29:20 | -3.0794
6523 | 恒流放电 | 01:49:00 | 09:02:54 | -1 | 3.0789 | 1.8167 | 5.8223 | 2025-02-23 03:29:25 | -3.0791
6524 | 恒流放电 | 01:49:05 | 09:02:59 | -1 | 3.0782 | 1.8181 | 5.8265 | 2025-02-23 03:29:30 | -3.0782
6525 | 恒流放电 | 01:49:10 | 09:03:04 | -0.99995 | 3.0775 | 1.8194 | 5.8308 | 2025-02-23 03:29:35 | -3.0773
6526 | 恒流放电 | 01:49:15 | 09:03:09 | -1.0002 | 3.077 | 1.8208 | 5.8351 | 2025-02-23 03:29:40 | -3.0775
6527 | 恒流放电 | 01:49:20 | 09:03:14 | -1 | 3.0764 | 1.8222 | 5.8394 | 2025-02-23 03:29:45 | -3.0764
6528 | 恒流放电 | 01:49:25 | 09:03:19 | -0.99992 | 3.0754 | 1.8236 | 5.8436 | 2025-02-23 03:29:50 | -3.0752
6529 | 恒流放电 | 01:49:30 | 09:03:24 | -0.99989 | 3.0747 | 1.825 | 5.8479 | 2025-02-23 03:29:55 | -3.0743
6530 | 恒流放电 | 01:49:35 | 09:03:29 | -0.99993 | 3.074 | 1.8264 | 5.8522 | 2025-02-23 03:30:00 | -3.0738
6531 | 恒流放电 | 01:49:40 | 09:03:34 | -0.99992 | 3.0731 | 1.8278 | 5.8564 | 2025-02-23 03:30:05 | -3.0728
6532 | 恒流放电 | 01:49:45 | 09:03:39 | -0.9999 | 3.0721 | 1.8292 | 5.8607 | 2025-02-23 03:30:10 | -3.0718
6533 | 恒流放电 | 01:49:50 | 09:03:44 | -0.99998 | 3.0714 | 1.8306 | 5.865 | 2025-02-23 03:30:15 | -3.0713
6534 | 恒流放电 | 01:49:55 | 09:03:49 | -0.99978 | 3.0705 | 1.8319 | 5.8692 | 2025-02-23 03:30:20 | -3.0699
6535 | 恒流放电 | 01:50:00 | 09:03:54 | -0.99991 | 3.0699 | 1.8333 | 5.8735 | 2025-02-23 03:30:25 | -3.0696
6536 | 恒流放电 | 01:50:05 | 09:03:59 | -0.9998 | 3.0687 | 1.8347 | 5.8778 | 2025-02-23 03:30:30 | -3.0681
6537 | 恒流放电 | 01:50:10 | 09:04:04 | -1.0001 | 3.0678 | 1.8361 | 5.882 | 2025-02-23 03:30:35 | -3.0679
6538 | 恒流放电 | 01:50:15 | 09:04:09 | -0.99998 | 3.067 | 1.8375 | 5.8863 | 2025-02-23 03:30:40 | -3.0669
6539 | 恒流放电 | 01:50:20 | 09:04:14 | -1.0001 | 3.066 | 1.8389 | 5.8905 | 2025-02-23 03:30:45 | -3.0663
6540 | 恒流放电 | 01:50:25 | 09:04:19 | -0.99989 | 3.065 | 1.8403 | 5.8948 | 2025-02-23 03:30:50 | -3.0647
6541 | 恒流放电 | 01:50:30 | 09:04:24 | -1.0001 | 3.0643 | 1.8417 | 5.899 | 2025-02-23 03:30:55 | -3.0646
6542 | 恒流放电 | 01:50:35 | 09:04:29 | -0.9997 | 3.063 | 1.8431 | 5.9033 | 2025-02-23 03:31:00 | -3.0621
6543 | 恒流放电 | 01:50:40 | 09:04:34 | -0.99983 | 3.062 | 1.8444 | 5.9076 | 2025-02-23 03:31:05 | -3.0615
6544 | 恒流放电 | 01:50:45 | 09:04:39 | -1.0001 | 3.0611 | 1.8458 | 5.9118 | 2025-02-23 03:31:10 | -3.0613
6545 | 恒流放电 | 01:50:50 | 09:04:44 | -0.99995 | 3.0598 | 1.8472 | 5.9161 | 2025-02-23 03:31:15 | -3.0596
6546 | 恒流放电 | 01:50:55 | 09:04:49 | -1.0001 | 3.059 | 1.8486 | 5.9203 | 2025-02-23 03:31:20 | -3.0594
6547 | 恒流放电 | 01:51:00 | 09:04:54 | -0.99983 | 3.0578 | 1.85 | 5.9246 | 2025-02-23 03:31:25 | -3.0572
6548 | 恒流放电 | 01:51:05 | 09:04:59 | -1 | 3.0564 | 1.8514 | 5.9288 | 2025-02-23 03:31:30 | -3.0565
6549 | 恒流放电 | 01:51:10 | 09:05:04 | -1 | 3.0555 | 1.8528 | 5.933 | 2025-02-23 03:31:35 | -3.0556
6550 | 恒流放电 | 01:51:15 | 09:05:09 | -1 | 3.0543 | 1.8542 | 5.9373 | 2025-02-23 03:31:40 | -3.0544
6551 | 恒流放电 | 01:51:20 | 09:05:14 | -1.0001 | 3.053 | 1.8556 | 5.9415 | 2025-02-23 03:31:45 | -3.0535
6552 | 恒流放电 | 01:51:25 | 09:05:19 | -1 | 3.0517 | 1.8569 | 5.9458 | 2025-02-23 03:31:50 | -3.0518
6553 | 恒流放电 | 01:51:30 | 09:05:24 | -0.99996 | 3.0504 | 1.8583 | 5.95 | 2025-02-23 03:31:55 | -3.0503
6554 | 恒流放电 | 01:51:35 | 09:05:29 | -0.99978 | 3.0491 | 1.8597 | 5.9542 | 2025-02-23 03:32:00 | -3.0484
6555 | 恒流放电 | 01:51:40 | 09:05:34 | -1 | 3.0476 | 1.8611 | 5.9585 | 2025-02-23 03:32:05 | -3.0477
6556 | 恒流放电 | 01:51:45 | 09:05:39 | -1.0001 | 3.0463 | 1.8625 | 5.9627 | 2025-02-23 03:32:10 | -3.0466
6557 | 恒流放电 | 01:51:50 | 09:05:44 | -0.99985 | 3.0448 | 1.8639 | 5.9669 | 2025-02-23 03:32:15 | -3.0443
6558 | 恒流放电 | 01:51:55 | 09:05:49 | -0.99992 | 3.0435 | 1.8653 | 5.9712 | 2025-02-23 03:32:20 | -3.0432
6559 | 恒流放电 | 01:52:00 | 09:05:54 | -0.9999 | 3.0417 | 1.8667 | 5.9754 | 2025-02-23 03:32:25 | -3.0414
6560 | 恒流放电 | 01:52:05 | 09:05:59 | -1.0002 | 3.0404 | 1.8681 | 5.9796 | 2025-02-23 03:32:30 | -3.041
6561 | 恒流放电 | 01:52:10 | 09:06:04 | -0.99996 | 3.0389 | 1.8694 | 5.9838 | 2025-02-23 03:32:35 | -3.0388
6562 | 恒流放电 | 01:52:15 | 09:06:09 | -0.99995 | 3.0371 | 1.8708 | 5.9881 | 2025-02-23 03:32:40 | -3.0369
6563 | 恒流放电 | 01:52:20 | 09:06:14 | -1.0001 | 3.0353 | 1.8722 | 5.9923 | 2025-02-23 03:32:45 | -3.0354
6564 | 恒流放电 | 01:52:25 | 09:06:19 | -1 | 3.0337 | 1.8736 | 5.9965 | 2025-02-23 03:32:50 | -3.0338
6565 | 恒流放电 | 01:52:30 | 09:06:24 | -0.99993 | 3.0319 | 1.875 | 6.0007 | 2025-02-23 03:32:55 | -3.0316
6566 | 恒流放电 | 01:52:35 | 09:06:29 | -0.99987 | 3.03 | 1.8764 | 6.0049 | 2025-02-23 03:33:00 | -3.0296
6567 | 恒流放电 | 01:52:40 | 09:06:34 | -0.99987 | 3.0282 | 1.8778 | 6.0091 | 2025-02-23 03:33:05 | -3.0278
6568 | 恒流放电 | 01:52:45 | 09:06:39 | -0.99993 | 3.0261 | 1.8792 | 6.0133 | 2025-02-23 03:33:10 | -3.0259
6569 | 恒流放电 | 01:52:50 | 09:06:44 | -0.99985 | 3.024 | 1.8806 | 6.0175 | 2025-02-23 03:33:15 | -3.0236
6570 | 恒流放电 | 01:52:55 | 09:06:49 | -0.99986 | 3.022 | 1.8819 | 6.0217 | 2025-02-23 03:33:20 | -3.0216
6571 | 恒流放电 | 01:53:00 | 09:06:54 | -0.99992 | 3.0197 | 1.8833 | 6.0259 | 2025-02-23 03:33:25 | -3.0195
6572 | 恒流放电 | 01:53:05 | 09:06:59 | -0.99981 | 3.0177 | 1.8847 | 6.0301 | 2025-02-23 03:33:30 | -3.0171
6573 | 恒流放电 | 01:53:10 | 09:07:04 | -0.99981 | 3.0152 | 1.8861 | 6.0343 | 2025-02-23 03:33:35 | -3.0146
6574 | 恒流放电 | 01:53:15 | 09:07:09 | -0.99993 | 3.013 | 1.8875 | 6.0385 | 2025-02-23 03:33:40 | -3.0128
6575 | 恒流放电 | 01:53:20 | 09:07:14 | -0.99987 | 3.0106 | 1.8889 | 6.0427 | 2025-02-23 03:33:45 | -3.0103
6576 | 恒流放电 | 01:53:25 | 09:07:19 | -0.99983 | 3.0083 | 1.8903 | 6.0468 | 2025-02-23 03:33:50 | -3.0077
6577 | 恒流放电 | 01:53:30 | 09:07:24 | -0.99996 | 3.0054 | 1.8917 | 6.051 | 2025-02-23 03:33:55 | -3.0052
6578 | 恒流放电 | 01:53:35 | 09:07:29 | -0.99988 | 3.003 | 1.8931 | 6.0552 | 2025-02-23 03:34:00 | -3.0026
6579 | 恒流放电 | 01:53:40 | 09:07:34 | -0.99987 | 3.0001 | 1.8944 | 6.0593 | 2025-02-23 03:34:05 | -2.9997
6580 | 恒流放电 | 01:53:45 | 09:07:39 | -0.99995 | 2.9973 | 1.8958 | 6.0635 | 2025-02-23 03:34:10 | -2.9971
6581 | 恒流放电 | 01:53:50 | 09:07:44 | -0.99993 | 2.9946 | 1.8972 | 6.0677 | 2025-02-23 03:34:15 | -2.9944
6582 | 恒流放电 | 01:53:55 | 09:07:49 | -0.99964 | 2.9916 | 1.8986 | 6.0718 | 2025-02-23 03:34:20 | -2.9905
6583 | 恒流放电 | 01:54:00 | 09:07:54 | -0.99979 | 2.9886 | 1.9 | 6.076 | 2025-02-23 03:34:25 | -2.988
6584 | 恒流放电 | 01:54:05 | 09:07:59 | -0.9998 | 2.9854 | 1.9014 | 6.0801 | 2025-02-23 03:34:30 | -2.9848
6585 | 恒流放电 | 01:54:10 | 09:08:04 | -0.99998 | 2.9823 | 1.9028 | 6.0843 | 2025-02-23 03:34:35 | -2.9822
6586 | 恒流放电 | 01:54:15 | 09:08:09 | -0.99983 | 2.9788 | 1.9042 | 6.0884 | 2025-02-23 03:34:40 | -2.9783
6587 | 恒流放电 | 01:54:20 | 09:08:14 | -0.99969 | 2.9754 | 1.9055 | 6.0925 | 2025-02-23 03:34:45 | -2.9745
6588 | 恒流放电 | 01:54:25 | 09:08:19 | -0.99975 | 2.972 | 1.9069 | 6.0967 | 2025-02-23 03:34:50 | -2.9712
6589 | 恒流放电 | 01:54:30 | 09:08:24 | -0.99989 | 2.9683 | 1.9083 | 6.1008 | 2025-02-23 03:34:55 | -2.968
6590 | 恒流放电 | 01:54:35 | 09:08:29 | -0.99971 | 2.9644 | 1.9097 | 6.1049 | 2025-02-23 03:35:00 | -2.9635
6591 | 恒流放电 | 01:54:40 | 09:08:34 | -0.99994 | 2.9606 | 1.9111 | 6.109 | 2025-02-23 03:35:05 | -2.9604
6592 | 恒流放电 | 01:54:45 | 09:08:39 | -0.99986 | 2.9567 | 1.9125 | 6.1131 | 2025-02-23 03:35:10 | -2.9563
6593 | 恒流放电 | 01:54:50 | 09:08:44 | -0.99998 | 2.9526 | 1.9139 | 6.1172 | 2025-02-23 03:35:15 | -2.9526
6594 | 恒流放电 | 01:54:55 | 09:08:49 | -0.9996 | 2.9485 | 1.9153 | 6.1214 | 2025-02-23 03:35:20 | -2.9473
6595 | 恒流放电 | 01:55:00 | 09:08:54 | -1 | 2.944 | 1.9167 | 6.1254 | 2025-02-23 03:35:25 | -2.9441
6596 | 恒流放电 | 01:55:05 | 09:08:59 | -0.9999 | 2.9399 | 1.918 | 6.1295 | 2025-02-23 03:35:30 | -2.9396
6597 | 恒流放电 | 01:55:10 | 09:09:04 | -0.99984 | 2.9351 | 1.9194 | 6.1336 | 2025-02-23 03:35:35 | -2.9346
6598 | 恒流放电 | 01:55:15 | 09:09:09 | -0.99989 | 2.9304 | 1.9208 | 6.1377 | 2025-02-23 03:35:40 | -2.93
6599 | 恒流放电 | 01:55:20 | 09:09:14 | -0.99995 | 2.9256 | 1.9222 | 6.1417 | 2025-02-23 03:35:45 | -2.9255
6600 | 恒流放电 | 01:55:25 | 09:09:19 | -0.99974 | 2.9205 | 1.9236 | 6.1458 | 2025-02-23 03:35:50 | -2.9198
6601 | 恒流放电 | 01:55:30 | 09:09:24 | -0.99993 | 2.9157 | 1.925 | 6.1498 | 2025-02-23 03:35:55 | -2.9155
6602 | 恒流放电 | 01:55:35 | 09:09:29 | -0.99995 | 2.9102 | 1.9264 | 6.1539 | 2025-02-23 03:36:00 | -2.9101
6603 | 恒流放电 | 01:55:40 | 09:09:34 | -0.99979 | 2.9049 | 1.9278 | 6.1579 | 2025-02-23 03:36:05 | -2.9043
6604 | 恒流放电 | 01:55:45 | 09:09:39 | -0.99984 | 2.8994 | 1.9292 | 6.1619 | 2025-02-23 03:36:10 | -2.899
6605 | 恒流放电 | 01:55:50 | 09:09:44 | -0.99982 | 2.8939 | 1.9305 | 6.166 | 2025-02-23 03:36:15 | -2.8934
6606 | 恒流放电 | 01:55:55 | 09:09:49 | -0.99976 | 2.8882 | 1.9319 | 6.17 | 2025-02-23 03:36:20 | -2.8875
6607 | 恒流放电 | 01:56:00 | 09:09:54 | -0.99974 | 2.8821 | 1.9333 | 6.174 | 2025-02-23 03:36:25 | -2.8813
6608 | 恒流放电 | 01:56:05 | 09:09:59 | -0.99973 | 2.8762 | 1.9347 | 6.178 | 2025-02-23 03:36:30 | -2.8754
6609 | 恒流放电 | 01:56:10 | 09:10:04 | -0.99969 | 2.8699 | 1.9361 | 6.182 | 2025-02-23 03:36:35 | -2.8691
6610 | 恒流放电 | 01:56:15 | 09:10:09 | -0.99969 | 2.8636 | 1.9375 | 6.186 | 2025-02-23 03:36:40 | -2.8628
6611 | 恒流放电 | 01:56:20 | 09:10:14 | -1.0001 | 2.8568 | 1.9389 | 6.1899 | 2025-02-23 03:36:45 | -2.857
6612 | 恒流放电 | 01:56:25 | 09:10:19 | -0.99985 | 2.8501 | 1.9403 | 6.1939 | 2025-02-23 03:36:50 | -2.8497
6613 | 恒流放电 | 01:56:30 | 09:10:24 | -0.99979 | 2.8434 | 1.9417 | 6.1978 | 2025-02-23 03:36:55 | -2.8428
6614 | 恒流放电 | 01:56:35 | 09:10:29 | -0.99982 | 2.8362 | 1.943 | 6.2018 | 2025-02-23 03:37:00 | -2.8357
6615 | 恒流放电 | 01:56:40 | 09:10:34 | -0.9998 | 2.8289 | 1.9444 | 6.2057 | 2025-02-23 03:37:05 | -2.8283
6616 | 恒流放电 | 01:56:45 | 09:10:39 | -0.99989 | 2.8215 | 1.9458 | 6.2096 | 2025-02-23 03:37:10 | -2.8212
6617 | 恒流放电 | 01:56:50 | 09:10:44 | -0.99974 | 2.8141 | 1.9472 | 6.2135 | 2025-02-23 03:37:15 | -2.8133
6618 | 恒流放电 | 01:56:55 | 09:10:49 | -0.99982 | 2.8063 | 1.9486 | 6.2174 | 2025-02-23 03:37:20 | -2.8058
6619 | 恒流放电 | 01:57:00 | 09:10:54 | -0.99979 | 2.7982 | 1.95 | 6.2213 | 2025-02-23 03:37:25 | -2.7976
6620 | 恒流放电 | 01:57:05 | 09:10:59 | -0.99976 | 2.7899 | 1.9514 | 6.2253 | 2025-02-23 03:37:30 | -2.7892
6621 | 恒流放电 | 01:57:10 | 09:11:04 | -0.99976 | 2.7815 | 1.9528 | 6.2291 | 2025-02-23 03:37:35 | -2.7808
6622 | 恒流放电 | 01:57:15 | 09:11:09 | -0.99978 | 2.7728 | 1.9542 | 6.233 | 2025-02-23 03:37:40 | -2.7722
6623 | 恒流放电 | 01:57:20 | 09:11:14 | -0.99971 | 2.7641 | 1.9555 | 6.2368 | 2025-02-23 03:37:45 | -2.7633
6624 | 恒流放电 | 01:57:25 | 09:11:19 | -0.99987 | 2.7545 | 1.9569 | 6.2406 | 2025-02-23 03:37:50 | -2.7542
6625 | 恒流放电 | 01:57:30 | 09:11:24 | -0.99965 | 2.7454 | 1.9583 | 6.2444 | 2025-02-23 03:37:55 | -2.7444
6626 | 恒流放电 | 01:57:35 | 09:11:29 | -0.99978 | 2.7356 | 1.9597 | 6.2482 | 2025-02-23 03:38:00 | -2.735
6627 | 恒流放电 | 01:57:40 | 09:11:34 | -0.99994 | 2.7256 | 1.9611 | 6.252 | 2025-02-23 03:38:05 | -2.7255
6628 | 恒流放电 | 01:57:45 | 09:11:39 | -0.99991 | 2.7153 | 1.9625 | 6.2558 | 2025-02-23 03:38:10 | -2.7151
6629 | 恒流放电 | 01:57:50 | 09:11:44 | -0.99983 | 2.7047 | 1.9639 | 6.2596 | 2025-02-23 03:38:15 | -2.7043
6630 | 恒流放电 | 01:57:55 | 09:11:49 | -0.99991 | 2.6938 | 1.9653 | 6.2633 | 2025-02-23 03:38:20 | -2.6935
6631 | 恒流放电 | 01:58:00 | 09:11:54 | -0.99991 | 2.6828 | 1.9666 | 6.267 | 2025-02-23 03:38:25 | -2.6826
6632 | 恒流放电 | 01:58:05 | 09:11:59 | -0.99983 | 2.671 | 1.968 | 6.2707 | 2025-02-23 03:38:30 | -2.6705
6633 | 恒流放电 | 01:58:10 | 09:12:04 | -0.99971 | 2.659 | 1.9694 | 6.2745 | 2025-02-23 03:38:35 | -2.6582
6634 | 恒流放电 | 01:58:15 | 09:12:09 | -0.99999 | 2.6467 | 1.9708 | 6.2782 | 2025-02-23 03:38:40 | -2.6466
6635 | 恒流放电 | 01:58:20 | 09:12:14 | -0.99974 | 2.6335 | 1.9722 | 6.2818 | 2025-02-23 03:38:45 | -2.6328
6636 | 恒流放电 | 01:58:25 | 09:12:19 | -0.99994 | 2.6203 | 1.9736 | 6.2855 | 2025-02-23 03:38:50 | -2.6201
6637 | 恒流放电 | 01:58:30 | 09:12:24 | -0.99995 | 2.6059 | 1.975 | 6.2891 | 2025-02-23 03:38:55 | -2.6058
6638 | 恒流放电 | 01:58:35 | 09:12:29 | -0.99994 | 2.5911 | 1.9764 | 6.2927 | 2025-02-23 03:39:00 | -2.5909
6639 | 恒流放电 | 01:58:40 | 09:12:34 | -1 | 2.5755 | 1.9778 | 6.2963 | 2025-02-23 03:39:05 | -2.5755
6640 | 恒流放电 | 01:58:45 | 09:12:39 | -0.99985 | 2.5592 | 1.9791 | 6.2998 | 2025-02-23 03:39:10 | -2.5589
6641 | 恒流放电 | 01:58:50 | 09:12:44 | -1 | 2.5421 | 1.9805 | 6.3034 | 2025-02-23 03:39:15 | -2.5421
6642 | 恒流放电 | 01:58:55 | 09:12:49 | -0.99996 | 2.5242 | 1.9819 | 6.3069 | 2025-02-23 03:39:20 | -2.5241
6643 | 恒流放电 | 01:59:00 | 09:12:54 | -0.99994 | 2.5052 | 1.9833 | 6.3104 | 2025-02-23 03:39:25 | -2.5051
6644 | 恒流放电 | 01:59:05 | 09:12:59 | -1.0002 | 2.4853 | 1.9847 | 6.3138 | 2025-02-23 03:39:30 | -2.4858
6645 | 恒流放电 | 01:59:10 | 09:13:04 | -0.99992 | 2.4641 | 1.9861 | 6.3172 | 2025-02-23 03:39:35 | -2.464
6646 | 恒流放电 | 01:59:15 | 09:13:09 | -0.99995 | 2.4416 | 1.9875 | 6.3208 | 2025-02-23 03:39:40 | -2.4414
6647 | 恒流放电 | 01:59:20 | 09:13:14 | -0.99985 | 2.4177 | 1.9889 | 6.3241 | 2025-02-23 03:39:45 | -2.4173
6648 | 恒流放电 | 01:59:25 | 09:13:19 | -0.99988 | 2.3921 | 1.9903 | 6.3274 | 2025-02-23 03:39:50 | -2.3919
6649 | 恒流放电 | 01:59:30 | 09:13:24 | -0.99978 | 2.3646 | 1.9916 | 6.3307 | 2025-02-23 03:39:55 | -2.364
6650 | 恒流放电 | 01:59:35 | 09:13:29 | -0.99998 | 2.3347 | 1.993 | 6.334 | 2025-02-23 03:40:00 | -2.3346
6651 | 恒流放电 | 01:59:40 | 09:13:34 | -0.99978 | 2.3019 | 1.9944 | 6.3372 | 2025-02-23 03:40:05 | -2.3014
6652 | 恒流放电 | 01:59:45 | 09:13:39 | -0.99986 | 2.2655 | 1.9958 | 6.3403 | 2025-02-23 03:40:10 | -2.2652
6653 | 恒流放电 | 01:59:50 | 09:13:44 | -0.99998 | 2.2244 | 1.9972 | 6.3434 | 2025-02-23 03:40:15 | -2.2244
6654 | 恒流放电 | 01:59:55 | 09:13:49 | -0.9999 | 2.1765 | 1.9986 | 6.3464 | 2025-02-23 03:40:20 | -2.1763
6655 | 恒流放电 | 02:00:00 | 09:13:54 | -0.99996 | 2.1195 | 2 | 6.3494 | 2025-02-23 03:40:25 | -2.1194
6656 | 恒流放电 | 02:00:05 | 09:13:59 | -0.99987 | 2.0488 | 2.0014 | 6.3522 | 2025-02-23 03:40:30 | -2.0485
6657 | 恒流放电 | 02:00:07 | 09:14:02 | -1 | 1.9997 | 2.0022 | 6.3541 | 2025-02-23 03:40:33 | -1.9997
6658 | 搁置 | 00:00:00 | 09:14:02 | 0 | 2.0524 | 0 | 0 | 2025-02-23 03:40:33 | 0
6659 | 搁置 | 00:00:05 | 09:14:07 | 0 | 2.1744 | 0 | 0 | 2025-02-23 03:40:38 | 0
6660 | 搁置 | 00:00:10 | 09:14:12 | 0 | 2.2376 | 0 | 0 | 2025-02-23 03:40:43 | 0
6661 | 搁置 | 00:00:15 | 09:14:17 | 0 | 2.2856 | 0 | 0 | 2025-02-23 03:40:48 | 0
6662 | 搁置 | 00:00:20 | 09:14:22 | 0 | 2.3244 | 0 | 0 | 2025-02-23 03:40:53 | 0
6663 | 搁置 | 00:00:25 | 09:14:27 | 0 | 2.3572 | 0 | 0 | 2025-02-23 03:40:58 | 0
6664 | 搁置 | 00:00:30 | 09:14:32 | 0 | 2.3856 | 0 | 0 | 2025-02-23 03:41:03 | 0
6665 | 搁置 | 00:00:35 | 09:14:37 | 0 | 2.4101 | 0 | 0 | 2025-02-23 03:41:08 | 0
6666 | 搁置 | 00:00:40 | 09:14:42 | 0 | 2.432 | 0 | 0 | 2025-02-23 03:41:13 | 0
6667 | 搁置 | 00:00:45 | 09:14:47 | 0 | 2.4511 | 0 | 0 | 2025-02-23 03:41:18 | 0
6668 | 搁置 | 00:00:50 | 09:14:52 | 0 | 2.4683 | 0 | 0 | 2025-02-23 03:41:23 | 0
6669 | 搁置 | 00:00:55 | 09:14:57 | 0 | 2.4838 | 0 | 0 | 2025-02-23 03:41:28 | 0
6670 | 搁置 | 00:01:00 | 09:15:02 | 0 | 2.4977 | 0 | 0 | 2025-02-23 03:41:33 | 0
6671 | 搁置 | 00:01:05 | 09:15:07 | 0 | 2.5102 | 0 | 0 | 2025-02-23 03:41:38 | 0
6672 | 搁置 | 00:01:10 | 09:15:12 | 0 | 2.5213 | 0 | 0 | 2025-02-23 03:41:43 | 0
6673 | 搁置 | 00:01:15 | 09:15:17 | 0 | 2.5314 | 0 | 0 | 2025-02-23 03:41:48 | 0
6674 | 搁置 | 00:01:20 | 09:15:22 | 0 | 2.5407 | 0 | 0 | 2025-02-23 03:41:53 | 0
6675 | 搁置 | 00:01:25 | 09:15:27 | 0 | 2.5488 | 0 | 0 | 2025-02-23 03:41:58 | 0
6676 | 搁置 | 00:01:30 | 09:15:32 | 0 | 2.5563 | 0 | 0 | 2025-02-23 03:42:03 | 0
6677 | 搁置 | 00:01:35 | 09:15:37 | 0 | 2.5632 | 0 | 0 | 2025-02-23 03:42:08 | 0
6678 | 搁置 | 00:01:40 | 09:15:42 | 0 | 2.5695 | 0 | 0 | 2025-02-23 03:42:13 | 0
6679 | 搁置 | 00:01:45 | 09:15:47 | 0 | 2.5752 | 0 | 0 | 2025-02-23 03:42:18 | 0
6680 | 搁置 | 00:01:50 | 09:15:52 | 0 | 2.5806 | 0 | 0 | 2025-02-23 03:42:23 | 0
6681 | 搁置 | 00:01:55 | 09:15:57 | 0 | 2.5854 | 0 | 0 | 2025-02-23 03:42:28 | 0
6682 | 搁置 | 00:02:00 | 09:16:02 | 0 | 2.5898 | 0 | 0 | 2025-02-23 03:42:33 | 0
6683 | 搁置 | 00:02:05 | 09:16:07 | 0 | 2.594 | 0 | 0 | 2025-02-23 03:42:38 | 0
6684 | 搁置 | 00:02:10 | 09:16:12 | 0 | 2.5979 | 0 | 0 | 2025-02-23 03:42:43 | 0
6685 | 搁置 | 00:02:15 | 09:16:17 | 0 | 2.6016 | 0 | 0 | 2025-02-23 03:42:48 | 0
6686 | 搁置 | 00:02:20 | 09:16:22 | 0 | 2.6052 | 0 | 0 | 2025-02-23 03:42:53 | 0
6687 | 搁置 | 00:02:25 | 09:16:27 | 0 | 2.6082 | 0 | 0 | 2025-02-23 03:42:58 | 0
6688 | 搁置 | 00:02:30 | 09:16:32 | 0 | 2.6114 | 0 | 0 | 2025-02-23 03:43:03 | 0
6689 | 搁置 | 00:02:35 | 09:16:37 | 0 | 2.6144 | 0 | 0 | 2025-02-23 03:43:08 | 0
6690 | 搁置 | 00:02:40 | 09:16:42 | 0 | 2.6171 | 0 | 0 | 2025-02-23 03:43:13 | 0
6691 | 搁置 | 00:02:45 | 09:16:47 | 0 | 2.6198 | 0 | 0 | 2025-02-23 03:43:18 | 0
6692 | 搁置 | 00:02:50 | 09:16:52 | 0 | 2.6222 | 0 | 0 | 2025-02-23 03:43:23 | 0
6693 | 搁置 | 00:02:55 | 09:16:57 | 0 | 2.6246 | 0 | 0 | 2025-02-23 03:43:28 | 0
6694 | 搁置 | 00:03:00 | 09:17:02 | 0 | 2.6268 | 0 | 0 | 2025-02-23 03:43:33 | 0
6695 | 搁置 | 00:03:05 | 09:17:07 | 0 | 2.629 | 0 | 0 | 2025-02-23 03:43:38 | 0
6696 | 搁置 | 00:03:10 | 09:17:12 | 0 | 2.6312 | 0 | 0 | 2025-02-23 03:43:43 | 0
6697 | 搁置 | 00:03:15 | 09:17:17 | 0 | 2.6331 | 0 | 0 | 2025-02-23 03:43:48 | 0
6698 | 搁置 | 00:03:20 | 09:17:22 | 0 | 2.6353 | 0 | 0 | 2025-02-23 03:43:53 | 0
6699 | 搁置 | 00:03:25 | 09:17:27 | 0 | 2.6371 | 0 | 0 | 2025-02-23 03:43:58 | 0
6700 | 搁置 | 00:03:30 | 09:17:32 | 0 | 2.6388 | 0 | 0 | 2025-02-23 03:44:03 | 0
6701 | 搁置 | 00:03:35 | 09:17:37 | 0 | 2.6408 | 0 | 0 | 2025-02-23 03:44:08 | 0
6702 | 搁置 | 00:03:40 | 09:17:42 | 0 | 2.6425 | 0 | 0 | 2025-02-23 03:44:13 | 0
6703 | 搁置 | 00:03:45 | 09:17:47 | 0 | 2.6443 | 0 | 0 | 2025-02-23 03:44:18 | 0
6704 | 搁置 | 00:03:50 | 09:17:52 | 0 | 2.6459 | 0 | 0 | 2025-02-23 03:44:23 | 0
6705 | 搁置 | 00:03:55 | 09:17:57 | 0 | 2.6476 | 0 | 0 | 2025-02-23 03:44:28 | 0
6706 | 搁置 | 00:04:00 | 09:18:02 | 0 | 2.649 | 0 | 0 | 2025-02-23 03:44:33 | 0
6707 | 搁置 | 00:04:05 | 09:18:07 | 0 | 2.6505 | 0 | 0 | 2025-02-23 03:44:38 | 0
6708 | 搁置 | 00:04:10 | 09:18:12 | 0 | 2.652 | 0 | 0 | 2025-02-23 03:44:43 | 0
6709 | 搁置 | 00:04:15 | 09:18:17 | 0 | 2.6535 | 0 | 0 | 2025-02-23 03:44:48 | 0
6710 | 搁置 | 00:04:20 | 09:18:22 | 0 | 2.6547 | 0 | 0 | 2025-02-23 03:44:53 | 0
6711 | 搁置 | 00:04:25 | 09:18:27 | 0 | 2.6562 | 0 | 0 | 2025-02-23 03:44:58 | 0
6712 | 搁置 | 00:04:30 | 09:18:32 | 0 | 2.6575 | 0 | 0 | 2025-02-23 03:45:03 | 0
6713 | 搁置 | 00:04:35 | 09:18:37 | 0 | 2.659 | 0 | 0 | 2025-02-23 03:45:08 | 0
6714 | 搁置 | 00:04:40 | 09:18:42 | 0 | 2.6603 | 0 | 0 | 2025-02-23 03:45:13 | 0
6715 | 搁置 | 00:04:45 | 09:18:47 | 0 | 2.6614 | 0 | 0 | 2025-02-23 03:45:18 | 0
6716 | 搁置 | 00:04:50 | 09:18:52 | 0 | 2.6626 | 0 | 0 | 2025-02-23 03:45:23 | 0
6717 | 搁置 | 00:04:55 | 09:18:57 | 0 | 2.6639 | 0 | 0 | 2025-02-23 03:45:28 | 0
6718 | 搁置 | 00:05:00 | 09:19:02 | 0 | 2.6652 | 0 | 0 | 2025-02-23 03:45:33 | 0
6719 | 搁置 | 00:05:05 | 09:19:07 | 0 | 2.6661 | 0 | 0 | 2025-02-23 03:45:38 | 0
6720 | 搁置 | 00:05:10 | 09:19:12 | 0 | 2.6674 | 0 | 0 | 2025-02-23 03:45:43 | 0
6721 | 搁置 | 00:05:15 | 09:19:17 | 0 | 2.6686 | 0 | 0 | 2025-02-23 03:45:48 | 0
6722 | 搁置 | 00:05:20 | 09:19:22 | 0 | 2.6697 | 0 | 0 | 2025-02-23 03:45:53 | 0
6723 | 搁置 | 00:05:25 | 09:19:27 | 0 | 2.671 | 0 | 0 | 2025-02-23 03:45:58 | 0
6724 | 搁置 | 00:05:30 | 09:19:32 | 0 | 2.6718 | 0 | 0 | 2025-02-23 03:46:03 | 0
6725 | 搁置 | 00:05:35 | 09:19:37 | 0 | 2.6729 | 0 | 0 | 2025-02-23 03:46:08 | 0
6726 | 搁置 | 00:05:40 | 09:19:42 | 0 | 2.6739 | 0 | 0 | 2025-02-23 03:46:13 | 0
6727 | 搁置 | 00:05:45 | 09:19:47 | 0 | 2.675 | 0 | 0 | 2025-02-23 03:46:18 | 0
6728 | 搁置 | 00:05:50 | 09:19:52 | 0 | 2.676 | 0 | 0 | 2025-02-23 03:46:23 | 0
6729 | 搁置 | 00:05:55 | 09:19:57 | 0 | 2.6771 | 0 | 0 | 2025-02-23 03:46:28 | 0
6730 | 搁置 | 00:06:00 | 09:20:02 | 0 | 2.6781 | 0 | 0 | 2025-02-23 03:46:33 | 0
6731 | 搁置 | 00:06:05 | 09:20:07 | 0 | 2.679 | 0 | 0 | 2025-02-23 03:46:38 | 0
6732 | 搁置 | 00:06:10 | 09:20:12 | 0 | 2.6798 | 0 | 0 | 2025-02-23 03:46:43 | 0
6733 | 搁置 | 00:06:15 | 09:20:17 | 0 | 2.6809 | 0 | 0 | 2025-02-23 03:46:48 | 0
6734 | 搁置 | 00:06:20 | 09:20:22 | 0 | 2.6818 | 0 | 0 | 2025-02-23 03:46:53 | 0
6735 | 搁置 | 00:06:25 | 09:20:27 | 0 | 2.6827 | 0 | 0 | 2025-02-23 03:46:58 | 0
6736 | 搁置 | 00:06:30 | 09:20:32 | 0 | 2.6835 | 0 | 0 | 2025-02-23 03:47:03 | 0
6737 | 搁置 | 00:06:35 | 09:20:37 | 0 | 2.6847 | 0 | 0 | 2025-02-23 03:47:08 | 0
6738 | 搁置 | 00:06:40 | 09:20:42 | 0 | 2.6854 | 0 | 0 | 2025-02-23 03:47:13 | 0
6739 | 搁置 | 00:06:45 | 09:20:47 | 0 | 2.6863 | 0 | 0 | 2025-02-23 03:47:18 | 0
6740 | 搁置 | 00:06:50 | 09:20:52 | 0 | 2.687 | 0 | 0 | 2025-02-23 03:47:23 | 0
6741 | 搁置 | 00:06:55 | 09:20:57 | 0 | 2.6879 | 0 | 0 | 2025-02-23 03:47:28 | 0
6742 | 搁置 | 00:07:00 | 09:21:02 | 0 | 2.6887 | 0 | 0 | 2025-02-23 03:47:33 | 0
6743 | 搁置 | 00:07:05 | 09:21:07 | 0 | 2.6896 | 0 | 0 | 2025-02-23 03:47:38 | 0
6744 | 搁置 | 00:07:10 | 09:21:12 | 0 | 2.6903 | 0 | 0 | 2025-02-23 03:47:43 | 0
6745 | 搁置 | 00:07:15 | 09:21:17 | 0 | 2.6912 | 0 | 0 | 2025-02-23 03:47:48 | 0
6746 | 搁置 | 00:07:20 | 09:21:22 | 0 | 2.6919 | 0 | 0 | 2025-02-23 03:47:53 | 0
6747 | 搁置 | 00:07:25 | 09:21:27 | 0 | 2.6927 | 0 | 0 | 2025-02-23 03:47:58 | 0
6748 | 搁置 | 00:07:30 | 09:21:32 | 0 | 2.6936 | 0 | 0 | 2025-02-23 03:48:03 | 0
6749 | 搁置 | 00:07:35 | 09:21:37 | 0 | 2.6943 | 0 | 0 | 2025-02-23 03:48:08 | 0
6750 | 搁置 | 00:07:40 | 09:21:42 | 0 | 2.6951 | 0 | 0 | 2025-02-23 03:48:13 | 0
6751 | 搁置 | 00:07:45 | 09:21:47 | 0 | 2.6957 | 0 | 0 | 2025-02-23 03:48:18 | 0
6752 | 搁置 | 00:07:50 | 09:21:52 | 0 | 2.6964 | 0 | 0 | 2025-02-23 03:48:23 | 0
6753 | 搁置 | 00:07:55 | 09:21:57 | 0 | 2.6971 | 0 | 0 | 2025-02-23 03:48:28 | 0
6754 | 搁置 | 00:08:00 | 09:22:02 | 0 | 2.6979 | 0 | 0 | 2025-02-23 03:48:33 | 0
6755 | 搁置 | 00:08:05 | 09:22:07 | 0 | 2.6985 | 0 | 0 | 2025-02-23 03:48:38 | 0
6756 | 搁置 | 00:08:10 | 09:22:12 | 0 | 2.6993 | 0 | 0 | 2025-02-23 03:48:43 | 0
6757 | 搁置 | 00:08:15 | 09:22:17 | 0 | 2.6999 | 0 | 0 | 2025-02-23 03:48:48 | 0
6758 | 搁置 | 00:08:20 | 09:22:22 | 0 | 2.7006 | 0 | 0 | 2025-02-23 03:48:53 | 0
6759 | 搁置 | 00:08:25 | 09:22:27 | 0 | 2.7015 | 0 | 0 | 2025-02-23 03:48:58 | 0
6760 | 搁置 | 00:08:30 | 09:22:32 | 0 | 2.7018 | 0 | 0 | 2025-02-23 03:49:03 | 0
6761 | 搁置 | 00:08:35 | 09:22:37 | 0 | 2.7027 | 0 | 0 | 2025-02-23 03:49:08 | 0
6762 | 搁置 | 00:08:40 | 09:22:42 | 0 | 2.7034 | 0 | 0 | 2025-02-23 03:49:13 | 0
6763 | 搁置 | 00:08:45 | 09:22:47 | 0 | 2.7039 | 0 | 0 | 2025-02-23 03:49:18 | 0
6764 | 搁置 | 00:08:50 | 09:22:52 | 0 | 2.7045 | 0 | 0 | 2025-02-23 03:49:23 | 0
6765 | 搁置 | 00:08:55 | 09:22:57 | 0 | 2.7052 | 0 | 0 | 2025-02-23 03:49:28 | 0
6766 | 搁置 | 00:09:00 | 09:23:02 | 0 | 2.7058 | 0 | 0 | 2025-02-23 03:49:33 | 0
6767 | 搁置 | 00:09:05 | 09:23:07 | 0 | 2.7064 | 0 | 0 | 2025-02-23 03:49:38 | 0
6768 | 搁置 | 00:09:10 | 09:23:12 | 0 | 2.707 | 0 | 0 | 2025-02-23 03:49:43 | 0
6769 | 搁置 | 00:09:15 | 09:23:17 | 0 | 2.7077 | 0 | 0 | 2025-02-23 03:49:48 | 0
6770 | 搁置 | 00:09:20 | 09:23:22 | 0 | 2.7082 | 0 | 0 | 2025-02-23 03:49:53 | 0
6771 | 搁置 | 00:09:25 | 09:23:27 | 0 | 2.7087 | 0 | 0 | 2025-02-23 03:49:58 | 0
6772 | 搁置 | 00:09:30 | 09:23:32 | 0 | 2.7095 | 0 | 0 | 2025-02-23 03:50:03 | 0
6773 | 搁置 | 00:09:35 | 09:23:37 | 0 | 2.7102 | 0 | 0 | 2025-02-23 03:50:08 | 0
6774 | 搁置 | 00:09:40 | 09:23:42 | 0 | 2.7104 | 0 | 0 | 2025-02-23 03:50:13 | 0
6775 | 搁置 | 00:09:45 | 09:23:47 | 0 | 2.711 | 0 | 0 | 2025-02-23 03:50:18 | 0
6776 | 搁置 | 00:09:50 | 09:23:52 | 0 | 2.7118 | 0 | 0 | 2025-02-23 03:50:23 | 0
6777 | 搁置 | 00:09:55 | 09:23:57 | 0 | 2.7122 | 0 | 0 | 2025-02-23 03:50:28 | 0
6778 | 搁置 | 00:10:00 | 09:24:02 | 0 | 2.7128 | 0 | 0 | 2025-02-23 03:50:33 | 0
6779 | 搁置 | 00:10:05 | 09:24:07 | 0 | 2.7133 | 0 | 0 | 2025-02-23 03:50:38 | 0
6780 | 搁置 | 00:10:10 | 09:24:12 | 0 | 2.7139 | 0 | 0 | 2025-02-23 03:50:43 | 0
6781 | 搁置 | 00:10:15 | 09:24:17 | 0 | 2.7143 | 0 | 0 | 2025-02-23 03:50:48 | 0
6782 | 搁置 | 00:10:20 | 09:24:22 | 0 | 2.715 | 0 | 0 | 2025-02-23 03:50:53 | 0
6783 | 搁置 | 00:10:25 | 09:24:27 | 0 | 2.7154 | 0 | 0 | 2025-02-23 03:50:58 | 0
6784 | 搁置 | 00:10:30 | 09:24:32 | 0 | 2.716 | 0 | 0 | 2025-02-23 03:51:03 | 0
6785 | 搁置 | 00:10:35 | 09:24:37 | 0 | 2.7165 | 0 | 0 | 2025-02-23 03:51:08 | 0
6786 | 搁置 | 00:10:40 | 09:24:42 | 0 | 2.7171 | 0 | 0 | 2025-02-23 03:51:13 | 0
6787 | 搁置 | 00:10:45 | 09:24:47 | 0 | 2.7176 | 0 | 0 | 2025-02-23 03:51:18 | 0
6788 | 搁置 | 00:10:50 | 09:24:52 | 0 | 2.718 | 0 | 0 | 2025-02-23 03:51:23 | 0
6789 | 搁置 | 00:10:55 | 09:24:57 | 0 | 2.7186 | 0 | 0 | 2025-02-23 03:51:28 | 0
6790 | 搁置 | 00:11:00 | 09:25:02 | 0 | 2.7191 | 0 | 0 | 2025-02-23 03:51:33 | 0
6791 | 搁置 | 00:11:05 | 09:25:07 | 0 | 2.7196 | 0 | 0 | 2025-02-23 03:51:38 | 0
6792 | 搁置 | 00:11:10 | 09:25:12 | 0 | 2.7201 | 0 | 0 | 2025-02-23 03:51:43 | 0
6793 | 搁置 | 00:11:15 | 09:25:17 | 0 | 2.7204 | 0 | 0 | 2025-02-23 03:51:48 | 0
6794 | 搁置 | 00:11:20 | 09:25:22 | 0 | 2.721 | 0 | 0 | 2025-02-23 03:51:53 | 0
6795 | 搁置 | 00:11:25 | 09:25:27 | 0 | 2.7215 | 0 | 0 | 2025-02-23 03:51:58 | 0
6796 | 搁置 | 00:11:30 | 09:25:32 | 0 | 2.7219 | 0 | 0 | 2025-02-23 03:52:03 | 0
6797 | 搁置 | 00:11:35 | 09:25:37 | 0 | 2.7223 | 0 | 0 | 2025-02-23 03:52:08 | 0
6798 | 搁置 | 00:11:40 | 09:25:42 | 0 | 2.7228 | 0 | 0 | 2025-02-23 03:52:13 | 0
6799 | 搁置 | 00:11:45 | 09:25:47 | 0 | 2.7232 | 0 | 0 | 2025-02-23 03:52:18 | 0
6800 | 搁置 | 00:11:50 | 09:25:52 | 0 | 2.7237 | 0 | 0 | 2025-02-23 03:52:23 | 0
6801 | 搁置 | 00:11:55 | 09:25:57 | 0 | 2.7243 | 0 | 0 | 2025-02-23 03:52:28 | 0
6802 | 搁置 | 00:12:00 | 09:26:02 | 0 | 2.7248 | 0 | 0 | 2025-02-23 03:52:33 | 0
6803 | 搁置 | 00:12:05 | 09:26:07 | 0 | 2.7252 | 0 | 0 | 2025-02-23 03:52:38 | 0
6804 | 搁置 | 00:12:10 | 09:26:12 | 0 | 2.7256 | 0 | 0 | 2025-02-23 03:52:43 | 0
6805 | 搁置 | 00:12:15 | 09:26:17 | 0 | 2.7261 | 0 | 0 | 2025-02-23 03:52:48 | 0
6806 | 搁置 | 00:12:20 | 09:26:22 | 0 | 2.7265 | 0 | 0 | 2025-02-23 03:52:53 | 0
6807 | 搁置 | 00:12:25 | 09:26:27 | 0 | 2.727 | 0 | 0 | 2025-02-23 03:52:58 | 0
6808 | 搁置 | 00:12:30 | 09:26:32 | 0 | 2.7274 | 0 | 0 | 2025-02-23 03:53:03 | 0
6809 | 搁置 | 00:12:35 | 09:26:37 | 0 | 2.7278 | 0 | 0 | 2025-02-23 03:53:08 | 0
6810 | 搁置 | 00:12:40 | 09:26:42 | 0 | 2.7282 | 0 | 0 | 2025-02-23 03:53:13 | 0
6811 | 搁置 | 00:12:45 | 09:26:47 | 0 | 2.7286 | 0 | 0 | 2025-02-23 03:53:18 | 0
6812 | 搁置 | 00:12:50 | 09:26:52 | 0 | 2.7289 | 0 | 0 | 2025-02-23 03:53:23 | 0
6813 | 搁置 | 00:12:55 | 09:26:57 | 0 | 2.7294 | 0 | 0 | 2025-02-23 03:53:28 | 0
6814 | 搁置 | 00:13:00 | 09:27:02 | 0 | 2.7298 | 0 | 0 | 2025-02-23 03:53:33 | 0
6815 | 搁置 | 00:13:05 | 09:27:07 | 0 | 2.7302 | 0 | 0 | 2025-02-23 03:53:38 | 0
6816 | 搁置 | 00:13:10 | 09:27:12 | 0 | 2.7306 | 0 | 0 | 2025-02-23 03:53:43 | 0
6817 | 搁置 | 00:13:15 | 09:27:17 | 0 | 2.7311 | 0 | 0 | 2025-02-23 03:53:48 | 0
6818 | 搁置 | 00:13:20 | 09:27:22 | 0 | 2.7314 | 0 | 0 | 2025-02-23 03:53:53 | 0
6819 | 搁置 | 00:13:25 | 09:27:27 | 0 | 2.7317 | 0 | 0 | 2025-02-23 03:53:58 | 0
6820 | 搁置 | 00:13:30 | 09:27:32 | 0 | 2.7323 | 0 | 0 | 2025-02-23 03:54:03 | 0
6821 | 搁置 | 00:13:35 | 09:27:37 | 0 | 2.7326 | 0 | 0 | 2025-02-23 03:54:08 | 0
6822 | 搁置 | 00:13:40 | 09:27:42 | 0 | 2.7329 | 0 | 0 | 2025-02-23 03:54:13 | 0
6823 | 搁置 | 00:13:45 | 09:27:47 | 0 | 2.7332 | 0 | 0 | 2025-02-23 03:54:18 | 0
6824 | 搁置 | 00:13:50 | 09:27:52 | 0 | 2.7337 | 0 | 0 | 2025-02-23 03:54:23 | 0
6825 | 搁置 | 00:13:55 | 09:27:57 | 0 | 2.7341 | 0 | 0 | 2025-02-23 03:54:28 | 0
6826 | 搁置 | 00:14:00 | 09:28:02 | 0 | 2.7345 | 0 | 0 | 2025-02-23 03:54:33 | 0
6827 | 搁置 | 00:14:05 | 09:28:07 | 0 | 2.7348 | 0 | 0 | 2025-02-23 03:54:38 | 0
6828 | 搁置 | 00:14:10 | 09:28:12 | 0 | 2.7352 | 0 | 0 | 2025-02-23 03:54:43 | 0
6829 | 搁置 | 00:14:15 | 09:28:17 | 0 | 2.7354 | 0 | 0 | 2025-02-23 03:54:48 | 0
6830 | 搁置 | 00:14:20 | 09:28:22 | 0 | 2.736 | 0 | 0 | 2025-02-23 03:54:53 | 0
6831 | 搁置 | 00:14:25 | 09:28:27 | 0 | 2.7364 | 0 | 0 | 2025-02-23 03:54:58 | 0
6832 | 搁置 | 00:14:30 | 09:28:32 | 0 | 2.7366 | 0 | 0 | 2025-02-23 03:55:03 | 0
6833 | 搁置 | 00:14:35 | 09:28:37 | 0 | 2.737 | 0 | 0 | 2025-02-23 03:55:08 | 0
6834 | 搁置 | 00:14:40 | 09:28:42 | 0 | 2.7375 | 0 | 0 | 2025-02-23 03:55:13 | 0
6835 | 搁置 | 00:14:45 | 09:28:47 | 0 | 2.7378 | 0 | 0 | 2025-02-23 03:55:18 | 0
6836 | 搁置 | 00:14:50 | 09:28:52 | 0 | 2.7381 | 0 | 0 | 2025-02-23 03:55:23 | 0
6837 | 搁置 | 00:14:55 | 09:28:57 | 0 | 2.7383 | 0 | 0 | 2025-02-23 03:55:28 | 0
6838 | 搁置 | 00:15:00 | 09:29:02 | 0 | 2.7388 | 0 | 0 | 2025-02-23 03:55:33 | 0
6839 | 搁置 | 00:15:05 | 09:29:07 | 0 | 2.7391 | 0 | 0 | 2025-02-23 03:55:38 | 0
6840 | 搁置 | 00:15:10 | 09:29:12 | 0 | 2.7393 | 0 | 0 | 2025-02-23 03:55:43 | 0
6841 | 搁置 | 00:15:15 | 09:29:17 | 0 | 2.7397 | 0 | 0 | 2025-02-23 03:55:48 | 0
6842 | 搁置 | 00:15:20 | 09:29:22 | 0 | 2.74 | 0 | 0 | 2025-02-23 03:55:53 | 0
6843 | 搁置 | 00:15:25 | 09:29:27 | 0 | 2.7406 | 0 | 0 | 2025-02-23 03:55:58 | 0
6844 | 搁置 | 00:15:30 | 09:29:32 | 0 | 2.7409 | 0 | 0 | 2025-02-23 03:56:03 | 0
6845 | 搁置 | 00:15:35 | 09:29:37 | 0 | 2.7409 | 0 | 0 | 2025-02-23 03:56:08 | 0
6846 | 搁置 | 00:15:40 | 09:29:42 | 0 | 2.7414 | 0 | 0 | 2025-02-23 03:56:13 | 0
6847 | 搁置 | 00:15:45 | 09:29:47 | 0 | 2.7418 | 0 | 0 | 2025-02-23 03:56:18 | 0
6848 | 搁置 | 00:15:50 | 09:29:52 | 0 | 2.742 | 0 | 0 | 2025-02-23 03:56:23 | 0
6849 | 搁置 | 00:15:55 | 09:29:57 | 0 | 2.7425 | 0 | 0 | 2025-02-23 03:56:28 | 0
6850 | 搁置 | 00:16:00 | 09:30:02 | 0 | 2.7427 | 0 | 0 | 2025-02-23 03:56:33 | 0
6851 | 搁置 | 00:16:05 | 09:30:07 | 0 | 2.7432 | 0 | 0 | 2025-02-23 03:56:38 | 0
6852 | 搁置 | 00:16:10 | 09:30:12 | 0 | 2.7433 | 0 | 0 | 2025-02-23 03:56:43 | 0
6853 | 搁置 | 00:16:15 | 09:30:17 | 0 | 2.7436 | 0 | 0 | 2025-02-23 03:56:48 | 0
6854 | 搁置 | 00:16:20 | 09:30:22 | 0 | 2.7439 | 0 | 0 | 2025-02-23 03:56:53 | 0
6855 | 搁置 | 00:16:25 | 09:30:27 | 0 | 2.7442 | 0 | 0 | 2025-02-23 03:56:58 | 0
6856 | 搁置 | 00:16:30 | 09:30:32 | 0 | 2.7445 | 0 | 0 | 2025-02-23 03:57:03 | 0
6857 | 搁置 | 00:16:35 | 09:30:37 | 0 | 2.7447 | 0 | 0 | 2025-02-23 03:57:08 | 0
6858 | 搁置 | 00:16:40 | 09:30:42 | 0 | 2.7452 | 0 | 0 | 2025-02-23 03:57:13 | 0
6859 | 搁置 | 00:16:45 | 09:30:47 | 0 | 2.7454 | 0 | 0 | 2025-02-23 03:57:18 | 0
6860 | 搁置 | 00:16:50 | 09:30:52 | 0 | 2.7459 | 0 | 0 | 2025-02-23 03:57:23 | 0
6861 | 搁置 | 00:16:55 | 09:30:57 | 0 | 2.7459 | 0 | 0 | 2025-02-23 03:57:28 | 0
6862 | 搁置 | 00:17:00 | 09:31:02 | 0 | 2.7463 | 0 | 0 | 2025-02-23 03:57:33 | 0
6863 | 搁置 | 00:17:05 | 09:31:07 | 0 | 2.7467 | 0 | 0 | 2025-02-23 03:57:38 | 0
6864 | 搁置 | 00:17:10 | 09:31:12 | 0 | 2.7469 | 0 | 0 | 2025-02-23 03:57:43 | 0
6865 | 搁置 | 00:17:15 | 09:31:17 | 0 | 2.7473 | 0 | 0 | 2025-02-23 03:57:48 | 0
6866 | 搁置 | 00:17:20 | 09:31:22 | 0 | 2.7475 | 0 | 0 | 2025-02-23 03:57:53 | 0
6867 | 搁置 | 00:17:25 | 09:31:27 | 0 | 2.7479 | 0 | 0 | 2025-02-23 03:57:58 | 0
6868 | 搁置 | 00:17:30 | 09:31:32 | 0 | 2.748 | 0 | 0 | 2025-02-23 03:58:03 | 0
6869 | 搁置 | 00:17:35 | 09:31:37 | 0 | 2.7484 | 0 | 0 | 2025-02-23 03:58:08 | 0
6870 | 搁置 | 00:17:40 | 09:31:42 | 0 | 2.7487 | 0 | 0 | 2025-02-23 03:58:13 | 0
6871 | 搁置 | 00:17:45 | 09:31:47 | 0 | 2.7489 | 0 | 0 | 2025-02-23 03:58:18 | 0
6872 | 搁置 | 00:17:50 | 09:31:52 | 0 | 2.7492 | 0 | 0 | 2025-02-23 03:58:23 | 0
6873 | 搁置 | 00:17:55 | 09:31:57 | 0 | 2.7494 | 0 | 0 | 2025-02-23 03:58:28 | 0
6874 | 搁置 | 00:18:00 | 09:32:02 | 0 | 2.7498 | 0 | 0 | 2025-02-23 03:58:33 | 0
6875 | 搁置 | 00:18:05 | 09:32:07 | 0 | 2.7501 | 0 | 0 | 2025-02-23 03:58:38 | 0
6876 | 搁置 | 00:18:10 | 09:32:12 | 0 | 2.7503 | 0 | 0 | 2025-02-23 03:58:43 | 0
6877 | 搁置 | 00:18:15 | 09:32:17 | 0 | 2.7505 | 0 | 0 | 2025-02-23 03:58:48 | 0
6878 | 搁置 | 00:18:20 | 09:32:22 | 0 | 2.7507 | 0 | 0 | 2025-02-23 03:58:53 | 0
6879 | 搁置 | 00:18:25 | 09:32:27 | 0 | 2.7511 | 0 | 0 | 2025-02-23 03:58:58 | 0
6880 | 搁置 | 00:18:30 | 09:32:32 | 0 | 2.7515 | 0 | 0 | 2025-02-23 03:59:03 | 0
6881 | 搁置 | 00:18:35 | 09:32:37 | 0 | 2.7515 | 0 | 0 | 2025-02-23 03:59:08 | 0
6882 | 搁置 | 00:18:40 | 09:32:42 | 0 | 2.7518 | 0 | 0 | 2025-02-23 03:59:13 | 0
6883 | 搁置 | 00:18:45 | 09:32:47 | 0 | 2.7522 | 0 | 0 | 2025-02-23 03:59:18 | 0
6884 | 搁置 | 00:18:50 | 09:32:52 | 0 | 2.7522 | 0 | 0 | 2025-02-23 03:59:23 | 0
6885 | 搁置 | 00:18:55 | 09:32:57 | 0 | 2.7525 | 0 | 0 | 2025-02-23 03:59:28 | 0
6886 | 搁置 | 00:19:00 | 09:33:02 | 0 | 2.7529 | 0 | 0 | 2025-02-23 03:59:33 | 0
6887 | 搁置 | 00:19:05 | 09:33:07 | 0 | 2.7532 | 0 | 0 | 2025-02-23 03:59:38 | 0
6888 | 搁置 | 00:19:10 | 09:33:12 | 0 | 2.7533 | 0 | 0 | 2025-02-23 03:59:43 | 0
6889 | 搁置 | 00:19:15 | 09:33:17 | 0 | 2.7535 | 0 | 0 | 2025-02-23 03:59:48 | 0
6890 | 搁置 | 00:19:20 | 09:33:22 | 0 | 2.7539 | 0 | 0 | 2025-02-23 03:59:53 | 0
6891 | 搁置 | 00:19:25 | 09:33:27 | 0 | 2.7542 | 0 | 0 | 2025-02-23 03:59:58 | 0
6892 | 搁置 | 00:19:30 | 09:33:32 | 0 | 2.7544 | 0 | 0 | 2025-02-23 04:00:03 | 0
6893 | 搁置 | 00:19:35 | 09:33:37 | 0 | 2.7544 | 0 | 0 | 2025-02-23 04:00:08 | 0
6894 | 搁置 | 00:19:40 | 09:33:42 | 0 | 2.7548 | 0 | 0 | 2025-02-23 04:00:13 | 0
6895 | 搁置 | 00:19:45 | 09:33:47 | 0 | 2.755 | 0 | 0 | 2025-02-23 04:00:18 | 0
6896 | 搁置 | 00:19:50 | 09:33:52 | 0 | 2.7552 | 0 | 0 | 2025-02-23 04:00:23 | 0
6897 | 搁置 | 00:19:55 | 09:33:57 | 0 | 2.7556 | 0 | 0 | 2025-02-23 04:00:28 | 0
6898 | 搁置 | 00:20:00 | 09:34:02 | 0 | 2.7557 | 0 | 0 | 2025-02-23 04:00:33 | 0
6899 | 搁置 | 00:20:05 | 09:34:07 | 0 | 2.756 | 0 | 0 | 2025-02-23 04:00:38 | 0
6900 | 搁置 | 00:20:10 | 09:34:12 | 0 | 2.7563 | 0 | 0 | 2025-02-23 04:00:43 | 0
6901 | 搁置 | 00:20:15 | 09:34:17 | 0 | 2.7566 | 0 | 0 | 2025-02-23 04:00:48 | 0
6902 | 搁置 | 00:20:20 | 09:34:22 | 0 | 2.7566 | 0 | 0 | 2025-02-23 04:00:53 | 0
6903 | 搁置 | 00:20:25 | 09:34:27 | 0 | 2.7569 | 0 | 0 | 2025-02-23 04:00:58 | 0
6904 | 搁置 | 00:20:30 | 09:34:32 | 0 | 2.7571 | 0 | 0 | 2025-02-23 04:01:03 | 0
6905 | 搁置 | 00:20:35 | 09:34:37 | 0 | 2.7575 | 0 | 0 | 2025-02-23 04:01:08 | 0
6906 | 搁置 | 00:20:40 | 09:34:42 | 0 | 2.7577 | 0 | 0 | 2025-02-23 04:01:13 | 0
6907 | 搁置 | 00:20:45 | 09:34:47 | 0 | 2.7577 | 0 | 0 | 2025-02-23 04:01:18 | 0
6908 | 搁置 | 00:20:50 | 09:34:52 | 0 | 2.758 | 0 | 0 | 2025-02-23 04:01:23 | 0
6909 | 搁置 | 00:20:55 | 09:34:57 | 0 | 2.7582 | 0 | 0 | 2025-02-23 04:01:28 | 0
6910 | 搁置 | 00:21:00 | 09:35:02 | 0 | 2.7584 | 0 | 0 | 2025-02-23 04:01:33 | 0
6911 | 搁置 | 00:21:05 | 09:35:07 | 0 | 2.7586 | 0 | 0 | 2025-02-23 04:01:38 | 0
6912 | 搁置 | 00:21:10 | 09:35:12 | 0 | 2.7589 | 0 | 0 | 2025-02-23 04:01:43 | 0
6913 | 搁置 | 00:21:15 | 09:35:17 | 0 | 2.7592 | 0 | 0 | 2025-02-23 04:01:48 | 0
6914 | 搁置 | 00:21:20 | 09:35:22 | 0 | 2.7592 | 0 | 0 | 2025-02-23 04:01:53 | 0
6915 | 搁置 | 00:21:25 | 09:35:27 | 0 | 2.7596 | 0 | 0 | 2025-02-23 04:01:58 | 0
6916 | 搁置 | 00:21:30 | 09:35:32 | 0 | 2.7596 | 0 | 0 | 2025-02-23 04:02:03 | 0
6917 | 搁置 | 00:21:35 | 09:35:37 | 0 | 2.7599 | 0 | 0 | 2025-02-23 04:02:08 | 0
6918 | 搁置 | 00:21:40 | 09:35:42 | 0 | 2.76 | 0 | 0 | 2025-02-23 04:02:13 | 0
6919 | 搁置 | 00:21:45 | 09:35:47 | 0 | 2.7604 | 0 | 0 | 2025-02-23 04:02:18 | 0
6920 | 搁置 | 00:21:50 | 09:35:52 | 0 | 2.7605 | 0 | 0 | 2025-02-23 04:02:23 | 0
6921 | 搁置 | 00:21:55 | 09:35:57 | 0 | 2.761 | 0 | 0 | 2025-02-23 04:02:28 | 0
6922 | 搁置 | 00:22:00 | 09:36:02 | 0 | 2.761 | 0 | 0 | 2025-02-23 04:02:33 | 0
6923 | 搁置 | 00:22:05 | 09:36:07 | 0 | 2.7611 | 0 | 0 | 2025-02-23 04:02:38 | 0
6924 | 搁置 | 00:22:10 | 09:36:12 | 0 | 2.7613 | 0 | 0 | 2025-02-23 04:02:43 | 0
6925 | 搁置 | 00:22:15 | 09:36:17 | 0 | 2.7614 | 0 | 0 | 2025-02-23 04:02:48 | 0
6926 | 搁置 | 00:22:20 | 09:36:22 | 0 | 2.7617 | 0 | 0 | 2025-02-23 04:02:53 | 0
6927 | 搁置 | 00:22:25 | 09:36:27 | 0 | 2.7619 | 0 | 0 | 2025-02-23 04:02:58 | 0
6928 | 搁置 | 00:22:30 | 09:36:32 | 0 | 2.762 | 0 | 0 | 2025-02-23 04:03:03 | 0
6929 | 搁置 | 00:22:35 | 09:36:37 | 0 | 2.7624 | 0 | 0 | 2025-02-23 04:03:08 | 0
6930 | 搁置 | 00:22:40 | 09:36:42 | 0 | 2.7625 | 0 | 0 | 2025-02-23 04:03:13 | 0
6931 | 搁置 | 00:22:45 | 09:36:47 | 0 | 2.7628 | 0 | 0 | 2025-02-23 04:03:18 | 0
6932 | 搁置 | 00:22:50 | 09:36:52 | 0 | 2.763 | 0 | 0 | 2025-02-23 04:03:23 | 0
6933 | 搁置 | 00:22:55 | 09:36:57 | 0 | 2.763 | 0 | 0 | 2025-02-23 04:03:28 | 0
6934 | 搁置 | 00:23:00 | 09:37:02 | 0 | 2.7631 | 0 | 0 | 2025-02-23 04:03:33 | 0
6935 | 搁置 | 00:23:05 | 09:37:07 | 0 | 2.7634 | 0 | 0 | 2025-02-23 04:03:38 | 0
6936 | 搁置 | 00:23:10 | 09:37:12 | 0 | 2.7636 | 0 | 0 | 2025-02-23 04:03:43 | 0
6937 | 搁置 | 00:23:15 | 09:37:17 | 0 | 2.7638 | 0 | 0 | 2025-02-23 04:03:48 | 0
6938 | 搁置 | 00:23:20 | 09:37:22 | 0 | 2.7639 | 0 | 0 | 2025-02-23 04:03:53 | 0
6939 | 搁置 | 00:23:25 | 09:37:27 | 0 | 2.7642 | 0 | 0 | 2025-02-23 04:03:58 | 0
6940 | 搁置 | 00:23:30 | 09:37:32 | 0 | 2.7644 | 0 | 0 | 2025-02-23 04:04:03 | 0
6941 | 搁置 | 00:23:35 | 09:37:37 | 0 | 2.7645 | 0 | 0 | 2025-02-23 04:04:08 | 0
6942 | 搁置 | 00:23:40 | 09:37:42 | 0 | 2.7646 | 0 | 0 | 2025-02-23 04:04:13 | 0
6943 | 搁置 | 00:23:45 | 09:37:47 | 0 | 2.7647 | 0 | 0 | 2025-02-23 04:04:18 | 0
6944 | 搁置 | 00:23:50 | 09:37:52 | 0 | 2.7651 | 0 | 0 | 2025-02-23 04:04:23 | 0
6945 | 搁置 | 00:23:55 | 09:37:57 | 0 | 2.7652 | 0 | 0 | 2025-02-23 04:04:28 | 0
6946 | 搁置 | 00:24:00 | 09:38:02 | 0 | 2.7654 | 0 | 0 | 2025-02-23 04:04:33 | 0
6947 | 搁置 | 00:24:05 | 09:38:07 | 0 | 2.7657 | 0 | 0 | 2025-02-23 04:04:38 | 0
6948 | 搁置 | 00:24:10 | 09:38:12 | 0 | 2.7659 | 0 | 0 | 2025-02-23 04:04:43 | 0
6949 | 搁置 | 00:24:15 | 09:38:17 | 0 | 2.7659 | 0 | 0 | 2025-02-23 04:04:48 | 0
6950 | 搁置 | 00:24:20 | 09:38:22 | 0 | 2.7659 | 0 | 0 | 2025-02-23 04:04:53 | 0
6951 | 搁置 | 00:24:25 | 09:38:27 | 0 | 2.7663 | 0 | 0 | 2025-02-23 04:04:58 | 0
6952 | 搁置 | 00:24:30 | 09:38:32 | 0 | 2.7664 | 0 | 0 | 2025-02-23 04:05:03 | 0
6953 | 搁置 | 00:24:35 | 09:38:37 | 0 | 2.7666 | 0 | 0 | 2025-02-23 04:05:08 | 0
6954 | 搁置 | 00:24:40 | 09:38:42 | 0 | 2.7667 | 0 | 0 | 2025-02-23 04:05:13 | 0
6955 | 搁置 | 00:24:45 | 09:38:47 | 0 | 2.7669 | 0 | 0 | 2025-02-23 04:05:18 | 0
6956 | 搁置 | 00:24:50 | 09:38:52 | 0 | 2.7671 | 0 | 0 | 2025-02-23 04:05:23 | 0
6957 | 搁置 | 00:24:55 | 09:38:57 | 0 | 2.7672 | 0 | 0 | 2025-02-23 04:05:28 | 0
6958 | 搁置 | 00:25:00 | 09:39:02 | 0 | 2.7674 | 0 | 0 | 2025-02-23 04:05:33 | 0
6959 | 搁置 | 00:25:05 | 09:39:07 | 0 | 2.7676 | 0 | 0 | 2025-02-23 04:05:38 | 0
6960 | 搁置 | 00:25:10 | 09:39:12 | 0 | 2.7677 | 0 | 0 | 2025-02-23 04:05:43 | 0
6961 | 搁置 | 00:25:15 | 09:39:17 | 0 | 2.7678 | 0 | 0 | 2025-02-23 04:05:48 | 0
6962 | 搁置 | 00:25:20 | 09:39:22 | 0 | 2.7679 | 0 | 0 | 2025-02-23 04:05:53 | 0
6963 | 搁置 | 00:25:25 | 09:39:27 | 0 | 2.7682 | 0 | 0 | 2025-02-23 04:05:58 | 0
6964 | 搁置 | 00:25:30 | 09:39:32 | 0 | 2.7683 | 0 | 0 | 2025-02-23 04:06:03 | 0
6965 | 搁置 | 00:25:35 | 09:39:37 | 0 | 2.7686 | 0 | 0 | 2025-02-23 04:06:08 | 0
6966 | 搁置 | 00:25:40 | 09:39:42 | 0 | 2.7686 | 0 | 0 | 2025-02-23 04:06:13 | 0
6967 | 搁置 | 00:25:45 | 09:39:47 | 0 | 2.7687 | 0 | 0 | 2025-02-23 04:06:18 | 0
6968 | 搁置 | 00:25:50 | 09:39:52 | 0 | 2.7689 | 0 | 0 | 2025-02-23 04:06:23 | 0
6969 | 搁置 | 00:25:55 | 09:39:57 | 0 | 2.769 | 0 | 0 | 2025-02-23 04:06:28 | 0
6970 | 搁置 | 00:26:00 | 09:40:02 | 0 | 2.7692 | 0 | 0 | 2025-02-23 04:06:33 | 0
6971 | 搁置 | 00:26:05 | 09:40:07 | 0 | 2.7694 | 0 | 0 | 2025-02-23 04:06:38 | 0
6972 | 搁置 | 00:26:10 | 09:40:12 | 0 | 2.7695 | 0 | 0 | 2025-02-23 04:06:43 | 0
6973 | 搁置 | 00:26:15 | 09:40:17 | 0 | 2.7696 | 0 | 0 | 2025-02-23 04:06:48 | 0
6974 | 搁置 | 00:26:20 | 09:40:22 | 0 | 2.7699 | 0 | 0 | 2025-02-23 04:06:53 | 0
6975 | 搁置 | 00:26:25 | 09:40:27 | 0 | 2.7701 | 0 | 0 | 2025-02-23 04:06:58 | 0
6976 | 搁置 | 00:26:30 | 09:40:32 | 0 | 2.7702 | 0 | 0 | 2025-02-23 04:07:03 | 0
6977 | 搁置 | 00:26:35 | 09:40:37 | 0 | 2.7702 | 0 | 0 | 2025-02-23 04:07:08 | 0
6978 | 搁置 | 00:26:40 | 09:40:42 | 0 | 2.7705 | 0 | 0 | 2025-02-23 04:07:13 | 0
6979 | 搁置 | 00:26:45 | 09:40:47 | 0 | 2.7705 | 0 | 0 | 2025-02-23 04:07:18 | 0
6980 | 搁置 | 00:26:50 | 09:40:52 | 0 | 2.7705 | 0 | 0 | 2025-02-23 04:07:23 | 0
6981 | 搁置 | 00:26:55 | 09:40:57 | 0 | 2.7708 | 0 | 0 | 2025-02-23 04:07:28 | 0
6982 | 搁置 | 00:27:00 | 09:41:02 | 0 | 2.7709 | 0 | 0 | 2025-02-23 04:07:33 | 0
6983 | 搁置 | 00:27:05 | 09:41:07 | 0 | 2.771 | 0 | 0 | 2025-02-23 04:07:38 | 0
6984 | 搁置 | 00:27:10 | 09:41:12 | 0 | 2.7712 | 0 | 0 | 2025-02-23 04:07:43 | 0
6985 | 搁置 | 00:27:15 | 09:41:17 | 0 | 2.7714 | 0 | 0 | 2025-02-23 04:07:48 | 0
6986 | 搁置 | 00:27:20 | 09:41:22 | 0 | 2.7715 | 0 | 0 | 2025-02-23 04:07:53 | 0
6987 | 搁置 | 00:27:25 | 09:41:27 | 0 | 2.7717 | 0 | 0 | 2025-02-23 04:07:58 | 0
6988 | 搁置 | 00:27:30 | 09:41:32 | 0 | 2.7718 | 0 | 0 | 2025-02-23 04:08:03 | 0
6989 | 搁置 | 00:27:35 | 09:41:37 | 0 | 2.7718 | 0 | 0 | 2025-02-23 04:08:08 | 0
6990 | 搁置 | 00:27:40 | 09:41:42 | 0 | 2.7721 | 0 | 0 | 2025-02-23 04:08:13 | 0
6991 | 搁置 | 00:27:45 | 09:41:47 | 0 | 2.7722 | 0 | 0 | 2025-02-23 04:08:18 | 0
6992 | 搁置 | 00:27:50 | 09:41:52 | 0 | 2.7723 | 0 | 0 | 2025-02-23 04:08:23 | 0
6993 | 搁置 | 00:27:55 | 09:41:57 | 0 | 2.7722 | 0 | 0 | 2025-02-23 04:08:28 | 0
6994 | 搁置 | 00:28:00 | 09:42:02 | 0 | 2.7726 | 0 | 0 | 2025-02-23 04:08:33 | 0
6995 | 搁置 | 00:28:05 | 09:42:07 | 0 | 2.7726 | 0 | 0 | 2025-02-23 04:08:38 | 0
6996 | 搁置 | 00:28:10 | 09:42:12 | 0 | 2.7728 | 0 | 0 | 2025-02-23 04:08:43 | 0
6997 | 搁置 | 00:28:15 | 09:42:17 | 0 | 2.7727 | 0 | 0 | 2025-02-23 04:08:48 | 0
6998 | 搁置 | 00:28:20 | 09:42:22 | 0 | 2.773 | 0 | 0 | 2025-02-23 04:08:53 | 0
6999 | 搁置 | 00:28:25 | 09:42:27 | 0 | 2.7731 | 0 | 0 | 2025-02-23 04:08:58 | 0
7000 | 搁置 | 00:28:30 | 09:42:32 | 0 | 2.7733 | 0 | 0 | 2025-02-23 04:09:03 | 0
7001 | 搁置 | 00:28:35 | 09:42:37 | 0 | 2.7734 | 0 | 0 | 2025-02-23 04:09:08 | 0
7002 | 搁置 | 00:28:40 | 09:42:42 | 0 | 2.7735 | 0 | 0 | 2025-02-23 04:09:13 | 0
7003 | 搁置 | 00:28:45 | 09:42:47 | 0 | 2.7735 | 0 | 0 | 2025-02-23 04:09:18 | 0
7004 | 搁置 | 00:28:50 | 09:42:52 | 0 | 2.7738 | 0 | 0 | 2025-02-23 04:09:23 | 0
7005 | 搁置 | 00:28:55 | 09:42:57 | 0 | 2.7738 | 0 | 0 | 2025-02-23 04:09:28 | 0
7006 | 搁置 | 00:29:00 | 09:43:02 | 0 | 2.774 | 0 | 0 | 2025-02-23 04:09:33 | 0
7007 | 搁置 | 00:29:05 | 09:43:07 | 0 | 2.7741 | 0 | 0 | 2025-02-23 04:09:38 | 0
7008 | 搁置 | 00:29:10 | 09:43:12 | 0 | 2.7742 | 0 | 0 | 2025-02-23 04:09:43 | 0
7009 | 搁置 | 00:29:15 | 09:43:17 | 0 | 2.7743 | 0 | 0 | 2025-02-23 04:09:48 | 0
7010 | 搁置 | 00:29:20 | 09:43:22 | 0 | 2.7744 | 0 | 0 | 2025-02-23 04:09:53 | 0
7011 | 搁置 | 00:29:25 | 09:43:27 | 0 | 2.7744 | 0 | 0 | 2025-02-23 04:09:58 | 0
7012 | 搁置 | 00:29:30 | 09:43:32 | 0 | 2.7747 | 0 | 0 | 2025-02-23 04:10:03 | 0
7013 | 搁置 | 00:29:35 | 09:43:37 | 0 | 2.7749 | 0 | 0 | 2025-02-23 04:10:08 | 0
7014 | 搁置 | 00:29:40 | 09:43:42 | 0 | 2.7748 | 0 | 0 | 2025-02-23 04:10:13 | 0
7015 | 搁置 | 00:29:45 | 09:43:47 | 0 | 2.775 | 0 | 0 | 2025-02-23 04:10:18 | 0
7016 | 搁置 | 00:29:50 | 09:43:52 | 0 | 2.7752 | 0 | 0 | 2025-02-23 04:10:23 | 0
7017 | 搁置 | 00:29:55 | 09:43:57 | 0 | 2.7754 | 0 | 0 | 2025-02-23 04:10:28 | 0
7018 | 搁置 | 00:30:00 | 09:44:02 | 0 | 2.7754 | 0 | 0 | 2025-02-23 04:10:33 | 0
7019 | 恒流充电 | 00:00:00 | 09:44:02 | 0.40064 | 2.7917 | 0 | 0 | 2025-02-23 04:10:33 | 1.1185
7020 | 恒流充电 | 00:00:05 | 09:44:07 | 0.4001 | 2.8077 | 0.0005558 | 0.0015568 | 2025-02-23 04:10:38 | 1.1233
7021 | 恒流充电 | 00:00:10 | 09:44:12 | 0.4001 | 2.818 | 0.0011115 | 0.0031227 | 2025-02-23 04:10:43 | 1.1275
7022 | 恒流充电 | 00:00:15 | 09:44:17 | 0.39999 | 2.8269 | 0.001667 | 0.0046932 | 2025-02-23 04:10:48 | 1.1307
7023 | 恒流充电 | 00:00:20 | 09:44:22 | 0.39999 | 2.8352 | 0.0022225 | 0.0062683 | 2025-02-23 04:10:53 | 1.1341
7024 | 恒流充电 | 00:00:25 | 09:44:27 | 0.40012 | 2.8431 | 0.0027783 | 0.0078482 | 2025-02-23 04:10:58 | 1.1376
7025 | 恒流充电 | 00:00:30 | 09:44:32 | 0.40001 | 2.8503 | 0.0033338 | 0.0094318 | 2025-02-23 04:11:03 | 1.1401
7026 | 恒流充电 | 00:00:35 | 09:44:37 | 0.40017 | 2.8574 | 0.0038896 | 0.01102 | 2025-02-23 04:11:08 | 1.1435
7027 | 恒流充电 | 00:00:40 | 09:44:42 | 0.40008 | 2.8642 | 0.0044453 | 0.012611 | 2025-02-23 04:11:13 | 1.1459
7028 | 恒流充电 | 00:00:45 | 09:44:47 | 0.40015 | 2.8704 | 0.0050011 | 0.014207 | 2025-02-23 04:11:18 | 1.1486
7029 | 恒流充电 | 00:00:50 | 09:44:52 | 0.4 | 2.8765 | 0.0055566 | 0.015805 | 2025-02-23 04:11:23 | 1.1506
7030 | 恒流充电 | 00:00:55 | 09:44:57 | 0.4 | 2.8826 | 0.0061122 | 0.017406 | 2025-02-23 04:11:28 | 1.1531
7031 | 恒流充电 | 00:01:00 | 09:45:02 | 0.39995 | 2.8882 | 0.0066677 | 0.019011 | 2025-02-23 04:11:33 | 1.1551
7032 | 恒流充电 | 00:01:05 | 09:45:07 | 0.40038 | 2.8938 | 0.0072237 | 0.02062 | 2025-02-23 04:11:38 | 1.1586
7033 | 恒流充电 | 00:01:10 | 09:45:12 | 0.40028 | 2.8993 | 0.0077793 | 0.022206 | 2025-02-23 04:11:43 | 1.1605
7034 | 恒流充电 | 00:01:15 | 09:45:17 | 0.40015 | 2.9046 | 0.0083351 | 0.02382 | 2025-02-23 04:11:48 | 1.1623
7035 | 恒流充电 | 00:01:20 | 09:45:22 | 0.40027 | 2.9097 | 0.008891 | 0.025438 | 2025-02-23 04:11:53 | 1.1646
7036 | 恒流充电 | 00:01:25 | 09:45:27 | 0.40005 | 2.9148 | 0.0094466 | 0.027057 | 2025-02-23 04:11:58 | 1.1661
7037 | 恒流充电 | 00:01:30 | 09:45:32 | 0.40002 | 2.9193 | 0.010002 | 0.028679 | 2025-02-23 04:12:03 | 1.1678
7038 | 恒流充电 | 00:01:35 | 09:45:37 | 0.39991 | 2.924 | 0.010558 | 0.030303 | 2025-02-23 04:12:08 | 1.1693
7039 | 恒流充电 | 00:01:40 | 09:45:42 | 0.39997 | 2.9287 | 0.011113 | 0.03193 | 2025-02-23 04:12:13 | 1.1714
7040 | 恒流充电 | 00:01:45 | 09:45:47 | 0.4 | 2.9332 | 0.011669 | 0.03356 | 2025-02-23 04:12:18 | 1.1733
7041 | 恒流充电 | 00:01:50 | 09:45:52 | 0.40011 | 2.9378 | 0.012224 | 0.035192 | 2025-02-23 04:12:23 | 1.1755
7042 | 恒流充电 | 00:01:55 | 09:45:57 | 0.4001 | 2.942 | 0.01278 | 0.036827 | 2025-02-23 04:12:28 | 1.1771
7043 | 恒流充电 | 00:02:00 | 09:46:02 | 0.4002 | 2.9461 | 0.013336 | 0.038465 | 2025-02-23 04:12:33 | 1.179
7044 | 恒流充电 | 00:02:05 | 09:46:07 | 0.40011 | 2.9501 | 0.013892 | 0.040104 | 2025-02-23 04:12:38 | 1.1804
7045 | 恒流充电 | 00:02:10 | 09:46:12 | 0.40012 | 2.9544 | 0.014447 | 0.041746 | 2025-02-23 04:12:43 | 1.1821
7046 | 恒流充电 | 00:02:15 | 09:46:17 | 0.40008 | 2.9583 | 0.015003 | 0.043373 | 2025-02-23 04:12:48 | 1.1836
7047 | 恒流充电 | 00:02:20 | 09:46:22 | 0.40012 | 2.9622 | 0.015558 | 0.045019 | 2025-02-23 04:12:53 | 1.1852
7048 | 恒流充电 | 00:02:25 | 09:46:27 | 0.40007 | 2.9661 | 0.016114 | 0.046667 | 2025-02-23 04:12:58 | 1.1866
7049 | 恒流充电 | 00:02:30 | 09:46:32 | 0.4 | 2.9696 | 0.01667 | 0.048317 | 2025-02-23 04:13:03 | 1.1878
7050 | 恒流充电 | 00:02:35 | 09:46:37 | 0.40015 | 2.9735 | 0.017225 | 0.049969 | 2025-02-23 04:13:08 | 1.1898
7051 | 恒流充电 | 00:02:40 | 09:46:42 | 0.40008 | 2.9771 | 0.017781 | 0.051624 | 2025-02-23 04:13:13 | 1.1911
7052 | 恒流充电 | 00:02:45 | 09:46:47 | 0.40002 | 2.9805 | 0.018337 | 0.05328 | 2025-02-23 04:13:18 | 1.1922
7053 | 恒流充电 | 00:02:50 | 09:46:52 | 0.39995 | 2.9842 | 0.018892 | 0.054937 | 2025-02-23 04:13:23 | 1.1935
7054 | 恒流充电 | 00:02:55 | 09:46:57 | 0.40002 | 2.9876 | 0.019448 | 0.056597 | 2025-02-23 04:13:28 | 1.1951
7055 | 恒流充电 | 00:03:00 | 09:47:02 | 0.39996 | 2.9909 | 0.020003 | 0.058258 | 2025-02-23 04:13:33 | 1.1962
7056 | 恒流充电 | 00:03:05 | 09:47:07 | 0.40015 | 2.9941 | 0.020559 | 0.059922 | 2025-02-23 04:13:38 | 1.1981
7057 | 恒流充电 | 00:03:10 | 09:47:12 | 0.40014 | 2.9974 | 0.021115 | 0.061588 | 2025-02-23 04:13:43 | 1.1994
7058 | 恒流充电 | 00:03:15 | 09:47:17 | 0.40006 | 3.0007 | 0.02167 | 0.063256 | 2025-02-23 04:13:48 | 1.2004
7059 | 恒流充电 | 00:03:20 | 09:47:22 | 0.39997 | 3.0038 | 0.022226 | 0.064912 | 2025-02-23 04:13:53 | 1.2014
7060 | 恒流充电 | 00:03:25 | 09:47:27 | 0.40001 | 3.0069 | 0.022782 | 0.066583 | 2025-02-23 04:13:58 | 1.2028
7061 | 恒流充电 | 00:03:30 | 09:47:32 | 0.40021 | 3.0098 | 0.023337 | 0.068256 | 2025-02-23 04:14:03 | 1.2046
7062 | 恒流充电 | 00:03:35 | 09:47:37 | 0.40002 | 3.0132 | 0.023893 | 0.06993 | 2025-02-23 04:14:08 | 1.2053
7063 | 恒流充电 | 00:03:40 | 09:47:42 | 0.40001 | 3.0159 | 0.024449 | 0.071605 | 2025-02-23 04:14:13 | 1.2064
7064 | 恒流充电 | 00:03:45 | 09:47:47 | 0.39992 | 3.0191 | 0.025004 | 0.073282 | 2025-02-23 04:14:18 | 1.2074
7065 | 恒流充电 | 00:03:50 | 09:47:52 | 0.39994 | 3.0219 | 0.025559 | 0.074961 | 2025-02-23 04:14:23 | 1.2086
7066 | 恒流充电 | 00:03:55 | 09:47:57 | 0.39989 | 3.0245 | 0.026115 | 0.076641 | 2025-02-23 04:14:28 | 1.2095
7067 | 恒流充电 | 00:04:00 | 09:48:02 | 0.39987 | 3.0278 | 0.02667 | 0.078322 | 2025-02-23 04:14:33 | 1.2107
7068 | 恒流充电 | 00:04:05 | 09:48:07 | 0.40002 | 3.0304 | 0.027226 | 0.080006 | 2025-02-23 04:14:38 | 1.2122
7069 | 恒流充电 | 00:04:10 | 09:48:12 | 0.40003 | 3.0333 | 0.027782 | 0.081691 | 2025-02-23 04:14:43 | 1.2134
7070 | 恒流充电 | 00:04:15 | 09:48:17 | 0.40016 | 3.0357 | 0.028337 | 0.083378 | 2025-02-23 04:14:48 | 1.2148
7071 | 恒流充电 | 00:04:20 | 09:48:22 | 0.40008 | 3.0384 | 0.028893 | 0.085067 | 2025-02-23 04:14:53 | 1.2156
7072 | 恒流充电 | 00:04:25 | 09:48:27 | 0.40007 | 3.0414 | 0.029449 | 0.086749 | 2025-02-23 04:14:58 | 1.2168
7073 | 恒流充电 | 00:04:30 | 09:48:32 | 0.40012 | 3.0441 | 0.030005 | 0.08844 | 2025-02-23 04:15:03 | 1.218
7074 | 恒流充电 | 00:04:35 | 09:48:37 | 0.39993 | 3.0462 | 0.03056 | 0.090132 | 2025-02-23 04:15:08 | 1.2183
7075 | 恒流充电 | 00:04:40 | 09:48:42 | 0.39996 | 3.049 | 0.031116 | 0.091826 | 2025-02-23 04:15:13 | 1.2195
7076 | 恒流充电 | 00:04:45 | 09:48:47 | 0.39982 | 3.0518 | 0.031671 | 0.093521 | 2025-02-23 04:15:18 | 1.2202
7077 | 恒流充电 | 00:04:50 | 09:48:52 | 0.40005 | 3.0542 | 0.032227 | 0.095218 | 2025-02-23 04:15:23 | 1.2218
7078 | 恒流充电 | 00:04:55 | 09:48:57 | 0.40008 | 3.0566 | 0.032782 | 0.096916 | 2025-02-23 04:15:28 | 1.2229
7079 | 恒流充电 | 00:05:00 | 09:49:02 | 0.40006 | 3.0589 | 0.033338 | 0.098616 | 2025-02-23 04:15:33 | 1.2237
7080 | 恒流充电 | 00:05:05 | 09:49:07 | 0.40001 | 3.0614 | 0.033894 | 0.10032 | 2025-02-23 04:15:38 | 1.2246
7081 | 恒流充电 | 00:05:10 | 09:49:12 | 0.4 | 3.0638 | 0.034449 | 0.10202 | 2025-02-23 04:15:43 | 1.2255
7082 | 恒流充电 | 00:05:15 | 09:49:17 | 0.40013 | 3.0661 | 0.035005 | 0.10372 | 2025-02-23 04:15:48 | 1.2268
7083 | 恒流充电 | 00:05:20 | 09:49:22 | 0.40005 | 3.0685 | 0.035561 | 0.10543 | 2025-02-23 04:15:53 | 1.2275
7084 | 恒流充电 | 00:05:25 | 09:49:27 | 0.40019 | 3.071 | 0.036116 | 0.10713 | 2025-02-23 04:15:58 | 1.229
7085 | 恒流充电 | 00:05:30 | 09:49:32 | 0.39995 | 3.0732 | 0.036672 | 0.10883 | 2025-02-23 04:16:03 | 1.2291
7086 | 恒流充电 | 00:05:35 | 09:49:37 | 0.40004 | 3.0754 | 0.037228 | 0.11054 | 2025-02-23 04:16:08 | 1.2303
7087 | 恒流充电 | 00:05:40 | 09:49:42 | 0.40009 | 3.0775 | 0.037784 | 0.11225 | 2025-02-23 04:16:13 | 1.2313
7088 | 恒流充电 | 00:05:45 | 09:49:47 | 0.4001 | 3.0797 | 0.038339 | 0.11396 | 2025-02-23 04:16:18 | 1.2322
7089 | 恒流充电 | 00:05:50 | 09:49:52 | 0.40003 | 3.082 | 0.038895 | 0.11568 | 2025-02-23 04:16:23 | 1.2329
7090 | 恒流充电 | 00:05:55 | 09:49:57 | 0.40016 | 3.0842 | 0.039451 | 0.11739 | 2025-02-23 04:16:28 | 1.2342
7091 | 恒流充电 | 00:06:00 | 09:50:02 | 0.3999 | 3.0862 | 0.040006 | 0.11911 | 2025-02-23 04:16:33 | 1.2342
7092 | 恒流充电 | 00:06:05 | 09:50:07 | 0.39996 | 3.0883 | 0.040562 | 0.12082 | 2025-02-23 04:16:38 | 1.2352
7093 | 恒流充电 | 00:06:10 | 09:50:12 | 0.40018 | 3.0907 | 0.041118 | 0.12254 | 2025-02-23 04:16:43 | 1.2368
7094 | 恒流充电 | 00:06:15 | 09:50:17 | 0.40011 | 3.0926 | 0.041673 | 0.12426 | 2025-02-23 04:16:48 | 1.2374
7095 | 恒流充电 | 00:06:20 | 09:50:22 | 0.40015 | 3.0948 | 0.042229 | 0.12598 | 2025-02-23 04:16:53 | 1.2384
7096 | 恒流充电 | 00:06:25 | 09:50:27 | 0.40019 | 3.0966 | 0.042785 | 0.1277 | 2025-02-23 04:16:58 | 1.2392
7097 | 恒流充电 | 00:06:30 | 09:50:32 | 0.40001 | 3.0986 | 0.04334 | 0.12942 | 2025-02-23 04:17:03 | 1.2395
7098 | 恒流充电 | 00:06:35 | 09:50:37 | 0.40004 | 3.1007 | 0.043896 | 0.13114 | 2025-02-23 04:17:08 | 1.2404
7099 | 恒流充电 | 00:06:40 | 09:50:42 | 0.40008 | 3.1028 | 0.044452 | 0.13286 | 2025-02-23 04:17:13 | 1.2414
7100 | 恒流充电 | 00:06:45 | 09:50:47 | 0.4001 | 3.1049 | 0.045008 | 0.13459 | 2025-02-23 04:17:18 | 1.2423
7101 | 恒流充电 | 00:06:50 | 09:50:52 | 0.40015 | 3.1066 | 0.045563 | 0.13631 | 2025-02-23 04:17:23 | 1.2431
7102 | 恒流充电 | 00:06:55 | 09:50:57 | 0.40006 | 3.1086 | 0.046119 | 0.13804 | 2025-02-23 04:17:28 | 1.2436
7103 | 恒流充电 | 00:07:00 | 09:51:02 | 0.40018 | 3.1106 | 0.046675 | 0.13977 | 2025-02-23 04:17:33 | 1.2448
7104 | 恒流充电 | 00:07:05 | 09:51:07 | 0.40011 | 3.1124 | 0.047231 | 0.1415 | 2025-02-23 04:17:38 | 1.2453
7105 | 恒流充电 | 00:07:10 | 09:51:12 | 0.40029 | 3.1144 | 0.047787 | 0.14323 | 2025-02-23 04:17:43 | 1.2467
7106 | 恒流充电 | 00:07:15 | 09:51:17 | 0.40017 | 3.1162 | 0.048342 | 0.14496 | 2025-02-23 04:17:48 | 1.247
7107 | 恒流充电 | 00:07:20 | 09:51:22 | 0.40003 | 3.118 | 0.048898 | 0.14669 | 2025-02-23 04:17:53 | 1.2473
7108 | 恒流充电 | 00:07:25 | 09:51:27 | 0.40014 | 3.1198 | 0.049454 | 0.14843 | 2025-02-23 04:17:58 | 1.2484
7109 | 恒流充电 | 00:07:30 | 09:51:32 | 0.40013 | 3.1219 | 0.050009 | 0.15016 | 2025-02-23 04:18:03 | 1.2492
7110 | 恒流充电 | 00:07:35 | 09:51:37 | 0.4001 | 3.1234 | 0.050565 | 0.1519 | 2025-02-23 04:18:08 | 1.2496
7111 | 恒流充电 | 00:07:40 | 09:51:42 | 0.40021 | 3.1252 | 0.05112 | 0.15363 | 2025-02-23 04:18:13 | 1.2508
7112 | 恒流充电 | 00:07:45 | 09:51:47 | 0.40028 | 3.127 | 0.051676 | 0.15537 | 2025-02-23 04:18:18 | 1.2517
7113 | 恒流充电 | 00:07:50 | 09:51:52 | 0.40016 | 3.129 | 0.052232 | 0.1571 | 2025-02-23 04:18:23 | 1.2521
7114 | 恒流充电 | 00:07:55 | 09:51:57 | 0.40004 | 3.1306 | 0.052787 | 0.15884 | 2025-02-23 04:18:28 | 1.2524
7115 | 恒流充电 | 00:08:00 | 09:52:02 | 0.4002 | 3.1323 | 0.053343 | 0.16058 | 2025-02-23 04:18:33 | 1.2536
7116 | 恒流充电 | 00:08:05 | 09:52:07 | 0.40022 | 3.134 | 0.053899 | 0.16233 | 2025-02-23 04:18:38 | 1.2543
7117 | 恒流充电 | 00:08:10 | 09:52:12 | 0.40024 | 3.1359 | 0.054455 | 0.16407 | 2025-02-23 04:18:43 | 1.2551
7118 | 恒流充电 | 00:08:15 | 09:52:17 | 0.40027 | 3.1375 | 0.055011 | 0.16581 | 2025-02-23 04:18:48 | 1.2558
7119 | 恒流充电 | 00:08:20 | 09:52:22 | 0.40005 | 3.1391 | 0.055566 | 0.16756 | 2025-02-23 04:18:53 | 1.2558
7120 | 恒流充电 | 00:08:25 | 09:52:27 | 0.40026 | 3.1407 | 0.056122 | 0.1693 | 2025-02-23 04:18:58 | 1.2571
7121 | 恒流充电 | 00:08:30 | 09:52:32 | 0.39991 | 3.1425 | 0.056678 | 0.17105 | 2025-02-23 04:19:03 | 1.2567
7122 | 恒流充电 | 00:08:35 | 09:52:37 | 0.40013 | 3.144 | 0.057233 | 0.1728 | 2025-02-23 04:19:08 | 1.258
7123 | 恒流充电 | 00:08:40 | 09:52:42 | 0.39986 | 3.1457 | 0.057789 | 0.17454 | 2025-02-23 04:19:13 | 1.2578
7124 | 恒流充电 | 00:08:45 | 09:52:47 | 0.39999 | 3.1473 | 0.058344 | 0.17628 | 2025-02-23 04:19:18 | 1.2589
7125 | 恒流充电 | 00:08:50 | 09:52:52 | 0.39993 | 3.1488 | 0.058899 | 0.17803 | 2025-02-23 04:19:23 | 1.2593
7126 | 恒流充电 | 00:08:55 | 09:52:57 | 0.40025 | 3.1505 | 0.059455 | 0.17979 | 2025-02-23 04:19:28 | 1.261
7127 | 恒流充电 | 00:09:00 | 09:53:02 | 0.40016 | 3.1518 | 0.060011 | 0.18154 | 2025-02-23 04:19:33 | 1.2612
7128 | 恒流充电 | 00:09:05 | 09:53:07 | 0.40017 | 3.1536 | 0.060567 | 0.18329 | 2025-02-23 04:19:38 | 1.262
7129 | 恒流充电 | 00:09:10 | 09:53:12 | 0.40013 | 3.1551 | 0.061123 | 0.18504 | 2025-02-23 04:19:43 | 1.2625
7130 | 恒流充电 | 00:09:15 | 09:53:17 | 0.40006 | 3.1567 | 0.061678 | 0.1868 | 2025-02-23 04:19:48 | 1.2629
7131 | 恒流充电 | 00:09:20 | 09:53:22 | 0.39996 | 3.1581 | 0.062234 | 0.18855 | 2025-02-23 04:19:53 | 1.2631
7132 | 恒流充电 | 00:09:25 | 09:53:27 | 0.39998 | 3.1598 | 0.062789 | 0.19031 | 2025-02-23 04:19:58 | 1.2638
7133 | 恒流充电 | 00:09:30 | 09:53:32 | 0.39998 | 3.1613 | 0.063345 | 0.19206 | 2025-02-23 04:20:03 | 1.2645
7134 | 恒流充电 | 00:09:35 | 09:53:37 | 0.40016 | 3.1627 | 0.0639 | 0.19382 | 2025-02-23 04:20:08 | 1.2656
7135 | 恒流充电 | 00:09:40 | 09:53:42 | 0.39997 | 3.1642 | 0.064456 | 0.19558 | 2025-02-23 04:20:13 | 1.2656
7136 | 恒流充电 | 00:09:45 | 09:53:47 | 0.40013 | 3.1656 | 0.065012 | 0.19734 | 2025-02-23 04:20:18 | 1.2666
7137 | 恒流充电 | 00:09:50 | 09:53:52 | 0.40031 | 3.1671 | 0.065568 | 0.19909 | 2025-02-23 04:20:23 | 1.2678
7138 | 恒流充电 | 00:09:55 | 09:53:57 | 0.40001 | 3.1686 | 0.066123 | 0.20085 | 2025-02-23 04:20:28 | 1.2675
7139 | 恒流充电 | 00:10:00 | 09:54:02 | 0.39997 | 3.1702 | 0.066679 | 0.20261 | 2025-02-23 04:20:33 | 1.268
7140 | 恒流充电 | 00:10:05 | 09:54:07 | 0.40012 | 3.1713 | 0.067234 | 0.20438 | 2025-02-23 04:20:38 | 1.2689
7141 | 恒流充电 | 00:10:10 | 09:54:12 | 0.40016 | 3.1728 | 0.06779 | 0.20614 | 2025-02-23 04:20:43 | 1.2696
7142 | 恒流充电 | 00:10:15 | 09:54:17 | 0.40011 | 3.1742 | 0.068346 | 0.2079 | 2025-02-23 04:20:48 | 1.27
7143 | 恒流充电 | 00:10:20 | 09:54:22 | 0.40013 | 3.1757 | 0.068902 | 0.20967 | 2025-02-23 04:20:53 | 1.2707
7144 | 恒流充电 | 00:10:25 | 09:54:27 | 0.40004 | 3.1771 | 0.069457 | 0.21143 | 2025-02-23 04:20:58 | 1.2709
7145 | 恒流充电 | 00:10:30 | 09:54:32 | 0.40003 | 3.1784 | 0.070013 | 0.2132 | 2025-02-23 04:21:03 | 1.2715
7146 | 恒流充电 | 00:10:35 | 09:54:37 | 0.40008 | 3.1798 | 0.070569 | 0.21497 | 2025-02-23 04:21:08 | 1.2722
7147 | 恒流充电 | 00:10:40 | 09:54:42 | 0.40021 | 3.181 | 0.071124 | 0.21673 | 2025-02-23 04:21:13 | 1.2731
7148 | 恒流充电 | 00:10:45 | 09:54:47 | 0.40018 | 3.1823 | 0.07168 | 0.2185 | 2025-02-23 04:21:18 | 1.2735
7149 | 恒流充电 | 00:10:50 | 09:54:52 | 0.40004 | 3.1838 | 0.072236 | 0.22027 | 2025-02-23 04:21:23 | 1.2737
7150 | 恒流充电 | 00:10:55 | 09:54:57 | 0.40016 | 3.1853 | 0.072792 | 0.22204 | 2025-02-23 04:21:28 | 1.2746
7151 | 恒流充电 | 00:11:00 | 09:55:02 | 0.4001 | 3.1865 | 0.073347 | 0.22381 | 2025-02-23 04:21:33 | 1.2749
7152 | 恒流充电 | 00:11:05 | 09:55:07 | 0.40016 | 3.1877 | 0.073903 | 0.22558 | 2025-02-23 04:21:38 | 1.2756
7153 | 恒流充电 | 00:11:10 | 09:55:12 | 0.40009 | 3.1891 | 0.074459 | 0.22735 | 2025-02-23 04:21:43 | 1.2759
7154 | 恒流充电 | 00:11:15 | 09:55:17 | 0.40008 | 3.1905 | 0.075014 | 0.22913 | 2025-02-23 04:21:48 | 1.2764
7155 | 恒流充电 | 00:11:20 | 09:55:22 | 0.40023 | 3.1916 | 0.07557 | 0.2309 | 2025-02-23 04:21:53 | 1.2774
7156 | 恒流充电 | 00:11:25 | 09:55:27 | 0.40008 | 3.1929 | 0.076126 | 0.23267 | 2025-02-23 04:21:58 | 1.2774
7157 | 恒流充电 | 00:11:30 | 09:55:32 | 0.40008 | 3.1942 | 0.076682 | 0.23445 | 2025-02-23 04:22:03 | 1.2779
7158 | 恒流充电 | 00:11:35 | 09:55:37 | 0.40024 | 3.1952 | 0.077238 | 0.23623 | 2025-02-23 04:22:08 | 1.2788
7159 | 恒流充电 | 00:11:40 | 09:55:42 | 0.40018 | 3.1967 | 0.077793 | 0.238 | 2025-02-23 04:22:13 | 1.2792
7160 | 恒流充电 | 00:11:45 | 09:55:47 | 0.4001 | 3.1979 | 0.078349 | 0.23978 | 2025-02-23 04:22:18 | 1.2795
7161 | 恒流充电 | 00:11:50 | 09:55:52 | 0.39998 | 3.1991 | 0.078905 | 0.24156 | 2025-02-23 04:22:23 | 1.2796
7162 | 恒流充电 | 00:11:55 | 09:55:57 | 0.40016 | 3.2005 | 0.07946 | 0.24333 | 2025-02-23 04:22:28 | 1.2807
7163 | 恒流充电 | 00:12:00 | 09:56:02 | 0.40021 | 3.2015 | 0.080016 | 0.24511 | 2025-02-23 04:22:33 | 1.2813
7164 | 恒流充电 | 00:12:05 | 09:56:07 | 0.40001 | 3.2029 | 0.080571 | 0.24689 | 2025-02-23 04:22:38 | 1.2812
7165 | 恒流充电 | 00:12:10 | 09:56:12 | 0.40015 | 3.2041 | 0.081127 | 0.24867 | 2025-02-23 04:22:43 | 1.2821
7166 | 恒流充电 | 00:12:15 | 09:56:17 | 0.40007 | 3.2052 | 0.081682 | 0.25045 | 2025-02-23 04:22:48 | 1.2823
7167 | 恒流充电 | 00:12:20 | 09:56:22 | 0.40026 | 3.2063 | 0.082238 | 0.25223 | 2025-02-23 04:22:53 | 1.2833
7168 | 恒流充电 | 00:12:25 | 09:56:27 | 0.40002 | 3.2074 | 0.082794 | 0.25401 | 2025-02-23 04:22:58 | 1.283
7169 | 恒流充电 | 00:12:30 | 09:56:32 | 0.40001 | 3.2087 | 0.08335 | 0.2558 | 2025-02-23 04:23:03 | 1.2835
7170 | 恒流充电 | 00:12:35 | 09:56:37 | 0.40008 | 3.21 | 0.083905 | 0.25758 | 2025-02-23 04:23:08 | 1.2842
7171 | 恒流充电 | 00:12:40 | 09:56:42 | 0.40011 | 3.2108 | 0.084461 | 0.25936 | 2025-02-23 04:23:13 | 1.2847
7172 | 恒流充电 | 00:12:45 | 09:56:47 | 0.39994 | 3.2122 | 0.085016 | 0.26115 | 2025-02-23 04:23:18 | 1.2847
7173 | 恒流充电 | 00:12:50 | 09:56:52 | 0.40001 | 3.213 | 0.085572 | 0.26293 | 2025-02-23 04:23:23 | 1.2852
7174 | 恒流充电 | 00:12:55 | 09:56:57 | 0.39994 | 3.214 | 0.086127 | 0.26472 | 2025-02-23 04:23:28 | 1.2854
7175 | 恒流充电 | 00:13:00 | 09:57:02 | 0.40023 | 3.2154 | 0.086683 | 0.26651 | 2025-02-23 04:23:33 | 1.2869
7176 | 恒流充电 | 00:13:05 | 09:57:07 | 0.40019 | 3.2163 | 0.087239 | 0.26829 | 2025-02-23 04:23:38 | 1.2871
7177 | 恒流充电 | 00:13:10 | 09:57:12 | 0.40004 | 3.2175 | 0.087795 | 0.27008 | 2025-02-23 04:23:43 | 1.2871
7178 | 恒流充电 | 00:13:15 | 09:57:17 | 0.40008 | 3.2186 | 0.088351 | 0.27187 | 2025-02-23 04:23:48 | 1.2877
7179 | 恒流充电 | 00:13:20 | 09:57:22 | 0.40024 | 3.2199 | 0.088906 | 0.27366 | 2025-02-23 04:23:53 | 1.2887
7180 | 恒流充电 | 00:13:25 | 09:57:27 | 0.40022 | 3.2206 | 0.089462 | 0.27545 | 2025-02-23 04:23:58 | 1.289
7181 | 恒流充电 | 00:13:30 | 09:57:32 | 0.40018 | 3.2219 | 0.090018 | 0.27724 | 2025-02-23 04:24:03 | 1.2893
7182 | 恒流充电 | 00:13:35 | 09:57:37 | 0.39998 | 3.2228 | 0.090574 | 0.27903 | 2025-02-23 04:24:08 | 1.2891
7183 | 恒流充电 | 00:13:40 | 09:57:42 | 0.40003 | 3.224 | 0.091129 | 0.28082 | 2025-02-23 04:24:13 | 1.2897
7184 | 恒流充电 | 00:13:45 | 09:57:47 | 0.40003 | 3.225 | 0.091685 | 0.28261 | 2025-02-23 04:24:18 | 1.2901
7185 | 恒流充电 | 00:13:50 | 09:57:52 | 0.40017 | 3.2259 | 0.092241 | 0.2844 | 2025-02-23 04:24:23 | 1.2909
7186 | 恒流充电 | 00:13:55 | 09:57:57 | 0.40027 | 3.2271 | 0.092797 | 0.2862 | 2025-02-23 04:24:28 | 1.2917
7187 | 恒流充电 | 00:14:00 | 09:58:02 | 0.4002 | 3.228 | 0.093353 | 0.28799 | 2025-02-23 04:24:33 | 1.2919
7188 | 恒流充电 | 00:14:05 | 09:58:07 | 0.40016 | 3.2289 | 0.093908 | 0.28979 | 2025-02-23 04:24:38 | 1.2921
7189 | 恒流充电 | 00:14:10 | 09:58:12 | 0.40018 | 3.2299 | 0.094464 | 0.29158 | 2025-02-23 04:24:43 | 1.2925
7190 | 恒流充电 | 00:14:15 | 09:58:17 | 0.40008 | 3.2309 | 0.095019 | 0.29337 | 2025-02-23 04:24:48 | 1.2926
7191 | 恒流充电 | 00:14:20 | 09:58:22 | 0.40007 | 3.2318 | 0.095575 | 0.29517 | 2025-02-23 04:24:53 | 1.2929
7192 | 恒流充电 | 00:14:25 | 09:58:27 | 0.40035 | 3.2327 | 0.096131 | 0.29696 | 2025-02-23 04:24:58 | 1.2942
7193 | 恒流充电 | 00:14:30 | 09:58:32 | 0.40015 | 3.2339 | 0.096687 | 0.29876 | 2025-02-23 04:25:03 | 1.294
7194 | 恒流充电 | 00:14:35 | 09:58:37 | 0.40008 | 3.2347 | 0.097242 | 0.30056 | 2025-02-23 04:25:08 | 1.2941
7195 | 恒流充电 | 00:14:40 | 09:58:42 | 0.39995 | 3.2355 | 0.097798 | 0.30236 | 2025-02-23 04:25:13 | 1.2941
7196 | 恒流充电 | 00:14:45 | 09:58:47 | 0.40003 | 3.2365 | 0.098353 | 0.30415 | 2025-02-23 04:25:18 | 1.2947
7197 | 恒流充电 | 00:14:50 | 09:58:52 | 0.40014 | 3.2373 | 0.098909 | 0.30595 | 2025-02-23 04:25:23 | 1.2954
7198 | 恒流充电 | 00:14:55 | 09:58:57 | 0.40021 | 3.2382 | 0.099465 | 0.30775 | 2025-02-23 04:25:28 | 1.296
7199 | 恒流充电 | 00:15:00 | 09:59:02 | 0.4001 | 3.2392 | 0.10002 | 0.30955 | 2025-02-23 04:25:33 | 1.296
7200 | 恒流充电 | 00:15:05 | 09:59:07 | 0.40024 | 3.2402 | 0.10058 | 0.31135 | 2025-02-23 04:25:38 | 1.2968
7201 | 恒流充电 | 00:15:10 | 09:59:12 | 0.40009 | 3.241 | 0.10113 | 0.31316 | 2025-02-23 04:25:43 | 1.2967
7202 | 恒流充电 | 00:15:15 | 09:59:17 | 0.39996 | 3.2417 | 0.10169 | 0.31495 | 2025-02-23 04:25:48 | 1.2966
7203 | 恒流充电 | 00:15:20 | 09:59:22 | 0.40021 | 3.2426 | 0.10224 | 0.31676 | 2025-02-23 04:25:53 | 1.2977
7204 | 恒流充电 | 00:15:25 | 09:59:27 | 0.40019 | 3.2432 | 0.1028 | 0.31856 | 2025-02-23 04:25:58 | 1.2979
7205 | 恒流充电 | 00:15:30 | 09:59:32 | 0.40006 | 3.244 | 0.10336 | 0.32036 | 2025-02-23 04:26:03 | 1.2978
7206 | 恒流充电 | 00:15:35 | 09:59:37 | 0.4001 | 3.2447 | 0.10391 | 0.32216 | 2025-02-23 04:26:08 | 1.2982
7207 | 恒流充电 | 00:15:40 | 09:59:42 | 0.4002 | 3.2457 | 0.10447 | 0.32397 | 2025-02-23 04:26:13 | 1.2989
7208 | 恒流充电 | 00:15:45 | 09:59:47 | 0.40013 | 3.2464 | 0.10502 | 0.32577 | 2025-02-23 04:26:18 | 1.299
7209 | 恒流充电 | 00:15:50 | 09:59:52 | 0.40014 | 3.2472 | 0.10558 | 0.32758 | 2025-02-23 04:26:23 | 1.2993
7210 | 恒流充电 | 00:15:55 | 09:59:57 | 0.40008 | 3.2476 | 0.10613 | 0.32938 | 2025-02-23 04:26:28 | 1.2993
7211 | 恒流充电 | 00:16:00 | 10:00:02 | 0.40013 | 3.2484 | 0.10669 | 0.33119 | 2025-02-23 04:26:33 | 1.2998
7212 | 恒流充电 | 00:16:05 | 10:00:07 | 0.4 | 3.249 | 0.10725 | 0.33299 | 2025-02-23 04:26:38 | 1.2996
7213 | 恒流充电 | 00:16:10 | 10:00:12 | 0.4002 | 3.2497 | 0.1078 | 0.3348 | 2025-02-23 04:26:43 | 1.3005
7214 | 恒流充电 | 00:16:15 | 10:00:17 | 0.40003 | 3.2503 | 0.10836 | 0.3366 | 2025-02-23 04:26:48 | 1.3002
7215 | 恒流充电 | 00:16:20 | 10:00:22 | 0.40004 | 3.2508 | 0.10891 | 0.33841 | 2025-02-23 04:26:53 | 1.3005
7216 | 恒流充电 | 00:16:25 | 10:00:27 | 0.40006 | 3.2511 | 0.10947 | 0.34021 | 2025-02-23 04:26:58 | 1.3006
7217 | 恒流充电 | 00:16:30 | 10:00:32 | 0.40003 | 3.2518 | 0.11002 | 0.34202 | 2025-02-23 04:27:03 | 1.3008
7218 | 恒流充电 | 00:16:35 | 10:00:37 | 0.39991 | 3.2522 | 0.11058 | 0.34383 | 2025-02-23 04:27:08 | 1.3006
7219 | 恒流充电 | 00:16:40 | 10:00:42 | 0.40018 | 3.2526 | 0.11113 | 0.34564 | 2025-02-23 04:27:13 | 1.3016
7220 | 恒流充电 | 00:16:45 | 10:00:47 | 0.40006 | 3.2531 | 0.11169 | 0.34744 | 2025-02-23 04:27:18 | 1.3014
7221 | 恒流充电 | 00:16:50 | 10:00:52 | 0.4001 | 3.2534 | 0.11225 | 0.34925 | 2025-02-23 04:27:23 | 1.3017
7222 | 恒流充电 | 00:16:55 | 10:00:57 | 0.40023 | 3.2536 | 0.1128 | 0.35106 | 2025-02-23 04:27:28 | 1.3022
7223 | 恒流充电 | 00:17:00 | 10:01:02 | 0.40024 | 3.2538 | 0.11336 | 0.35287 | 2025-02-23 04:27:33 | 1.3023
7224 | 恒流充电 | 00:17:05 | 10:01:07 | 0.40004 | 3.2541 | 0.11391 | 0.35468 | 2025-02-23 04:27:38 | 1.3018
7225 | 恒流充电 | 00:17:10 | 10:01:12 | 0.40014 | 3.2545 | 0.11447 | 0.35648 | 2025-02-23 04:27:43 | 1.3023
7226 | 恒流充电 | 00:17:15 | 10:01:17 | 0.40015 | 3.2548 | 0.11503 | 0.35829 | 2025-02-23 04:27:48 | 1.3024
7227 | 恒流充电 | 00:17:20 | 10:01:22 | 0.40002 | 3.2549 | 0.11558 | 0.3601 | 2025-02-23 04:27:53 | 1.302
7228 | 恒流充电 | 00:17:25 | 10:01:27 | 0.40026 | 3.2549 | 0.11614 | 0.36191 | 2025-02-23 04:27:58 | 1.3028
7229 | 恒流充电 | 00:17:30 | 10:01:32 | 0.40002 | 3.2554 | 0.11669 | 0.36372 | 2025-02-23 04:28:03 | 1.3022
7230 | 恒流充电 | 00:17:35 | 10:01:37 | 0.4001 | 3.2554 | 0.11725 | 0.36553 | 2025-02-23 04:28:08 | 1.3025
7231 | 恒流充电 | 00:17:40 | 10:01:42 | 0.40002 | 3.2557 | 0.1178 | 0.36734 | 2025-02-23 04:28:13 | 1.3023
7232 | 恒流充电 | 00:17:45 | 10:01:47 | 0.40004 | 3.2558 | 0.11836 | 0.36915 | 2025-02-23 04:28:18 | 1.3025
7233 | 恒流充电 | 00:17:50 | 10:01:52 | 0.40022 | 3.2559 | 0.11892 | 0.37096 | 2025-02-23 04:28:23 | 1.3031
7234 | 恒流充电 | 00:17:55 | 10:01:57 | 0.40004 | 3.256 | 0.11947 | 0.37277 | 2025-02-23 04:28:28 | 1.3025
7235 | 恒流充电 | 00:18:00 | 10:02:02 | 0.40017 | 3.2562 | 0.12003 | 0.37458 | 2025-02-23 04:28:33 | 1.303
7236 | 恒流充电 | 00:18:05 | 10:02:07 | 0.40032 | 3.2563 | 0.12058 | 0.37639 | 2025-02-23 04:28:38 | 1.3036
7237 | 恒流充电 | 00:18:10 | 10:02:12 | 0.39999 | 3.2564 | 0.12114 | 0.37819 | 2025-02-23 04:28:43 | 1.3025
7238 | 恒流充电 | 00:18:15 | 10:02:17 | 0.40015 | 3.2564 | 0.12169 | 0.38 | 2025-02-23 04:28:48 | 1.303
7239 | 恒流充电 | 00:18:20 | 10:02:22 | 0.40006 | 3.2564 | 0.12225 | 0.38181 | 2025-02-23 04:28:53 | 1.3028
7240 | 恒流充电 | 00:18:25 | 10:02:27 | 0.40015 | 3.2566 | 0.12281 | 0.38362 | 2025-02-23 04:28:58 | 1.3031
7241 | 恒流充电 | 00:18:30 | 10:02:32 | 0.40022 | 3.2568 | 0.12336 | 0.38543 | 2025-02-23 04:29:03 | 1.3035
7242 | 恒流充电 | 00:18:35 | 10:02:37 | 0.40009 | 3.2568 | 0.12392 | 0.38724 | 2025-02-23 04:29:08 | 1.303
7243 | 恒流充电 | 00:18:40 | 10:02:42 | 0.40019 | 3.2568 | 0.12447 | 0.38905 | 2025-02-23 04:29:13 | 1.3034
7244 | 恒流充电 | 00:18:45 | 10:02:47 | 0.40016 | 3.2569 | 0.12503 | 0.39086 | 2025-02-23 04:29:18 | 1.3033
7245 | 恒流充电 | 00:18:50 | 10:02:52 | 0.40015 | 3.2569 | 0.12558 | 0.39267 | 2025-02-23 04:29:23 | 1.3033
7246 | 恒流充电 | 00:18:55 | 10:02:57 | 0.4 | 3.2569 | 0.12614 | 0.39448 | 2025-02-23 04:29:28 | 1.3028
7247 | 恒流充电 | 00:19:00 | 10:03:02 | 0.40004 | 3.2569 | 0.1267 | 0.39629 | 2025-02-23 04:29:33 | 1.3029
7248 | 恒流充电 | 00:19:05 | 10:03:07 | 0.4001 | 3.2572 | 0.12725 | 0.3981 | 2025-02-23 04:29:38 | 1.3032
7249 | 恒流充电 | 00:19:10 | 10:03:12 | 0.39996 | 3.2572 | 0.12781 | 0.39991 | 2025-02-23 04:29:43 | 1.3027
7250 | 恒流充电 | 00:19:15 | 10:03:17 | 0.4002 | 3.2572 | 0.12836 | 0.40172 | 2025-02-23 04:29:48 | 1.3035
7251 | 恒流充电 | 00:19:20 | 10:03:22 | 0.40019 | 3.2572 | 0.12892 | 0.40353 | 2025-02-23 04:29:53 | 1.3035
7252 | 恒流充电 | 00:19:25 | 10:03:27 | 0.40008 | 3.2573 | 0.12947 | 0.40534 | 2025-02-23 04:29:58 | 1.3032
7253 | 恒流充电 | 00:19:30 | 10:03:32 | 0.40009 | 3.2574 | 0.13003 | 0.40715 | 2025-02-23 04:30:03 | 1.3032
7254 | 恒流充电 | 00:19:35 | 10:03:37 | 0.40027 | 3.2575 | 0.13059 | 0.40896 | 2025-02-23 04:30:08 | 1.3039
7255 | 恒流充电 | 00:19:40 | 10:03:42 | 0.40036 | 3.2574 | 0.13114 | 0.41078 | 2025-02-23 04:30:13 | 1.3041
7256 | 恒流充电 | 00:19:45 | 10:03:47 | 0.40007 | 3.2574 | 0.1317 | 0.41259 | 2025-02-23 04:30:18 | 1.3032
7257 | 恒流充电 | 00:19:50 | 10:03:52 | 0.40011 | 3.2576 | 0.13225 | 0.4144 | 2025-02-23 04:30:23 | 1.3034
7258 | 恒流充电 | 00:19:55 | 10:03:57 | 0.40025 | 3.2575 | 0.13281 | 0.41621 | 2025-02-23 04:30:28 | 1.3038
7259 | 恒流充电 | 00:20:00 | 10:04:02 | 0.40027 | 3.2576 | 0.13336 | 0.41802 | 2025-02-23 04:30:33 | 1.3039
7260 | 恒流充电 | 00:20:05 | 10:04:07 | 0.40021 | 3.2576 | 0.13392 | 0.41983 | 2025-02-23 04:30:38 | 1.3037
7261 | 恒流充电 | 00:20:10 | 10:04:12 | 0.4002 | 3.2577 | 0.13448 | 0.42164 | 2025-02-23 04:30:43 | 1.3037
7262 | 恒流充电 | 00:20:15 | 10:04:17 | 0.40014 | 3.2579 | 0.13503 | 0.42345 | 2025-02-23 04:30:48 | 1.3036
7263 | 恒流充电 | 00:20:20 | 10:04:22 | 0.40018 | 3.2576 | 0.13559 | 0.42526 | 2025-02-23 04:30:53 | 1.3036
7264 | 恒流充电 | 00:20:25 | 10:04:27 | 0.40013 | 3.2578 | 0.13614 | 0.42707 | 2025-02-23 04:30:58 | 1.3035
7265 | 恒流充电 | 00:20:30 | 10:04:32 | 0.39995 | 3.258 | 0.1367 | 0.42888 | 2025-02-23 04:31:03 | 1.303
7266 | 恒流充电 | 00:20:35 | 10:04:37 | 0.40006 | 3.2578 | 0.13725 | 0.43069 | 2025-02-23 04:31:08 | 1.3033
7267 | 恒流充电 | 00:20:40 | 10:04:42 | 0.4 | 3.2579 | 0.13781 | 0.4325 | 2025-02-23 04:31:13 | 1.3032
7268 | 恒流充电 | 00:20:45 | 10:04:47 | 0.40002 | 3.2579 | 0.13837 | 0.43431 | 2025-02-23 04:31:18 | 1.3032
7269 | 恒流充电 | 00:20:50 | 10:04:52 | 0.40014 | 3.2582 | 0.13892 | 0.43612 | 2025-02-23 04:31:23 | 1.3037
7270 | 恒流充电 | 00:20:55 | 10:04:57 | 0.40005 | 3.258 | 0.13948 | 0.43793 | 2025-02-23 04:31:28 | 1.3033
7271 | 恒流充电 | 00:21:00 | 10:05:02 | 0.40008 | 3.2582 | 0.14003 | 0.43974 | 2025-02-23 04:31:33 | 1.3035
7272 | 恒流充电 | 00:21:05 | 10:05:07 | 0.40008 | 3.258 | 0.14059 | 0.44155 | 2025-02-23 04:31:38 | 1.3035
7273 | 恒流充电 | 00:21:10 | 10:05:12 | 0.40011 | 3.2583 | 0.14114 | 0.44336 | 2025-02-23 04:31:43 | 1.3037
7274 | 恒流充电 | 00:21:15 | 10:05:17 | 0.4002 | 3.2582 | 0.1417 | 0.44517 | 2025-02-23 04:31:48 | 1.3039
7275 | 恒流充电 | 00:21:20 | 10:05:22 | 0.40006 | 3.2582 | 0.14226 | 0.44698 | 2025-02-23 04:31:53 | 1.3035
7276 | 恒流充电 | 00:21:25 | 10:05:27 | 0.40005 | 3.2582 | 0.14281 | 0.44879 | 2025-02-23 04:31:58 | 1.3035
7277 | 恒流充电 | 00:21:30 | 10:05:32 | 0.40008 | 3.2583 | 0.14337 | 0.4506 | 2025-02-23 04:32:03 | 1.3036
7278 | 恒流充电 | 00:21:35 | 10:05:37 | 0.40003 | 3.2583 | 0.14392 | 0.45241 | 2025-02-23 04:32:08 | 1.3034
7279 | 恒流充电 | 00:21:40 | 10:05:42 | 0.39997 | 3.2584 | 0.14448 | 0.45422 | 2025-02-23 04:32:13 | 1.3032
7280 | 恒流充电 | 00:21:45 | 10:05:47 | 0.40008 | 3.2583 | 0.14503 | 0.45604 | 2025-02-23 04:32:18 | 1.3036
7281 | 恒流充电 | 00:21:50 | 10:05:52 | 0.40017 | 3.2583 | 0.14559 | 0.45785 | 2025-02-23 04:32:23 | 1.3039
7282 | 恒流充电 | 00:21:55 | 10:05:57 | 0.40011 | 3.2585 | 0.14615 | 0.45966 | 2025-02-23 04:32:28 | 1.3038
7283 | 恒流充电 | 00:22:00 | 10:06:02 | 0.40017 | 3.2584 | 0.1467 | 0.46147 | 2025-02-23 04:32:33 | 1.3039
7284 | 恒流充电 | 00:22:05 | 10:06:07 | 0.40013 | 3.2585 | 0.14726 | 0.46328 | 2025-02-23 04:32:38 | 1.3038
7285 | 恒流充电 | 00:22:10 | 10:06:12 | 0.40013 | 3.2586 | 0.14781 | 0.46509 | 2025-02-23 04:32:43 | 1.3039
7286 | 恒流充电 | 00:22:15 | 10:06:17 | 0.39994 | 3.2585 | 0.14837 | 0.4669 | 2025-02-23 04:32:48 | 1.3032
7287 | 恒流充电 | 00:22:20 | 10:06:22 | 0.40008 | 3.2587 | 0.14892 | 0.46871 | 2025-02-23 04:32:53 | 1.3037
7288 | 恒流充电 | 00:22:25 | 10:06:27 | 0.40022 | 3.2588 | 0.14948 | 0.47053 | 2025-02-23 04:32:58 | 1.3042
7289 | 恒流充电 | 00:22:30 | 10:06:32 | 0.40009 | 3.2588 | 0.15004 | 0.47234 | 2025-02-23 04:33:03 | 1.3038
7290 | 恒流充电 | 00:22:35 | 10:06:37 | 0.40001 | 3.259 | 0.15059 | 0.47415 | 2025-02-23 04:33:08 | 1.3036
7291 | 恒流充电 | 00:22:40 | 10:06:42 | 0.39997 | 3.2589 | 0.15115 | 0.47596 | 2025-02-23 04:33:13 | 1.3034
7292 | 恒流充电 | 00:22:45 | 10:06:47 | 0.40009 | 3.2588 | 0.1517 | 0.47777 | 2025-02-23 04:33:18 | 1.3038
7293 | 恒流充电 | 00:22:50 | 10:06:52 | 0.40021 | 3.259 | 0.15226 | 0.47958 | 2025-02-23 04:33:23 | 1.3043
7294 | 恒流充电 | 00:22:55 | 10:06:57 | 0.40008 | 3.2591 | 0.15281 | 0.48139 | 2025-02-23 04:33:28 | 1.3039
7295 | 恒流充电 | 00:23:00 | 10:07:02 | 0.40008 | 3.259 | 0.15337 | 0.4832 | 2025-02-23 04:33:33 | 1.3039
7296 | 恒流充电 | 00:23:05 | 10:07:07 | 0.40024 | 3.259 | 0.15393 | 0.48501 | 2025-02-23 04:33:38 | 1.3044
7297 | 恒流充电 | 00:23:10 | 10:07:12 | 0.39996 | 3.2591 | 0.15448 | 0.48682 | 2025-02-23 04:33:43 | 1.3035
7298 | 恒流充电 | 00:23:15 | 10:07:17 | 0.39996 | 3.2591 | 0.15504 | 0.48864 | 2025-02-23 04:33:48 | 1.3035
7299 | 恒流充电 | 00:23:20 | 10:07:22 | 0.40022 | 3.2591 | 0.15559 | 0.49045 | 2025-02-23 04:33:53 | 1.3044
7300 | 恒流充电 | 00:23:25 | 10:07:27 | 0.40001 | 3.2592 | 0.15615 | 0.49226 | 2025-02-23 04:33:58 | 1.3037
7301 | 恒流充电 | 00:23:30 | 10:07:32 | 0.40023 | 3.2593 | 0.1567 | 0.49407 | 2025-02-23 04:34:03 | 1.3045
7302 | 恒流充电 | 00:23:35 | 10:07:37 | 0.39995 | 3.2593 | 0.15726 | 0.49588 | 2025-02-23 04:34:08 | 1.3036
7303 | 恒流充电 | 00:23:40 | 10:07:42 | 0.40005 | 3.2594 | 0.15782 | 0.49769 | 2025-02-23 04:34:13 | 1.3039
7304 | 恒流充电 | 00:23:45 | 10:07:47 | 0.39997 | 3.2595 | 0.15837 | 0.4995 | 2025-02-23 04:34:18 | 1.3037
7305 | 恒流充电 | 00:23:50 | 10:07:52 | 0.40008 | 3.2595 | 0.15893 | 0.50131 | 2025-02-23 04:34:23 | 1.3041
7306 | 恒流充电 | 00:23:55 | 10:07:57 | 0.40015 | 3.2595 | 0.15948 | 0.50313 | 2025-02-23 04:34:28 | 1.3043
7307 | 恒流充电 | 00:24:00 | 10:08:02 | 0.40013 | 3.2596 | 0.16004 | 0.50494 | 2025-02-23 04:34:33 | 1.3042
7308 | 恒流充电 | 00:24:05 | 10:08:07 | 0.40038 | 3.2594 | 0.16059 | 0.50675 | 2025-02-23 04:34:38 | 1.305
7309 | 恒流充电 | 00:24:10 | 10:08:12 | 0.40022 | 3.2595 | 0.16115 | 0.50856 | 2025-02-23 04:34:43 | 1.3045
7310 | 恒流充电 | 00:24:15 | 10:08:17 | 0.39993 | 3.2597 | 0.16171 | 0.51037 | 2025-02-23 04:34:48 | 1.3036
7311 | 恒流充电 | 00:24:20 | 10:08:22 | 0.40015 | 3.2598 | 0.16226 | 0.51218 | 2025-02-23 04:34:53 | 1.3044
7312 | 恒流充电 | 00:24:25 | 10:08:27 | 0.40014 | 3.26 | 0.16282 | 0.514 | 2025-02-23 04:34:58 | 1.3045
7313 | 恒流充电 | 00:24:30 | 10:08:32 | 0.40003 | 3.2599 | 0.16337 | 0.51581 | 2025-02-23 04:35:03 | 1.304
7314 | 恒流充电 | 00:24:35 | 10:08:37 | 0.40009 | 3.2599 | 0.16393 | 0.51762 | 2025-02-23 04:35:08 | 1.3043
7315 | 恒流充电 | 00:24:40 | 10:08:42 | 0.39996 | 3.2598 | 0.16448 | 0.51943 | 2025-02-23 04:35:13 | 1.3038
7316 | 恒流充电 | 00:24:45 | 10:08:47 | 0.40016 | 3.2599 | 0.16504 | 0.52124 | 2025-02-23 04:35:18 | 1.3045
7317 | 恒流充电 | 00:24:50 | 10:08:52 | 0.40014 | 3.2601 | 0.1656 | 0.52305 | 2025-02-23 04:35:23 | 1.3045
7318 | 恒流充电 | 00:24:55 | 10:08:57 | 0.40009 | 3.26 | 0.16615 | 0.52486 | 2025-02-23 04:35:28 | 1.3043
7319 | 恒流充电 | 00:25:00 | 10:09:02 | 0.40024 | 3.2601 | 0.16671 | 0.52667 | 2025-02-23 04:35:33 | 1.3048
7320 | 恒流充电 | 00:25:05 | 10:09:07 | 0.40007 | 3.26 | 0.16726 | 0.52849 | 2025-02-23 04:35:38 | 1.3042
7321 | 恒流充电 | 00:25:10 | 10:09:12 | 0.40042 | 3.26 | 0.16782 | 0.5303 | 2025-02-23 04:35:43 | 1.3054
7322 | 恒流充电 | 00:25:15 | 10:09:17 | 0.40027 | 3.2603 | 0.16837 | 0.53211 | 2025-02-23 04:35:48 | 1.305
7323 | 恒流充电 | 00:25:20 | 10:09:22 | 0.40023 | 3.2604 | 0.16893 | 0.53392 | 2025-02-23 04:35:53 | 1.3049
7324 | 恒流充电 | 00:25:25 | 10:09:27 | 0.40022 | 3.2604 | 0.16949 | 0.53574 | 2025-02-23 04:35:58 | 1.3049
7325 | 恒流充电 | 00:25:30 | 10:09:32 | 0.40021 | 3.2602 | 0.17004 | 0.53755 | 2025-02-23 04:36:03 | 1.3048
7326 | 恒流充电 | 00:25:35 | 10:09:37 | 0.40017 | 3.2606 | 0.1706 | 0.53936 | 2025-02-23 04:36:08 | 1.3048
7327 | 恒流充电 | 00:25:40 | 10:09:42 | 0.40019 | 3.2606 | 0.17115 | 0.54117 | 2025-02-23 04:36:13 | 1.3048
7328 | 恒流充电 | 00:25:45 | 10:09:47 | 0.40017 | 3.2604 | 0.17171 | 0.54298 | 2025-02-23 04:36:18 | 1.3047
7329 | 恒流充电 | 00:25:50 | 10:09:52 | 0.40022 | 3.2607 | 0.17227 | 0.5448 | 2025-02-23 04:36:23 | 1.305
7330 | 恒流充电 | 00:25:55 | 10:09:57 | 0.4002 | 3.2608 | 0.17282 | 0.54661 | 2025-02-23 04:36:28 | 1.305
7331 | 恒流充电 | 00:26:00 | 10:10:02 | 0.40008 | 3.2606 | 0.17338 | 0.54842 | 2025-02-23 04:36:33 | 1.3045
7332 | 恒流充电 | 00:26:05 | 10:10:07 | 0.40001 | 3.261 | 0.17393 | 0.55023 | 2025-02-23 04:36:38 | 1.3044
7333 | 恒流充电 | 00:26:10 | 10:10:12 | 0.39999 | 3.2606 | 0.17449 | 0.55204 | 2025-02-23 04:36:43 | 1.3042
7334 | 恒流充电 | 00:26:15 | 10:10:17 | 0.40002 | 3.2608 | 0.17504 | 0.55385 | 2025-02-23 04:36:48 | 1.3044
7335 | 恒流充电 | 00:26:20 | 10:10:22 | 0.40017 | 3.2609 | 0.1756 | 0.55567 | 2025-02-23 04:36:53 | 1.3049
7336 | 恒流充电 | 00:26:25 | 10:10:27 | 0.40005 | 3.2609 | 0.17615 | 0.55748 | 2025-02-23 04:36:58 | 1.3045
7337 | 恒流充电 | 00:26:30 | 10:10:32 | 0.40012 | 3.261 | 0.17671 | 0.55929 | 2025-02-23 04:37:03 | 1.3048
7338 | 恒流充电 | 00:26:35 | 10:10:37 | 0.40017 | 3.261 | 0.17727 | 0.5611 | 2025-02-23 04:37:08 | 1.3049
7339 | 恒流充电 | 00:26:40 | 10:10:42 | 0.40031 | 3.2609 | 0.17782 | 0.56291 | 2025-02-23 04:37:13 | 1.3054
7340 | 恒流充电 | 00:26:45 | 10:10:47 | 0.40024 | 3.2608 | 0.17838 | 0.56473 | 2025-02-23 04:37:18 | 1.3051
7341 | 恒流充电 | 00:26:50 | 10:10:52 | 0.40015 | 3.2611 | 0.17893 | 0.56654 | 2025-02-23 04:37:23 | 1.3049
7342 | 恒流充电 | 00:26:55 | 10:10:57 | 0.40017 | 3.2613 | 0.17949 | 0.56835 | 2025-02-23 04:37:28 | 1.3051
7343 | 恒流充电 | 00:27:00 | 10:11:02 | 0.40004 | 3.2611 | 0.18005 | 0.57016 | 2025-02-23 04:37:33 | 1.3046
7344 | 恒流充电 | 00:27:05 | 10:11:07 | 0.4001 | 3.2614 | 0.1806 | 0.57198 | 2025-02-23 04:37:38 | 1.3049
7345 | 恒流充电 | 00:27:10 | 10:11:12 | 0.40025 | 3.2614 | 0.18116 | 0.57379 | 2025-02-23 04:37:43 | 1.3054
7346 | 恒流充电 | 00:27:15 | 10:11:17 | 0.40026 | 3.2613 | 0.18171 | 0.5756 | 2025-02-23 04:37:48 | 1.3054
7347 | 恒流充电 | 00:27:20 | 10:11:22 | 0.40007 | 3.2616 | 0.18227 | 0.57741 | 2025-02-23 04:37:53 | 1.3049
7348 | 恒流充电 | 00:27:25 | 10:11:27 | 0.40021 | 3.2615 | 0.18282 | 0.57923 | 2025-02-23 04:37:58 | 1.3053
7349 | 恒流充电 | 00:27:30 | 10:11:32 | 0.39994 | 3.2615 | 0.18338 | 0.58104 | 2025-02-23 04:38:03 | 1.3044
7350 | 恒流充电 | 00:27:35 | 10:11:37 | 0.39996 | 3.2616 | 0.18393 | 0.58285 | 2025-02-23 04:38:08 | 1.3045
7351 | 恒流充电 | 00:27:40 | 10:11:42 | 0.40024 | 3.2617 | 0.18449 | 0.58466 | 2025-02-23 04:38:13 | 1.3055
7352 | 恒流充电 | 00:27:45 | 10:11:47 | 0.40018 | 3.2618 | 0.18505 | 0.58648 | 2025-02-23 04:38:18 | 1.3053
7353 | 恒流充电 | 00:27:50 | 10:11:52 | 0.40026 | 3.2619 | 0.1856 | 0.58829 | 2025-02-23 04:38:23 | 1.3056
7354 | 恒流充电 | 00:27:55 | 10:11:57 | 0.40011 | 3.2618 | 0.18616 | 0.5901 | 2025-02-23 04:38:28 | 1.3051
7355 | 恒流充电 | 00:28:00 | 10:12:02 | 0.40004 | 3.2619 | 0.18671 | 0.59191 | 2025-02-23 04:38:33 | 1.3049
7356 | 恒流充电 | 00:28:05 | 10:12:07 | 0.40011 | 3.2621 | 0.18727 | 0.59373 | 2025-02-23 04:38:38 | 1.3052
7357 | 恒流充电 | 00:28:10 | 10:12:12 | 0.40033 | 3.262 | 0.18783 | 0.59554 | 2025-02-23 04:38:43 | 1.3059
7358 | 恒流充电 | 00:28:15 | 10:12:17 | 0.39994 | 3.2623 | 0.18838 | 0.59735 | 2025-02-23 04:38:48 | 1.3047
7359 | 恒流充电 | 00:28:20 | 10:12:22 | 0.40019 | 3.2622 | 0.18894 | 0.59917 | 2025-02-23 04:38:53 | 1.3055
7360 | 恒流充电 | 00:28:25 | 10:12:27 | 0.40024 | 3.2622 | 0.18949 | 0.60098 | 2025-02-23 04:38:58 | 1.3057
7361 | 恒流充电 | 00:28:30 | 10:12:32 | 0.40018 | 3.2623 | 0.19005 | 0.60279 | 2025-02-23 04:39:03 | 1.3055
7362 | 恒流充电 | 00:28:35 | 10:12:37 | 0.40018 | 3.2625 | 0.1906 | 0.60461 | 2025-02-23 04:39:08 | 1.3056
7363 | 恒流充电 | 00:28:40 | 10:12:42 | 0.40012 | 3.2624 | 0.19116 | 0.60642 | 2025-02-23 04:39:13 | 1.3053
7364 | 恒流充电 | 00:28:45 | 10:12:47 | 0.40014 | 3.2623 | 0.19172 | 0.60823 | 2025-02-23 04:39:18 | 1.3054
7365 | 恒流充电 | 00:28:50 | 10:12:52 | 0.40023 | 3.2627 | 0.19227 | 0.61005 | 2025-02-23 04:39:23 | 1.3059
7366 | 恒流充电 | 00:28:55 | 10:12:57 | 0.40026 | 3.2625 | 0.19283 | 0.61186 | 2025-02-23 04:39:28 | 1.3058
7367 | 恒流充电 | 00:29:00 | 10:13:02 | 0.40011 | 3.2627 | 0.19338 | 0.61367 | 2025-02-23 04:39:33 | 1.3054
7368 | 恒流充电 | 00:29:05 | 10:13:07 | 0.40008 | 3.2627 | 0.19394 | 0.61549 | 2025-02-23 04:39:38 | 1.3053
7369 | 恒流充电 | 00:29:10 | 10:13:12 | 0.40022 | 3.2627 | 0.19449 | 0.6173 | 2025-02-23 04:39:43 | 1.3058
7370 | 恒流充电 | 00:29:15 | 10:13:17 | 0.4001 | 3.2628 | 0.19505 | 0.61911 | 2025-02-23 04:39:48 | 1.3054
7371 | 恒流充电 | 00:29:20 | 10:13:22 | 0.40017 | 3.2628 | 0.19561 | 0.62092 | 2025-02-23 04:39:53 | 1.3057
7372 | 恒流充电 | 00:29:25 | 10:13:27 | 0.40022 | 3.263 | 0.19616 | 0.62274 | 2025-02-23 04:39:58 | 1.3059
7373 | 恒流充电 | 00:29:30 | 10:13:32 | 0.4003 | 3.2632 | 0.19672 | 0.62455 | 2025-02-23 04:40:03 | 1.3062
7374 | 恒流充电 | 00:29:35 | 10:13:37 | 0.40015 | 3.263 | 0.19727 | 0.62637 | 2025-02-23 04:40:08 | 1.3057
7375 | 恒流充电 | 00:29:40 | 10:13:42 | 0.40008 | 3.2631 | 0.19783 | 0.62818 | 2025-02-23 04:40:13 | 1.3055
7376 | 恒流充电 | 00:29:45 | 10:13:47 | 0.40022 | 3.2636 | 0.19838 | 0.62999 | 2025-02-23 04:40:18 | 1.3062
7377 | 恒流充电 | 00:29:50 | 10:13:52 | 0.40004 | 3.2634 | 0.19894 | 0.63181 | 2025-02-23 04:40:23 | 1.3055
7378 | 恒流充电 | 00:29:55 | 10:13:57 | 0.40019 | 3.2634 | 0.1995 | 0.63362 | 2025-02-23 04:40:28 | 1.306
7379 | 恒流充电 | 00:30:00 | 10:14:02 | 0.40003 | 3.2636 | 0.20005 | 0.63543 | 2025-02-23 04:40:33 | 1.3055
7380 | 恒流充电 | 00:30:05 | 10:14:07 | 0.39997 | 3.2636 | 0.20061 | 0.63725 | 2025-02-23 04:40:38 | 1.3053
7381 | 恒流充电 | 00:30:10 | 10:14:12 | 0.40025 | 3.2637 | 0.20116 | 0.63906 | 2025-02-23 04:40:43 | 1.3063
7382 | 恒流充电 | 00:30:15 | 10:14:17 | 0.40018 | 3.2637 | 0.20172 | 0.64087 | 2025-02-23 04:40:48 | 1.306
7383 | 恒流充电 | 00:30:20 | 10:14:22 | 0.40015 | 3.2638 | 0.20227 | 0.64269 | 2025-02-23 04:40:53 | 1.306
7384 | 恒流充电 | 00:30:25 | 10:14:27 | 0.4001 | 3.264 | 0.20283 | 0.6445 | 2025-02-23 04:40:58 | 1.3059
7385 | 恒流充电 | 00:30:30 | 10:14:32 | 0.40006 | 3.264 | 0.20339 | 0.64632 | 2025-02-23 04:41:03 | 1.3058
7386 | 恒流充电 | 00:30:35 | 10:14:37 | 0.39998 | 3.264 | 0.20394 | 0.64813 | 2025-02-23 04:41:08 | 1.3055
7387 | 恒流充电 | 00:30:40 | 10:14:42 | 0.40013 | 3.2639 | 0.2045 | 0.64994 | 2025-02-23 04:41:13 | 1.306
7388 | 恒流充电 | 00:30:45 | 10:14:47 | 0.40013 | 3.2644 | 0.20505 | 0.65176 | 2025-02-23 04:41:18 | 1.3062
7389 | 恒流充电 | 00:30:50 | 10:14:52 | 0.40014 | 3.2643 | 0.20561 | 0.65357 | 2025-02-23 04:41:23 | 1.3062
7390 | 恒流充电 | 00:30:55 | 10:14:57 | 0.40036 | 3.2647 | 0.20616 | 0.65539 | 2025-02-23 04:41:28 | 1.307
7391 | 恒流充电 | 00:31:00 | 10:15:02 | 0.40012 | 3.2643 | 0.20672 | 0.6572 | 2025-02-23 04:41:33 | 1.3061
7392 | 恒流充电 | 00:31:05 | 10:15:07 | 0.40039 | 3.2647 | 0.20728 | 0.65902 | 2025-02-23 04:41:38 | 1.3071
7393 | 恒流充电 | 00:31:10 | 10:15:12 | 0.40012 | 3.2645 | 0.20783 | 0.66083 | 2025-02-23 04:41:43 | 1.3062
7394 | 恒流充电 | 00:31:15 | 10:15:17 | 0.40006 | 3.2647 | 0.20839 | 0.66264 | 2025-02-23 04:41:48 | 1.3061
7395 | 恒流充电 | 00:31:20 | 10:15:22 | 0.40016 | 3.2647 | 0.20894 | 0.66446 | 2025-02-23 04:41:53 | 1.3064
7396 | 恒流充电 | 00:31:25 | 10:15:27 | 0.39991 | 3.2649 | 0.2095 | 0.66627 | 2025-02-23 04:41:58 | 1.3057
7397 | 恒流充电 | 00:31:30 | 10:15:32 | 0.39997 | 3.2649 | 0.21005 | 0.66809 | 2025-02-23 04:42:03 | 1.3058
7398 | 恒流充电 | 00:31:35 | 10:15:37 | 0.40005 | 3.2651 | 0.21061 | 0.6699 | 2025-02-23 04:42:08 | 1.3062
7399 | 恒流充电 | 00:31:40 | 10:15:42 | 0.40003 | 3.265 | 0.21117 | 0.67171 | 2025-02-23 04:42:13 | 1.3061
7400 | 恒流充电 | 00:31:45 | 10:15:47 | 0.40005 | 3.2651 | 0.21172 | 0.67353 | 2025-02-23 04:42:18 | 1.3062
7401 | 恒流充电 | 00:31:50 | 10:15:52 | 0.39999 | 3.2653 | 0.21228 | 0.67534 | 2025-02-23 04:42:23 | 1.3061
7402 | 恒流充电 | 00:31:55 | 10:15:57 | 0.40009 | 3.2651 | 0.21283 | 0.67716 | 2025-02-23 04:42:28 | 1.3063
7403 | 恒流充电 | 00:32:00 | 10:16:02 | 0.40007 | 3.2652 | 0.21339 | 0.67897 | 2025-02-23 04:42:33 | 1.3063
7404 | 恒流充电 | 00:32:05 | 10:16:07 | 0.40007 | 3.2655 | 0.21394 | 0.68078 | 2025-02-23 04:42:38 | 1.3064
7405 | 恒流充电 | 00:32:10 | 10:16:12 | 0.40022 | 3.2655 | 0.2145 | 0.6826 | 2025-02-23 04:42:43 | 1.3069
7406 | 恒流充电 | 00:32:15 | 10:16:17 | 0.40013 | 3.2655 | 0.21506 | 0.68441 | 2025-02-23 04:42:48 | 1.3066
7407 | 恒流充电 | 00:32:20 | 10:16:22 | 0.3999 | 3.2657 | 0.21561 | 0.68623 | 2025-02-23 04:42:53 | 1.306
7408 | 恒流充电 | 00:32:25 | 10:16:27 | 0.40014 | 3.2658 | 0.21617 | 0.68804 | 2025-02-23 04:42:58 | 1.3068
7409 | 恒流充电 | 00:32:30 | 10:16:32 | 0.39997 | 3.2658 | 0.21672 | 0.68986 | 2025-02-23 04:43:03 | 1.3062
7410 | 恒流充电 | 00:32:35 | 10:16:37 | 0.40019 | 3.266 | 0.21728 | 0.69168 | 2025-02-23 04:43:08 | 1.307
7411 | 恒流充电 | 00:32:40 | 10:16:42 | 0.40006 | 3.2662 | 0.21784 | 0.69349 | 2025-02-23 04:43:13 | 1.3067
7412 | 恒流充电 | 00:32:45 | 10:16:47 | 0.40019 | 3.2661 | 0.21839 | 0.69531 | 2025-02-23 04:43:18 | 1.3071
7413 | 恒流充电 | 00:32:50 | 10:16:52 | 0.39998 | 3.2662 | 0.21895 | 0.69712 | 2025-02-23 04:43:23 | 1.3064
7414 | 恒流充电 | 00:32:55 | 10:16:57 | 0.40014 | 3.2662 | 0.2195 | 0.69894 | 2025-02-23 04:43:28 | 1.3069
7415 | 恒流充电 | 00:33:00 | 10:17:02 | 0.40015 | 3.2664 | 0.22006 | 0.70075 | 2025-02-23 04:43:33 | 1.3071
7416 | 恒流充电 | 00:33:05 | 10:17:07 | 0.40003 | 3.2666 | 0.22061 | 0.70257 | 2025-02-23 04:43:38 | 1.3067
7417 | 恒流充电 | 00:33:10 | 10:17:12 | 0.39998 | 3.2666 | 0.22117 | 0.70438 | 2025-02-23 04:43:43 | 1.3066
7418 | 恒流充电 | 00:33:15 | 10:17:17 | 0.40025 | 3.2666 | 0.22173 | 0.7062 | 2025-02-23 04:43:48 | 1.3074
7419 | 恒流充电 | 00:33:20 | 10:17:22 | 0.40011 | 3.2669 | 0.22228 | 0.70801 | 2025-02-23 04:43:53 | 1.3071
7420 | 恒流充电 | 00:33:25 | 10:17:27 | 0.4001 | 3.2669 | 0.22284 | 0.70983 | 2025-02-23 04:43:58 | 1.3071
7421 | 恒流充电 | 00:33:30 | 10:17:32 | 0.40003 | 3.2671 | 0.22339 | 0.71164 | 2025-02-23 04:44:03 | 1.3069
7422 | 恒流充电 | 00:33:35 | 10:17:37 | 0.40012 | 3.2673 | 0.22395 | 0.71346 | 2025-02-23 04:44:08 | 1.3073
7423 | 恒流充电 | 00:33:40 | 10:17:42 | 0.40031 | 3.267 | 0.2245 | 0.71527 | 2025-02-23 04:44:13 | 1.3078
7424 | 恒流充电 | 00:33:45 | 10:17:47 | 0.40009 | 3.2672 | 0.22506 | 0.71709 | 2025-02-23 04:44:18 | 1.3071
7425 | 恒流充电 | 00:33:50 | 10:17:52 | 0.40008 | 3.2673 | 0.22562 | 0.71891 | 2025-02-23 04:44:23 | 1.3072
7426 | 恒流充电 | 00:33:55 | 10:17:57 | 0.40004 | 3.2672 | 0.22617 | 0.72072 | 2025-02-23 04:44:28 | 1.307
7427 | 恒流充电 | 00:34:00 | 10:18:02 | 0.40009 | 3.2675 | 0.22673 | 0.72254 | 2025-02-23 04:44:33 | 1.3073
7428 | 恒流充电 | 00:34:05 | 10:18:07 | 0.40021 | 3.2678 | 0.22728 | 0.72435 | 2025-02-23 04:44:38 | 1.3078
7429 | 恒流充电 | 00:34:10 | 10:18:12 | 0.39998 | 3.2677 | 0.22784 | 0.72617 | 2025-02-23 04:44:43 | 1.307
7430 | 恒流充电 | 00:34:15 | 10:18:17 | 0.40011 | 3.2679 | 0.22839 | 0.72798 | 2025-02-23 04:44:48 | 1.3075
7431 | 恒流充电 | 00:34:20 | 10:18:22 | 0.40024 | 3.2679 | 0.22895 | 0.7298 | 2025-02-23 04:44:53 | 1.3079
7432 | 恒流充电 | 00:34:25 | 10:18:27 | 0.40023 | 3.268 | 0.22951 | 0.73162 | 2025-02-23 04:44:58 | 1.308
7433 | 恒流充电 | 00:34:30 | 10:18:32 | 0.40002 | 3.2682 | 0.23006 | 0.73343 | 2025-02-23 04:45:03 | 1.3074
7434 | 恒流充电 | 00:34:35 | 10:18:37 | 0.40021 | 3.2683 | 0.23062 | 0.73525 | 2025-02-23 04:45:08 | 1.308
7435 | 恒流充电 | 00:34:40 | 10:18:42 | 0.40001 | 3.2684 | 0.23117 | 0.73707 | 2025-02-23 04:45:13 | 1.3074
7436 | 恒流充电 | 00:34:45 | 10:18:47 | 0.40005 | 3.2685 | 0.23173 | 0.73888 | 2025-02-23 04:45:18 | 1.3076
7437 | 恒流充电 | 00:34:50 | 10:18:52 | 0.40009 | 3.2684 | 0.23228 | 0.7407 | 2025-02-23 04:45:23 | 1.3077
7438 | 恒流充电 | 00:34:55 | 10:18:57 | 0.40011 | 3.2689 | 0.23284 | 0.74252 | 2025-02-23 04:45:28 | 1.3079
7439 | 恒流充电 | 00:35:00 | 10:19:02 | 0.40012 | 3.2688 | 0.2334 | 0.74433 | 2025-02-23 04:45:33 | 1.3079
7440 | 恒流充电 | 00:35:05 | 10:19:07 | 0.40007 | 3.2689 | 0.23395 | 0.74615 | 2025-02-23 04:45:38 | 1.3078
7441 | 恒流充电 | 00:35:10 | 10:19:12 | 0.40013 | 3.2691 | 0.23451 | 0.74797 | 2025-02-23 04:45:43 | 1.3081
7442 | 恒流充电 | 00:35:15 | 10:19:17 | 0.40016 | 3.2692 | 0.23506 | 0.74978 | 2025-02-23 04:45:48 | 1.3082
7443 | 恒流充电 | 00:35:20 | 10:19:22 | 0.39997 | 3.2693 | 0.23562 | 0.7516 | 2025-02-23 04:45:53 | 1.3076
7444 | 恒流充电 | 00:35:25 | 10:19:27 | 0.40002 | 3.2695 | 0.23617 | 0.75342 | 2025-02-23 04:45:58 | 1.3078
7445 | 恒流充电 | 00:35:30 | 10:19:32 | 0.40011 | 3.2695 | 0.23673 | 0.75523 | 2025-02-23 04:46:03 | 1.3082
7446 | 恒流充电 | 00:35:35 | 10:19:37 | 0.4001 | 3.2697 | 0.23728 | 0.75705 | 2025-02-23 04:46:08 | 1.3082
7447 | 恒流充电 | 00:35:40 | 10:19:42 | 0.40013 | 3.2698 | 0.23784 | 0.75887 | 2025-02-23 04:46:13 | 1.3083
7448 | 恒流充电 | 00:35:45 | 10:19:47 | 0.40016 | 3.2699 | 0.2384 | 0.76068 | 2025-02-23 04:46:18 | 1.3085
7449 | 恒流充电 | 00:35:50 | 10:19:52 | 0.40004 | 3.2701 | 0.23895 | 0.7625 | 2025-02-23 04:46:23 | 1.3082
7450 | 恒流充电 | 00:35:55 | 10:19:57 | 0.40005 | 3.2702 | 0.23951 | 0.76432 | 2025-02-23 04:46:28 | 1.3082
7451 | 恒流充电 | 00:36:00 | 10:20:02 | 0.40011 | 3.2702 | 0.24006 | 0.76613 | 2025-02-23 04:46:33 | 1.3084
7452 | 恒流充电 | 00:36:05 | 10:20:07 | 0.40013 | 3.2704 | 0.24062 | 0.76795 | 2025-02-23 04:46:38 | 1.3086
7453 | 恒流充电 | 00:36:10 | 10:20:12 | 0.40015 | 3.2705 | 0.24118 | 0.76977 | 2025-02-23 04:46:43 | 1.3087
7454 | 恒流充电 | 00:36:15 | 10:20:17 | 0.40013 | 3.2708 | 0.24173 | 0.77159 | 2025-02-23 04:46:48 | 1.3087
7455 | 恒流充电 | 00:36:20 | 10:20:22 | 0.4 | 3.271 | 0.24229 | 0.7734 | 2025-02-23 04:46:53 | 1.3084
7456 | 恒流充电 | 00:36:25 | 10:20:27 | 0.40014 | 3.2711 | 0.24284 | 0.77522 | 2025-02-23 04:46:58 | 1.3089
7457 | 恒流充电 | 00:36:30 | 10:20:32 | 0.40025 | 3.271 | 0.2434 | 0.77704 | 2025-02-23 04:47:03 | 1.3092
7458 | 恒流充电 | 00:36:35 | 10:20:37 | 0.40005 | 3.2711 | 0.24395 | 0.77886 | 2025-02-23 04:47:08 | 1.3086
7459 | 恒流充电 | 00:36:40 | 10:20:42 | 0.40002 | 3.2713 | 0.24451 | 0.78068 | 2025-02-23 04:47:13 | 1.3086
7460 | 恒流充电 | 00:36:45 | 10:20:47 | 0.40018 | 3.2713 | 0.24507 | 0.78249 | 2025-02-23 04:47:18 | 1.3091
7461 | 恒流充电 | 00:36:50 | 10:20:52 | 0.40012 | 3.2716 | 0.24562 | 0.78431 | 2025-02-23 04:47:23 | 1.3091
7462 | 恒流充电 | 00:36:55 | 10:20:57 | 0.40008 | 3.2717 | 0.24618 | 0.78613 | 2025-02-23 04:47:28 | 1.3089
7463 | 恒流充电 | 00:37:00 | 10:21:02 | 0.40004 | 3.2717 | 0.24673 | 0.78795 | 2025-02-23 04:47:33 | 1.3088
7464 | 恒流充电 | 00:37:05 | 10:21:07 | 0.4 | 3.2719 | 0.24729 | 0.78977 | 2025-02-23 04:47:38 | 1.3088
7465 | 恒流充电 | 00:37:10 | 10:21:12 | 0.40022 | 3.272 | 0.24784 | 0.79159 | 2025-02-23 04:47:43 | 1.3096
7466 | 恒流充电 | 00:37:15 | 10:21:17 | 0.40012 | 3.2723 | 0.2484 | 0.7934 | 2025-02-23 04:47:48 | 1.3093
7467 | 恒流充电 | 00:37:20 | 10:21:22 | 0.40014 | 3.2724 | 0.24896 | 0.79522 | 2025-02-23 04:47:53 | 1.3094
7468 | 恒流充电 | 00:37:25 | 10:21:27 | 0.4001 | 3.2726 | 0.24951 | 0.79704 | 2025-02-23 04:47:58 | 1.3094
7469 | 恒流充电 | 00:37:30 | 10:21:32 | 0.40021 | 3.2728 | 0.25007 | 0.79886 | 2025-02-23 04:48:03 | 1.3098
7470 | 恒流充电 | 00:37:35 | 10:21:37 | 0.40002 | 3.2728 | 0.25062 | 0.80068 | 2025-02-23 04:48:08 | 1.3092
7471 | 恒流充电 | 00:37:40 | 10:21:42 | 0.4002 | 3.2731 | 0.25118 | 0.8025 | 2025-02-23 04:48:13 | 1.3099
7472 | 恒流充电 | 00:37:45 | 10:21:47 | 0.40012 | 3.273 | 0.25173 | 0.80432 | 2025-02-23 04:48:18 | 1.3096
7473 | 恒流充电 | 00:37:50 | 10:21:52 | 0.40013 | 3.2732 | 0.25229 | 0.80614 | 2025-02-23 04:48:23 | 1.3097
7474 | 恒流充电 | 00:37:55 | 10:21:57 | 0.40015 | 3.2735 | 0.25285 | 0.80795 | 2025-02-23 04:48:28 | 1.3099
7475 | 恒流充电 | 00:38:00 | 10:22:02 | 0.40036 | 3.2735 | 0.2534 | 0.80977 | 2025-02-23 04:48:33 | 1.3106
7476 | 恒流充电 | 00:38:05 | 10:22:07 | 0.4001 | 3.2736 | 0.25396 | 0.81159 | 2025-02-23 04:48:38 | 1.3098
7477 | 恒流充电 | 00:38:10 | 10:22:12 | 0.40017 | 3.2739 | 0.25451 | 0.81341 | 2025-02-23 04:48:43 | 1.3101
7478 | 恒流充电 | 00:38:15 | 10:22:17 | 0.39987 | 3.2741 | 0.25507 | 0.81523 | 2025-02-23 04:48:48 | 1.3092
7479 | 恒流充电 | 00:38:20 | 10:22:22 | 0.40024 | 3.2742 | 0.25562 | 0.81705 | 2025-02-23 04:48:53 | 1.3105
7480 | 恒流充电 | 00:38:25 | 10:22:27 | 0.40008 | 3.2741 | 0.25618 | 0.81887 | 2025-02-23 04:48:58 | 1.3099
7481 | 恒流充电 | 00:38:30 | 10:22:32 | 0.40011 | 3.2743 | 0.25674 | 0.82069 | 2025-02-23 04:49:03 | 1.3101
7482 | 恒流充电 | 00:38:35 | 10:22:37 | 0.39999 | 3.2747 | 0.25729 | 0.82251 | 2025-02-23 04:49:08 | 1.3099
7483 | 恒流充电 | 00:38:40 | 10:22:42 | 0.40012 | 3.2747 | 0.25785 | 0.82433 | 2025-02-23 04:49:13 | 1.3103
7484 | 恒流充电 | 00:38:45 | 10:22:47 | 0.40023 | 3.275 | 0.2584 | 0.82615 | 2025-02-23 04:49:18 | 1.3108
7485 | 恒流充电 | 00:38:50 | 10:22:52 | 0.40002 | 3.275 | 0.25896 | 0.82797 | 2025-02-23 04:49:23 | 1.31
7486 | 恒流充电 | 00:38:55 | 10:22:57 | 0.40018 | 3.2752 | 0.25951 | 0.82979 | 2025-02-23 04:49:28 | 1.3107
7487 | 恒流充电 | 00:39:00 | 10:23:02 | 0.40011 | 3.2756 | 0.26007 | 0.83161 | 2025-02-23 04:49:33 | 1.3106
7488 | 恒流充电 | 00:39:05 | 10:23:07 | 0.40023 | 3.2755 | 0.26063 | 0.83343 | 2025-02-23 04:49:38 | 1.3109
7489 | 恒流充电 | 00:39:10 | 10:23:12 | 0.40002 | 3.2756 | 0.26118 | 0.83525 | 2025-02-23 04:49:43 | 1.3103
7490 | 恒流充电 | 00:39:15 | 10:23:17 | 0.4001 | 3.2757 | 0.26174 | 0.83707 | 2025-02-23 04:49:48 | 1.3106
7491 | 恒流充电 | 00:39:20 | 10:23:22 | 0.40028 | 3.2762 | 0.26229 | 0.83889 | 2025-02-23 04:49:53 | 1.3114
7492 | 恒流充电 | 00:39:25 | 10:23:27 | 0.40028 | 3.276 | 0.26285 | 0.84071 | 2025-02-23 04:49:58 | 1.3113
7493 | 恒流充电 | 00:39:30 | 10:23:32 | 0.40017 | 3.2766 | 0.2634 | 0.84253 | 2025-02-23 04:50:03 | 1.3112
7494 | 恒流充电 | 00:39:35 | 10:23:37 | 0.40026 | 3.2763 | 0.26396 | 0.84435 | 2025-02-23 04:50:08 | 1.3114
7495 | 恒流充电 | 00:39:40 | 10:23:42 | 0.40002 | 3.2767 | 0.26452 | 0.84618 | 2025-02-23 04:50:13 | 1.3107
7496 | 恒流充电 | 00:39:45 | 10:23:47 | 0.40004 | 3.2766 | 0.26507 | 0.848 | 2025-02-23 04:50:18 | 1.3108
7497 | 恒流充电 | 00:39:50 | 10:23:52 | 0.40002 | 3.277 | 0.26563 | 0.84982 | 2025-02-23 04:50:23 | 1.3109
7498 | 恒流充电 | 00:39:55 | 10:23:57 | 0.40006 | 3.2773 | 0.26618 | 0.85164 | 2025-02-23 04:50:28 | 1.3111
7499 | 恒流充电 | 00:40:00 | 10:24:02 | 0.40009 | 3.2774 | 0.26674 | 0.85346 | 2025-02-23 04:50:33 | 1.3113
7500 | 恒流充电 | 00:40:05 | 10:24:07 | 0.40007 | 3.2776 | 0.26729 | 0.85528 | 2025-02-23 04:50:38 | 1.3113
7501 | 恒流充电 | 00:40:10 | 10:24:12 | 0.40017 | 3.2777 | 0.26785 | 0.8571 | 2025-02-23 04:50:43 | 1.3116
7502 | 恒流充电 | 00:40:15 | 10:24:17 | 0.40016 | 3.2778 | 0.26841 | 0.85892 | 2025-02-23 04:50:48 | 1.3116
7503 | 恒流充电 | 00:40:20 | 10:24:22 | 0.40009 | 3.2779 | 0.26896 | 0.86074 | 2025-02-23 04:50:53 | 1.3115
7504 | 恒流充电 | 00:40:25 | 10:24:27 | 0.40013 | 3.2781 | 0.26952 | 0.86257 | 2025-02-23 04:50:58 | 1.3117
7505 | 恒流充电 | 00:40:30 | 10:24:32 | 0.40009 | 3.2783 | 0.27007 | 0.86439 | 2025-02-23 04:51:03 | 1.3116
7506 | 恒流充电 | 00:40:35 | 10:24:37 | 0.40007 | 3.2785 | 0.27063 | 0.86621 | 2025-02-23 04:51:08 | 1.3117
7507 | 恒流充电 | 00:40:40 | 10:24:42 | 0.40012 | 3.2786 | 0.27118 | 0.86803 | 2025-02-23 04:51:13 | 1.3118
7508 | 恒流充电 | 00:40:45 | 10:24:47 | 0.40026 | 3.2788 | 0.27174 | 0.86985 | 2025-02-23 04:51:18 | 1.3124
7509 | 恒流充电 | 00:40:50 | 10:24:52 | 0.40012 | 3.2789 | 0.2723 | 0.87168 | 2025-02-23 04:51:23 | 1.3119
7510 | 恒流充电 | 00:40:55 | 10:24:57 | 0.40026 | 3.2792 | 0.27285 | 0.8735 | 2025-02-23 04:51:28 | 1.3126
7511 | 恒流充电 | 00:41:00 | 10:25:02 | 0.40015 | 3.2793 | 0.27341 | 0.87532 | 2025-02-23 04:51:33 | 1.3122
7512 | 恒流充电 | 00:41:05 | 10:25:07 | 0.4001 | 3.2796 | 0.27396 | 0.87714 | 2025-02-23 04:51:38 | 1.3122
7513 | 恒流充电 | 00:41:10 | 10:25:12 | 0.40017 | 3.2796 | 0.27452 | 0.87897 | 2025-02-23 04:51:43 | 1.3124
7514 | 恒流充电 | 00:41:15 | 10:25:17 | 0.40012 | 3.2801 | 0.27507 | 0.88079 | 2025-02-23 04:51:48 | 1.3124
7515 | 恒流充电 | 00:41:20 | 10:25:22 | 0.40005 | 3.2799 | 0.27563 | 0.88261 | 2025-02-23 04:51:53 | 1.3121
7516 | 恒流充电 | 00:41:25 | 10:25:27 | 0.39997 | 3.2802 | 0.27619 | 0.88443 | 2025-02-23 04:51:58 | 1.312
7517 | 恒流充电 | 00:41:30 | 10:25:32 | 0.40007 | 3.2805 | 0.27674 | 0.88626 | 2025-02-23 04:52:03 | 1.3125
7518 | 恒流充电 | 00:41:35 | 10:25:37 | 0.40003 | 3.2805 | 0.2773 | 0.88808 | 2025-02-23 04:52:08 | 1.3123
7519 | 恒流充电 | 00:41:40 | 10:25:42 | 0.40028 | 3.2807 | 0.27785 | 0.8899 | 2025-02-23 04:52:13 | 1.3132
7520 | 恒流充电 | 00:41:45 | 10:25:47 | 0.40027 | 3.2809 | 0.27841 | 0.89173 | 2025-02-23 04:52:18 | 1.3133
7521 | 恒流充电 | 00:41:50 | 10:25:52 | 0.40024 | 3.281 | 0.27896 | 0.89355 | 2025-02-23 04:52:23 | 1.3132
7522 | 恒流充电 | 00:41:55 | 10:25:57 | 0.4001 | 3.2813 | 0.27952 | 0.89537 | 2025-02-23 04:52:28 | 1.3128
7523 | 恒流充电 | 00:42:00 | 10:26:02 | 0.40016 | 3.2816 | 0.28008 | 0.8972 | 2025-02-23 04:52:33 | 1.3131
7524 | 恒流充电 | 00:42:05 | 10:26:07 | 0.40015 | 3.2819 | 0.28063 | 0.89902 | 2025-02-23 04:52:38 | 1.3133
7525 | 恒流充电 | 00:42:10 | 10:26:12 | 0.39999 | 3.2819 | 0.28119 | 0.90084 | 2025-02-23 04:52:43 | 1.3127
7526 | 恒流充电 | 00:42:15 | 10:26:17 | 0.39998 | 3.2819 | 0.28174 | 0.90267 | 2025-02-23 04:52:48 | 1.3127
7527 | 恒流充电 | 00:42:20 | 10:26:22 | 0.40025 | 3.2824 | 0.2823 | 0.90449 | 2025-02-23 04:52:53 | 1.3138
7528 | 恒流充电 | 00:42:25 | 10:26:27 | 0.40015 | 3.2825 | 0.28285 | 0.90632 | 2025-02-23 04:52:58 | 1.3135
7529 | 恒流充电 | 00:42:30 | 10:26:32 | 0.40003 | 3.2829 | 0.28341 | 0.90814 | 2025-02-23 04:53:03 | 1.3132
7530 | 恒流充电 | 00:42:35 | 10:26:37 | 0.40003 | 3.2827 | 0.28397 | 0.90996 | 2025-02-23 04:53:08 | 1.3132
7531 | 恒流充电 | 00:42:40 | 10:26:42 | 0.40002 | 3.2831 | 0.28452 | 0.91179 | 2025-02-23 04:53:13 | 1.3133
7532 | 恒流充电 | 00:42:45 | 10:26:47 | 0.4002 | 3.2831 | 0.28508 | 0.91361 | 2025-02-23 04:53:18 | 1.3139
7533 | 恒流充电 | 00:42:50 | 10:26:52 | 0.39998 | 3.2832 | 0.28563 | 0.91544 | 2025-02-23 04:53:23 | 1.3132
7534 | 恒流充电 | 00:42:55 | 10:26:57 | 0.40017 | 3.2836 | 0.28619 | 0.91726 | 2025-02-23 04:53:28 | 1.314
7535 | 恒流充电 | 00:43:00 | 10:27:02 | 0.40018 | 3.2838 | 0.28674 | 0.91909 | 2025-02-23 04:53:33 | 1.3141
7536 | 恒流充电 | 00:43:05 | 10:27:07 | 0.40011 | 3.2837 | 0.2873 | 0.92091 | 2025-02-23 04:53:38 | 1.3139
7537 | 恒流充电 | 00:43:10 | 10:27:12 | 0.40016 | 3.284 | 0.28786 | 0.92274 | 2025-02-23 04:53:43 | 1.3141
7538 | 恒流充电 | 00:43:15 | 10:27:17 | 0.40012 | 3.2844 | 0.28841 | 0.92456 | 2025-02-23 04:53:48 | 1.3142
7539 | 恒流充电 | 00:43:20 | 10:27:22 | 0.40029 | 3.2845 | 0.28897 | 0.92639 | 2025-02-23 04:53:53 | 1.3147
7540 | 恒流充电 | 00:43:25 | 10:27:27 | 0.40012 | 3.2848 | 0.28952 | 0.92821 | 2025-02-23 04:53:58 | 1.3143
7541 | 恒流充电 | 00:43:30 | 10:27:32 | 0.40025 | 3.2849 | 0.29008 | 0.93004 | 2025-02-23 04:54:03 | 1.3148
7542 | 恒流充电 | 00:43:35 | 10:27:37 | 0.40017 | 3.285 | 0.29063 | 0.93186 | 2025-02-23 04:54:08 | 1.3145
7543 | 恒流充电 | 00:43:40 | 10:27:42 | 0.40008 | 3.2854 | 0.29119 | 0.93369 | 2025-02-23 04:54:13 | 1.3144
7544 | 恒流充电 | 00:43:45 | 10:27:47 | 0.40005 | 3.2852 | 0.29175 | 0.93552 | 2025-02-23 04:54:18 | 1.3142
7545 | 恒流充电 | 00:43:50 | 10:27:52 | 0.39996 | 3.2856 | 0.2923 | 0.93734 | 2025-02-23 04:54:23 | 1.3141
7546 | 恒流充电 | 00:43:55 | 10:27:57 | 0.40035 | 3.2858 | 0.29286 | 0.93917 | 2025-02-23 04:54:28 | 1.3155
7547 | 恒流充电 | 00:44:00 | 10:28:02 | 0.40016 | 3.286 | 0.29341 | 0.94099 | 2025-02-23 04:54:33 | 1.315
7548 | 恒流充电 | 00:44:05 | 10:28:07 | 0.40041 | 3.2863 | 0.29397 | 0.94282 | 2025-02-23 04:54:38 | 1.3159
7549 | 恒流充电 | 00:44:10 | 10:28:12 | 0.40005 | 3.2865 | 0.29452 | 0.94465 | 2025-02-23 04:54:43 | 1.3148
7550 | 恒流充电 | 00:44:15 | 10:28:17 | 0.40025 | 3.2865 | 0.29508 | 0.94647 | 2025-02-23 04:54:48 | 1.3154
7551 | 恒流充电 | 00:44:20 | 10:28:22 | 0.40005 | 3.2867 | 0.29564 | 0.9483 | 2025-02-23 04:54:53 | 1.3148
7552 | 恒流充电 | 00:44:25 | 10:28:27 | 0.40012 | 3.287 | 0.29619 | 0.95013 | 2025-02-23 04:54:58 | 1.3152
7553 | 恒流充电 | 00:44:30 | 10:28:32 | 0.40013 | 3.2869 | 0.29675 | 0.95195 | 2025-02-23 04:55:03 | 1.3152
7554 | 恒流充电 | 00:44:35 | 10:28:37 | 0.40021 | 3.2874 | 0.2973 | 0.95378 | 2025-02-23 04:55:08 | 1.3156
7555 | 恒流充电 | 00:44:40 | 10:28:42 | 0.40023 | 3.2875 | 0.29786 | 0.95561 | 2025-02-23 04:55:13 | 1.3158
7556 | 恒流充电 | 00:44:45 | 10:28:47 | 0.4002 | 3.2877 | 0.29841 | 0.95743 | 2025-02-23 04:55:18 | 1.3158
7557 | 恒流充电 | 00:44:50 | 10:28:52 | 0.40006 | 3.2879 | 0.29897 | 0.95926 | 2025-02-23 04:55:23 | 1.3154
7558 | 恒流充电 | 00:44:55 | 10:28:57 | 0.40016 | 3.2881 | 0.29953 | 0.96109 | 2025-02-23 04:55:28 | 1.3158
7559 | 恒流充电 | 00:45:00 | 10:29:02 | 0.40016 | 3.2884 | 0.30008 | 0.96292 | 2025-02-23 04:55:33 | 1.3159
7560 | 恒流充电 | 00:45:05 | 10:29:07 | 0.4002 | 3.2884 | 0.30064 | 0.96474 | 2025-02-23 04:55:38 | 1.316
7561 | 恒流充电 | 00:45:10 | 10:29:12 | 0.40017 | 3.2886 | 0.30119 | 0.96657 | 2025-02-23 04:55:43 | 1.316
7562 | 恒流充电 | 00:45:15 | 10:29:17 | 0.40024 | 3.2888 | 0.30175 | 0.9684 | 2025-02-23 04:55:48 | 1.3163
7563 | 恒流充电 | 00:45:20 | 10:29:22 | 0.40021 | 3.2889 | 0.30231 | 0.97023 | 2025-02-23 04:55:53 | 1.3163
7564 | 恒流充电 | 00:45:25 | 10:29:27 | 0.40021 | 3.2895 | 0.30286 | 0.97206 | 2025-02-23 04:55:58 | 1.3165
7565 | 恒流充电 | 00:45:30 | 10:29:32 | 0.40003 | 3.2895 | 0.30342 | 0.97388 | 2025-02-23 04:56:03 | 1.3159
7566 | 恒流充电 | 00:45:35 | 10:29:37 | 0.40024 | 3.2896 | 0.30397 | 0.97571 | 2025-02-23 04:56:08 | 1.3166
7567 | 恒流充电 | 00:45:40 | 10:29:42 | 0.4002 | 3.2898 | 0.30453 | 0.97754 | 2025-02-23 04:56:13 | 1.3166
7568 | 恒流充电 | 00:45:45 | 10:29:47 | 0.40014 | 3.2899 | 0.30508 | 0.97937 | 2025-02-23 04:56:18 | 1.3164
7569 | 恒流充电 | 00:45:50 | 10:29:52 | 0.40007 | 3.2903 | 0.30564 | 0.98119 | 2025-02-23 04:56:23 | 1.3163
7570 | 恒流充电 | 00:45:55 | 10:29:57 | 0.40001 | 3.2905 | 0.30619 | 0.98302 | 2025-02-23 04:56:28 | 1.3162
7571 | 恒流充电 | 00:46:00 | 10:30:02 | 0.40005 | 3.2906 | 0.30675 | 0.98485 | 2025-02-23 04:56:33 | 1.3164
7572 | 恒流充电 | 00:46:05 | 10:30:07 | 0.4 | 3.2907 | 0.30731 | 0.98668 | 2025-02-23 04:56:38 | 1.3163
7573 | 恒流充电 | 00:46:10 | 10:30:12 | 0.40028 | 3.2909 | 0.30786 | 0.98851 | 2025-02-23 04:56:43 | 1.3173
7574 | 恒流充电 | 00:46:15 | 10:30:17 | 0.40016 | 3.2912 | 0.30842 | 0.99034 | 2025-02-23 04:56:48 | 1.317
7575 | 恒流充电 | 00:46:20 | 10:30:22 | 0.40019 | 3.2913 | 0.30897 | 0.99217 | 2025-02-23 04:56:53 | 1.3172
7576 | 恒流充电 | 00:46:25 | 10:30:27 | 0.40013 | 3.2915 | 0.30953 | 0.994 | 2025-02-23 04:56:58 | 1.317
7577 | 恒流充电 | 00:46:30 | 10:30:32 | 0.40018 | 3.2916 | 0.31008 | 0.99583 | 2025-02-23 04:57:03 | 1.3172
7578 | 恒流充电 | 00:46:35 | 10:30:37 | 0.40011 | 3.2917 | 0.31064 | 0.99765 | 2025-02-23 04:57:08 | 1.3171
7579 | 恒流充电 | 00:46:40 | 10:30:42 | 0.39998 | 3.292 | 0.3112 | 0.99948 | 2025-02-23 04:57:13 | 1.3168
7580 | 恒流充电 | 00:46:45 | 10:30:47 | 0.40007 | 3.2922 | 0.31175 | 1.0013 | 2025-02-23 04:57:18 | 1.3171
7581 | 恒流充电 | 00:46:50 | 10:30:52 | 0.40011 | 3.2924 | 0.31231 | 1.0031 | 2025-02-23 04:57:23 | 1.3173
7582 | 恒流充电 | 00:46:55 | 10:30:57 | 0.39994 | 3.2926 | 0.31286 | 1.005 | 2025-02-23 04:57:28 | 1.3168
7583 | 恒流充电 | 00:47:00 | 10:31:02 | 0.40008 | 3.2927 | 0.31342 | 1.0068 | 2025-02-23 04:57:33 | 1.3173
7584 | 恒流充电 | 00:47:05 | 10:31:07 | 0.39996 | 3.2929 | 0.31397 | 1.0086 | 2025-02-23 04:57:38 | 1.317
7585 | 恒流充电 | 00:47:10 | 10:31:12 | 0.40029 | 3.2932 | 0.31453 | 1.0105 | 2025-02-23 04:57:43 | 1.3182
7586 | 恒流充电 | 00:47:15 | 10:31:17 | 0.40007 | 3.2934 | 0.31509 | 1.0123 | 2025-02-23 04:57:48 | 1.3176
7587 | 恒流充电 | 00:47:20 | 10:31:22 | 0.40003 | 3.2936 | 0.31564 | 1.0141 | 2025-02-23 04:57:53 | 1.3175
7588 | 恒流充电 | 00:47:25 | 10:31:27 | 0.40016 | 3.2938 | 0.3162 | 1.016 | 2025-02-23 04:57:58 | 1.318
7589 | 恒流充电 | 00:47:30 | 10:31:32 | 0.40011 | 3.2939 | 0.31675 | 1.0178 | 2025-02-23 04:58:03 | 1.3179
7590 | 恒流充电 | 00:47:35 | 10:31:37 | 0.40007 | 3.2941 | 0.31731 | 1.0196 | 2025-02-23 04:58:08 | 1.3179
7591 | 恒流充电 | 00:47:40 | 10:31:42 | 0.40018 | 3.2942 | 0.31786 | 1.0214 | 2025-02-23 04:58:13 | 1.3183
7592 | 恒流充电 | 00:47:45 | 10:31:47 | 0.39997 | 3.2943 | 0.31842 | 1.0233 | 2025-02-23 04:58:18 | 1.3176
7593 | 恒流充电 | 00:47:50 | 10:31:52 | 0.40037 | 3.2945 | 0.31898 | 1.0251 | 2025-02-23 04:58:23 | 1.319
7594 | 恒流充电 | 00:47:55 | 10:31:57 | 0.40019 | 3.2947 | 0.31953 | 1.0269 | 2025-02-23 04:58:28 | 1.3185
7595 | 恒流充电 | 00:48:00 | 10:32:02 | 0.40017 | 3.2949 | 0.32009 | 1.0288 | 2025-02-23 04:58:33 | 1.3185
7596 | 恒流充电 | 00:48:05 | 10:32:07 | 0.40016 | 3.2952 | 0.32064 | 1.0306 | 2025-02-23 04:58:38 | 1.3186
7597 | 恒流充电 | 00:48:10 | 10:32:12 | 0.4002 | 3.2953 | 0.3212 | 1.0324 | 2025-02-23 04:58:43 | 1.3188
7598 | 恒流充电 | 00:48:15 | 10:32:17 | 0.40002 | 3.2956 | 0.32176 | 1.0343 | 2025-02-23 04:58:48 | 1.3183
7599 | 恒流充电 | 00:48:20 | 10:32:22 | 0.40032 | 3.2955 | 0.32231 | 1.0361 | 2025-02-23 04:58:53 | 1.3193
7600 | 恒流充电 | 00:48:25 | 10:32:27 | 0.40021 | 3.2958 | 0.32287 | 1.0379 | 2025-02-23 04:58:58 | 1.319
7601 | 恒流充电 | 00:48:30 | 10:32:32 | 0.40014 | 3.2962 | 0.32342 | 1.0398 | 2025-02-23 04:59:03 | 1.3189
7602 | 恒流充电 | 00:48:35 | 10:32:37 | 0.39999 | 3.2961 | 0.32398 | 1.0416 | 2025-02-23 04:59:08 | 1.3184
7603 | 恒流充电 | 00:48:40 | 10:32:42 | 0.40017 | 3.2964 | 0.32453 | 1.0434 | 2025-02-23 04:59:13 | 1.3191
7604 | 恒流充电 | 00:48:45 | 10:32:47 | 0.40004 | 3.2966 | 0.32509 | 1.0453 | 2025-02-23 04:59:18 | 1.3188
7605 | 恒流充电 | 00:48:50 | 10:32:52 | 0.40005 | 3.2969 | 0.32565 | 1.0471 | 2025-02-23 04:59:23 | 1.3189
7606 | 恒流充电 | 00:48:55 | 10:32:57 | 0.39994 | 3.2969 | 0.3262 | 1.0489 | 2025-02-23 04:59:28 | 1.3186
7607 | 恒流充电 | 00:49:00 | 10:33:02 | 0.40014 | 3.2972 | 0.32676 | 1.0507 | 2025-02-23 04:59:33 | 1.3193
7608 | 恒流充电 | 00:49:05 | 10:33:07 | 0.40019 | 3.2973 | 0.32731 | 1.0526 | 2025-02-23 04:59:38 | 1.3195
7609 | 恒流充电 | 00:49:10 | 10:33:12 | 0.40012 | 3.2976 | 0.32787 | 1.0544 | 2025-02-23 04:59:43 | 1.3194
7610 | 恒流充电 | 00:49:15 | 10:33:17 | 0.40007 | 3.2976 | 0.32842 | 1.0562 | 2025-02-23 04:59:48 | 1.3193
7611 | 恒流充电 | 00:49:20 | 10:33:22 | 0.40009 | 3.2979 | 0.32898 | 1.0581 | 2025-02-23 04:59:53 | 1.3195
7612 | 恒流充电 | 00:49:25 | 10:33:27 | 0.40023 | 3.298 | 0.32954 | 1.0599 | 2025-02-23 04:59:58 | 1.3199
7613 | 恒流充电 | 00:49:30 | 10:33:32 | 0.40007 | 3.2983 | 0.33009 | 1.0617 | 2025-02-23 05:00:03 | 1.3195
7614 | 恒流充电 | 00:49:35 | 10:33:37 | 0.40005 | 3.2984 | 0.33065 | 1.0636 | 2025-02-23 05:00:08 | 1.3195
7615 | 恒流充电 | 00:49:40 | 10:33:42 | 0.40005 | 3.2987 | 0.3312 | 1.0654 | 2025-02-23 05:00:13 | 1.3196
7616 | 恒流充电 | 00:49:45 | 10:33:47 | 0.39986 | 3.2986 | 0.33176 | 1.0672 | 2025-02-23 05:00:18 | 1.319
7617 | 恒流充电 | 00:49:50 | 10:33:52 | 0.40012 | 3.2989 | 0.33231 | 1.0691 | 2025-02-23 05:00:23 | 1.32
7618 | 恒流充电 | 00:49:55 | 10:33:57 | 0.40015 | 3.2992 | 0.33287 | 1.0709 | 2025-02-23 05:00:28 | 1.3202
7619 | 恒流充电 | 00:50:00 | 10:34:02 | 0.40013 | 3.2994 | 0.33343 | 1.0727 | 2025-02-23 05:00:33 | 1.3202
7620 | 恒流充电 | 00:50:05 | 10:34:07 | 0.40019 | 3.2995 | 0.33398 | 1.0746 | 2025-02-23 05:00:38 | 1.3204
7621 | 恒流充电 | 00:50:10 | 10:34:12 | 0.40008 | 3.2998 | 0.33454 | 1.0764 | 2025-02-23 05:00:43 | 1.3202
7622 | 恒流充电 | 00:50:15 | 10:34:17 | 0.4001 | 3.2998 | 0.33509 | 1.0782 | 2025-02-23 05:00:48 | 1.3202
7623 | 恒流充电 | 00:50:20 | 10:34:22 | 0.40016 | 3.3 | 0.33565 | 1.0801 | 2025-02-23 05:00:53 | 1.3205
7624 | 恒流充电 | 00:50:25 | 10:34:27 | 0.40015 | 3.3003 | 0.3362 | 1.0819 | 2025-02-23 05:00:58 | 1.3206
7625 | 恒流充电 | 00:50:30 | 10:34:32 | 0.40008 | 3.3005 | 0.33676 | 1.0837 | 2025-02-23 05:01:03 | 1.3205
7626 | 恒流充电 | 00:50:35 | 10:34:37 | 0.40024 | 3.3005 | 0.33732 | 1.0856 | 2025-02-23 05:01:08 | 1.321
7627 | 恒流充电 | 00:50:40 | 10:34:42 | 0.40005 | 3.3008 | 0.33787 | 1.0874 | 2025-02-23 05:01:13 | 1.3205
7628 | 恒流充电 | 00:50:45 | 10:34:47 | 0.40017 | 3.3009 | 0.33843 | 1.0893 | 2025-02-23 05:01:18 | 1.3209
7629 | 恒流充电 | 00:50:50 | 10:34:52 | 0.40018 | 3.301 | 0.33898 | 1.0911 | 2025-02-23 05:01:23 | 1.321
7630 | 恒流充电 | 00:50:55 | 10:34:57 | 0.40016 | 3.3013 | 0.33954 | 1.0929 | 2025-02-23 05:01:28 | 1.3211
7631 | 恒流充电 | 00:51:00 | 10:35:02 | 0.40016 | 3.3015 | 0.34009 | 1.0948 | 2025-02-23 05:01:33 | 1.3211
7632 | 恒流充电 | 00:51:05 | 10:35:07 | 0.39994 | 3.3017 | 0.34065 | 1.0966 | 2025-02-23 05:01:38 | 1.3205
7633 | 恒流充电 | 00:51:10 | 10:35:12 | 0.40023 | 3.3018 | 0.34121 | 1.0984 | 2025-02-23 05:01:43 | 1.3215
7634 | 恒流充电 | 00:51:15 | 10:35:17 | 0.40005 | 3.302 | 0.34176 | 1.1003 | 2025-02-23 05:01:48 | 1.3209
7635 | 恒流充电 | 00:51:20 | 10:35:22 | 0.40015 | 3.3023 | 0.34232 | 1.1021 | 2025-02-23 05:01:53 | 1.3214
7636 | 恒流充电 | 00:51:25 | 10:35:27 | 0.40007 | 3.3025 | 0.34287 | 1.1039 | 2025-02-23 05:01:58 | 1.3212
7637 | 恒流充电 | 00:51:30 | 10:35:32 | 0.40017 | 3.3027 | 0.34343 | 1.1058 | 2025-02-23 05:02:03 | 1.3216
7638 | 恒流充电 | 00:51:35 | 10:35:37 | 0.40021 | 3.3029 | 0.34398 | 1.1076 | 2025-02-23 05:02:08 | 1.3219
7639 | 恒流充电 | 00:51:40 | 10:35:42 | 0.40011 | 3.3031 | 0.34454 | 1.1094 | 2025-02-23 05:02:13 | 1.3216
7640 | 恒流充电 | 00:51:45 | 10:35:47 | 0.40014 | 3.3032 | 0.3451 | 1.1113 | 2025-02-23 05:02:18 | 1.3217
7641 | 恒流充电 | 00:51:50 | 10:35:52 | 0.40007 | 3.3035 | 0.34565 | 1.1131 | 2025-02-23 05:02:23 | 1.3216
7642 | 恒流充电 | 00:51:55 | 10:35:57 | 0.40015 | 3.3033 | 0.34621 | 1.1149 | 2025-02-23 05:02:28 | 1.3218
7643 | 恒流充电 | 00:52:00 | 10:36:02 | 0.40013 | 3.3038 | 0.34676 | 1.1168 | 2025-02-23 05:02:33 | 1.3219
7644 | 恒流充电 | 00:52:05 | 10:36:07 | 0.40001 | 3.3039 | 0.34732 | 1.1186 | 2025-02-23 05:02:38 | 1.3216
7645 | 恒流充电 | 00:52:10 | 10:36:12 | 0.4002 | 3.3041 | 0.34787 | 1.1205 | 2025-02-23 05:02:43 | 1.3223
7646 | 恒流充电 | 00:52:15 | 10:36:17 | 0.40012 | 3.3042 | 0.34843 | 1.1223 | 2025-02-23 05:02:48 | 1.322
7647 | 恒流充电 | 00:52:20 | 10:36:22 | 0.3999 | 3.3043 | 0.34899 | 1.1241 | 2025-02-23 05:02:53 | 1.3214
7648 | 恒流充电 | 00:52:25 | 10:36:27 | 0.39991 | 3.3047 | 0.34954 | 1.126 | 2025-02-23 05:02:58 | 1.3216
7649 | 恒流充电 | 00:52:30 | 10:36:32 | 0.40009 | 3.3049 | 0.3501 | 1.1278 | 2025-02-23 05:03:03 | 1.3223
7650 | 恒流充电 | 00:52:35 | 10:36:37 | 0.40008 | 3.3049 | 0.35065 | 1.1296 | 2025-02-23 05:03:08 | 1.3222
7651 | 恒流充电 | 00:52:40 | 10:36:42 | 0.40019 | 3.3052 | 0.35121 | 1.1315 | 2025-02-23 05:03:13 | 1.3227
7652 | 恒流充电 | 00:52:45 | 10:36:47 | 0.40002 | 3.3053 | 0.35176 | 1.1333 | 2025-02-23 05:03:18 | 1.3222
7653 | 恒流充电 | 00:52:50 | 10:36:52 | 0.40025 | 3.3055 | 0.35232 | 1.1351 | 2025-02-23 05:03:23 | 1.323
7654 | 恒流充电 | 00:52:55 | 10:36:57 | 0.39999 | 3.3058 | 0.35288 | 1.137 | 2025-02-23 05:03:28 | 1.3223
7655 | 恒流充电 | 00:53:00 | 10:37:02 | 0.40001 | 3.3059 | 0.35343 | 1.1388 | 2025-02-23 05:03:33 | 1.3224
7656 | 恒流充电 | 00:53:05 | 10:37:07 | 0.40011 | 3.306 | 0.35399 | 1.1407 | 2025-02-23 05:03:38 | 1.3228
7657 | 恒流充电 | 00:53:10 | 10:37:12 | 0.40018 | 3.3061 | 0.35454 | 1.1425 | 2025-02-23 05:03:43 | 1.3231
7658 | 恒流充电 | 00:53:15 | 10:37:17 | 0.40016 | 3.3062 | 0.3551 | 1.1443 | 2025-02-23 05:03:48 | 1.323
7659 | 恒流充电 | 00:53:20 | 10:37:22 | 0.40009 | 3.3062 | 0.35565 | 1.1462 | 2025-02-23 05:03:53 | 1.3228
7660 | 恒流充电 | 00:53:25 | 10:37:27 | 0.40016 | 3.3068 | 0.35621 | 1.148 | 2025-02-23 05:03:58 | 1.3232
7661 | 恒流充电 | 00:53:30 | 10:37:32 | 0.40019 | 3.307 | 0.35677 | 1.1498 | 2025-02-23 05:04:03 | 1.3234
7662 | 恒流充电 | 00:53:35 | 10:37:37 | 0.40033 | 3.3069 | 0.35732 | 1.1517 | 2025-02-23 05:04:08 | 1.3239
7663 | 恒流充电 | 00:53:40 | 10:37:42 | 0.40023 | 3.3072 | 0.35788 | 1.1535 | 2025-02-23 05:04:13 | 1.3236
7664 | 恒流充电 | 00:53:45 | 10:37:47 | 0.40003 | 3.3072 | 0.35843 | 1.1554 | 2025-02-23 05:04:18 | 1.323
7665 | 恒流充电 | 00:53:50 | 10:37:52 | 0.40019 | 3.3075 | 0.35899 | 1.1572 | 2025-02-23 05:04:23 | 1.3236
7666 | 恒流充电 | 00:53:55 | 10:37:57 | 0.40009 | 3.3075 | 0.35955 | 1.159 | 2025-02-23 05:04:28 | 1.3233
7667 | 恒流充电 | 00:54:00 | 10:38:02 | 0.39994 | 3.3079 | 0.3601 | 1.1609 | 2025-02-23 05:04:33 | 1.323
7668 | 恒流充电 | 00:54:05 | 10:38:07 | 0.40006 | 3.3081 | 0.36066 | 1.1627 | 2025-02-23 05:04:38 | 1.3234
7669 | 恒流充电 | 00:54:10 | 10:38:12 | 0.40003 | 3.3082 | 0.36121 | 1.1645 | 2025-02-23 05:04:43 | 1.3234
7670 | 恒流充电 | 00:54:15 | 10:38:17 | 0.40037 | 3.3083 | 0.36177 | 1.1664 | 2025-02-23 05:04:48 | 1.3246
7671 | 恒流充电 | 00:54:20 | 10:38:22 | 0.40007 | 3.3086 | 0.36232 | 1.1682 | 2025-02-23 05:04:53 | 1.3237
7672 | 恒流充电 | 00:54:25 | 10:38:27 | 0.40006 | 3.3087 | 0.36288 | 1.1701 | 2025-02-23 05:04:58 | 1.3237
7673 | 恒流充电 | 00:54:30 | 10:38:32 | 0.40027 | 3.3088 | 0.36344 | 1.1719 | 2025-02-23 05:05:03 | 1.3244
7674 | 恒流充电 | 00:54:35 | 10:38:37 | 0.40009 | 3.3091 | 0.36399 | 1.1737 | 2025-02-23 05:05:08 | 1.3239
7675 | 恒流充电 | 00:54:40 | 10:38:42 | 0.40019 | 3.309 | 0.36455 | 1.1756 | 2025-02-23 05:05:13 | 1.3242
7676 | 恒流充电 | 00:54:45 | 10:38:47 | 0.4002 | 3.3094 | 0.3651 | 1.1774 | 2025-02-23 05:05:18 | 1.3244
7677 | 恒流充电 | 00:54:50 | 10:38:52 | 0.40019 | 3.3095 | 0.36566 | 1.1793 | 2025-02-23 05:05:23 | 1.3244
7678 | 恒流充电 | 00:54:55 | 10:38:57 | 0.40007 | 3.3095 | 0.36621 | 1.1811 | 2025-02-23 05:05:28 | 1.324
7679 | 恒流充电 | 00:55:00 | 10:39:02 | 0.40011 | 3.3097 | 0.36677 | 1.1829 | 2025-02-23 05:05:33 | 1.3243
7680 | 恒流充电 | 00:55:05 | 10:39:07 | 0.40012 | 3.31 | 0.36733 | 1.1848 | 2025-02-23 05:05:38 | 1.3244
7681 | 恒流充电 | 00:55:10 | 10:39:12 | 0.4004 | 3.3102 | 0.36788 | 1.1866 | 2025-02-23 05:05:43 | 1.3254
7682 | 恒流充电 | 00:55:15 | 10:39:17 | 0.40021 | 3.3104 | 0.36844 | 1.1885 | 2025-02-23 05:05:48 | 1.3249
7683 | 恒流充电 | 00:55:20 | 10:39:22 | 0.40021 | 3.3105 | 0.36899 | 1.1903 | 2025-02-23 05:05:53 | 1.3249
7684 | 恒流充电 | 00:55:25 | 10:39:27 | 0.40006 | 3.3107 | 0.36955 | 1.1921 | 2025-02-23 05:05:58 | 1.3245
7685 | 恒流充电 | 00:55:30 | 10:39:32 | 0.40026 | 3.3108 | 0.3701 | 1.194 | 2025-02-23 05:06:03 | 1.3252
7686 | 恒流充电 | 00:55:35 | 10:39:37 | 0.40003 | 3.3109 | 0.37066 | 1.1958 | 2025-02-23 05:06:08 | 1.3245
7687 | 恒流充电 | 00:55:40 | 10:39:42 | 0.40001 | 3.3113 | 0.37122 | 1.1977 | 2025-02-23 05:06:13 | 1.3246
7688 | 恒流充电 | 00:55:45 | 10:39:47 | 0.40012 | 3.3112 | 0.37177 | 1.1995 | 2025-02-23 05:06:18 | 1.3249
7689 | 恒流充电 | 00:55:50 | 10:39:52 | 0.40009 | 3.3115 | 0.37233 | 1.2013 | 2025-02-23 05:06:23 | 1.3249
7690 | 恒流充电 | 00:55:55 | 10:39:57 | 0.39993 | 3.3114 | 0.37288 | 1.2032 | 2025-02-23 05:06:28 | 1.3243
7691 | 恒流充电 | 00:56:00 | 10:40:02 | 0.39998 | 3.3118 | 0.37344 | 1.205 | 2025-02-23 05:06:33 | 1.3247
7692 | 恒流充电 | 00:56:05 | 10:40:07 | 0.39999 | 3.3118 | 0.37399 | 1.2069 | 2025-02-23 05:06:38 | 1.3247
7693 | 恒流充电 | 00:56:10 | 10:40:12 | 0.40004 | 3.312 | 0.37455 | 1.2087 | 2025-02-23 05:06:43 | 1.3249
7694 | 恒流充电 | 00:56:15 | 10:40:17 | 0.40036 | 3.312 | 0.3751 | 1.2105 | 2025-02-23 05:06:48 | 1.326
7695 | 恒流充电 | 00:56:20 | 10:40:22 | 0.40003 | 3.3123 | 0.37566 | 1.2124 | 2025-02-23 05:06:53 | 1.325
7696 | 恒流充电 | 00:56:25 | 10:40:27 | 0.40014 | 3.3124 | 0.37622 | 1.2142 | 2025-02-23 05:06:58 | 1.3254
7697 | 恒流充电 | 00:56:30 | 10:40:32 | 0.40013 | 3.3125 | 0.37677 | 1.2161 | 2025-02-23 05:07:03 | 1.3254
7698 | 恒流充电 | 00:56:35 | 10:40:37 | 0.40009 | 3.3128 | 0.37733 | 1.2179 | 2025-02-23 05:07:08 | 1.3254
7699 | 恒流充电 | 00:56:40 | 10:40:42 | 0.40017 | 3.3128 | 0.37788 | 1.2197 | 2025-02-23 05:07:13 | 1.3257
7700 | 恒流充电 | 00:56:45 | 10:40:47 | 0.40024 | 3.313 | 0.37844 | 1.2216 | 2025-02-23 05:07:18 | 1.326
7701 | 恒流充电 | 00:56:50 | 10:40:52 | 0.40004 | 3.3131 | 0.379 | 1.2234 | 2025-02-23 05:07:23 | 1.3254
7702 | 恒流充电 | 00:56:55 | 10:40:57 | 0.40012 | 3.3131 | 0.37955 | 1.2253 | 2025-02-23 05:07:28 | 1.3256
7703 | 恒流充电 | 00:57:00 | 10:41:02 | 0.40001 | 3.3135 | 0.38011 | 1.2271 | 2025-02-23 05:07:33 | 1.3254
7704 | 恒流充电 | 00:57:05 | 10:41:07 | 0.4 | 3.3136 | 0.38066 | 1.2289 | 2025-02-23 05:07:38 | 1.3254
7705 | 恒流充电 | 00:57:10 | 10:41:12 | 0.4001 | 3.3137 | 0.38122 | 1.2308 | 2025-02-23 05:07:43 | 1.3258
7706 | 恒流充电 | 00:57:15 | 10:41:17 | 0.4002 | 3.3138 | 0.38177 | 1.2326 | 2025-02-23 05:07:48 | 1.3262
7707 | 恒流充电 | 00:57:20 | 10:41:22 | 0.40016 | 3.314 | 0.38233 | 1.2345 | 2025-02-23 05:07:53 | 1.3261
7708 | 恒流充电 | 00:57:25 | 10:41:27 | 0.40001 | 3.3142 | 0.38289 | 1.2363 | 2025-02-23 05:07:58 | 1.3257
7709 | 恒流充电 | 00:57:30 | 10:41:32 | 0.40009 | 3.3143 | 0.38344 | 1.2382 | 2025-02-23 05:08:03 | 1.326
7710 | 恒流充电 | 00:57:35 | 10:41:37 | 0.40007 | 3.3144 | 0.384 | 1.24 | 2025-02-23 05:08:08 | 1.326
7711 | 恒流充电 | 00:57:40 | 10:41:42 | 0.40004 | 3.3144 | 0.38455 | 1.2418 | 2025-02-23 05:08:13 | 1.3259
7712 | 恒流充电 | 00:57:45 | 10:41:47 | 0.4003 | 3.3145 | 0.38511 | 1.2437 | 2025-02-23 05:08:18 | 1.3268
7713 | 恒流充电 | 00:57:50 | 10:41:52 | 0.4001 | 3.3145 | 0.38566 | 1.2455 | 2025-02-23 05:08:23 | 1.3261
7714 | 恒流充电 | 00:57:55 | 10:41:57 | 0.40011 | 3.3145 | 0.38622 | 1.2474 | 2025-02-23 05:08:28 | 1.3262
7715 | 恒流充电 | 00:58:00 | 10:42:02 | 0.40015 | 3.3149 | 0.38678 | 1.2492 | 2025-02-23 05:08:33 | 1.3265
7716 | 恒流充电 | 00:58:05 | 10:42:07 | 0.40021 | 3.3151 | 0.38733 | 1.251 | 2025-02-23 05:08:38 | 1.3267
7717 | 恒流充电 | 00:58:10 | 10:42:12 | 0.40021 | 3.3153 | 0.38789 | 1.2529 | 2025-02-23 05:08:43 | 1.3268
7718 | 恒流充电 | 00:58:15 | 10:42:17 | 0.40009 | 3.3154 | 0.38844 | 1.2547 | 2025-02-23 05:08:48 | 1.3264
7719 | 恒流充电 | 00:58:20 | 10:42:22 | 0.39993 | 3.3154 | 0.389 | 1.2566 | 2025-02-23 05:08:53 | 1.3259
7720 | 恒流充电 | 00:58:25 | 10:42:27 | 0.40005 | 3.3154 | 0.38955 | 1.2584 | 2025-02-23 05:08:58 | 1.3263
7721 | 恒流充电 | 00:58:30 | 10:42:32 | 0.40014 | 3.3157 | 0.39011 | 1.2603 | 2025-02-23 05:09:03 | 1.3267
7722 | 恒流充电 | 00:58:35 | 10:42:37 | 0.40037 | 3.3159 | 0.39067 | 1.2621 | 2025-02-23 05:09:08 | 1.3276
7723 | 恒流充电 | 00:58:40 | 10:42:42 | 0.40024 | 3.3161 | 0.39122 | 1.2639 | 2025-02-23 05:09:13 | 1.3273
7724 | 恒流充电 | 00:58:45 | 10:42:47 | 0.40019 | 3.3161 | 0.39178 | 1.2658 | 2025-02-23 05:09:18 | 1.3271
7725 | 恒流充电 | 00:58:50 | 10:42:52 | 0.40011 | 3.3163 | 0.39233 | 1.2676 | 2025-02-23 05:09:23 | 1.3269
7726 | 恒流充电 | 00:58:55 | 10:42:57 | 0.40022 | 3.3163 | 0.39289 | 1.2695 | 2025-02-23 05:09:28 | 1.3272
7727 | 恒流充电 | 00:59:00 | 10:43:02 | 0.40008 | 3.3165 | 0.39344 | 1.2713 | 2025-02-23 05:09:33 | 1.3269
7728 | 恒流充电 | 00:59:05 | 10:43:07 | 0.40023 | 3.3165 | 0.394 | 1.2732 | 2025-02-23 05:09:38 | 1.3273
7729 | 恒流充电 | 00:59:10 | 10:43:12 | 0.40034 | 3.3166 | 0.39456 | 1.275 | 2025-02-23 05:09:43 | 1.3278
7730 | 恒流充电 | 00:59:15 | 10:43:17 | 0.40013 | 3.3169 | 0.39511 | 1.2769 | 2025-02-23 05:09:48 | 1.3272
7731 | 恒流充电 | 00:59:20 | 10:43:22 | 0.40017 | 3.317 | 0.39567 | 1.2787 | 2025-02-23 05:09:53 | 1.3274
7732 | 恒流充电 | 00:59:25 | 10:43:27 | 0.40021 | 3.3172 | 0.39622 | 1.2805 | 2025-02-23 05:09:58 | 1.3276
7733 | 恒流充电 | 00:59:30 | 10:43:32 | 0.4 | 3.3173 | 0.39678 | 1.2824 | 2025-02-23 05:10:03 | 1.3269
7734 | 恒流充电 | 00:59:35 | 10:43:37 | 0.39991 | 3.3174 | 0.39734 | 1.2842 | 2025-02-23 05:10:08 | 1.3267
7735 | 恒流充电 | 00:59:40 | 10:43:42 | 0.39997 | 3.3175 | 0.39789 | 1.2861 | 2025-02-23 05:10:13 | 1.3269
7736 | 恒流充电 | 00:59:45 | 10:43:47 | 0.40015 | 3.3174 | 0.39845 | 1.2879 | 2025-02-23 05:10:18 | 1.3275
7737 | 恒流充电 | 00:59:50 | 10:43:52 | 0.40013 | 3.3178 | 0.399 | 1.2898 | 2025-02-23 05:10:23 | 1.3275
7738 | 恒流充电 | 00:59:55 | 10:43:57 | 0.40026 | 3.318 | 0.39956 | 1.2916 | 2025-02-23 05:10:28 | 1.3281
7739 | 恒流充电 | 01:00:00 | 10:44:02 | 0.40001 | 3.3181 | 0.40011 | 1.2934 | 2025-02-23 05:10:33 | 1.3273
7740 | 恒流充电 | 01:00:05 | 10:44:07 | 0.40013 | 3.3181 | 0.40067 | 1.2953 | 2025-02-23 05:10:38 | 1.3277
7741 | 恒流充电 | 01:00:10 | 10:44:12 | 0.40013 | 3.3183 | 0.40122 | 1.2971 | 2025-02-23 05:10:43 | 1.3277
7742 | 恒流充电 | 01:00:15 | 10:44:17 | 0.40013 | 3.3186 | 0.40178 | 1.299 | 2025-02-23 05:10:48 | 1.3279
7743 | 恒流充电 | 01:00:20 | 10:44:22 | 0.40014 | 3.3185 | 0.40234 | 1.3008 | 2025-02-23 05:10:53 | 1.3279
7744 | 恒流充电 | 01:00:25 | 10:44:27 | 0.4001 | 3.3187 | 0.40289 | 1.3027 | 2025-02-23 05:10:58 | 1.3278
7745 | 恒流充电 | 01:00:30 | 10:44:32 | 0.40024 | 3.3188 | 0.40345 | 1.3045 | 2025-02-23 05:11:03 | 1.3283
7746 | 恒流充电 | 01:00:35 | 10:44:37 | 0.40012 | 3.319 | 0.404 | 1.3064 | 2025-02-23 05:11:08 | 1.328
7747 | 恒流充电 | 01:00:40 | 10:44:42 | 0.40032 | 3.319 | 0.40456 | 1.3082 | 2025-02-23 05:11:13 | 1.3287
7748 | 恒流充电 | 01:00:45 | 10:44:47 | 0.40007 | 3.3194 | 0.40511 | 1.31 | 2025-02-23 05:11:18 | 1.328
7749 | 恒流充电 | 01:00:50 | 10:44:52 | 0.40012 | 3.3194 | 0.40567 | 1.3119 | 2025-02-23 05:11:23 | 1.3282
7750 | 恒流充电 | 01:00:55 | 10:44:57 | 0.40007 | 3.3194 | 0.40623 | 1.3137 | 2025-02-23 05:11:28 | 1.328
7751 | 恒流充电 | 01:01:00 | 10:45:02 | 0.39996 | 3.3197 | 0.40678 | 1.3156 | 2025-02-23 05:11:33 | 1.3277
7752 | 恒流充电 | 01:01:05 | 10:45:07 | 0.40006 | 3.3197 | 0.40734 | 1.3174 | 2025-02-23 05:11:38 | 1.3281
7753 | 恒流充电 | 01:01:10 | 10:45:12 | 0.40009 | 3.3199 | 0.40789 | 1.3193 | 2025-02-23 05:11:43 | 1.3283
7754 | 恒流充电 | 01:01:15 | 10:45:17 | 0.40021 | 3.32 | 0.40845 | 1.3211 | 2025-02-23 05:11:48 | 1.3287
7755 | 恒流充电 | 01:01:20 | 10:45:22 | 0.40017 | 3.3204 | 0.409 | 1.323 | 2025-02-23 05:11:53 | 1.3287
7756 | 恒流充电 | 01:01:25 | 10:45:27 | 0.40011 | 3.3203 | 0.40956 | 1.3248 | 2025-02-23 05:11:58 | 1.3285
7757 | 恒流充电 | 01:01:30 | 10:45:32 | 0.4002 | 3.3206 | 0.41012 | 1.3266 | 2025-02-23 05:12:03 | 1.3289
7758 | 恒流充电 | 01:01:35 | 10:45:37 | 0.40015 | 3.3206 | 0.41067 | 1.3285 | 2025-02-23 05:12:08 | 1.3287
7759 | 恒流充电 | 01:01:40 | 10:45:42 | 0.40008 | 3.3209 | 0.41123 | 1.3303 | 2025-02-23 05:12:13 | 1.3286
7760 | 恒流充电 | 01:01:45 | 10:45:47 | 0.40004 | 3.3209 | 0.41178 | 1.3322 | 2025-02-23 05:12:18 | 1.3285
7761 | 恒流充电 | 01:01:50 | 10:45:52 | 0.40019 | 3.3212 | 0.41234 | 1.334 | 2025-02-23 05:12:23 | 1.3291
7762 | 恒流充电 | 01:01:55 | 10:45:57 | 0.40016 | 3.3213 | 0.4129 | 1.3359 | 2025-02-23 05:12:28 | 1.3291
7763 | 恒流充电 | 01:02:00 | 10:46:02 | 0.40011 | 3.3213 | 0.41345 | 1.3377 | 2025-02-23 05:12:33 | 1.3289
7764 | 恒流充电 | 01:02:05 | 10:46:07 | 0.4002 | 3.3216 | 0.41401 | 1.3396 | 2025-02-23 05:12:38 | 1.3293
7765 | 恒流充电 | 01:02:10 | 10:46:12 | 0.4001 | 3.3216 | 0.41456 | 1.3414 | 2025-02-23 05:12:43 | 1.329
7766 | 恒流充电 | 01:02:15 | 10:46:17 | 0.40003 | 3.3219 | 0.41512 | 1.3433 | 2025-02-23 05:12:48 | 1.3288
7767 | 恒流充电 | 01:02:20 | 10:46:22 | 0.40022 | 3.3219 | 0.41567 | 1.3451 | 2025-02-23 05:12:53 | 1.3295
7768 | 恒流充电 | 01:02:25 | 10:46:27 | 0.40029 | 3.3222 | 0.41623 | 1.3469 | 2025-02-23 05:12:58 | 1.3298
7769 | 恒流充电 | 01:02:30 | 10:46:32 | 0.40004 | 3.3223 | 0.41679 | 1.3488 | 2025-02-23 05:13:03 | 1.329
7770 | 恒流充电 | 01:02:35 | 10:46:37 | 0.40019 | 3.3224 | 0.41734 | 1.3506 | 2025-02-23 05:13:08 | 1.3296
7771 | 恒流充电 | 01:02:40 | 10:46:42 | 0.40009 | 3.3227 | 0.4179 | 1.3525 | 2025-02-23 05:13:13 | 1.3294
7772 | 恒流充电 | 01:02:45 | 10:46:47 | 0.39999 | 3.3226 | 0.41845 | 1.3543 | 2025-02-23 05:13:18 | 1.329
7773 | 恒流充电 | 01:02:50 | 10:46:52 | 0.40013 | 3.3228 | 0.41901 | 1.3562 | 2025-02-23 05:13:23 | 1.3296
7774 | 恒流充电 | 01:02:55 | 10:46:57 | 0.40012 | 3.3231 | 0.41956 | 1.358 | 2025-02-23 05:13:28 | 1.3296
7775 | 恒流充电 | 01:03:00 | 10:47:02 | 0.40026 | 3.3232 | 0.42012 | 1.3599 | 2025-02-23 05:13:33 | 1.3301
7776 | 恒流充电 | 01:03:05 | 10:47:07 | 0.40016 | 3.3233 | 0.42068 | 1.3617 | 2025-02-23 05:13:38 | 1.3298
7777 | 恒流充电 | 01:03:10 | 10:47:12 | 0.39999 | 3.3234 | 0.42123 | 1.3636 | 2025-02-23 05:13:43 | 1.3293
7778 | 恒流充电 | 01:03:15 | 10:47:17 | 0.39999 | 3.3237 | 0.42179 | 1.3654 | 2025-02-23 05:13:48 | 1.3294
7779 | 恒流充电 | 01:03:20 | 10:47:22 | 0.40002 | 3.3239 | 0.42234 | 1.3673 | 2025-02-23 05:13:53 | 1.3296
7780 | 恒流充电 | 01:03:25 | 10:47:27 | 0.40011 | 3.3241 | 0.4229 | 1.3691 | 2025-02-23 05:13:58 | 1.33
7781 | 恒流充电 | 01:03:30 | 10:47:32 | 0.40014 | 3.3242 | 0.42345 | 1.371 | 2025-02-23 05:14:03 | 1.3302
7782 | 恒流充电 | 01:03:35 | 10:47:37 | 0.40016 | 3.3241 | 0.42401 | 1.3728 | 2025-02-23 05:14:08 | 1.3302
7783 | 恒流充电 | 01:03:40 | 10:47:42 | 0.40012 | 3.3244 | 0.42457 | 1.3746 | 2025-02-23 05:14:13 | 1.3302
7784 | 恒流充电 | 01:03:45 | 10:47:47 | 0.40003 | 3.3245 | 0.42512 | 1.3765 | 2025-02-23 05:14:18 | 1.3299
7785 | 恒流充电 | 01:03:50 | 10:47:52 | 0.4001 | 3.3245 | 0.42568 | 1.3783 | 2025-02-23 05:14:23 | 1.3301
7786 | 恒流充电 | 01:03:55 | 10:47:57 | 0.40008 | 3.3249 | 0.42623 | 1.3802 | 2025-02-23 05:14:28 | 1.3302
7787 | 恒流充电 | 01:04:00 | 10:48:02 | 0.40013 | 3.3248 | 0.42679 | 1.382 | 2025-02-23 05:14:33 | 1.3303
7788 | 恒流充电 | 01:04:05 | 10:48:07 | 0.40026 | 3.3252 | 0.42734 | 1.3839 | 2025-02-23 05:14:38 | 1.331
7789 | 恒流充电 | 01:04:10 | 10:48:12 | 0.4002 | 3.3254 | 0.4279 | 1.3857 | 2025-02-23 05:14:43 | 1.3308
7790 | 恒流充电 | 01:04:15 | 10:48:17 | 0.40015 | 3.3255 | 0.42846 | 1.3876 | 2025-02-23 05:14:48 | 1.3307
7791 | 恒流充电 | 01:04:20 | 10:48:22 | 0.40028 | 3.3255 | 0.42901 | 1.3894 | 2025-02-23 05:14:53 | 1.3311
7792 | 恒流充电 | 01:04:25 | 10:48:27 | 0.40008 | 3.3257 | 0.42957 | 1.3913 | 2025-02-23 05:14:58 | 1.3306
7793 | 恒流充电 | 01:04:30 | 10:48:32 | 0.40001 | 3.326 | 0.43012 | 1.3931 | 2025-02-23 05:15:03 | 1.3304
7794 | 恒流充电 | 01:04:35 | 10:48:37 | 0.40022 | 3.3259 | 0.43068 | 1.395 | 2025-02-23 05:15:08 | 1.3311
7795 | 恒流充电 | 01:04:40 | 10:48:42 | 0.40008 | 3.3263 | 0.43123 | 1.3968 | 2025-02-23 05:15:13 | 1.3308
7796 | 恒流充电 | 01:04:45 | 10:48:47 | 0.40005 | 3.3263 | 0.43179 | 1.3987 | 2025-02-23 05:15:18 | 1.3307
7797 | 恒流充电 | 01:04:50 | 10:48:52 | 0.40003 | 3.3266 | 0.43235 | 1.4005 | 2025-02-23 05:15:23 | 1.3307
7798 | 恒流充电 | 01:04:55 | 10:48:57 | 0.40021 | 3.3266 | 0.4329 | 1.4024 | 2025-02-23 05:15:28 | 1.3313
7799 | 恒流充电 | 01:05:00 | 10:49:02 | 0.40017 | 3.3268 | 0.43346 | 1.4042 | 2025-02-23 05:15:33 | 1.3313
7800 | 恒流充电 | 01:05:05 | 10:49:07 | 0.39999 | 3.3269 | 0.43401 | 1.4061 | 2025-02-23 05:15:38 | 1.3307
7801 | 恒流充电 | 01:05:10 | 10:49:12 | 0.40021 | 3.3272 | 0.43457 | 1.4079 | 2025-02-23 05:15:43 | 1.3316
7802 | 恒流充电 | 01:05:15 | 10:49:17 | 0.40012 | 3.3273 | 0.43512 | 1.4098 | 2025-02-23 05:15:48 | 1.3313
7803 | 恒流充电 | 01:05:20 | 10:49:22 | 0.39995 | 3.3274 | 0.43568 | 1.4116 | 2025-02-23 05:15:53 | 1.3308
7804 | 恒流充电 | 01:05:25 | 10:49:27 | 0.40006 | 3.3275 | 0.43624 | 1.4135 | 2025-02-23 05:15:58 | 1.3312
7805 | 恒流充电 | 01:05:30 | 10:49:32 | 0.40005 | 3.3277 | 0.43679 | 1.4153 | 2025-02-23 05:16:03 | 1.3312
7806 | 恒流充电 | 01:05:35 | 10:49:37 | 0.40028 | 3.3281 | 0.43735 | 1.4172 | 2025-02-23 05:16:08 | 1.3322
7807 | 恒流充电 | 01:05:40 | 10:49:42 | 0.40029 | 3.3282 | 0.4379 | 1.419 | 2025-02-23 05:16:13 | 1.3323
7808 | 恒流充电 | 01:05:45 | 10:49:47 | 0.40014 | 3.3282 | 0.43846 | 1.4209 | 2025-02-23 05:16:18 | 1.3317
7809 | 恒流充电 | 01:05:50 | 10:49:52 | 0.40025 | 3.3284 | 0.43901 | 1.4227 | 2025-02-23 05:16:23 | 1.3322
7810 | 恒流充电 | 01:05:55 | 10:49:57 | 0.40014 | 3.3286 | 0.43957 | 1.4246 | 2025-02-23 05:16:28 | 1.3319
7811 | 恒流充电 | 01:06:00 | 10:50:02 | 0.40013 | 3.3287 | 0.44013 | 1.4264 | 2025-02-23 05:16:33 | 1.3319
7812 | 恒流充电 | 01:06:05 | 10:50:07 | 0.40011 | 3.329 | 0.44068 | 1.4283 | 2025-02-23 05:16:38 | 1.332
7813 | 恒流充电 | 01:06:10 | 10:50:12 | 0.4 | 3.3289 | 0.44124 | 1.4301 | 2025-02-23 05:16:43 | 1.3316
7814 | 恒流充电 | 01:06:15 | 10:50:17 | 0.40011 | 3.3292 | 0.44179 | 1.432 | 2025-02-23 05:16:48 | 1.332
7815 | 恒流充电 | 01:06:20 | 10:50:22 | 0.40008 | 3.3293 | 0.44235 | 1.4338 | 2025-02-23 05:16:53 | 1.332
7816 | 恒流充电 | 01:06:25 | 10:50:27 | 0.40016 | 3.3295 | 0.4429 | 1.4357 | 2025-02-23 05:16:58 | 1.3323
7817 | 恒流充电 | 01:06:30 | 10:50:32 | 0.40004 | 3.3297 | 0.44346 | 1.4375 | 2025-02-23 05:17:03 | 1.332
7818 | 恒流充电 | 01:06:35 | 10:50:37 | 0.40024 | 3.3299 | 0.44402 | 1.4394 | 2025-02-23 05:17:08 | 1.3328
7819 | 恒流充电 | 01:06:40 | 10:50:42 | 0.40019 | 3.3298 | 0.44457 | 1.4412 | 2025-02-23 05:17:13 | 1.3326
7820 | 恒流充电 | 01:06:45 | 10:50:47 | 0.40018 | 3.3299 | 0.44513 | 1.4431 | 2025-02-23 05:17:18 | 1.3326
7821 | 恒流充电 | 01:06:50 | 10:50:52 | 0.40019 | 3.3303 | 0.44568 | 1.4449 | 2025-02-23 05:17:23 | 1.3327
7822 | 恒流充电 | 01:06:55 | 10:50:57 | 0.40023 | 3.3303 | 0.44624 | 1.4468 | 2025-02-23 05:17:28 | 1.3329
7823 | 恒流充电 | 01:07:00 | 10:51:02 | 0.40003 | 3.3307 | 0.44679 | 1.4486 | 2025-02-23 05:17:33 | 1.3324
7824 | 恒流充电 | 01:07:05 | 10:51:07 | 0.4003 | 3.3304 | 0.44735 | 1.4505 | 2025-02-23 05:17:38 | 1.3331
7825 | 恒流充电 | 01:07:10 | 10:51:12 | 0.40012 | 3.3309 | 0.44791 | 1.4523 | 2025-02-23 05:17:43 | 1.3328
7826 | 恒流充电 | 01:07:15 | 10:51:17 | 0.40017 | 3.3307 | 0.44846 | 1.4542 | 2025-02-23 05:17:48 | 1.3329
7827 | 恒流充电 | 01:07:20 | 10:51:22 | 0.40006 | 3.3311 | 0.44902 | 1.456 | 2025-02-23 05:17:53 | 1.3327
7828 | 恒流充电 | 01:07:25 | 10:51:27 | 0.39992 | 3.3312 | 0.44957 | 1.4579 | 2025-02-23 05:17:58 | 1.3322
7829 | 恒流充电 | 01:07:30 | 10:51:32 | 0.40005 | 3.3314 | 0.45013 | 1.4597 | 2025-02-23 05:18:03 | 1.3327
7830 | 恒流充电 | 01:07:35 | 10:51:37 | 0.40017 | 3.3314 | 0.45068 | 1.4616 | 2025-02-23 05:18:08 | 1.3331
7831 | 恒流充电 | 01:07:40 | 10:51:42 | 0.40009 | 3.3315 | 0.45124 | 1.4634 | 2025-02-23 05:18:13 | 1.3329
7832 | 恒流充电 | 01:07:45 | 10:51:47 | 0.40017 | 3.3318 | 0.4518 | 1.4653 | 2025-02-23 05:18:18 | 1.3333
7833 | 恒流充电 | 01:07:50 | 10:51:52 | 0.4 | 3.332 | 0.45235 | 1.4671 | 2025-02-23 05:18:23 | 1.3328
7834 | 恒流充电 | 01:07:55 | 10:51:57 | 0.40027 | 3.3321 | 0.45291 | 1.469 | 2025-02-23 05:18:28 | 1.3337
7835 | 恒流充电 | 01:08:00 | 10:52:02 | 0.40013 | 3.332 | 0.45346 | 1.4708 | 2025-02-23 05:18:33 | 1.3332
7836 | 恒流充电 | 01:08:05 | 10:52:07 | 0.4001 | 3.3322 | 0.45402 | 1.4727 | 2025-02-23 05:18:38 | 1.3332
7837 | 恒流充电 | 01:08:10 | 10:52:12 | 0.40011 | 3.3325 | 0.45457 | 1.4745 | 2025-02-23 05:18:43 | 1.3333
7838 | 恒流充电 | 01:08:15 | 10:52:17 | 0.40018 | 3.3325 | 0.45513 | 1.4764 | 2025-02-23 05:18:48 | 1.3336
7839 | 恒流充电 | 01:08:20 | 10:52:22 | 0.40007 | 3.3326 | 0.45569 | 1.4782 | 2025-02-23 05:18:53 | 1.3333
7840 | 恒流充电 | 01:08:25 | 10:52:27 | 0.39995 | 3.3326 | 0.45624 | 1.4801 | 2025-02-23 05:18:58 | 1.3329
7841 | 恒流充电 | 01:08:30 | 10:52:32 | 0.40028 | 3.3329 | 0.4568 | 1.4819 | 2025-02-23 05:19:03 | 1.3341
7842 | 恒流充电 | 01:08:35 | 10:52:37 | 0.40017 | 3.333 | 0.45735 | 1.4838 | 2025-02-23 05:19:08 | 1.3338
7843 | 恒流充电 | 01:08:40 | 10:52:42 | 0.40002 | 3.3333 | 0.45791 | 1.4856 | 2025-02-23 05:19:13 | 1.3334
7844 | 恒流充电 | 01:08:45 | 10:52:47 | 0.40006 | 3.3333 | 0.45846 | 1.4875 | 2025-02-23 05:19:18 | 1.3335
7845 | 恒流充电 | 01:08:50 | 10:52:52 | 0.40021 | 3.3334 | 0.45902 | 1.4894 | 2025-02-23 05:19:23 | 1.3341
7846 | 恒流充电 | 01:08:55 | 10:52:57 | 0.40017 | 3.3334 | 0.45958 | 1.4912 | 2025-02-23 05:19:28 | 1.3339
7847 | 恒流充电 | 01:09:00 | 10:53:02 | 0.4004 | 3.3336 | 0.46013 | 1.4931 | 2025-02-23 05:19:33 | 1.3348
7848 | 恒流充电 | 01:09:05 | 10:53:07 | 0.40001 | 3.3337 | 0.46069 | 1.4949 | 2025-02-23 05:19:38 | 1.3335
7849 | 恒流充电 | 01:09:10 | 10:53:12 | 0.4002 | 3.3338 | 0.46124 | 1.4968 | 2025-02-23 05:19:43 | 1.3342
7850 | 恒流充电 | 01:09:15 | 10:53:17 | 0.40017 | 3.3338 | 0.4618 | 1.4986 | 2025-02-23 05:19:48 | 1.3341
7851 | 恒流充电 | 01:09:20 | 10:53:22 | 0.40024 | 3.3341 | 0.46236 | 1.5005 | 2025-02-23 05:19:53 | 1.3344
7852 | 恒流充电 | 01:09:25 | 10:53:27 | 0.40008 | 3.334 | 0.46291 | 1.5023 | 2025-02-23 05:19:58 | 1.3339
7853 | 恒流充电 | 01:09:30 | 10:53:32 | 0.40027 | 3.3343 | 0.46347 | 1.5042 | 2025-02-23 05:20:03 | 1.3346
7854 | 恒流充电 | 01:09:35 | 10:53:37 | 0.40029 | 3.3344 | 0.46402 | 1.506 | 2025-02-23 05:20:08 | 1.3347
7855 | 恒流充电 | 01:09:40 | 10:53:42 | 0.40019 | 3.3343 | 0.46458 | 1.5079 | 2025-02-23 05:20:13 | 1.3343
7856 | 恒流充电 | 01:09:45 | 10:53:47 | 0.4003 | 3.3346 | 0.46513 | 1.5097 | 2025-02-23 05:20:18 | 1.3348
7857 | 恒流充电 | 01:09:50 | 10:53:52 | 0.40015 | 3.3346 | 0.46569 | 1.5116 | 2025-02-23 05:20:23 | 1.3344
7858 | 恒流充电 | 01:09:55 | 10:53:57 | 0.40015 | 3.3349 | 0.46625 | 1.5134 | 2025-02-23 05:20:28 | 1.3345
7859 | 恒流充电 | 01:10:00 | 10:54:02 | 0.39999 | 3.3347 | 0.4668 | 1.5153 | 2025-02-23 05:20:33 | 1.3339
7860 | 恒流充电 | 01:10:05 | 10:54:07 | 0.40019 | 3.3349 | 0.46736 | 1.5171 | 2025-02-23 05:20:38 | 1.3346
7861 | 恒流充电 | 01:10:10 | 10:54:12 | 0.40007 | 3.335 | 0.46791 | 1.519 | 2025-02-23 05:20:43 | 1.3342
7862 | 恒流充电 | 01:10:15 | 10:54:17 | 0.40021 | 3.3352 | 0.46847 | 1.5209 | 2025-02-23 05:20:48 | 1.3348
7863 | 恒流充电 | 01:10:20 | 10:54:22 | 0.40015 | 3.335 | 0.46902 | 1.5227 | 2025-02-23 05:20:53 | 1.3345
7864 | 恒流充电 | 01:10:25 | 10:54:27 | 0.40011 | 3.3354 | 0.46958 | 1.5246 | 2025-02-23 05:20:58 | 1.3345
7865 | 恒流充电 | 01:10:30 | 10:54:32 | 0.4002 | 3.3352 | 0.47014 | 1.5264 | 2025-02-23 05:21:03 | 1.3347
7866 | 恒流充电 | 01:10:35 | 10:54:37 | 0.40022 | 3.3355 | 0.47069 | 1.5283 | 2025-02-23 05:21:08 | 1.3349
7867 | 恒流充电 | 01:10:40 | 10:54:42 | 0.40011 | 3.3357 | 0.47125 | 1.5301 | 2025-02-23 05:21:13 | 1.3346
7868 | 恒流充电 | 01:10:45 | 10:54:47 | 0.40004 | 3.3355 | 0.4718 | 1.532 | 2025-02-23 05:21:18 | 1.3343
7869 | 恒流充电 | 01:10:50 | 10:54:52 | 0.40008 | 3.3359 | 0.47236 | 1.5338 | 2025-02-23 05:21:23 | 1.3346
7870 | 恒流充电 | 01:10:55 | 10:54:57 | 0.40019 | 3.3357 | 0.47291 | 1.5357 | 2025-02-23 05:21:28 | 1.3349
7871 | 恒流充电 | 01:11:00 | 10:55:02 | 0.39999 | 3.3357 | 0.47347 | 1.5375 | 2025-02-23 05:21:33 | 1.3343
7872 | 恒流充电 | 01:11:05 | 10:55:07 | 0.40013 | 3.3361 | 0.47403 | 1.5394 | 2025-02-23 05:21:38 | 1.3349
7873 | 恒流充电 | 01:11:10 | 10:55:12 | 0.39996 | 3.3361 | 0.47458 | 1.5412 | 2025-02-23 05:21:43 | 1.3343
7874 | 恒流充电 | 01:11:15 | 10:55:17 | 0.40016 | 3.3362 | 0.47514 | 1.5431 | 2025-02-23 05:21:48 | 1.335
7875 | 恒流充电 | 01:11:20 | 10:55:22 | 0.40027 | 3.3363 | 0.47569 | 1.545 | 2025-02-23 05:21:53 | 1.3354
7876 | 恒流充电 | 01:11:25 | 10:55:27 | 0.40039 | 3.3363 | 0.47625 | 1.5468 | 2025-02-23 05:21:58 | 1.3358
7877 | 恒流充电 | 01:11:30 | 10:55:32 | 0.40016 | 3.3363 | 0.4768 | 1.5487 | 2025-02-23 05:22:03 | 1.3351
7878 | 恒流充电 | 01:11:35 | 10:55:37 | 0.39999 | 3.3364 | 0.47736 | 1.5505 | 2025-02-23 05:22:08 | 1.3345
7879 | 恒流充电 | 01:11:40 | 10:55:42 | 0.39988 | 3.3364 | 0.47792 | 1.5524 | 2025-02-23 05:22:13 | 1.3342
7880 | 恒流充电 | 01:11:45 | 10:55:47 | 0.40013 | 3.3364 | 0.47847 | 1.5542 | 2025-02-23 05:22:18 | 1.335
7881 | 恒流充电 | 01:11:50 | 10:55:52 | 0.40013 | 3.3366 | 0.47903 | 1.5561 | 2025-02-23 05:22:23 | 1.3351
7882 | 恒流充电 | 01:11:55 | 10:55:57 | 0.39994 | 3.3367 | 0.47958 | 1.5579 | 2025-02-23 05:22:28 | 1.3345
7883 | 恒流充电 | 01:12:00 | 10:56:02 | 0.40022 | 3.3368 | 0.48014 | 1.5598 | 2025-02-23 05:22:33 | 1.3354
7884 | 恒流充电 | 01:12:05 | 10:56:07 | 0.40019 | 3.337 | 0.48069 | 1.5616 | 2025-02-23 05:22:38 | 1.3354
7885 | 恒流充电 | 01:12:10 | 10:56:12 | 0.40014 | 3.3366 | 0.48125 | 1.5635 | 2025-02-23 05:22:43 | 1.3351
7886 | 恒流充电 | 01:12:15 | 10:56:17 | 0.40006 | 3.3368 | 0.48181 | 1.5653 | 2025-02-23 05:22:48 | 1.3349
7887 | 恒流充电 | 01:12:20 | 10:56:22 | 0.40018 | 3.3371 | 0.48236 | 1.5672 | 2025-02-23 05:22:53 | 1.3355
7888 | 恒流充电 | 01:12:25 | 10:56:27 | 0.40018 | 3.337 | 0.48292 | 1.5691 | 2025-02-23 05:22:58 | 1.3354
7889 | 恒流充电 | 01:12:30 | 10:56:32 | 0.40011 | 3.3372 | 0.48347 | 1.5709 | 2025-02-23 05:23:03 | 1.3352
7890 | 恒流充电 | 01:12:35 | 10:56:37 | 0.40007 | 3.3371 | 0.48403 | 1.5728 | 2025-02-23 05:23:08 | 1.3351
7891 | 恒流充电 | 01:12:40 | 10:56:42 | 0.40015 | 3.3371 | 0.48458 | 1.5746 | 2025-02-23 05:23:13 | 1.3353
7892 | 恒流充电 | 01:12:45 | 10:56:47 | 0.40011 | 3.3375 | 0.48514 | 1.5765 | 2025-02-23 05:23:18 | 1.3353
7893 | 恒流充电 | 01:12:50 | 10:56:52 | 0.40018 | 3.3371 | 0.4857 | 1.5783 | 2025-02-23 05:23:23 | 1.3355
7894 | 恒流充电 | 01:12:55 | 10:56:57 | 0.39999 | 3.3374 | 0.48625 | 1.5802 | 2025-02-23 05:23:28 | 1.3349
7895 | 恒流充电 | 01:13:00 | 10:57:02 | 0.40007 | 3.3373 | 0.48681 | 1.582 | 2025-02-23 05:23:33 | 1.3352
7896 | 恒流充电 | 01:13:05 | 10:57:07 | 0.40028 | 3.3374 | 0.48736 | 1.5839 | 2025-02-23 05:23:38 | 1.3359
7897 | 恒流充电 | 01:13:10 | 10:57:12 | 0.40013 | 3.3376 | 0.48792 | 1.5857 | 2025-02-23 05:23:43 | 1.3355
7898 | 恒流充电 | 01:13:15 | 10:57:17 | 0.40011 | 3.3376 | 0.48847 | 1.5876 | 2025-02-23 05:23:48 | 1.3354
7899 | 恒流充电 | 01:13:20 | 10:57:22 | 0.40017 | 3.3376 | 0.48903 | 1.5895 | 2025-02-23 05:23:53 | 1.3356
7900 | 恒流充电 | 01:13:25 | 10:57:27 | 0.40017 | 3.3376 | 0.48959 | 1.5913 | 2025-02-23 05:23:58 | 1.3356
7901 | 恒流充电 | 01:13:30 | 10:57:32 | 0.40004 | 3.3378 | 0.49014 | 1.5932 | 2025-02-23 05:24:03 | 1.3353
7902 | 恒流充电 | 01:13:35 | 10:57:37 | 0.4002 | 3.3379 | 0.4907 | 1.595 | 2025-02-23 05:24:08 | 1.3358
7903 | 恒流充电 | 01:13:40 | 10:57:42 | 0.40019 | 3.3378 | 0.49125 | 1.5969 | 2025-02-23 05:24:13 | 1.3358
7904 | 恒流充电 | 01:13:45 | 10:57:47 | 0.4001 | 3.3379 | 0.49181 | 1.5987 | 2025-02-23 05:24:18 | 1.3355
7905 | 恒流充电 | 01:13:50 | 10:57:52 | 0.39994 | 3.338 | 0.49236 | 1.6006 | 2025-02-23 05:24:23 | 1.335
7906 | 恒流充电 | 01:13:55 | 10:57:57 | 0.40022 | 3.3382 | 0.49292 | 1.6024 | 2025-02-23 05:24:28 | 1.336
7907 | 恒流充电 | 01:14:00 | 10:58:02 | 0.40009 | 3.3382 | 0.49348 | 1.6043 | 2025-02-23 05:24:33 | 1.3356
7908 | 恒流充电 | 01:14:05 | 10:58:07 | 0.40021 | 3.3382 | 0.49403 | 1.6062 | 2025-02-23 05:24:38 | 1.336
7909 | 恒流充电 | 01:14:10 | 10:58:12 | 0.40008 | 3.3382 | 0.49459 | 1.608 | 2025-02-23 05:24:43 | 1.3356
7910 | 恒流充电 | 01:14:15 | 10:58:17 | 0.40019 | 3.3382 | 0.49514 | 1.6099 | 2025-02-23 05:24:48 | 1.3359
7911 | 恒流充电 | 01:14:20 | 10:58:22 | 0.40004 | 3.3384 | 0.4957 | 1.6117 | 2025-02-23 05:24:53 | 1.3355
7912 | 恒流充电 | 01:14:25 | 10:58:27 | 0.40017 | 3.3381 | 0.49625 | 1.6136 | 2025-02-23 05:24:58 | 1.3358
7913 | 恒流充电 | 01:14:30 | 10:58:32 | 0.40026 | 3.3385 | 0.49681 | 1.6154 | 2025-02-23 05:25:03 | 1.3363
7914 | 恒流充电 | 01:14:35 | 10:58:37 | 0.40011 | 3.3386 | 0.49737 | 1.6173 | 2025-02-23 05:25:08 | 1.3358
7915 | 恒流充电 | 01:14:40 | 10:58:42 | 0.40008 | 3.3385 | 0.49792 | 1.6191 | 2025-02-23 05:25:13 | 1.3357
7916 | 恒流充电 | 01:14:45 | 10:58:47 | 0.40025 | 3.3387 | 0.49848 | 1.621 | 2025-02-23 05:25:18 | 1.3363
7917 | 恒流充电 | 01:14:50 | 10:58:52 | 0.40007 | 3.3385 | 0.49903 | 1.6229 | 2025-02-23 05:25:23 | 1.3356
7918 | 恒流充电 | 01:14:55 | 10:58:57 | 0.40013 | 3.3386 | 0.49959 | 1.6247 | 2025-02-23 05:25:28 | 1.3359
7919 | 恒流充电 | 01:15:00 | 10:59:02 | 0.40026 | 3.3388 | 0.50015 | 1.6266 | 2025-02-23 05:25:33 | 1.3364
7920 | 恒流充电 | 01:15:05 | 10:59:07 | 0.40018 | 3.3387 | 0.5007 | 1.6284 | 2025-02-23 05:25:38 | 1.3361
7921 | 恒流充电 | 01:15:10 | 10:59:12 | 0.40015 | 3.3388 | 0.50126 | 1.6303 | 2025-02-23 05:25:43 | 1.336
7922 | 恒流充电 | 01:15:15 | 10:59:17 | 0.40002 | 3.3389 | 0.50181 | 1.6321 | 2025-02-23 05:25:48 | 1.3356
7923 | 恒流充电 | 01:15:20 | 10:59:22 | 0.40014 | 3.3389 | 0.50237 | 1.634 | 2025-02-23 05:25:53 | 1.336
7924 | 恒流充电 | 01:15:25 | 10:59:27 | 0.39994 | 3.3388 | 0.50292 | 1.6358 | 2025-02-23 05:25:58 | 1.3353
7925 | 恒流充电 | 01:15:30 | 10:59:32 | 0.40008 | 3.339 | 0.50348 | 1.6377 | 2025-02-23 05:26:03 | 1.3359
7926 | 恒流充电 | 01:15:35 | 10:59:37 | 0.40009 | 3.3389 | 0.50404 | 1.6396 | 2025-02-23 05:26:08 | 1.3359
7927 | 恒流充电 | 01:15:40 | 10:59:42 | 0.40001 | 3.339 | 0.50459 | 1.6414 | 2025-02-23 05:26:13 | 1.3356
7928 | 恒流充电 | 01:15:45 | 10:59:47 | 0.40015 | 3.3391 | 0.50515 | 1.6433 | 2025-02-23 05:26:18 | 1.3361
7929 | 恒流充电 | 01:15:50 | 10:59:52 | 0.40016 | 3.3392 | 0.5057 | 1.6451 | 2025-02-23 05:26:23 | 1.3362
7930 | 恒流充电 | 01:15:55 | 10:59:57 | 0.40001 | 3.3393 | 0.50626 | 1.647 | 2025-02-23 05:26:28 | 1.3358
7931 | 恒流充电 | 01:16:00 | 11:00:02 | 0.40004 | 3.3392 | 0.50681 | 1.6488 | 2025-02-23 05:26:33 | 1.3358
7932 | 恒流充电 | 01:16:05 | 11:00:07 | 0.40024 | 3.3393 | 0.50737 | 1.6507 | 2025-02-23 05:26:38 | 1.3365
7933 | 恒流充电 | 01:16:10 | 11:00:12 | 0.40014 | 3.3394 | 0.50793 | 1.6525 | 2025-02-23 05:26:43 | 1.3362
7934 | 恒流充电 | 01:16:15 | 11:00:17 | 0.40012 | 3.3393 | 0.50848 | 1.6544 | 2025-02-23 05:26:48 | 1.3361
7935 | 恒流充电 | 01:16:20 | 11:00:22 | 0.40021 | 3.3396 | 0.50904 | 1.6563 | 2025-02-23 05:26:53 | 1.3365
7936 | 恒流充电 | 01:16:25 | 11:00:27 | 0.40019 | 3.3395 | 0.50959 | 1.6581 | 2025-02-23 05:26:58 | 1.3364
7937 | 恒流充电 | 01:16:30 | 11:00:32 | 0.4003 | 3.3399 | 0.51015 | 1.66 | 2025-02-23 05:27:03 | 1.337
7938 | 恒流充电 | 01:16:35 | 11:00:37 | 0.40013 | 3.3397 | 0.5107 | 1.6618 | 2025-02-23 05:27:08 | 1.3363
7939 | 恒流充电 | 01:16:40 | 11:00:42 | 0.40011 | 3.3395 | 0.51126 | 1.6637 | 2025-02-23 05:27:13 | 1.3362
7940 | 恒流充电 | 01:16:45 | 11:00:47 | 0.40017 | 3.3398 | 0.51182 | 1.6655 | 2025-02-23 05:27:18 | 1.3365
7941 | 恒流充电 | 01:16:50 | 11:00:52 | 0.40026 | 3.34 | 0.51237 | 1.6674 | 2025-02-23 05:27:23 | 1.3369
7942 | 恒流充电 | 01:16:55 | 11:00:57 | 0.40008 | 3.3398 | 0.51293 | 1.6692 | 2025-02-23 05:27:28 | 1.3362
7943 | 恒流充电 | 01:17:00 | 11:01:02 | 0.40013 | 3.34 | 0.51348 | 1.6711 | 2025-02-23 05:27:33 | 1.3364
7944 | 恒流充电 | 01:17:05 | 11:01:07 | 0.40005 | 3.3398 | 0.51404 | 1.673 | 2025-02-23 05:27:38 | 1.3361
7945 | 恒流充电 | 01:17:10 | 11:01:12 | 0.40004 | 3.3399 | 0.51459 | 1.6748 | 2025-02-23 05:27:43 | 1.3361
7946 | 恒流充电 | 01:17:15 | 11:01:17 | 0.40013 | 3.3399 | 0.51515 | 1.6767 | 2025-02-23 05:27:48 | 1.3364
7947 | 恒流充电 | 01:17:20 | 11:01:22 | 0.40016 | 3.3402 | 0.51571 | 1.6785 | 2025-02-23 05:27:53 | 1.3366
7948 | 恒流充电 | 01:17:25 | 11:01:27 | 0.40019 | 3.3402 | 0.51626 | 1.6804 | 2025-02-23 05:27:58 | 1.3367
7949 | 恒流充电 | 01:17:30 | 11:01:32 | 0.40013 | 3.3399 | 0.51682 | 1.6822 | 2025-02-23 05:28:03 | 1.3364
7950 | 恒流充电 | 01:17:35 | 11:01:37 | 0.40009 | 3.34 | 0.51737 | 1.6841 | 2025-02-23 05:28:08 | 1.3363
7951 | 恒流充电 | 01:17:40 | 11:01:42 | 0.40003 | 3.3402 | 0.51793 | 1.6859 | 2025-02-23 05:28:13 | 1.3362
7952 | 恒流充电 | 01:17:45 | 11:01:47 | 0.40019 | 3.3402 | 0.51848 | 1.6878 | 2025-02-23 05:28:18 | 1.3367
7953 | 恒流充电 | 01:17:50 | 11:01:52 | 0.40023 | 3.3403 | 0.51904 | 1.6897 | 2025-02-23 05:28:23 | 1.3369
7954 | 恒流充电 | 01:17:55 | 11:01:57 | 0.40005 | 3.3402 | 0.5196 | 1.6915 | 2025-02-23 05:28:28 | 1.3363
7955 | 恒流充电 | 01:18:00 | 11:02:02 | 0.40029 | 3.3404 | 0.52015 | 1.6934 | 2025-02-23 05:28:33 | 1.3371
7956 | 恒流充电 | 01:18:05 | 11:02:07 | 0.40017 | 3.3403 | 0.52071 | 1.6952 | 2025-02-23 05:28:38 | 1.3367
7957 | 恒流充电 | 01:18:10 | 11:02:12 | 0.40014 | 3.3405 | 0.52126 | 1.6971 | 2025-02-23 05:28:43 | 1.3367
7958 | 恒流充电 | 01:18:15 | 11:02:17 | 0.40011 | 3.3407 | 0.52182 | 1.6989 | 2025-02-23 05:28:48 | 1.3366
7959 | 恒流充电 | 01:18:20 | 11:02:22 | 0.40007 | 3.3406 | 0.52237 | 1.7008 | 2025-02-23 05:28:53 | 1.3365
7960 | 恒流充电 | 01:18:25 | 11:02:27 | 0.4001 | 3.3407 | 0.52293 | 1.7027 | 2025-02-23 05:28:58 | 1.3366
7961 | 恒流充电 | 01:18:30 | 11:02:32 | 0.4 | 3.3407 | 0.52349 | 1.7045 | 2025-02-23 05:29:03 | 1.3363
7962 | 恒流充电 | 01:18:35 | 11:02:37 | 0.40023 | 3.3406 | 0.52404 | 1.7064 | 2025-02-23 05:29:08 | 1.337
7963 | 恒流充电 | 01:18:40 | 11:02:42 | 0.40024 | 3.3406 | 0.5246 | 1.7082 | 2025-02-23 05:29:13 | 1.337
7964 | 恒流充电 | 01:18:45 | 11:02:47 | 0.39995 | 3.3406 | 0.52515 | 1.7101 | 2025-02-23 05:29:18 | 1.3361
7965 | 恒流充电 | 01:18:50 | 11:02:52 | 0.40014 | 3.3408 | 0.52571 | 1.7119 | 2025-02-23 05:29:23 | 1.3368
7966 | 恒流充电 | 01:18:55 | 11:02:57 | 0.40025 | 3.3408 | 0.52626 | 1.7138 | 2025-02-23 05:29:28 | 1.3371
7967 | 恒流充电 | 01:19:00 | 11:03:02 | 0.4001 | 3.3409 | 0.52682 | 1.7157 | 2025-02-23 05:29:33 | 1.3367
7968 | 恒流充电 | 01:19:05 | 11:03:07 | 0.40025 | 3.3411 | 0.52738 | 1.7175 | 2025-02-23 05:29:38 | 1.3373
7969 | 恒流充电 | 01:19:10 | 11:03:12 | 0.40037 | 3.3408 | 0.52793 | 1.7194 | 2025-02-23 05:29:43 | 1.3376
7970 | 恒流充电 | 01:19:15 | 11:03:17 | 0.40044 | 3.341 | 0.52849 | 1.7212 | 2025-02-23 05:29:48 | 1.3379
7971 | 恒流充电 | 01:19:20 | 11:03:22 | 0.40006 | 3.3409 | 0.52904 | 1.7231 | 2025-02-23 05:29:53 | 1.3366
7972 | 恒流充电 | 01:19:25 | 11:03:27 | 0.40008 | 3.3411 | 0.5296 | 1.7249 | 2025-02-23 05:29:58 | 1.3367
7973 | 恒流充电 | 01:19:30 | 11:03:32 | 0.40005 | 3.3411 | 0.53016 | 1.7268 | 2025-02-23 05:30:03 | 1.3366
7974 | 恒流充电 | 01:19:35 | 11:03:37 | 0.40003 | 3.3412 | 0.53071 | 1.7287 | 2025-02-23 05:30:08 | 1.3366
7975 | 恒流充电 | 01:19:40 | 11:03:42 | 0.40014 | 3.3412 | 0.53127 | 1.7305 | 2025-02-23 05:30:13 | 1.337
7976 | 恒流充电 | 01:19:45 | 11:03:47 | 0.40016 | 3.341 | 0.53182 | 1.7324 | 2025-02-23 05:30:18 | 1.3369
7977 | 恒流充电 | 01:19:50 | 11:03:52 | 0.40007 | 3.3412 | 0.53238 | 1.7342 | 2025-02-23 05:30:23 | 1.3367
7978 | 恒流充电 | 01:19:55 | 11:03:57 | 0.40012 | 3.3413 | 0.53293 | 1.7361 | 2025-02-23 05:30:28 | 1.3369
7979 | 恒流充电 | 01:20:00 | 11:04:02 | 0.39998 | 3.3413 | 0.53349 | 1.7379 | 2025-02-23 05:30:33 | 1.3365
7980 | 恒流充电 | 01:20:05 | 11:04:07 | 0.39997 | 3.3414 | 0.53404 | 1.7398 | 2025-02-23 05:30:38 | 1.3365
7981 | 恒流充电 | 01:20:10 | 11:04:12 | 0.40014 | 3.3414 | 0.5346 | 1.7416 | 2025-02-23 05:30:43 | 1.337
7982 | 恒流充电 | 01:20:15 | 11:04:17 | 0.40012 | 3.3415 | 0.53516 | 1.7435 | 2025-02-23 05:30:48 | 1.337
7983 | 恒流充电 | 01:20:20 | 11:04:22 | 0.40012 | 3.3415 | 0.53571 | 1.7454 | 2025-02-23 05:30:53 | 1.337
7984 | 恒流充电 | 01:20:25 | 11:04:27 | 0.40021 | 3.3415 | 0.53627 | 1.7472 | 2025-02-23 05:30:58 | 1.3373
7985 | 恒流充电 | 01:20:30 | 11:04:32 | 0.40005 | 3.3415 | 0.53682 | 1.7491 | 2025-02-23 05:31:03 | 1.3368
7986 | 恒流充电 | 01:20:35 | 11:04:37 | 0.40014 | 3.3416 | 0.53738 | 1.7509 | 2025-02-23 05:31:08 | 1.3371
7987 | 恒流充电 | 01:20:40 | 11:04:42 | 0.40032 | 3.3417 | 0.53794 | 1.7528 | 2025-02-23 05:31:13 | 1.3378
7988 | 恒流充电 | 01:20:45 | 11:04:47 | 0.40014 | 3.3417 | 0.53849 | 1.7547 | 2025-02-23 05:31:18 | 1.3372
7989 | 恒流充电 | 01:20:50 | 11:04:52 | 0.4002 | 3.3414 | 0.53905 | 1.7565 | 2025-02-23 05:31:23 | 1.3372
7990 | 恒流充电 | 01:20:55 | 11:04:57 | 0.40006 | 3.3419 | 0.5396 | 1.7584 | 2025-02-23 05:31:28 | 1.337
7991 | 恒流充电 | 01:21:00 | 11:05:02 | 0.4002 | 3.3418 | 0.54016 | 1.7602 | 2025-02-23 05:31:33 | 1.3374
7992 | 恒流充电 | 01:21:05 | 11:05:07 | 0.40012 | 3.3419 | 0.54071 | 1.7621 | 2025-02-23 05:31:38 | 1.3372
7993 | 恒流充电 | 01:21:10 | 11:05:12 | 0.40018 | 3.3417 | 0.54127 | 1.7639 | 2025-02-23 05:31:43 | 1.3373
7994 | 恒流充电 | 01:21:15 | 11:05:17 | 0.40015 | 3.3419 | 0.54183 | 1.7658 | 2025-02-23 05:31:48 | 1.3373
7995 | 恒流充电 | 01:21:20 | 11:05:22 | 0.40026 | 3.3419 | 0.54238 | 1.7677 | 2025-02-23 05:31:53 | 1.3376
7996 | 恒流充电 | 01:21:25 | 11:05:27 | 0.40015 | 3.3418 | 0.54294 | 1.7695 | 2025-02-23 05:31:58 | 1.3372
7997 | 恒流充电 | 01:21:30 | 11:05:32 | 0.40027 | 3.3419 | 0.54349 | 1.7714 | 2025-02-23 05:32:03 | 1.3377
7998 | 恒流充电 | 01:21:35 | 11:05:37 | 0.40013 | 3.3419 | 0.54405 | 1.7732 | 2025-02-23 05:32:08 | 1.3372
7999 | 恒流充电 | 01:21:40 | 11:05:42 | 0.40018 | 3.342 | 0.54461 | 1.7751 | 2025-02-23 05:32:13 | 1.3374
8000 | 恒流充电 | 01:21:45 | 11:05:47 | 0.40031 | 3.342 | 0.54516 | 1.7769 | 2025-02-23 05:32:18 | 1.3378
8001 | 恒流充电 | 01:21:50 | 11:05:52 | 0.40001 | 3.3421 | 0.54572 | 1.7788 | 2025-02-23 05:32:23 | 1.3369
8002 | 恒流充电 | 01:21:55 | 11:05:57 | 0.40032 | 3.3421 | 0.54627 | 1.7807 | 2025-02-23 05:32:28 | 1.3379
8003 | 恒流充电 | 01:22:00 | 11:06:02 | 0.40027 | 3.342 | 0.54683 | 1.7825 | 2025-02-23 05:32:33 | 1.3377
8004 | 恒流充电 | 01:22:05 | 11:06:07 | 0.40017 | 3.342 | 0.54738 | 1.7844 | 2025-02-23 05:32:38 | 1.3374
8005 | 恒流充电 | 01:22:10 | 11:06:12 | 0.39999 | 3.3421 | 0.54794 | 1.7862 | 2025-02-23 05:32:43 | 1.3368
8006 | 恒流充电 | 01:22:15 | 11:06:17 | 0.40013 | 3.3422 | 0.5485 | 1.7881 | 2025-02-23 05:32:48 | 1.3373
8007 | 恒流充电 | 01:22:20 | 11:06:22 | 0.40029 | 3.3421 | 0.54905 | 1.7899 | 2025-02-23 05:32:53 | 1.3378
8008 | 恒流充电 | 01:22:25 | 11:06:27 | 0.4 | 3.3423 | 0.54961 | 1.7918 | 2025-02-23 05:32:58 | 1.3369
8009 | 恒流充电 | 01:22:30 | 11:06:32 | 0.40016 | 3.3421 | 0.55016 | 1.7937 | 2025-02-23 05:33:03 | 1.3374
8010 | 恒流充电 | 01:22:35 | 11:06:37 | 0.40009 | 3.3421 | 0.55072 | 1.7955 | 2025-02-23 05:33:08 | 1.3372
8011 | 恒流充电 | 01:22:40 | 11:06:42 | 0.40015 | 3.3425 | 0.55127 | 1.7974 | 2025-02-23 05:33:13 | 1.3375
8012 | 恒流充电 | 01:22:45 | 11:06:47 | 0.40011 | 3.3422 | 0.55183 | 1.7992 | 2025-02-23 05:33:18 | 1.3373
8013 | 恒流充电 | 01:22:50 | 11:06:52 | 0.40014 | 3.3423 | 0.55239 | 1.8011 | 2025-02-23 05:33:23 | 1.3374
8014 | 恒流充电 | 01:22:55 | 11:06:57 | 0.39997 | 3.3422 | 0.55294 | 1.8029 | 2025-02-23 05:33:28 | 1.3368
8015 | 恒流充电 | 01:23:00 | 11:07:02 | 0.40005 | 3.3424 | 0.5535 | 1.8048 | 2025-02-23 05:33:33 | 1.3371
8016 | 恒流充电 | 01:23:05 | 11:07:07 | 0.40018 | 3.3423 | 0.55405 | 1.8067 | 2025-02-23 05:33:38 | 1.3375
8017 | 恒流充电 | 01:23:10 | 11:07:12 | 0.4001 | 3.3426 | 0.55461 | 1.8085 | 2025-02-23 05:33:43 | 1.3374
8018 | 恒流充电 | 01:23:15 | 11:07:17 | 0.40022 | 3.3424 | 0.55516 | 1.8104 | 2025-02-23 05:33:48 | 1.3377
8019 | 恒流充电 | 01:23:20 | 11:07:22 | 0.40014 | 3.3424 | 0.55572 | 1.8122 | 2025-02-23 05:33:53 | 1.3374
8020 | 恒流充电 | 01:23:25 | 11:07:27 | 0.4001 | 3.3425 | 0.55628 | 1.8141 | 2025-02-23 05:33:58 | 1.3373
8021 | 恒流充电 | 01:23:30 | 11:07:32 | 0.4001 | 3.3423 | 0.55683 | 1.8159 | 2025-02-23 05:34:03 | 1.3372
8022 | 恒流充电 | 01:23:35 | 11:07:37 | 0.40016 | 3.3427 | 0.55739 | 1.8178 | 2025-02-23 05:34:08 | 1.3376
8023 | 恒流充电 | 01:23:40 | 11:07:42 | 0.40027 | 3.3425 | 0.55794 | 1.8197 | 2025-02-23 05:34:13 | 1.3379
8024 | 恒流充电 | 01:23:45 | 11:07:47 | 0.40013 | 3.3425 | 0.5585 | 1.8215 | 2025-02-23 05:34:18 | 1.3374
8025 | 恒流充电 | 01:23:50 | 11:07:52 | 0.40022 | 3.3426 | 0.55905 | 1.8234 | 2025-02-23 05:34:23 | 1.3378
8026 | 恒流充电 | 01:23:55 | 11:07:57 | 0.40001 | 3.3425 | 0.55961 | 1.8252 | 2025-02-23 05:34:28 | 1.337
8027 | 恒流充电 | 01:24:00 | 11:08:02 | 0.40017 | 3.3425 | 0.56017 | 1.8271 | 2025-02-23 05:34:33 | 1.3376
8028 | 恒流充电 | 01:24:05 | 11:08:07 | 0.40016 | 3.3425 | 0.56072 | 1.8289 | 2025-02-23 05:34:38 | 1.3376
8029 | 恒流充电 | 01:24:10 | 11:08:12 | 0.40008 | 3.3426 | 0.56128 | 1.8308 | 2025-02-23 05:34:43 | 1.3373
8030 | 恒流充电 | 01:24:15 | 11:08:17 | 0.40041 | 3.3426 | 0.56183 | 1.8327 | 2025-02-23 05:34:48 | 1.3384
8031 | 恒流充电 | 01:24:20 | 11:08:22 | 0.40019 | 3.3425 | 0.56239 | 1.8345 | 2025-02-23 05:34:53 | 1.3376
8032 | 恒流充电 | 01:24:25 | 11:08:27 | 0.4001 | 3.3428 | 0.56295 | 1.8364 | 2025-02-23 05:34:58 | 1.3375
8033 | 恒流充电 | 01:24:30 | 11:08:32 | 0.40021 | 3.3425 | 0.5635 | 1.8382 | 2025-02-23 05:35:03 | 1.3377
8034 | 恒流充电 | 01:24:35 | 11:08:37 | 0.40004 | 3.3428 | 0.56406 | 1.8401 | 2025-02-23 05:35:08 | 1.3372
8035 | 恒流充电 | 01:24:40 | 11:08:42 | 0.40025 | 3.3426 | 0.56461 | 1.842 | 2025-02-23 05:35:13 | 1.3379
8036 | 恒流充电 | 01:24:45 | 11:08:47 | 0.40018 | 3.3429 | 0.56517 | 1.8438 | 2025-02-23 05:35:18 | 1.3377
8037 | 恒流充电 | 01:24:50 | 11:08:52 | 0.40001 | 3.3429 | 0.56572 | 1.8457 | 2025-02-23 05:35:23 | 1.3372
8038 | 恒流充电 | 01:24:55 | 11:08:57 | 0.4001 | 3.3428 | 0.56628 | 1.8475 | 2025-02-23 05:35:28 | 1.3374
8039 | 恒流充电 | 01:25:00 | 11:09:02 | 0.40026 | 3.3428 | 0.56684 | 1.8494 | 2025-02-23 05:35:33 | 1.338
8040 | 恒流充电 | 01:25:05 | 11:09:07 | 0.40007 | 3.3428 | 0.56739 | 1.8512 | 2025-02-23 05:35:38 | 1.3374
8041 | 恒流充电 | 01:25:10 | 11:09:12 | 0.40014 | 3.343 | 0.56795 | 1.8531 | 2025-02-23 05:35:43 | 1.3376
8042 | 恒流充电 | 01:25:15 | 11:09:17 | 0.40024 | 3.3428 | 0.5685 | 1.855 | 2025-02-23 05:35:48 | 1.3379
8043 | 恒流充电 | 01:25:20 | 11:09:22 | 0.40018 | 3.3429 | 0.56906 | 1.8568 | 2025-02-23 05:35:53 | 1.3378
8044 | 恒流充电 | 01:25:25 | 11:09:27 | 0.40012 | 3.3427 | 0.56961 | 1.8587 | 2025-02-23 05:35:58 | 1.3375
8045 | 恒流充电 | 01:25:30 | 11:09:32 | 0.40003 | 3.3428 | 0.57017 | 1.8605 | 2025-02-23 05:36:03 | 1.3372
8046 | 恒流充电 | 01:25:35 | 11:09:37 | 0.40012 | 3.3428 | 0.57073 | 1.8624 | 2025-02-23 05:36:08 | 1.3375
8047 | 恒流充电 | 01:25:40 | 11:09:42 | 0.40027 | 3.343 | 0.57128 | 1.8642 | 2025-02-23 05:36:13 | 1.3381
8048 | 恒流充电 | 01:25:45 | 11:09:47 | 0.40032 | 3.3428 | 0.57184 | 1.8661 | 2025-02-23 05:36:18 | 1.3382
8049 | 恒流充电 | 01:25:50 | 11:09:52 | 0.40005 | 3.3431 | 0.57239 | 1.868 | 2025-02-23 05:36:23 | 1.3374
8050 | 恒流充电 | 01:25:55 | 11:09:57 | 0.40019 | 3.3431 | 0.57295 | 1.8698 | 2025-02-23 05:36:28 | 1.3379
8051 | 恒流充电 | 01:26:00 | 11:10:02 | 0.40015 | 3.343 | 0.5735 | 1.8717 | 2025-02-23 05:36:33 | 1.3377
8052 | 恒流充电 | 01:26:05 | 11:10:07 | 0.40015 | 3.3429 | 0.57406 | 1.8735 | 2025-02-23 05:36:38 | 1.3377
8053 | 恒流充电 | 01:26:10 | 11:10:12 | 0.40021 | 3.3431 | 0.57462 | 1.8754 | 2025-02-23 05:36:43 | 1.3379
8054 | 恒流充电 | 01:26:15 | 11:10:17 | 0.39997 | 3.3432 | 0.57517 | 1.8773 | 2025-02-23 05:36:48 | 1.3372
8055 | 恒流充电 | 01:26:20 | 11:10:22 | 0.40026 | 3.3431 | 0.57573 | 1.8791 | 2025-02-23 05:36:53 | 1.3381
8056 | 恒流充电 | 01:26:25 | 11:10:27 | 0.40014 | 3.3431 | 0.57628 | 1.881 | 2025-02-23 05:36:58 | 1.3377
8057 | 恒流充电 | 01:26:30 | 11:10:32 | 0.40013 | 3.3432 | 0.57684 | 1.8828 | 2025-02-23 05:37:03 | 1.3377
8058 | 恒流充电 | 01:26:35 | 11:10:37 | 0.40004 | 3.3429 | 0.57739 | 1.8847 | 2025-02-23 05:37:08 | 1.3373
8059 | 恒流充电 | 01:26:40 | 11:10:42 | 0.40025 | 3.343 | 0.57795 | 1.8865 | 2025-02-23 05:37:13 | 1.3381
8060 | 恒流充电 | 01:26:45 | 11:10:47 | 0.40008 | 3.3432 | 0.57851 | 1.8884 | 2025-02-23 05:37:18 | 1.3375
8061 | 恒流充电 | 01:26:50 | 11:10:52 | 0.40014 | 3.3433 | 0.57906 | 1.8903 | 2025-02-23 05:37:23 | 1.3378
8062 | 恒流充电 | 01:26:55 | 11:10:57 | 0.40002 | 3.3433 | 0.57962 | 1.8921 | 2025-02-23 05:37:28 | 1.3374
8063 | 恒流充电 | 01:27:00 | 11:11:02 | 0.40018 | 3.3433 | 0.58017 | 1.894 | 2025-02-23 05:37:33 | 1.3379
8064 | 恒流充电 | 01:27:05 | 11:11:07 | 0.40015 | 3.3431 | 0.58073 | 1.8958 | 2025-02-23 05:37:38 | 1.3377
8065 | 恒流充电 | 01:27:10 | 11:11:12 | 0.40002 | 3.3432 | 0.58128 | 1.8977 | 2025-02-23 05:37:43 | 1.3373
8066 | 恒流充电 | 01:27:15 | 11:11:17 | 0.40003 | 3.3431 | 0.58184 | 1.8995 | 2025-02-23 05:37:48 | 1.3373
8067 | 恒流充电 | 01:27:20 | 11:11:22 | 0.40014 | 3.3434 | 0.5824 | 1.9014 | 2025-02-23 05:37:53 | 1.3378
8068 | 恒流充电 | 01:27:25 | 11:11:27 | 0.40013 | 3.3433 | 0.58295 | 1.9033 | 2025-02-23 05:37:58 | 1.3377
8069 | 恒流充电 | 01:27:30 | 11:11:32 | 0.4002 | 3.3433 | 0.58351 | 1.9051 | 2025-02-23 05:38:03 | 1.338
8070 | 恒流充电 | 01:27:35 | 11:11:37 | 0.4002 | 3.3433 | 0.58406 | 1.907 | 2025-02-23 05:38:08 | 1.338
8071 | 恒流充电 | 01:27:40 | 11:11:42 | 0.40018 | 3.3432 | 0.58462 | 1.9088 | 2025-02-23 05:38:13 | 1.3379
8072 | 恒流充电 | 01:27:45 | 11:11:47 | 0.40017 | 3.3433 | 0.58517 | 1.9107 | 2025-02-23 05:38:18 | 1.3379
8073 | 恒流充电 | 01:27:50 | 11:11:52 | 0.39995 | 3.3432 | 0.58573 | 1.9126 | 2025-02-23 05:38:23 | 1.3371
8074 | 恒流充电 | 01:27:55 | 11:11:57 | 0.4002 | 3.3435 | 0.58629 | 1.9144 | 2025-02-23 05:38:28 | 1.3381
8075 | 恒流充电 | 01:28:00 | 11:12:02 | 0.40011 | 3.3432 | 0.58684 | 1.9163 | 2025-02-23 05:38:33 | 1.3377
8076 | 恒流充电 | 01:28:05 | 11:12:07 | 0.40024 | 3.3432 | 0.5874 | 1.9181 | 2025-02-23 05:38:38 | 1.3381
8077 | 恒流充电 | 01:28:10 | 11:12:12 | 0.40012 | 3.3434 | 0.58795 | 1.92 | 2025-02-23 05:38:43 | 1.3378
8078 | 恒流充电 | 01:28:15 | 11:12:17 | 0.40014 | 3.3434 | 0.58851 | 1.9218 | 2025-02-23 05:38:48 | 1.3378
8079 | 恒流充电 | 01:28:20 | 11:12:22 | 0.40009 | 3.3434 | 0.58907 | 1.9237 | 2025-02-23 05:38:53 | 1.3376
8080 | 恒流充电 | 01:28:25 | 11:12:27 | 0.40015 | 3.3434 | 0.58962 | 1.9256 | 2025-02-23 05:38:58 | 1.3379
8081 | 恒流充电 | 01:28:30 | 11:12:32 | 0.4002 | 3.3434 | 0.59018 | 1.9274 | 2025-02-23 05:39:03 | 1.338
8082 | 恒流充电 | 01:28:35 | 11:12:37 | 0.4 | 3.3434 | 0.59073 | 1.9293 | 2025-02-23 05:39:08 | 1.3374
8083 | 恒流充电 | 01:28:40 | 11:12:42 | 0.40017 | 3.3435 | 0.59129 | 1.9311 | 2025-02-23 05:39:13 | 1.338
8084 | 恒流充电 | 01:28:45 | 11:12:47 | 0.40011 | 3.3435 | 0.59184 | 1.933 | 2025-02-23 05:39:18 | 1.3378
8085 | 恒流充电 | 01:28:50 | 11:12:52 | 0.40022 | 3.3436 | 0.5924 | 1.9348 | 2025-02-23 05:39:23 | 1.3382
8086 | 恒流充电 | 01:28:55 | 11:12:57 | 0.40019 | 3.3434 | 0.59296 | 1.9367 | 2025-02-23 05:39:28 | 1.338
8087 | 恒流充电 | 01:29:00 | 11:13:02 | 0.4002 | 3.3435 | 0.59351 | 1.9386 | 2025-02-23 05:39:33 | 1.3381
8088 | 恒流充电 | 01:29:05 | 11:13:07 | 0.4002 | 3.3436 | 0.59407 | 1.9404 | 2025-02-23 05:39:38 | 1.3381
8089 | 恒流充电 | 01:29:10 | 11:13:12 | 0.40021 | 3.3435 | 0.59462 | 1.9423 | 2025-02-23 05:39:43 | 1.3381
8090 | 恒流充电 | 01:29:15 | 11:13:17 | 0.40009 | 3.3437 | 0.59518 | 1.9441 | 2025-02-23 05:39:48 | 1.3378
8091 | 恒流充电 | 01:29:20 | 11:13:22 | 0.39998 | 3.3434 | 0.59573 | 1.946 | 2025-02-23 05:39:53 | 1.3373
8092 | 恒流充电 | 01:29:25 | 11:13:27 | 0.39981 | 3.3435 | 0.59629 | 1.9479 | 2025-02-23 05:39:58 | 1.3368
8093 | 恒流充电 | 01:29:30 | 11:13:32 | 0.4001 | 3.3434 | 0.59685 | 1.9497 | 2025-02-23 05:40:03 | 1.3377
8094 | 恒流充电 | 01:29:35 | 11:13:37 | 0.40013 | 3.3436 | 0.5974 | 1.9516 | 2025-02-23 05:40:08 | 1.3379
8095 | 恒流充电 | 01:29:40 | 11:13:42 | 0.40016 | 3.3436 | 0.59796 | 1.9534 | 2025-02-23 05:40:13 | 1.338
8096 | 恒流充电 | 01:29:45 | 11:13:47 | 0.40014 | 3.3435 | 0.59851 | 1.9553 | 2025-02-23 05:40:18 | 1.3379
8097 | 恒流充电 | 01:29:50 | 11:13:52 | 0.40003 | 3.3435 | 0.59907 | 1.9571 | 2025-02-23 05:40:23 | 1.3375
8098 | 恒流充电 | 01:29:55 | 11:13:57 | 0.40001 | 3.3435 | 0.59962 | 1.959 | 2025-02-23 05:40:28 | 1.3374
8099 | 恒流充电 | 01:30:00 | 11:14:02 | 0.40009 | 3.3436 | 0.60018 | 1.9609 | 2025-02-23 05:40:33 | 1.3378
8100 | 恒流充电 | 01:30:05 | 11:14:07 | 0.40022 | 3.3437 | 0.60074 | 1.9627 | 2025-02-23 05:40:38 | 1.3382
8101 | 恒流充电 | 01:30:10 | 11:14:12 | 0.40009 | 3.3435 | 0.60129 | 1.9646 | 2025-02-23 05:40:43 | 1.3377
8102 | 恒流充电 | 01:30:15 | 11:14:17 | 0.40009 | 3.3435 | 0.60185 | 1.9664 | 2025-02-23 05:40:48 | 1.3377
8103 | 恒流充电 | 01:30:20 | 11:14:22 | 0.40024 | 3.3438 | 0.6024 | 1.9683 | 2025-02-23 05:40:53 | 1.3383
8104 | 恒流充电 | 01:30:25 | 11:14:27 | 0.40011 | 3.3437 | 0.60296 | 1.9702 | 2025-02-23 05:40:58 | 1.3378
8105 | 恒流充电 | 01:30:30 | 11:14:32 | 0.40005 | 3.3435 | 0.60351 | 1.972 | 2025-02-23 05:41:03 | 1.3376
8106 | 恒流充电 | 01:30:35 | 11:14:37 | 0.39995 | 3.3436 | 0.60407 | 1.9739 | 2025-02-23 05:41:08 | 1.3373
8107 | 恒流充电 | 01:30:40 | 11:14:42 | 0.40017 | 3.3437 | 0.60463 | 1.9757 | 2025-02-23 05:41:13 | 1.338
8108 | 恒流充电 | 01:30:45 | 11:14:47 | 0.40017 | 3.3436 | 0.60518 | 1.9776 | 2025-02-23 05:41:18 | 1.338
8109 | 恒流充电 | 01:30:50 | 11:14:52 | 0.40028 | 3.3436 | 0.60574 | 1.9794 | 2025-02-23 05:41:23 | 1.3384
8110 | 恒流充电 | 01:30:55 | 11:14:57 | 0.40026 | 3.3439 | 0.60629 | 1.9813 | 2025-02-23 05:41:28 | 1.3384
8111 | 恒流充电 | 01:31:00 | 11:15:02 | 0.40019 | 3.3437 | 0.60685 | 1.9832 | 2025-02-23 05:41:33 | 1.3381
8112 | 恒流充电 | 01:31:05 | 11:15:07 | 0.4003 | 3.3435 | 0.6074 | 1.985 | 2025-02-23 05:41:38 | 1.3384
8113 | 恒流充电 | 01:31:10 | 11:15:12 | 0.40022 | 3.3437 | 0.60796 | 1.9869 | 2025-02-23 05:41:43 | 1.3382
8114 | 恒流充电 | 01:31:15 | 11:15:17 | 0.39996 | 3.3438 | 0.60852 | 1.9887 | 2025-02-23 05:41:48 | 1.3374
8115 | 恒流充电 | 01:31:20 | 11:15:22 | 0.4003 | 3.3439 | 0.60907 | 1.9906 | 2025-02-23 05:41:53 | 1.3386
8116 | 恒流充电 | 01:31:25 | 11:15:27 | 0.40031 | 3.3436 | 0.60963 | 1.9925 | 2025-02-23 05:41:58 | 1.3385
8117 | 恒流充电 | 01:31:30 | 11:15:32 | 0.40008 | 3.3437 | 0.61018 | 1.9943 | 2025-02-23 05:42:03 | 1.3378
8118 | 恒流充电 | 01:31:35 | 11:15:37 | 0.40009 | 3.3436 | 0.61074 | 1.9962 | 2025-02-23 05:42:08 | 1.3377
8119 | 恒流充电 | 01:31:40 | 11:15:42 | 0.4002 | 3.3437 | 0.6113 | 1.998 | 2025-02-23 05:42:13 | 1.3382
8120 | 恒流充电 | 01:31:45 | 11:15:47 | 0.40008 | 3.3436 | 0.61185 | 1.9999 | 2025-02-23 05:42:18 | 1.3377
8121 | 恒流充电 | 01:31:50 | 11:15:52 | 0.40045 | 3.3438 | 0.61241 | 2.0017 | 2025-02-23 05:42:23 | 1.339
8122 | 恒流充电 | 01:31:55 | 11:15:57 | 0.40016 | 3.3438 | 0.61296 | 2.0036 | 2025-02-23 05:42:28 | 1.3381
8123 | 恒流充电 | 01:32:00 | 11:16:02 | 0.40018 | 3.3439 | 0.61352 | 2.0055 | 2025-02-23 05:42:33 | 1.3381
8124 | 恒流充电 | 01:32:05 | 11:16:07 | 0.4001 | 3.3438 | 0.61407 | 2.0073 | 2025-02-23 05:42:38 | 1.3379
8125 | 恒流充电 | 01:32:10 | 11:16:12 | 0.40006 | 3.3436 | 0.61463 | 2.0092 | 2025-02-23 05:42:43 | 1.3377
8126 | 恒流充电 | 01:32:15 | 11:16:17 | 0.40007 | 3.3438 | 0.61519 | 2.011 | 2025-02-23 05:42:48 | 1.3377
8127 | 恒流充电 | 01:32:20 | 11:16:22 | 0.40016 | 3.3437 | 0.61574 | 2.0129 | 2025-02-23 05:42:53 | 1.338
8128 | 恒流充电 | 01:32:25 | 11:16:27 | 0.40002 | 3.3439 | 0.6163 | 2.0148 | 2025-02-23 05:42:58 | 1.3376
8129 | 恒流充电 | 01:32:30 | 11:16:32 | 0.39994 | 3.3438 | 0.61685 | 2.0166 | 2025-02-23 05:43:03 | 1.3373
8130 | 恒流充电 | 01:32:35 | 11:16:37 | 0.40014 | 3.3439 | 0.61741 | 2.0185 | 2025-02-23 05:43:08 | 1.338
8131 | 恒流充电 | 01:32:40 | 11:16:42 | 0.40015 | 3.344 | 0.61796 | 2.0203 | 2025-02-23 05:43:13 | 1.3381
8132 | 恒流充电 | 01:32:45 | 11:16:47 | 0.40036 | 3.3438 | 0.61852 | 2.0222 | 2025-02-23 05:43:18 | 1.3387
8133 | 恒流充电 | 01:32:50 | 11:16:52 | 0.40029 | 3.344 | 0.61908 | 2.024 | 2025-02-23 05:43:23 | 1.3385
8134 | 恒流充电 | 01:32:55 | 11:16:57 | 0.40009 | 3.3438 | 0.61963 | 2.0259 | 2025-02-23 05:43:28 | 1.3378
8135 | 恒流充电 | 01:33:00 | 11:17:02 | 0.40011 | 3.3439 | 0.62019 | 2.0278 | 2025-02-23 05:43:33 | 1.3379
8136 | 恒流充电 | 01:33:05 | 11:17:07 | 0.40025 | 3.3438 | 0.62074 | 2.0296 | 2025-02-23 05:43:38 | 1.3384
8137 | 恒流充电 | 01:33:10 | 11:17:12 | 0.40016 | 3.3437 | 0.6213 | 2.0315 | 2025-02-23 05:43:43 | 1.338
8138 | 恒流充电 | 01:33:15 | 11:17:17 | 0.40018 | 3.344 | 0.62185 | 2.0333 | 2025-02-23 05:43:48 | 1.3382
8139 | 恒流充电 | 01:33:20 | 11:17:22 | 0.39994 | 3.3439 | 0.62241 | 2.0352 | 2025-02-23 05:43:53 | 1.3374
8140 | 恒流充电 | 01:33:25 | 11:17:27 | 0.40007 | 3.3441 | 0.62297 | 2.0371 | 2025-02-23 05:43:58 | 1.3379
8141 | 恒流充电 | 01:33:30 | 11:17:32 | 0.40009 | 3.3439 | 0.62352 | 2.0389 | 2025-02-23 05:44:03 | 1.3379
8142 | 恒流充电 | 01:33:35 | 11:17:37 | 0.4002 | 3.3439 | 0.62408 | 2.0408 | 2025-02-23 05:44:08 | 1.3382
8143 | 恒流充电 | 01:33:40 | 11:17:42 | 0.40006 | 3.3438 | 0.62463 | 2.0426 | 2025-02-23 05:44:13 | 1.3377
8144 | 恒流充电 | 01:33:45 | 11:17:47 | 0.40018 | 3.3439 | 0.62519 | 2.0445 | 2025-02-23 05:44:18 | 1.3381
8145 | 恒流充电 | 01:33:50 | 11:17:52 | 0.40007 | 3.344 | 0.62574 | 2.0463 | 2025-02-23 05:44:23 | 1.3378
8146 | 恒流充电 | 01:33:55 | 11:17:57 | 0.40016 | 3.344 | 0.6263 | 2.0482 | 2025-02-23 05:44:28 | 1.3381
8147 | 恒流充电 | 01:34:00 | 11:18:02 | 0.4002 | 3.3438 | 0.62686 | 2.0501 | 2025-02-23 05:44:33 | 1.3382
8148 | 恒流充电 | 01:34:05 | 11:18:07 | 0.40011 | 3.3438 | 0.62741 | 2.0519 | 2025-02-23 05:44:38 | 1.3379
8149 | 恒流充电 | 01:34:10 | 11:18:12 | 0.40021 | 3.3441 | 0.62797 | 2.0538 | 2025-02-23 05:44:43 | 1.3383
8150 | 恒流充电 | 01:34:15 | 11:18:17 | 0.39998 | 3.3438 | 0.62852 | 2.0556 | 2025-02-23 05:44:48 | 1.3375
8151 | 恒流充电 | 01:34:20 | 11:18:22 | 0.40019 | 3.3441 | 0.62908 | 2.0575 | 2025-02-23 05:44:53 | 1.3383
8152 | 恒流充电 | 01:34:25 | 11:18:27 | 0.40003 | 3.3439 | 0.62963 | 2.0594 | 2025-02-23 05:44:58 | 1.3377
8153 | 恒流充电 | 01:34:30 | 11:18:32 | 0.40001 | 3.3441 | 0.63019 | 2.0612 | 2025-02-23 05:45:03 | 1.3377
8154 | 恒流充电 | 01:34:35 | 11:18:37 | 0.40027 | 3.344 | 0.63075 | 2.0631 | 2025-02-23 05:45:08 | 1.3385
8155 | 恒流充电 | 01:34:40 | 11:18:42 | 0.40024 | 3.344 | 0.6313 | 2.0649 | 2025-02-23 05:45:13 | 1.3384
8156 | 恒流充电 | 01:34:45 | 11:18:47 | 0.40002 | 3.344 | 0.63186 | 2.0668 | 2025-02-23 05:45:18 | 1.3377
8157 | 恒流充电 | 01:34:50 | 11:18:52 | 0.40009 | 3.3439 | 0.63241 | 2.0686 | 2025-02-23 05:45:23 | 1.3379
8158 | 恒流充电 | 01:34:55 | 11:18:57 | 0.40004 | 3.3442 | 0.63297 | 2.0705 | 2025-02-23 05:45:28 | 1.3378
8159 | 恒流充电 | 01:35:00 | 11:19:02 | 0.40016 | 3.3441 | 0.63352 | 2.0724 | 2025-02-23 05:45:33 | 1.3382
8160 | 恒流充电 | 01:35:05 | 11:19:07 | 0.40015 | 3.3441 | 0.63408 | 2.0742 | 2025-02-23 05:45:38 | 1.3382
8161 | 恒流充电 | 01:35:10 | 11:19:12 | 0.39999 | 3.344 | 0.63464 | 2.0761 | 2025-02-23 05:45:43 | 1.3376
8162 | 恒流充电 | 01:35:15 | 11:19:17 | 0.40004 | 3.3441 | 0.63519 | 2.0779 | 2025-02-23 05:45:48 | 1.3378
8163 | 恒流充电 | 01:35:20 | 11:19:22 | 0.40008 | 3.3442 | 0.63575 | 2.0798 | 2025-02-23 05:45:53 | 1.3379
8164 | 恒流充电 | 01:35:25 | 11:19:27 | 0.40005 | 3.3442 | 0.6363 | 2.0817 | 2025-02-23 05:45:58 | 1.3378
8165 | 恒流充电 | 01:35:30 | 11:19:32 | 0.40013 | 3.3443 | 0.63686 | 2.0835 | 2025-02-23 05:46:03 | 1.3382
8166 | 恒流充电 | 01:35:35 | 11:19:37 | 0.40029 | 3.344 | 0.63742 | 2.0854 | 2025-02-23 05:46:08 | 1.3386
8167 | 恒流充电 | 01:35:40 | 11:19:42 | 0.40014 | 3.3441 | 0.63797 | 2.0872 | 2025-02-23 05:46:13 | 1.3381
8168 | 恒流充电 | 01:35:45 | 11:19:47 | 0.40003 | 3.3441 | 0.63853 | 2.0891 | 2025-02-23 05:46:18 | 1.3377
8169 | 恒流充电 | 01:35:50 | 11:19:52 | 0.4002 | 3.3442 | 0.63908 | 2.0909 | 2025-02-23 05:46:23 | 1.3384
8170 | 恒流充电 | 01:35:55 | 11:19:57 | 0.40026 | 3.3443 | 0.63964 | 2.0928 | 2025-02-23 05:46:28 | 1.3386
8171 | 恒流充电 | 01:36:00 | 11:20:02 | 0.39994 | 3.344 | 0.64019 | 2.0947 | 2025-02-23 05:46:33 | 1.3374
8172 | 恒流充电 | 01:36:05 | 11:20:07 | 0.40001 | 3.3442 | 0.64075 | 2.0965 | 2025-02-23 05:46:38 | 1.3377
8173 | 恒流充电 | 01:36:10 | 11:20:12 | 0.40022 | 3.3442 | 0.64131 | 2.0984 | 2025-02-23 05:46:43 | 1.3384
8174 | 恒流充电 | 01:36:15 | 11:20:17 | 0.40007 | 3.3441 | 0.64186 | 2.1002 | 2025-02-23 05:46:48 | 1.3379
8175 | 恒流充电 | 01:36:20 | 11:20:22 | 0.40012 | 3.344 | 0.64242 | 2.1021 | 2025-02-23 05:46:53 | 1.338
8176 | 恒流充电 | 01:36:25 | 11:20:27 | 0.39999 | 3.3442 | 0.64297 | 2.104 | 2025-02-23 05:46:58 | 1.3376
8177 | 恒流充电 | 01:36:30 | 11:20:32 | 0.40029 | 3.3443 | 0.64353 | 2.1058 | 2025-02-23 05:47:03 | 1.3387
8178 | 恒流充电 | 01:36:35 | 11:20:37 | 0.40014 | 3.3442 | 0.64408 | 2.1077 | 2025-02-23 05:47:08 | 1.3382
8179 | 恒流充电 | 01:36:40 | 11:20:42 | 0.40014 | 3.3442 | 0.64464 | 2.1095 | 2025-02-23 05:47:13 | 1.3382
8180 | 恒流充电 | 01:36:45 | 11:20:47 | 0.40016 | 3.3443 | 0.6452 | 2.1114 | 2025-02-23 05:47:18 | 1.3382
8181 | 恒流充电 | 01:36:50 | 11:20:52 | 0.40019 | 3.3443 | 0.64575 | 2.1132 | 2025-02-23 05:47:23 | 1.3384
8182 | 恒流充电 | 01:36:55 | 11:20:57 | 0.40035 | 3.3443 | 0.64631 | 2.1151 | 2025-02-23 05:47:28 | 1.3389
8183 | 恒流充电 | 01:37:00 | 11:21:02 | 0.40024 | 3.3442 | 0.64686 | 2.117 | 2025-02-23 05:47:33 | 1.3385
8184 | 恒流充电 | 01:37:05 | 11:21:07 | 0.40002 | 3.3444 | 0.64742 | 2.1188 | 2025-02-23 05:47:38 | 1.3378
8185 | 恒流充电 | 01:37:10 | 11:21:12 | 0.40019 | 3.3442 | 0.64797 | 2.1207 | 2025-02-23 05:47:43 | 1.3383
8186 | 恒流充电 | 01:37:15 | 11:21:17 | 0.40024 | 3.3442 | 0.64853 | 2.1225 | 2025-02-23 05:47:48 | 1.3385
8187 | 恒流充电 | 01:37:20 | 11:21:22 | 0.40024 | 3.3444 | 0.64909 | 2.1244 | 2025-02-23 05:47:53 | 1.3386
8188 | 恒流充电 | 01:37:25 | 11:21:27 | 0.40002 | 3.3445 | 0.64964 | 2.1263 | 2025-02-23 05:47:58 | 1.3378
8189 | 恒流充电 | 01:37:30 | 11:21:32 | 0.40014 | 3.3443 | 0.6502 | 2.1281 | 2025-02-23 05:48:03 | 1.3382
8190 | 恒流充电 | 01:37:35 | 11:21:37 | 0.40025 | 3.3442 | 0.65075 | 2.13 | 2025-02-23 05:48:08 | 1.3385
8191 | 恒流充电 | 01:37:40 | 11:21:42 | 0.40017 | 3.3444 | 0.65131 | 2.1318 | 2025-02-23 05:48:13 | 1.3383
8192 | 恒流充电 | 01:37:45 | 11:21:47 | 0.40015 | 3.3444 | 0.65186 | 2.1337 | 2025-02-23 05:48:18 | 1.3383
8193 | 恒流充电 | 01:37:50 | 11:21:52 | 0.40032 | 3.3444 | 0.65242 | 2.1356 | 2025-02-23 05:48:23 | 1.3388
8194 | 恒流充电 | 01:37:55 | 11:21:57 | 0.40024 | 3.3443 | 0.65298 | 2.1374 | 2025-02-23 05:48:28 | 1.3385
8195 | 恒流充电 | 01:38:00 | 11:22:02 | 0.40008 | 3.3444 | 0.65353 | 2.1393 | 2025-02-23 05:48:33 | 1.338
8196 | 恒流充电 | 01:38:05 | 11:22:07 | 0.40011 | 3.3444 | 0.65409 | 2.1411 | 2025-02-23 05:48:38 | 1.3381
8197 | 恒流充电 | 01:38:10 | 11:22:12 | 0.40019 | 3.3445 | 0.65464 | 2.143 | 2025-02-23 05:48:43 | 1.3384
8198 | 恒流充电 | 01:38:15 | 11:22:17 | 0.40026 | 3.3443 | 0.6552 | 2.1448 | 2025-02-23 05:48:48 | 1.3386
8199 | 恒流充电 | 01:38:20 | 11:22:22 | 0.39996 | 3.3442 | 0.65575 | 2.1467 | 2025-02-23 05:48:53 | 1.3376
8200 | 恒流充电 | 01:38:25 | 11:22:27 | 0.40012 | 3.3444 | 0.65631 | 2.1486 | 2025-02-23 05:48:58 | 1.3382
8201 | 恒流充电 | 01:38:30 | 11:22:32 | 0.40001 | 3.3444 | 0.65687 | 2.1504 | 2025-02-23 05:49:03 | 1.3378
8202 | 恒流充电 | 01:38:35 | 11:22:37 | 0.40026 | 3.3445 | 0.65742 | 2.1523 | 2025-02-23 05:49:08 | 1.3387
8203 | 恒流充电 | 01:38:40 | 11:22:42 | 0.40007 | 3.3445 | 0.65798 | 2.1541 | 2025-02-23 05:49:13 | 1.338
8204 | 恒流充电 | 01:38:45 | 11:22:47 | 0.40028 | 3.3444 | 0.65853 | 2.156 | 2025-02-23 05:49:18 | 1.3387
8205 | 恒流充电 | 01:38:50 | 11:22:52 | 0.40015 | 3.3444 | 0.65909 | 2.1579 | 2025-02-23 05:49:23 | 1.3383
8206 | 恒流充电 | 01:38:55 | 11:22:57 | 0.40001 | 3.3446 | 0.65965 | 2.1597 | 2025-02-23 05:49:28 | 1.3379
8207 | 恒流充电 | 01:39:00 | 11:23:02 | 0.40005 | 3.3445 | 0.6602 | 2.1616 | 2025-02-23 05:49:33 | 1.3379
8208 | 恒流充电 | 01:39:05 | 11:23:07 | 0.40008 | 3.3443 | 0.66076 | 2.1634 | 2025-02-23 05:49:38 | 1.338
8209 | 恒流充电 | 01:39:10 | 11:23:12 | 0.40015 | 3.3445 | 0.66131 | 2.1653 | 2025-02-23 05:49:43 | 1.3383
8210 | 恒流充电 | 01:39:15 | 11:23:17 | 0.4001 | 3.3445 | 0.66187 | 2.1671 | 2025-02-23 05:49:48 | 1.3382
8211 | 恒流充电 | 01:39:20 | 11:23:22 | 0.40016 | 3.3446 | 0.66242 | 2.169 | 2025-02-23 05:49:53 | 1.3384
8212 | 恒流充电 | 01:39:25 | 11:23:27 | 0.40006 | 3.3446 | 0.66298 | 2.1709 | 2025-02-23 05:49:58 | 1.338
8213 | 恒流充电 | 01:39:30 | 11:23:32 | 0.40001 | 3.3444 | 0.66353 | 2.1727 | 2025-02-23 05:50:03 | 1.3378
8214 | 恒流充电 | 01:39:35 | 11:23:37 | 0.40005 | 3.3447 | 0.66409 | 2.1746 | 2025-02-23 05:50:08 | 1.3381
8215 | 恒流充电 | 01:39:40 | 11:23:42 | 0.40002 | 3.3447 | 0.66465 | 2.1764 | 2025-02-23 05:50:13 | 1.3379
8216 | 恒流充电 | 01:39:45 | 11:23:47 | 0.39996 | 3.3445 | 0.6652 | 2.1783 | 2025-02-23 05:50:18 | 1.3377
8217 | 恒流充电 | 01:39:50 | 11:23:52 | 0.40018 | 3.3448 | 0.66576 | 2.1802 | 2025-02-23 05:50:23 | 1.3385
8218 | 恒流充电 | 01:39:55 | 11:23:57 | 0.4 | 3.3447 | 0.66631 | 2.182 | 2025-02-23 05:50:28 | 1.3379
8219 | 恒流充电 | 01:40:00 | 11:24:02 | 0.40017 | 3.3446 | 0.66687 | 2.1839 | 2025-02-23 05:50:33 | 1.3384
8220 | 恒流充电 | 01:40:05 | 11:24:07 | 0.40001 | 3.3447 | 0.66743 | 2.1857 | 2025-02-23 05:50:38 | 1.3379
8221 | 恒流充电 | 01:40:10 | 11:24:12 | 0.40006 | 3.3446 | 0.66798 | 2.1876 | 2025-02-23 05:50:43 | 1.338
8222 | 恒流充电 | 01:40:15 | 11:24:17 | 0.39997 | 3.3447 | 0.66854 | 2.1895 | 2025-02-23 05:50:48 | 1.3378
8223 | 恒流充电 | 01:40:20 | 11:24:22 | 0.40014 | 3.3448 | 0.66909 | 2.1913 | 2025-02-23 05:50:53 | 1.3384
8224 | 恒流充电 | 01:40:25 | 11:24:27 | 0.4001 | 3.3448 | 0.66965 | 2.1932 | 2025-02-23 05:50:58 | 1.3382
8225 | 恒流充电 | 01:40:30 | 11:24:32 | 0.40025 | 3.3446 | 0.6702 | 2.195 | 2025-02-23 05:51:03 | 1.3387
8226 | 恒流充电 | 01:40:35 | 11:24:37 | 0.39998 | 3.3448 | 0.67076 | 2.1969 | 2025-02-23 05:51:08 | 1.3379
8227 | 恒流充电 | 01:40:40 | 11:24:42 | 0.40009 | 3.3445 | 0.67131 | 2.1987 | 2025-02-23 05:51:13 | 1.3381
8228 | 恒流充电 | 01:40:45 | 11:24:47 | 0.40019 | 3.3448 | 0.67187 | 2.2006 | 2025-02-23 05:51:18 | 1.3386
8229 | 恒流充电 | 01:40:50 | 11:24:52 | 0.40022 | 3.3447 | 0.67243 | 2.2025 | 2025-02-23 05:51:23 | 1.3386
8230 | 恒流充电 | 01:40:55 | 11:24:57 | 0.40022 | 3.3448 | 0.67298 | 2.2043 | 2025-02-23 05:51:28 | 1.3387
8231 | 恒流充电 | 01:41:00 | 11:25:02 | 0.40007 | 3.3448 | 0.67354 | 2.2062 | 2025-02-23 05:51:33 | 1.3381
8232 | 恒流充电 | 01:41:05 | 11:25:07 | 0.40022 | 3.3445 | 0.67409 | 2.208 | 2025-02-23 05:51:38 | 1.3385
8233 | 恒流充电 | 01:41:10 | 11:25:12 | 0.40014 | 3.3446 | 0.67465 | 2.2099 | 2025-02-23 05:51:43 | 1.3383
8234 | 恒流充电 | 01:41:15 | 11:25:17 | 0.40026 | 3.3448 | 0.67521 | 2.2118 | 2025-02-23 05:51:48 | 1.3388
8235 | 恒流充电 | 01:41:20 | 11:25:22 | 0.40022 | 3.3445 | 0.67576 | 2.2136 | 2025-02-23 05:51:53 | 1.3386
8236 | 恒流充电 | 01:41:25 | 11:25:27 | 0.4001 | 3.3446 | 0.67632 | 2.2155 | 2025-02-23 05:51:58 | 1.3382
8237 | 恒流充电 | 01:41:30 | 11:25:32 | 0.40033 | 3.3448 | 0.67687 | 2.2173 | 2025-02-23 05:52:03 | 1.339
8238 | 恒流充电 | 01:41:35 | 11:25:37 | 0.40007 | 3.3446 | 0.67743 | 2.2192 | 2025-02-23 05:52:08 | 1.3381
8239 | 恒流充电 | 01:41:40 | 11:25:42 | 0.4 | 3.3447 | 0.67798 | 2.2211 | 2025-02-23 05:52:13 | 1.3379
8240 | 恒流充电 | 01:41:45 | 11:25:47 | 0.40003 | 3.3447 | 0.67854 | 2.2229 | 2025-02-23 05:52:18 | 1.338
8241 | 恒流充电 | 01:41:50 | 11:25:52 | 0.40012 | 3.3448 | 0.6791 | 2.2248 | 2025-02-23 05:52:23 | 1.3383
8242 | 恒流充电 | 01:41:55 | 11:25:57 | 0.39994 | 3.3448 | 0.67965 | 2.2266 | 2025-02-23 05:52:28 | 1.3377
8243 | 恒流充电 | 01:42:00 | 11:26:02 | 0.40026 | 3.3448 | 0.68021 | 2.2285 | 2025-02-23 05:52:33 | 1.3388
8244 | 恒流充电 | 01:42:05 | 11:26:07 | 0.39996 | 3.3448 | 0.68076 | 2.2303 | 2025-02-23 05:52:38 | 1.3378
8245 | 恒流充电 | 01:42:10 | 11:26:12 | 0.39996 | 3.3449 | 0.68132 | 2.2322 | 2025-02-23 05:52:43 | 1.3378
8246 | 恒流充电 | 01:42:15 | 11:26:17 | 0.40029 | 3.3447 | 0.68187 | 2.2341 | 2025-02-23 05:52:48 | 1.3388
8247 | 恒流充电 | 01:42:20 | 11:26:22 | 0.40017 | 3.345 | 0.68243 | 2.2359 | 2025-02-23 05:52:53 | 1.3386
8248 | 恒流充电 | 01:42:25 | 11:26:27 | 0.40004 | 3.3447 | 0.68299 | 2.2378 | 2025-02-23 05:52:58 | 1.338
8249 | 恒流充电 | 01:42:30 | 11:26:32 | 0.40011 | 3.3449 | 0.68354 | 2.2396 | 2025-02-23 05:53:03 | 1.3384
8250 | 恒流充电 | 01:42:35 | 11:26:37 | 0.39999 | 3.3449 | 0.6841 | 2.2415 | 2025-02-23 05:53:08 | 1.3379
8251 | 恒流充电 | 01:42:40 | 11:26:42 | 0.40019 | 3.3449 | 0.68465 | 2.2434 | 2025-02-23 05:53:13 | 1.3386
8252 | 恒流充电 | 01:42:45 | 11:26:47 | 0.39994 | 3.345 | 0.68521 | 2.2452 | 2025-02-23 05:53:18 | 1.3378
8253 | 恒流充电 | 01:42:50 | 11:26:52 | 0.40019 | 3.345 | 0.68576 | 2.2471 | 2025-02-23 05:53:23 | 1.3386
8254 | 恒流充电 | 01:42:55 | 11:26:57 | 0.40014 | 3.345 | 0.68632 | 2.2489 | 2025-02-23 05:53:28 | 1.3385
8255 | 恒流充电 | 01:43:00 | 11:27:02 | 0.40013 | 3.3451 | 0.68688 | 2.2508 | 2025-02-23 05:53:33 | 1.3385
8256 | 恒流充电 | 01:43:05 | 11:27:07 | 0.40005 | 3.3449 | 0.68743 | 2.2527 | 2025-02-23 05:53:38 | 1.3381
8257 | 恒流充电 | 01:43:10 | 11:27:12 | 0.40009 | 3.3448 | 0.68799 | 2.2545 | 2025-02-23 05:53:43 | 1.3382
8258 | 恒流充电 | 01:43:15 | 11:27:17 | 0.4001 | 3.3448 | 0.68854 | 2.2564 | 2025-02-23 05:53:48 | 1.3383
8259 | 恒流充电 | 01:43:20 | 11:27:22 | 0.39991 | 3.3449 | 0.6891 | 2.2582 | 2025-02-23 05:53:53 | 1.3377
8260 | 恒流充电 | 01:43:25 | 11:27:27 | 0.40003 | 3.345 | 0.68965 | 2.2601 | 2025-02-23 05:53:58 | 1.3381
8261 | 恒流充电 | 01:43:30 | 11:27:32 | 0.40012 | 3.3448 | 0.69021 | 2.2619 | 2025-02-23 05:54:03 | 1.3383
8262 | 恒流充电 | 01:43:35 | 11:27:37 | 0.40029 | 3.3452 | 0.69077 | 2.2638 | 2025-02-23 05:54:08 | 1.339
8263 | 恒流充电 | 01:43:40 | 11:27:42 | 0.40006 | 3.3448 | 0.69132 | 2.2657 | 2025-02-23 05:54:13 | 1.3381
8264 | 恒流充电 | 01:43:45 | 11:27:47 | 0.40002 | 3.345 | 0.69188 | 2.2675 | 2025-02-23 05:54:18 | 1.338
8265 | 恒流充电 | 01:43:50 | 11:27:52 | 0.40023 | 3.3451 | 0.69243 | 2.2694 | 2025-02-23 05:54:23 | 1.3388
8266 | 恒流充电 | 01:43:55 | 11:27:57 | 0.40026 | 3.3448 | 0.69299 | 2.2712 | 2025-02-23 05:54:28 | 1.3388
8267 | 恒流充电 | 01:44:00 | 11:28:02 | 0.40024 | 3.3451 | 0.69354 | 2.2731 | 2025-02-23 05:54:33 | 1.3388
8268 | 恒流充电 | 01:44:05 | 11:28:07 | 0.40006 | 3.3449 | 0.6941 | 2.275 | 2025-02-23 05:54:38 | 1.3382
8269 | 恒流充电 | 01:44:10 | 11:28:12 | 0.40016 | 3.3452 | 0.69466 | 2.2768 | 2025-02-23 05:54:43 | 1.3386
8270 | 恒流充电 | 01:44:15 | 11:28:17 | 0.40001 | 3.3449 | 0.69521 | 2.2787 | 2025-02-23 05:54:48 | 1.338
8271 | 恒流充电 | 01:44:20 | 11:28:22 | 0.40019 | 3.3452 | 0.69577 | 2.2805 | 2025-02-23 05:54:53 | 1.3387
8272 | 恒流充电 | 01:44:25 | 11:28:27 | 0.40027 | 3.3451 | 0.69632 | 2.2824 | 2025-02-23 05:54:58 | 1.339
8273 | 恒流充电 | 01:44:30 | 11:28:32 | 0.4001 | 3.3451 | 0.69688 | 2.2843 | 2025-02-23 05:55:03 | 1.3384
8274 | 恒流充电 | 01:44:35 | 11:28:37 | 0.40009 | 3.3451 | 0.69744 | 2.2861 | 2025-02-23 05:55:08 | 1.3383
8275 | 恒流充电 | 01:44:40 | 11:28:42 | 0.39996 | 3.345 | 0.69799 | 2.288 | 2025-02-23 05:55:13 | 1.3379
8276 | 恒流充电 | 01:44:45 | 11:28:47 | 0.40004 | 3.3451 | 0.69855 | 2.2898 | 2025-02-23 05:55:18 | 1.3382
8277 | 恒流充电 | 01:44:50 | 11:28:52 | 0.40021 | 3.3451 | 0.6991 | 2.2917 | 2025-02-23 05:55:23 | 1.3388
8278 | 恒流充电 | 01:44:55 | 11:28:57 | 0.4001 | 3.3451 | 0.69966 | 2.2935 | 2025-02-23 05:55:28 | 1.3384
8279 | 恒流充电 | 01:45:00 | 11:29:02 | 0.40023 | 3.3451 | 0.70021 | 2.2954 | 2025-02-23 05:55:33 | 1.3388
8280 | 恒流充电 | 01:45:05 | 11:29:07 | 0.40004 | 3.3451 | 0.70077 | 2.2973 | 2025-02-23 05:55:38 | 1.3382
8281 | 恒流充电 | 01:45:10 | 11:29:12 | 0.40021 | 3.3451 | 0.70133 | 2.2991 | 2025-02-23 05:55:43 | 1.3387
8282 | 恒流充电 | 01:45:15 | 11:29:17 | 0.4002 | 3.3452 | 0.70188 | 2.301 | 2025-02-23 05:55:48 | 1.3388
8283 | 恒流充电 | 01:45:20 | 11:29:22 | 0.4002 | 3.3452 | 0.70244 | 2.3028 | 2025-02-23 05:55:53 | 1.3388
8284 | 恒流充电 | 01:45:25 | 11:29:27 | 0.40008 | 3.3451 | 0.70299 | 2.3047 | 2025-02-23 05:55:58 | 1.3383
8285 | 恒流充电 | 01:45:30 | 11:29:32 | 0.40013 | 3.3452 | 0.70355 | 2.3066 | 2025-02-23 05:56:03 | 1.3385
8286 | 恒流充电 | 01:45:35 | 11:29:37 | 0.40016 | 3.3453 | 0.7041 | 2.3084 | 2025-02-23 05:56:08 | 1.3387
8287 | 恒流充电 | 01:45:40 | 11:29:42 | 0.40012 | 3.3452 | 0.70466 | 2.3103 | 2025-02-23 05:56:13 | 1.3385
8288 | 恒流充电 | 01:45:45 | 11:29:47 | 0.40025 | 3.3451 | 0.70522 | 2.3121 | 2025-02-23 05:56:18 | 1.3389
8289 | 恒流充电 | 01:45:50 | 11:29:52 | 0.39999 | 3.3452 | 0.70577 | 2.314 | 2025-02-23 05:56:23 | 1.3381
8290 | 恒流充电 | 01:45:55 | 11:29:57 | 0.4001 | 3.3454 | 0.70633 | 2.3159 | 2025-02-23 05:56:28 | 1.3385
8291 | 恒流充电 | 01:46:00 | 11:30:02 | 0.40015 | 3.3452 | 0.70688 | 2.3177 | 2025-02-23 05:56:33 | 1.3386
8292 | 恒流充电 | 01:46:05 | 11:30:07 | 0.40024 | 3.3454 | 0.70744 | 2.3196 | 2025-02-23 05:56:38 | 1.3389
8293 | 恒流充电 | 01:46:10 | 11:30:12 | 0.40017 | 3.3453 | 0.708 | 2.3214 | 2025-02-23 05:56:43 | 1.3387
8294 | 恒流充电 | 01:46:15 | 11:30:17 | 0.4003 | 3.3456 | 0.70855 | 2.3233 | 2025-02-23 05:56:48 | 1.3393
8295 | 恒流充电 | 01:46:20 | 11:30:22 | 0.40027 | 3.3454 | 0.70911 | 2.3252 | 2025-02-23 05:56:53 | 1.3391
8296 | 恒流充电 | 01:46:25 | 11:30:27 | 0.40016 | 3.3453 | 0.70966 | 2.327 | 2025-02-23 05:56:58 | 1.3387
8297 | 恒流充电 | 01:46:30 | 11:30:32 | 0.40009 | 3.3454 | 0.71022 | 2.3289 | 2025-02-23 05:57:03 | 1.3385
8298 | 恒流充电 | 01:46:35 | 11:30:37 | 0.40018 | 3.3453 | 0.71077 | 2.3307 | 2025-02-23 05:57:08 | 1.3387
8299 | 恒流充电 | 01:46:40 | 11:30:42 | 0.40014 | 3.3455 | 0.71133 | 2.3326 | 2025-02-23 05:57:13 | 1.3387
8300 | 恒流充电 | 01:46:45 | 11:30:47 | 0.40008 | 3.3455 | 0.71189 | 2.3345 | 2025-02-23 05:57:18 | 1.3385
8301 | 恒流充电 | 01:46:50 | 11:30:52 | 0.40021 | 3.3456 | 0.71244 | 2.3363 | 2025-02-23 05:57:23 | 1.3389
8302 | 恒流充电 | 01:46:55 | 11:30:57 | 0.40006 | 3.3454 | 0.713 | 2.3382 | 2025-02-23 05:57:28 | 1.3384
8303 | 恒流充电 | 01:47:00 | 11:31:02 | 0.40007 | 3.3455 | 0.71355 | 2.34 | 2025-02-23 05:57:33 | 1.3384
8304 | 恒流充电 | 01:47:05 | 11:31:07 | 0.40008 | 3.3454 | 0.71411 | 2.3419 | 2025-02-23 05:57:38 | 1.3384
8305 | 恒流充电 | 01:47:10 | 11:31:12 | 0.39989 | 3.3453 | 0.71466 | 2.3437 | 2025-02-23 05:57:43 | 1.3377
8306 | 恒流充电 | 01:47:15 | 11:31:17 | 0.40024 | 3.3453 | 0.71522 | 2.3456 | 2025-02-23 05:57:48 | 1.3389
8307 | 恒流充电 | 01:47:20 | 11:31:22 | 0.40017 | 3.3455 | 0.71578 | 2.3475 | 2025-02-23 05:57:53 | 1.3387
8308 | 恒流充电 | 01:47:25 | 11:31:27 | 0.40022 | 3.3455 | 0.71633 | 2.3493 | 2025-02-23 05:57:58 | 1.3389
8309 | 恒流充电 | 01:47:30 | 11:31:32 | 0.40006 | 3.3454 | 0.71689 | 2.3512 | 2025-02-23 05:58:03 | 1.3384
8310 | 恒流充电 | 01:47:35 | 11:31:37 | 0.40019 | 3.3456 | 0.71744 | 2.353 | 2025-02-23 05:58:08 | 1.3388
8311 | 恒流充电 | 01:47:40 | 11:31:42 | 0.40017 | 3.3454 | 0.718 | 2.3549 | 2025-02-23 05:58:13 | 1.3387
8312 | 恒流充电 | 01:47:45 | 11:31:47 | 0.40008 | 3.3455 | 0.71855 | 2.3568 | 2025-02-23 05:58:18 | 1.3384
8313 | 恒流充电 | 01:47:50 | 11:31:52 | 0.40031 | 3.3456 | 0.71911 | 2.3586 | 2025-02-23 05:58:23 | 1.3393
8314 | 恒流充电 | 01:47:55 | 11:31:57 | 0.4004 | 3.3456 | 0.71967 | 2.3605 | 2025-02-23 05:58:28 | 1.3396
8315 | 恒流充电 | 01:48:00 | 11:32:02 | 0.4001 | 3.3457 | 0.72022 | 2.3623 | 2025-02-23 05:58:33 | 1.3386
8316 | 恒流充电 | 01:48:05 | 11:32:07 | 0.39993 | 3.3455 | 0.72078 | 2.3642 | 2025-02-23 05:58:38 | 1.3379
8317 | 恒流充电 | 01:48:10 | 11:32:12 | 0.40003 | 3.3456 | 0.72133 | 2.3661 | 2025-02-23 05:58:43 | 1.3383
8318 | 恒流充电 | 01:48:15 | 11:32:17 | 0.40009 | 3.3457 | 0.72189 | 2.3679 | 2025-02-23 05:58:48 | 1.3386
8319 | 恒流充电 | 01:48:20 | 11:32:22 | 0.40009 | 3.3456 | 0.72244 | 2.3698 | 2025-02-23 05:58:53 | 1.3385
8320 | 恒流充电 | 01:48:25 | 11:32:27 | 0.40021 | 3.3455 | 0.723 | 2.3716 | 2025-02-23 05:58:58 | 1.3389
8321 | 恒流充电 | 01:48:30 | 11:32:32 | 0.40018 | 3.3455 | 0.72356 | 2.3735 | 2025-02-23 05:59:03 | 1.3388
8322 | 恒流充电 | 01:48:35 | 11:32:37 | 0.40021 | 3.3455 | 0.72411 | 2.3754 | 2025-02-23 05:59:08 | 1.3389
8323 | 恒流充电 | 01:48:40 | 11:32:42 | 0.40012 | 3.3456 | 0.72467 | 2.3772 | 2025-02-23 05:59:13 | 1.3386
8324 | 恒流充电 | 01:48:45 | 11:32:47 | 0.40015 | 3.3458 | 0.72522 | 2.3791 | 2025-02-23 05:59:18 | 1.3388
8325 | 恒流充电 | 01:48:50 | 11:32:52 | 0.40014 | 3.3456 | 0.72578 | 2.3809 | 2025-02-23 05:59:23 | 1.3387
8326 | 恒流充电 | 01:48:55 | 11:32:57 | 0.40012 | 3.3456 | 0.72633 | 2.3828 | 2025-02-23 05:59:28 | 1.3386
8327 | 恒流充电 | 01:49:00 | 11:33:02 | 0.40008 | 3.3458 | 0.72689 | 2.3847 | 2025-02-23 05:59:33 | 1.3386
8328 | 恒流充电 | 01:49:05 | 11:33:07 | 0.40001 | 3.3457 | 0.72745 | 2.3865 | 2025-02-23 05:59:38 | 1.3383
8329 | 恒流充电 | 01:49:10 | 11:33:12 | 0.39991 | 3.3457 | 0.728 | 2.3884 | 2025-02-23 05:59:43 | 1.338
8330 | 恒流充电 | 01:49:15 | 11:33:17 | 0.39997 | 3.3456 | 0.72856 | 2.3902 | 2025-02-23 05:59:48 | 1.3382
8331 | 恒流充电 | 01:49:20 | 11:33:22 | 0.39998 | 3.3457 | 0.72911 | 2.3921 | 2025-02-23 05:59:53 | 1.3382
8332 | 恒流充电 | 01:49:25 | 11:33:27 | 0.40019 | 3.3456 | 0.72967 | 2.3939 | 2025-02-23 05:59:58 | 1.3389
8333 | 恒流充电 | 01:49:30 | 11:33:32 | 0.40003 | 3.3458 | 0.73022 | 2.3958 | 2025-02-23 06:00:03 | 1.3384
8334 | 恒流充电 | 01:49:35 | 11:33:37 | 0.40009 | 3.3458 | 0.73078 | 2.3977 | 2025-02-23 06:00:08 | 1.3386
8335 | 恒流充电 | 01:49:40 | 11:33:42 | 0.40002 | 3.3457 | 0.73134 | 2.3995 | 2025-02-23 06:00:13 | 1.3384
8336 | 恒流充电 | 01:49:45 | 11:33:47 | 0.40022 | 3.3457 | 0.73189 | 2.4014 | 2025-02-23 06:00:18 | 1.339
8337 | 恒流充电 | 01:49:50 | 11:33:52 | 0.40023 | 3.3458 | 0.73245 | 2.4032 | 2025-02-23 06:00:23 | 1.3391
8338 | 恒流充电 | 01:49:55 | 11:33:57 | 0.40011 | 3.3456 | 0.733 | 2.4051 | 2025-02-23 06:00:28 | 1.3386
8339 | 恒流充电 | 01:50:00 | 11:34:02 | 0.40009 | 3.3457 | 0.73356 | 2.407 | 2025-02-23 06:00:33 | 1.3386
8340 | 恒流充电 | 01:50:05 | 11:34:07 | 0.40015 | 3.3458 | 0.73411 | 2.4088 | 2025-02-23 06:00:38 | 1.3388
8341 | 恒流充电 | 01:50:10 | 11:34:12 | 0.40001 | 3.3459 | 0.73467 | 2.4107 | 2025-02-23 06:00:43 | 1.3384
8342 | 恒流充电 | 01:50:15 | 11:34:17 | 0.40029 | 3.3457 | 0.73523 | 2.4125 | 2025-02-23 06:00:48 | 1.3393
8343 | 恒流充电 | 01:50:20 | 11:34:22 | 0.39997 | 3.3459 | 0.73578 | 2.4144 | 2025-02-23 06:00:53 | 1.3382
8344 | 恒流充电 | 01:50:25 | 11:34:27 | 0.40011 | 3.3458 | 0.73634 | 2.4163 | 2025-02-23 06:00:58 | 1.3387
8345 | 恒流充电 | 01:50:30 | 11:34:32 | 0.40013 | 3.3459 | 0.73689 | 2.4181 | 2025-02-23 06:01:03 | 1.3388
8346 | 恒流充电 | 01:50:35 | 11:34:37 | 0.40009 | 3.3458 | 0.73745 | 2.42 | 2025-02-23 06:01:08 | 1.3386
8347 | 恒流充电 | 01:50:40 | 11:34:42 | 0.4 | 3.3459 | 0.738 | 2.4218 | 2025-02-23 06:01:13 | 1.3384
8348 | 恒流充电 | 01:50:45 | 11:34:47 | 0.40032 | 3.3459 | 0.73856 | 2.4237 | 2025-02-23 06:01:18 | 1.3394
8349 | 恒流充电 | 01:50:50 | 11:34:52 | 0.40021 | 3.3457 | 0.73912 | 2.4256 | 2025-02-23 06:01:23 | 1.339
8350 | 恒流充电 | 01:50:55 | 11:34:57 | 0.40003 | 3.3458 | 0.73967 | 2.4274 | 2025-02-23 06:01:28 | 1.3384
8351 | 恒流充电 | 01:51:00 | 11:35:02 | 0.40018 | 3.3459 | 0.74023 | 2.4293 | 2025-02-23 06:01:33 | 1.339
8352 | 恒流充电 | 01:51:05 | 11:35:07 | 0.4002 | 3.3459 | 0.74078 | 2.4311 | 2025-02-23 06:01:38 | 1.339
8353 | 恒流充电 | 01:51:10 | 11:35:12 | 0.40003 | 3.3459 | 0.74134 | 2.433 | 2025-02-23 06:01:43 | 1.3384
8354 | 恒流充电 | 01:51:15 | 11:35:17 | 0.40005 | 3.3458 | 0.7419 | 2.4349 | 2025-02-23 06:01:48 | 1.3385
8355 | 恒流充电 | 01:51:20 | 11:35:22 | 0.40022 | 3.346 | 0.74245 | 2.4367 | 2025-02-23 06:01:53 | 1.3392
8356 | 恒流充电 | 01:51:25 | 11:35:27 | 0.40016 | 3.3461 | 0.74301 | 2.4386 | 2025-02-23 06:01:58 | 1.339
8357 | 恒流充电 | 01:51:30 | 11:35:32 | 0.4002 | 3.3459 | 0.74356 | 2.4404 | 2025-02-23 06:02:03 | 1.3391
8358 | 恒流充电 | 01:51:35 | 11:35:37 | 0.40027 | 3.3461 | 0.74412 | 2.4423 | 2025-02-23 06:02:08 | 1.3393
8359 | 恒流充电 | 01:51:40 | 11:35:42 | 0.40016 | 3.3461 | 0.74467 | 2.4442 | 2025-02-23 06:02:13 | 1.339
8360 | 恒流充电 | 01:51:45 | 11:35:47 | 0.39992 | 3.3461 | 0.74523 | 2.446 | 2025-02-23 06:02:18 | 1.3382
8361 | 恒流充电 | 01:51:50 | 11:35:52 | 0.40022 | 3.346 | 0.74579 | 2.4479 | 2025-02-23 06:02:23 | 1.3391
8362 | 恒流充电 | 01:51:55 | 11:35:57 | 0.40016 | 3.3461 | 0.74634 | 2.4497 | 2025-02-23 06:02:28 | 1.339
8363 | 恒流充电 | 01:52:00 | 11:36:02 | 0.40026 | 3.3462 | 0.7469 | 2.4516 | 2025-02-23 06:02:33 | 1.3393
8364 | 恒流充电 | 01:52:05 | 11:36:07 | 0.40014 | 3.3461 | 0.74745 | 2.4535 | 2025-02-23 06:02:38 | 1.3389
8365 | 恒流充电 | 01:52:10 | 11:36:12 | 0.40025 | 3.3459 | 0.74801 | 2.4553 | 2025-02-23 06:02:43 | 1.3392
8366 | 恒流充电 | 01:52:15 | 11:36:17 | 0.40008 | 3.3461 | 0.74856 | 2.4572 | 2025-02-23 06:02:48 | 1.3387
8367 | 恒流充电 | 01:52:20 | 11:36:22 | 0.40023 | 3.346 | 0.74912 | 2.459 | 2025-02-23 06:02:53 | 1.3392
8368 | 恒流充电 | 01:52:25 | 11:36:27 | 0.40011 | 3.3461 | 0.74968 | 2.4609 | 2025-02-23 06:02:58 | 1.3388
8369 | 恒流充电 | 01:52:30 | 11:36:32 | 0.40018 | 3.3462 | 0.75023 | 2.4627 | 2025-02-23 06:03:03 | 1.3391
8370 | 恒流充电 | 01:52:35 | 11:36:37 | 0.40022 | 3.3461 | 0.75079 | 2.4646 | 2025-02-23 06:03:08 | 1.3392
8371 | 恒流充电 | 01:52:40 | 11:36:42 | 0.40013 | 3.3461 | 0.75134 | 2.4665 | 2025-02-23 06:03:13 | 1.3389
8372 | 恒流充电 | 01:52:45 | 11:36:47 | 0.4002 | 3.3462 | 0.7519 | 2.4683 | 2025-02-23 06:03:18 | 1.3391
8373 | 恒流充电 | 01:52:50 | 11:36:52 | 0.40021 | 3.3461 | 0.75245 | 2.4702 | 2025-02-23 06:03:23 | 1.3392
8374 | 恒流充电 | 01:52:55 | 11:36:57 | 0.40014 | 3.3464 | 0.75301 | 2.472 | 2025-02-23 06:03:28 | 1.339
8375 | 恒流充电 | 01:53:00 | 11:37:02 | 0.40012 | 3.3462 | 0.75357 | 2.4739 | 2025-02-23 06:03:33 | 1.3389
8376 | 恒流充电 | 01:53:05 | 11:37:07 | 0.39999 | 3.3462 | 0.75412 | 2.4758 | 2025-02-23 06:03:38 | 1.3384
8377 | 恒流充电 | 01:53:10 | 11:37:12 | 0.40006 | 3.3461 | 0.75468 | 2.4776 | 2025-02-23 06:03:43 | 1.3386
8378 | 恒流充电 | 01:53:15 | 11:37:17 | 0.40022 | 3.3463 | 0.75523 | 2.4795 | 2025-02-23 06:03:48 | 1.3392
8379 | 恒流充电 | 01:53:20 | 11:37:22 | 0.40008 | 3.346 | 0.75579 | 2.4813 | 2025-02-23 06:03:53 | 1.3386
8380 | 恒流充电 | 01:53:25 | 11:37:27 | 0.40017 | 3.3462 | 0.75634 | 2.4832 | 2025-02-23 06:03:58 | 1.3391
8381 | 恒流充电 | 01:53:30 | 11:37:32 | 0.40021 | 3.3461 | 0.7569 | 2.4851 | 2025-02-23 06:04:03 | 1.3392
8382 | 恒流充电 | 01:53:35 | 11:37:37 | 0.4004 | 3.3463 | 0.75746 | 2.4869 | 2025-02-23 06:04:08 | 1.3399
8383 | 恒流充电 | 01:53:40 | 11:37:42 | 0.40003 | 3.3462 | 0.75801 | 2.4888 | 2025-02-23 06:04:13 | 1.3386
8384 | 恒流充电 | 01:53:45 | 11:37:47 | 0.4 | 3.3464 | 0.75857 | 2.4906 | 2025-02-23 06:04:18 | 1.3385
8385 | 恒流充电 | 01:53:50 | 11:37:52 | 0.40021 | 3.3463 | 0.75912 | 2.4925 | 2025-02-23 06:04:23 | 1.3392
8386 | 恒流充电 | 01:53:55 | 11:37:57 | 0.40008 | 3.3464 | 0.75968 | 2.4944 | 2025-02-23 06:04:28 | 1.3388
8387 | 恒流充电 | 01:54:00 | 11:38:02 | 0.40016 | 3.3462 | 0.76024 | 2.4962 | 2025-02-23 06:04:33 | 1.339
8388 | 恒流充电 | 01:54:05 | 11:38:07 | 0.40015 | 3.3462 | 0.76079 | 2.4981 | 2025-02-23 06:04:38 | 1.339
8389 | 恒流充电 | 01:54:10 | 11:38:12 | 0.40018 | 3.3466 | 0.76135 | 2.4999 | 2025-02-23 06:04:43 | 1.3393
8390 | 恒流充电 | 01:54:15 | 11:38:17 | 0.40008 | 3.3461 | 0.7619 | 2.5018 | 2025-02-23 06:04:48 | 1.3387
8391 | 恒流充电 | 01:54:20 | 11:38:22 | 0.40012 | 3.3466 | 0.76246 | 2.5037 | 2025-02-23 06:04:53 | 1.339
8392 | 恒流充电 | 01:54:25 | 11:38:27 | 0.40009 | 3.3465 | 0.76301 | 2.5055 | 2025-02-23 06:04:58 | 1.3389
8393 | 恒流充电 | 01:54:30 | 11:38:32 | 0.40011 | 3.3465 | 0.76357 | 2.5074 | 2025-02-23 06:05:03 | 1.3389
8394 | 恒流充电 | 01:54:35 | 11:38:37 | 0.40009 | 3.3466 | 0.76413 | 2.5092 | 2025-02-23 06:05:08 | 1.3389
8395 | 恒流充电 | 01:54:40 | 11:38:42 | 0.40017 | 3.3463 | 0.76468 | 2.5111 | 2025-02-23 06:05:13 | 1.3391
8396 | 恒流充电 | 01:54:45 | 11:38:47 | 0.40009 | 3.3465 | 0.76524 | 2.513 | 2025-02-23 06:05:18 | 1.3389
8397 | 恒流充电 | 01:54:50 | 11:38:52 | 0.40022 | 3.3466 | 0.76579 | 2.5148 | 2025-02-23 06:05:23 | 1.3394
8398 | 恒流充电 | 01:54:55 | 11:38:57 | 0.40016 | 3.3464 | 0.76635 | 2.5167 | 2025-02-23 06:05:28 | 1.3391
8399 | 恒流充电 | 01:55:00 | 11:39:02 | 0.40009 | 3.3465 | 0.7669 | 2.5185 | 2025-02-23 06:05:33 | 1.3389
8400 | 恒流充电 | 01:55:05 | 11:39:07 | 0.40026 | 3.3464 | 0.76746 | 2.5204 | 2025-02-23 06:05:38 | 1.3394
8401 | 恒流充电 | 01:55:10 | 11:39:12 | 0.39994 | 3.3466 | 0.76802 | 2.5223 | 2025-02-23 06:05:43 | 1.3385
8402 | 恒流充电 | 01:55:15 | 11:39:17 | 0.40008 | 3.3468 | 0.76857 | 2.5241 | 2025-02-23 06:05:48 | 1.339
8403 | 恒流充电 | 01:55:20 | 11:39:22 | 0.40023 | 3.3465 | 0.76913 | 2.526 | 2025-02-23 06:05:53 | 1.3394
8404 | 恒流充电 | 01:55:25 | 11:39:27 | 0.40022 | 3.3466 | 0.76968 | 2.5278 | 2025-02-23 06:05:58 | 1.3394
8405 | 恒流充电 | 01:55:30 | 11:39:32 | 0.39997 | 3.3466 | 0.77024 | 2.5297 | 2025-02-23 06:06:03 | 1.3385
8406 | 恒流充电 | 01:55:35 | 11:39:37 | 0.40011 | 3.3466 | 0.77079 | 2.5316 | 2025-02-23 06:06:08 | 1.339
8407 | 恒流充电 | 01:55:40 | 11:39:42 | 0.40016 | 3.3467 | 0.77135 | 2.5334 | 2025-02-23 06:06:13 | 1.3392
8408 | 恒流充电 | 01:55:45 | 11:39:47 | 0.40007 | 3.3465 | 0.77191 | 2.5353 | 2025-02-23 06:06:18 | 1.3388
8409 | 恒流充电 | 01:55:50 | 11:39:52 | 0.39998 | 3.3468 | 0.77246 | 2.5371 | 2025-02-23 06:06:23 | 1.3386
8410 | 恒流充电 | 01:55:55 | 11:39:57 | 0.40009 | 3.3468 | 0.77302 | 2.539 | 2025-02-23 06:06:28 | 1.339
8411 | 恒流充电 | 01:56:00 | 11:40:02 | 0.40021 | 3.3466 | 0.77357 | 2.5409 | 2025-02-23 06:06:33 | 1.3393
8412 | 恒流充电 | 01:56:05 | 11:40:07 | 0.40019 | 3.3466 | 0.77413 | 2.5427 | 2025-02-23 06:06:38 | 1.3393
8413 | 恒流充电 | 01:56:10 | 11:40:12 | 0.4 | 3.3467 | 0.77468 | 2.5446 | 2025-02-23 06:06:43 | 1.3387
8414 | 恒流充电 | 01:56:15 | 11:40:17 | 0.40021 | 3.3468 | 0.77524 | 2.5464 | 2025-02-23 06:06:48 | 1.3394
8415 | 恒流充电 | 01:56:20 | 11:40:22 | 0.39998 | 3.3468 | 0.7758 | 2.5483 | 2025-02-23 06:06:53 | 1.3386
8416 | 恒流充电 | 01:56:25 | 11:40:27 | 0.40011 | 3.3467 | 0.77635 | 2.5502 | 2025-02-23 06:06:58 | 1.3391
8417 | 恒流充电 | 01:56:30 | 11:40:32 | 0.39999 | 3.3468 | 0.77691 | 2.552 | 2025-02-23 06:07:03 | 1.3387
8418 | 恒流充电 | 01:56:35 | 11:40:37 | 0.40036 | 3.3467 | 0.77746 | 2.5539 | 2025-02-23 06:07:08 | 1.3399
8419 | 恒流充电 | 01:56:40 | 11:40:42 | 0.40024 | 3.3468 | 0.77802 | 2.5557 | 2025-02-23 06:07:13 | 1.3395
8420 | 恒流充电 | 01:56:45 | 11:40:47 | 0.40013 | 3.3467 | 0.77857 | 2.5576 | 2025-02-23 06:07:18 | 1.3391
8421 | 恒流充电 | 01:56:50 | 11:40:52 | 0.39994 | 3.3469 | 0.77913 | 2.5595 | 2025-02-23 06:07:23 | 1.3386
8422 | 恒流充电 | 01:56:55 | 11:40:57 | 0.40012 | 3.3467 | 0.77969 | 2.5613 | 2025-02-23 06:07:28 | 1.3391
8423 | 恒流充电 | 01:57:00 | 11:41:02 | 0.40008 | 3.347 | 0.78024 | 2.5632 | 2025-02-23 06:07:33 | 1.3391
8424 | 恒流充电 | 01:57:05 | 11:41:07 | 0.4 | 3.347 | 0.7808 | 2.565 | 2025-02-23 06:07:38 | 1.3388
8425 | 恒流充电 | 01:57:10 | 11:41:12 | 0.40018 | 3.3469 | 0.78135 | 2.5669 | 2025-02-23 06:07:43 | 1.3394
8426 | 恒流充电 | 01:57:15 | 11:41:17 | 0.40011 | 3.347 | 0.78191 | 2.5688 | 2025-02-23 06:07:48 | 1.3392
8427 | 恒流充电 | 01:57:20 | 11:41:22 | 0.40012 | 3.3471 | 0.78247 | 2.5706 | 2025-02-23 06:07:53 | 1.3393
8428 | 恒流充电 | 01:57:25 | 11:41:27 | 0.40025 | 3.3469 | 0.78302 | 2.5725 | 2025-02-23 06:07:58 | 1.3396
8429 | 恒流充电 | 01:57:30 | 11:41:32 | 0.40006 | 3.3469 | 0.78358 | 2.5743 | 2025-02-23 06:08:03 | 1.339
8430 | 恒流充电 | 01:57:35 | 11:41:37 | 0.40018 | 3.347 | 0.78413 | 2.5762 | 2025-02-23 06:08:08 | 1.3394
8431 | 恒流充电 | 01:57:40 | 11:41:42 | 0.40021 | 3.3471 | 0.78469 | 2.5781 | 2025-02-23 06:08:13 | 1.3395
8432 | 恒流充电 | 01:57:45 | 11:41:47 | 0.40016 | 3.3468 | 0.78524 | 2.5799 | 2025-02-23 06:08:18 | 1.3393
8433 | 恒流充电 | 01:57:50 | 11:41:52 | 0.40006 | 3.3469 | 0.7858 | 2.5818 | 2025-02-23 06:08:23 | 1.339
8434 | 恒流充电 | 01:57:55 | 11:41:57 | 0.40027 | 3.3471 | 0.78636 | 2.5836 | 2025-02-23 06:08:28 | 1.3398
8435 | 恒流充电 | 01:58:00 | 11:42:02 | 0.40014 | 3.347 | 0.78691 | 2.5855 | 2025-02-23 06:08:33 | 1.3393
8436 | 恒流充电 | 01:58:05 | 11:42:07 | 0.40016 | 3.3469 | 0.78747 | 2.5874 | 2025-02-23 06:08:38 | 1.3393
8437 | 恒流充电 | 01:58:10 | 11:42:12 | 0.40025 | 3.347 | 0.78802 | 2.5892 | 2025-02-23 06:08:43 | 1.3397
8438 | 恒流充电 | 01:58:15 | 11:42:17 | 0.40033 | 3.347 | 0.78858 | 2.5911 | 2025-02-23 06:08:48 | 1.3399
8439 | 恒流充电 | 01:58:20 | 11:42:22 | 0.40011 | 3.347 | 0.78913 | 2.5929 | 2025-02-23 06:08:53 | 1.3392
8440 | 恒流充电 | 01:58:25 | 11:42:27 | 0.40005 | 3.3471 | 0.78969 | 2.5948 | 2025-02-23 06:08:58 | 1.339
8441 | 恒流充电 | 01:58:30 | 11:42:32 | 0.40006 | 3.3469 | 0.79025 | 2.5967 | 2025-02-23 06:09:03 | 1.339
8442 | 恒流充电 | 01:58:35 | 11:42:37 | 0.39999 | 3.347 | 0.7908 | 2.5985 | 2025-02-23 06:09:08 | 1.3387
8443 | 恒流充电 | 01:58:40 | 11:42:42 | 0.40002 | 3.3473 | 0.79136 | 2.6004 | 2025-02-23 06:09:13 | 1.339
8444 | 恒流充电 | 01:58:45 | 11:42:47 | 0.40019 | 3.347 | 0.79191 | 2.6022 | 2025-02-23 06:09:18 | 1.3394
8445 | 恒流充电 | 01:58:50 | 11:42:52 | 0.40002 | 3.347 | 0.79247 | 2.6041 | 2025-02-23 06:09:23 | 1.3389
8446 | 恒流充电 | 01:58:55 | 11:42:57 | 0.40023 | 3.347 | 0.79302 | 2.606 | 2025-02-23 06:09:28 | 1.3396
8447 | 恒流充电 | 01:59:00 | 11:43:02 | 0.40016 | 3.3471 | 0.79358 | 2.6078 | 2025-02-23 06:09:33 | 1.3394
8448 | 恒流充电 | 01:59:05 | 11:43:07 | 0.40004 | 3.3472 | 0.79414 | 2.6097 | 2025-02-23 06:09:38 | 1.339
8449 | 恒流充电 | 01:59:10 | 11:43:12 | 0.40016 | 3.3472 | 0.79469 | 2.6115 | 2025-02-23 06:09:43 | 1.3394
8450 | 恒流充电 | 01:59:15 | 11:43:17 | 0.40014 | 3.3471 | 0.79525 | 2.6134 | 2025-02-23 06:09:48 | 1.3393
8451 | 恒流充电 | 01:59:20 | 11:43:22 | 0.40018 | 3.3472 | 0.7958 | 2.6153 | 2025-02-23 06:09:53 | 1.3395
8452 | 恒流充电 | 01:59:25 | 11:43:27 | 0.40002 | 3.3473 | 0.79636 | 2.6171 | 2025-02-23 06:09:58 | 1.339
8453 | 恒流充电 | 01:59:30 | 11:43:32 | 0.40011 | 3.3473 | 0.79691 | 2.619 | 2025-02-23 06:10:03 | 1.3393
8454 | 恒流充电 | 01:59:35 | 11:43:37 | 0.40007 | 3.3473 | 0.79747 | 2.6208 | 2025-02-23 06:10:08 | 1.3391
8455 | 恒流充电 | 01:59:40 | 11:43:42 | 0.40013 | 3.3472 | 0.79803 | 2.6227 | 2025-02-23 06:10:13 | 1.3393
8456 | 恒流充电 | 01:59:45 | 11:43:47 | 0.4003 | 3.3475 | 0.79858 | 2.6246 | 2025-02-23 06:10:18 | 1.34
8457 | 恒流充电 | 01:59:50 | 11:43:52 | 0.40026 | 3.3474 | 0.79914 | 2.6264 | 2025-02-23 06:10:23 | 1.3398
8458 | 恒流充电 | 01:59:55 | 11:43:57 | 0.40003 | 3.3474 | 0.79969 | 2.6283 | 2025-02-23 06:10:28 | 1.339
8459 | 恒流充电 | 02:00:00 | 11:44:02 | 0.40017 | 3.3474 | 0.80025 | 2.6301 | 2025-02-23 06:10:33 | 1.3395
8460 | 恒流充电 | 02:00:05 | 11:44:07 | 0.4001 | 3.3473 | 0.8008 | 2.632 | 2025-02-23 06:10:38 | 1.3392
8461 | 恒流充电 | 02:00:10 | 11:44:12 | 0.40004 | 3.3475 | 0.80136 | 2.6339 | 2025-02-23 06:10:43 | 1.3391
8462 | 恒流充电 | 02:00:15 | 11:44:17 | 0.40009 | 3.3474 | 0.80192 | 2.6357 | 2025-02-23 06:10:48 | 1.3393
8463 | 恒流充电 | 02:00:20 | 11:44:22 | 0.40026 | 3.3475 | 0.80247 | 2.6376 | 2025-02-23 06:10:53 | 1.3398
8464 | 恒流充电 | 02:00:25 | 11:44:27 | 0.40031 | 3.3474 | 0.80303 | 2.6394 | 2025-02-23 06:10:58 | 1.34
8465 | 恒流充电 | 02:00:30 | 11:44:32 | 0.40007 | 3.3475 | 0.80358 | 2.6413 | 2025-02-23 06:11:03 | 1.3392
8466 | 恒流充电 | 02:00:35 | 11:44:37 | 0.39996 | 3.3473 | 0.80414 | 2.6432 | 2025-02-23 06:11:08 | 1.3388
8467 | 恒流充电 | 02:00:40 | 11:44:42 | 0.40007 | 3.3474 | 0.80469 | 2.645 | 2025-02-23 06:11:13 | 1.3392
8468 | 恒流充电 | 02:00:45 | 11:44:47 | 0.40022 | 3.3476 | 0.80525 | 2.6469 | 2025-02-23 06:11:18 | 1.3398
8469 | 恒流充电 | 02:00:50 | 11:44:52 | 0.40014 | 3.3475 | 0.80581 | 2.6487 | 2025-02-23 06:11:23 | 1.3395
8470 | 恒流充电 | 02:00:55 | 11:44:57 | 0.40024 | 3.3475 | 0.80636 | 2.6506 | 2025-02-23 06:11:28 | 1.3398
8471 | 恒流充电 | 02:01:00 | 11:45:02 | 0.40012 | 3.3476 | 0.80692 | 2.6525 | 2025-02-23 06:11:33 | 1.3395
8472 | 恒流充电 | 02:01:05 | 11:45:07 | 0.40008 | 3.3474 | 0.80747 | 2.6543 | 2025-02-23 06:11:38 | 1.3392
8473 | 恒流充电 | 02:01:10 | 11:45:12 | 0.40015 | 3.3476 | 0.80803 | 2.6562 | 2025-02-23 06:11:43 | 1.3395
8474 | 恒流充电 | 02:01:15 | 11:45:17 | 0.40006 | 3.3476 | 0.80858 | 2.658 | 2025-02-23 06:11:48 | 1.3392
8475 | 恒流充电 | 02:01:20 | 11:45:22 | 0.40022 | 3.3477 | 0.80914 | 2.6599 | 2025-02-23 06:11:53 | 1.3398
8476 | 恒流充电 | 02:01:25 | 11:45:27 | 0.40028 | 3.3478 | 0.8097 | 2.6618 | 2025-02-23 06:11:58 | 1.3401
8477 | 恒流充电 | 02:01:30 | 11:45:32 | 0.40005 | 3.3478 | 0.81025 | 2.6636 | 2025-02-23 06:12:03 | 1.3393
8478 | 恒流充电 | 02:01:35 | 11:45:37 | 0.40009 | 3.3475 | 0.81081 | 2.6655 | 2025-02-23 06:12:08 | 1.3393
8479 | 恒流充电 | 02:01:40 | 11:45:42 | 0.39995 | 3.3476 | 0.81136 | 2.6673 | 2025-02-23 06:12:13 | 1.3389
8480 | 恒流充电 | 02:01:45 | 11:45:47 | 0.40026 | 3.3476 | 0.81192 | 2.6692 | 2025-02-23 06:12:18 | 1.3399
8481 | 恒流充电 | 02:01:50 | 11:45:52 | 0.40022 | 3.3476 | 0.81247 | 2.6711 | 2025-02-23 06:12:23 | 1.3398
8482 | 恒流充电 | 02:01:55 | 11:45:57 | 0.40015 | 3.3477 | 0.81303 | 2.6729 | 2025-02-23 06:12:28 | 1.3396
8483 | 恒流充电 | 02:02:00 | 11:46:02 | 0.40008 | 3.3476 | 0.81359 | 2.6748 | 2025-02-23 06:12:33 | 1.3393
8484 | 恒流充电 | 02:02:05 | 11:46:07 | 0.40015 | 3.3477 | 0.81414 | 2.6766 | 2025-02-23 06:12:38 | 1.3396
8485 | 恒流充电 | 02:02:10 | 11:46:12 | 0.40018 | 3.3478 | 0.8147 | 2.6785 | 2025-02-23 06:12:43 | 1.3397
8486 | 恒流充电 | 02:02:15 | 11:46:17 | 0.40016 | 3.3479 | 0.81525 | 2.6804 | 2025-02-23 06:12:48 | 1.3397
8487 | 恒流充电 | 02:02:20 | 11:46:22 | 0.40016 | 3.3477 | 0.81581 | 2.6822 | 2025-02-23 06:12:53 | 1.3396
8488 | 恒流充电 | 02:02:25 | 11:46:27 | 0.40011 | 3.3479 | 0.81637 | 2.6841 | 2025-02-23 06:12:58 | 1.3395
8489 | 恒流充电 | 02:02:30 | 11:46:32 | 0.40006 | 3.3477 | 0.81692 | 2.686 | 2025-02-23 06:13:03 | 1.3393
8490 | 恒流充电 | 02:02:35 | 11:46:37 | 0.40021 | 3.3478 | 0.81748 | 2.6878 | 2025-02-23 06:13:08 | 1.3398
8491 | 恒流充电 | 02:02:40 | 11:46:42 | 0.40032 | 3.3478 | 0.81803 | 2.6897 | 2025-02-23 06:13:13 | 1.3402
8492 | 恒流充电 | 02:02:45 | 11:46:47 | 0.40016 | 3.3479 | 0.81859 | 2.6915 | 2025-02-23 06:13:18 | 1.3397
8493 | 恒流充电 | 02:02:50 | 11:46:52 | 0.40017 | 3.3477 | 0.81914 | 2.6934 | 2025-02-23 06:13:23 | 1.3396
8494 | 恒流充电 | 02:02:55 | 11:46:57 | 0.40012 | 3.3478 | 0.8197 | 2.6953 | 2025-02-23 06:13:28 | 1.3395
8495 | 恒流充电 | 02:03:00 | 11:47:02 | 0.40012 | 3.348 | 0.82026 | 2.6971 | 2025-02-23 06:13:33 | 1.3396
8496 | 恒流充电 | 02:03:05 | 11:47:07 | 0.40018 | 3.3478 | 0.82081 | 2.699 | 2025-02-23 06:13:38 | 1.3397
8497 | 恒流充电 | 02:03:10 | 11:47:12 | 0.40006 | 3.3479 | 0.82137 | 2.7008 | 2025-02-23 06:13:43 | 1.3393
8498 | 恒流充电 | 02:03:15 | 11:47:17 | 0.40017 | 3.3478 | 0.82192 | 2.7027 | 2025-02-23 06:13:48 | 1.3397
8499 | 恒流充电 | 02:03:20 | 11:47:22 | 0.40037 | 3.3478 | 0.82248 | 2.7046 | 2025-02-23 06:13:53 | 1.3404
8500 | 恒流充电 | 02:03:25 | 11:47:27 | 0.40002 | 3.3479 | 0.82303 | 2.7064 | 2025-02-23 06:13:58 | 1.3392
8501 | 恒流充电 | 02:03:30 | 11:47:32 | 0.40001 | 3.3479 | 0.82359 | 2.7083 | 2025-02-23 06:14:03 | 1.3392
8502 | 恒流充电 | 02:03:35 | 11:47:37 | 0.40015 | 3.3479 | 0.82415 | 2.7101 | 2025-02-23 06:14:08 | 1.3397
8503 | 恒流充电 | 02:03:40 | 11:47:42 | 0.40014 | 3.348 | 0.8247 | 2.712 | 2025-02-23 06:14:13 | 1.3397
8504 | 恒流充电 | 02:03:45 | 11:47:47 | 0.40015 | 3.348 | 0.82526 | 2.7139 | 2025-02-23 06:14:18 | 1.3397
8505 | 恒流充电 | 02:03:50 | 11:47:52 | 0.40004 | 3.3481 | 0.82581 | 2.7157 | 2025-02-23 06:14:23 | 1.3394
8506 | 恒流充电 | 02:03:55 | 11:47:57 | 0.40013 | 3.3479 | 0.82637 | 2.7176 | 2025-02-23 06:14:28 | 1.3396
8507 | 恒流充电 | 02:04:00 | 11:48:02 | 0.4002 | 3.348 | 0.82692 | 2.7194 | 2025-02-23 06:14:33 | 1.3399
8508 | 恒流充电 | 02:04:05 | 11:48:07 | 0.40012 | 3.3479 | 0.82748 | 2.7213 | 2025-02-23 06:14:38 | 1.3396
8509 | 恒流充电 | 02:04:10 | 11:48:12 | 0.40013 | 3.3481 | 0.82804 | 2.7232 | 2025-02-23 06:14:43 | 1.3397
8510 | 恒流充电 | 02:04:15 | 11:48:17 | 0.40024 | 3.348 | 0.82859 | 2.725 | 2025-02-23 06:14:48 | 1.34
8511 | 恒流充电 | 02:04:20 | 11:48:22 | 0.39995 | 3.3482 | 0.82915 | 2.7269 | 2025-02-23 06:14:53 | 1.3391
8512 | 恒流充电 | 02:04:25 | 11:48:27 | 0.40011 | 3.3481 | 0.8297 | 2.7287 | 2025-02-23 06:14:58 | 1.3396
8513 | 恒流充电 | 02:04:30 | 11:48:32 | 0.40002 | 3.3481 | 0.83026 | 2.7306 | 2025-02-23 06:15:03 | 1.3393
8514 | 恒流充电 | 02:04:35 | 11:48:37 | 0.40005 | 3.3481 | 0.83081 | 2.7325 | 2025-02-23 06:15:08 | 1.3394
8515 | 恒流充电 | 02:04:40 | 11:48:42 | 0.40025 | 3.3481 | 0.83137 | 2.7343 | 2025-02-23 06:15:13 | 1.3401
8516 | 恒流充电 | 02:04:45 | 11:48:47 | 0.4001 | 3.348 | 0.83193 | 2.7362 | 2025-02-23 06:15:18 | 1.3395
8517 | 恒流充电 | 02:04:50 | 11:48:52 | 0.39999 | 3.3484 | 0.83248 | 2.7381 | 2025-02-23 06:15:23 | 1.3393
8518 | 恒流充电 | 02:04:55 | 11:48:57 | 0.40032 | 3.348 | 0.83304 | 2.7399 | 2025-02-23 06:15:28 | 1.3403
8519 | 恒流充电 | 02:05:00 | 11:49:02 | 0.40012 | 3.3482 | 0.83359 | 2.7418 | 2025-02-23 06:15:33 | 1.3397
8520 | 恒流充电 | 02:05:05 | 11:49:07 | 0.39994 | 3.3483 | 0.83415 | 2.7436 | 2025-02-23 06:15:38 | 1.3391
8521 | 恒流充电 | 02:05:10 | 11:49:12 | 0.40004 | 3.3482 | 0.8347 | 2.7455 | 2025-02-23 06:15:43 | 1.3394
8522 | 恒流充电 | 02:05:15 | 11:49:17 | 0.40004 | 3.3481 | 0.83526 | 2.7474 | 2025-02-23 06:15:48 | 1.3394
8523 | 恒流充电 | 02:05:20 | 11:49:22 | 0.40016 | 3.3482 | 0.83582 | 2.7492 | 2025-02-23 06:15:53 | 1.3398
8524 | 恒流充电 | 02:05:25 | 11:49:27 | 0.40019 | 3.3483 | 0.83637 | 2.7511 | 2025-02-23 06:15:58 | 1.3399
8525 | 恒流充电 | 02:05:30 | 11:49:32 | 0.39991 | 3.3483 | 0.83693 | 2.7529 | 2025-02-23 06:16:03 | 1.339
8526 | 恒流充电 | 02:05:35 | 11:49:37 | 0.40005 | 3.3482 | 0.83748 | 2.7548 | 2025-02-23 06:16:08 | 1.3395
8527 | 恒流充电 | 02:05:40 | 11:49:42 | 0.40034 | 3.3484 | 0.83804 | 2.7567 | 2025-02-23 06:16:13 | 1.3405
8528 | 恒流充电 | 02:05:45 | 11:49:47 | 0.40002 | 3.3484 | 0.8386 | 2.7585 | 2025-02-23 06:16:18 | 1.3394
8529 | 恒流充电 | 02:05:50 | 11:49:52 | 0.4002 | 3.3485 | 0.83915 | 2.7604 | 2025-02-23 06:16:23 | 1.3401
8530 | 恒流充电 | 02:05:55 | 11:49:57 | 0.40022 | 3.3484 | 0.83971 | 2.7622 | 2025-02-23 06:16:28 | 1.3401
8531 | 恒流充电 | 02:06:00 | 11:50:02 | 0.40016 | 3.3484 | 0.84026 | 2.7641 | 2025-02-23 06:16:33 | 1.3399
8532 | 恒流充电 | 02:06:05 | 11:50:07 | 0.40024 | 3.3483 | 0.84082 | 2.766 | 2025-02-23 06:16:38 | 1.3401
8533 | 恒流充电 | 02:06:10 | 11:50:12 | 0.39999 | 3.3483 | 0.84137 | 2.7678 | 2025-02-23 06:16:43 | 1.3393
8534 | 恒流充电 | 02:06:15 | 11:50:17 | 0.40019 | 3.3487 | 0.84193 | 2.7697 | 2025-02-23 06:16:48 | 1.3401
8535 | 恒流充电 | 02:06:20 | 11:50:22 | 0.40007 | 3.3486 | 0.84249 | 2.7715 | 2025-02-23 06:16:53 | 1.3397
8536 | 恒流充电 | 02:06:25 | 11:50:27 | 0.39994 | 3.3485 | 0.84304 | 2.7734 | 2025-02-23 06:16:58 | 1.3392
8537 | 恒流充电 | 02:06:30 | 11:50:32 | 0.40001 | 3.3484 | 0.8436 | 2.7753 | 2025-02-23 06:17:03 | 1.3394
8538 | 恒流充电 | 02:06:35 | 11:50:37 | 0.39993 | 3.3485 | 0.84415 | 2.7771 | 2025-02-23 06:17:08 | 1.3392
8539 | 恒流充电 | 02:06:40 | 11:50:42 | 0.4001 | 3.3485 | 0.84471 | 2.779 | 2025-02-23 06:17:13 | 1.3397
8540 | 恒流充电 | 02:06:45 | 11:50:47 | 0.39999 | 3.3486 | 0.84526 | 2.7808 | 2025-02-23 06:17:18 | 1.3394
8541 | 恒流充电 | 02:06:50 | 11:50:52 | 0.40011 | 3.3485 | 0.84582 | 2.7827 | 2025-02-23 06:17:23 | 1.3398
8542 | 恒流充电 | 02:06:55 | 11:50:57 | 0.40005 | 3.3486 | 0.84638 | 2.7846 | 2025-02-23 06:17:28 | 1.3396
8543 | 恒流充电 | 02:07:00 | 11:51:02 | 0.40014 | 3.3485 | 0.84693 | 2.7864 | 2025-02-23 06:17:33 | 1.3399
8544 | 恒流充电 | 02:07:05 | 11:51:07 | 0.4002 | 3.3485 | 0.84749 | 2.7883 | 2025-02-23 06:17:38 | 1.3401
8545 | 恒流充电 | 02:07:10 | 11:51:12 | 0.40008 | 3.3486 | 0.84804 | 2.7902 | 2025-02-23 06:17:43 | 1.3397
8546 | 恒流充电 | 02:07:15 | 11:51:17 | 0.40014 | 3.3486 | 0.8486 | 2.792 | 2025-02-23 06:17:48 | 1.3399
8547 | 恒流充电 | 02:07:20 | 11:51:22 | 0.40005 | 3.3485 | 0.84915 | 2.7939 | 2025-02-23 06:17:53 | 1.3396
8548 | 恒流充电 | 02:07:25 | 11:51:27 | 0.40003 | 3.3487 | 0.84971 | 2.7957 | 2025-02-23 06:17:58 | 1.3396
8549 | 恒流充电 | 02:07:30 | 11:51:32 | 0.39993 | 3.3487 | 0.85027 | 2.7976 | 2025-02-23 06:18:03 | 1.3392
8550 | 恒流充电 | 02:07:35 | 11:51:37 | 0.40004 | 3.3487 | 0.85082 | 2.7995 | 2025-02-23 06:18:08 | 1.3396
8551 | 恒流充电 | 02:07:40 | 11:51:42 | 0.4002 | 3.3488 | 0.85138 | 2.8013 | 2025-02-23 06:18:13 | 1.3402
8552 | 恒流充电 | 02:07:45 | 11:51:47 | 0.40004 | 3.349 | 0.85193 | 2.8032 | 2025-02-23 06:18:18 | 1.3397
8553 | 恒流充电 | 02:07:50 | 11:51:52 | 0.39993 | 3.3487 | 0.85249 | 2.805 | 2025-02-23 06:18:23 | 1.3393
8554 | 恒流充电 | 02:07:55 | 11:51:57 | 0.40003 | 3.3488 | 0.85304 | 2.8069 | 2025-02-23 06:18:28 | 1.3396
8555 | 恒流充电 | 02:08:00 | 11:52:02 | 0.40024 | 3.3489 | 0.8536 | 2.8088 | 2025-02-23 06:18:33 | 1.3404
8556 | 恒流充电 | 02:08:05 | 11:52:07 | 0.40013 | 3.349 | 0.85416 | 2.8106 | 2025-02-23 06:18:38 | 1.34
8557 | 恒流充电 | 02:08:10 | 11:52:12 | 0.4 | 3.3488 | 0.85471 | 2.8125 | 2025-02-23 06:18:43 | 1.3395
8558 | 恒流充电 | 02:08:15 | 11:52:17 | 0.40018 | 3.3487 | 0.85527 | 2.8143 | 2025-02-23 06:18:48 | 1.3401
8559 | 恒流充电 | 02:08:20 | 11:52:22 | 0.40027 | 3.3488 | 0.85582 | 2.8162 | 2025-02-23 06:18:53 | 1.3404
8560 | 恒流充电 | 02:08:25 | 11:52:27 | 0.40015 | 3.3488 | 0.85638 | 2.8181 | 2025-02-23 06:18:58 | 1.34
8561 | 恒流充电 | 02:08:30 | 11:52:32 | 0.40016 | 3.3491 | 0.85694 | 2.8199 | 2025-02-23 06:19:03 | 1.3402
8562 | 恒流充电 | 02:08:35 | 11:52:37 | 0.4002 | 3.3489 | 0.85749 | 2.8218 | 2025-02-23 06:19:08 | 1.3402
8563 | 恒流充电 | 02:08:40 | 11:52:42 | 0.40001 | 3.3489 | 0.85805 | 2.8237 | 2025-02-23 06:19:13 | 1.3396
8564 | 恒流充电 | 02:08:45 | 11:52:47 | 0.40005 | 3.3489 | 0.8586 | 2.8255 | 2025-02-23 06:19:18 | 1.3397
8565 | 恒流充电 | 02:08:50 | 11:52:52 | 0.40021 | 3.3491 | 0.85916 | 2.8274 | 2025-02-23 06:19:23 | 1.3404
8566 | 恒流充电 | 02:08:55 | 11:52:57 | 0.40007 | 3.349 | 0.85971 | 2.8292 | 2025-02-23 06:19:28 | 1.3398
8567 | 恒流充电 | 02:09:00 | 11:53:02 | 0.40018 | 3.349 | 0.86027 | 2.8311 | 2025-02-23 06:19:33 | 1.3402
8568 | 恒流充电 | 02:09:05 | 11:53:07 | 0.40012 | 3.3492 | 0.86082 | 2.833 | 2025-02-23 06:19:38 | 1.3401
8569 | 恒流充电 | 02:09:10 | 11:53:12 | 0.40027 | 3.3492 | 0.86138 | 2.8348 | 2025-02-23 06:19:43 | 1.3406
8570 | 恒流充电 | 02:09:15 | 11:53:17 | 0.4003 | 3.3491 | 0.86194 | 2.8367 | 2025-02-23 06:19:48 | 1.3406
8571 | 恒流充电 | 02:09:20 | 11:53:22 | 0.40008 | 3.349 | 0.86249 | 2.8385 | 2025-02-23 06:19:53 | 1.3399
8572 | 恒流充电 | 02:09:25 | 11:53:27 | 0.40017 | 3.349 | 0.86305 | 2.8404 | 2025-02-23 06:19:58 | 1.3402
8573 | 恒流充电 | 02:09:30 | 11:53:32 | 0.4002 | 3.3492 | 0.8636 | 2.8423 | 2025-02-23 06:20:03 | 1.3403
8574 | 恒流充电 | 02:09:35 | 11:53:37 | 0.40014 | 3.3492 | 0.86416 | 2.8441 | 2025-02-23 06:20:08 | 1.3402
8575 | 恒流充电 | 02:09:40 | 11:53:42 | 0.40001 | 3.3489 | 0.86472 | 2.846 | 2025-02-23 06:20:13 | 1.3396
8576 | 恒流充电 | 02:09:45 | 11:53:47 | 0.40022 | 3.3492 | 0.86527 | 2.8479 | 2025-02-23 06:20:18 | 1.3404
8577 | 恒流充电 | 02:09:50 | 11:53:52 | 0.40028 | 3.3493 | 0.86583 | 2.8497 | 2025-02-23 06:20:23 | 1.3407
8578 | 恒流充电 | 02:09:55 | 11:53:57 | 0.40014 | 3.3492 | 0.86638 | 2.8516 | 2025-02-23 06:20:28 | 1.3402
8579 | 恒流充电 | 02:10:00 | 11:54:02 | 0.4001 | 3.3492 | 0.86694 | 2.8534 | 2025-02-23 06:20:33 | 1.34
8580 | 恒流充电 | 02:10:05 | 11:54:07 | 0.40006 | 3.3491 | 0.86749 | 2.8553 | 2025-02-23 06:20:38 | 1.3398
8581 | 恒流充电 | 02:10:10 | 11:54:12 | 0.40007 | 3.3492 | 0.86805 | 2.8572 | 2025-02-23 06:20:43 | 1.3399
8582 | 恒流充电 | 02:10:15 | 11:54:17 | 0.40023 | 3.3494 | 0.86861 | 2.859 | 2025-02-23 06:20:48 | 1.3405
8583 | 恒流充电 | 02:10:20 | 11:54:22 | 0.40006 | 3.3492 | 0.86916 | 2.8609 | 2025-02-23 06:20:53 | 1.3399
8584 | 恒流充电 | 02:10:25 | 11:54:27 | 0.40001 | 3.3492 | 0.86972 | 2.8627 | 2025-02-23 06:20:58 | 1.3397
8585 | 恒流充电 | 02:10:30 | 11:54:32 | 0.40022 | 3.3493 | 0.87027 | 2.8646 | 2025-02-23 06:21:03 | 1.3404
8586 | 恒流充电 | 02:10:35 | 11:54:37 | 0.40011 | 3.3493 | 0.87083 | 2.8665 | 2025-02-23 06:21:08 | 1.3401
8587 | 恒流充电 | 02:10:40 | 11:54:42 | 0.40002 | 3.3496 | 0.87138 | 2.8683 | 2025-02-23 06:21:13 | 1.3399
8588 | 恒流充电 | 02:10:45 | 11:54:47 | 0.4001 | 3.3495 | 0.87194 | 2.8702 | 2025-02-23 06:21:18 | 1.3401
8589 | 恒流充电 | 02:10:50 | 11:54:52 | 0.40017 | 3.3492 | 0.87249 | 2.872 | 2025-02-23 06:21:23 | 1.3403
8590 | 恒流充电 | 02:10:55 | 11:54:57 | 0.40019 | 3.3493 | 0.87305 | 2.8739 | 2025-02-23 06:21:28 | 1.3403
8591 | 恒流充电 | 02:11:00 | 11:55:02 | 0.40025 | 3.3492 | 0.87361 | 2.8758 | 2025-02-23 06:21:33 | 1.3405
8592 | 恒流充电 | 02:11:05 | 11:55:07 | 0.40017 | 3.3497 | 0.87416 | 2.8776 | 2025-02-23 06:21:38 | 1.3405
8593 | 恒流充电 | 02:11:10 | 11:55:12 | 0.4002 | 3.3494 | 0.87472 | 2.8795 | 2025-02-23 06:21:43 | 1.3404
8594 | 恒流充电 | 02:11:15 | 11:55:17 | 0.40026 | 3.3494 | 0.87527 | 2.8814 | 2025-02-23 06:21:48 | 1.3406
8595 | 恒流充电 | 02:11:20 | 11:55:22 | 0.40023 | 3.3496 | 0.87583 | 2.8832 | 2025-02-23 06:21:53 | 1.3406
8596 | 恒流充电 | 02:11:25 | 11:55:27 | 0.40016 | 3.3494 | 0.87639 | 2.8851 | 2025-02-23 06:21:58 | 1.3403
8597 | 恒流充电 | 02:11:30 | 11:55:32 | 0.40021 | 3.3494 | 0.87694 | 2.8869 | 2025-02-23 06:22:03 | 1.3405
8598 | 恒流充电 | 02:11:35 | 11:55:37 | 0.40013 | 3.3495 | 0.8775 | 2.8888 | 2025-02-23 06:22:08 | 1.3402
8599 | 恒流充电 | 02:11:40 | 11:55:42 | 0.40009 | 3.3497 | 0.87805 | 2.8907 | 2025-02-23 06:22:13 | 1.3402
8600 | 恒流充电 | 02:11:45 | 11:55:47 | 0.40017 | 3.3494 | 0.87861 | 2.8925 | 2025-02-23 06:22:18 | 1.3403
8601 | 恒流充电 | 02:11:50 | 11:55:52 | 0.40012 | 3.3496 | 0.87916 | 2.8944 | 2025-02-23 06:22:23 | 1.3402
8602 | 恒流充电 | 02:11:55 | 11:55:57 | 0.39996 | 3.3495 | 0.87972 | 2.8962 | 2025-02-23 06:22:28 | 1.3397
8603 | 恒流充电 | 02:12:00 | 11:56:02 | 0.40025 | 3.3496 | 0.88028 | 2.8981 | 2025-02-23 06:22:33 | 1.3407
8604 | 恒流充电 | 02:12:05 | 11:56:07 | 0.39999 | 3.3496 | 0.88083 | 2.9 | 2025-02-23 06:22:38 | 1.3398
8605 | 恒流充电 | 02:12:10 | 11:56:12 | 0.39998 | 3.3497 | 0.88139 | 2.9018 | 2025-02-23 06:22:43 | 1.3398
8606 | 恒流充电 | 02:12:15 | 11:56:17 | 0.40016 | 3.3497 | 0.88194 | 2.9037 | 2025-02-23 06:22:48 | 1.3404
8607 | 恒流充电 | 02:12:20 | 11:56:22 | 0.40016 | 3.3498 | 0.8825 | 2.9056 | 2025-02-23 06:22:53 | 1.3405
8608 | 恒流充电 | 02:12:25 | 11:56:27 | 0.40021 | 3.3496 | 0.88305 | 2.9074 | 2025-02-23 06:22:58 | 1.3405
8609 | 恒流充电 | 02:12:30 | 11:56:32 | 0.40026 | 3.3497 | 0.88361 | 2.9093 | 2025-02-23 06:23:03 | 1.3408
8610 | 恒流充电 | 02:12:35 | 11:56:37 | 0.40017 | 3.3497 | 0.88417 | 2.9111 | 2025-02-23 06:23:08 | 1.3405
8611 | 恒流充电 | 02:12:40 | 11:56:42 | 0.40013 | 3.3498 | 0.88472 | 2.913 | 2025-02-23 06:23:13 | 1.3403
8612 | 恒流充电 | 02:12:45 | 11:56:47 | 0.40021 | 3.3498 | 0.88528 | 2.9149 | 2025-02-23 06:23:18 | 1.3406
8613 | 恒流充电 | 02:12:50 | 11:56:52 | 0.40007 | 3.3497 | 0.88583 | 2.9167 | 2025-02-23 06:23:23 | 1.3401
8614 | 恒流充电 | 02:12:55 | 11:56:57 | 0.40004 | 3.3499 | 0.88639 | 2.9186 | 2025-02-23 06:23:28 | 1.3401
8615 | 恒流充电 | 02:13:00 | 11:57:02 | 0.40024 | 3.3499 | 0.88694 | 2.9204 | 2025-02-23 06:23:33 | 1.3408
8616 | 恒流充电 | 02:13:05 | 11:57:07 | 0.40027 | 3.35 | 0.8875 | 2.9223 | 2025-02-23 06:23:38 | 1.3409
8617 | 恒流充电 | 02:13:10 | 11:57:12 | 0.40029 | 3.3499 | 0.88806 | 2.9242 | 2025-02-23 06:23:43 | 1.3409
8618 | 恒流充电 | 02:13:15 | 11:57:17 | 0.39988 | 3.3499 | 0.88861 | 2.926 | 2025-02-23 06:23:48 | 1.3396
8619 | 恒流充电 | 02:13:20 | 11:57:22 | 0.40004 | 3.3501 | 0.88917 | 2.9279 | 2025-02-23 06:23:53 | 1.3402
8620 | 恒流充电 | 02:13:25 | 11:57:27 | 0.40011 | 3.35 | 0.88972 | 2.9298 | 2025-02-23 06:23:58 | 1.3404
8621 | 恒流充电 | 02:13:30 | 11:57:32 | 0.40001 | 3.35 | 0.89028 | 2.9316 | 2025-02-23 06:24:03 | 1.34
8622 | 恒流充电 | 02:13:35 | 11:57:37 | 0.40032 | 3.3501 | 0.89083 | 2.9335 | 2025-02-23 06:24:08 | 1.3411
8623 | 恒流充电 | 02:13:40 | 11:57:42 | 0.4002 | 3.3499 | 0.89139 | 2.9353 | 2025-02-23 06:24:13 | 1.3406
8624 | 恒流充电 | 02:13:45 | 11:57:47 | 0.40013 | 3.3501 | 0.89195 | 2.9372 | 2025-02-23 06:24:18 | 1.3405
8625 | 恒流充电 | 02:13:50 | 11:57:52 | 0.40025 | 3.3501 | 0.8925 | 2.9391 | 2025-02-23 06:24:23 | 1.3409
8626 | 恒流充电 | 02:13:55 | 11:57:57 | 0.40011 | 3.3501 | 0.89306 | 2.9409 | 2025-02-23 06:24:28 | 1.3404
8627 | 恒流充电 | 02:14:00 | 11:58:02 | 0.40004 | 3.3502 | 0.89361 | 2.9428 | 2025-02-23 06:24:33 | 1.3402
8628 | 恒流充电 | 02:14:05 | 11:58:07 | 0.40019 | 3.3503 | 0.89417 | 2.9447 | 2025-02-23 06:24:38 | 1.3408
8629 | 恒流充电 | 02:14:10 | 11:58:12 | 0.40027 | 3.3503 | 0.89473 | 2.9465 | 2025-02-23 06:24:43 | 1.341
8630 | 恒流充电 | 02:14:15 | 11:58:17 | 0.39996 | 3.35 | 0.89528 | 2.9484 | 2025-02-23 06:24:48 | 1.3399
8631 | 恒流充电 | 02:14:20 | 11:58:22 | 0.40026 | 3.3501 | 0.89584 | 2.9502 | 2025-02-23 06:24:53 | 1.3409
8632 | 恒流充电 | 02:14:25 | 11:58:27 | 0.4003 | 3.3503 | 0.89639 | 2.9521 | 2025-02-23 06:24:58 | 1.3411
8633 | 恒流充电 | 02:14:30 | 11:58:32 | 0.40029 | 3.3504 | 0.89695 | 2.954 | 2025-02-23 06:25:03 | 1.3411
8634 | 恒流充电 | 02:14:35 | 11:58:37 | 0.4001 | 3.3503 | 0.8975 | 2.9558 | 2025-02-23 06:25:08 | 1.3405
8635 | 恒流充电 | 02:14:40 | 11:58:42 | 0.40018 | 3.3504 | 0.89806 | 2.9577 | 2025-02-23 06:25:13 | 1.3408
8636 | 恒流充电 | 02:14:45 | 11:58:47 | 0.40009 | 3.3501 | 0.89862 | 2.9595 | 2025-02-23 06:25:18 | 1.3404
8637 | 恒流充电 | 02:14:50 | 11:58:52 | 0.40024 | 3.3503 | 0.89917 | 2.9614 | 2025-02-23 06:25:23 | 1.3409
8638 | 恒流充电 | 02:14:55 | 11:58:57 | 0.40014 | 3.3503 | 0.89973 | 2.9633 | 2025-02-23 06:25:28 | 1.3406
8639 | 恒流充电 | 02:15:00 | 11:59:02 | 0.40016 | 3.3504 | 0.90028 | 2.9651 | 2025-02-23 06:25:33 | 1.3407
8640 | 恒流充电 | 02:15:05 | 11:59:07 | 0.40017 | 3.3505 | 0.90084 | 2.967 | 2025-02-23 06:25:38 | 1.3407
8641 | 恒流充电 | 02:15:10 | 11:59:12 | 0.40022 | 3.3505 | 0.90139 | 2.9689 | 2025-02-23 06:25:43 | 1.3409
8642 | 恒流充电 | 02:15:15 | 11:59:17 | 0.4003 | 3.3505 | 0.90195 | 2.9707 | 2025-02-23 06:25:48 | 1.3412
8643 | 恒流充电 | 02:15:20 | 11:59:22 | 0.40012 | 3.3506 | 0.90251 | 2.9726 | 2025-02-23 06:25:53 | 1.3406
8644 | 恒流充电 | 02:15:25 | 11:59:27 | 0.40004 | 3.3506 | 0.90306 | 2.9744 | 2025-02-23 06:25:58 | 1.3404
8645 | 恒流充电 | 02:15:30 | 11:59:32 | 0.40003 | 3.3505 | 0.90362 | 2.9763 | 2025-02-23 06:26:03 | 1.3403
8646 | 恒流充电 | 02:15:35 | 11:59:37 | 0.40025 | 3.3504 | 0.90417 | 2.9782 | 2025-02-23 06:26:08 | 1.341
8647 | 恒流充电 | 02:15:40 | 11:59:42 | 0.40007 | 3.3506 | 0.90473 | 2.98 | 2025-02-23 06:26:13 | 1.3405
8648 | 恒流充电 | 02:15:45 | 11:59:47 | 0.40009 | 3.3503 | 0.90528 | 2.9819 | 2025-02-23 06:26:18 | 1.3404
8649 | 恒流充电 | 02:15:50 | 11:59:52 | 0.4002 | 3.3506 | 0.90584 | 2.9838 | 2025-02-23 06:26:23 | 1.3409
8650 | 恒流充电 | 02:15:55 | 11:59:57 | 0.40026 | 3.3506 | 0.9064 | 2.9856 | 2025-02-23 06:26:28 | 1.3411
8651 | 恒流充电 | 02:16:00 | 12:00:02 | 0.40029 | 3.3506 | 0.90695 | 2.9875 | 2025-02-23 06:26:33 | 1.3412
8652 | 恒流充电 | 02:16:05 | 12:00:07 | 0.4001 | 3.3508 | 0.90751 | 2.9893 | 2025-02-23 06:26:38 | 1.3407
8653 | 恒流充电 | 02:16:10 | 12:00:12 | 0.40023 | 3.3508 | 0.90806 | 2.9912 | 2025-02-23 06:26:43 | 1.3411
8654 | 恒流充电 | 02:16:15 | 12:00:17 | 0.40017 | 3.3507 | 0.90862 | 2.9931 | 2025-02-23 06:26:48 | 1.3409
8655 | 恒流充电 | 02:16:20 | 12:00:22 | 0.40019 | 3.351 | 0.90918 | 2.9949 | 2025-02-23 06:26:53 | 1.3411
8656 | 恒流充电 | 02:16:25 | 12:00:27 | 0.39996 | 3.3507 | 0.90973 | 2.9968 | 2025-02-23 06:26:58 | 1.3402
8657 | 恒流充电 | 02:16:30 | 12:00:32 | 0.40017 | 3.3506 | 0.91029 | 2.9987 | 2025-02-23 06:27:03 | 1.3408
8658 | 恒流充电 | 02:16:35 | 12:00:37 | 0.40022 | 3.3506 | 0.91084 | 3.0005 | 2025-02-23 06:27:08 | 1.341
8659 | 恒流充电 | 02:16:40 | 12:00:42 | 0.40004 | 3.3509 | 0.9114 | 3.0024 | 2025-02-23 06:27:13 | 1.3405
8660 | 恒流充电 | 02:16:45 | 12:00:47 | 0.40001 | 3.3508 | 0.91195 | 3.0042 | 2025-02-23 06:27:18 | 1.3403
8661 | 恒流充电 | 02:16:50 | 12:00:52 | 0.40007 | 3.3509 | 0.91251 | 3.0061 | 2025-02-23 06:27:23 | 1.3406
8662 | 恒流充电 | 02:16:55 | 12:00:57 | 0.40014 | 3.3511 | 0.91306 | 3.008 | 2025-02-23 06:27:28 | 1.3409
8663 | 恒流充电 | 02:17:00 | 12:01:02 | 0.40002 | 3.3509 | 0.91362 | 3.0098 | 2025-02-23 06:27:33 | 1.3404
8664 | 恒流充电 | 02:17:05 | 12:01:07 | 0.40006 | 3.3512 | 0.91418 | 3.0117 | 2025-02-23 06:27:38 | 1.3407
8665 | 恒流充电 | 02:17:10 | 12:01:12 | 0.39997 | 3.3509 | 0.91473 | 3.0135 | 2025-02-23 06:27:43 | 1.3403
8666 | 恒流充电 | 02:17:15 | 12:01:17 | 0.40018 | 3.351 | 0.91529 | 3.0154 | 2025-02-23 06:27:48 | 1.341
8667 | 恒流充电 | 02:17:20 | 12:01:22 | 0.40021 | 3.3508 | 0.91584 | 3.0173 | 2025-02-23 06:27:53 | 1.341
8668 | 恒流充电 | 02:17:25 | 12:01:27 | 0.40012 | 3.3511 | 0.9164 | 3.0191 | 2025-02-23 06:27:58 | 1.3408
8669 | 恒流充电 | 02:17:30 | 12:01:32 | 0.40016 | 3.3509 | 0.91695 | 3.021 | 2025-02-23 06:28:03 | 1.3409
8670 | 恒流充电 | 02:17:35 | 12:01:37 | 0.39998 | 3.351 | 0.91751 | 3.0229 | 2025-02-23 06:28:08 | 1.3403
8671 | 恒流充电 | 02:17:40 | 12:01:42 | 0.4001 | 3.3512 | 0.91807 | 3.0247 | 2025-02-23 06:28:13 | 1.3408
8672 | 恒流充电 | 02:17:45 | 12:01:47 | 0.40022 | 3.3511 | 0.91862 | 3.0266 | 2025-02-23 06:28:18 | 1.3412
8673 | 恒流充电 | 02:17:50 | 12:01:52 | 0.40009 | 3.3514 | 0.91918 | 3.0284 | 2025-02-23 06:28:23 | 1.3408
8674 | 恒流充电 | 02:17:55 | 12:01:57 | 0.4002 | 3.3511 | 0.91973 | 3.0303 | 2025-02-23 06:28:28 | 1.3411
8675 | 恒流充电 | 02:18:00 | 12:02:02 | 0.40031 | 3.3512 | 0.92029 | 3.0322 | 2025-02-23 06:28:33 | 1.3415
8676 | 恒流充电 | 02:18:05 | 12:02:07 | 0.40005 | 3.3512 | 0.92085 | 3.034 | 2025-02-23 06:28:38 | 1.3406
8677 | 恒流充电 | 02:18:10 | 12:02:12 | 0.40017 | 3.3512 | 0.9214 | 3.0359 | 2025-02-23 06:28:43 | 1.341
8678 | 恒流充电 | 02:18:15 | 12:02:17 | 0.40022 | 3.351 | 0.92196 | 3.0378 | 2025-02-23 06:28:48 | 1.3411
8679 | 恒流充电 | 02:18:20 | 12:02:22 | 0.40011 | 3.3513 | 0.92251 | 3.0396 | 2025-02-23 06:28:53 | 1.3409
8680 | 恒流充电 | 02:18:25 | 12:02:27 | 0.4002 | 3.3512 | 0.92307 | 3.0415 | 2025-02-23 06:28:58 | 1.3412
8681 | 恒流充电 | 02:18:30 | 12:02:32 | 0.40008 | 3.3514 | 0.92362 | 3.0433 | 2025-02-23 06:29:03 | 1.3408
8682 | 恒流充电 | 02:18:35 | 12:02:37 | 0.40012 | 3.3514 | 0.92418 | 3.0452 | 2025-02-23 06:29:08 | 1.341
8683 | 恒流充电 | 02:18:40 | 12:02:42 | 0.4003 | 3.3515 | 0.92474 | 3.0471 | 2025-02-23 06:29:13 | 1.3416
8684 | 恒流充电 | 02:18:45 | 12:02:47 | 0.40017 | 3.3513 | 0.92529 | 3.0489 | 2025-02-23 06:29:18 | 1.3411
8685 | 恒流充电 | 02:18:50 | 12:02:52 | 0.40012 | 3.3516 | 0.92585 | 3.0508 | 2025-02-23 06:29:23 | 1.341
8686 | 恒流充电 | 02:18:55 | 12:02:57 | 0.39998 | 3.3515 | 0.9264 | 3.0527 | 2025-02-23 06:29:28 | 1.3405
8687 | 恒流充电 | 02:19:00 | 12:03:02 | 0.40007 | 3.3513 | 0.92696 | 3.0545 | 2025-02-23 06:29:33 | 1.3408
8688 | 恒流充电 | 02:19:05 | 12:03:07 | 0.40025 | 3.3514 | 0.92751 | 3.0564 | 2025-02-23 06:29:38 | 1.3414
8689 | 恒流充电 | 02:19:10 | 12:03:12 | 0.40016 | 3.3516 | 0.92807 | 3.0582 | 2025-02-23 06:29:43 | 1.3412
8690 | 恒流充电 | 02:19:15 | 12:03:17 | 0.40016 | 3.3516 | 0.92863 | 3.0601 | 2025-02-23 06:29:48 | 1.3412
8691 | 恒流充电 | 02:19:20 | 12:03:22 | 0.40016 | 3.3515 | 0.92918 | 3.062 | 2025-02-23 06:29:53 | 1.3411
8692 | 恒流充电 | 02:19:25 | 12:03:27 | 0.40019 | 3.3516 | 0.92974 | 3.0638 | 2025-02-23 06:29:58 | 1.3413
8693 | 恒流充电 | 02:19:30 | 12:03:32 | 0.40013 | 3.3516 | 0.93029 | 3.0657 | 2025-02-23 06:30:03 | 1.3411
8694 | 恒流充电 | 02:19:35 | 12:03:37 | 0.4001 | 3.3516 | 0.93085 | 3.0676 | 2025-02-23 06:30:08 | 1.341
8695 | 恒流充电 | 02:19:40 | 12:03:42 | 0.39997 | 3.3516 | 0.9314 | 3.0694 | 2025-02-23 06:30:13 | 1.3406
8696 | 恒流充电 | 02:19:45 | 12:03:47 | 0.40005 | 3.3515 | 0.93196 | 3.0713 | 2025-02-23 06:30:18 | 1.3408
8697 | 恒流充电 | 02:19:50 | 12:03:52 | 0.40015 | 3.3515 | 0.93252 | 3.0731 | 2025-02-23 06:30:23 | 1.3411
8698 | 恒流充电 | 02:19:55 | 12:03:57 | 0.4003 | 3.3517 | 0.93307 | 3.075 | 2025-02-23 06:30:28 | 1.3417
8699 | 恒流充电 | 02:20:00 | 12:04:02 | 0.40028 | 3.3516 | 0.93363 | 3.0769 | 2025-02-23 06:30:33 | 1.3416
8700 | 恒流充电 | 02:20:05 | 12:04:07 | 0.40024 | 3.3517 | 0.93418 | 3.0787 | 2025-02-23 06:30:38 | 1.3415
8701 | 恒流充电 | 02:20:10 | 12:04:12 | 0.40004 | 3.3517 | 0.93474 | 3.0806 | 2025-02-23 06:30:43 | 1.3408
8702 | 恒流充电 | 02:20:15 | 12:04:17 | 0.39999 | 3.3518 | 0.9353 | 3.0825 | 2025-02-23 06:30:48 | 1.3407
8703 | 恒流充电 | 02:20:20 | 12:04:22 | 0.40008 | 3.3517 | 0.93585 | 3.0843 | 2025-02-23 06:30:53 | 1.341
8704 | 恒流充电 | 02:20:25 | 12:04:27 | 0.40024 | 3.352 | 0.93641 | 3.0862 | 2025-02-23 06:30:58 | 1.3416
8705 | 恒流充电 | 02:20:30 | 12:04:32 | 0.40008 | 3.3518 | 0.93696 | 3.088 | 2025-02-23 06:31:03 | 1.341
8706 | 恒流充电 | 02:20:35 | 12:04:37 | 0.40014 | 3.3517 | 0.93752 | 3.0899 | 2025-02-23 06:31:08 | 1.3412
8707 | 恒流充电 | 02:20:40 | 12:04:42 | 0.40028 | 3.3518 | 0.93807 | 3.0918 | 2025-02-23 06:31:13 | 1.3417
8708 | 恒流充电 | 02:20:45 | 12:04:47 | 0.40022 | 3.3519 | 0.93863 | 3.0936 | 2025-02-23 06:31:18 | 1.3415
8709 | 恒流充电 | 02:20:50 | 12:04:52 | 0.40015 | 3.3519 | 0.93919 | 3.0955 | 2025-02-23 06:31:23 | 1.3412
8710 | 恒流充电 | 02:20:55 | 12:04:57 | 0.4003 | 3.352 | 0.93974 | 3.0974 | 2025-02-23 06:31:28 | 1.3418
8711 | 恒流充电 | 02:21:00 | 12:05:02 | 0.40001 | 3.3519 | 0.9403 | 3.0992 | 2025-02-23 06:31:33 | 1.3408
8712 | 恒流充电 | 02:21:05 | 12:05:07 | 0.40023 | 3.352 | 0.94085 | 3.1011 | 2025-02-23 06:31:38 | 1.3416
8713 | 恒流充电 | 02:21:10 | 12:05:12 | 0.40002 | 3.3522 | 0.94141 | 3.103 | 2025-02-23 06:31:43 | 1.3409
8714 | 恒流充电 | 02:21:15 | 12:05:17 | 0.40003 | 3.3519 | 0.94196 | 3.1048 | 2025-02-23 06:31:48 | 1.3409
8715 | 恒流充电 | 02:21:20 | 12:05:22 | 0.40009 | 3.3519 | 0.94252 | 3.1067 | 2025-02-23 06:31:53 | 1.341
8716 | 恒流充电 | 02:21:25 | 12:05:27 | 0.40024 | 3.3522 | 0.94308 | 3.1085 | 2025-02-23 06:31:58 | 1.3417
8717 | 恒流充电 | 02:21:30 | 12:05:32 | 0.4 | 3.3519 | 0.94363 | 3.1104 | 2025-02-23 06:32:03 | 1.3408
8718 | 恒流充电 | 02:21:35 | 12:05:37 | 0.40018 | 3.3521 | 0.94419 | 3.1123 | 2025-02-23 06:32:08 | 1.3414
8719 | 恒流充电 | 02:21:40 | 12:05:42 | 0.40004 | 3.3523 | 0.94474 | 3.1141 | 2025-02-23 06:32:13 | 1.3411
8720 | 恒流充电 | 02:21:45 | 12:05:47 | 0.40015 | 3.3521 | 0.9453 | 3.116 | 2025-02-23 06:32:18 | 1.3414
8721 | 恒流充电 | 02:21:50 | 12:05:52 | 0.40018 | 3.3523 | 0.94585 | 3.1179 | 2025-02-23 06:32:23 | 1.3415
8722 | 恒流充电 | 02:21:55 | 12:05:57 | 0.40006 | 3.3523 | 0.94641 | 3.1197 | 2025-02-23 06:32:28 | 1.3411
8723 | 恒流充电 | 02:22:00 | 12:06:02 | 0.40023 | 3.3523 | 0.94697 | 3.1216 | 2025-02-23 06:32:33 | 1.3417
8724 | 恒流充电 | 02:22:05 | 12:06:07 | 0.40011 | 3.3523 | 0.94752 | 3.1234 | 2025-02-23 06:32:38 | 1.3413
8725 | 恒流充电 | 02:22:10 | 12:06:12 | 0.40022 | 3.3522 | 0.94808 | 3.1253 | 2025-02-23 06:32:43 | 1.3416
8726 | 恒流充电 | 02:22:15 | 12:06:17 | 0.40017 | 3.3523 | 0.94863 | 3.1272 | 2025-02-23 06:32:48 | 1.3415
8727 | 恒流充电 | 02:22:20 | 12:06:22 | 0.40013 | 3.3523 | 0.94919 | 3.129 | 2025-02-23 06:32:53 | 1.3413
8728 | 恒流充电 | 02:22:25 | 12:06:27 | 0.40022 | 3.3525 | 0.94974 | 3.1309 | 2025-02-23 06:32:58 | 1.3417
8729 | 恒流充电 | 02:22:30 | 12:06:32 | 0.4002 | 3.3524 | 0.9503 | 3.1328 | 2025-02-23 06:33:03 | 1.3416
8730 | 恒流充电 | 02:22:35 | 12:06:37 | 0.40001 | 3.3525 | 0.95086 | 3.1346 | 2025-02-23 06:33:08 | 1.341
8731 | 恒流充电 | 02:22:40 | 12:06:42 | 0.40028 | 3.3526 | 0.95141 | 3.1365 | 2025-02-23 06:33:13 | 1.342
8732 | 恒流充电 | 02:22:45 | 12:06:47 | 0.40028 | 3.3526 | 0.95197 | 3.1384 | 2025-02-23 06:33:18 | 1.342
8733 | 恒流充电 | 02:22:50 | 12:06:52 | 0.4002 | 3.3525 | 0.95252 | 3.1402 | 2025-02-23 06:33:23 | 1.3416
8734 | 恒流充电 | 02:22:55 | 12:06:57 | 0.40021 | 3.3525 | 0.95308 | 3.1421 | 2025-02-23 06:33:28 | 1.3417
8735 | 恒流充电 | 02:23:00 | 12:07:02 | 0.40013 | 3.3527 | 0.95364 | 3.1439 | 2025-02-23 06:33:33 | 1.3415
8736 | 恒流充电 | 02:23:05 | 12:07:07 | 0.40002 | 3.3528 | 0.95419 | 3.1458 | 2025-02-23 06:33:38 | 1.3412
8737 | 恒流充电 | 02:23:10 | 12:07:12 | 0.40029 | 3.3526 | 0.95475 | 3.1477 | 2025-02-23 06:33:43 | 1.342
8738 | 恒流充电 | 02:23:15 | 12:07:17 | 0.40029 | 3.3525 | 0.9553 | 3.1495 | 2025-02-23 06:33:48 | 1.342
8739 | 恒流充电 | 02:23:20 | 12:07:22 | 0.4003 | 3.3526 | 0.95586 | 3.1514 | 2025-02-23 06:33:53 | 1.3421
8740 | 恒流充电 | 02:23:25 | 12:07:27 | 0.4002 | 3.3525 | 0.95641 | 3.1533 | 2025-02-23 06:33:58 | 1.3417
8741 | 恒流充电 | 02:23:30 | 12:07:32 | 0.40008 | 3.3527 | 0.95697 | 3.1551 | 2025-02-23 06:34:03 | 1.3414
8742 | 恒流充电 | 02:23:35 | 12:07:37 | 0.40012 | 3.3528 | 0.95753 | 3.157 | 2025-02-23 06:34:08 | 1.3415
8743 | 恒流充电 | 02:23:40 | 12:07:42 | 0.40014 | 3.3529 | 0.95808 | 3.1588 | 2025-02-23 06:34:13 | 1.3416
8744 | 恒流充电 | 02:23:45 | 12:07:47 | 0.40022 | 3.3529 | 0.95864 | 3.1607 | 2025-02-23 06:34:18 | 1.3419
8745 | 恒流充电 | 02:23:50 | 12:07:52 | 0.39996 | 3.3529 | 0.95919 | 3.1626 | 2025-02-23 06:34:23 | 1.341
8746 | 恒流充电 | 02:23:55 | 12:07:57 | 0.4001 | 3.3528 | 0.95975 | 3.1644 | 2025-02-23 06:34:28 | 1.3415
8747 | 恒流充电 | 02:24:00 | 12:08:02 | 0.40016 | 3.3529 | 0.9603 | 3.1663 | 2025-02-23 06:34:33 | 1.3417
8748 | 恒流充电 | 02:24:05 | 12:08:07 | 0.40018 | 3.353 | 0.96086 | 3.1682 | 2025-02-23 06:34:38 | 1.3418
8749 | 恒流充电 | 02:24:10 | 12:08:12 | 0.39999 | 3.3531 | 0.96142 | 3.17 | 2025-02-23 06:34:43 | 1.3412
8750 | 恒流充电 | 02:24:15 | 12:08:17 | 0.40016 | 3.3532 | 0.96197 | 3.1719 | 2025-02-23 06:34:48 | 1.3418
8751 | 恒流充电 | 02:24:20 | 12:08:22 | 0.39995 | 3.353 | 0.96253 | 3.1738 | 2025-02-23 06:34:53 | 1.341
8752 | 恒流充电 | 02:24:25 | 12:08:27 | 0.40013 | 3.353 | 0.96308 | 3.1756 | 2025-02-23 06:34:58 | 1.3417
8753 | 恒流充电 | 02:24:30 | 12:08:32 | 0.4 | 3.3531 | 0.96364 | 3.1775 | 2025-02-23 06:35:03 | 1.3412
8754 | 恒流充电 | 02:24:35 | 12:08:37 | 0.39997 | 3.353 | 0.96419 | 3.1793 | 2025-02-23 06:35:08 | 1.3411
8755 | 恒流充电 | 02:24:40 | 12:08:42 | 0.40011 | 3.3533 | 0.96475 | 3.1812 | 2025-02-23 06:35:13 | 1.3417
8756 | 恒流充电 | 02:24:45 | 12:08:47 | 0.40014 | 3.3532 | 0.96531 | 3.1831 | 2025-02-23 06:35:18 | 1.3418
8757 | 恒流充电 | 02:24:50 | 12:08:52 | 0.4002 | 3.3531 | 0.96586 | 3.1849 | 2025-02-23 06:35:23 | 1.3419
8758 | 恒流充电 | 02:24:55 | 12:08:57 | 0.40009 | 3.3532 | 0.96642 | 3.1868 | 2025-02-23 06:35:28 | 1.3416
8759 | 恒流充电 | 02:25:00 | 12:09:02 | 0.40013 | 3.3532 | 0.96697 | 3.1887 | 2025-02-23 06:35:33 | 1.3417
8760 | 恒流充电 | 02:25:05 | 12:09:07 | 0.40012 | 3.3533 | 0.96753 | 3.1905 | 2025-02-23 06:35:38 | 1.3417
8761 | 恒流充电 | 02:25:10 | 12:09:12 | 0.40022 | 3.3533 | 0.96808 | 3.1924 | 2025-02-23 06:35:43 | 1.3421
8762 | 恒流充电 | 02:25:15 | 12:09:17 | 0.40024 | 3.3533 | 0.96864 | 3.1943 | 2025-02-23 06:35:48 | 1.3421
8763 | 恒流充电 | 02:25:20 | 12:09:22 | 0.40007 | 3.3534 | 0.9692 | 3.1961 | 2025-02-23 06:35:53 | 1.3416
8764 | 恒流充电 | 02:25:25 | 12:09:27 | 0.40011 | 3.3533 | 0.96975 | 3.198 | 2025-02-23 06:35:58 | 1.3417
8765 | 恒流充电 | 02:25:30 | 12:09:32 | 0.40005 | 3.3535 | 0.97031 | 3.1998 | 2025-02-23 06:36:03 | 1.3416
8766 | 恒流充电 | 02:25:35 | 12:09:37 | 0.40013 | 3.3533 | 0.97086 | 3.2017 | 2025-02-23 06:36:08 | 1.3418
8767 | 恒流充电 | 02:25:40 | 12:09:42 | 0.40002 | 3.3535 | 0.97142 | 3.2036 | 2025-02-23 06:36:13 | 1.3415
8768 | 恒流充电 | 02:25:45 | 12:09:47 | 0.40013 | 3.3535 | 0.97197 | 3.2054 | 2025-02-23 06:36:18 | 1.3418
8769 | 恒流充电 | 02:25:50 | 12:09:52 | 0.40018 | 3.3533 | 0.97253 | 3.2073 | 2025-02-23 06:36:23 | 1.3419
8770 | 恒流充电 | 02:25:55 | 12:09:57 | 0.40031 | 3.3536 | 0.97309 | 3.2092 | 2025-02-23 06:36:28 | 1.3425
8771 | 恒流充电 | 02:26:00 | 12:10:02 | 0.40035 | 3.3535 | 0.97364 | 3.211 | 2025-02-23 06:36:33 | 1.3426
8772 | 恒流充电 | 02:26:05 | 12:10:07 | 0.40017 | 3.3536 | 0.9742 | 3.2129 | 2025-02-23 06:36:38 | 1.342
8773 | 恒流充电 | 02:26:10 | 12:10:12 | 0.40018 | 3.3536 | 0.97475 | 3.2148 | 2025-02-23 06:36:43 | 1.342
8774 | 恒流充电 | 02:26:15 | 12:10:17 | 0.4 | 3.3536 | 0.97531 | 3.2166 | 2025-02-23 06:36:48 | 1.3414
8775 | 恒流充电 | 02:26:20 | 12:10:22 | 0.40014 | 3.3538 | 0.97586 | 3.2185 | 2025-02-23 06:36:53 | 1.342
8776 | 恒流充电 | 02:26:25 | 12:10:27 | 0.40022 | 3.3536 | 0.97642 | 3.2203 | 2025-02-23 06:36:58 | 1.3422
8777 | 恒流充电 | 02:26:30 | 12:10:32 | 0.40025 | 3.3538 | 0.97698 | 3.2222 | 2025-02-23 06:37:03 | 1.3423
8778 | 恒流充电 | 02:26:35 | 12:10:37 | 0.40029 | 3.3537 | 0.97753 | 3.2241 | 2025-02-23 06:37:08 | 1.3425
8779 | 恒流充电 | 02:26:40 | 12:10:42 | 0.40018 | 3.3537 | 0.97809 | 3.2259 | 2025-02-23 06:37:13 | 1.3421
8780 | 恒流充电 | 02:26:45 | 12:10:47 | 0.40029 | 3.354 | 0.97864 | 3.2278 | 2025-02-23 06:37:18 | 1.3425
8781 | 恒流充电 | 02:26:50 | 12:10:52 | 0.40015 | 3.3539 | 0.9792 | 3.2297 | 2025-02-23 06:37:23 | 1.3421
8782 | 恒流充电 | 02:26:55 | 12:10:57 | 0.40008 | 3.354 | 0.97976 | 3.2315 | 2025-02-23 06:37:28 | 1.3419
8783 | 恒流充电 | 02:27:00 | 12:11:02 | 0.39991 | 3.3539 | 0.98031 | 3.2334 | 2025-02-23 06:37:33 | 1.3413
8784 | 恒流充电 | 02:27:05 | 12:11:07 | 0.40019 | 3.3539 | 0.98087 | 3.2353 | 2025-02-23 06:37:38 | 1.3422
8785 | 恒流充电 | 02:27:10 | 12:11:12 | 0.40035 | 3.354 | 0.98142 | 3.2371 | 2025-02-23 06:37:43 | 1.3428
8786 | 恒流充电 | 02:27:15 | 12:11:17 | 0.40028 | 3.3542 | 0.98198 | 3.239 | 2025-02-23 06:37:48 | 1.3426
8787 | 恒流充电 | 02:27:20 | 12:11:22 | 0.40001 | 3.3542 | 0.98253 | 3.2408 | 2025-02-23 06:37:53 | 1.3417
8788 | 恒流充电 | 02:27:25 | 12:11:27 | 0.40024 | 3.3538 | 0.98309 | 3.2427 | 2025-02-23 06:37:58 | 1.3423
8789 | 恒流充电 | 02:27:30 | 12:11:32 | 0.40028 | 3.3542 | 0.98365 | 3.2446 | 2025-02-23 06:38:03 | 1.3426
8790 | 恒流充电 | 02:27:35 | 12:11:37 | 0.4002 | 3.354 | 0.9842 | 3.2464 | 2025-02-23 06:38:08 | 1.3422
8791 | 恒流充电 | 02:27:40 | 12:11:42 | 0.40017 | 3.3543 | 0.98476 | 3.2483 | 2025-02-23 06:38:13 | 1.3423
8792 | 恒流充电 | 02:27:45 | 12:11:47 | 0.40015 | 3.3543 | 0.98531 | 3.2502 | 2025-02-23 06:38:18 | 1.3422
8793 | 恒流充电 | 02:27:50 | 12:11:52 | 0.40012 | 3.3542 | 0.98587 | 3.252 | 2025-02-23 06:38:23 | 1.3421
8794 | 恒流充电 | 02:27:55 | 12:11:57 | 0.4002 | 3.3541 | 0.98642 | 3.2539 | 2025-02-23 06:38:28 | 1.3423
8795 | 恒流充电 | 02:28:00 | 12:12:02 | 0.40013 | 3.3544 | 0.98698 | 3.2558 | 2025-02-23 06:38:33 | 1.3422
8796 | 恒流充电 | 02:28:05 | 12:12:07 | 0.40025 | 3.3542 | 0.98754 | 3.2576 | 2025-02-23 06:38:38 | 1.3425
8797 | 恒流充电 | 02:28:10 | 12:12:12 | 0.40008 | 3.3545 | 0.98809 | 3.2595 | 2025-02-23 06:38:43 | 1.342
8798 | 恒流充电 | 02:28:15 | 12:12:17 | 0.40002 | 3.3545 | 0.98865 | 3.2614 | 2025-02-23 06:38:48 | 1.3418
8799 | 恒流充电 | 02:28:20 | 12:12:22 | 0.39995 | 3.3545 | 0.9892 | 3.2632 | 2025-02-23 06:38:53 | 1.3416
8800 | 恒流充电 | 02:28:25 | 12:12:27 | 0.4002 | 3.3545 | 0.98976 | 3.2651 | 2025-02-23 06:38:58 | 1.3425
8801 | 恒流充电 | 02:28:30 | 12:12:32 | 0.40001 | 3.3543 | 0.99032 | 3.2669 | 2025-02-23 06:39:03 | 1.3418
8802 | 恒流充电 | 02:28:35 | 12:12:37 | 0.40015 | 3.3544 | 0.99087 | 3.2688 | 2025-02-23 06:39:08 | 1.3422
8803 | 恒流充电 | 02:28:40 | 12:12:42 | 0.40015 | 3.3544 | 0.99143 | 3.2707 | 2025-02-23 06:39:13 | 1.3423
8804 | 恒流充电 | 02:28:45 | 12:12:47 | 0.40015 | 3.3547 | 0.99198 | 3.2725 | 2025-02-23 06:39:18 | 1.3424
8805 | 恒流充电 | 02:28:50 | 12:12:52 | 0.39998 | 3.3546 | 0.99254 | 3.2744 | 2025-02-23 06:39:23 | 1.3418
8806 | 恒流充电 | 02:28:55 | 12:12:57 | 0.40027 | 3.3549 | 0.99309 | 3.2763 | 2025-02-23 06:39:28 | 1.3429
8807 | 恒流充电 | 02:29:00 | 12:13:02 | 0.40008 | 3.3547 | 0.99365 | 3.2781 | 2025-02-23 06:39:33 | 1.3421
8808 | 恒流充电 | 02:29:05 | 12:13:07 | 0.40004 | 3.3547 | 0.99421 | 3.28 | 2025-02-23 06:39:38 | 1.342
8809 | 恒流充电 | 02:29:10 | 12:13:12 | 0.40018 | 3.3547 | 0.99476 | 3.2819 | 2025-02-23 06:39:43 | 1.3425
8810 | 恒流充电 | 02:29:15 | 12:13:17 | 0.39988 | 3.3547 | 0.99532 | 3.2837 | 2025-02-23 06:39:48 | 1.3415
8811 | 恒流充电 | 02:29:20 | 12:13:22 | 0.40025 | 3.3547 | 0.99587 | 3.2856 | 2025-02-23 06:39:53 | 1.3427
8812 | 恒流充电 | 02:29:25 | 12:13:27 | 0.40019 | 3.3547 | 0.99643 | 3.2875 | 2025-02-23 06:39:58 | 1.3425
8813 | 恒流充电 | 02:29:30 | 12:13:32 | 0.40008 | 3.3549 | 0.99698 | 3.2893 | 2025-02-23 06:40:03 | 1.3422
8814 | 恒流充电 | 02:29:35 | 12:13:37 | 0.40027 | 3.3548 | 0.99754 | 3.2912 | 2025-02-23 06:40:08 | 1.3428
8815 | 恒流充电 | 02:29:40 | 12:13:42 | 0.4001 | 3.355 | 0.9981 | 3.293 | 2025-02-23 06:40:13 | 1.3423
8816 | 恒流充电 | 02:29:45 | 12:13:47 | 0.40019 | 3.3548 | 0.99865 | 3.2949 | 2025-02-23 06:40:18 | 1.3425
8817 | 恒流充电 | 02:29:50 | 12:13:52 | 0.40006 | 3.3551 | 0.99921 | 3.2968 | 2025-02-23 06:40:23 | 1.3422
8818 | 恒流充电 | 02:29:55 | 12:13:57 | 0.40024 | 3.3551 | 0.99976 | 3.2986 | 2025-02-23 06:40:28 | 1.3429
8819 | 恒流充电 | 02:30:00 | 12:14:02 | 0.40012 | 3.355 | 1.0003 | 3.3005 | 2025-02-23 06:40:33 | 1.3424
8820 | 恒流充电 | 02:30:05 | 12:14:07 | 0.40002 | 3.355 | 1.0009 | 3.3024 | 2025-02-23 06:40:38 | 1.3421
8821 | 恒流充电 | 02:30:10 | 12:14:12 | 0.40011 | 3.3553 | 1.0014 | 3.3042 | 2025-02-23 06:40:43 | 1.3425
8822 | 恒流充电 | 02:30:15 | 12:14:17 | 0.40015 | 3.3551 | 1.002 | 3.3061 | 2025-02-23 06:40:48 | 1.3425
8823 | 恒流充电 | 02:30:20 | 12:14:22 | 0.40008 | 3.3551 | 1.0025 | 3.308 | 2025-02-23 06:40:53 | 1.3423
8824 | 恒流充电 | 02:30:25 | 12:14:27 | 0.40025 | 3.3552 | 1.0031 | 3.3098 | 2025-02-23 06:40:58 | 1.3429
8825 | 恒流充电 | 02:30:30 | 12:14:32 | 0.39991 | 3.3553 | 1.0037 | 3.3117 | 2025-02-23 06:41:03 | 1.3418
8826 | 恒流充电 | 02:30:35 | 12:14:37 | 0.40019 | 3.3551 | 1.0042 | 3.3136 | 2025-02-23 06:41:08 | 1.3427
8827 | 恒流充电 | 02:30:40 | 12:14:42 | 0.40024 | 3.3553 | 1.0048 | 3.3154 | 2025-02-23 06:41:13 | 1.3429
8828 | 恒流充电 | 02:30:45 | 12:14:47 | 0.40018 | 3.3553 | 1.0053 | 3.3173 | 2025-02-23 06:41:18 | 1.3427
8829 | 恒流充电 | 02:30:50 | 12:14:52 | 0.40008 | 3.3552 | 1.0059 | 3.3192 | 2025-02-23 06:41:23 | 1.3424
8830 | 恒流充电 | 02:30:55 | 12:14:57 | 0.40026 | 3.3553 | 1.0064 | 3.321 | 2025-02-23 06:41:28 | 1.343
8831 | 恒流充电 | 02:31:00 | 12:15:02 | 0.40008 | 3.3554 | 1.007 | 3.3229 | 2025-02-23 06:41:33 | 1.3424
8832 | 恒流充电 | 02:31:05 | 12:15:07 | 0.40029 | 3.3555 | 1.0075 | 3.3247 | 2025-02-23 06:41:38 | 1.3432
8833 | 恒流充电 | 02:31:10 | 12:15:12 | 0.4001 | 3.3554 | 1.0081 | 3.3266 | 2025-02-23 06:41:43 | 1.3425
8834 | 恒流充电 | 02:31:15 | 12:15:17 | 0.40027 | 3.3555 | 1.0087 | 3.3285 | 2025-02-23 06:41:48 | 1.3431
8835 | 恒流充电 | 02:31:20 | 12:15:22 | 0.40032 | 3.3556 | 1.0092 | 3.3303 | 2025-02-23 06:41:53 | 1.3433
8836 | 恒流充电 | 02:31:25 | 12:15:27 | 0.40003 | 3.3556 | 1.0098 | 3.3322 | 2025-02-23 06:41:58 | 1.3423
8837 | 恒流充电 | 02:31:30 | 12:15:32 | 0.40004 | 3.3556 | 1.0103 | 3.3341 | 2025-02-23 06:42:03 | 1.3424
8838 | 恒流充电 | 02:31:35 | 12:15:37 | 0.40008 | 3.3557 | 1.0109 | 3.3359 | 2025-02-23 06:42:08 | 1.3425
8839 | 恒流充电 | 02:31:40 | 12:15:42 | 0.40015 | 3.3556 | 1.0114 | 3.3378 | 2025-02-23 06:42:13 | 1.3427
8840 | 恒流充电 | 02:31:45 | 12:15:47 | 0.39996 | 3.3557 | 1.012 | 3.3397 | 2025-02-23 06:42:18 | 1.3422
8841 | 恒流充电 | 02:31:50 | 12:15:52 | 0.40017 | 3.3558 | 1.0125 | 3.3415 | 2025-02-23 06:42:23 | 1.3429
8842 | 恒流充电 | 02:31:55 | 12:15:57 | 0.40006 | 3.3558 | 1.0131 | 3.3434 | 2025-02-23 06:42:28 | 1.3425
8843 | 恒流充电 | 02:32:00 | 12:16:02 | 0.40032 | 3.3558 | 1.0137 | 3.3453 | 2025-02-23 06:42:33 | 1.3434
8844 | 恒流充电 | 02:32:05 | 12:16:07 | 0.4002 | 3.3559 | 1.0142 | 3.3471 | 2025-02-23 06:42:38 | 1.343
8845 | 恒流充电 | 02:32:10 | 12:16:12 | 0.40019 | 3.356 | 1.0148 | 3.349 | 2025-02-23 06:42:43 | 1.343
8846 | 恒流充电 | 02:32:15 | 12:16:17 | 0.40022 | 3.356 | 1.0153 | 3.3509 | 2025-02-23 06:42:48 | 1.3431
8847 | 恒流充电 | 02:32:20 | 12:16:22 | 0.40001 | 3.3561 | 1.0159 | 3.3527 | 2025-02-23 06:42:53 | 1.3425
8848 | 恒流充电 | 02:32:25 | 12:16:27 | 0.40003 | 3.3559 | 1.0164 | 3.3546 | 2025-02-23 06:42:58 | 1.3425
8849 | 恒流充电 | 02:32:30 | 12:16:32 | 0.40013 | 3.3562 | 1.017 | 3.3565 | 2025-02-23 06:43:03 | 1.3429
8850 | 恒流充电 | 02:32:35 | 12:16:37 | 0.40009 | 3.3563 | 1.0175 | 3.3583 | 2025-02-23 06:43:08 | 1.3428
8851 | 恒流充电 | 02:32:40 | 12:16:42 | 0.40001 | 3.356 | 1.0181 | 3.3602 | 2025-02-23 06:43:13 | 1.3424
8852 | 恒流充电 | 02:32:45 | 12:16:47 | 0.40015 | 3.3562 | 1.0187 | 3.362 | 2025-02-23 06:43:18 | 1.343
8853 | 恒流充电 | 02:32:50 | 12:16:52 | 0.40007 | 3.3563 | 1.0192 | 3.3639 | 2025-02-23 06:43:23 | 1.3427
8854 | 恒流充电 | 02:32:55 | 12:16:57 | 0.40026 | 3.3563 | 1.0198 | 3.3658 | 2025-02-23 06:43:28 | 1.3434
8855 | 恒流充电 | 02:33:00 | 12:17:02 | 0.40021 | 3.356 | 1.0203 | 3.3676 | 2025-02-23 06:43:33 | 1.3431
8856 | 恒流充电 | 02:33:05 | 12:17:07 | 0.40009 | 3.3562 | 1.0209 | 3.3695 | 2025-02-23 06:43:38 | 1.3428
8857 | 恒流充电 | 02:33:10 | 12:17:12 | 0.40005 | 3.3564 | 1.0214 | 3.3714 | 2025-02-23 06:43:43 | 1.3427
8858 | 恒流充电 | 02:33:15 | 12:17:17 | 0.40018 | 3.3564 | 1.022 | 3.3732 | 2025-02-23 06:43:48 | 1.3432
8859 | 恒流充电 | 02:33:20 | 12:17:22 | 0.40021 | 3.3565 | 1.0225 | 3.3751 | 2025-02-23 06:43:53 | 1.3433
8860 | 恒流充电 | 02:33:25 | 12:17:27 | 0.40007 | 3.3564 | 1.0231 | 3.377 | 2025-02-23 06:43:58 | 1.3428
8861 | 恒流充电 | 02:33:30 | 12:17:32 | 0.40023 | 3.3565 | 1.0237 | 3.3788 | 2025-02-23 06:44:03 | 1.3434
8862 | 恒流充电 | 02:33:35 | 12:17:37 | 0.40007 | 3.3567 | 1.0242 | 3.3807 | 2025-02-23 06:44:08 | 1.3429
8863 | 恒流充电 | 02:33:40 | 12:17:42 | 0.40002 | 3.3565 | 1.0248 | 3.3826 | 2025-02-23 06:44:13 | 1.3427
8864 | 恒流充电 | 02:33:45 | 12:17:47 | 0.40027 | 3.3567 | 1.0253 | 3.3844 | 2025-02-23 06:44:18 | 1.3436
8865 | 恒流充电 | 02:33:50 | 12:17:52 | 0.40017 | 3.3567 | 1.0259 | 3.3863 | 2025-02-23 06:44:23 | 1.3432
8866 | 恒流充电 | 02:33:55 | 12:17:57 | 0.40015 | 3.3567 | 1.0264 | 3.3882 | 2025-02-23 06:44:28 | 1.3432
8867 | 恒流充电 | 02:34:00 | 12:18:02 | 0.4001 | 3.3568 | 1.027 | 3.39 | 2025-02-23 06:44:33 | 1.3431
8868 | 恒流充电 | 02:34:05 | 12:18:07 | 0.4001 | 3.3568 | 1.0276 | 3.3919 | 2025-02-23 06:44:38 | 1.343
8869 | 恒流充电 | 02:34:10 | 12:18:12 | 0.40007 | 3.3568 | 1.0281 | 3.3938 | 2025-02-23 06:44:43 | 1.343
8870 | 恒流充电 | 02:34:15 | 12:18:17 | 0.40029 | 3.3569 | 1.0287 | 3.3956 | 2025-02-23 06:44:48 | 1.3437
8871 | 恒流充电 | 02:34:20 | 12:18:22 | 0.40014 | 3.3569 | 1.0292 | 3.3975 | 2025-02-23 06:44:53 | 1.3432
8872 | 恒流充电 | 02:34:25 | 12:18:27 | 0.40031 | 3.3569 | 1.0298 | 3.3994 | 2025-02-23 06:44:58 | 1.3438
8873 | 恒流充电 | 02:34:30 | 12:18:32 | 0.4002 | 3.357 | 1.0303 | 3.4012 | 2025-02-23 06:45:03 | 1.3435
8874 | 恒流充电 | 02:34:35 | 12:18:37 | 0.40003 | 3.3571 | 1.0309 | 3.4031 | 2025-02-23 06:45:08 | 1.3429
8875 | 恒流充电 | 02:34:40 | 12:18:42 | 0.40019 | 3.3571 | 1.0314 | 3.405 | 2025-02-23 06:45:13 | 1.3435
8876 | 恒流充电 | 02:34:45 | 12:18:47 | 0.40024 | 3.357 | 1.032 | 3.4068 | 2025-02-23 06:45:18 | 1.3436
8877 | 恒流充电 | 02:34:50 | 12:18:52 | 0.40005 | 3.3571 | 1.0326 | 3.4087 | 2025-02-23 06:45:23 | 1.343
8878 | 恒流充电 | 02:34:55 | 12:18:57 | 0.40007 | 3.3572 | 1.0331 | 3.4106 | 2025-02-23 06:45:28 | 1.3431
8879 | 恒流充电 | 02:35:00 | 12:19:02 | 0.40008 | 3.3572 | 1.0337 | 3.4124 | 2025-02-23 06:45:33 | 1.3431
8880 | 恒流充电 | 02:35:05 | 12:19:07 | 0.40007 | 3.3573 | 1.0342 | 3.4143 | 2025-02-23 06:45:38 | 1.3431
8881 | 恒流充电 | 02:35:10 | 12:19:12 | 0.40007 | 3.3574 | 1.0348 | 3.4161 | 2025-02-23 06:45:43 | 1.3432
8882 | 恒流充电 | 02:35:15 | 12:19:17 | 0.40005 | 3.3574 | 1.0353 | 3.418 | 2025-02-23 06:45:48 | 1.3431
8883 | 恒流充电 | 02:35:20 | 12:19:22 | 0.40032 | 3.3575 | 1.0359 | 3.4199 | 2025-02-23 06:45:53 | 1.3441
8884 | 恒流充电 | 02:35:25 | 12:19:27 | 0.40027 | 3.3576 | 1.0364 | 3.4217 | 2025-02-23 06:45:58 | 1.3439
8885 | 恒流充电 | 02:35:30 | 12:19:32 | 0.40027 | 3.3577 | 1.037 | 3.4236 | 2025-02-23 06:46:03 | 1.344
8886 | 恒流充电 | 02:35:35 | 12:19:37 | 0.4002 | 3.3575 | 1.0376 | 3.4255 | 2025-02-23 06:46:08 | 1.3437
8887 | 恒流充电 | 02:35:40 | 12:19:42 | 0.40027 | 3.3575 | 1.0381 | 3.4273 | 2025-02-23 06:46:13 | 1.3439
8888 | 恒流充电 | 02:35:45 | 12:19:47 | 0.40014 | 3.3577 | 1.0387 | 3.4292 | 2025-02-23 06:46:18 | 1.3435
8889 | 恒流充电 | 02:35:50 | 12:19:52 | 0.40014 | 3.3577 | 1.0392 | 3.4311 | 2025-02-23 06:46:23 | 1.3436
8890 | 恒流充电 | 02:35:55 | 12:19:57 | 0.40008 | 3.3578 | 1.0398 | 3.4329 | 2025-02-23 06:46:28 | 1.3434
8891 | 恒流充电 | 02:36:00 | 12:20:02 | 0.40022 | 3.3578 | 1.0403 | 3.4348 | 2025-02-23 06:46:33 | 1.3438
8892 | 恒流充电 | 02:36:05 | 12:20:07 | 0.40007 | 3.3578 | 1.0409 | 3.4367 | 2025-02-23 06:46:38 | 1.3434
8893 | 恒流充电 | 02:36:10 | 12:20:12 | 0.40017 | 3.3579 | 1.0414 | 3.4385 | 2025-02-23 06:46:43 | 1.3437
8894 | 恒流充电 | 02:36:15 | 12:20:17 | 0.40015 | 3.358 | 1.042 | 3.4404 | 2025-02-23 06:46:48 | 1.3437
8895 | 恒流充电 | 02:36:20 | 12:20:22 | 0.40007 | 3.3579 | 1.0426 | 3.4423 | 2025-02-23 06:46:53 | 1.3434
8896 | 恒流充电 | 02:36:25 | 12:20:27 | 0.40011 | 3.358 | 1.0431 | 3.4441 | 2025-02-23 06:46:58 | 1.3436
8897 | 恒流充电 | 02:36:30 | 12:20:32 | 0.40013 | 3.358 | 1.0437 | 3.446 | 2025-02-23 06:47:03 | 1.3436
8898 | 恒流充电 | 02:36:35 | 12:20:37 | 0.40015 | 3.3581 | 1.0442 | 3.4479 | 2025-02-23 06:47:08 | 1.3437
8899 | 恒流充电 | 02:36:40 | 12:20:42 | 0.40013 | 3.3582 | 1.0448 | 3.4497 | 2025-02-23 06:47:13 | 1.3437
8900 | 恒流充电 | 02:36:45 | 12:20:47 | 0.39995 | 3.3581 | 1.0453 | 3.4516 | 2025-02-23 06:47:18 | 1.3431
8901 | 恒流充电 | 02:36:50 | 12:20:52 | 0.40032 | 3.3584 | 1.0459 | 3.4535 | 2025-02-23 06:47:23 | 1.3444
8902 | 恒流充电 | 02:36:55 | 12:20:57 | 0.40009 | 3.3583 | 1.0464 | 3.4553 | 2025-02-23 06:47:28 | 1.3436
8903 | 恒流充电 | 02:37:00 | 12:21:02 | 0.40009 | 3.3586 | 1.047 | 3.4572 | 2025-02-23 06:47:33 | 1.3438
8904 | 恒流充电 | 02:37:05 | 12:21:07 | 0.40012 | 3.3583 | 1.0476 | 3.4591 | 2025-02-23 06:47:38 | 1.3437
8905 | 恒流充电 | 02:37:10 | 12:21:12 | 0.40006 | 3.3584 | 1.0481 | 3.4609 | 2025-02-23 06:47:43 | 1.3435
8906 | 恒流充电 | 02:37:15 | 12:21:17 | 0.40001 | 3.3585 | 1.0487 | 3.4628 | 2025-02-23 06:47:48 | 1.3434
8907 | 恒流充电 | 02:37:20 | 12:21:22 | 0.40012 | 3.3585 | 1.0492 | 3.4647 | 2025-02-23 06:47:53 | 1.3438
8908 | 恒流充电 | 02:37:25 | 12:21:27 | 0.40024 | 3.3586 | 1.0498 | 3.4665 | 2025-02-23 06:47:58 | 1.3443
8909 | 恒流充电 | 02:37:30 | 12:21:32 | 0.40007 | 3.3584 | 1.0503 | 3.4684 | 2025-02-23 06:48:03 | 1.3436
8910 | 恒流充电 | 02:37:35 | 12:21:37 | 0.40023 | 3.3588 | 1.0509 | 3.4703 | 2025-02-23 06:48:08 | 1.3443
8911 | 恒流充电 | 02:37:40 | 12:21:42 | 0.39999 | 3.3586 | 1.0514 | 3.4721 | 2025-02-23 06:48:13 | 1.3434
8912 | 恒流充电 | 02:37:45 | 12:21:47 | 0.40005 | 3.3588 | 1.052 | 3.474 | 2025-02-23 06:48:18 | 1.3437
8913 | 恒流充电 | 02:37:50 | 12:21:52 | 0.40019 | 3.3588 | 1.0526 | 3.4759 | 2025-02-23 06:48:23 | 1.3441
8914 | 恒流充电 | 02:37:55 | 12:21:57 | 0.40015 | 3.3587 | 1.0531 | 3.4777 | 2025-02-23 06:48:28 | 1.344
8915 | 恒流充电 | 02:38:00 | 12:22:02 | 0.40014 | 3.3588 | 1.0537 | 3.4796 | 2025-02-23 06:48:33 | 1.344
8916 | 恒流充电 | 02:38:05 | 12:22:07 | 0.40019 | 3.3591 | 1.0542 | 3.4815 | 2025-02-23 06:48:38 | 1.3443
8917 | 恒流充电 | 02:38:10 | 12:22:12 | 0.39996 | 3.359 | 1.0548 | 3.4833 | 2025-02-23 06:48:43 | 1.3435
8918 | 恒流充电 | 02:38:15 | 12:22:17 | 0.40016 | 3.359 | 1.0553 | 3.4852 | 2025-02-23 06:48:48 | 1.3441
8919 | 恒流充电 | 02:38:20 | 12:22:22 | 0.40029 | 3.3593 | 1.0559 | 3.4871 | 2025-02-23 06:48:53 | 1.3447
8920 | 恒流充电 | 02:38:25 | 12:22:27 | 0.40001 | 3.3592 | 1.0564 | 3.4889 | 2025-02-23 06:48:58 | 1.3437
8921 | 恒流充电 | 02:38:30 | 12:22:32 | 0.40021 | 3.3595 | 1.057 | 3.4908 | 2025-02-23 06:49:03 | 1.3445
8922 | 恒流充电 | 02:38:35 | 12:22:37 | 0.40014 | 3.3593 | 1.0576 | 3.4927 | 2025-02-23 06:49:08 | 1.3442
8923 | 恒流充电 | 02:38:40 | 12:22:42 | 0.40035 | 3.3592 | 1.0581 | 3.4945 | 2025-02-23 06:49:13 | 1.3449
8924 | 恒流充电 | 02:38:45 | 12:22:47 | 0.40036 | 3.3594 | 1.0587 | 3.4964 | 2025-02-23 06:49:18 | 1.345
8925 | 恒流充电 | 02:38:50 | 12:22:52 | 0.4002 | 3.3594 | 1.0592 | 3.4983 | 2025-02-23 06:49:23 | 1.3444
8926 | 恒流充电 | 02:38:55 | 12:22:57 | 0.39994 | 3.3596 | 1.0598 | 3.5001 | 2025-02-23 06:49:28 | 1.3436
8927 | 恒流充电 | 02:39:00 | 12:23:02 | 0.40034 | 3.3597 | 1.0603 | 3.502 | 2025-02-23 06:49:33 | 1.345
8928 | 恒流充电 | 02:39:05 | 12:23:07 | 0.40003 | 3.3595 | 1.0609 | 3.5039 | 2025-02-23 06:49:38 | 1.3439
8929 | 恒流充电 | 02:39:10 | 12:23:12 | 0.39997 | 3.3595 | 1.0615 | 3.5057 | 2025-02-23 06:49:43 | 1.3437
8930 | 恒流充电 | 02:39:15 | 12:23:17 | 0.40037 | 3.3596 | 1.062 | 3.5076 | 2025-02-23 06:49:48 | 1.3451
8931 | 恒流充电 | 02:39:20 | 12:23:22 | 0.40004 | 3.3597 | 1.0626 | 3.5095 | 2025-02-23 06:49:53 | 1.344
8932 | 恒流充电 | 02:39:25 | 12:23:27 | 0.40003 | 3.3599 | 1.0631 | 3.5113 | 2025-02-23 06:49:58 | 1.3441
8933 | 恒流充电 | 02:39:30 | 12:23:32 | 0.40012 | 3.3598 | 1.0637 | 3.5132 | 2025-02-23 06:50:03 | 1.3443
8934 | 恒流充电 | 02:39:35 | 12:23:37 | 0.40011 | 3.36 | 1.0642 | 3.5151 | 2025-02-23 06:50:08 | 1.3444
8935 | 恒流充电 | 02:39:40 | 12:23:42 | 0.40011 | 3.36 | 1.0648 | 3.5169 | 2025-02-23 06:50:13 | 1.3444
8936 | 恒流充电 | 02:39:45 | 12:23:47 | 0.40009 | 3.3598 | 1.0653 | 3.5188 | 2025-02-23 06:50:18 | 1.3442
8937 | 恒流充电 | 02:39:50 | 12:23:52 | 0.40014 | 3.3601 | 1.0659 | 3.5207 | 2025-02-23 06:50:23 | 1.3445
8938 | 恒流充电 | 02:39:55 | 12:23:57 | 0.40015 | 3.3601 | 1.0665 | 3.5225 | 2025-02-23 06:50:28 | 1.3446
8939 | 恒流充电 | 02:40:00 | 12:24:02 | 0.40018 | 3.3601 | 1.067 | 3.5244 | 2025-02-23 06:50:33 | 1.3447
8940 | 恒流充电 | 02:40:05 | 12:24:07 | 0.40016 | 3.3603 | 1.0676 | 3.5263 | 2025-02-23 06:50:38 | 1.3446
8941 | 恒流充电 | 02:40:10 | 12:24:12 | 0.40014 | 3.3604 | 1.0681 | 3.5281 | 2025-02-23 06:50:43 | 1.3446
8942 | 恒流充电 | 02:40:15 | 12:24:17 | 0.40021 | 3.3603 | 1.0687 | 3.53 | 2025-02-23 06:50:48 | 1.3448
8943 | 恒流充电 | 02:40:20 | 12:24:22 | 0.40026 | 3.3603 | 1.0692 | 3.5319 | 2025-02-23 06:50:53 | 1.345
8944 | 恒流充电 | 02:40:25 | 12:24:27 | 0.40017 | 3.3605 | 1.0698 | 3.5337 | 2025-02-23 06:50:58 | 1.3448
8945 | 恒流充电 | 02:40:30 | 12:24:32 | 0.40003 | 3.3605 | 1.0703 | 3.5356 | 2025-02-23 06:51:03 | 1.3443
8946 | 恒流充电 | 02:40:35 | 12:24:37 | 0.40004 | 3.3606 | 1.0709 | 3.5375 | 2025-02-23 06:51:08 | 1.3444
8947 | 恒流充电 | 02:40:40 | 12:24:42 | 0.40017 | 3.3607 | 1.0715 | 3.5393 | 2025-02-23 06:51:13 | 1.3448
8948 | 恒流充电 | 02:40:45 | 12:24:47 | 0.40002 | 3.3608 | 1.072 | 3.5412 | 2025-02-23 06:51:18 | 1.3444
8949 | 恒流充电 | 02:40:50 | 12:24:52 | 0.39997 | 3.3609 | 1.0726 | 3.5431 | 2025-02-23 06:51:23 | 1.3443
8950 | 恒流充电 | 02:40:55 | 12:24:57 | 0.40007 | 3.361 | 1.0731 | 3.545 | 2025-02-23 06:51:28 | 1.3446
8951 | 恒流充电 | 02:41:00 | 12:25:02 | 0.40018 | 3.3611 | 1.0737 | 3.5468 | 2025-02-23 06:51:33 | 1.345
8952 | 恒流充电 | 02:41:05 | 12:25:07 | 0.40019 | 3.3609 | 1.0742 | 3.5487 | 2025-02-23 06:51:38 | 1.345
8953 | 恒流充电 | 02:41:10 | 12:25:12 | 0.40011 | 3.3608 | 1.0748 | 3.5506 | 2025-02-23 06:51:43 | 1.3447
8954 | 恒流充电 | 02:41:15 | 12:25:17 | 0.39998 | 3.361 | 1.0753 | 3.5524 | 2025-02-23 06:51:48 | 1.3443
8955 | 恒流充电 | 02:41:20 | 12:25:22 | 0.40024 | 3.3611 | 1.0759 | 3.5543 | 2025-02-23 06:51:53 | 1.3453
8956 | 恒流充电 | 02:41:25 | 12:25:27 | 0.40021 | 3.3612 | 1.0765 | 3.5562 | 2025-02-23 06:51:58 | 1.3452
8957 | 恒流充电 | 02:41:30 | 12:25:32 | 0.40015 | 3.3612 | 1.077 | 3.558 | 2025-02-23 06:52:03 | 1.345
8958 | 恒流充电 | 02:41:35 | 12:25:37 | 0.40022 | 3.3613 | 1.0776 | 3.5599 | 2025-02-23 06:52:08 | 1.3453
8959 | 恒流充电 | 02:41:40 | 12:25:42 | 0.40006 | 3.3614 | 1.0781 | 3.5618 | 2025-02-23 06:52:13 | 1.3447
8960 | 恒流充电 | 02:41:45 | 12:25:47 | 0.40006 | 3.3615 | 1.0787 | 3.5636 | 2025-02-23 06:52:18 | 1.3448
8961 | 恒流充电 | 02:41:50 | 12:25:52 | 0.4001 | 3.3614 | 1.0792 | 3.5655 | 2025-02-23 06:52:23 | 1.3449
8962 | 恒流充电 | 02:41:55 | 12:25:57 | 0.40018 | 3.3615 | 1.0798 | 3.5674 | 2025-02-23 06:52:28 | 1.3452
8963 | 恒流充电 | 02:42:00 | 12:26:02 | 0.40015 | 3.3616 | 1.0803 | 3.5692 | 2025-02-23 06:52:33 | 1.3452
8964 | 恒流充电 | 02:42:05 | 12:26:07 | 0.4002 | 3.3617 | 1.0809 | 3.5711 | 2025-02-23 06:52:38 | 1.3453
8965 | 恒流充电 | 02:42:10 | 12:26:12 | 0.40018 | 3.3618 | 1.0815 | 3.573 | 2025-02-23 06:52:43 | 1.3453
8966 | 恒流充电 | 02:42:15 | 12:26:17 | 0.40002 | 3.3618 | 1.082 | 3.5748 | 2025-02-23 06:52:48 | 1.3448
8967 | 恒流充电 | 02:42:20 | 12:26:22 | 0.40013 | 3.3619 | 1.0826 | 3.5767 | 2025-02-23 06:52:53 | 1.3452
8968 | 恒流充电 | 02:42:25 | 12:26:27 | 0.4002 | 3.3618 | 1.0831 | 3.5786 | 2025-02-23 06:52:58 | 1.3454
8969 | 恒流充电 | 02:42:30 | 12:26:32 | 0.40022 | 3.3621 | 1.0837 | 3.5804 | 2025-02-23 06:53:03 | 1.3456
8970 | 恒流充电 | 02:42:35 | 12:26:37 | 0.40019 | 3.3621 | 1.0842 | 3.5823 | 2025-02-23 06:53:08 | 1.3455
8971 | 恒流充电 | 02:42:40 | 12:26:42 | 0.40003 | 3.3622 | 1.0848 | 3.5842 | 2025-02-23 06:53:13 | 1.345
8972 | 恒流充电 | 02:42:45 | 12:26:47 | 0.40011 | 3.3622 | 1.0853 | 3.5861 | 2025-02-23 06:53:18 | 1.3453
8973 | 恒流充电 | 02:42:50 | 12:26:52 | 0.40012 | 3.3623 | 1.0859 | 3.5879 | 2025-02-23 06:53:23 | 1.3453
8974 | 恒流充电 | 02:42:55 | 12:26:57 | 0.40011 | 3.3623 | 1.0865 | 3.5898 | 2025-02-23 06:53:28 | 1.3453
8975 | 恒流充电 | 02:43:00 | 12:27:02 | 0.4001 | 3.3625 | 1.087 | 3.5917 | 2025-02-23 06:53:33 | 1.3453
8976 | 恒流充电 | 02:43:05 | 12:27:07 | 0.40012 | 3.3626 | 1.0876 | 3.5935 | 2025-02-23 06:53:38 | 1.3454
8977 | 恒流充电 | 02:43:10 | 12:27:12 | 0.40018 | 3.3626 | 1.0881 | 3.5954 | 2025-02-23 06:53:43 | 1.3457
8978 | 恒流充电 | 02:43:15 | 12:27:17 | 0.4001 | 3.3626 | 1.0887 | 3.5973 | 2025-02-23 06:53:48 | 1.3454
8979 | 恒流充电 | 02:43:20 | 12:27:22 | 0.40019 | 3.3626 | 1.0892 | 3.5991 | 2025-02-23 06:53:53 | 1.3457
8980 | 恒流充电 | 02:43:25 | 12:27:27 | 0.40026 | 3.3629 | 1.0898 | 3.601 | 2025-02-23 06:53:58 | 1.346
8981 | 恒流充电 | 02:43:30 | 12:27:32 | 0.40014 | 3.3628 | 1.0903 | 3.6029 | 2025-02-23 06:54:03 | 1.3456
8982 | 恒流充电 | 02:43:35 | 12:27:37 | 0.40017 | 3.3628 | 1.0909 | 3.6047 | 2025-02-23 06:54:08 | 1.3457
8983 | 恒流充电 | 02:43:40 | 12:27:42 | 0.39999 | 3.3629 | 1.0915 | 3.6066 | 2025-02-23 06:54:13 | 1.3451
8984 | 恒流充电 | 02:43:45 | 12:27:47 | 0.39996 | 3.3629 | 1.092 | 3.6085 | 2025-02-23 06:54:18 | 1.345
8985 | 恒流充电 | 02:43:50 | 12:27:52 | 0.40029 | 3.363 | 1.0926 | 3.6103 | 2025-02-23 06:54:23 | 1.3462
8986 | 恒流充电 | 02:43:55 | 12:27:57 | 0.40008 | 3.3632 | 1.0931 | 3.6122 | 2025-02-23 06:54:28 | 1.3456
8987 | 恒流充电 | 02:44:00 | 12:28:02 | 0.3999 | 3.3632 | 1.0937 | 3.6141 | 2025-02-23 06:54:33 | 1.3449
8988 | 恒流充电 | 02:44:05 | 12:28:07 | 0.4002 | 3.3633 | 1.0942 | 3.616 | 2025-02-23 06:54:38 | 1.346
8989 | 恒流充电 | 02:44:10 | 12:28:12 | 0.40008 | 3.3634 | 1.0948 | 3.6178 | 2025-02-23 06:54:43 | 1.3456
8990 | 恒流充电 | 02:44:15 | 12:28:17 | 0.40025 | 3.3633 | 1.0954 | 3.6197 | 2025-02-23 06:54:48 | 1.3462
8991 | 恒流充电 | 02:44:20 | 12:28:22 | 0.40017 | 3.3635 | 1.0959 | 3.6216 | 2025-02-23 06:54:53 | 1.346
8992 | 恒流充电 | 02:44:25 | 12:28:27 | 0.40032 | 3.3636 | 1.0965 | 3.6234 | 2025-02-23 06:54:58 | 1.3465
8993 | 恒流充电 | 02:44:30 | 12:28:32 | 0.40004 | 3.3636 | 1.097 | 3.6253 | 2025-02-23 06:55:03 | 1.3456
8994 | 恒流充电 | 02:44:35 | 12:28:37 | 0.40009 | 3.3637 | 1.0976 | 3.6272 | 2025-02-23 06:55:08 | 1.3458
8995 | 恒流充电 | 02:44:40 | 12:28:42 | 0.40018 | 3.3639 | 1.0981 | 3.629 | 2025-02-23 06:55:13 | 1.3462
8996 | 恒流充电 | 02:44:45 | 12:28:47 | 0.4 | 3.3637 | 1.0987 | 3.6309 | 2025-02-23 06:55:18 | 1.3455
8997 | 恒流充电 | 02:44:50 | 12:28:52 | 0.40014 | 3.3641 | 1.0992 | 3.6328 | 2025-02-23 06:55:23 | 1.3461
8998 | 恒流充电 | 02:44:55 | 12:28:57 | 0.40015 | 3.3641 | 1.0998 | 3.6346 | 2025-02-23 06:55:28 | 1.3461
8999 | 恒流充电 | 02:45:00 | 12:29:02 | 0.40022 | 3.3642 | 1.1004 | 3.6365 | 2025-02-23 06:55:33 | 1.3464
9000 | 恒流充电 | 02:45:05 | 12:29:07 | 0.40017 | 3.364 | 1.1009 | 3.6384 | 2025-02-23 06:55:38 | 1.3462
9001 | 恒流充电 | 02:45:10 | 12:29:12 | 0.40011 | 3.364 | 1.1015 | 3.6403 | 2025-02-23 06:55:43 | 1.346
9002 | 恒流充电 | 02:45:15 | 12:29:17 | 0.40009 | 3.3643 | 1.102 | 3.6421 | 2025-02-23 06:55:48 | 1.346
9003 | 恒流充电 | 02:45:20 | 12:29:22 | 0.40005 | 3.3643 | 1.1026 | 3.644 | 2025-02-23 06:55:53 | 1.3459
9004 | 恒流充电 | 02:45:25 | 12:29:27 | 0.40009 | 3.3643 | 1.1031 | 3.6459 | 2025-02-23 06:55:58 | 1.346
9005 | 恒流充电 | 02:45:30 | 12:29:32 | 0.39987 | 3.3644 | 1.1037 | 3.6477 | 2025-02-23 06:56:03 | 1.3453
9006 | 恒流充电 | 02:45:35 | 12:29:37 | 0.40006 | 3.3646 | 1.1042 | 3.6496 | 2025-02-23 06:56:08 | 1.3461
9007 | 恒流充电 | 02:45:40 | 12:29:42 | 0.40016 | 3.3646 | 1.1048 | 3.6515 | 2025-02-23 06:56:13 | 1.3464
9008 | 恒流充电 | 02:45:45 | 12:29:47 | 0.4002 | 3.3647 | 1.1054 | 3.6533 | 2025-02-23 06:56:18 | 1.3465
9009 | 恒流充电 | 02:45:50 | 12:29:52 | 0.4002 | 3.3647 | 1.1059 | 3.6552 | 2025-02-23 06:56:23 | 1.3466
9010 | 恒流充电 | 02:45:55 | 12:29:57 | 0.4 | 3.365 | 1.1065 | 3.6571 | 2025-02-23 06:56:28 | 1.346
9011 | 恒流充电 | 02:46:00 | 12:30:02 | 0.40021 | 3.3649 | 1.107 | 3.659 | 2025-02-23 06:56:33 | 1.3467
9012 | 恒流充电 | 02:46:05 | 12:30:07 | 0.39997 | 3.3653 | 1.1076 | 3.6608 | 2025-02-23 06:56:38 | 1.346
9013 | 恒流充电 | 02:46:10 | 12:30:12 | 0.40005 | 3.3652 | 1.1081 | 3.6627 | 2025-02-23 06:56:43 | 1.3462
9014 | 恒流充电 | 02:46:15 | 12:30:17 | 0.40025 | 3.3651 | 1.1087 | 3.6646 | 2025-02-23 06:56:48 | 1.3469
9015 | 恒流充电 | 02:46:20 | 12:30:22 | 0.4001 | 3.3652 | 1.1092 | 3.6664 | 2025-02-23 06:56:53 | 1.3464
9016 | 恒流充电 | 02:46:25 | 12:30:27 | 0.40018 | 3.3652 | 1.1098 | 3.6683 | 2025-02-23 06:56:58 | 1.3467
9017 | 恒流充电 | 02:46:30 | 12:30:32 | 0.40013 | 3.3655 | 1.1104 | 3.6702 | 2025-02-23 06:57:03 | 1.3466
9018 | 恒流充电 | 02:46:35 | 12:30:37 | 0.4 | 3.3655 | 1.1109 | 3.672 | 2025-02-23 06:57:08 | 1.3462
9019 | 恒流充电 | 02:46:40 | 12:30:42 | 0.40014 | 3.3657 | 1.1115 | 3.6739 | 2025-02-23 06:57:13 | 1.3468
9020 | 恒流充电 | 02:46:45 | 12:30:47 | 0.40014 | 3.3659 | 1.112 | 3.6758 | 2025-02-23 06:57:18 | 1.3468
9021 | 恒流充电 | 02:46:50 | 12:30:52 | 0.40005 | 3.3659 | 1.1126 | 3.6777 | 2025-02-23 06:57:23 | 1.3465
9022 | 恒流充电 | 02:46:55 | 12:30:57 | 0.40021 | 3.366 | 1.1131 | 3.6795 | 2025-02-23 06:57:28 | 1.3471
9023 | 恒流充电 | 02:47:00 | 12:31:02 | 0.40006 | 3.3658 | 1.1137 | 3.6814 | 2025-02-23 06:57:33 | 1.3465
9024 | 恒流充电 | 02:47:05 | 12:31:07 | 0.40014 | 3.366 | 1.1142 | 3.6833 | 2025-02-23 06:57:38 | 1.3469
9025 | 恒流充电 | 02:47:10 | 12:31:12 | 0.40023 | 3.3661 | 1.1148 | 3.6851 | 2025-02-23 06:57:43 | 1.3472
9026 | 恒流充电 | 02:47:15 | 12:31:17 | 0.40028 | 3.3663 | 1.1154 | 3.687 | 2025-02-23 06:57:48 | 1.3475
9027 | 恒流充电 | 02:47:20 | 12:31:22 | 0.40006 | 3.3663 | 1.1159 | 3.6889 | 2025-02-23 06:57:53 | 1.3467
9028 | 恒流充电 | 02:47:25 | 12:31:27 | 0.40002 | 3.3665 | 1.1165 | 3.6908 | 2025-02-23 06:57:58 | 1.3467
9029 | 恒流充电 | 02:47:30 | 12:31:32 | 0.4001 | 3.3666 | 1.117 | 3.6926 | 2025-02-23 06:58:03 | 1.347
9030 | 恒流充电 | 02:47:35 | 12:31:37 | 0.40017 | 3.3665 | 1.1176 | 3.6945 | 2025-02-23 06:58:08 | 1.3472
9031 | 恒流充电 | 02:47:40 | 12:31:42 | 0.40023 | 3.3666 | 1.1181 | 3.6964 | 2025-02-23 06:58:13 | 1.3474
9032 | 恒流充电 | 02:47:45 | 12:31:47 | 0.3999 | 3.3668 | 1.1187 | 3.6982 | 2025-02-23 06:58:18 | 1.3464
9033 | 恒流充电 | 02:47:50 | 12:31:52 | 0.40005 | 3.3669 | 1.1192 | 3.7001 | 2025-02-23 06:58:23 | 1.3469
9034 | 恒流充电 | 02:47:55 | 12:31:57 | 0.4001 | 3.367 | 1.1198 | 3.702 | 2025-02-23 06:58:28 | 1.3471
9035 | 恒流充电 | 02:48:00 | 12:32:02 | 0.40016 | 3.3669 | 1.1204 | 3.7038 | 2025-02-23 06:58:33 | 1.3473
9036 | 恒流充电 | 02:48:05 | 12:32:07 | 0.40014 | 3.367 | 1.1209 | 3.7057 | 2025-02-23 06:58:38 | 1.3473
9037 | 恒流充电 | 02:48:10 | 12:32:12 | 0.40001 | 3.3672 | 1.1215 | 3.7076 | 2025-02-23 06:58:43 | 1.3469
9038 | 恒流充电 | 02:48:15 | 12:32:17 | 0.40006 | 3.3674 | 1.122 | 3.7095 | 2025-02-23 06:58:48 | 1.3471
9039 | 恒流充电 | 02:48:20 | 12:32:22 | 0.40021 | 3.3673 | 1.1226 | 3.7113 | 2025-02-23 06:58:53 | 1.3476
9040 | 恒流充电 | 02:48:25 | 12:32:27 | 0.40015 | 3.3675 | 1.1231 | 3.7132 | 2025-02-23 06:58:58 | 1.3475
9041 | 恒流充电 | 02:48:30 | 12:32:32 | 0.40029 | 3.3676 | 1.1237 | 3.7151 | 2025-02-23 06:59:03 | 1.348
9042 | 恒流充电 | 02:48:35 | 12:32:37 | 0.40013 | 3.3675 | 1.1242 | 3.7169 | 2025-02-23 06:59:08 | 1.3474
9043 | 恒流充电 | 02:48:40 | 12:32:42 | 0.40006 | 3.3678 | 1.1248 | 3.7188 | 2025-02-23 06:59:13 | 1.3473
9044 | 恒流充电 | 02:48:45 | 12:32:47 | 0.40015 | 3.3678 | 1.1254 | 3.7207 | 2025-02-23 06:59:18 | 1.3476
9045 | 恒流充电 | 02:48:50 | 12:32:52 | 0.40025 | 3.3678 | 1.1259 | 3.7226 | 2025-02-23 06:59:23 | 1.348
9046 | 恒流充电 | 02:48:55 | 12:32:57 | 0.40019 | 3.3681 | 1.1265 | 3.7244 | 2025-02-23 06:59:28 | 1.3479
9047 | 恒流充电 | 02:49:00 | 12:33:02 | 0.4002 | 3.3682 | 1.127 | 3.7263 | 2025-02-23 06:59:33 | 1.3479
9048 | 恒流充电 | 02:49:05 | 12:33:07 | 0.40033 | 3.3682 | 1.1276 | 3.7282 | 2025-02-23 06:59:38 | 1.3484
9049 | 恒流充电 | 02:49:10 | 12:33:12 | 0.40021 | 3.3683 | 1.1281 | 3.73 | 2025-02-23 06:59:43 | 1.3481
9050 | 恒流充电 | 02:49:15 | 12:33:17 | 0.40014 | 3.3684 | 1.1287 | 3.7319 | 2025-02-23 06:59:48 | 1.3478
9051 | 恒流充电 | 02:49:20 | 12:33:22 | 0.4 | 3.3685 | 1.1293 | 3.7338 | 2025-02-23 06:59:53 | 1.3474
9052 | 恒流充电 | 02:49:25 | 12:33:27 | 0.4003 | 3.3685 | 1.1298 | 3.7357 | 2025-02-23 06:59:58 | 1.3484
9053 | 恒流充电 | 02:49:30 | 12:33:32 | 0.40009 | 3.3688 | 1.1304 | 3.7375 | 2025-02-23 07:00:03 | 1.3478
9054 | 恒流充电 | 02:49:35 | 12:33:37 | 0.39999 | 3.3688 | 1.1309 | 3.7394 | 2025-02-23 07:00:08 | 1.3475
9055 | 恒流充电 | 02:49:40 | 12:33:42 | 0.4002 | 3.3691 | 1.1315 | 3.7413 | 2025-02-23 07:00:13 | 1.3483
9056 | 恒流充电 | 02:49:45 | 12:33:47 | 0.40006 | 3.3689 | 1.132 | 3.7432 | 2025-02-23 07:00:18 | 1.3478
9057 | 恒流充电 | 02:49:50 | 12:33:52 | 0.40012 | 3.3693 | 1.1326 | 3.745 | 2025-02-23 07:00:23 | 1.3481
9058 | 恒流充电 | 02:49:55 | 12:33:57 | 0.40015 | 3.3691 | 1.1331 | 3.7469 | 2025-02-23 07:00:28 | 1.3481
9059 | 恒流充电 | 02:50:00 | 12:34:02 | 0.40014 | 3.3692 | 1.1337 | 3.7488 | 2025-02-23 07:00:33 | 1.3481
9060 | 恒流充电 | 02:50:05 | 12:34:07 | 0.40012 | 3.3694 | 1.1343 | 3.7506 | 2025-02-23 07:00:38 | 1.3482
9061 | 恒流充电 | 02:50:10 | 12:34:12 | 0.40024 | 3.3696 | 1.1348 | 3.7525 | 2025-02-23 07:00:43 | 1.3487
9062 | 恒流充电 | 02:50:15 | 12:34:17 | 0.40024 | 3.3696 | 1.1354 | 3.7544 | 2025-02-23 07:00:48 | 1.3487
9063 | 恒流充电 | 02:50:20 | 12:34:22 | 0.40009 | 3.3698 | 1.1359 | 3.7563 | 2025-02-23 07:00:53 | 1.3482
9064 | 恒流充电 | 02:50:25 | 12:34:27 | 0.40008 | 3.3698 | 1.1365 | 3.7581 | 2025-02-23 07:00:58 | 1.3482
9065 | 恒流充电 | 02:50:30 | 12:34:32 | 0.40021 | 3.3698 | 1.137 | 3.76 | 2025-02-23 07:01:03 | 1.3487
9066 | 恒流充电 | 02:50:35 | 12:34:37 | 0.39996 | 3.37 | 1.1376 | 3.7619 | 2025-02-23 07:01:08 | 1.3479
9067 | 恒流充电 | 02:50:40 | 12:34:42 | 0.40029 | 3.3702 | 1.1381 | 3.7638 | 2025-02-23 07:01:13 | 1.3491
9068 | 恒流充电 | 02:50:45 | 12:34:47 | 0.40021 | 3.3701 | 1.1387 | 3.7656 | 2025-02-23 07:01:18 | 1.3488
9069 | 恒流充电 | 02:50:50 | 12:34:52 | 0.40006 | 3.3703 | 1.1393 | 3.7675 | 2025-02-23 07:01:23 | 1.3483
9070 | 恒流充电 | 02:50:55 | 12:34:57 | 0.40021 | 3.3702 | 1.1398 | 3.7694 | 2025-02-23 07:01:28 | 1.3488
9071 | 恒流充电 | 02:51:00 | 12:35:02 | 0.40005 | 3.3703 | 1.1404 | 3.7712 | 2025-02-23 07:01:33 | 1.3483
9072 | 恒流充电 | 02:51:05 | 12:35:07 | 0.40014 | 3.3704 | 1.1409 | 3.7731 | 2025-02-23 07:01:38 | 1.3487
9073 | 恒流充电 | 02:51:10 | 12:35:12 | 0.40009 | 3.3704 | 1.1415 | 3.775 | 2025-02-23 07:01:43 | 1.3485
9074 | 恒流充电 | 02:51:15 | 12:35:17 | 0.40003 | 3.3707 | 1.142 | 3.7769 | 2025-02-23 07:01:48 | 1.3484
9075 | 恒流充电 | 02:51:20 | 12:35:22 | 0.40012 | 3.3709 | 1.1426 | 3.7787 | 2025-02-23 07:01:53 | 1.3488
9076 | 恒流充电 | 02:51:25 | 12:35:27 | 0.40003 | 3.3708 | 1.1431 | 3.7806 | 2025-02-23 07:01:58 | 1.3484
9077 | 恒流充电 | 02:51:30 | 12:35:32 | 0.40019 | 3.371 | 1.1437 | 3.7825 | 2025-02-23 07:02:03 | 1.3491
9078 | 恒流充电 | 02:51:35 | 12:35:37 | 0.40003 | 3.3713 | 1.1443 | 3.7844 | 2025-02-23 07:02:08 | 1.3486
9079 | 恒流充电 | 02:51:40 | 12:35:42 | 0.4003 | 3.3714 | 1.1448 | 3.7862 | 2025-02-23 07:02:13 | 1.3496
9080 | 恒流充电 | 02:51:45 | 12:35:47 | 0.40008 | 3.3713 | 1.1454 | 3.7881 | 2025-02-23 07:02:18 | 1.3488
9081 | 恒流充电 | 02:51:50 | 12:35:52 | 0.40019 | 3.3715 | 1.1459 | 3.79 | 2025-02-23 07:02:23 | 1.3492
9082 | 恒流充电 | 02:51:55 | 12:35:57 | 0.40007 | 3.3714 | 1.1465 | 3.7919 | 2025-02-23 07:02:28 | 1.3488
9083 | 恒流充电 | 02:52:00 | 12:36:02 | 0.40024 | 3.3717 | 1.147 | 3.7937 | 2025-02-23 07:02:33 | 1.3495
9084 | 恒流充电 | 02:52:05 | 12:36:07 | 0.40012 | 3.3719 | 1.1476 | 3.7956 | 2025-02-23 07:02:38 | 1.3491
9085 | 恒流充电 | 02:52:10 | 12:36:12 | 0.40016 | 3.372 | 1.1481 | 3.7975 | 2025-02-23 07:02:43 | 1.3493
9086 | 恒流充电 | 02:52:15 | 12:36:17 | 0.4001 | 3.3721 | 1.1487 | 3.7993 | 2025-02-23 07:02:48 | 1.3492
9087 | 恒流充电 | 02:52:20 | 12:36:22 | 0.40018 | 3.3719 | 1.1493 | 3.8012 | 2025-02-23 07:02:53 | 1.3494
9088 | 恒流充电 | 02:52:25 | 12:36:27 | 0.4001 | 3.3723 | 1.1498 | 3.8031 | 2025-02-23 07:02:58 | 1.3493
9089 | 恒流充电 | 02:52:30 | 12:36:32 | 0.40018 | 3.3721 | 1.1504 | 3.805 | 2025-02-23 07:03:03 | 1.3495
9090 | 恒流充电 | 02:52:35 | 12:36:37 | 0.40008 | 3.3723 | 1.1509 | 3.8068 | 2025-02-23 07:03:08 | 1.3492
9091 | 恒流充电 | 02:52:40 | 12:36:42 | 0.40027 | 3.3725 | 1.1515 | 3.8087 | 2025-02-23 07:03:13 | 1.3499
9092 | 恒流充电 | 02:52:45 | 12:36:47 | 0.40003 | 3.3725 | 1.152 | 3.8106 | 2025-02-23 07:03:18 | 1.3491
9093 | 恒流充电 | 02:52:50 | 12:36:52 | 0.40012 | 3.3727 | 1.1526 | 3.8125 | 2025-02-23 07:03:23 | 1.3495
9094 | 恒流充电 | 02:52:55 | 12:36:57 | 0.40024 | 3.3728 | 1.1531 | 3.8143 | 2025-02-23 07:03:28 | 1.3499
9095 | 恒流充电 | 02:53:00 | 12:37:02 | 0.40018 | 3.3729 | 1.1537 | 3.8162 | 2025-02-23 07:03:33 | 1.3498
9096 | 恒流充电 | 02:53:05 | 12:37:07 | 0.40007 | 3.3728 | 1.1543 | 3.8181 | 2025-02-23 07:03:38 | 1.3493
9097 | 恒流充电 | 02:53:10 | 12:37:12 | 0.40024 | 3.3733 | 1.1548 | 3.82 | 2025-02-23 07:03:43 | 1.3501
9098 | 恒流充电 | 02:53:15 | 12:37:17 | 0.39991 | 3.3732 | 1.1554 | 3.8218 | 2025-02-23 07:03:48 | 1.349
9099 | 恒流充电 | 02:53:20 | 12:37:22 | 0.40018 | 3.3733 | 1.1559 | 3.8237 | 2025-02-23 07:03:53 | 1.3499
9100 | 恒流充电 | 02:53:25 | 12:37:27 | 0.40021 | 3.3736 | 1.1565 | 3.8256 | 2025-02-23 07:03:58 | 1.3501
9101 | 恒流充电 | 02:53:30 | 12:37:32 | 0.40019 | 3.3736 | 1.157 | 3.8275 | 2025-02-23 07:04:03 | 1.3501
9102 | 恒流充电 | 02:53:35 | 12:37:37 | 0.40024 | 3.3737 | 1.1576 | 3.8293 | 2025-02-23 07:04:08 | 1.3503
9103 | 恒流充电 | 02:53:40 | 12:37:42 | 0.40033 | 3.3738 | 1.1582 | 3.8312 | 2025-02-23 07:04:13 | 1.3506
9104 | 恒流充电 | 02:53:45 | 12:37:47 | 0.4002 | 3.3741 | 1.1587 | 3.8331 | 2025-02-23 07:04:18 | 1.3503
9105 | 恒流充电 | 02:53:50 | 12:37:52 | 0.40016 | 3.3741 | 1.1593 | 3.835 | 2025-02-23 07:04:23 | 1.3502
9106 | 恒流充电 | 02:53:55 | 12:37:57 | 0.39992 | 3.374 | 1.1598 | 3.8368 | 2025-02-23 07:04:28 | 1.3493
9107 | 恒流充电 | 02:54:00 | 12:38:02 | 0.40006 | 3.374 | 1.1604 | 3.8387 | 2025-02-23 07:04:33 | 1.3498
9108 | 恒流充电 | 02:54:05 | 12:38:07 | 0.40018 | 3.3745 | 1.1609 | 3.8406 | 2025-02-23 07:04:38 | 1.3504
9109 | 恒流充电 | 02:54:10 | 12:38:12 | 0.40024 | 3.3745 | 1.1615 | 3.8425 | 2025-02-23 07:04:43 | 1.3506
9110 | 恒流充电 | 02:54:15 | 12:38:17 | 0.40003 | 3.3748 | 1.162 | 3.8443 | 2025-02-23 07:04:48 | 1.35
9111 | 恒流充电 | 02:54:20 | 12:38:22 | 0.40011 | 3.3747 | 1.1626 | 3.8462 | 2025-02-23 07:04:53 | 1.3503
9112 | 恒流充电 | 02:54:25 | 12:38:27 | 0.40017 | 3.3748 | 1.1632 | 3.8481 | 2025-02-23 07:04:58 | 1.3505
9113 | 恒流充电 | 02:54:30 | 12:38:32 | 0.40015 | 3.375 | 1.1637 | 3.85 | 2025-02-23 07:05:03 | 1.3505
9114 | 恒流充电 | 02:54:35 | 12:38:37 | 0.40024 | 3.3751 | 1.1643 | 3.8518 | 2025-02-23 07:05:08 | 1.3509
9115 | 恒流充电 | 02:54:40 | 12:38:42 | 0.40019 | 3.3752 | 1.1648 | 3.8537 | 2025-02-23 07:05:13 | 1.3507
9116 | 恒流充电 | 02:54:45 | 12:38:47 | 0.40002 | 3.3753 | 1.1654 | 3.8556 | 2025-02-23 07:05:18 | 1.3502
9117 | 恒流充电 | 02:54:50 | 12:38:52 | 0.39978 | 3.3754 | 1.1659 | 3.8575 | 2025-02-23 07:05:23 | 1.3494
9118 | 恒流充电 | 02:54:55 | 12:38:57 | 0.40004 | 3.3753 | 1.1665 | 3.8593 | 2025-02-23 07:05:28 | 1.3502
9119 | 恒流充电 | 02:55:00 | 12:39:02 | 0.40004 | 3.3758 | 1.167 | 3.8612 | 2025-02-23 07:05:33 | 1.3504
9120 | 恒流充电 | 02:55:05 | 12:39:07 | 0.40001 | 3.3758 | 1.1676 | 3.8631 | 2025-02-23 07:05:38 | 1.3503
9121 | 恒流充电 | 02:55:10 | 12:39:12 | 0.40015 | 3.3758 | 1.1682 | 3.865 | 2025-02-23 07:05:43 | 1.3508
9122 | 恒流充电 | 02:55:15 | 12:39:17 | 0.40004 | 3.376 | 1.1687 | 3.8668 | 2025-02-23 07:05:48 | 1.3505
9123 | 恒流充电 | 02:55:20 | 12:39:22 | 0.40019 | 3.3759 | 1.1693 | 3.8687 | 2025-02-23 07:05:53 | 1.351
9124 | 恒流充电 | 02:55:25 | 12:39:27 | 0.40028 | 3.3761 | 1.1698 | 3.8706 | 2025-02-23 07:05:58 | 1.3514
9125 | 恒流充电 | 02:55:30 | 12:39:32 | 0.40024 | 3.3763 | 1.1704 | 3.8725 | 2025-02-23 07:06:03 | 1.3513
9126 | 恒流充电 | 02:55:35 | 12:39:37 | 0.4002 | 3.3763 | 1.1709 | 3.8744 | 2025-02-23 07:06:08 | 1.3512
9127 | 恒流充电 | 02:55:40 | 12:39:42 | 0.40002 | 3.3763 | 1.1715 | 3.8762 | 2025-02-23 07:06:13 | 1.3506
9128 | 恒流充电 | 02:55:45 | 12:39:47 | 0.40018 | 3.3765 | 1.172 | 3.8781 | 2025-02-23 07:06:18 | 1.3512
9129 | 恒流充电 | 02:55:50 | 12:39:52 | 0.40028 | 3.3766 | 1.1726 | 3.88 | 2025-02-23 07:06:23 | 1.3516
9130 | 恒流充电 | 02:55:55 | 12:39:57 | 0.40015 | 3.3767 | 1.1732 | 3.8819 | 2025-02-23 07:06:28 | 1.3512
9131 | 恒流充电 | 02:56:00 | 12:40:02 | 0.40002 | 3.3769 | 1.1737 | 3.8837 | 2025-02-23 07:06:33 | 1.3508
9132 | 恒流充电 | 02:56:05 | 12:40:07 | 0.40005 | 3.3771 | 1.1743 | 3.8856 | 2025-02-23 07:06:38 | 1.351
9133 | 恒流充电 | 02:56:10 | 12:40:12 | 0.40016 | 3.377 | 1.1748 | 3.8875 | 2025-02-23 07:06:43 | 1.3513
9134 | 恒流充电 | 02:56:15 | 12:40:17 | 0.40019 | 3.3771 | 1.1754 | 3.8894 | 2025-02-23 07:06:48 | 1.3515
9135 | 恒流充电 | 02:56:20 | 12:40:22 | 0.40021 | 3.3772 | 1.1759 | 3.8912 | 2025-02-23 07:06:53 | 1.3516
9136 | 恒流充电 | 02:56:25 | 12:40:27 | 0.40022 | 3.3774 | 1.1765 | 3.8931 | 2025-02-23 07:06:58 | 1.3517
9137 | 恒流充电 | 02:56:30 | 12:40:32 | 0.40019 | 3.3774 | 1.177 | 3.895 | 2025-02-23 07:07:03 | 1.3516
9138 | 恒流充电 | 02:56:35 | 12:40:37 | 0.40017 | 3.3777 | 1.1776 | 3.8969 | 2025-02-23 07:07:08 | 1.3517
9139 | 恒流充电 | 02:56:40 | 12:40:42 | 0.39995 | 3.3776 | 1.1782 | 3.8988 | 2025-02-23 07:07:13 | 1.3509
9140 | 恒流充电 | 02:56:45 | 12:40:47 | 0.40026 | 3.3775 | 1.1787 | 3.9006 | 2025-02-23 07:07:18 | 1.3519
9141 | 恒流充电 | 02:56:50 | 12:40:52 | 0.40043 | 3.3778 | 1.1793 | 3.9025 | 2025-02-23 07:07:23 | 1.3526
9142 | 恒流充电 | 02:56:55 | 12:40:57 | 0.40019 | 3.3778 | 1.1798 | 3.9044 | 2025-02-23 07:07:28 | 1.3517
9143 | 恒流充电 | 02:57:00 | 12:41:02 | 0.40011 | 3.3781 | 1.1804 | 3.9063 | 2025-02-23 07:07:33 | 1.3516
9144 | 恒流充电 | 02:57:05 | 12:41:07 | 0.40003 | 3.3779 | 1.1809 | 3.9081 | 2025-02-23 07:07:38 | 1.3513
9145 | 恒流充电 | 02:57:10 | 12:41:12 | 0.4001 | 3.3782 | 1.1815 | 3.91 | 2025-02-23 07:07:43 | 1.3516
9146 | 恒流充电 | 02:57:15 | 12:41:17 | 0.40013 | 3.3782 | 1.182 | 3.9119 | 2025-02-23 07:07:48 | 1.3517
9147 | 恒流充电 | 02:57:20 | 12:41:22 | 0.40021 | 3.3785 | 1.1826 | 3.9138 | 2025-02-23 07:07:53 | 1.3521
9148 | 恒流充电 | 02:57:25 | 12:41:27 | 0.40015 | 3.3783 | 1.1832 | 3.9157 | 2025-02-23 07:07:58 | 1.3518
9149 | 恒流充电 | 02:57:30 | 12:41:32 | 0.40007 | 3.3786 | 1.1837 | 3.9175 | 2025-02-23 07:08:03 | 1.3517
9150 | 恒流充电 | 02:57:35 | 12:41:37 | 0.40011 | 3.3789 | 1.1843 | 3.9194 | 2025-02-23 07:08:08 | 1.3519
9151 | 恒流充电 | 02:57:40 | 12:41:42 | 0.40017 | 3.379 | 1.1848 | 3.9213 | 2025-02-23 07:08:13 | 1.3522
9152 | 恒流充电 | 02:57:45 | 12:41:47 | 0.40013 | 3.3789 | 1.1854 | 3.9232 | 2025-02-23 07:08:18 | 1.352
9153 | 恒流充电 | 02:57:50 | 12:41:52 | 0.40006 | 3.3791 | 1.1859 | 3.925 | 2025-02-23 07:08:23 | 1.3518
9154 | 恒流充电 | 02:57:55 | 12:41:57 | 0.40008 | 3.379 | 1.1865 | 3.9269 | 2025-02-23 07:08:28 | 1.3519
9155 | 恒流充电 | 02:58:00 | 12:42:02 | 0.40018 | 3.379 | 1.187 | 3.9288 | 2025-02-23 07:08:33 | 1.3522
9156 | 恒流充电 | 02:58:05 | 12:42:07 | 0.4002 | 3.3793 | 1.1876 | 3.9307 | 2025-02-23 07:08:38 | 1.3524
9157 | 恒流充电 | 02:58:10 | 12:42:12 | 0.40021 | 3.3794 | 1.1882 | 3.9326 | 2025-02-23 07:08:43 | 1.3525
9158 | 恒流充电 | 02:58:15 | 12:42:17 | 0.4002 | 3.3795 | 1.1887 | 3.9344 | 2025-02-23 07:08:48 | 1.3525
9159 | 恒流充电 | 02:58:20 | 12:42:22 | 0.40015 | 3.3794 | 1.1893 | 3.9363 | 2025-02-23 07:08:53 | 1.3523
9160 | 恒流充电 | 02:58:25 | 12:42:27 | 0.40039 | 3.3795 | 1.1898 | 3.9382 | 2025-02-23 07:08:58 | 1.3531
9161 | 恒流充电 | 02:58:30 | 12:42:32 | 0.40036 | 3.3796 | 1.1904 | 3.9401 | 2025-02-23 07:09:03 | 1.3531
9162 | 恒流充电 | 02:58:35 | 12:42:37 | 0.40018 | 3.3798 | 1.1909 | 3.9419 | 2025-02-23 07:09:08 | 1.3525
9163 | 恒流充电 | 02:58:40 | 12:42:42 | 0.40009 | 3.3797 | 1.1915 | 3.9438 | 2025-02-23 07:09:13 | 1.3522
9164 | 恒流充电 | 02:58:45 | 12:42:47 | 0.40007 | 3.3798 | 1.1921 | 3.9457 | 2025-02-23 07:09:18 | 1.3522
9165 | 恒流充电 | 02:58:50 | 12:42:52 | 0.40017 | 3.3799 | 1.1926 | 3.9476 | 2025-02-23 07:09:23 | 1.3525
9166 | 恒流充电 | 02:58:55 | 12:42:57 | 0.40016 | 3.3802 | 1.1932 | 3.9495 | 2025-02-23 07:09:28 | 1.3526
9167 | 恒流充电 | 02:59:00 | 12:43:02 | 0.40004 | 3.3799 | 1.1937 | 3.9513 | 2025-02-23 07:09:33 | 1.3521
9168 | 恒流充电 | 02:59:05 | 12:43:07 | 0.40017 | 3.3801 | 1.1943 | 3.9532 | 2025-02-23 07:09:38 | 1.3526
9169 | 恒流充电 | 02:59:10 | 12:43:12 | 0.39985 | 3.3802 | 1.1948 | 3.9551 | 2025-02-23 07:09:43 | 1.3516
9170 | 恒流充电 | 02:59:15 | 12:43:17 | 0.40017 | 3.3806 | 1.1954 | 3.957 | 2025-02-23 07:09:48 | 1.3528
9171 | 恒流充电 | 02:59:20 | 12:43:22 | 0.40016 | 3.3803 | 1.1959 | 3.9588 | 2025-02-23 07:09:53 | 1.3526
9172 | 恒流充电 | 02:59:25 | 12:43:27 | 0.40028 | 3.3805 | 1.1965 | 3.9607 | 2025-02-23 07:09:58 | 1.3532
9173 | 恒流充电 | 02:59:30 | 12:43:32 | 0.39994 | 3.3804 | 1.1971 | 3.9626 | 2025-02-23 07:10:03 | 1.352
9174 | 恒流充电 | 02:59:35 | 12:43:37 | 0.40017 | 3.3806 | 1.1976 | 3.9645 | 2025-02-23 07:10:08 | 1.3528
9175 | 恒流充电 | 02:59:40 | 12:43:42 | 0.39999 | 3.3807 | 1.1982 | 3.9664 | 2025-02-23 07:10:13 | 1.3522
9176 | 恒流充电 | 02:59:45 | 12:43:47 | 0.40028 | 3.3809 | 1.1987 | 3.9682 | 2025-02-23 07:10:18 | 1.3533
9177 | 恒流充电 | 02:59:50 | 12:43:52 | 0.40008 | 3.3806 | 1.1993 | 3.9701 | 2025-02-23 07:10:23 | 1.3525
9178 | 恒流充电 | 02:59:55 | 12:43:57 | 0.40014 | 3.3809 | 1.1998 | 3.972 | 2025-02-23 07:10:28 | 1.3529
9179 | 恒流充电 | 03:00:00 | 12:44:02 | 0.40021 | 3.381 | 1.2004 | 3.9739 | 2025-02-23 07:10:33 | 1.3531
9180 | 恒流充电 | 03:00:05 | 12:44:07 | 0.40018 | 3.381 | 1.2009 | 3.9758 | 2025-02-23 07:10:38 | 1.353
9181 | 恒流充电 | 03:00:10 | 12:44:12 | 0.40004 | 3.3811 | 1.2015 | 3.9776 | 2025-02-23 07:10:43 | 1.3526
9182 | 恒流充电 | 03:00:15 | 12:44:17 | 0.40003 | 3.3811 | 1.2021 | 3.9795 | 2025-02-23 07:10:48 | 1.3526
9183 | 恒流充电 | 03:00:20 | 12:44:22 | 0.40017 | 3.3811 | 1.2026 | 3.9814 | 2025-02-23 07:10:53 | 1.353
9184 | 恒流充电 | 03:00:25 | 12:44:27 | 0.40016 | 3.3813 | 1.2032 | 3.9833 | 2025-02-23 07:10:58 | 1.353
9185 | 恒流充电 | 03:00:30 | 12:44:32 | 0.40003 | 3.3813 | 1.2037 | 3.9852 | 2025-02-23 07:11:03 | 1.3526
9186 | 恒流充电 | 03:00:35 | 12:44:37 | 0.40017 | 3.3811 | 1.2043 | 3.987 | 2025-02-23 07:11:08 | 1.353
9187 | 恒流充电 | 03:00:40 | 12:44:42 | 0.4001 | 3.3815 | 1.2048 | 3.9889 | 2025-02-23 07:11:13 | 1.353
9188 | 恒流充电 | 03:00:45 | 12:44:47 | 0.39992 | 3.3818 | 1.2054 | 3.9908 | 2025-02-23 07:11:18 | 1.3524
9189 | 恒流充电 | 03:00:50 | 12:44:52 | 0.40009 | 3.3815 | 1.2059 | 3.9927 | 2025-02-23 07:11:23 | 1.3529
9190 | 恒流充电 | 03:00:55 | 12:44:57 | 0.4002 | 3.3817 | 1.2065 | 3.9945 | 2025-02-23 07:11:28 | 1.3534
9191 | 恒流充电 | 03:01:00 | 12:45:02 | 0.40008 | 3.3816 | 1.2071 | 3.9964 | 2025-02-23 07:11:33 | 1.3529
9192 | 恒流充电 | 03:01:05 | 12:45:07 | 0.40015 | 3.3818 | 1.2076 | 3.9983 | 2025-02-23 07:11:38 | 1.3532
9193 | 恒流充电 | 03:01:10 | 12:45:12 | 0.40024 | 3.3819 | 1.2082 | 4.0002 | 2025-02-23 07:11:43 | 1.3536
9194 | 恒流充电 | 03:01:15 | 12:45:17 | 0.40009 | 3.3816 | 1.2087 | 4.0021 | 2025-02-23 07:11:48 | 1.353
9195 | 恒流充电 | 03:01:20 | 12:45:22 | 0.40021 | 3.3817 | 1.2093 | 4.0039 | 2025-02-23 07:11:53 | 1.3534
9196 | 恒流充电 | 03:01:25 | 12:45:27 | 0.40002 | 3.3819 | 1.2098 | 4.0058 | 2025-02-23 07:11:58 | 1.3528
9197 | 恒流充电 | 03:01:30 | 12:45:32 | 0.40018 | 3.3819 | 1.2104 | 4.0077 | 2025-02-23 07:12:03 | 1.3534
9198 | 恒流充电 | 03:01:35 | 12:45:37 | 0.40016 | 3.3821 | 1.2109 | 4.0096 | 2025-02-23 07:12:08 | 1.3534
9199 | 恒流充电 | 03:01:40 | 12:45:42 | 0.40035 | 3.3822 | 1.2115 | 4.0115 | 2025-02-23 07:12:13 | 1.3541
9200 | 恒流充电 | 03:01:45 | 12:45:47 | 0.40024 | 3.3821 | 1.2121 | 4.0133 | 2025-02-23 07:12:18 | 1.3536
9201 | 恒流充电 | 03:01:50 | 12:45:52 | 0.40017 | 3.3821 | 1.2126 | 4.0152 | 2025-02-23 07:12:23 | 1.3534
9202 | 恒流充电 | 03:01:55 | 12:45:57 | 0.40029 | 3.3824 | 1.2132 | 4.0171 | 2025-02-23 07:12:28 | 1.3539
9203 | 恒流充电 | 03:02:00 | 12:46:02 | 0.40014 | 3.3823 | 1.2137 | 4.019 | 2025-02-23 07:12:33 | 1.3534
9204 | 恒流充电 | 03:02:05 | 12:46:07 | 0.39993 | 3.3823 | 1.2143 | 4.0209 | 2025-02-23 07:12:38 | 1.3527
9205 | 恒流充电 | 03:02:10 | 12:46:12 | 0.40018 | 3.3825 | 1.2148 | 4.0227 | 2025-02-23 07:12:43 | 1.3536
9206 | 恒流充电 | 03:02:15 | 12:46:17 | 0.40015 | 3.3825 | 1.2154 | 4.0246 | 2025-02-23 07:12:48 | 1.3535
9207 | 恒流充电 | 03:02:20 | 12:46:22 | 0.40003 | 3.3825 | 1.2159 | 4.0265 | 2025-02-23 07:12:53 | 1.3531
9208 | 恒流充电 | 03:02:25 | 12:46:27 | 0.40009 | 3.3824 | 1.2165 | 4.0284 | 2025-02-23 07:12:58 | 1.3533
9209 | 恒流充电 | 03:02:30 | 12:46:32 | 0.40022 | 3.3825 | 1.2171 | 4.0303 | 2025-02-23 07:13:03 | 1.3537
9210 | 恒流充电 | 03:02:35 | 12:46:37 | 0.40002 | 3.3826 | 1.2176 | 4.0321 | 2025-02-23 07:13:08 | 1.3531
9211 | 恒流充电 | 03:02:40 | 12:46:42 | 0.40036 | 3.3826 | 1.2182 | 4.034 | 2025-02-23 07:13:13 | 1.3542
9212 | 恒流充电 | 03:02:45 | 12:46:47 | 0.4001 | 3.3827 | 1.2187 | 4.0359 | 2025-02-23 07:13:18 | 1.3534
9213 | 恒流充电 | 03:02:50 | 12:46:52 | 0.40022 | 3.3826 | 1.2193 | 4.0378 | 2025-02-23 07:13:23 | 1.3538
9214 | 恒流充电 | 03:02:55 | 12:46:57 | 0.40011 | 3.3824 | 1.2198 | 4.0397 | 2025-02-23 07:13:28 | 1.3533
9215 | 恒流充电 | 03:03:00 | 12:47:02 | 0.40002 | 3.3826 | 1.2204 | 4.0415 | 2025-02-23 07:13:33 | 1.3531
9216 | 恒流充电 | 03:03:05 | 12:47:07 | 0.40025 | 3.3825 | 1.221 | 4.0434 | 2025-02-23 07:13:38 | 1.3538
9217 | 恒流充电 | 03:03:10 | 12:47:12 | 0.40018 | 3.3829 | 1.2215 | 4.0453 | 2025-02-23 07:13:43 | 1.3538
9218 | 恒流充电 | 03:03:15 | 12:47:17 | 0.40015 | 3.3827 | 1.2221 | 4.0472 | 2025-02-23 07:13:48 | 1.3536
9219 | 恒流充电 | 03:03:20 | 12:47:22 | 0.4001 | 3.3828 | 1.2226 | 4.0491 | 2025-02-23 07:13:53 | 1.3535
9220 | 恒流充电 | 03:03:25 | 12:47:27 | 0.40011 | 3.3826 | 1.2232 | 4.0509 | 2025-02-23 07:13:58 | 1.3534
9221 | 恒流充电 | 03:03:30 | 12:47:32 | 0.40007 | 3.3829 | 1.2237 | 4.0528 | 2025-02-23 07:14:03 | 1.3534
9222 | 恒流充电 | 03:03:35 | 12:47:37 | 0.4 | 3.3831 | 1.2243 | 4.0547 | 2025-02-23 07:14:08 | 1.3532
9223 | 恒流充电 | 03:03:40 | 12:47:42 | 0.40007 | 3.383 | 1.2248 | 4.0566 | 2025-02-23 07:14:13 | 1.3534
9224 | 恒流充电 | 03:03:45 | 12:47:47 | 0.40017 | 3.3832 | 1.2254 | 4.0585 | 2025-02-23 07:14:18 | 1.3539
9225 | 恒流充电 | 03:03:50 | 12:47:52 | 0.4001 | 3.3832 | 1.226 | 4.0603 | 2025-02-23 07:14:23 | 1.3536
9226 | 恒流充电 | 03:03:55 | 12:47:57 | 0.40018 | 3.383 | 1.2265 | 4.0622 | 2025-02-23 07:14:28 | 1.3538
9227 | 恒流充电 | 03:04:00 | 12:48:02 | 0.40023 | 3.3832 | 1.2271 | 4.0641 | 2025-02-23 07:14:33 | 1.3541
9228 | 恒流充电 | 03:04:05 | 12:48:07 | 0.40011 | 3.3833 | 1.2276 | 4.066 | 2025-02-23 07:14:38 | 1.3537
9229 | 恒流充电 | 03:04:10 | 12:48:12 | 0.40012 | 3.3832 | 1.2282 | 4.0679 | 2025-02-23 07:14:43 | 1.3537
9230 | 恒流充电 | 03:04:15 | 12:48:17 | 0.40017 | 3.3832 | 1.2287 | 4.0697 | 2025-02-23 07:14:48 | 1.3539
9231 | 恒流充电 | 03:04:20 | 12:48:22 | 0.40019 | 3.3832 | 1.2293 | 4.0716 | 2025-02-23 07:14:53 | 1.3539
9232 | 恒流充电 | 03:04:25 | 12:48:27 | 0.40025 | 3.3832 | 1.2298 | 4.0735 | 2025-02-23 07:14:58 | 1.3541
9233 | 恒流充电 | 03:04:30 | 12:48:32 | 0.40008 | 3.3833 | 1.2304 | 4.0754 | 2025-02-23 07:15:03 | 1.3536
9234 | 恒流充电 | 03:04:35 | 12:48:37 | 0.4002 | 3.3833 | 1.231 | 4.0773 | 2025-02-23 07:15:08 | 1.354
9235 | 恒流充电 | 03:04:40 | 12:48:42 | 0.40004 | 3.3834 | 1.2315 | 4.0791 | 2025-02-23 07:15:13 | 1.3535
9236 | 恒流充电 | 03:04:45 | 12:48:47 | 0.40006 | 3.3835 | 1.2321 | 4.081 | 2025-02-23 07:15:18 | 1.3536
9237 | 恒流充电 | 03:04:50 | 12:48:52 | 0.40018 | 3.3834 | 1.2326 | 4.0829 | 2025-02-23 07:15:23 | 1.354
9238 | 恒流充电 | 03:04:55 | 12:48:57 | 0.40031 | 3.3833 | 1.2332 | 4.0848 | 2025-02-23 07:15:28 | 1.3544
9239 | 恒流充电 | 03:05:00 | 12:49:02 | 0.40008 | 3.3836 | 1.2337 | 4.0867 | 2025-02-23 07:15:33 | 1.3537
9240 | 恒流充电 | 03:05:05 | 12:49:07 | 0.40017 | 3.3835 | 1.2343 | 4.0885 | 2025-02-23 07:15:38 | 1.354
9241 | 恒流充电 | 03:05:10 | 12:49:12 | 0.40025 | 3.3833 | 1.2348 | 4.0904 | 2025-02-23 07:15:43 | 1.3541
9242 | 恒流充电 | 03:05:15 | 12:49:17 | 0.39998 | 3.3836 | 1.2354 | 4.0923 | 2025-02-23 07:15:48 | 1.3534
9243 | 恒流充电 | 03:05:20 | 12:49:22 | 0.40024 | 3.3836 | 1.236 | 4.0942 | 2025-02-23 07:15:53 | 1.3543
9244 | 恒流充电 | 03:05:25 | 12:49:27 | 0.40014 | 3.3834 | 1.2365 | 4.0961 | 2025-02-23 07:15:58 | 1.3538
9245 | 恒流充电 | 03:05:30 | 12:49:32 | 0.40012 | 3.3838 | 1.2371 | 4.0979 | 2025-02-23 07:16:03 | 1.3539
9246 | 恒流充电 | 03:05:35 | 12:49:37 | 0.40014 | 3.3838 | 1.2376 | 4.0998 | 2025-02-23 07:16:08 | 1.354
9247 | 恒流充电 | 03:05:40 | 12:49:42 | 0.40019 | 3.3837 | 1.2382 | 4.1017 | 2025-02-23 07:16:13 | 1.3541
9248 | 恒流充电 | 03:05:45 | 12:49:47 | 0.40025 | 3.3837 | 1.2387 | 4.1036 | 2025-02-23 07:16:18 | 1.3543
9249 | 恒流充电 | 03:05:50 | 12:49:52 | 0.40034 | 3.3836 | 1.2393 | 4.1055 | 2025-02-23 07:16:23 | 1.3546
9250 | 恒流充电 | 03:05:55 | 12:49:57 | 0.40014 | 3.3837 | 1.2398 | 4.1074 | 2025-02-23 07:16:28 | 1.354
9251 | 恒流充电 | 03:06:00 | 12:50:02 | 0.40017 | 3.3836 | 1.2404 | 4.1092 | 2025-02-23 07:16:33 | 1.354
9252 | 恒流充电 | 03:06:05 | 12:50:07 | 0.40016 | 3.384 | 1.241 | 4.1111 | 2025-02-23 07:16:38 | 1.3541
9253 | 恒流充电 | 03:06:10 | 12:50:12 | 0.4001 | 3.3838 | 1.2415 | 4.113 | 2025-02-23 07:16:43 | 1.3539
9254 | 恒流充电 | 03:06:15 | 12:50:17 | 0.40012 | 3.3838 | 1.2421 | 4.1149 | 2025-02-23 07:16:48 | 1.3539
9255 | 恒流充电 | 03:06:20 | 12:50:22 | 0.40034 | 3.3838 | 1.2426 | 4.1168 | 2025-02-23 07:16:53 | 1.3547
9256 | 恒流充电 | 03:06:25 | 12:50:27 | 0.40013 | 3.384 | 1.2432 | 4.1186 | 2025-02-23 07:16:58 | 1.354
9257 | 恒流充电 | 03:06:30 | 12:50:32 | 0.40018 | 3.384 | 1.2437 | 4.1205 | 2025-02-23 07:17:03 | 1.3542
9258 | 恒流充电 | 03:06:35 | 12:50:37 | 0.40015 | 3.3838 | 1.2443 | 4.1224 | 2025-02-23 07:17:08 | 1.354
9259 | 恒流充电 | 03:06:40 | 12:50:42 | 0.40012 | 3.384 | 1.2448 | 4.1243 | 2025-02-23 07:17:13 | 1.354
9260 | 恒流充电 | 03:06:45 | 12:50:47 | 0.40002 | 3.3839 | 1.2454 | 4.1262 | 2025-02-23 07:17:18 | 1.3536
9261 | 恒流充电 | 03:06:50 | 12:50:52 | 0.40019 | 3.3838 | 1.246 | 4.128 | 2025-02-23 07:17:23 | 1.3542
9262 | 恒流充电 | 03:06:55 | 12:50:57 | 0.40033 | 3.384 | 1.2465 | 4.1299 | 2025-02-23 07:17:28 | 1.3547
9263 | 恒流充电 | 03:07:00 | 12:51:02 | 0.40019 | 3.384 | 1.2471 | 4.1318 | 2025-02-23 07:17:33 | 1.3542
9264 | 恒流充电 | 03:07:05 | 12:51:07 | 0.40008 | 3.384 | 1.2476 | 4.1337 | 2025-02-23 07:17:38 | 1.3539
9265 | 恒流充电 | 03:07:10 | 12:51:12 | 0.4001 | 3.3839 | 1.2482 | 4.1356 | 2025-02-23 07:17:43 | 1.3539
9266 | 恒流充电 | 03:07:15 | 12:51:17 | 0.40013 | 3.3841 | 1.2487 | 4.1374 | 2025-02-23 07:17:48 | 1.3541
9267 | 恒流充电 | 03:07:20 | 12:51:22 | 0.40044 | 3.3841 | 1.2493 | 4.1393 | 2025-02-23 07:17:53 | 1.3551
9268 | 恒流充电 | 03:07:25 | 12:51:27 | 0.40006 | 3.3842 | 1.2499 | 4.1412 | 2025-02-23 07:17:58 | 1.3539
9269 | 恒流充电 | 03:07:30 | 12:51:32 | 0.40017 | 3.3842 | 1.2504 | 4.1431 | 2025-02-23 07:18:03 | 1.3542
9270 | 恒流充电 | 03:07:35 | 12:51:37 | 0.40006 | 3.384 | 1.251 | 4.145 | 2025-02-23 07:18:08 | 1.3538
9271 | 恒流充电 | 03:07:40 | 12:51:42 | 0.40025 | 3.384 | 1.2515 | 4.1468 | 2025-02-23 07:18:13 | 1.3545
9272 | 恒流充电 | 03:07:45 | 12:51:47 | 0.40029 | 3.3841 | 1.2521 | 4.1487 | 2025-02-23 07:18:18 | 1.3546
9273 | 恒流充电 | 03:07:50 | 12:51:52 | 0.40013 | 3.3842 | 1.2526 | 4.1506 | 2025-02-23 07:18:23 | 1.3541
9274 | 恒流充电 | 03:07:55 | 12:51:57 | 0.39997 | 3.3843 | 1.2532 | 4.1525 | 2025-02-23 07:18:28 | 1.3536
9275 | 恒流充电 | 03:08:00 | 12:52:02 | 0.40022 | 3.3844 | 1.2537 | 4.1544 | 2025-02-23 07:18:33 | 1.3545
9276 | 恒流充电 | 03:08:05 | 12:52:07 | 0.40004 | 3.3842 | 1.2543 | 4.1562 | 2025-02-23 07:18:38 | 1.3538
9277 | 恒流充电 | 03:08:10 | 12:52:12 | 0.40011 | 3.3841 | 1.2549 | 4.1581 | 2025-02-23 07:18:43 | 1.354
9278 | 恒流充电 | 03:08:15 | 12:52:17 | 0.40011 | 3.3845 | 1.2554 | 4.16 | 2025-02-23 07:18:48 | 1.3542
9279 | 恒流充电 | 03:08:20 | 12:52:22 | 0.40007 | 3.3843 | 1.256 | 4.1619 | 2025-02-23 07:18:53 | 1.354
9280 | 恒流充电 | 03:08:25 | 12:52:27 | 0.40016 | 3.3842 | 1.2565 | 4.1638 | 2025-02-23 07:18:58 | 1.3542
9281 | 恒流充电 | 03:08:30 | 12:52:32 | 0.40003 | 3.3845 | 1.2571 | 4.1657 | 2025-02-23 07:19:03 | 1.3539
9282 | 恒流充电 | 03:08:35 | 12:52:37 | 0.40012 | 3.3842 | 1.2576 | 4.1675 | 2025-02-23 07:19:08 | 1.3541
9283 | 恒流充电 | 03:08:40 | 12:52:42 | 0.4 | 3.3843 | 1.2582 | 4.1694 | 2025-02-23 07:19:13 | 1.3537
9284 | 恒流充电 | 03:08:45 | 12:52:47 | 0.40019 | 3.3845 | 1.2587 | 4.1713 | 2025-02-23 07:19:18 | 1.3544
9285 | 恒流充电 | 03:08:50 | 12:52:52 | 0.40025 | 3.3843 | 1.2593 | 4.1732 | 2025-02-23 07:19:23 | 1.3546
9286 | 恒流充电 | 03:08:55 | 12:52:57 | 0.40013 | 3.3845 | 1.2599 | 4.1751 | 2025-02-23 07:19:28 | 1.3543
9287 | 恒流充电 | 03:09:00 | 12:53:02 | 0.40026 | 3.3842 | 1.2604 | 4.1769 | 2025-02-23 07:19:33 | 1.3546
9288 | 恒流充电 | 03:09:05 | 12:53:07 | 0.40017 | 3.3843 | 1.261 | 4.1788 | 2025-02-23 07:19:38 | 1.3543
9289 | 恒流充电 | 03:09:10 | 12:53:12 | 0.40029 | 3.3842 | 1.2615 | 4.1807 | 2025-02-23 07:19:43 | 1.3547
9290 | 恒流充电 | 03:09:15 | 12:53:17 | 0.4002 | 3.3845 | 1.2621 | 4.1826 | 2025-02-23 07:19:48 | 1.3545
9291 | 恒流充电 | 03:09:20 | 12:53:22 | 0.4 | 3.3845 | 1.2626 | 4.1845 | 2025-02-23 07:19:53 | 1.3538
9292 | 恒流充电 | 03:09:25 | 12:53:27 | 0.40018 | 3.3846 | 1.2632 | 4.1863 | 2025-02-23 07:19:58 | 1.3544
9293 | 恒流充电 | 03:09:30 | 12:53:32 | 0.40011 | 3.3845 | 1.2637 | 4.1882 | 2025-02-23 07:20:03 | 1.3542
9294 | 恒流充电 | 03:09:35 | 12:53:37 | 0.40005 | 3.3846 | 1.2643 | 4.1901 | 2025-02-23 07:20:08 | 1.354
9295 | 恒流充电 | 03:09:40 | 12:53:42 | 0.40034 | 3.3845 | 1.2649 | 4.192 | 2025-02-23 07:20:13 | 1.3549
9296 | 恒流充电 | 03:09:45 | 12:53:47 | 0.40008 | 3.3846 | 1.2654 | 4.1939 | 2025-02-23 07:20:18 | 1.3541
9297 | 恒流充电 | 03:09:50 | 12:53:52 | 0.40012 | 3.3844 | 1.266 | 4.1957 | 2025-02-23 07:20:23 | 1.3542
9298 | 恒流充电 | 03:09:55 | 12:53:57 | 0.40028 | 3.3845 | 1.2665 | 4.1976 | 2025-02-23 07:20:28 | 1.3547
9299 | 恒流充电 | 03:10:00 | 12:54:02 | 0.40004 | 3.3845 | 1.2671 | 4.1995 | 2025-02-23 07:20:33 | 1.354
9300 | 恒流充电 | 03:10:05 | 12:54:07 | 0.40005 | 3.3846 | 1.2676 | 4.2014 | 2025-02-23 07:20:38 | 1.354
9301 | 恒流充电 | 03:10:10 | 12:54:12 | 0.40018 | 3.3846 | 1.2682 | 4.2033 | 2025-02-23 07:20:43 | 1.3545
9302 | 恒流充电 | 03:10:15 | 12:54:17 | 0.40016 | 3.3846 | 1.2687 | 4.2052 | 2025-02-23 07:20:48 | 1.3544
9303 | 恒流充电 | 03:10:20 | 12:54:22 | 0.40018 | 3.3844 | 1.2693 | 4.207 | 2025-02-23 07:20:53 | 1.3544
9304 | 恒流充电 | 03:10:25 | 12:54:27 | 0.40014 | 3.3847 | 1.2699 | 4.2089 | 2025-02-23 07:20:58 | 1.3543
9305 | 恒流充电 | 03:10:30 | 12:54:32 | 0.39995 | 3.3846 | 1.2704 | 4.2108 | 2025-02-23 07:21:03 | 1.3537
9306 | 恒流充电 | 03:10:35 | 12:54:37 | 0.40005 | 3.3847 | 1.271 | 4.2127 | 2025-02-23 07:21:08 | 1.354
9307 | 恒流充电 | 03:10:40 | 12:54:42 | 0.40015 | 3.3849 | 1.2715 | 4.2146 | 2025-02-23 07:21:13 | 1.3545
9308 | 恒流充电 | 03:10:45 | 12:54:47 | 0.40022 | 3.3847 | 1.2721 | 4.2164 | 2025-02-23 07:21:18 | 1.3546
9309 | 恒流充电 | 03:10:50 | 12:54:52 | 0.40016 | 3.3847 | 1.2726 | 4.2183 | 2025-02-23 07:21:23 | 1.3544
9310 | 恒流充电 | 03:10:55 | 12:54:57 | 0.40014 | 3.3848 | 1.2732 | 4.2202 | 2025-02-23 07:21:28 | 1.3544
9311 | 恒流充电 | 03:11:00 | 12:55:02 | 0.40017 | 3.3848 | 1.2737 | 4.2221 | 2025-02-23 07:21:33 | 1.3545
9312 | 恒流充电 | 03:11:05 | 12:55:07 | 0.40035 | 3.3847 | 1.2743 | 4.224 | 2025-02-23 07:21:38 | 1.3551
9313 | 恒流充电 | 03:11:10 | 12:55:12 | 0.40025 | 3.3849 | 1.2749 | 4.2258 | 2025-02-23 07:21:43 | 1.3548
9314 | 恒流充电 | 03:11:15 | 12:55:17 | 0.40022 | 3.3848 | 1.2754 | 4.2277 | 2025-02-23 07:21:48 | 1.3547
9315 | 恒流充电 | 03:11:20 | 12:55:22 | 0.40045 | 3.3847 | 1.276 | 4.2296 | 2025-02-23 07:21:53 | 1.3554
9316 | 恒流充电 | 03:11:25 | 12:55:27 | 0.40021 | 3.3849 | 1.2765 | 4.2315 | 2025-02-23 07:21:58 | 1.3547
9317 | 恒流充电 | 03:11:30 | 12:55:32 | 0.40019 | 3.3848 | 1.2771 | 4.2334 | 2025-02-23 07:22:03 | 1.3546
9318 | 恒流充电 | 03:11:35 | 12:55:37 | 0.40025 | 3.3848 | 1.2776 | 4.2353 | 2025-02-23 07:22:08 | 1.3548
9319 | 恒流充电 | 03:11:40 | 12:55:42 | 0.40009 | 3.3849 | 1.2782 | 4.2371 | 2025-02-23 07:22:13 | 1.3542
9320 | 恒流充电 | 03:11:45 | 12:55:47 | 0.40018 | 3.3849 | 1.2788 | 4.239 | 2025-02-23 07:22:18 | 1.3546
9321 | 恒流充电 | 03:11:50 | 12:55:52 | 0.40011 | 3.3852 | 1.2793 | 4.2409 | 2025-02-23 07:22:23 | 1.3544
9322 | 恒流充电 | 03:11:55 | 12:55:57 | 0.40009 | 3.3849 | 1.2799 | 4.2428 | 2025-02-23 07:22:28 | 1.3542
9323 | 恒流充电 | 03:12:00 | 12:56:02 | 0.40017 | 3.3849 | 1.2804 | 4.2447 | 2025-02-23 07:22:33 | 1.3546
9324 | 恒流充电 | 03:12:05 | 12:56:07 | 0.40004 | 3.3849 | 1.281 | 4.2465 | 2025-02-23 07:22:38 | 1.3541
9325 | 恒流充电 | 03:12:10 | 12:56:12 | 0.40015 | 3.3849 | 1.2815 | 4.2484 | 2025-02-23 07:22:43 | 1.3545
9326 | 恒流充电 | 03:12:15 | 12:56:17 | 0.4003 | 3.385 | 1.2821 | 4.2503 | 2025-02-23 07:22:48 | 1.355
9327 | 恒流充电 | 03:12:20 | 12:56:22 | 0.40018 | 3.3848 | 1.2826 | 4.2522 | 2025-02-23 07:22:53 | 1.3545
9328 | 恒流充电 | 03:12:25 | 12:56:27 | 0.40015 | 3.3849 | 1.2832 | 4.2541 | 2025-02-23 07:22:58 | 1.3545
9329 | 恒流充电 | 03:12:30 | 12:56:32 | 0.40024 | 3.3849 | 1.2838 | 4.2559 | 2025-02-23 07:23:03 | 1.3548
9330 | 恒流充电 | 03:12:35 | 12:56:37 | 0.40023 | 3.385 | 1.2843 | 4.2578 | 2025-02-23 07:23:08 | 1.3548
9331 | 恒流充电 | 03:12:40 | 12:56:42 | 0.4001 | 3.385 | 1.2849 | 4.2597 | 2025-02-23 07:23:13 | 1.3543
9332 | 恒流充电 | 03:12:45 | 12:56:47 | 0.40026 | 3.3849 | 1.2854 | 4.2616 | 2025-02-23 07:23:18 | 1.3548
9333 | 恒流充电 | 03:12:50 | 12:56:52 | 0.40021 | 3.3848 | 1.286 | 4.2635 | 2025-02-23 07:23:23 | 1.3546
9334 | 恒流充电 | 03:12:55 | 12:56:57 | 0.40024 | 3.385 | 1.2865 | 4.2654 | 2025-02-23 07:23:28 | 1.3548
9335 | 恒流充电 | 03:13:00 | 12:57:02 | 0.40021 | 3.3849 | 1.2871 | 4.2672 | 2025-02-23 07:23:33 | 1.3547
9336 | 恒流充电 | 03:13:05 | 12:57:07 | 0.40015 | 3.385 | 1.2876 | 4.2691 | 2025-02-23 07:23:38 | 1.3545
9337 | 恒流充电 | 03:13:10 | 12:57:12 | 0.40016 | 3.3851 | 1.2882 | 4.271 | 2025-02-23 07:23:43 | 1.3546
9338 | 恒流充电 | 03:13:15 | 12:57:17 | 0.40012 | 3.385 | 1.2888 | 4.2729 | 2025-02-23 07:23:48 | 1.3544
9339 | 恒流充电 | 03:13:20 | 12:57:22 | 0.39995 | 3.3852 | 1.2893 | 4.2748 | 2025-02-23 07:23:53 | 1.3539
9340 | 恒流充电 | 03:13:25 | 12:57:27 | 0.4001 | 3.3851 | 1.2899 | 4.2766 | 2025-02-23 07:23:58 | 1.3544
9341 | 恒流充电 | 03:13:30 | 12:57:32 | 0.40014 | 3.385 | 1.2904 | 4.2785 | 2025-02-23 07:24:03 | 1.3545
9342 | 恒流充电 | 03:13:35 | 12:57:37 | 0.4002 | 3.3851 | 1.291 | 4.2804 | 2025-02-23 07:24:08 | 1.3547
9343 | 恒流充电 | 03:13:40 | 12:57:42 | 0.40017 | 3.385 | 1.2915 | 4.2823 | 2025-02-23 07:24:13 | 1.3546
9344 | 恒流充电 | 03:13:45 | 12:57:47 | 0.40027 | 3.3852 | 1.2921 | 4.2842 | 2025-02-23 07:24:18 | 1.355
9345 | 恒流充电 | 03:13:50 | 12:57:52 | 0.40018 | 3.385 | 1.2926 | 4.286 | 2025-02-23 07:24:23 | 1.3546
9346 | 恒流充电 | 03:13:55 | 12:57:57 | 0.40026 | 3.3852 | 1.2932 | 4.2879 | 2025-02-23 07:24:28 | 1.355
9347 | 恒流充电 | 03:14:00 | 12:58:02 | 0.40014 | 3.3852 | 1.2938 | 4.2898 | 2025-02-23 07:24:33 | 1.3545
9348 | 恒流充电 | 03:14:05 | 12:58:07 | 0.40016 | 3.3852 | 1.2943 | 4.2917 | 2025-02-23 07:24:38 | 1.3546
9349 | 恒流充电 | 03:14:10 | 12:58:12 | 0.4002 | 3.3852 | 1.2949 | 4.2936 | 2025-02-23 07:24:43 | 1.3547
9350 | 恒流充电 | 03:14:15 | 12:58:17 | 0.40007 | 3.385 | 1.2954 | 4.2955 | 2025-02-23 07:24:48 | 1.3542
9351 | 恒流充电 | 03:14:20 | 12:58:22 | 0.4001 | 3.3854 | 1.296 | 4.2973 | 2025-02-23 07:24:53 | 1.3545
9352 | 恒流充电 | 03:14:25 | 12:58:27 | 0.40012 | 3.3852 | 1.2965 | 4.2992 | 2025-02-23 07:24:58 | 1.3545
9353 | 恒流充电 | 03:14:30 | 12:58:32 | 0.40017 | 3.385 | 1.2971 | 4.3011 | 2025-02-23 07:25:03 | 1.3546
9354 | 恒流充电 | 03:14:35 | 12:58:37 | 0.40017 | 3.3854 | 1.2976 | 4.303 | 2025-02-23 07:25:08 | 1.3547
9355 | 恒流充电 | 03:14:40 | 12:58:42 | 0.40008 | 3.3852 | 1.2982 | 4.3049 | 2025-02-23 07:25:13 | 1.3543
9356 | 恒流充电 | 03:14:45 | 12:58:47 | 0.40028 | 3.3854 | 1.2988 | 4.3067 | 2025-02-23 07:25:18 | 1.3551
9357 | 恒流充电 | 03:14:50 | 12:58:52 | 0.39997 | 3.3854 | 1.2993 | 4.3086 | 2025-02-23 07:25:23 | 1.3541
9358 | 恒流充电 | 03:14:55 | 12:58:57 | 0.40005 | 3.3854 | 1.2999 | 4.3105 | 2025-02-23 07:25:28 | 1.3543
9359 | 恒流充电 | 03:15:00 | 12:59:02 | 0.40016 | 3.3854 | 1.3004 | 4.3124 | 2025-02-23 07:25:33 | 1.3547
9360 | 恒流充电 | 03:15:05 | 12:59:07 | 0.40034 | 3.3854 | 1.301 | 4.3143 | 2025-02-23 07:25:38 | 1.3553
9361 | 恒流充电 | 03:15:10 | 12:59:12 | 0.40005 | 3.3853 | 1.3015 | 4.3161 | 2025-02-23 07:25:43 | 1.3543
9362 | 恒流充电 | 03:15:15 | 12:59:17 | 0.40023 | 3.3852 | 1.3021 | 4.318 | 2025-02-23 07:25:48 | 1.3549
9363 | 恒流充电 | 03:15:20 | 12:59:22 | 0.39988 | 3.3853 | 1.3026 | 4.3199 | 2025-02-23 07:25:53 | 1.3537
9364 | 恒流充电 | 03:15:25 | 12:59:27 | 0.40008 | 3.3854 | 1.3032 | 4.3218 | 2025-02-23 07:25:58 | 1.3544
9365 | 恒流充电 | 03:15:30 | 12:59:32 | 0.4 | 3.3855 | 1.3038 | 4.3237 | 2025-02-23 07:26:03 | 1.3542
9366 | 恒流充电 | 03:15:35 | 12:59:37 | 0.39996 | 3.3855 | 1.3043 | 4.3256 | 2025-02-23 07:26:08 | 1.3541
9367 | 恒流充电 | 03:15:40 | 12:59:42 | 0.40017 | 3.3854 | 1.3049 | 4.3274 | 2025-02-23 07:26:13 | 1.3547
9368 | 恒流充电 | 03:15:45 | 12:59:47 | 0.4001 | 3.3854 | 1.3054 | 4.3293 | 2025-02-23 07:26:18 | 1.3545
9369 | 恒流充电 | 03:15:50 | 12:59:52 | 0.40029 | 3.3854 | 1.306 | 4.3312 | 2025-02-23 07:26:23 | 1.3551
9370 | 恒流充电 | 03:15:55 | 12:59:57 | 0.40019 | 3.3855 | 1.3065 | 4.3331 | 2025-02-23 07:26:28 | 1.3548
9371 | 恒流充电 | 03:16:00 | 13:00:02 | 0.40018 | 3.3855 | 1.3071 | 4.335 | 2025-02-23 07:26:33 | 1.3548
9372 | 恒流充电 | 03:16:05 | 13:00:07 | 0.40007 | 3.3854 | 1.3076 | 4.3368 | 2025-02-23 07:26:38 | 1.3544
9373 | 恒流充电 | 03:16:10 | 13:00:12 | 0.40025 | 3.3857 | 1.3082 | 4.3387 | 2025-02-23 07:26:43 | 1.3551
9374 | 恒流充电 | 03:16:15 | 13:00:17 | 0.40019 | 3.3856 | 1.3088 | 4.3406 | 2025-02-23 07:26:48 | 1.3549
9375 | 恒流充电 | 03:16:20 | 13:00:22 | 0.40019 | 3.3854 | 1.3093 | 4.3425 | 2025-02-23 07:26:53 | 1.3548
9376 | 恒流充电 | 03:16:25 | 13:00:27 | 0.40001 | 3.3855 | 1.3099 | 4.3444 | 2025-02-23 07:26:58 | 1.3542
9377 | 恒流充电 | 03:16:30 | 13:00:32 | 0.40021 | 3.3856 | 1.3104 | 4.3463 | 2025-02-23 07:27:03 | 1.355
9378 | 恒流充电 | 03:16:35 | 13:00:37 | 0.40019 | 3.3855 | 1.311 | 4.3481 | 2025-02-23 07:27:08 | 1.3548
9379 | 恒流充电 | 03:16:40 | 13:00:42 | 0.4001 | 3.3856 | 1.3115 | 4.35 | 2025-02-23 07:27:13 | 1.3546
9380 | 恒流充电 | 03:16:45 | 13:00:47 | 0.40002 | 3.3856 | 1.3121 | 4.3519 | 2025-02-23 07:27:18 | 1.3543
9381 | 恒流充电 | 03:16:50 | 13:00:52 | 0.4001 | 3.3855 | 1.3127 | 4.3538 | 2025-02-23 07:27:23 | 1.3545
9382 | 恒流充电 | 03:16:55 | 13:00:57 | 0.40008 | 3.3856 | 1.3132 | 4.3557 | 2025-02-23 07:27:28 | 1.3545
9383 | 恒流充电 | 03:17:00 | 13:01:02 | 0.40021 | 3.3855 | 1.3138 | 4.3575 | 2025-02-23 07:27:33 | 1.3549
9384 | 恒流充电 | 03:17:05 | 13:01:07 | 0.40001 | 3.3856 | 1.3143 | 4.3594 | 2025-02-23 07:27:38 | 1.3543
9385 | 恒流充电 | 03:17:10 | 13:01:12 | 0.40032 | 3.3856 | 1.3149 | 4.3613 | 2025-02-23 07:27:43 | 1.3553
9386 | 恒流充电 | 03:17:15 | 13:01:17 | 0.4002 | 3.3857 | 1.3154 | 4.3632 | 2025-02-23 07:27:48 | 1.3549
9387 | 恒流充电 | 03:17:20 | 13:01:22 | 0.4001 | 3.3856 | 1.316 | 4.3651 | 2025-02-23 07:27:53 | 1.3546
9388 | 恒流充电 | 03:17:25 | 13:01:27 | 0.4 | 3.3857 | 1.3165 | 4.3669 | 2025-02-23 07:27:58 | 1.3543
9389 | 恒流充电 | 03:17:30 | 13:01:32 | 0.40005 | 3.3859 | 1.3171 | 4.3688 | 2025-02-23 07:28:03 | 1.3545
9390 | 恒流充电 | 03:17:35 | 13:01:37 | 0.40018 | 3.3857 | 1.3177 | 4.3707 | 2025-02-23 07:28:08 | 1.3549
9391 | 恒流充电 | 03:17:40 | 13:01:42 | 0.40018 | 3.3858 | 1.3182 | 4.3726 | 2025-02-23 07:28:13 | 1.3549
9392 | 恒流充电 | 03:17:45 | 13:01:47 | 0.40016 | 3.3855 | 1.3188 | 4.3745 | 2025-02-23 07:28:18 | 1.3547
9393 | 恒流充电 | 03:17:50 | 13:01:52 | 0.40015 | 3.3859 | 1.3193 | 4.3764 | 2025-02-23 07:28:23 | 1.3549
9394 | 恒流充电 | 03:17:55 | 13:01:57 | 0.40019 | 3.3858 | 1.3199 | 4.3782 | 2025-02-23 07:28:28 | 1.3549
9395 | 恒流充电 | 03:18:00 | 13:02:02 | 0.40021 | 3.3858 | 1.3204 | 4.3801 | 2025-02-23 07:28:33 | 1.3551
9396 | 恒流充电 | 03:18:05 | 13:02:07 | 0.40015 | 3.3857 | 1.321 | 4.382 | 2025-02-23 07:28:38 | 1.3548
9397 | 恒流充电 | 03:18:10 | 13:02:12 | 0.40013 | 3.3859 | 1.3215 | 4.3839 | 2025-02-23 07:28:43 | 1.3548
9398 | 恒流充电 | 03:18:15 | 13:02:17 | 0.39999 | 3.3859 | 1.3221 | 4.3858 | 2025-02-23 07:28:48 | 1.3543
9399 | 恒流充电 | 03:18:20 | 13:02:22 | 0.40018 | 3.3858 | 1.3227 | 4.3876 | 2025-02-23 07:28:53 | 1.3549
9400 | 恒流充电 | 03:18:25 | 13:02:27 | 0.4001 | 3.3858 | 1.3232 | 4.3895 | 2025-02-23 07:28:58 | 1.3547
9401 | 恒流充电 | 03:18:30 | 13:02:32 | 0.40013 | 3.386 | 1.3238 | 4.3914 | 2025-02-23 07:29:03 | 1.3549
9402 | 恒流充电 | 03:18:35 | 13:02:37 | 0.40027 | 3.386 | 1.3243 | 4.3933 | 2025-02-23 07:29:08 | 1.3553
9403 | 恒流充电 | 03:18:40 | 13:02:42 | 0.4002 | 3.3859 | 1.3249 | 4.3952 | 2025-02-23 07:29:13 | 1.355
9404 | 恒流充电 | 03:18:45 | 13:02:47 | 0.40017 | 3.3859 | 1.3254 | 4.3971 | 2025-02-23 07:29:18 | 1.3549
9405 | 恒流充电 | 03:18:50 | 13:02:52 | 0.40018 | 3.386 | 1.326 | 4.3989 | 2025-02-23 07:29:23 | 1.355
9406 | 恒流充电 | 03:18:55 | 13:02:57 | 0.39992 | 3.3857 | 1.3265 | 4.4008 | 2025-02-23 07:29:28 | 1.354
9407 | 恒流充电 | 03:19:00 | 13:03:02 | 0.40018 | 3.386 | 1.3271 | 4.4027 | 2025-02-23 07:29:33 | 1.355
9408 | 恒流充电 | 03:19:05 | 13:03:07 | 0.40025 | 3.3861 | 1.3277 | 4.4046 | 2025-02-23 07:29:38 | 1.3553
9409 | 恒流充电 | 03:19:10 | 13:03:12 | 0.40024 | 3.3858 | 1.3282 | 4.4065 | 2025-02-23 07:29:43 | 1.3551
9410 | 恒流充电 | 03:19:15 | 13:03:17 | 0.40009 | 3.3859 | 1.3288 | 4.4083 | 2025-02-23 07:29:48 | 1.3547
9411 | 恒流充电 | 03:19:20 | 13:03:22 | 0.40003 | 3.3861 | 1.3293 | 4.4102 | 2025-02-23 07:29:53 | 1.3545
9412 | 恒流充电 | 03:19:25 | 13:03:27 | 0.4001 | 3.3861 | 1.3299 | 4.4121 | 2025-02-23 07:29:58 | 1.3548
9413 | 恒流充电 | 03:19:30 | 13:03:32 | 0.40027 | 3.3859 | 1.3304 | 4.414 | 2025-02-23 07:30:03 | 1.3553
9414 | 恒流充电 | 03:19:35 | 13:03:37 | 0.40022 | 3.386 | 1.331 | 4.4159 | 2025-02-23 07:30:08 | 1.3551
9415 | 恒流充电 | 03:19:40 | 13:03:42 | 0.40007 | 3.3861 | 1.3315 | 4.4178 | 2025-02-23 07:30:13 | 1.3547
9416 | 恒流充电 | 03:19:45 | 13:03:47 | 0.40013 | 3.3862 | 1.3321 | 4.4196 | 2025-02-23 07:30:18 | 1.3549
9417 | 恒流充电 | 03:19:50 | 13:03:52 | 0.40028 | 3.3861 | 1.3327 | 4.4215 | 2025-02-23 07:30:23 | 1.3554
9418 | 恒流充电 | 03:19:55 | 13:03:57 | 0.40027 | 3.3861 | 1.3332 | 4.4234 | 2025-02-23 07:30:28 | 1.3554
9419 | 恒流充电 | 03:20:00 | 13:04:02 | 0.40023 | 3.3862 | 1.3338 | 4.4253 | 2025-02-23 07:30:33 | 1.3553
9420 | 恒流充电 | 03:20:05 | 13:04:07 | 0.40017 | 3.386 | 1.3343 | 4.4272 | 2025-02-23 07:30:38 | 1.355
9421 | 恒流充电 | 03:20:10 | 13:04:12 | 0.4001 | 3.3862 | 1.3349 | 4.429 | 2025-02-23 07:30:43 | 1.3548
9422 | 恒流充电 | 03:20:15 | 13:04:17 | 0.40009 | 3.3862 | 1.3354 | 4.4309 | 2025-02-23 07:30:48 | 1.3548
9423 | 恒流充电 | 03:20:20 | 13:04:22 | 0.40023 | 3.3861 | 1.336 | 4.4328 | 2025-02-23 07:30:53 | 1.3552
9424 | 恒流充电 | 03:20:25 | 13:04:27 | 0.4002 | 3.3862 | 1.3366 | 4.4347 | 2025-02-23 07:30:58 | 1.3552
9425 | 恒流充电 | 03:20:30 | 13:04:32 | 0.40006 | 3.3863 | 1.3371 | 4.4366 | 2025-02-23 07:31:03 | 1.3547
9426 | 恒流充电 | 03:20:35 | 13:04:37 | 0.40017 | 3.3861 | 1.3377 | 4.4385 | 2025-02-23 07:31:08 | 1.355
9427 | 恒流充电 | 03:20:40 | 13:04:42 | 0.40027 | 3.3862 | 1.3382 | 4.4403 | 2025-02-23 07:31:13 | 1.3554
9428 | 恒流充电 | 03:20:45 | 13:04:47 | 0.40026 | 3.386 | 1.3388 | 4.4422 | 2025-02-23 07:31:18 | 1.3553
9429 | 恒流充电 | 03:20:50 | 13:04:52 | 0.40033 | 3.3863 | 1.3393 | 4.4441 | 2025-02-23 07:31:23 | 1.3556
9430 | 恒流充电 | 03:20:55 | 13:04:57 | 0.40018 | 3.3864 | 1.3399 | 4.446 | 2025-02-23 07:31:28 | 1.3552
9431 | 恒流充电 | 03:21:00 | 13:05:02 | 0.40005 | 3.3865 | 1.3404 | 4.4479 | 2025-02-23 07:31:33 | 1.3548
9432 | 恒流充电 | 03:21:05 | 13:05:07 | 0.40028 | 3.3862 | 1.341 | 4.4497 | 2025-02-23 07:31:38 | 1.3554
9433 | 恒流充电 | 03:21:10 | 13:05:12 | 0.40014 | 3.3864 | 1.3416 | 4.4516 | 2025-02-23 07:31:43 | 1.3551
9434 | 恒流充电 | 03:21:15 | 13:05:17 | 0.40032 | 3.3865 | 1.3421 | 4.4535 | 2025-02-23 07:31:48 | 1.3557
9435 | 恒流充电 | 03:21:20 | 13:05:22 | 0.40016 | 3.3864 | 1.3427 | 4.4554 | 2025-02-23 07:31:53 | 1.3551
9436 | 恒流充电 | 03:21:25 | 13:05:27 | 0.4002 | 3.3864 | 1.3432 | 4.4573 | 2025-02-23 07:31:58 | 1.3552
9437 | 恒流充电 | 03:21:30 | 13:05:32 | 0.40019 | 3.3865 | 1.3438 | 4.4592 | 2025-02-23 07:32:03 | 1.3552
9438 | 恒流充电 | 03:21:35 | 13:05:37 | 0.39997 | 3.3862 | 1.3443 | 4.461 | 2025-02-23 07:32:08 | 1.3544
9439 | 恒流充电 | 03:21:40 | 13:05:42 | 0.40007 | 3.3864 | 1.3449 | 4.4629 | 2025-02-23 07:32:13 | 1.3548
9440 | 恒流充电 | 03:21:45 | 13:05:47 | 0.40008 | 3.3866 | 1.3454 | 4.4648 | 2025-02-23 07:32:18 | 1.3549
9441 | 恒流充电 | 03:21:50 | 13:05:52 | 0.40012 | 3.3865 | 1.346 | 4.4667 | 2025-02-23 07:32:23 | 1.355
9442 | 恒流充电 | 03:21:55 | 13:05:57 | 0.40018 | 3.3863 | 1.3466 | 4.4686 | 2025-02-23 07:32:28 | 1.3551
9443 | 恒流充电 | 03:22:00 | 13:06:02 | 0.40016 | 3.3864 | 1.3471 | 4.4704 | 2025-02-23 07:32:33 | 1.3551
9444 | 恒流充电 | 03:22:05 | 13:06:07 | 0.40031 | 3.3865 | 1.3477 | 4.4723 | 2025-02-23 07:32:38 | 1.3557
9445 | 恒流充电 | 03:22:10 | 13:06:12 | 0.40024 | 3.3865 | 1.3482 | 4.4742 | 2025-02-23 07:32:43 | 1.3554
9446 | 恒流充电 | 03:22:15 | 13:06:17 | 0.4001 | 3.3864 | 1.3488 | 4.4761 | 2025-02-23 07:32:48 | 1.3549
9447 | 恒流充电 | 03:22:20 | 13:06:22 | 0.40014 | 3.3864 | 1.3493 | 4.478 | 2025-02-23 07:32:53 | 1.3551
9448 | 恒流充电 | 03:22:25 | 13:06:27 | 0.40019 | 3.3866 | 1.3499 | 4.4799 | 2025-02-23 07:32:58 | 1.3553
9449 | 恒流充电 | 03:22:30 | 13:06:32 | 0.40026 | 3.3865 | 1.3504 | 4.4817 | 2025-02-23 07:33:03 | 1.3555
9450 | 恒流充电 | 03:22:35 | 13:06:37 | 0.40023 | 3.3866 | 1.351 | 4.4836 | 2025-02-23 07:33:08 | 1.3554
9451 | 恒流充电 | 03:22:40 | 13:06:42 | 0.40013 | 3.3865 | 1.3516 | 4.4855 | 2025-02-23 07:33:13 | 1.355
9452 | 恒流充电 | 03:22:45 | 13:06:47 | 0.40017 | 3.3866 | 1.3521 | 4.4874 | 2025-02-23 07:33:18 | 1.3552
9453 | 恒流充电 | 03:22:50 | 13:06:52 | 0.40023 | 3.3867 | 1.3527 | 4.4893 | 2025-02-23 07:33:23 | 1.3555
9454 | 恒流充电 | 03:22:55 | 13:06:57 | 0.4003 | 3.3866 | 1.3532 | 4.4912 | 2025-02-23 07:33:28 | 1.3557
9455 | 恒流充电 | 03:23:00 | 13:07:02 | 0.40022 | 3.3869 | 1.3538 | 4.493 | 2025-02-23 07:33:33 | 1.3555
9456 | 恒流充电 | 03:23:05 | 13:07:07 | 0.39995 | 3.3865 | 1.3543 | 4.4949 | 2025-02-23 07:33:38 | 1.3544
9457 | 恒流充电 | 03:23:10 | 13:07:12 | 0.40024 | 3.3866 | 1.3549 | 4.4968 | 2025-02-23 07:33:43 | 1.3555
9458 | 恒流充电 | 03:23:15 | 13:07:17 | 0.40015 | 3.3865 | 1.3554 | 4.4987 | 2025-02-23 07:33:48 | 1.3551
9459 | 恒流充电 | 03:23:20 | 13:07:22 | 0.40003 | 3.3867 | 1.356 | 4.5006 | 2025-02-23 07:33:53 | 1.3548
9460 | 恒流充电 | 03:23:25 | 13:07:27 | 0.40013 | 3.3868 | 1.3566 | 4.5024 | 2025-02-23 07:33:58 | 1.3551
9461 | 恒流充电 | 03:23:30 | 13:07:32 | 0.40031 | 3.3868 | 1.3571 | 4.5043 | 2025-02-23 07:34:03 | 1.3558
9462 | 恒流充电 | 03:23:35 | 13:07:37 | 0.40018 | 3.3869 | 1.3577 | 4.5062 | 2025-02-23 07:34:08 | 1.3554
9463 | 恒流充电 | 03:23:40 | 13:07:42 | 0.39992 | 3.3867 | 1.3582 | 4.5081 | 2025-02-23 07:34:13 | 1.3544
9464 | 恒流充电 | 03:23:45 | 13:07:47 | 0.40021 | 3.3865 | 1.3588 | 4.51 | 2025-02-23 07:34:18 | 1.3553
9465 | 恒流充电 | 03:23:50 | 13:07:52 | 0.4002 | 3.3867 | 1.3593 | 4.5119 | 2025-02-23 07:34:23 | 1.3554
9466 | 恒流充电 | 03:23:55 | 13:07:57 | 0.4001 | 3.3869 | 1.3599 | 4.5137 | 2025-02-23 07:34:28 | 1.3551
9467 | 恒流充电 | 03:24:00 | 13:08:02 | 0.40028 | 3.3867 | 1.3604 | 4.5156 | 2025-02-23 07:34:33 | 1.3556
9468 | 恒流充电 | 03:24:05 | 13:08:07 | 0.40012 | 3.3868 | 1.361 | 4.5175 | 2025-02-23 07:34:38 | 1.3551
9469 | 恒流充电 | 03:24:10 | 13:08:12 | 0.39999 | 3.3868 | 1.3616 | 4.5194 | 2025-02-23 07:34:43 | 1.3547
9470 | 恒流充电 | 03:24:15 | 13:08:17 | 0.4 | 3.3869 | 1.3621 | 4.5213 | 2025-02-23 07:34:48 | 1.3548
9471 | 恒流充电 | 03:24:20 | 13:08:22 | 0.40036 | 3.3867 | 1.3627 | 4.5232 | 2025-02-23 07:34:53 | 1.3559
9472 | 恒流充电 | 03:24:25 | 13:08:27 | 0.40001 | 3.3868 | 1.3632 | 4.525 | 2025-02-23 07:34:58 | 1.3548
9473 | 恒流充电 | 03:24:30 | 13:08:32 | 0.40016 | 3.387 | 1.3638 | 4.5269 | 2025-02-23 07:35:03 | 1.3553
9474 | 恒流充电 | 03:24:35 | 13:08:37 | 0.40017 | 3.3867 | 1.3643 | 4.5288 | 2025-02-23 07:35:08 | 1.3552
9475 | 恒流充电 | 03:24:40 | 13:08:42 | 0.4001 | 3.3867 | 1.3649 | 4.5307 | 2025-02-23 07:35:13 | 1.355
9476 | 恒流充电 | 03:24:45 | 13:08:47 | 0.40004 | 3.3867 | 1.3654 | 4.5326 | 2025-02-23 07:35:18 | 1.3548
9477 | 恒流充电 | 03:24:50 | 13:08:52 | 0.40011 | 3.3869 | 1.366 | 4.5344 | 2025-02-23 07:35:23 | 1.3551
9478 | 恒流充电 | 03:24:55 | 13:08:57 | 0.40025 | 3.3869 | 1.3666 | 4.5363 | 2025-02-23 07:35:28 | 1.3556
9479 | 恒流充电 | 03:25:00 | 13:09:02 | 0.40013 | 3.387 | 1.3671 | 4.5382 | 2025-02-23 07:35:33 | 1.3553
9480 | 恒流充电 | 03:25:05 | 13:09:07 | 0.40006 | 3.3869 | 1.3677 | 4.5401 | 2025-02-23 07:35:38 | 1.355
9481 | 恒流充电 | 03:25:10 | 13:09:12 | 0.40032 | 3.387 | 1.3682 | 4.542 | 2025-02-23 07:35:43 | 1.3559
9482 | 恒流充电 | 03:25:15 | 13:09:17 | 0.4003 | 3.387 | 1.3688 | 4.5439 | 2025-02-23 07:35:48 | 1.3558
9483 | 恒流充电 | 03:25:20 | 13:09:22 | 0.40017 | 3.3871 | 1.3693 | 4.5457 | 2025-02-23 07:35:53 | 1.3554
9484 | 恒流充电 | 03:25:25 | 13:09:27 | 0.40018 | 3.387 | 1.3699 | 4.5476 | 2025-02-23 07:35:58 | 1.3554
9485 | 恒流充电 | 03:25:30 | 13:09:32 | 0.40006 | 3.3872 | 1.3705 | 4.5495 | 2025-02-23 07:36:03 | 1.3551
9486 | 恒流充电 | 03:25:35 | 13:09:37 | 0.40007 | 3.387 | 1.371 | 4.5514 | 2025-02-23 07:36:08 | 1.355
9487 | 恒流充电 | 03:25:40 | 13:09:42 | 0.40017 | 3.3872 | 1.3716 | 4.5533 | 2025-02-23 07:36:13 | 1.3555
9488 | 恒流充电 | 03:25:45 | 13:09:47 | 0.40005 | 3.387 | 1.3721 | 4.5552 | 2025-02-23 07:36:18 | 1.355
9489 | 恒流充电 | 03:25:50 | 13:09:52 | 0.40028 | 3.3871 | 1.3727 | 4.557 | 2025-02-23 07:36:23 | 1.3558
9490 | 恒流充电 | 03:25:55 | 13:09:57 | 0.40012 | 3.387 | 1.3732 | 4.5589 | 2025-02-23 07:36:28 | 1.3552
9491 | 恒流充电 | 03:26:00 | 13:10:02 | 0.40034 | 3.3874 | 1.3738 | 4.5608 | 2025-02-23 07:36:33 | 1.3561
9492 | 恒流充电 | 03:26:05 | 13:10:07 | 0.40024 | 3.3871 | 1.3743 | 4.5627 | 2025-02-23 07:36:38 | 1.3556
9493 | 恒流充电 | 03:26:10 | 13:10:12 | 0.40003 | 3.3873 | 1.3749 | 4.5646 | 2025-02-23 07:36:43 | 1.3551
9494 | 恒流充电 | 03:26:15 | 13:10:17 | 0.40014 | 3.3873 | 1.3755 | 4.5664 | 2025-02-23 07:36:48 | 1.3554
9495 | 恒流充电 | 03:26:20 | 13:10:22 | 0.4001 | 3.3872 | 1.376 | 4.5683 | 2025-02-23 07:36:53 | 1.3552
9496 | 恒流充电 | 03:26:25 | 13:10:27 | 0.40003 | 3.3874 | 1.3766 | 4.5702 | 2025-02-23 07:36:58 | 1.3551
9497 | 恒流充电 | 03:26:30 | 13:10:32 | 0.4003 | 3.3873 | 1.3771 | 4.5721 | 2025-02-23 07:37:03 | 1.3559
9498 | 恒流充电 | 03:26:35 | 13:10:37 | 0.40015 | 3.3873 | 1.3777 | 4.574 | 2025-02-23 07:37:08 | 1.3554
9499 | 恒流充电 | 03:26:40 | 13:10:42 | 0.40004 | 3.3874 | 1.3782 | 4.5759 | 2025-02-23 07:37:13 | 1.3551
9500 | 恒流充电 | 03:26:45 | 13:10:47 | 0.40021 | 3.3873 | 1.3788 | 4.5777 | 2025-02-23 07:37:18 | 1.3556
9501 | 恒流充电 | 03:26:50 | 13:10:52 | 0.40006 | 3.3874 | 1.3793 | 4.5796 | 2025-02-23 07:37:23 | 1.3552
9502 | 恒流充电 | 03:26:55 | 13:10:57 | 0.40018 | 3.3872 | 1.3799 | 4.5815 | 2025-02-23 07:37:28 | 1.3555
9503 | 恒流充电 | 03:27:00 | 13:11:02 | 0.40034 | 3.3873 | 1.3805 | 4.5834 | 2025-02-23 07:37:33 | 1.3561
9504 | 恒流充电 | 03:27:05 | 13:11:07 | 0.40013 | 3.3874 | 1.381 | 4.5853 | 2025-02-23 07:37:38 | 1.3554
9505 | 恒流充电 | 03:27:10 | 13:11:12 | 0.40009 | 3.3874 | 1.3816 | 4.5872 | 2025-02-23 07:37:43 | 1.3553
9506 | 恒流充电 | 03:27:15 | 13:11:17 | 0.40011 | 3.3875 | 1.3821 | 4.589 | 2025-02-23 07:37:48 | 1.3554
9507 | 恒流充电 | 03:27:20 | 13:11:22 | 0.40031 | 3.3874 | 1.3827 | 4.5909 | 2025-02-23 07:37:53 | 1.356
9508 | 恒流充电 | 03:27:25 | 13:11:27 | 0.40021 | 3.3874 | 1.3832 | 4.5928 | 2025-02-23 07:37:58 | 1.3557
9509 | 恒流充电 | 03:27:30 | 13:11:32 | 0.40026 | 3.3873 | 1.3838 | 4.5947 | 2025-02-23 07:38:03 | 1.3558
9510 | 恒流充电 | 03:27:35 | 13:11:37 | 0.40016 | 3.3875 | 1.3843 | 4.5966 | 2025-02-23 07:38:08 | 1.3556
9511 | 恒流充电 | 03:27:40 | 13:11:42 | 0.40025 | 3.3876 | 1.3849 | 4.5984 | 2025-02-23 07:38:13 | 1.3559
9512 | 恒流充电 | 03:27:45 | 13:11:47 | 0.40016 | 3.3875 | 1.3855 | 4.6003 | 2025-02-23 07:38:18 | 1.3556
9513 | 恒流充电 | 03:27:50 | 13:11:52 | 0.40023 | 3.3875 | 1.386 | 4.6022 | 2025-02-23 07:38:23 | 1.3558
9514 | 恒流充电 | 03:27:55 | 13:11:57 | 0.40005 | 3.3876 | 1.3866 | 4.6041 | 2025-02-23 07:38:28 | 1.3552
9515 | 恒流充电 | 03:28:00 | 13:12:02 | 0.40014 | 3.3874 | 1.3871 | 4.606 | 2025-02-23 07:38:33 | 1.3555
9516 | 恒流充电 | 03:28:05 | 13:12:07 | 0.40044 | 3.3877 | 1.3877 | 4.6079 | 2025-02-23 07:38:38 | 1.3566
9517 | 恒流充电 | 03:28:10 | 13:12:12 | 0.40011 | 3.3876 | 1.3882 | 4.6097 | 2025-02-23 07:38:43 | 1.3554
9518 | 恒流充电 | 03:28:15 | 13:12:17 | 0.40015 | 3.3875 | 1.3888 | 4.6116 | 2025-02-23 07:38:48 | 1.3555
9519 | 恒流充电 | 03:28:20 | 13:12:22 | 0.40016 | 3.3876 | 1.3893 | 4.6135 | 2025-02-23 07:38:53 | 1.3556
9520 | 恒流充电 | 03:28:25 | 13:12:27 | 0.40019 | 3.3875 | 1.3899 | 4.6154 | 2025-02-23 07:38:58 | 1.3556
9521 | 恒流充电 | 03:28:30 | 13:12:32 | 0.40007 | 3.3876 | 1.3905 | 4.6173 | 2025-02-23 07:39:03 | 1.3553
9522 | 恒流充电 | 03:28:35 | 13:12:37 | 0.40009 | 3.3875 | 1.391 | 4.6192 | 2025-02-23 07:39:08 | 1.3553
9523 | 恒流充电 | 03:28:40 | 13:12:42 | 0.40012 | 3.3878 | 1.3916 | 4.621 | 2025-02-23 07:39:13 | 1.3555
9524 | 恒流充电 | 03:28:45 | 13:12:47 | 0.40016 | 3.3877 | 1.3921 | 4.6229 | 2025-02-23 07:39:18 | 1.3556
9525 | 恒流充电 | 03:28:50 | 13:12:52 | 0.40009 | 3.3874 | 1.3927 | 4.6248 | 2025-02-23 07:39:23 | 1.3553
9526 | 恒流充电 | 03:28:55 | 13:12:57 | 0.40014 | 3.3876 | 1.3932 | 4.6267 | 2025-02-23 07:39:28 | 1.3555
9527 | 恒流充电 | 03:29:00 | 13:13:02 | 0.40027 | 3.3877 | 1.3938 | 4.6286 | 2025-02-23 07:39:33 | 1.356
9528 | 恒流充电 | 03:29:05 | 13:13:07 | 0.39996 | 3.388 | 1.3943 | 4.6305 | 2025-02-23 07:39:38 | 1.3551
9529 | 恒流充电 | 03:29:10 | 13:13:12 | 0.40035 | 3.3879 | 1.3949 | 4.6323 | 2025-02-23 07:39:43 | 1.3563
9530 | 恒流充电 | 03:29:15 | 13:13:17 | 0.40018 | 3.3878 | 1.3955 | 4.6342 | 2025-02-23 07:39:48 | 1.3557
9531 | 恒流充电 | 03:29:20 | 13:13:22 | 0.40022 | 3.3878 | 1.396 | 4.6361 | 2025-02-23 07:39:53 | 1.3559
9532 | 恒流充电 | 03:29:25 | 13:13:27 | 0.4001 | 3.3879 | 1.3966 | 4.638 | 2025-02-23 07:39:58 | 1.3555
9533 | 恒流充电 | 03:29:30 | 13:13:32 | 0.40021 | 3.3878 | 1.3971 | 4.6399 | 2025-02-23 07:40:03 | 1.3558
9534 | 恒流充电 | 03:29:35 | 13:13:37 | 0.40019 | 3.3877 | 1.3977 | 4.6418 | 2025-02-23 07:40:08 | 1.3557
9535 | 恒流充电 | 03:29:40 | 13:13:42 | 0.40015 | 3.3879 | 1.3982 | 4.6436 | 2025-02-23 07:40:13 | 1.3557
9536 | 恒流充电 | 03:29:45 | 13:13:47 | 0.40014 | 3.3878 | 1.3988 | 4.6455 | 2025-02-23 07:40:18 | 1.3556
9537 | 恒流充电 | 03:29:50 | 13:13:52 | 0.40013 | 3.3879 | 1.3994 | 4.6474 | 2025-02-23 07:40:23 | 1.3556
9538 | 恒流充电 | 03:29:55 | 13:13:57 | 0.40012 | 3.3879 | 1.3999 | 4.6493 | 2025-02-23 07:40:28 | 1.3556
9539 | 恒流充电 | 03:30:00 | 13:14:02 | 0.40004 | 3.3881 | 1.4005 | 4.6512 | 2025-02-23 07:40:33 | 1.3554
9540 | 恒流充电 | 03:30:05 | 13:14:07 | 0.40009 | 3.3878 | 1.401 | 4.653 | 2025-02-23 07:40:38 | 1.3554
9541 | 恒流充电 | 03:30:10 | 13:14:12 | 0.39999 | 3.388 | 1.4016 | 4.6549 | 2025-02-23 07:40:43 | 1.3552
9542 | 恒流充电 | 03:30:15 | 13:14:17 | 0.40011 | 3.3879 | 1.4021 | 4.6568 | 2025-02-23 07:40:48 | 1.3555
9543 | 恒流充电 | 03:30:20 | 13:14:22 | 0.40022 | 3.388 | 1.4027 | 4.6587 | 2025-02-23 07:40:53 | 1.3559
9544 | 恒流充电 | 03:30:25 | 13:14:27 | 0.40031 | 3.3879 | 1.4032 | 4.6606 | 2025-02-23 07:40:58 | 1.3562
9545 | 恒流充电 | 03:30:30 | 13:14:32 | 0.40017 | 3.388 | 1.4038 | 4.6625 | 2025-02-23 07:41:03 | 1.3558
9546 | 恒流充电 | 03:30:35 | 13:14:37 | 0.40017 | 3.388 | 1.4044 | 4.6643 | 2025-02-23 07:41:08 | 1.3558
9547 | 恒流充电 | 03:30:40 | 13:14:42 | 0.40008 | 3.388 | 1.4049 | 4.6662 | 2025-02-23 07:41:13 | 1.3555
9548 | 恒流充电 | 03:30:45 | 13:14:47 | 0.40013 | 3.3881 | 1.4055 | 4.6681 | 2025-02-23 07:41:18 | 1.3557
9549 | 恒流充电 | 03:30:50 | 13:14:52 | 0.40022 | 3.3879 | 1.406 | 4.67 | 2025-02-23 07:41:23 | 1.3559
9550 | 恒流充电 | 03:30:55 | 13:14:57 | 0.40005 | 3.388 | 1.4066 | 4.6719 | 2025-02-23 07:41:28 | 1.3554
9551 | 恒流充电 | 03:31:00 | 13:15:02 | 0.40014 | 3.3881 | 1.4071 | 4.6738 | 2025-02-23 07:41:33 | 1.3557
9552 | 恒流充电 | 03:31:05 | 13:15:07 | 0.40023 | 3.3882 | 1.4077 | 4.6756 | 2025-02-23 07:41:38 | 1.3561
9553 | 恒流充电 | 03:31:10 | 13:15:12 | 0.40012 | 3.3881 | 1.4082 | 4.6775 | 2025-02-23 07:41:43 | 1.3557
9554 | 恒流充电 | 03:31:15 | 13:15:17 | 0.40017 | 3.3882 | 1.4088 | 4.6794 | 2025-02-23 07:41:48 | 1.3558
9555 | 恒流充电 | 03:31:20 | 13:15:22 | 0.39999 | 3.3881 | 1.4094 | 4.6813 | 2025-02-23 07:41:53 | 1.3552
9556 | 恒流充电 | 03:31:25 | 13:15:27 | 0.4001 | 3.3882 | 1.4099 | 4.6832 | 2025-02-23 07:41:58 | 1.3556
9557 | 恒流充电 | 03:31:30 | 13:15:32 | 0.40011 | 3.3881 | 1.4105 | 4.6851 | 2025-02-23 07:42:03 | 1.3556
9558 | 恒流充电 | 03:31:35 | 13:15:37 | 0.40028 | 3.3882 | 1.411 | 4.6869 | 2025-02-23 07:42:08 | 1.3562
9559 | 恒流充电 | 03:31:40 | 13:15:42 | 0.40008 | 3.3882 | 1.4116 | 4.6888 | 2025-02-23 07:42:13 | 1.3555
9560 | 恒流充电 | 03:31:45 | 13:15:47 | 0.40033 | 3.3879 | 1.4121 | 4.6907 | 2025-02-23 07:42:18 | 1.3563
9561 | 恒流充电 | 03:31:50 | 13:15:52 | 0.40016 | 3.3882 | 1.4127 | 4.6926 | 2025-02-23 07:42:23 | 1.3558
9562 | 恒流充电 | 03:31:55 | 13:15:57 | 0.4001 | 3.3883 | 1.4132 | 4.6945 | 2025-02-23 07:42:28 | 1.3556
9563 | 恒流充电 | 03:32:00 | 13:16:02 | 0.39999 | 3.3883 | 1.4138 | 4.6964 | 2025-02-23 07:42:33 | 1.3553
9564 | 恒流充电 | 03:32:05 | 13:16:07 | 0.40037 | 3.3881 | 1.4144 | 4.6982 | 2025-02-23 07:42:38 | 1.3565
9565 | 恒流充电 | 03:32:10 | 13:16:12 | 0.40005 | 3.3881 | 1.4149 | 4.7001 | 2025-02-23 07:42:43 | 1.3554
9566 | 恒流充电 | 03:32:15 | 13:16:17 | 0.40025 | 3.3883 | 1.4155 | 4.702 | 2025-02-23 07:42:48 | 1.3562
9567 | 恒流充电 | 03:32:20 | 13:16:22 | 0.40004 | 3.3883 | 1.416 | 4.7039 | 2025-02-23 07:42:53 | 1.3555
9568 | 恒流充电 | 03:32:25 | 13:16:27 | 0.40012 | 3.3882 | 1.4166 | 4.7058 | 2025-02-23 07:42:58 | 1.3557
9569 | 恒流充电 | 03:32:30 | 13:16:32 | 0.40023 | 3.3882 | 1.4171 | 4.7077 | 2025-02-23 07:43:03 | 1.3561
9570 | 恒流充电 | 03:32:35 | 13:16:37 | 0.39997 | 3.3884 | 1.4177 | 4.7095 | 2025-02-23 07:43:08 | 1.3553
9571 | 恒流充电 | 03:32:40 | 13:16:42 | 0.40028 | 3.3882 | 1.4182 | 4.7114 | 2025-02-23 07:43:13 | 1.3563
9572 | 恒流充电 | 03:32:45 | 13:16:47 | 0.40007 | 3.3883 | 1.4188 | 4.7133 | 2025-02-23 07:43:18 | 1.3556
9573 | 恒流充电 | 03:32:50 | 13:16:52 | 0.4001 | 3.3885 | 1.4194 | 4.7152 | 2025-02-23 07:43:23 | 1.3558
9574 | 恒流充电 | 03:32:55 | 13:16:57 | 0.40002 | 3.3884 | 1.4199 | 4.7171 | 2025-02-23 07:43:28 | 1.3554
9575 | 恒流充电 | 03:33:00 | 13:17:02 | 0.40018 | 3.3884 | 1.4205 | 4.7189 | 2025-02-23 07:43:33 | 1.356
9576 | 恒流充电 | 03:33:05 | 13:17:07 | 0.39996 | 3.3884 | 1.421 | 4.7208 | 2025-02-23 07:43:38 | 1.3552
9577 | 恒流充电 | 03:33:10 | 13:17:12 | 0.4001 | 3.3884 | 1.4216 | 4.7227 | 2025-02-23 07:43:43 | 1.3557
9578 | 恒流充电 | 03:33:15 | 13:17:17 | 0.40008 | 3.3883 | 1.4221 | 4.7246 | 2025-02-23 07:43:48 | 1.3556
9579 | 恒流充电 | 03:33:20 | 13:17:22 | 0.40008 | 3.3882 | 1.4227 | 4.7265 | 2025-02-23 07:43:53 | 1.3556
9580 | 恒流充电 | 03:33:25 | 13:17:27 | 0.39999 | 3.3883 | 1.4232 | 4.7284 | 2025-02-23 07:43:58 | 1.3553
9581 | 恒流充电 | 03:33:30 | 13:17:32 | 0.40018 | 3.3884 | 1.4238 | 4.7302 | 2025-02-23 07:44:03 | 1.356
9582 | 恒流充电 | 03:33:35 | 13:17:37 | 0.40017 | 3.3885 | 1.4244 | 4.7321 | 2025-02-23 07:44:08 | 1.356
9583 | 恒流充电 | 03:33:40 | 13:17:42 | 0.40018 | 3.3885 | 1.4249 | 4.734 | 2025-02-23 07:44:13 | 1.356
9584 | 恒流充电 | 03:33:45 | 13:17:47 | 0.40024 | 3.3887 | 1.4255 | 4.7359 | 2025-02-23 07:44:18 | 1.3563
9585 | 恒流充电 | 03:33:50 | 13:17:52 | 0.40009 | 3.3885 | 1.426 | 4.7378 | 2025-02-23 07:44:23 | 1.3557
9586 | 恒流充电 | 03:33:55 | 13:17:57 | 0.40022 | 3.3886 | 1.4266 | 4.7397 | 2025-02-23 07:44:28 | 1.3562
9587 | 恒流充电 | 03:34:00 | 13:18:02 | 0.39984 | 3.3884 | 1.4271 | 4.7415 | 2025-02-23 07:44:33 | 1.3548
9588 | 恒流充电 | 03:34:05 | 13:18:07 | 0.40024 | 3.3883 | 1.4277 | 4.7434 | 2025-02-23 07:44:38 | 1.3561
9589 | 恒流充电 | 03:34:10 | 13:18:12 | 0.40017 | 3.3885 | 1.4282 | 4.7453 | 2025-02-23 07:44:43 | 1.356
9590 | 恒流充电 | 03:34:15 | 13:18:17 | 0.40007 | 3.3885 | 1.4288 | 4.7472 | 2025-02-23 07:44:48 | 1.3556
9591 | 恒流充电 | 03:34:20 | 13:18:22 | 0.40016 | 3.3884 | 1.4294 | 4.7491 | 2025-02-23 07:44:53 | 1.3559
9592 | 恒流充电 | 03:34:25 | 13:18:27 | 0.39992 | 3.3885 | 1.4299 | 4.751 | 2025-02-23 07:44:58 | 1.3551
9593 | 恒流充电 | 03:34:30 | 13:18:32 | 0.40016 | 3.3886 | 1.4305 | 4.7528 | 2025-02-23 07:45:03 | 1.356
9594 | 恒流充电 | 03:34:35 | 13:18:37 | 0.40012 | 3.3885 | 1.431 | 4.7547 | 2025-02-23 07:45:08 | 1.3558
9595 | 恒流充电 | 03:34:40 | 13:18:42 | 0.40001 | 3.3889 | 1.4316 | 4.7566 | 2025-02-23 07:45:13 | 1.3556
9596 | 恒流充电 | 03:34:45 | 13:18:47 | 0.40024 | 3.3885 | 1.4321 | 4.7585 | 2025-02-23 07:45:18 | 1.3562
9597 | 恒流充电 | 03:34:50 | 13:18:52 | 0.40016 | 3.3886 | 1.4327 | 4.7604 | 2025-02-23 07:45:23 | 1.356
9598 | 恒流充电 | 03:34:55 | 13:18:57 | 0.4002 | 3.3886 | 1.4333 | 4.7623 | 2025-02-23 07:45:28 | 1.3561
9599 | 恒流充电 | 03:35:00 | 13:19:02 | 0.40009 | 3.3887 | 1.4338 | 4.7641 | 2025-02-23 07:45:33 | 1.3558
9600 | 恒流充电 | 03:35:05 | 13:19:07 | 0.40011 | 3.3885 | 1.4344 | 4.766 | 2025-02-23 07:45:38 | 1.3558
9601 | 恒流充电 | 03:35:10 | 13:19:12 | 0.40015 | 3.3886 | 1.4349 | 4.7679 | 2025-02-23 07:45:43 | 1.356
9602 | 恒流充电 | 03:35:15 | 13:19:17 | 0.4003 | 3.3887 | 1.4355 | 4.7698 | 2025-02-23 07:45:48 | 1.3565
9603 | 恒流充电 | 03:35:20 | 13:19:22 | 0.40015 | 3.3888 | 1.436 | 4.7717 | 2025-02-23 07:45:53 | 1.356
9604 | 恒流充电 | 03:35:25 | 13:19:27 | 0.40017 | 3.3887 | 1.4366 | 4.7736 | 2025-02-23 07:45:58 | 1.3561
9605 | 恒流充电 | 03:35:30 | 13:19:32 | 0.40001 | 3.3888 | 1.4371 | 4.7754 | 2025-02-23 07:46:03 | 1.3556
9606 | 恒流充电 | 03:35:35 | 13:19:37 | 0.4002 | 3.389 | 1.4377 | 4.7773 | 2025-02-23 07:46:08 | 1.3563
9607 | 恒流充电 | 03:35:40 | 13:19:42 | 0.4 | 3.3887 | 1.4383 | 4.7792 | 2025-02-23 07:46:13 | 1.3555
9608 | 恒流充电 | 03:35:45 | 13:19:47 | 0.4001 | 3.3886 | 1.4388 | 4.7811 | 2025-02-23 07:46:18 | 1.3558
9609 | 恒流充电 | 03:35:50 | 13:19:52 | 0.40012 | 3.3889 | 1.4394 | 4.783 | 2025-02-23 07:46:23 | 1.356
9610 | 恒流充电 | 03:35:55 | 13:19:57 | 0.4001 | 3.3887 | 1.4399 | 4.7849 | 2025-02-23 07:46:28 | 1.3558
9611 | 恒流充电 | 03:36:00 | 13:20:02 | 0.40024 | 3.3889 | 1.4405 | 4.7867 | 2025-02-23 07:46:33 | 1.3564
9612 | 恒流充电 | 03:36:05 | 13:20:07 | 0.40014 | 3.3887 | 1.441 | 4.7886 | 2025-02-23 07:46:38 | 1.356
9613 | 恒流充电 | 03:36:10 | 13:20:12 | 0.40011 | 3.3887 | 1.4416 | 4.7905 | 2025-02-23 07:46:43 | 1.3559
9614 | 恒流充电 | 03:36:15 | 13:20:17 | 0.40015 | 3.3889 | 1.4421 | 4.7924 | 2025-02-23 07:46:48 | 1.3561
9615 | 恒流充电 | 03:36:20 | 13:20:22 | 0.40011 | 3.3889 | 1.4427 | 4.7943 | 2025-02-23 07:46:53 | 1.3559
9616 | 恒流充电 | 03:36:25 | 13:20:27 | 0.40013 | 3.3887 | 1.4433 | 4.7962 | 2025-02-23 07:46:58 | 1.3559
9617 | 恒流充电 | 03:36:30 | 13:20:32 | 0.40012 | 3.3889 | 1.4438 | 4.798 | 2025-02-23 07:47:03 | 1.3559
9618 | 恒流充电 | 03:36:35 | 13:20:37 | 0.40028 | 3.389 | 1.4444 | 4.7999 | 2025-02-23 07:47:08 | 1.3565
9619 | 恒流充电 | 03:36:40 | 13:20:42 | 0.40003 | 3.3891 | 1.4449 | 4.8018 | 2025-02-23 07:47:13 | 1.3557
9620 | 恒流充电 | 03:36:45 | 13:20:47 | 0.40019 | 3.3892 | 1.4455 | 4.8037 | 2025-02-23 07:47:18 | 1.3563
9621 | 恒流充电 | 03:36:50 | 13:20:52 | 0.40017 | 3.3891 | 1.446 | 4.8056 | 2025-02-23 07:47:23 | 1.3562
9622 | 恒流充电 | 03:36:55 | 13:20:57 | 0.40022 | 3.3889 | 1.4466 | 4.8075 | 2025-02-23 07:47:28 | 1.3563
9623 | 恒流充电 | 03:37:00 | 13:21:02 | 0.40009 | 3.389 | 1.4471 | 4.8093 | 2025-02-23 07:47:33 | 1.3559
9624 | 恒流充电 | 03:37:05 | 13:21:07 | 0.40016 | 3.3889 | 1.4477 | 4.8112 | 2025-02-23 07:47:38 | 1.3561
9625 | 恒流充电 | 03:37:10 | 13:21:12 | 0.40013 | 3.3891 | 1.4483 | 4.8131 | 2025-02-23 07:47:43 | 1.3561
9626 | 恒流充电 | 03:37:15 | 13:21:17 | 0.40032 | 3.389 | 1.4488 | 4.815 | 2025-02-23 07:47:48 | 1.3567
9627 | 恒流充电 | 03:37:20 | 13:21:22 | 0.40013 | 3.389 | 1.4494 | 4.8169 | 2025-02-23 07:47:53 | 1.3561
9628 | 恒流充电 | 03:37:25 | 13:21:27 | 0.40017 | 3.3891 | 1.4499 | 4.8188 | 2025-02-23 07:47:58 | 1.3562
9629 | 恒流充电 | 03:37:30 | 13:21:32 | 0.40015 | 3.3892 | 1.4505 | 4.8206 | 2025-02-23 07:48:03 | 1.3562
9630 | 恒流充电 | 03:37:35 | 13:21:37 | 0.40014 | 3.3893 | 1.451 | 4.8225 | 2025-02-23 07:48:08 | 1.3562
9631 | 恒流充电 | 03:37:40 | 13:21:42 | 0.40015 | 3.389 | 1.4516 | 4.8244 | 2025-02-23 07:48:13 | 1.3561
9632 | 恒流充电 | 03:37:45 | 13:21:47 | 0.40001 | 3.3891 | 1.4521 | 4.8263 | 2025-02-23 07:48:18 | 1.3557
9633 | 恒流充电 | 03:37:50 | 13:21:52 | 0.40006 | 3.3891 | 1.4527 | 4.8282 | 2025-02-23 07:48:23 | 1.3558
9634 | 恒流充电 | 03:37:55 | 13:21:57 | 0.40002 | 3.3891 | 1.4533 | 4.8301 | 2025-02-23 07:48:28 | 1.3557
9635 | 恒流充电 | 03:38:00 | 13:22:02 | 0.40025 | 3.3893 | 1.4538 | 4.8319 | 2025-02-23 07:48:33 | 1.3566
9636 | 恒流充电 | 03:38:05 | 13:22:07 | 0.4 | 3.3891 | 1.4544 | 4.8338 | 2025-02-23 07:48:38 | 1.3557
9637 | 恒流充电 | 03:38:10 | 13:22:12 | 0.40008 | 3.3889 | 1.4549 | 4.8357 | 2025-02-23 07:48:43 | 1.3559
9638 | 恒流充电 | 03:38:15 | 13:22:17 | 0.40018 | 3.3891 | 1.4555 | 4.8376 | 2025-02-23 07:48:48 | 1.3562
9639 | 恒流充电 | 03:38:20 | 13:22:22 | 0.40023 | 3.3891 | 1.456 | 4.8395 | 2025-02-23 07:48:53 | 1.3564
9640 | 恒流充电 | 03:38:25 | 13:22:27 | 0.40007 | 3.3892 | 1.4566 | 4.8414 | 2025-02-23 07:48:58 | 1.3559
9641 | 恒流充电 | 03:38:30 | 13:22:32 | 0.40011 | 3.3892 | 1.4571 | 4.8432 | 2025-02-23 07:49:03 | 1.356
9642 | 恒流充电 | 03:38:35 | 13:22:37 | 0.40009 | 3.3892 | 1.4577 | 4.8451 | 2025-02-23 07:49:08 | 1.356
9643 | 恒流充电 | 03:38:40 | 13:22:42 | 0.40025 | 3.3894 | 1.4583 | 4.847 | 2025-02-23 07:49:13 | 1.3566
9644 | 恒流充电 | 03:38:45 | 13:22:47 | 0.40024 | 3.3893 | 1.4588 | 4.8489 | 2025-02-23 07:49:18 | 1.3565
9645 | 恒流充电 | 03:38:50 | 13:22:52 | 0.4 | 3.3895 | 1.4594 | 4.8508 | 2025-02-23 07:49:23 | 1.3558
9646 | 恒流充电 | 03:38:55 | 13:22:57 | 0.40022 | 3.3892 | 1.4599 | 4.8527 | 2025-02-23 07:49:28 | 1.3564
9647 | 恒流充电 | 03:39:00 | 13:23:02 | 0.40009 | 3.3895 | 1.4605 | 4.8546 | 2025-02-23 07:49:33 | 1.3561
9648 | 恒流充电 | 03:39:05 | 13:23:07 | 0.39998 | 3.3894 | 1.461 | 4.8564 | 2025-02-23 07:49:38 | 1.3557
9649 | 恒流充电 | 03:39:10 | 13:23:12 | 0.4002 | 3.3894 | 1.4616 | 4.8583 | 2025-02-23 07:49:43 | 1.3564
9650 | 恒流充电 | 03:39:15 | 13:23:17 | 0.40023 | 3.3893 | 1.4622 | 4.8602 | 2025-02-23 07:49:48 | 1.3565
9651 | 恒流充电 | 03:39:20 | 13:23:22 | 0.40015 | 3.3895 | 1.4627 | 4.8621 | 2025-02-23 07:49:53 | 1.3563
9652 | 恒流充电 | 03:39:25 | 13:23:27 | 0.40027 | 3.3894 | 1.4633 | 4.864 | 2025-02-23 07:49:58 | 1.3567
9653 | 恒流充电 | 03:39:30 | 13:23:32 | 0.40021 | 3.3893 | 1.4638 | 4.8659 | 2025-02-23 07:50:03 | 1.3564
9654 | 恒流充电 | 03:39:35 | 13:23:37 | 0.40022 | 3.3895 | 1.4644 | 4.8677 | 2025-02-23 07:50:08 | 1.3566
9655 | 恒流充电 | 03:39:40 | 13:23:42 | 0.40001 | 3.3893 | 1.4649 | 4.8696 | 2025-02-23 07:50:13 | 1.3557
9656 | 恒流充电 | 03:39:45 | 13:23:47 | 0.40018 | 3.3891 | 1.4655 | 4.8715 | 2025-02-23 07:50:18 | 1.3562
9657 | 恒流充电 | 03:39:50 | 13:23:52 | 0.40012 | 3.3894 | 1.466 | 4.8734 | 2025-02-23 07:50:23 | 1.3562
9658 | 恒流充电 | 03:39:55 | 13:23:57 | 0.40008 | 3.3896 | 1.4666 | 4.8753 | 2025-02-23 07:50:28 | 1.3561
9659 | 恒流充电 | 03:40:00 | 13:24:02 | 0.40022 | 3.3895 | 1.4672 | 4.8772 | 2025-02-23 07:50:33 | 1.3565
9660 | 恒流充电 | 03:40:05 | 13:24:07 | 0.40009 | 3.3893 | 1.4677 | 4.879 | 2025-02-23 07:50:38 | 1.356
9661 | 恒流充电 | 03:40:10 | 13:24:12 | 0.40028 | 3.3895 | 1.4683 | 4.8809 | 2025-02-23 07:50:43 | 1.3567
9662 | 恒流充电 | 03:40:15 | 13:24:17 | 0.40017 | 3.3894 | 1.4688 | 4.8828 | 2025-02-23 07:50:48 | 1.3563
9663 | 恒流充电 | 03:40:20 | 13:24:22 | 0.40027 | 3.3895 | 1.4694 | 4.8847 | 2025-02-23 07:50:53 | 1.3567
9664 | 恒流充电 | 03:40:25 | 13:24:27 | 0.40011 | 3.3895 | 1.4699 | 4.8866 | 2025-02-23 07:50:58 | 1.3562
9665 | 恒流充电 | 03:40:30 | 13:24:32 | 0.40011 | 3.3893 | 1.4705 | 4.8885 | 2025-02-23 07:51:03 | 1.3561
9666 | 恒流充电 | 03:40:35 | 13:24:37 | 0.40012 | 3.3894 | 1.471 | 4.8903 | 2025-02-23 07:51:08 | 1.3562
9667 | 恒流充电 | 03:40:40 | 13:24:42 | 0.40004 | 3.3897 | 1.4716 | 4.8922 | 2025-02-23 07:51:13 | 1.356
9668 | 恒流充电 | 03:40:45 | 13:24:47 | 0.4002 | 3.3896 | 1.4722 | 4.8941 | 2025-02-23 07:51:18 | 1.3565
9669 | 恒流充电 | 03:40:50 | 13:24:52 | 0.39997 | 3.3895 | 1.4727 | 4.896 | 2025-02-23 07:51:23 | 1.3557
9670 | 恒流充电 | 03:40:55 | 13:24:57 | 0.40006 | 3.3896 | 1.4733 | 4.8979 | 2025-02-23 07:51:28 | 1.3561
9671 | 恒流充电 | 03:41:00 | 13:25:02 | 0.40003 | 3.3899 | 1.4738 | 4.8998 | 2025-02-23 07:51:33 | 1.356
9672 | 恒流充电 | 03:41:05 | 13:25:07 | 0.40017 | 3.3896 | 1.4744 | 4.9016 | 2025-02-23 07:51:38 | 1.3564
9673 | 恒流充电 | 03:41:10 | 13:25:12 | 0.40022 | 3.3895 | 1.4749 | 4.9035 | 2025-02-23 07:51:43 | 1.3566
9674 | 恒流充电 | 03:41:15 | 13:25:17 | 0.40017 | 3.3896 | 1.4755 | 4.9054 | 2025-02-23 07:51:48 | 1.3564
9675 | 恒流充电 | 03:41:20 | 13:25:22 | 0.40017 | 3.3897 | 1.476 | 4.9073 | 2025-02-23 07:51:53 | 1.3565
9676 | 恒流充电 | 03:41:25 | 13:25:27 | 0.39998 | 3.3896 | 1.4766 | 4.9092 | 2025-02-23 07:51:58 | 1.3558
9677 | 恒流充电 | 03:41:30 | 13:25:32 | 0.40014 | 3.3898 | 1.4772 | 4.9111 | 2025-02-23 07:52:03 | 1.3564
9678 | 恒流充电 | 03:41:35 | 13:25:37 | 0.4002 | 3.3897 | 1.4777 | 4.9129 | 2025-02-23 07:52:08 | 1.3565
9679 | 恒流充电 | 03:41:40 | 13:25:42 | 0.40021 | 3.3899 | 1.4783 | 4.9148 | 2025-02-23 07:52:13 | 1.3567
9680 | 恒流充电 | 03:41:45 | 13:25:47 | 0.40013 | 3.3897 | 1.4788 | 4.9167 | 2025-02-23 07:52:18 | 1.3563
9681 | 恒流充电 | 03:41:50 | 13:25:52 | 0.40014 | 3.3897 | 1.4794 | 4.9186 | 2025-02-23 07:52:23 | 1.3564
9682 | 恒流充电 | 03:41:55 | 13:25:57 | 0.40019 | 3.3898 | 1.4799 | 4.9205 | 2025-02-23 07:52:28 | 1.3566
9683 | 恒流充电 | 03:42:00 | 13:26:02 | 0.40011 | 3.3897 | 1.4805 | 4.9224 | 2025-02-23 07:52:33 | 1.3563
9684 | 恒流充电 | 03:42:05 | 13:26:07 | 0.40016 | 3.3897 | 1.481 | 4.9243 | 2025-02-23 07:52:38 | 1.3564
9685 | 恒流充电 | 03:42:10 | 13:26:12 | 0.40012 | 3.3897 | 1.4816 | 4.9261 | 2025-02-23 07:52:43 | 1.3563
9686 | 恒流充电 | 03:42:15 | 13:26:17 | 0.40021 | 3.3896 | 1.4822 | 4.928 | 2025-02-23 07:52:48 | 1.3566
9687 | 恒流充电 | 03:42:20 | 13:26:22 | 0.40016 | 3.3899 | 1.4827 | 4.9299 | 2025-02-23 07:52:53 | 1.3565
9688 | 恒流充电 | 03:42:25 | 13:26:27 | 0.40012 | 3.3899 | 1.4833 | 4.9318 | 2025-02-23 07:52:58 | 1.3563
9689 | 恒流充电 | 03:42:30 | 13:26:32 | 0.40021 | 3.3899 | 1.4838 | 4.9337 | 2025-02-23 07:53:03 | 1.3567
9690 | 恒流充电 | 03:42:35 | 13:26:37 | 0.40022 | 3.3901 | 1.4844 | 4.9356 | 2025-02-23 07:53:08 | 1.3568
9691 | 恒流充电 | 03:42:40 | 13:26:42 | 0.40012 | 3.3897 | 1.4849 | 4.9374 | 2025-02-23 07:53:13 | 1.3563
9692 | 恒流充电 | 03:42:45 | 13:26:47 | 0.4002 | 3.3901 | 1.4855 | 4.9393 | 2025-02-23 07:53:18 | 1.3567
9693 | 恒流充电 | 03:42:50 | 13:26:52 | 0.39995 | 3.39 | 1.486 | 4.9412 | 2025-02-23 07:53:23 | 1.3558
9694 | 恒流充电 | 03:42:55 | 13:26:57 | 0.40028 | 3.3897 | 1.4866 | 4.9431 | 2025-02-23 07:53:28 | 1.3568
9695 | 恒流充电 | 03:43:00 | 13:27:02 | 0.40009 | 3.39 | 1.4872 | 4.945 | 2025-02-23 07:53:33 | 1.3563
9696 | 恒流充电 | 03:43:05 | 13:27:07 | 0.40019 | 3.3896 | 1.4877 | 4.9469 | 2025-02-23 07:53:38 | 1.3565
9697 | 恒流充电 | 03:43:10 | 13:27:12 | 0.40002 | 3.3899 | 1.4883 | 4.9487 | 2025-02-23 07:53:43 | 1.356
9698 | 恒流充电 | 03:43:15 | 13:27:17 | 0.40014 | 3.39 | 1.4888 | 4.9506 | 2025-02-23 07:53:48 | 1.3565
9699 | 恒流充电 | 03:43:20 | 13:27:22 | 0.40016 | 3.3899 | 1.4894 | 4.9525 | 2025-02-23 07:53:53 | 1.3565
9700 | 恒流充电 | 03:43:25 | 13:27:27 | 0.40009 | 3.3901 | 1.4899 | 4.9544 | 2025-02-23 07:53:58 | 1.3563
9701 | 恒流充电 | 03:43:30 | 13:27:32 | 0.40018 | 3.3901 | 1.4905 | 4.9563 | 2025-02-23 07:54:03 | 1.3567
9702 | 恒流充电 | 03:43:35 | 13:27:37 | 0.40007 | 3.3901 | 1.491 | 4.9582 | 2025-02-23 07:54:08 | 1.3563
9703 | 恒流充电 | 03:43:40 | 13:27:42 | 0.40027 | 3.39 | 1.4916 | 4.96 | 2025-02-23 07:54:13 | 1.3569
9704 | 恒流充电 | 03:43:45 | 13:27:47 | 0.40008 | 3.3901 | 1.4922 | 4.9619 | 2025-02-23 07:54:18 | 1.3563
9705 | 恒流充电 | 03:43:50 | 13:27:52 | 0.40006 | 3.3901 | 1.4927 | 4.9638 | 2025-02-23 07:54:23 | 1.3562
9706 | 恒流充电 | 03:43:55 | 13:27:57 | 0.40016 | 3.3902 | 1.4933 | 4.9657 | 2025-02-23 07:54:28 | 1.3566
9707 | 恒流充电 | 03:44:00 | 13:28:02 | 0.40013 | 3.3902 | 1.4938 | 4.9676 | 2025-02-23 07:54:33 | 1.3565
9708 | 恒流充电 | 03:44:05 | 13:28:07 | 0.40011 | 3.3901 | 1.4944 | 4.9695 | 2025-02-23 07:54:38 | 1.3564
9709 | 恒流充电 | 03:44:10 | 13:28:12 | 0.39998 | 3.3902 | 1.4949 | 4.9713 | 2025-02-23 07:54:43 | 1.356
9710 | 恒流充电 | 03:44:15 | 13:28:17 | 0.40021 | 3.3903 | 1.4955 | 4.9732 | 2025-02-23 07:54:48 | 1.3568
9711 | 恒流充电 | 03:44:20 | 13:28:22 | 0.40006 | 3.3902 | 1.4961 | 4.9751 | 2025-02-23 07:54:53 | 1.3563
9712 | 恒流充电 | 03:44:25 | 13:28:27 | 0.40024 | 3.3902 | 1.4966 | 4.977 | 2025-02-23 07:54:58 | 1.3569
9713 | 恒流充电 | 03:44:30 | 13:28:32 | 0.40007 | 3.3905 | 1.4972 | 4.9789 | 2025-02-23 07:55:03 | 1.3565
9714 | 恒流充电 | 03:44:35 | 13:28:37 | 0.40019 | 3.3902 | 1.4977 | 4.9808 | 2025-02-23 07:55:08 | 1.3567
9715 | 恒流充电 | 03:44:40 | 13:28:42 | 0.40015 | 3.3903 | 1.4983 | 4.9827 | 2025-02-23 07:55:13 | 1.3566
9716 | 恒流充电 | 03:44:45 | 13:28:47 | 0.40013 | 3.3903 | 1.4988 | 4.9845 | 2025-02-23 07:55:18 | 1.3566
9717 | 恒流充电 | 03:44:50 | 13:28:52 | 0.40019 | 3.3906 | 1.4994 | 4.9864 | 2025-02-23 07:55:23 | 1.3569
9718 | 恒流充电 | 03:44:55 | 13:28:57 | 0.40014 | 3.3903 | 1.4999 | 4.9883 | 2025-02-23 07:55:28 | 1.3566
9719 | 恒流充电 | 03:45:00 | 13:29:02 | 0.4 | 3.3904 | 1.5005 | 4.9902 | 2025-02-23 07:55:33 | 1.3561
9720 | 恒流充电 | 03:45:05 | 13:29:07 | 0.40015 | 3.3905 | 1.5011 | 4.9921 | 2025-02-23 07:55:38 | 1.3567
9721 | 恒流充电 | 03:45:10 | 13:29:12 | 0.40027 | 3.3906 | 1.5016 | 4.994 | 2025-02-23 07:55:43 | 1.3571
9722 | 恒流充电 | 03:45:15 | 13:29:17 | 0.4001 | 3.3903 | 1.5022 | 4.9958 | 2025-02-23 07:55:48 | 1.3565
9723 | 恒流充电 | 03:45:20 | 13:29:22 | 0.40027 | 3.3904 | 1.5027 | 4.9977 | 2025-02-23 07:55:53 | 1.3571
9724 | 恒流充电 | 03:45:25 | 13:29:27 | 0.40009 | 3.3903 | 1.5033 | 4.9996 | 2025-02-23 07:55:58 | 1.3564
9725 | 恒流充电 | 03:45:30 | 13:29:32 | 0.40017 | 3.3903 | 1.5038 | 5.0015 | 2025-02-23 07:56:03 | 1.3567
9726 | 恒流充电 | 03:45:35 | 13:29:37 | 0.40008 | 3.3903 | 1.5044 | 5.0034 | 2025-02-23 07:56:08 | 1.3564
9727 | 恒流充电 | 03:45:40 | 13:29:42 | 0.40023 | 3.3905 | 1.5049 | 5.0053 | 2025-02-23 07:56:13 | 1.357
9728 | 恒流充电 | 03:45:45 | 13:29:47 | 0.40012 | 3.3903 | 1.5055 | 5.0071 | 2025-02-23 07:56:18 | 1.3565
9729 | 恒流充电 | 03:45:50 | 13:29:52 | 0.40031 | 3.3905 | 1.5061 | 5.009 | 2025-02-23 07:56:23 | 1.3572
9730 | 恒流充电 | 03:45:55 | 13:29:57 | 0.40008 | 3.3906 | 1.5066 | 5.0109 | 2025-02-23 07:56:28 | 1.3565
9731 | 恒流充电 | 03:46:00 | 13:30:02 | 0.4001 | 3.3905 | 1.5072 | 5.0128 | 2025-02-23 07:56:33 | 1.3566
9732 | 恒流充电 | 03:46:05 | 13:30:07 | 0.40002 | 3.3907 | 1.5077 | 5.0147 | 2025-02-23 07:56:38 | 1.3563
9733 | 恒流充电 | 03:46:10 | 13:30:12 | 0.40012 | 3.3905 | 1.5083 | 5.0166 | 2025-02-23 07:56:43 | 1.3566
9734 | 恒流充电 | 03:46:15 | 13:30:17 | 0.39999 | 3.3904 | 1.5088 | 5.0185 | 2025-02-23 07:56:48 | 1.3561
9735 | 恒流充电 | 03:46:20 | 13:30:22 | 0.40015 | 3.3903 | 1.5094 | 5.0203 | 2025-02-23 07:56:53 | 1.3566
9736 | 恒流充电 | 03:46:25 | 13:30:27 | 0.4002 | 3.3906 | 1.5099 | 5.0222 | 2025-02-23 07:56:58 | 1.3569
9737 | 恒流充电 | 03:46:30 | 13:30:32 | 0.40014 | 3.3906 | 1.5105 | 5.0241 | 2025-02-23 07:57:03 | 1.3567
9738 | 恒流充电 | 03:46:35 | 13:30:37 | 0.40019 | 3.3905 | 1.5111 | 5.026 | 2025-02-23 07:57:08 | 1.3569
9739 | 恒流充电 | 03:46:40 | 13:30:42 | 0.4001 | 3.3907 | 1.5116 | 5.0279 | 2025-02-23 07:57:13 | 1.3566
9740 | 恒流充电 | 03:46:45 | 13:30:47 | 0.40007 | 3.3908 | 1.5122 | 5.0298 | 2025-02-23 07:57:18 | 1.3565
9741 | 恒流充电 | 03:46:50 | 13:30:52 | 0.40009 | 3.3906 | 1.5127 | 5.0316 | 2025-02-23 07:57:23 | 1.3566
9742 | 恒流充电 | 03:46:55 | 13:30:57 | 0.40027 | 3.3906 | 1.5133 | 5.0335 | 2025-02-23 07:57:28 | 1.3572
9743 | 恒流充电 | 03:47:00 | 13:31:02 | 0.40019 | 3.3909 | 1.5138 | 5.0354 | 2025-02-23 07:57:33 | 1.357
9744 | 恒流充电 | 03:47:05 | 13:31:07 | 0.40019 | 3.3906 | 1.5144 | 5.0373 | 2025-02-23 07:57:38 | 1.3569
9745 | 恒流充电 | 03:47:10 | 13:31:12 | 0.40005 | 3.3908 | 1.5149 | 5.0392 | 2025-02-23 07:57:43 | 1.3565
9746 | 恒流充电 | 03:47:15 | 13:31:17 | 0.40008 | 3.3907 | 1.5155 | 5.0411 | 2025-02-23 07:57:48 | 1.3565
9747 | 恒流充电 | 03:47:20 | 13:31:22 | 0.40008 | 3.3907 | 1.5161 | 5.043 | 2025-02-23 07:57:53 | 1.3566
9748 | 恒流充电 | 03:47:25 | 13:31:27 | 0.40013 | 3.3908 | 1.5166 | 5.0448 | 2025-02-23 07:57:58 | 1.3568
9749 | 恒流充电 | 03:47:30 | 13:31:32 | 0.40013 | 3.3907 | 1.5172 | 5.0467 | 2025-02-23 07:58:03 | 1.3567
9750 | 恒流充电 | 03:47:35 | 13:31:37 | 0.40012 | 3.3909 | 1.5177 | 5.0486 | 2025-02-23 07:58:08 | 1.3567
9751 | 恒流充电 | 03:47:40 | 13:31:42 | 0.40013 | 3.3908 | 1.5183 | 5.0505 | 2025-02-23 07:58:13 | 1.3568
9752 | 恒流充电 | 03:47:45 | 13:31:47 | 0.40013 | 3.3909 | 1.5188 | 5.0524 | 2025-02-23 07:58:18 | 1.3568
9753 | 恒流充电 | 03:47:50 | 13:31:52 | 0.39998 | 3.3909 | 1.5194 | 5.0543 | 2025-02-23 07:58:23 | 1.3563
9754 | 恒流充电 | 03:47:55 | 13:31:57 | 0.40007 | 3.3908 | 1.5199 | 5.0561 | 2025-02-23 07:58:28 | 1.3566
9755 | 恒流充电 | 03:48:00 | 13:32:02 | 0.40016 | 3.3907 | 1.5205 | 5.058 | 2025-02-23 07:58:33 | 1.3568
9756 | 恒流充电 | 03:48:05 | 13:32:07 | 0.40011 | 3.391 | 1.5211 | 5.0599 | 2025-02-23 07:58:38 | 1.3568
9757 | 恒流充电 | 03:48:10 | 13:32:12 | 0.40027 | 3.3909 | 1.5216 | 5.0618 | 2025-02-23 07:58:43 | 1.3573
9758 | 恒流充电 | 03:48:15 | 13:32:17 | 0.40028 | 3.3909 | 1.5222 | 5.0637 | 2025-02-23 07:58:48 | 1.3573
9759 | 恒流充电 | 03:48:20 | 13:32:22 | 0.40021 | 3.391 | 1.5227 | 5.0656 | 2025-02-23 07:58:53 | 1.3571
9760 | 恒流充电 | 03:48:25 | 13:32:27 | 0.40012 | 3.3911 | 1.5233 | 5.0674 | 2025-02-23 07:58:58 | 1.3568
9761 | 恒流充电 | 03:48:30 | 13:32:32 | 0.40009 | 3.391 | 1.5238 | 5.0693 | 2025-02-23 07:59:03 | 1.3567
9762 | 恒流充电 | 03:48:35 | 13:32:37 | 0.40011 | 3.391 | 1.5244 | 5.0712 | 2025-02-23 07:59:08 | 1.3568
9763 | 恒流充电 | 03:48:40 | 13:32:42 | 0.40009 | 3.391 | 1.525 | 5.0731 | 2025-02-23 07:59:13 | 1.3567
9764 | 恒流充电 | 03:48:45 | 13:32:47 | 0.40018 | 3.391 | 1.5255 | 5.075 | 2025-02-23 07:59:18 | 1.357
9765 | 恒流充电 | 03:48:50 | 13:32:52 | 0.40034 | 3.3911 | 1.5261 | 5.0769 | 2025-02-23 07:59:23 | 1.3576
9766 | 恒流充电 | 03:48:55 | 13:32:57 | 0.40012 | 3.3913 | 1.5266 | 5.0788 | 2025-02-23 07:59:28 | 1.3569
9767 | 恒流充电 | 03:49:00 | 13:33:02 | 0.40029 | 3.3911 | 1.5272 | 5.0806 | 2025-02-23 07:59:33 | 1.3574
9768 | 恒流充电 | 03:49:05 | 13:33:07 | 0.40007 | 3.3912 | 1.5277 | 5.0825 | 2025-02-23 07:59:38 | 1.3567
9769 | 恒流充电 | 03:49:10 | 13:33:12 | 0.40031 | 3.3911 | 1.5283 | 5.0844 | 2025-02-23 07:59:43 | 1.3575
9770 | 恒流充电 | 03:49:15 | 13:33:17 | 0.40016 | 3.391 | 1.5288 | 5.0863 | 2025-02-23 07:59:48 | 1.3569
9771 | 恒流充电 | 03:49:20 | 13:33:22 | 0.40022 | 3.3912 | 1.5294 | 5.0882 | 2025-02-23 07:59:53 | 1.3572
9772 | 恒流充电 | 03:49:25 | 13:33:27 | 0.40015 | 3.3912 | 1.53 | 5.0901 | 2025-02-23 07:59:58 | 1.357
9773 | 恒流充电 | 03:49:30 | 13:33:32 | 0.40017 | 3.3912 | 1.5305 | 5.092 | 2025-02-23 08:00:03 | 1.357
9774 | 恒流充电 | 03:49:35 | 13:33:37 | 0.40024 | 3.3912 | 1.5311 | 5.0938 | 2025-02-23 08:00:08 | 1.3573
9775 | 恒流充电 | 03:49:40 | 13:33:42 | 0.40021 | 3.3914 | 1.5316 | 5.0957 | 2025-02-23 08:00:13 | 1.3573
9776 | 恒流充电 | 03:49:45 | 13:33:47 | 0.40027 | 3.3914 | 1.5322 | 5.0976 | 2025-02-23 08:00:18 | 1.3575
9777 | 恒流充电 | 03:49:50 | 13:33:52 | 0.40004 | 3.391 | 1.5327 | 5.0995 | 2025-02-23 08:00:23 | 1.3566
9778 | 恒流充电 | 03:49:55 | 13:33:57 | 0.40006 | 3.3913 | 1.5333 | 5.1014 | 2025-02-23 08:00:28 | 1.3567
9779 | 恒流充电 | 03:50:00 | 13:34:02 | 0.40008 | 3.3911 | 1.5338 | 5.1033 | 2025-02-23 08:00:33 | 1.3567
9780 | 恒流充电 | 03:50:05 | 13:34:07 | 0.40027 | 3.3913 | 1.5344 | 5.1051 | 2025-02-23 08:00:38 | 1.3574
9781 | 恒流充电 | 03:50:10 | 13:34:12 | 0.40009 | 3.3912 | 1.535 | 5.107 | 2025-02-23 08:00:43 | 1.3568
9782 | 恒流充电 | 03:50:15 | 13:34:17 | 0.40019 | 3.3915 | 1.5355 | 5.1089 | 2025-02-23 08:00:48 | 1.3572
9783 | 恒流充电 | 03:50:20 | 13:34:22 | 0.4001 | 3.3913 | 1.5361 | 5.1108 | 2025-02-23 08:00:53 | 1.3569
9784 | 恒流充电 | 03:50:25 | 13:34:27 | 0.40033 | 3.3913 | 1.5366 | 5.1127 | 2025-02-23 08:00:58 | 1.3576
9785 | 恒流充电 | 03:50:30 | 13:34:32 | 0.40011 | 3.3913 | 1.5372 | 5.1146 | 2025-02-23 08:01:03 | 1.3569
9786 | 恒流充电 | 03:50:35 | 13:34:37 | 0.40009 | 3.3915 | 1.5377 | 5.1165 | 2025-02-23 08:01:08 | 1.3569
9787 | 恒流充电 | 03:50:40 | 13:34:42 | 0.40017 | 3.3913 | 1.5383 | 5.1183 | 2025-02-23 08:01:13 | 1.3571
9788 | 恒流充电 | 03:50:45 | 13:34:47 | 0.40018 | 3.3913 | 1.5388 | 5.1202 | 2025-02-23 08:01:18 | 1.3571
9789 | 恒流充电 | 03:50:50 | 13:34:52 | 0.40017 | 3.3914 | 1.5394 | 5.1221 | 2025-02-23 08:01:23 | 1.3571
9790 | 恒流充电 | 03:50:55 | 13:34:57 | 0.40031 | 3.3915 | 1.54 | 5.124 | 2025-02-23 08:01:28 | 1.3576
9791 | 恒流充电 | 03:51:00 | 13:35:02 | 0.40016 | 3.3915 | 1.5405 | 5.1259 | 2025-02-23 08:01:33 | 1.3572
9792 | 恒流充电 | 03:51:05 | 13:35:07 | 0.40021 | 3.3913 | 1.5411 | 5.1278 | 2025-02-23 08:01:38 | 1.3572
9793 | 恒流充电 | 03:51:10 | 13:35:12 | 0.40017 | 3.3915 | 1.5416 | 5.1296 | 2025-02-23 08:01:43 | 1.3572
9794 | 恒流充电 | 03:51:15 | 13:35:17 | 0.40021 | 3.3913 | 1.5422 | 5.1315 | 2025-02-23 08:01:48 | 1.3572
9795 | 恒流充电 | 03:51:20 | 13:35:22 | 0.40002 | 3.3915 | 1.5427 | 5.1334 | 2025-02-23 08:01:53 | 1.3567
9796 | 恒流充电 | 03:51:25 | 13:35:27 | 0.40008 | 3.3915 | 1.5433 | 5.1353 | 2025-02-23 08:01:58 | 1.3569
9797 | 恒流充电 | 03:51:30 | 13:35:32 | 0.40011 | 3.3917 | 1.5438 | 5.1372 | 2025-02-23 08:02:03 | 1.3571
9798 | 恒流充电 | 03:51:35 | 13:35:37 | 0.40015 | 3.3914 | 1.5444 | 5.1391 | 2025-02-23 08:02:08 | 1.3571
9799 | 恒流充电 | 03:51:40 | 13:35:42 | 0.4001 | 3.3915 | 1.545 | 5.141 | 2025-02-23 08:02:13 | 1.3569
9800 | 恒流充电 | 03:51:45 | 13:35:47 | 0.40019 | 3.3914 | 1.5455 | 5.1428 | 2025-02-23 08:02:18 | 1.3572
9801 | 恒流充电 | 03:51:50 | 13:35:52 | 0.40024 | 3.3914 | 1.5461 | 5.1447 | 2025-02-23 08:02:23 | 1.3574
9802 | 恒流充电 | 03:51:55 | 13:35:57 | 0.40013 | 3.3916 | 1.5466 | 5.1466 | 2025-02-23 08:02:28 | 1.3571
9803 | 恒流充电 | 03:52:00 | 13:36:02 | 0.40021 | 3.3916 | 1.5472 | 5.1485 | 2025-02-23 08:02:33 | 1.3573
9804 | 恒流充电 | 03:52:05 | 13:36:07 | 0.40027 | 3.3916 | 1.5477 | 5.1504 | 2025-02-23 08:02:38 | 1.3576
9805 | 恒流充电 | 03:52:10 | 13:36:12 | 0.40011 | 3.3914 | 1.5483 | 5.1523 | 2025-02-23 08:02:43 | 1.3569
9806 | 恒流充电 | 03:52:15 | 13:36:17 | 0.40014 | 3.3915 | 1.5488 | 5.1541 | 2025-02-23 08:02:48 | 1.3571
9807 | 恒流充电 | 03:52:20 | 13:36:22 | 0.40004 | 3.3913 | 1.5494 | 5.156 | 2025-02-23 08:02:53 | 1.3567
9808 | 恒流充电 | 03:52:25 | 13:36:27 | 0.40013 | 3.3917 | 1.55 | 5.1579 | 2025-02-23 08:02:58 | 1.3571
9809 | 恒流充电 | 03:52:30 | 13:36:32 | 0.4002 | 3.3918 | 1.5505 | 5.1598 | 2025-02-23 08:03:03 | 1.3574
9810 | 恒流充电 | 03:52:35 | 13:36:37 | 0.40034 | 3.3917 | 1.5511 | 5.1617 | 2025-02-23 08:03:08 | 1.3578
9811 | 恒流充电 | 03:52:40 | 13:36:42 | 0.40003 | 3.3918 | 1.5516 | 5.1636 | 2025-02-23 08:03:13 | 1.3568
9812 | 恒流充电 | 03:52:45 | 13:36:47 | 0.4 | 3.3917 | 1.5522 | 5.1655 | 2025-02-23 08:03:18 | 1.3567
9813 | 恒流充电 | 03:52:50 | 13:36:52 | 0.40015 | 3.3917 | 1.5527 | 5.1673 | 2025-02-23 08:03:23 | 1.3572
9814 | 恒流充电 | 03:52:55 | 13:36:57 | 0.40015 | 3.392 | 1.5533 | 5.1692 | 2025-02-23 08:03:28 | 1.3573
9815 | 恒流充电 | 03:53:00 | 13:37:02 | 0.39986 | 3.3919 | 1.5538 | 5.1711 | 2025-02-23 08:03:33 | 1.3563
9816 | 恒流充电 | 03:53:05 | 13:37:07 | 0.40011 | 3.3919 | 1.5544 | 5.173 | 2025-02-23 08:03:38 | 1.3571
9817 | 恒流充电 | 03:53:10 | 13:37:12 | 0.40014 | 3.392 | 1.555 | 5.1749 | 2025-02-23 08:03:43 | 1.3573
9818 | 恒流充电 | 03:53:15 | 13:37:17 | 0.39997 | 3.3919 | 1.5555 | 5.1768 | 2025-02-23 08:03:48 | 1.3566
9819 | 恒流充电 | 03:53:20 | 13:37:22 | 0.40017 | 3.3919 | 1.5561 | 5.1787 | 2025-02-23 08:03:53 | 1.3573
9820 | 恒流充电 | 03:53:25 | 13:37:27 | 0.40029 | 3.3917 | 1.5566 | 5.1805 | 2025-02-23 08:03:58 | 1.3577
9821 | 恒流充电 | 03:53:30 | 13:37:32 | 0.4002 | 3.3917 | 1.5572 | 5.1824 | 2025-02-23 08:04:03 | 1.3574
9822 | 恒流充电 | 03:53:35 | 13:37:37 | 0.40002 | 3.3921 | 1.5577 | 5.1843 | 2025-02-23 08:04:08 | 1.3569
9823 | 恒流充电 | 03:53:40 | 13:37:42 | 0.40018 | 3.3918 | 1.5583 | 5.1862 | 2025-02-23 08:04:13 | 1.3574
9824 | 恒流充电 | 03:53:45 | 13:37:47 | 0.40003 | 3.3918 | 1.5589 | 5.1881 | 2025-02-23 08:04:18 | 1.3568
9825 | 恒流充电 | 03:53:50 | 13:37:52 | 0.40035 | 3.3917 | 1.5594 | 5.19 | 2025-02-23 08:04:23 | 1.3579
9826 | 恒流充电 | 03:53:55 | 13:37:57 | 0.40021 | 3.392 | 1.56 | 5.1918 | 2025-02-23 08:04:28 | 1.3575
9827 | 恒流充电 | 03:54:00 | 13:38:02 | 0.40007 | 3.392 | 1.5605 | 5.1937 | 2025-02-23 08:04:33 | 1.357
9828 | 恒流充电 | 03:54:05 | 13:38:07 | 0.40012 | 3.392 | 1.5611 | 5.1956 | 2025-02-23 08:04:38 | 1.3572
9829 | 恒流充电 | 03:54:10 | 13:38:12 | 0.40008 | 3.3921 | 1.5616 | 5.1975 | 2025-02-23 08:04:43 | 1.3571
9830 | 恒流充电 | 03:54:15 | 13:38:17 | 0.39997 | 3.392 | 1.5622 | 5.1994 | 2025-02-23 08:04:48 | 1.3567
9831 | 恒流充电 | 03:54:20 | 13:38:22 | 0.40025 | 3.392 | 1.5627 | 5.2013 | 2025-02-23 08:04:53 | 1.3576
9832 | 恒流充电 | 03:54:25 | 13:38:27 | 0.4001 | 3.3922 | 1.5633 | 5.2032 | 2025-02-23 08:04:58 | 1.3572
9833 | 恒流充电 | 03:54:30 | 13:38:32 | 0.40007 | 3.3921 | 1.5639 | 5.205 | 2025-02-23 08:05:03 | 1.3571
9834 | 恒流充电 | 03:54:35 | 13:38:37 | 0.40019 | 3.3922 | 1.5644 | 5.2069 | 2025-02-23 08:05:08 | 1.3575
9835 | 恒流充电 | 03:54:40 | 13:38:42 | 0.40008 | 3.3923 | 1.565 | 5.2088 | 2025-02-23 08:05:13 | 1.3572
9836 | 恒流充电 | 03:54:45 | 13:38:47 | 0.40017 | 3.3923 | 1.5655 | 5.2107 | 2025-02-23 08:05:18 | 1.3575
9837 | 恒流充电 | 03:54:50 | 13:38:52 | 0.4001 | 3.392 | 1.5661 | 5.2126 | 2025-02-23 08:05:23 | 1.3572
9838 | 恒流充电 | 03:54:55 | 13:38:57 | 0.40021 | 3.3921 | 1.5666 | 5.2145 | 2025-02-23 08:05:28 | 1.3576
9839 | 恒流充电 | 03:55:00 | 13:39:02 | 0.40033 | 3.3923 | 1.5672 | 5.2164 | 2025-02-23 08:05:33 | 1.358
9840 | 恒流充电 | 03:55:05 | 13:39:07 | 0.40016 | 3.3921 | 1.5677 | 5.2182 | 2025-02-23 08:05:38 | 1.3574
9841 | 恒流充电 | 03:55:10 | 13:39:12 | 0.39992 | 3.3921 | 1.5683 | 5.2201 | 2025-02-23 08:05:43 | 1.3566
9842 | 恒流充电 | 03:55:15 | 13:39:17 | 0.40015 | 3.3922 | 1.5689 | 5.222 | 2025-02-23 08:05:48 | 1.3574
9843 | 恒流充电 | 03:55:20 | 13:39:22 | 0.40018 | 3.392 | 1.5694 | 5.2239 | 2025-02-23 08:05:53 | 1.3574
9844 | 恒流充电 | 03:55:25 | 13:39:27 | 0.40027 | 3.3923 | 1.57 | 5.2258 | 2025-02-23 08:05:58 | 1.3578
9845 | 恒流充电 | 03:55:30 | 13:39:32 | 0.40007 | 3.3922 | 1.5705 | 5.2277 | 2025-02-23 08:06:03 | 1.3571
9846 | 恒流充电 | 03:55:35 | 13:39:37 | 0.40002 | 3.3923 | 1.5711 | 5.2296 | 2025-02-23 08:06:08 | 1.357
9847 | 恒流充电 | 03:55:40 | 13:39:42 | 0.40024 | 3.3922 | 1.5716 | 5.2314 | 2025-02-23 08:06:13 | 1.3577
9848 | 恒流充电 | 03:55:45 | 13:39:47 | 0.40014 | 3.3924 | 1.5722 | 5.2333 | 2025-02-23 08:06:18 | 1.3574
9849 | 恒流充电 | 03:55:50 | 13:39:52 | 0.40025 | 3.3922 | 1.5727 | 5.2352 | 2025-02-23 08:06:23 | 1.3577
9850 | 恒流充电 | 03:55:55 | 13:39:57 | 0.4002 | 3.3921 | 1.5733 | 5.2371 | 2025-02-23 08:06:28 | 1.3575
9851 | 恒流充电 | 03:56:00 | 13:40:02 | 0.40017 | 3.3923 | 1.5739 | 5.239 | 2025-02-23 08:06:33 | 1.3575
9852 | 恒流充电 | 03:56:05 | 13:40:07 | 0.40018 | 3.3923 | 1.5744 | 5.2409 | 2025-02-23 08:06:38 | 1.3575
9853 | 恒流充电 | 03:56:10 | 13:40:12 | 0.40017 | 3.3924 | 1.575 | 5.2427 | 2025-02-23 08:06:43 | 1.3576
9854 | 恒流充电 | 03:56:15 | 13:40:17 | 0.40017 | 3.3925 | 1.5755 | 5.2446 | 2025-02-23 08:06:48 | 1.3576
9855 | 恒流充电 | 03:56:20 | 13:40:22 | 0.40012 | 3.3925 | 1.5761 | 5.2465 | 2025-02-23 08:06:53 | 1.3574
9856 | 恒流充电 | 03:56:25 | 13:40:27 | 0.40002 | 3.3926 | 1.5766 | 5.2484 | 2025-02-23 08:06:58 | 1.3571
9857 | 恒流充电 | 03:56:30 | 13:40:32 | 0.40011 | 3.3927 | 1.5772 | 5.2503 | 2025-02-23 08:07:03 | 1.3575
9858 | 恒流充电 | 03:56:35 | 13:40:37 | 0.40008 | 3.3924 | 1.5777 | 5.2522 | 2025-02-23 08:07:08 | 1.3572
9859 | 恒流充电 | 03:56:40 | 13:40:42 | 0.40025 | 3.3923 | 1.5783 | 5.2541 | 2025-02-23 08:07:13 | 1.3578
9860 | 恒流充电 | 03:56:45 | 13:40:47 | 0.40025 | 3.3924 | 1.5789 | 5.2559 | 2025-02-23 08:07:18 | 1.3578
9861 | 恒流充电 | 03:56:50 | 13:40:52 | 0.40013 | 3.3924 | 1.5794 | 5.2578 | 2025-02-23 08:07:23 | 1.3574
9862 | 恒流充电 | 03:56:55 | 13:40:57 | 0.40013 | 3.3924 | 1.58 | 5.2597 | 2025-02-23 08:07:28 | 1.3574
9863 | 恒流充电 | 03:57:00 | 13:41:02 | 0.40033 | 3.3926 | 1.5805 | 5.2616 | 2025-02-23 08:07:33 | 1.3582
9864 | 恒流充电 | 03:57:05 | 13:41:07 | 0.40014 | 3.3925 | 1.5811 | 5.2635 | 2025-02-23 08:07:38 | 1.3575
9865 | 恒流充电 | 03:57:10 | 13:41:12 | 0.40012 | 3.3927 | 1.5816 | 5.2654 | 2025-02-23 08:07:43 | 1.3575
9866 | 恒流充电 | 03:57:15 | 13:41:17 | 0.4002 | 3.3923 | 1.5822 | 5.2673 | 2025-02-23 08:07:48 | 1.3576
9867 | 恒流充电 | 03:57:20 | 13:41:22 | 0.40038 | 3.3926 | 1.5827 | 5.2691 | 2025-02-23 08:07:53 | 1.3583
9868 | 恒流充电 | 03:57:25 | 13:41:27 | 0.40018 | 3.3927 | 1.5833 | 5.271 | 2025-02-23 08:07:58 | 1.3577
9869 | 恒流充电 | 03:57:30 | 13:41:32 | 0.40007 | 3.3926 | 1.5839 | 5.2729 | 2025-02-23 08:08:03 | 1.3573
9870 | 恒流充电 | 03:57:35 | 13:41:37 | 0.40018 | 3.3927 | 1.5844 | 5.2748 | 2025-02-23 08:08:08 | 1.3577
9871 | 恒流充电 | 03:57:40 | 13:41:42 | 0.40036 | 3.3926 | 1.585 | 5.2767 | 2025-02-23 08:08:13 | 1.3583
9872 | 恒流充电 | 03:57:45 | 13:41:47 | 0.40019 | 3.3927 | 1.5855 | 5.2786 | 2025-02-23 08:08:18 | 1.3577
9873 | 恒流充电 | 03:57:50 | 13:41:52 | 0.40024 | 3.3926 | 1.5861 | 5.2805 | 2025-02-23 08:08:23 | 1.3579
9874 | 恒流充电 | 03:57:55 | 13:41:57 | 0.40001 | 3.3927 | 1.5866 | 5.2823 | 2025-02-23 08:08:28 | 1.3571
9875 | 恒流充电 | 03:58:00 | 13:42:02 | 0.40014 | 3.3926 | 1.5872 | 5.2842 | 2025-02-23 08:08:33 | 1.3575
9876 | 恒流充电 | 03:58:05 | 13:42:07 | 0.40022 | 3.3927 | 1.5878 | 5.2861 | 2025-02-23 08:08:38 | 1.3578
9877 | 恒流充电 | 03:58:10 | 13:42:12 | 0.40002 | 3.3929 | 1.5883 | 5.288 | 2025-02-23 08:08:43 | 1.3572
9878 | 恒流充电 | 03:58:15 | 13:42:17 | 0.40026 | 3.3928 | 1.5889 | 5.2899 | 2025-02-23 08:08:48 | 1.358
9879 | 恒流充电 | 03:58:20 | 13:42:22 | 0.4002 | 3.3929 | 1.5894 | 5.2918 | 2025-02-23 08:08:53 | 1.3579
9880 | 恒流充电 | 03:58:25 | 13:42:27 | 0.40007 | 3.3928 | 1.59 | 5.2937 | 2025-02-23 08:08:58 | 1.3574
9881 | 恒流充电 | 03:58:30 | 13:42:32 | 0.40026 | 3.3927 | 1.5905 | 5.2955 | 2025-02-23 08:09:03 | 1.358
9882 | 恒流充电 | 03:58:35 | 13:42:37 | 0.4001 | 3.3928 | 1.5911 | 5.2974 | 2025-02-23 08:09:08 | 1.3575
9883 | 恒流充电 | 03:58:40 | 13:42:42 | 0.40022 | 3.3929 | 1.5916 | 5.2993 | 2025-02-23 08:09:13 | 1.3579
9884 | 恒流充电 | 03:58:45 | 13:42:47 | 0.40024 | 3.3927 | 1.5922 | 5.3012 | 2025-02-23 08:09:18 | 1.3579
9885 | 恒流充电 | 03:58:50 | 13:42:52 | 0.40001 | 3.3928 | 1.5928 | 5.3031 | 2025-02-23 08:09:23 | 1.3572
9886 | 恒流充电 | 03:58:55 | 13:42:57 | 0.40021 | 3.3929 | 1.5933 | 5.305 | 2025-02-23 08:09:28 | 1.3579
9887 | 恒流充电 | 03:59:00 | 13:43:02 | 0.40013 | 3.3931 | 1.5939 | 5.3069 | 2025-02-23 08:09:33 | 1.3577
9888 | 恒流充电 | 03:59:05 | 13:43:07 | 0.40027 | 3.3932 | 1.5944 | 5.3087 | 2025-02-23 08:09:38 | 1.3582
9889 | 恒流充电 | 03:59:10 | 13:43:12 | 0.40016 | 3.393 | 1.595 | 5.3106 | 2025-02-23 08:09:43 | 1.3577
9890 | 恒流充电 | 03:59:15 | 13:43:17 | 0.40013 | 3.3931 | 1.5955 | 5.3125 | 2025-02-23 08:09:48 | 1.3577
9891 | 恒流充电 | 03:59:20 | 13:43:22 | 0.40022 | 3.393 | 1.5961 | 5.3144 | 2025-02-23 08:09:53 | 1.3579
9892 | 恒流充电 | 03:59:25 | 13:43:27 | 0.4001 | 3.3931 | 1.5966 | 5.3163 | 2025-02-23 08:09:58 | 1.3576
9893 | 恒流充电 | 03:59:30 | 13:43:32 | 0.4002 | 3.3932 | 1.5972 | 5.3182 | 2025-02-23 08:10:03 | 1.358
9894 | 恒流充电 | 03:59:35 | 13:43:37 | 0.40028 | 3.3933 | 1.5978 | 5.3201 | 2025-02-23 08:10:08 | 1.3583
9895 | 恒流充电 | 03:59:40 | 13:43:42 | 0.4002 | 3.393 | 1.5983 | 5.3219 | 2025-02-23 08:10:13 | 1.3579
9896 | 恒流充电 | 03:59:45 | 13:43:47 | 0.40014 | 3.393 | 1.5989 | 5.3238 | 2025-02-23 08:10:18 | 1.3577
9897 | 恒流充电 | 03:59:50 | 13:43:52 | 0.39993 | 3.393 | 1.5994 | 5.3257 | 2025-02-23 08:10:23 | 1.357
9898 | 恒流充电 | 03:59:55 | 13:43:57 | 0.40018 | 3.3933 | 1.6 | 5.3276 | 2025-02-23 08:10:28 | 1.3579
9899 | 恒流充电 | 04:00:00 | 13:44:02 | 0.40012 | 3.3933 | 1.6005 | 5.3295 | 2025-02-23 08:10:33 | 1.3577
9900 | 恒流充电 | 04:00:05 | 13:44:07 | 0.40028 | 3.3931 | 1.6011 | 5.3314 | 2025-02-23 08:10:38 | 1.3582
9901 | 恒流充电 | 04:00:10 | 13:44:12 | 0.39992 | 3.3932 | 1.6016 | 5.3333 | 2025-02-23 08:10:43 | 1.357
9902 | 恒流充电 | 04:00:15 | 13:44:17 | 0.40008 | 3.3932 | 1.6022 | 5.3351 | 2025-02-23 08:10:48 | 1.3575
9903 | 恒流充电 | 04:00:20 | 13:44:22 | 0.40014 | 3.3932 | 1.6028 | 5.337 | 2025-02-23 08:10:53 | 1.3577
9904 | 恒流充电 | 04:00:25 | 13:44:27 | 0.40006 | 3.3932 | 1.6033 | 5.3389 | 2025-02-23 08:10:58 | 1.3575
9905 | 恒流充电 | 04:00:30 | 13:44:32 | 0.40011 | 3.3932 | 1.6039 | 5.3408 | 2025-02-23 08:11:03 | 1.3577
9906 | 恒流充电 | 04:00:35 | 13:44:37 | 0.40014 | 3.3932 | 1.6044 | 5.3427 | 2025-02-23 08:11:08 | 1.3577
9907 | 恒流充电 | 04:00:40 | 13:44:42 | 0.40019 | 3.3932 | 1.605 | 5.3446 | 2025-02-23 08:11:13 | 1.3579
9908 | 恒流充电 | 04:00:45 | 13:44:47 | 0.40021 | 3.393 | 1.6055 | 5.3465 | 2025-02-23 08:11:18 | 1.3579
9909 | 恒流充电 | 04:00:50 | 13:44:52 | 0.40019 | 3.3934 | 1.6061 | 5.3483 | 2025-02-23 08:11:23 | 1.358
9910 | 恒流充电 | 04:00:55 | 13:44:57 | 0.39994 | 3.3935 | 1.6066 | 5.3502 | 2025-02-23 08:11:28 | 1.3572
9911 | 恒流充电 | 04:01:00 | 13:45:02 | 0.40025 | 3.3933 | 1.6072 | 5.3521 | 2025-02-23 08:11:33 | 1.3582
9912 | 恒流充电 | 04:01:05 | 13:45:07 | 0.40004 | 3.3933 | 1.6078 | 5.354 | 2025-02-23 08:11:38 | 1.3575
9913 | 恒流充电 | 04:01:10 | 13:45:12 | 0.40003 | 3.3936 | 1.6083 | 5.3559 | 2025-02-23 08:11:43 | 1.3575
9914 | 恒流充电 | 04:01:15 | 13:45:17 | 0.4 | 3.3933 | 1.6089 | 5.3578 | 2025-02-23 08:11:48 | 1.3573
9915 | 恒流充电 | 04:01:20 | 13:45:22 | 0.39998 | 3.3933 | 1.6094 | 5.3597 | 2025-02-23 08:11:53 | 1.3573
9916 | 恒流充电 | 04:01:25 | 13:45:27 | 0.40014 | 3.3934 | 1.61 | 5.3615 | 2025-02-23 08:11:58 | 1.3578
9917 | 恒流充电 | 04:01:30 | 13:45:32 | 0.40007 | 3.3933 | 1.6105 | 5.3634 | 2025-02-23 08:12:03 | 1.3576
9918 | 恒流充电 | 04:01:35 | 13:45:37 | 0.40015 | 3.3935 | 1.6111 | 5.3653 | 2025-02-23 08:12:08 | 1.3579
9919 | 恒流充电 | 04:01:40 | 13:45:42 | 0.4002 | 3.3935 | 1.6116 | 5.3672 | 2025-02-23 08:12:13 | 1.3581
9920 | 恒流充电 | 04:01:45 | 13:45:47 | 0.40017 | 3.3936 | 1.6122 | 5.3691 | 2025-02-23 08:12:18 | 1.358
9921 | 恒流充电 | 04:01:50 | 13:45:52 | 0.40007 | 3.3934 | 1.6128 | 5.371 | 2025-02-23 08:12:23 | 1.3576
9922 | 恒流充电 | 04:01:55 | 13:45:57 | 0.40008 | 3.3935 | 1.6133 | 5.3729 | 2025-02-23 08:12:28 | 1.3577
9923 | 恒流充电 | 04:02:00 | 13:46:02 | 0.40016 | 3.3935 | 1.6139 | 5.3747 | 2025-02-23 08:12:33 | 1.3579
9924 | 恒流充电 | 04:02:05 | 13:46:07 | 0.4001 | 3.3935 | 1.6144 | 5.3766 | 2025-02-23 08:12:38 | 1.3578
9925 | 恒流充电 | 04:02:10 | 13:46:12 | 0.40018 | 3.3939 | 1.615 | 5.3785 | 2025-02-23 08:12:43 | 1.3582
9926 | 恒流充电 | 04:02:15 | 13:46:17 | 0.40021 | 3.3938 | 1.6155 | 5.3804 | 2025-02-23 08:12:48 | 1.3582
9927 | 恒流充电 | 04:02:20 | 13:46:22 | 0.40015 | 3.3938 | 1.6161 | 5.3823 | 2025-02-23 08:12:53 | 1.358
9928 | 恒流充电 | 04:02:25 | 13:46:27 | 0.39994 | 3.3938 | 1.6167 | 5.3842 | 2025-02-23 08:12:58 | 1.3573
9929 | 恒流充电 | 04:02:30 | 13:46:32 | 0.40024 | 3.3937 | 1.6172 | 5.3861 | 2025-02-23 08:13:03 | 1.3583
9930 | 恒流充电 | 04:02:35 | 13:46:37 | 0.40014 | 3.3937 | 1.6178 | 5.3879 | 2025-02-23 08:13:08 | 1.358
9931 | 恒流充电 | 04:02:40 | 13:46:42 | 0.4003 | 3.3937 | 1.6183 | 5.3898 | 2025-02-23 08:13:13 | 1.3585
9932 | 恒流充电 | 04:02:45 | 13:46:47 | 0.40014 | 3.3937 | 1.6189 | 5.3917 | 2025-02-23 08:13:18 | 1.3579
9933 | 恒流充电 | 04:02:50 | 13:46:52 | 0.40024 | 3.3937 | 1.6194 | 5.3936 | 2025-02-23 08:13:23 | 1.3583
9934 | 恒流充电 | 04:02:55 | 13:46:57 | 0.40022 | 3.3938 | 1.62 | 5.3955 | 2025-02-23 08:13:28 | 1.3583
9935 | 恒流充电 | 04:03:00 | 13:47:02 | 0.40013 | 3.3939 | 1.6205 | 5.3974 | 2025-02-23 08:13:33 | 1.358
9936 | 恒流充电 | 04:03:05 | 13:47:07 | 0.40011 | 3.3936 | 1.6211 | 5.3993 | 2025-02-23 08:13:38 | 1.3578
9937 | 恒流充电 | 04:03:10 | 13:47:12 | 0.40011 | 3.3939 | 1.6217 | 5.4012 | 2025-02-23 08:13:43 | 1.3579
9938 | 恒流充电 | 04:03:15 | 13:47:17 | 0.40024 | 3.3939 | 1.6222 | 5.403 | 2025-02-23 08:13:48 | 1.3584
9939 | 恒流充电 | 04:03:20 | 13:47:22 | 0.40013 | 3.3939 | 1.6228 | 5.4049 | 2025-02-23 08:13:53 | 1.358
9940 | 恒流充电 | 04:03:25 | 13:47:27 | 0.39999 | 3.394 | 1.6233 | 5.4068 | 2025-02-23 08:13:58 | 1.3576
9941 | 恒流充电 | 04:03:30 | 13:47:32 | 0.40006 | 3.3939 | 1.6239 | 5.4087 | 2025-02-23 08:14:03 | 1.3578
9942 | 恒流充电 | 04:03:35 | 13:47:37 | 0.4 | 3.3941 | 1.6244 | 5.4106 | 2025-02-23 08:14:08 | 1.3576
9943 | 恒流充电 | 04:03:40 | 13:47:42 | 0.40009 | 3.3939 | 1.625 | 5.4125 | 2025-02-23 08:14:13 | 1.3579
9944 | 恒流充电 | 04:03:45 | 13:47:47 | 0.40019 | 3.3939 | 1.6255 | 5.4144 | 2025-02-23 08:14:18 | 1.3582
9945 | 恒流充电 | 04:03:50 | 13:47:52 | 0.4 | 3.394 | 1.6261 | 5.4162 | 2025-02-23 08:14:23 | 1.3576
9946 | 恒流充电 | 04:03:55 | 13:47:57 | 0.40024 | 3.394 | 1.6267 | 5.4181 | 2025-02-23 08:14:28 | 1.3584
9947 | 恒流充电 | 04:04:00 | 13:48:02 | 0.40026 | 3.394 | 1.6272 | 5.42 | 2025-02-23 08:14:33 | 1.3585
9948 | 恒流充电 | 04:04:05 | 13:48:07 | 0.40041 | 3.3941 | 1.6278 | 5.4219 | 2025-02-23 08:14:38 | 1.359
9949 | 恒流充电 | 04:04:10 | 13:48:12 | 0.40011 | 3.3942 | 1.6283 | 5.4238 | 2025-02-23 08:14:43 | 1.358
9950 | 恒流充电 | 04:04:15 | 13:48:17 | 0.40007 | 3.3939 | 1.6289 | 5.4257 | 2025-02-23 08:14:48 | 1.3578
9951 | 恒流充电 | 04:04:20 | 13:48:22 | 0.40019 | 3.394 | 1.6294 | 5.4276 | 2025-02-23 08:14:53 | 1.3583
9952 | 恒流充电 | 04:04:25 | 13:48:27 | 0.40013 | 3.3941 | 1.63 | 5.4294 | 2025-02-23 08:14:58 | 1.3581
9953 | 恒流充电 | 04:04:30 | 13:48:32 | 0.40024 | 3.3942 | 1.6305 | 5.4313 | 2025-02-23 08:15:03 | 1.3585
9954 | 恒流充电 | 04:04:35 | 13:48:37 | 0.40021 | 3.3941 | 1.6311 | 5.4332 | 2025-02-23 08:15:08 | 1.3584
9955 | 恒流充电 | 04:04:40 | 13:48:42 | 0.4003 | 3.3943 | 1.6317 | 5.4351 | 2025-02-23 08:15:13 | 1.3587
9956 | 恒流充电 | 04:04:45 | 13:48:47 | 0.39998 | 3.3941 | 1.6322 | 5.437 | 2025-02-23 08:15:18 | 1.3576
9957 | 恒流充电 | 04:04:50 | 13:48:52 | 0.40031 | 3.3944 | 1.6328 | 5.4389 | 2025-02-23 08:15:23 | 1.3588
9958 | 恒流充电 | 04:04:55 | 13:48:57 | 0.40011 | 3.3944 | 1.6333 | 5.4408 | 2025-02-23 08:15:28 | 1.3581
9959 | 恒流充电 | 04:05:00 | 13:49:02 | 0.40025 | 3.3942 | 1.6339 | 5.4427 | 2025-02-23 08:15:33 | 1.3585
9960 | 恒流充电 | 04:05:05 | 13:49:07 | 0.40012 | 3.3942 | 1.6344 | 5.4445 | 2025-02-23 08:15:38 | 1.3581
9961 | 恒流充电 | 04:05:10 | 13:49:12 | 0.40035 | 3.3942 | 1.635 | 5.4464 | 2025-02-23 08:15:43 | 1.3589
9962 | 恒流充电 | 04:05:15 | 13:49:17 | 0.40001 | 3.3943 | 1.6355 | 5.4483 | 2025-02-23 08:15:48 | 1.3577
9963 | 恒流充电 | 04:05:20 | 13:49:22 | 0.40021 | 3.3942 | 1.6361 | 5.4502 | 2025-02-23 08:15:53 | 1.3584
9964 | 恒流充电 | 04:05:25 | 13:49:27 | 0.40015 | 3.3946 | 1.6367 | 5.4521 | 2025-02-23 08:15:58 | 1.3583
9965 | 恒流充电 | 04:05:30 | 13:49:32 | 0.40003 | 3.3944 | 1.6372 | 5.454 | 2025-02-23 08:16:03 | 1.3578
9966 | 恒流充电 | 04:05:35 | 13:49:37 | 0.40009 | 3.3944 | 1.6378 | 5.4559 | 2025-02-23 08:16:08 | 1.3581
9967 | 恒流充电 | 04:05:40 | 13:49:42 | 0.40042 | 3.3944 | 1.6383 | 5.4577 | 2025-02-23 08:16:13 | 1.3592
9968 | 恒流充电 | 04:05:45 | 13:49:47 | 0.40005 | 3.3945 | 1.6389 | 5.4596 | 2025-02-23 08:16:18 | 1.358
9969 | 恒流充电 | 04:05:50 | 13:49:52 | 0.40011 | 3.3947 | 1.6394 | 5.4615 | 2025-02-23 08:16:23 | 1.3582
9970 | 恒流充电 | 04:05:55 | 13:49:57 | 0.40012 | 3.3945 | 1.64 | 5.4634 | 2025-02-23 08:16:28 | 1.3582
9971 | 恒流充电 | 04:06:00 | 13:50:02 | 0.40017 | 3.3945 | 1.6405 | 5.4653 | 2025-02-23 08:16:33 | 1.3584
9972 | 恒流充电 | 04:06:05 | 13:50:07 | 0.4001 | 3.3946 | 1.6411 | 5.4672 | 2025-02-23 08:16:38 | 1.3582
9973 | 恒流充电 | 04:06:10 | 13:50:12 | 0.4002 | 3.3944 | 1.6417 | 5.4691 | 2025-02-23 08:16:43 | 1.3585
9974 | 恒流充电 | 04:06:15 | 13:50:17 | 0.40003 | 3.3945 | 1.6422 | 5.4709 | 2025-02-23 08:16:48 | 1.3579
9975 | 恒流充电 | 04:06:20 | 13:50:22 | 0.40019 | 3.3946 | 1.6428 | 5.4728 | 2025-02-23 08:16:53 | 1.3585
9976 | 恒流充电 | 04:06:25 | 13:50:27 | 0.40018 | 3.3945 | 1.6433 | 5.4747 | 2025-02-23 08:16:58 | 1.3584
9977 | 恒流充电 | 04:06:30 | 13:50:32 | 0.40006 | 3.3946 | 1.6439 | 5.4766 | 2025-02-23 08:17:03 | 1.3581
9978 | 恒流充电 | 04:06:35 | 13:50:37 | 0.40005 | 3.3949 | 1.6444 | 5.4785 | 2025-02-23 08:17:08 | 1.3581
9979 | 恒流充电 | 04:06:40 | 13:50:42 | 0.4001 | 3.3948 | 1.645 | 5.4804 | 2025-02-23 08:17:13 | 1.3583
9980 | 恒流充电 | 04:06:45 | 13:50:47 | 0.40007 | 3.3947 | 1.6456 | 5.4823 | 2025-02-23 08:17:18 | 1.3581
9981 | 恒流充电 | 04:06:50 | 13:50:52 | 0.40009 | 3.3946 | 1.6461 | 5.4842 | 2025-02-23 08:17:23 | 1.3582
9982 | 恒流充电 | 04:06:55 | 13:50:57 | 0.40017 | 3.3947 | 1.6467 | 5.486 | 2025-02-23 08:17:28 | 1.3585
9983 | 恒流充电 | 04:07:00 | 13:51:02 | 0.40028 | 3.3948 | 1.6472 | 5.4879 | 2025-02-23 08:17:33 | 1.3589
9984 | 恒流充电 | 04:07:05 | 13:51:07 | 0.40011 | 3.3948 | 1.6478 | 5.4898 | 2025-02-23 08:17:38 | 1.3583
9985 | 恒流充电 | 04:07:10 | 13:51:12 | 0.40012 | 3.3947 | 1.6483 | 5.4917 | 2025-02-23 08:17:43 | 1.3583
9986 | 恒流充电 | 04:07:15 | 13:51:17 | 0.40007 | 3.3949 | 1.6489 | 5.4936 | 2025-02-23 08:17:48 | 1.3582
9987 | 恒流充电 | 04:07:20 | 13:51:22 | 0.40025 | 3.3946 | 1.6494 | 5.4955 | 2025-02-23 08:17:53 | 1.3587
9988 | 恒流充电 | 04:07:25 | 13:51:27 | 0.40036 | 3.3949 | 1.65 | 5.4974 | 2025-02-23 08:17:58 | 1.3592
9989 | 恒流充电 | 04:07:30 | 13:51:32 | 0.4002 | 3.395 | 1.6506 | 5.4992 | 2025-02-23 08:18:03 | 1.3587
9990 | 恒流充电 | 04:07:35 | 13:51:37 | 0.40011 | 3.3949 | 1.6511 | 5.5011 | 2025-02-23 08:18:08 | 1.3584
9991 | 恒流充电 | 04:07:40 | 13:51:42 | 0.4002 | 3.3949 | 1.6517 | 5.503 | 2025-02-23 08:18:13 | 1.3586
9992 | 恒流充电 | 04:07:45 | 13:51:47 | 0.40018 | 3.395 | 1.6522 | 5.5049 | 2025-02-23 08:18:18 | 1.3586
9993 | 恒流充电 | 04:07:50 | 13:51:52 | 0.40028 | 3.3947 | 1.6528 | 5.5068 | 2025-02-23 08:18:23 | 1.3588
9994 | 恒流充电 | 04:07:55 | 13:51:57 | 0.4002 | 3.3949 | 1.6533 | 5.5087 | 2025-02-23 08:18:28 | 1.3586
9995 | 恒流充电 | 04:08:00 | 13:52:02 | 0.40008 | 3.395 | 1.6539 | 5.5106 | 2025-02-23 08:18:33 | 1.3583
9996 | 恒流充电 | 04:08:05 | 13:52:07 | 0.40008 | 3.3949 | 1.6544 | 5.5125 | 2025-02-23 08:18:38 | 1.3582
9997 | 恒流充电 | 04:08:10 | 13:52:12 | 0.40002 | 3.395 | 1.655 | 5.5143 | 2025-02-23 08:18:43 | 1.3581
9998 | 恒流充电 | 04:08:15 | 13:52:17 | 0.40022 | 3.3952 | 1.6556 | 5.5162 | 2025-02-23 08:18:48 | 1.3588
9999 | 恒流充电 | 04:08:20 | 13:52:22 | 0.40009 | 3.3953 | 1.6561 | 5.5181 | 2025-02-23 08:18:53 | 1.3584
10000 | 恒流充电 | 04:08:25 | 13:52:27 | 0.40024 | 3.395 | 1.6567 | 5.52 | 2025-02-23 08:18:58 | 1.3588
10001 | 恒流充电 | 04:08:30 | 13:52:32 | 0.40021 | 3.3952 | 1.6572 | 5.5219 | 2025-02-23 08:19:03 | 1.3588
10002 | 恒流充电 | 04:08:35 | 13:52:37 | 0.40034 | 3.3951 | 1.6578 | 5.5238 | 2025-02-23 08:19:08 | 1.3592
10003 | 恒流充电 | 04:08:40 | 13:52:42 | 0.40007 | 3.3953 | 1.6583 | 5.5257 | 2025-02-23 08:19:13 | 1.3583
10004 | 恒流充电 | 04:08:45 | 13:52:47 | 0.40023 | 3.3953 | 1.6589 | 5.5275 | 2025-02-23 08:19:18 | 1.3589
10005 | 恒流充电 | 04:08:50 | 13:52:52 | 0.40014 | 3.3953 | 1.6594 | 5.5294 | 2025-02-23 08:19:23 | 1.3586
10006 | 恒流充电 | 04:08:55 | 13:52:57 | 0.40016 | 3.3951 | 1.66 | 5.5313 | 2025-02-23 08:19:28 | 1.3586
10007 | 恒流充电 | 04:09:00 | 13:53:02 | 0.40023 | 3.3953 | 1.6606 | 5.5332 | 2025-02-23 08:19:33 | 1.3589
10008 | 恒流充电 | 04:09:05 | 13:53:07 | 0.39996 | 3.3953 | 1.6611 | 5.5351 | 2025-02-23 08:19:38 | 1.358
10009 | 恒流充电 | 04:09:10 | 13:53:12 | 0.40007 | 3.3956 | 1.6617 | 5.537 | 2025-02-23 08:19:43 | 1.3584
10010 | 恒流充电 | 04:09:15 | 13:53:17 | 0.40008 | 3.3954 | 1.6622 | 5.5389 | 2025-02-23 08:19:48 | 1.3584
10011 | 恒流充电 | 04:09:20 | 13:53:22 | 0.40014 | 3.3952 | 1.6628 | 5.5408 | 2025-02-23 08:19:53 | 1.3585
10012 | 恒流充电 | 04:09:25 | 13:53:27 | 0.40016 | 3.3954 | 1.6633 | 5.5426 | 2025-02-23 08:19:58 | 1.3587
10013 | 恒流充电 | 04:09:30 | 13:53:32 | 0.40027 | 3.3954 | 1.6639 | 5.5445 | 2025-02-23 08:20:03 | 1.3591
10014 | 恒流充电 | 04:09:35 | 13:53:37 | 0.40017 | 3.3955 | 1.6644 | 5.5464 | 2025-02-23 08:20:08 | 1.3587
10015 | 恒流充电 | 04:09:40 | 13:53:42 | 0.40024 | 3.3953 | 1.665 | 5.5483 | 2025-02-23 08:20:13 | 1.3589
10016 | 恒流充电 | 04:09:45 | 13:53:47 | 0.4001 | 3.3954 | 1.6656 | 5.5502 | 2025-02-23 08:20:18 | 1.3585
10017 | 恒流充电 | 04:09:50 | 13:53:52 | 0.40025 | 3.3955 | 1.6661 | 5.5521 | 2025-02-23 08:20:23 | 1.359
10018 | 恒流充电 | 04:09:55 | 13:53:57 | 0.4 | 3.3953 | 1.6667 | 5.554 | 2025-02-23 08:20:28 | 1.3581
10019 | 恒流充电 | 04:10:00 | 13:54:02 | 0.40009 | 3.3955 | 1.6672 | 5.5559 | 2025-02-23 08:20:33 | 1.3585
10020 | 恒流充电 | 04:10:05 | 13:54:07 | 0.4 | 3.3955 | 1.6678 | 5.5577 | 2025-02-23 08:20:38 | 1.3582
10021 | 恒流充电 | 04:10:10 | 13:54:12 | 0.40017 | 3.3956 | 1.6683 | 5.5596 | 2025-02-23 08:20:43 | 1.3588
10022 | 恒流充电 | 04:10:15 | 13:54:17 | 0.40008 | 3.3954 | 1.6689 | 5.5615 | 2025-02-23 08:20:48 | 1.3584
10023 | 恒流充电 | 04:10:20 | 13:54:22 | 0.4001 | 3.3958 | 1.6694 | 5.5634 | 2025-02-23 08:20:53 | 1.3586
10024 | 恒流充电 | 04:10:25 | 13:54:27 | 0.40025 | 3.3955 | 1.67 | 5.5653 | 2025-02-23 08:20:58 | 1.3591
10025 | 恒流充电 | 04:10:30 | 13:54:32 | 0.40013 | 3.3957 | 1.6706 | 5.5672 | 2025-02-23 08:21:03 | 1.3587
10026 | 恒流充电 | 04:10:35 | 13:54:37 | 0.40008 | 3.3956 | 1.6711 | 5.5691 | 2025-02-23 08:21:08 | 1.3585
10027 | 恒流充电 | 04:10:40 | 13:54:42 | 0.40035 | 3.3958 | 1.6717 | 5.571 | 2025-02-23 08:21:13 | 1.3595
10028 | 恒流充电 | 04:10:45 | 13:54:47 | 0.40019 | 3.3957 | 1.6722 | 5.5728 | 2025-02-23 08:21:18 | 1.3589
10029 | 恒流充电 | 04:10:50 | 13:54:52 | 0.39998 | 3.3957 | 1.6728 | 5.5747 | 2025-02-23 08:21:23 | 1.3582
10030 | 恒流充电 | 04:10:55 | 13:54:57 | 0.40016 | 3.3959 | 1.6733 | 5.5766 | 2025-02-23 08:21:28 | 1.3589
10031 | 恒流充电 | 04:11:00 | 13:55:02 | 0.40028 | 3.3957 | 1.6739 | 5.5785 | 2025-02-23 08:21:33 | 1.3592
10032 | 恒流充电 | 04:11:05 | 13:55:07 | 0.4002 | 3.3958 | 1.6745 | 5.5804 | 2025-02-23 08:21:38 | 1.359
10033 | 恒流充电 | 04:11:10 | 13:55:12 | 0.40026 | 3.3958 | 1.675 | 5.5823 | 2025-02-23 08:21:43 | 1.3592
10034 | 恒流充电 | 04:11:15 | 13:55:17 | 0.40025 | 3.3958 | 1.6756 | 5.5842 | 2025-02-23 08:21:48 | 1.3592
10035 | 恒流充电 | 04:11:20 | 13:55:22 | 0.40022 | 3.3959 | 1.6761 | 5.5861 | 2025-02-23 08:21:53 | 1.3591
10036 | 恒流充电 | 04:11:25 | 13:55:27 | 0.40019 | 3.3958 | 1.6767 | 5.5879 | 2025-02-23 08:21:58 | 1.3589
10037 | 恒流充电 | 04:11:30 | 13:55:32 | 0.40019 | 3.3958 | 1.6772 | 5.5898 | 2025-02-23 08:22:03 | 1.359
10038 | 恒流充电 | 04:11:35 | 13:55:37 | 0.40017 | 3.3958 | 1.6778 | 5.5917 | 2025-02-23 08:22:08 | 1.3589
10039 | 恒流充电 | 04:11:40 | 13:55:42 | 0.40023 | 3.3957 | 1.6783 | 5.5936 | 2025-02-23 08:22:13 | 1.3591
10040 | 恒流充电 | 04:11:45 | 13:55:47 | 0.40012 | 3.3958 | 1.6789 | 5.5955 | 2025-02-23 08:22:18 | 1.3587
10041 | 恒流充电 | 04:11:50 | 13:55:52 | 0.40024 | 3.396 | 1.6795 | 5.5974 | 2025-02-23 08:22:23 | 1.3592
10042 | 恒流充电 | 04:11:55 | 13:55:57 | 0.40001 | 3.3959 | 1.68 | 5.5993 | 2025-02-23 08:22:28 | 1.3584
10043 | 恒流充电 | 04:12:00 | 13:56:02 | 0.40015 | 3.3959 | 1.6806 | 5.6011 | 2025-02-23 08:22:33 | 1.3589
10044 | 恒流充电 | 04:12:05 | 13:56:07 | 0.40018 | 3.396 | 1.6811 | 5.603 | 2025-02-23 08:22:38 | 1.359
10045 | 恒流充电 | 04:12:10 | 13:56:12 | 0.39999 | 3.396 | 1.6817 | 5.6049 | 2025-02-23 08:22:43 | 1.3583
10046 | 恒流充电 | 04:12:15 | 13:56:17 | 0.40013 | 3.396 | 1.6822 | 5.6068 | 2025-02-23 08:22:48 | 1.3588
10047 | 恒流充电 | 04:12:20 | 13:56:22 | 0.4004 | 3.3963 | 1.6828 | 5.6087 | 2025-02-23 08:22:53 | 1.3599
10048 | 恒流充电 | 04:12:25 | 13:56:27 | 0.40012 | 3.3962 | 1.6833 | 5.6106 | 2025-02-23 08:22:58 | 1.3589
10049 | 恒流充电 | 04:12:30 | 13:56:32 | 0.40023 | 3.3961 | 1.6839 | 5.6125 | 2025-02-23 08:23:03 | 1.3592
10050 | 恒流充电 | 04:12:35 | 13:56:37 | 0.40025 | 3.3963 | 1.6845 | 5.6144 | 2025-02-23 08:23:08 | 1.3594
10051 | 恒流充电 | 04:12:40 | 13:56:42 | 0.4001 | 3.3963 | 1.685 | 5.6162 | 2025-02-23 08:23:13 | 1.3589
10052 | 恒流充电 | 04:12:45 | 13:56:47 | 0.40014 | 3.3963 | 1.6856 | 5.6181 | 2025-02-23 08:23:18 | 1.359
10053 | 恒流充电 | 04:12:50 | 13:56:52 | 0.40022 | 3.3963 | 1.6861 | 5.62 | 2025-02-23 08:23:23 | 1.3593
10054 | 恒流充电 | 04:12:55 | 13:56:57 | 0.40004 | 3.3964 | 1.6867 | 5.6219 | 2025-02-23 08:23:28 | 1.3587
10055 | 恒流充电 | 04:13:00 | 13:57:02 | 0.40023 | 3.3965 | 1.6872 | 5.6238 | 2025-02-23 08:23:33 | 1.3594
10056 | 恒流充电 | 04:13:05 | 13:57:07 | 0.40006 | 3.3963 | 1.6878 | 5.6257 | 2025-02-23 08:23:38 | 1.3587
10057 | 恒流充电 | 04:13:10 | 13:57:12 | 0.40006 | 3.3964 | 1.6883 | 5.6276 | 2025-02-23 08:23:43 | 1.3588
10058 | 恒流充电 | 04:13:15 | 13:57:17 | 0.39998 | 3.3962 | 1.6889 | 5.6295 | 2025-02-23 08:23:48 | 1.3584
10059 | 恒流充电 | 04:13:20 | 13:57:22 | 0.40011 | 3.3961 | 1.6895 | 5.6313 | 2025-02-23 08:23:53 | 1.3588
10060 | 恒流充电 | 04:13:25 | 13:57:27 | 0.39998 | 3.3965 | 1.69 | 5.6332 | 2025-02-23 08:23:58 | 1.3585
10061 | 恒流充电 | 04:13:30 | 13:57:32 | 0.4002 | 3.3965 | 1.6906 | 5.6351 | 2025-02-23 08:24:03 | 1.3593
10062 | 恒流充电 | 04:13:35 | 13:57:37 | 0.40005 | 3.3964 | 1.6911 | 5.637 | 2025-02-23 08:24:08 | 1.3587
10063 | 恒流充电 | 04:13:40 | 13:57:42 | 0.40012 | 3.3964 | 1.6917 | 5.6389 | 2025-02-23 08:24:13 | 1.359
10064 | 恒流充电 | 04:13:45 | 13:57:47 | 0.40027 | 3.3964 | 1.6922 | 5.6408 | 2025-02-23 08:24:18 | 1.3595
10065 | 恒流充电 | 04:13:50 | 13:57:52 | 0.40008 | 3.3965 | 1.6928 | 5.6427 | 2025-02-23 08:24:23 | 1.3589
10066 | 恒流充电 | 04:13:55 | 13:57:57 | 0.40008 | 3.3966 | 1.6933 | 5.6446 | 2025-02-23 08:24:28 | 1.3589
10067 | 恒流充电 | 04:14:00 | 13:58:02 | 0.40005 | 3.3967 | 1.6939 | 5.6464 | 2025-02-23 08:24:33 | 1.3588
10068 | 恒流充电 | 04:14:05 | 13:58:07 | 0.40015 | 3.3966 | 1.6945 | 5.6483 | 2025-02-23 08:24:38 | 1.3592
10069 | 恒流充电 | 04:14:10 | 13:58:12 | 0.40023 | 3.3966 | 1.695 | 5.6502 | 2025-02-23 08:24:43 | 1.3594
10070 | 恒流充电 | 04:14:15 | 13:58:17 | 0.40021 | 3.3966 | 1.6956 | 5.6521 | 2025-02-23 08:24:48 | 1.3594
10071 | 恒流充电 | 04:14:20 | 13:58:22 | 0.40012 | 3.3969 | 1.6961 | 5.654 | 2025-02-23 08:24:53 | 1.3592
10072 | 恒流充电 | 04:14:25 | 13:58:27 | 0.40013 | 3.3966 | 1.6967 | 5.6559 | 2025-02-23 08:24:58 | 1.3591
10073 | 恒流充电 | 04:14:30 | 13:58:32 | 0.40025 | 3.3969 | 1.6972 | 5.6578 | 2025-02-23 08:25:03 | 1.3596
10074 | 恒流充电 | 04:14:35 | 13:58:37 | 0.40014 | 3.3968 | 1.6978 | 5.6597 | 2025-02-23 08:25:08 | 1.3592
10075 | 恒流充电 | 04:14:40 | 13:58:42 | 0.40016 | 3.3969 | 1.6983 | 5.6616 | 2025-02-23 08:25:13 | 1.3593
10076 | 恒流充电 | 04:14:45 | 13:58:47 | 0.40025 | 3.3968 | 1.6989 | 5.6634 | 2025-02-23 08:25:18 | 1.3596
10077 | 恒流充电 | 04:14:50 | 13:58:52 | 0.40017 | 3.3968 | 1.6995 | 5.6653 | 2025-02-23 08:25:23 | 1.3593
10078 | 恒流充电 | 04:14:55 | 13:58:57 | 0.40018 | 3.3967 | 1.7 | 5.6672 | 2025-02-23 08:25:28 | 1.3593
10079 | 恒流充电 | 04:15:00 | 13:59:02 | 0.40019 | 3.3969 | 1.7006 | 5.6691 | 2025-02-23 08:25:33 | 1.3594
10080 | 恒流充电 | 04:15:05 | 13:59:07 | 0.4001 | 3.3969 | 1.7011 | 5.671 | 2025-02-23 08:25:38 | 1.3591
10081 | 恒流充电 | 04:15:10 | 13:59:12 | 0.40004 | 3.3968 | 1.7017 | 5.6729 | 2025-02-23 08:25:43 | 1.3589
10082 | 恒流充电 | 04:15:15 | 13:59:17 | 0.40017 | 3.397 | 1.7022 | 5.6748 | 2025-02-23 08:25:48 | 1.3594
10083 | 恒流充电 | 04:15:20 | 13:59:22 | 0.40009 | 3.397 | 1.7028 | 5.6767 | 2025-02-23 08:25:53 | 1.3591
10084 | 恒流充电 | 04:15:25 | 13:59:27 | 0.40017 | 3.3971 | 1.7033 | 5.6785 | 2025-02-23 08:25:58 | 1.3594
10085 | 恒流充电 | 04:15:30 | 13:59:32 | 0.4003 | 3.3969 | 1.7039 | 5.6804 | 2025-02-23 08:26:03 | 1.3598
10086 | 恒流充电 | 04:15:35 | 13:59:37 | 0.40021 | 3.3971 | 1.7045 | 5.6823 | 2025-02-23 08:26:08 | 1.3595
10087 | 恒流充电 | 04:15:40 | 13:59:42 | 0.40021 | 3.3969 | 1.705 | 5.6842 | 2025-02-23 08:26:13 | 1.3595
10088 | 恒流充电 | 04:15:45 | 13:59:47 | 0.40001 | 3.3971 | 1.7056 | 5.6861 | 2025-02-23 08:26:18 | 1.3589
10089 | 恒流充电 | 04:15:50 | 13:59:52 | 0.40017 | 3.3973 | 1.7061 | 5.688 | 2025-02-23 08:26:23 | 1.3595
10090 | 恒流充电 | 04:15:55 | 13:59:57 | 0.39999 | 3.3971 | 1.7067 | 5.6899 | 2025-02-23 08:26:28 | 1.3588
10091 | 恒流充电 | 04:16:00 | 14:00:02 | 0.40015 | 3.397 | 1.7072 | 5.6918 | 2025-02-23 08:26:33 | 1.3593
10092 | 恒流充电 | 04:16:05 | 14:00:07 | 0.40019 | 3.3973 | 1.7078 | 5.6936 | 2025-02-23 08:26:38 | 1.3596
10093 | 恒流充电 | 04:16:10 | 14:00:12 | 0.40016 | 3.3974 | 1.7084 | 5.6955 | 2025-02-23 08:26:43 | 1.3595
10094 | 恒流充电 | 04:16:15 | 14:00:17 | 0.4 | 3.3972 | 1.7089 | 5.6974 | 2025-02-23 08:26:48 | 1.3589
10095 | 恒流充电 | 04:16:20 | 14:00:22 | 0.40012 | 3.3972 | 1.7095 | 5.6993 | 2025-02-23 08:26:53 | 1.3593
10096 | 恒流充电 | 04:16:25 | 14:00:27 | 0.40021 | 3.3975 | 1.71 | 5.7012 | 2025-02-23 08:26:58 | 1.3597
10097 | 恒流充电 | 04:16:30 | 14:00:32 | 0.40017 | 3.3973 | 1.7106 | 5.7031 | 2025-02-23 08:27:03 | 1.3595
10098 | 恒流充电 | 04:16:35 | 14:00:37 | 0.40008 | 3.3973 | 1.7111 | 5.705 | 2025-02-23 08:27:08 | 1.3592
10099 | 恒流充电 | 04:16:40 | 14:00:42 | 0.40009 | 3.3974 | 1.7117 | 5.7069 | 2025-02-23 08:27:13 | 1.3593
10100 | 恒流充电 | 04:16:45 | 14:00:47 | 0.40013 | 3.3973 | 1.7122 | 5.7087 | 2025-02-23 08:27:18 | 1.3594
10101 | 恒流充电 | 04:16:50 | 14:00:52 | 0.40025 | 3.3973 | 1.7128 | 5.7106 | 2025-02-23 08:27:23 | 1.3598
10102 | 恒流充电 | 04:16:55 | 14:00:57 | 0.40015 | 3.3973 | 1.7134 | 5.7125 | 2025-02-23 08:27:28 | 1.3594
10103 | 恒流充电 | 04:17:00 | 14:01:02 | 0.40015 | 3.3975 | 1.7139 | 5.7144 | 2025-02-23 08:27:33 | 1.3595
10104 | 恒流充电 | 04:17:05 | 14:01:07 | 0.40014 | 3.3975 | 1.7145 | 5.7163 | 2025-02-23 08:27:38 | 1.3595
10105 | 恒流充电 | 04:17:10 | 14:01:12 | 0.40006 | 3.3977 | 1.715 | 5.7182 | 2025-02-23 08:27:43 | 1.3593
10106 | 恒流充电 | 04:17:15 | 14:01:17 | 0.40013 | 3.3975 | 1.7156 | 5.7201 | 2025-02-23 08:27:48 | 1.3595
10107 | 恒流充电 | 04:17:20 | 14:01:22 | 0.40012 | 3.3975 | 1.7161 | 5.722 | 2025-02-23 08:27:53 | 1.3594
10108 | 恒流充电 | 04:17:25 | 14:01:27 | 0.40012 | 3.3975 | 1.7167 | 5.7239 | 2025-02-23 08:27:58 | 1.3594
10109 | 恒流充电 | 04:17:30 | 14:01:32 | 0.40012 | 3.3976 | 1.7172 | 5.7257 | 2025-02-23 08:28:03 | 1.3594
10110 | 恒流充电 | 04:17:35 | 14:01:37 | 0.40005 | 3.3979 | 1.7178 | 5.7276 | 2025-02-23 08:28:08 | 1.3593
10111 | 恒流充电 | 04:17:40 | 14:01:42 | 0.40025 | 3.3977 | 1.7184 | 5.7295 | 2025-02-23 08:28:13 | 1.3599
10112 | 恒流充电 | 04:17:45 | 14:01:47 | 0.40015 | 3.3979 | 1.7189 | 5.7314 | 2025-02-23 08:28:18 | 1.3597
10113 | 恒流充电 | 04:17:50 | 14:01:52 | 0.40028 | 3.398 | 1.7195 | 5.7333 | 2025-02-23 08:28:23 | 1.3601
10114 | 恒流充电 | 04:17:55 | 14:01:57 | 0.40022 | 3.3977 | 1.72 | 5.7352 | 2025-02-23 08:28:28 | 1.3598
10115 | 恒流充电 | 04:18:00 | 14:02:02 | 0.40009 | 3.3977 | 1.7206 | 5.7371 | 2025-02-23 08:28:33 | 1.3594
10116 | 恒流充电 | 04:18:05 | 14:02:07 | 0.4001 | 3.3978 | 1.7211 | 5.739 | 2025-02-23 08:28:38 | 1.3594
10117 | 恒流充电 | 04:18:10 | 14:02:12 | 0.40016 | 3.3979 | 1.7217 | 5.7409 | 2025-02-23 08:28:43 | 1.3597
10118 | 恒流充电 | 04:18:15 | 14:02:17 | 0.40016 | 3.3978 | 1.7222 | 5.7427 | 2025-02-23 08:28:48 | 1.3597
10119 | 恒流充电 | 04:18:20 | 14:02:22 | 0.40027 | 3.3979 | 1.7228 | 5.7446 | 2025-02-23 08:28:53 | 1.3601
10120 | 恒流充电 | 04:18:25 | 14:02:27 | 0.4002 | 3.3982 | 1.7234 | 5.7465 | 2025-02-23 08:28:58 | 1.36
10121 | 恒流充电 | 04:18:30 | 14:02:32 | 0.40029 | 3.3979 | 1.7239 | 5.7484 | 2025-02-23 08:29:03 | 1.3602
10122 | 恒流充电 | 04:18:35 | 14:02:37 | 0.4002 | 3.398 | 1.7245 | 5.7503 | 2025-02-23 08:29:08 | 1.3599
10123 | 恒流充电 | 04:18:40 | 14:02:42 | 0.4002 | 3.3981 | 1.725 | 5.7522 | 2025-02-23 08:29:13 | 1.3599
10124 | 恒流充电 | 04:18:45 | 14:02:47 | 0.40019 | 3.3981 | 1.7256 | 5.7541 | 2025-02-23 08:29:18 | 1.3599
10125 | 恒流充电 | 04:18:50 | 14:02:52 | 0.40032 | 3.3982 | 1.7261 | 5.756 | 2025-02-23 08:29:23 | 1.3604
10126 | 恒流充电 | 04:18:55 | 14:02:57 | 0.40042 | 3.3982 | 1.7267 | 5.7579 | 2025-02-23 08:29:28 | 1.3607
10127 | 恒流充电 | 04:19:00 | 14:03:02 | 0.40024 | 3.3981 | 1.7272 | 5.7597 | 2025-02-23 08:29:33 | 1.3601
10128 | 恒流充电 | 04:19:05 | 14:03:07 | 0.40025 | 3.3982 | 1.7278 | 5.7616 | 2025-02-23 08:29:38 | 1.3601
10129 | 恒流充电 | 04:19:10 | 14:03:12 | 0.40032 | 3.398 | 1.7284 | 5.7635 | 2025-02-23 08:29:43 | 1.3603
10130 | 恒流充电 | 04:19:15 | 14:03:17 | 0.40014 | 3.3983 | 1.7289 | 5.7654 | 2025-02-23 08:29:48 | 1.3598
10131 | 恒流充电 | 04:19:20 | 14:03:22 | 0.40016 | 3.3982 | 1.7295 | 5.7673 | 2025-02-23 08:29:53 | 1.3598
10132 | 恒流充电 | 04:19:25 | 14:03:27 | 0.40021 | 3.3982 | 1.73 | 5.7692 | 2025-02-23 08:29:58 | 1.36
10133 | 恒流充电 | 04:19:30 | 14:03:32 | 0.40045 | 3.3983 | 1.7306 | 5.7711 | 2025-02-23 08:30:03 | 1.3608
10134 | 恒流充电 | 04:19:35 | 14:03:37 | 0.40018 | 3.3983 | 1.7311 | 5.773 | 2025-02-23 08:30:08 | 1.36
10135 | 恒流充电 | 04:19:40 | 14:03:42 | 0.40036 | 3.3985 | 1.7317 | 5.7749 | 2025-02-23 08:30:13 | 1.3606
10136 | 恒流充电 | 04:19:45 | 14:03:47 | 0.40021 | 3.3984 | 1.7323 | 5.7767 | 2025-02-23 08:30:18 | 1.3601
10137 | 恒流充电 | 04:19:50 | 14:03:52 | 0.40023 | 3.3986 | 1.7328 | 5.7786 | 2025-02-23 08:30:23 | 1.3602
10138 | 恒流充电 | 04:19:55 | 14:03:57 | 0.40018 | 3.3984 | 1.7334 | 5.7805 | 2025-02-23 08:30:28 | 1.36
10139 | 恒流充电 | 04:20:00 | 14:04:02 | 0.39994 | 3.3983 | 1.7339 | 5.7824 | 2025-02-23 08:30:33 | 1.3591
10140 | 恒流充电 | 04:20:05 | 14:04:07 | 0.40012 | 3.3986 | 1.7345 | 5.7843 | 2025-02-23 08:30:38 | 1.3598
10141 | 恒流充电 | 04:20:10 | 14:04:12 | 0.4 | 3.3985 | 1.735 | 5.7862 | 2025-02-23 08:30:43 | 1.3594
10142 | 恒流充电 | 04:20:15 | 14:04:17 | 0.40018 | 3.3987 | 1.7356 | 5.7881 | 2025-02-23 08:30:48 | 1.3601
10143 | 恒流充电 | 04:20:20 | 14:04:22 | 0.40011 | 3.3987 | 1.7361 | 5.79 | 2025-02-23 08:30:53 | 1.3598
10144 | 恒流充电 | 04:20:25 | 14:04:27 | 0.40021 | 3.3985 | 1.7367 | 5.7918 | 2025-02-23 08:30:58 | 1.3601
10145 | 恒流充电 | 04:20:30 | 14:04:32 | 0.40004 | 3.3986 | 1.7373 | 5.7937 | 2025-02-23 08:31:03 | 1.3596
10146 | 恒流充电 | 04:20:35 | 14:04:37 | 0.40013 | 3.3988 | 1.7378 | 5.7956 | 2025-02-23 08:31:08 | 1.3599
10147 | 恒流充电 | 04:20:40 | 14:04:42 | 0.40024 | 3.3988 | 1.7384 | 5.7975 | 2025-02-23 08:31:13 | 1.3603
10148 | 恒流充电 | 04:20:45 | 14:04:47 | 0.40009 | 3.3989 | 1.7389 | 5.7994 | 2025-02-23 08:31:18 | 1.3598
10149 | 恒流充电 | 04:20:50 | 14:04:52 | 0.40012 | 3.3991 | 1.7395 | 5.8013 | 2025-02-23 08:31:23 | 1.36
10150 | 恒流充电 | 04:20:55 | 14:04:57 | 0.40027 | 3.3986 | 1.74 | 5.8032 | 2025-02-23 08:31:28 | 1.3604
10151 | 恒流充电 | 04:21:00 | 14:05:02 | 0.39997 | 3.3989 | 1.7406 | 5.8051 | 2025-02-23 08:31:33 | 1.3594
10152 | 恒流充电 | 04:21:05 | 14:05:07 | 0.40015 | 3.399 | 1.7411 | 5.807 | 2025-02-23 08:31:38 | 1.3601
10153 | 恒流充电 | 04:21:10 | 14:05:12 | 0.40035 | 3.3988 | 1.7417 | 5.8088 | 2025-02-23 08:31:43 | 1.3607
10154 | 恒流充电 | 04:21:15 | 14:05:17 | 0.40012 | 3.3993 | 1.7423 | 5.8107 | 2025-02-23 08:31:48 | 1.3601
10155 | 恒流充电 | 04:21:20 | 14:05:22 | 0.40031 | 3.3992 | 1.7428 | 5.8126 | 2025-02-23 08:31:53 | 1.3607
10156 | 恒流充电 | 04:21:25 | 14:05:27 | 0.40015 | 3.3991 | 1.7434 | 5.8145 | 2025-02-23 08:31:58 | 1.3602
10157 | 恒流充电 | 04:21:30 | 14:05:32 | 0.40022 | 3.3991 | 1.7439 | 5.8164 | 2025-02-23 08:32:03 | 1.3604
10158 | 恒流充电 | 04:21:35 | 14:05:37 | 0.40024 | 3.3991 | 1.7445 | 5.8183 | 2025-02-23 08:32:08 | 1.3605
10159 | 恒流充电 | 04:21:40 | 14:05:42 | 0.40005 | 3.399 | 1.745 | 5.8202 | 2025-02-23 08:32:13 | 1.3598
10160 | 恒流充电 | 04:21:45 | 14:05:47 | 0.40013 | 3.3995 | 1.7456 | 5.8221 | 2025-02-23 08:32:18 | 1.3602
10161 | 恒流充电 | 04:21:50 | 14:05:52 | 0.40012 | 3.3994 | 1.7461 | 5.824 | 2025-02-23 08:32:23 | 1.3602
10162 | 恒流充电 | 04:21:55 | 14:05:57 | 0.40015 | 3.3994 | 1.7467 | 5.8259 | 2025-02-23 08:32:28 | 1.3603
10163 | 恒流充电 | 04:22:00 | 14:06:02 | 0.4002 | 3.3995 | 1.7473 | 5.8277 | 2025-02-23 08:32:33 | 1.3605
10164 | 恒流充电 | 04:22:05 | 14:06:07 | 0.40011 | 3.3995 | 1.7478 | 5.8296 | 2025-02-23 08:32:38 | 1.3602
10165 | 恒流充电 | 04:22:10 | 14:06:12 | 0.40022 | 3.3996 | 1.7484 | 5.8315 | 2025-02-23 08:32:43 | 1.3606
10166 | 恒流充电 | 04:22:15 | 14:06:17 | 0.40011 | 3.3996 | 1.7489 | 5.8334 | 2025-02-23 08:32:48 | 1.3602
10167 | 恒流充电 | 04:22:20 | 14:06:22 | 0.40021 | 3.3994 | 1.7495 | 5.8353 | 2025-02-23 08:32:53 | 1.3605
10168 | 恒流充电 | 04:22:25 | 14:06:27 | 0.40015 | 3.3996 | 1.75 | 5.8372 | 2025-02-23 08:32:58 | 1.3603
10169 | 恒流充电 | 04:22:30 | 14:06:32 | 0.40017 | 3.3996 | 1.7506 | 5.8391 | 2025-02-23 08:33:03 | 1.3604
10170 | 恒流充电 | 04:22:35 | 14:06:37 | 0.40018 | 3.3996 | 1.7511 | 5.841 | 2025-02-23 08:33:08 | 1.3605
10171 | 恒流充电 | 04:22:40 | 14:06:42 | 0.4002 | 3.3999 | 1.7517 | 5.8429 | 2025-02-23 08:33:13 | 1.3606
10172 | 恒流充电 | 04:22:45 | 14:06:47 | 0.40011 | 3.3999 | 1.7523 | 5.8447 | 2025-02-23 08:33:18 | 1.3603
10173 | 恒流充电 | 04:22:50 | 14:06:52 | 0.40011 | 3.3997 | 1.7528 | 5.8466 | 2025-02-23 08:33:23 | 1.3603
10174 | 恒流充电 | 04:22:55 | 14:06:57 | 0.4 | 3.3999 | 1.7534 | 5.8485 | 2025-02-23 08:33:28 | 1.3599
10175 | 恒流充电 | 04:23:00 | 14:07:02 | 0.40017 | 3.3998 | 1.7539 | 5.8504 | 2025-02-23 08:33:33 | 1.3605
10176 | 恒流充电 | 04:23:05 | 14:07:07 | 0.40008 | 3.3999 | 1.7545 | 5.8523 | 2025-02-23 08:33:38 | 1.3602
10177 | 恒流充电 | 04:23:10 | 14:07:12 | 0.40019 | 3.3999 | 1.755 | 5.8542 | 2025-02-23 08:33:43 | 1.3606
10178 | 恒流充电 | 04:23:15 | 14:07:17 | 0.40025 | 3.4 | 1.7556 | 5.8561 | 2025-02-23 08:33:48 | 1.3609
10179 | 恒流充电 | 04:23:20 | 14:07:22 | 0.40014 | 3.4 | 1.7561 | 5.858 | 2025-02-23 08:33:53 | 1.3605
10180 | 恒流充电 | 04:23:25 | 14:07:27 | 0.40014 | 3.3999 | 1.7567 | 5.8599 | 2025-02-23 08:33:58 | 1.3604
10181 | 恒流充电 | 04:23:30 | 14:07:32 | 0.40012 | 3.4002 | 1.7573 | 5.8618 | 2025-02-23 08:34:03 | 1.3605
10182 | 恒流充电 | 04:23:35 | 14:07:37 | 0.40021 | 3.4001 | 1.7578 | 5.8636 | 2025-02-23 08:34:08 | 1.3608
10183 | 恒流充电 | 04:23:40 | 14:07:42 | 0.40005 | 3.3999 | 1.7584 | 5.8655 | 2025-02-23 08:34:13 | 1.3601
10184 | 恒流充电 | 04:23:45 | 14:07:47 | 0.40014 | 3.4001 | 1.7589 | 5.8674 | 2025-02-23 08:34:18 | 1.3605
10185 | 恒流充电 | 04:23:50 | 14:07:52 | 0.4002 | 3.4005 | 1.7595 | 5.8693 | 2025-02-23 08:34:23 | 1.3609
10186 | 恒流充电 | 04:23:55 | 14:07:57 | 0.40009 | 3.4002 | 1.76 | 5.8712 | 2025-02-23 08:34:28 | 1.3604
10187 | 恒流充电 | 04:24:00 | 14:08:02 | 0.40011 | 3.4001 | 1.7606 | 5.8731 | 2025-02-23 08:34:33 | 1.3604
10188 | 恒流充电 | 04:24:05 | 14:08:07 | 0.40023 | 3.4004 | 1.7612 | 5.875 | 2025-02-23 08:34:38 | 1.361
10189 | 恒流充电 | 04:24:10 | 14:08:12 | 0.40004 | 3.4004 | 1.7617 | 5.8769 | 2025-02-23 08:34:43 | 1.3603
10190 | 恒流充电 | 04:24:15 | 14:08:17 | 0.40024 | 3.4004 | 1.7623 | 5.8788 | 2025-02-23 08:34:48 | 1.361
10191 | 恒流充电 | 04:24:20 | 14:08:22 | 0.40007 | 3.4006 | 1.7628 | 5.8806 | 2025-02-23 08:34:53 | 1.3605
10192 | 恒流充电 | 04:24:25 | 14:08:27 | 0.40008 | 3.4005 | 1.7634 | 5.8825 | 2025-02-23 08:34:58 | 1.3605
10193 | 恒流充电 | 04:24:30 | 14:08:32 | 0.40011 | 3.4006 | 1.7639 | 5.8844 | 2025-02-23 08:35:03 | 1.3606
10194 | 恒流充电 | 04:24:35 | 14:08:37 | 0.40022 | 3.4007 | 1.7645 | 5.8863 | 2025-02-23 08:35:08 | 1.361
10195 | 恒流充电 | 04:24:40 | 14:08:42 | 0.40033 | 3.4006 | 1.765 | 5.8882 | 2025-02-23 08:35:13 | 1.3614
10196 | 恒流充电 | 04:24:45 | 14:08:47 | 0.40016 | 3.4007 | 1.7656 | 5.8901 | 2025-02-23 08:35:18 | 1.3608
10197 | 恒流充电 | 04:24:50 | 14:08:52 | 0.40013 | 3.4006 | 1.7662 | 5.892 | 2025-02-23 08:35:23 | 1.3607
10198 | 恒流充电 | 04:24:55 | 14:08:57 | 0.40016 | 3.4006 | 1.7667 | 5.8939 | 2025-02-23 08:35:28 | 1.3608
10199 | 恒流充电 | 04:25:00 | 14:09:02 | 0.40011 | 3.4008 | 1.7673 | 5.8958 | 2025-02-23 08:35:33 | 1.3607
10200 | 恒流充电 | 04:25:05 | 14:09:07 | 0.40016 | 3.4008 | 1.7678 | 5.8977 | 2025-02-23 08:35:38 | 1.3609
10201 | 恒流充电 | 04:25:10 | 14:09:12 | 0.40017 | 3.4009 | 1.7684 | 5.8995 | 2025-02-23 08:35:43 | 1.3609
10202 | 恒流充电 | 04:25:15 | 14:09:17 | 0.40029 | 3.4009 | 1.7689 | 5.9014 | 2025-02-23 08:35:48 | 1.3613
10203 | 恒流充电 | 04:25:20 | 14:09:22 | 0.40014 | 3.4009 | 1.7695 | 5.9033 | 2025-02-23 08:35:53 | 1.3609
10204 | 恒流充电 | 04:25:25 | 14:09:27 | 0.40007 | 3.4011 | 1.77 | 5.9052 | 2025-02-23 08:35:58 | 1.3607
10205 | 恒流充电 | 04:25:30 | 14:09:32 | 0.40033 | 3.401 | 1.7706 | 5.9071 | 2025-02-23 08:36:03 | 1.3615
10206 | 恒流充电 | 04:25:35 | 14:09:37 | 0.40014 | 3.401 | 1.7712 | 5.909 | 2025-02-23 08:36:08 | 1.3609
10207 | 恒流充电 | 04:25:40 | 14:09:42 | 0.40015 | 3.401 | 1.7717 | 5.9109 | 2025-02-23 08:36:13 | 1.3609
10208 | 恒流充电 | 04:25:45 | 14:09:47 | 0.40032 | 3.4011 | 1.7723 | 5.9128 | 2025-02-23 08:36:18 | 1.3615
10209 | 恒流充电 | 04:25:50 | 14:09:52 | 0.40005 | 3.4012 | 1.7728 | 5.9147 | 2025-02-23 08:36:23 | 1.3607
10210 | 恒流充电 | 04:25:55 | 14:09:57 | 0.4004 | 3.4013 | 1.7734 | 5.9166 | 2025-02-23 08:36:28 | 1.3619
10211 | 恒流充电 | 04:26:00 | 14:10:02 | 0.40019 | 3.4013 | 1.7739 | 5.9185 | 2025-02-23 08:36:33 | 1.3612
10212 | 恒流充电 | 04:26:05 | 14:10:07 | 0.40003 | 3.4011 | 1.7745 | 5.9203 | 2025-02-23 08:36:38 | 1.3606
10213 | 恒流充电 | 04:26:10 | 14:10:12 | 0.40019 | 3.4014 | 1.775 | 5.9222 | 2025-02-23 08:36:43 | 1.3612
10214 | 恒流充电 | 04:26:15 | 14:10:17 | 0.40012 | 3.4014 | 1.7756 | 5.9241 | 2025-02-23 08:36:48 | 1.361
10215 | 恒流充电 | 04:26:20 | 14:10:22 | 0.40025 | 3.4015 | 1.7762 | 5.926 | 2025-02-23 08:36:53 | 1.3614
10216 | 恒流充电 | 04:26:25 | 14:10:27 | 0.40019 | 3.4015 | 1.7767 | 5.9279 | 2025-02-23 08:36:58 | 1.3612
10217 | 恒流充电 | 04:26:30 | 14:10:32 | 0.40023 | 3.4018 | 1.7773 | 5.9298 | 2025-02-23 08:37:03 | 1.3615
10218 | 恒流充电 | 04:26:35 | 14:10:37 | 0.40016 | 3.4015 | 1.7778 | 5.9317 | 2025-02-23 08:37:08 | 1.3612
10219 | 恒流充电 | 04:26:40 | 14:10:42 | 0.39995 | 3.4015 | 1.7784 | 5.9336 | 2025-02-23 08:37:13 | 1.3604
10220 | 恒流充电 | 04:26:45 | 14:10:47 | 0.40021 | 3.4017 | 1.7789 | 5.9355 | 2025-02-23 08:37:18 | 1.3614
10221 | 恒流充电 | 04:26:50 | 14:10:52 | 0.40015 | 3.4018 | 1.7795 | 5.9374 | 2025-02-23 08:37:23 | 1.3612
10222 | 恒流充电 | 04:26:55 | 14:10:57 | 0.39994 | 3.4019 | 1.78 | 5.9392 | 2025-02-23 08:37:28 | 1.3606
10223 | 恒流充电 | 04:27:00 | 14:11:02 | 0.40021 | 3.4019 | 1.7806 | 5.9411 | 2025-02-23 08:37:33 | 1.3615
10224 | 恒流充电 | 04:27:05 | 14:11:07 | 0.40014 | 3.4019 | 1.7812 | 5.943 | 2025-02-23 08:37:38 | 1.3612
10225 | 恒流充电 | 04:27:10 | 14:11:12 | 0.40033 | 3.4019 | 1.7817 | 5.9449 | 2025-02-23 08:37:43 | 1.3619
10226 | 恒流充电 | 04:27:15 | 14:11:17 | 0.4 | 3.4021 | 1.7823 | 5.9468 | 2025-02-23 08:37:48 | 1.3608
10227 | 恒流充电 | 04:27:20 | 14:11:22 | 0.40003 | 3.4021 | 1.7828 | 5.9487 | 2025-02-23 08:37:53 | 1.3609
10228 | 恒流充电 | 04:27:25 | 14:11:27 | 0.40009 | 3.4022 | 1.7834 | 5.9506 | 2025-02-23 08:37:58 | 1.3612
10229 | 恒流充电 | 04:27:30 | 14:11:32 | 0.40011 | 3.4021 | 1.7839 | 5.9525 | 2025-02-23 08:38:03 | 1.3612
10230 | 恒流充电 | 04:27:35 | 14:11:37 | 0.40001 | 3.4022 | 1.7845 | 5.9544 | 2025-02-23 08:38:08 | 1.3609
10231 | 恒流充电 | 04:27:40 | 14:11:42 | 0.40008 | 3.4021 | 1.785 | 5.9563 | 2025-02-23 08:38:13 | 1.3611
10232 | 恒流充电 | 04:27:45 | 14:11:47 | 0.40019 | 3.4023 | 1.7856 | 5.9582 | 2025-02-23 08:38:18 | 1.3616
10233 | 恒流充电 | 04:27:50 | 14:11:52 | 0.40028 | 3.4023 | 1.7862 | 5.96 | 2025-02-23 08:38:23 | 1.3619
10234 | 恒流充电 | 04:27:55 | 14:11:57 | 0.40025 | 3.4022 | 1.7867 | 5.9619 | 2025-02-23 08:38:28 | 1.3617
10235 | 恒流充电 | 04:28:00 | 14:12:02 | 0.40013 | 3.4022 | 1.7873 | 5.9638 | 2025-02-23 08:38:33 | 1.3613
10236 | 恒流充电 | 04:28:05 | 14:12:07 | 0.40024 | 3.4024 | 1.7878 | 5.9657 | 2025-02-23 08:38:38 | 1.3618
10237 | 恒流充电 | 04:28:10 | 14:12:12 | 0.40007 | 3.4026 | 1.7884 | 5.9676 | 2025-02-23 08:38:43 | 1.3613
10238 | 恒流充电 | 04:28:15 | 14:12:17 | 0.40021 | 3.4023 | 1.7889 | 5.9695 | 2025-02-23 08:38:48 | 1.3616
10239 | 恒流充电 | 04:28:20 | 14:12:22 | 0.40005 | 3.4025 | 1.7895 | 5.9714 | 2025-02-23 08:38:53 | 1.3612
10240 | 恒流充电 | 04:28:25 | 14:12:27 | 0.40008 | 3.4026 | 1.7901 | 5.9733 | 2025-02-23 08:38:58 | 1.3613
10241 | 恒流充电 | 04:28:30 | 14:12:32 | 0.40021 | 3.4026 | 1.7906 | 5.9752 | 2025-02-23 08:39:03 | 1.3618
10242 | 恒流充电 | 04:28:35 | 14:12:37 | 0.40015 | 3.4026 | 1.7912 | 5.9771 | 2025-02-23 08:39:08 | 1.3616
10243 | 恒流充电 | 04:28:40 | 14:12:42 | 0.40017 | 3.4027 | 1.7917 | 5.979 | 2025-02-23 08:39:13 | 1.3617
10244 | 恒流充电 | 04:28:45 | 14:12:47 | 0.4004 | 3.4027 | 1.7923 | 5.9808 | 2025-02-23 08:39:18 | 1.3624
10245 | 恒流充电 | 04:28:50 | 14:12:52 | 0.40001 | 3.4029 | 1.7928 | 5.9827 | 2025-02-23 08:39:23 | 1.3612
10246 | 恒流充电 | 04:28:55 | 14:12:57 | 0.4002 | 3.4029 | 1.7934 | 5.9846 | 2025-02-23 08:39:28 | 1.3619
10247 | 恒流充电 | 04:29:00 | 14:13:02 | 0.4002 | 3.4029 | 1.7939 | 5.9865 | 2025-02-23 08:39:33 | 1.3618
10248 | 恒流充电 | 04:29:05 | 14:13:07 | 0.40014 | 3.4031 | 1.7945 | 5.9884 | 2025-02-23 08:39:38 | 1.3617
10249 | 恒流充电 | 04:29:10 | 14:13:12 | 0.40013 | 3.4029 | 1.7951 | 5.9903 | 2025-02-23 08:39:43 | 1.3616
10250 | 恒流充电 | 04:29:15 | 14:13:17 | 0.40029 | 3.403 | 1.7956 | 5.9922 | 2025-02-23 08:39:48 | 1.3622
10251 | 恒流充电 | 04:29:20 | 14:13:22 | 0.40031 | 3.4029 | 1.7962 | 5.9941 | 2025-02-23 08:39:53 | 1.3622
10252 | 恒流充电 | 04:29:25 | 14:13:27 | 0.40018 | 3.4032 | 1.7967 | 5.996 | 2025-02-23 08:39:58 | 1.3619
10253 | 恒流充电 | 04:29:30 | 14:13:32 | 0.40003 | 3.4033 | 1.7973 | 5.9979 | 2025-02-23 08:40:03 | 1.3614
10254 | 恒流充电 | 04:29:35 | 14:13:37 | 0.40018 | 3.4033 | 1.7978 | 5.9998 | 2025-02-23 08:40:08 | 1.362
10255 | 恒流充电 | 04:29:40 | 14:13:42 | 0.40014 | 3.4034 | 1.7984 | 6.0017 | 2025-02-23 08:40:13 | 1.3618
10256 | 恒流充电 | 04:29:45 | 14:13:47 | 0.40013 | 3.4033 | 1.7989 | 6.0035 | 2025-02-23 08:40:18 | 1.3618
10257 | 恒流充电 | 04:29:50 | 14:13:52 | 0.39986 | 3.4034 | 1.7995 | 6.0054 | 2025-02-23 08:40:23 | 1.3609
10258 | 恒流充电 | 04:29:55 | 14:13:57 | 0.40002 | 3.4037 | 1.8001 | 6.0073 | 2025-02-23 08:40:28 | 1.3616
10259 | 恒流充电 | 04:30:00 | 14:14:02 | 0.40016 | 3.4034 | 1.8006 | 6.0092 | 2025-02-23 08:40:33 | 1.3619
10260 | 恒流充电 | 04:30:05 | 14:14:07 | 0.40008 | 3.4037 | 1.8012 | 6.0111 | 2025-02-23 08:40:38 | 1.3617
10261 | 恒流充电 | 04:30:10 | 14:14:12 | 0.40013 | 3.4038 | 1.8017 | 6.013 | 2025-02-23 08:40:43 | 1.362
10262 | 恒流充电 | 04:30:15 | 14:14:17 | 0.40018 | 3.4037 | 1.8023 | 6.0149 | 2025-02-23 08:40:48 | 1.3621
10263 | 恒流充电 | 04:30:20 | 14:14:22 | 0.40016 | 3.4039 | 1.8028 | 6.0168 | 2025-02-23 08:40:53 | 1.3621
10264 | 恒流充电 | 04:30:25 | 14:14:27 | 0.4002 | 3.4039 | 1.8034 | 6.0187 | 2025-02-23 08:40:58 | 1.3622
10265 | 恒流充电 | 04:30:30 | 14:14:32 | 0.40021 | 3.404 | 1.8039 | 6.0206 | 2025-02-23 08:41:03 | 1.3623
10266 | 恒流充电 | 04:30:35 | 14:14:37 | 0.4002 | 3.4038 | 1.8045 | 6.0225 | 2025-02-23 08:41:08 | 1.3622
10267 | 恒流充电 | 04:30:40 | 14:14:42 | 0.40015 | 3.4041 | 1.8051 | 6.0244 | 2025-02-23 08:41:13 | 1.3621
10268 | 恒流充电 | 04:30:45 | 14:14:47 | 0.4002 | 3.404 | 1.8056 | 6.0262 | 2025-02-23 08:41:18 | 1.3623
10269 | 恒流充电 | 04:30:50 | 14:14:52 | 0.40009 | 3.4041 | 1.8062 | 6.0281 | 2025-02-23 08:41:23 | 1.362
10270 | 恒流充电 | 04:30:55 | 14:14:57 | 0.40019 | 3.4043 | 1.8067 | 6.03 | 2025-02-23 08:41:28 | 1.3624
10271 | 恒流充电 | 04:31:00 | 14:15:02 | 0.39997 | 3.4044 | 1.8073 | 6.0319 | 2025-02-23 08:41:33 | 1.3617
10272 | 恒流充电 | 04:31:05 | 14:15:07 | 0.40013 | 3.4043 | 1.8078 | 6.0338 | 2025-02-23 08:41:38 | 1.3621
10273 | 恒流充电 | 04:31:10 | 14:15:12 | 0.40019 | 3.4044 | 1.8084 | 6.0357 | 2025-02-23 08:41:43 | 1.3624
10274 | 恒流充电 | 04:31:15 | 14:15:17 | 0.40025 | 3.4044 | 1.8089 | 6.0376 | 2025-02-23 08:41:48 | 1.3626
10275 | 恒流充电 | 04:31:20 | 14:15:22 | 0.40006 | 3.4045 | 1.8095 | 6.0395 | 2025-02-23 08:41:53 | 1.362
10276 | 恒流充电 | 04:31:25 | 14:15:27 | 0.40014 | 3.4046 | 1.8101 | 6.0414 | 2025-02-23 08:41:58 | 1.3623
10277 | 恒流充电 | 04:31:30 | 14:15:32 | 0.40009 | 3.4047 | 1.8106 | 6.0433 | 2025-02-23 08:42:03 | 1.3622
10278 | 恒流充电 | 04:31:35 | 14:15:37 | 0.40009 | 3.4048 | 1.8112 | 6.0452 | 2025-02-23 08:42:08 | 1.3622
10279 | 恒流充电 | 04:31:40 | 14:15:42 | 0.40012 | 3.4047 | 1.8117 | 6.0471 | 2025-02-23 08:42:13 | 1.3623
10280 | 恒流充电 | 04:31:45 | 14:15:47 | 0.40004 | 3.4045 | 1.8123 | 6.0489 | 2025-02-23 08:42:18 | 1.362
10281 | 恒流充电 | 04:31:50 | 14:15:52 | 0.40022 | 3.4049 | 1.8128 | 6.0508 | 2025-02-23 08:42:23 | 1.3627
10282 | 恒流充电 | 04:31:55 | 14:15:57 | 0.40016 | 3.4049 | 1.8134 | 6.0527 | 2025-02-23 08:42:28 | 1.3625
10283 | 恒流充电 | 04:32:00 | 14:16:02 | 0.40022 | 3.4049 | 1.8139 | 6.0546 | 2025-02-23 08:42:33 | 1.3627
10284 | 恒流充电 | 04:32:05 | 14:16:07 | 0.40011 | 3.405 | 1.8145 | 6.0565 | 2025-02-23 08:42:38 | 1.3624
10285 | 恒流充电 | 04:32:10 | 14:16:12 | 0.40005 | 3.4051 | 1.8151 | 6.0584 | 2025-02-23 08:42:43 | 1.3622
10286 | 恒流充电 | 04:32:15 | 14:16:17 | 0.40025 | 3.4049 | 1.8156 | 6.0603 | 2025-02-23 08:42:48 | 1.3628
10287 | 恒流充电 | 04:32:20 | 14:16:22 | 0.39997 | 3.4052 | 1.8162 | 6.0622 | 2025-02-23 08:42:53 | 1.362
10288 | 恒流充电 | 04:32:25 | 14:16:27 | 0.40029 | 3.4051 | 1.8167 | 6.0641 | 2025-02-23 08:42:58 | 1.363
10289 | 恒流充电 | 04:32:30 | 14:16:32 | 0.40017 | 3.4053 | 1.8173 | 6.066 | 2025-02-23 08:43:03 | 1.3627
10290 | 恒流充电 | 04:32:35 | 14:16:37 | 0.40034 | 3.4054 | 1.8178 | 6.0679 | 2025-02-23 08:43:08 | 1.3633
10291 | 恒流充电 | 04:32:40 | 14:16:42 | 0.40019 | 3.4054 | 1.8184 | 6.0698 | 2025-02-23 08:43:13 | 1.3628
10292 | 恒流充电 | 04:32:45 | 14:16:47 | 0.40012 | 3.4054 | 1.819 | 6.0717 | 2025-02-23 08:43:18 | 1.3626
10293 | 恒流充电 | 04:32:50 | 14:16:52 | 0.40023 | 3.4053 | 1.8195 | 6.0736 | 2025-02-23 08:43:23 | 1.3629
10294 | 恒流充电 | 04:32:55 | 14:16:57 | 0.40021 | 3.4055 | 1.8201 | 6.0754 | 2025-02-23 08:43:28 | 1.3629
10295 | 恒流充电 | 04:33:00 | 14:17:02 | 0.40011 | 3.4056 | 1.8206 | 6.0773 | 2025-02-23 08:43:33 | 1.3626
10296 | 恒流充电 | 04:33:05 | 14:17:07 | 0.40032 | 3.4055 | 1.8212 | 6.0792 | 2025-02-23 08:43:38 | 1.3633
10297 | 恒流充电 | 04:33:10 | 14:17:12 | 0.40027 | 3.4057 | 1.8217 | 6.0811 | 2025-02-23 08:43:43 | 1.3632
10298 | 恒流充电 | 04:33:15 | 14:17:17 | 0.40015 | 3.4059 | 1.8223 | 6.083 | 2025-02-23 08:43:48 | 1.3629
10299 | 恒流充电 | 04:33:20 | 14:17:22 | 0.40024 | 3.4059 | 1.8228 | 6.0849 | 2025-02-23 08:43:53 | 1.3632
10300 | 恒流充电 | 04:33:25 | 14:17:27 | 0.40024 | 3.406 | 1.8234 | 6.0868 | 2025-02-23 08:43:58 | 1.3632
10301 | 恒流充电 | 04:33:30 | 14:17:32 | 0.40006 | 3.4059 | 1.824 | 6.0887 | 2025-02-23 08:44:03 | 1.3626
10302 | 恒流充电 | 04:33:35 | 14:17:37 | 0.40008 | 3.4063 | 1.8245 | 6.0906 | 2025-02-23 08:44:08 | 1.3628
10303 | 恒流充电 | 04:33:40 | 14:17:42 | 0.4002 | 3.406 | 1.8251 | 6.0925 | 2025-02-23 08:44:13 | 1.3631
10304 | 恒流充电 | 04:33:45 | 14:17:47 | 0.40014 | 3.4061 | 1.8256 | 6.0944 | 2025-02-23 08:44:18 | 1.3629
10305 | 恒流充电 | 04:33:50 | 14:17:52 | 0.40005 | 3.406 | 1.8262 | 6.0963 | 2025-02-23 08:44:23 | 1.3626
10306 | 恒流充电 | 04:33:55 | 14:17:57 | 0.40022 | 3.4063 | 1.8267 | 6.0982 | 2025-02-23 08:44:28 | 1.3633
10307 | 恒流充电 | 04:34:00 | 14:18:02 | 0.40032 | 3.4064 | 1.8273 | 6.1001 | 2025-02-23 08:44:33 | 1.3637
10308 | 恒流充电 | 04:34:05 | 14:18:07 | 0.40027 | 3.4062 | 1.8278 | 6.1019 | 2025-02-23 08:44:38 | 1.3634
10309 | 恒流充电 | 04:34:10 | 14:18:12 | 0.40022 | 3.4065 | 1.8284 | 6.1038 | 2025-02-23 08:44:43 | 1.3634
10310 | 恒流充电 | 04:34:15 | 14:18:17 | 0.40017 | 3.4065 | 1.829 | 6.1057 | 2025-02-23 08:44:48 | 1.3632
10311 | 恒流充电 | 04:34:20 | 14:18:22 | 0.40013 | 3.4066 | 1.8295 | 6.1076 | 2025-02-23 08:44:53 | 1.3631
10312 | 恒流充电 | 04:34:25 | 14:18:27 | 0.40021 | 3.4066 | 1.8301 | 6.1095 | 2025-02-23 08:44:58 | 1.3634
10313 | 恒流充电 | 04:34:30 | 14:18:32 | 0.40027 | 3.4067 | 1.8306 | 6.1114 | 2025-02-23 08:45:03 | 1.3636
10314 | 恒流充电 | 04:34:35 | 14:18:37 | 0.40014 | 3.4069 | 1.8312 | 6.1133 | 2025-02-23 08:45:08 | 1.3633
10315 | 恒流充电 | 04:34:40 | 14:18:42 | 0.40017 | 3.4067 | 1.8317 | 6.1152 | 2025-02-23 08:45:13 | 1.3632
10316 | 恒流充电 | 04:34:45 | 14:18:47 | 0.40013 | 3.4068 | 1.8323 | 6.1171 | 2025-02-23 08:45:18 | 1.3632
10317 | 恒流充电 | 04:34:50 | 14:18:52 | 0.40003 | 3.407 | 1.8328 | 6.119 | 2025-02-23 08:45:23 | 1.3629
10318 | 恒流充电 | 04:34:55 | 14:18:57 | 0.40019 | 3.4069 | 1.8334 | 6.1209 | 2025-02-23 08:45:28 | 1.3634
10319 | 恒流充电 | 04:35:00 | 14:19:02 | 0.39998 | 3.4071 | 1.834 | 6.1228 | 2025-02-23 08:45:33 | 1.3628
10320 | 恒流充电 | 04:35:05 | 14:19:07 | 0.40035 | 3.4071 | 1.8345 | 6.1247 | 2025-02-23 08:45:38 | 1.364
10321 | 恒流充电 | 04:35:10 | 14:19:12 | 0.40024 | 3.4073 | 1.8351 | 6.1266 | 2025-02-23 08:45:43 | 1.3638
10322 | 恒流充电 | 04:35:15 | 14:19:17 | 0.40004 | 3.4074 | 1.8356 | 6.1285 | 2025-02-23 08:45:48 | 1.3631
10323 | 恒流充电 | 04:35:20 | 14:19:22 | 0.40008 | 3.4075 | 1.8362 | 6.1303 | 2025-02-23 08:45:53 | 1.3633
10324 | 恒流充电 | 04:35:25 | 14:19:27 | 0.4003 | 3.4074 | 1.8367 | 6.1322 | 2025-02-23 08:45:58 | 1.364
10325 | 恒流充电 | 04:35:30 | 14:19:32 | 0.40004 | 3.4076 | 1.8373 | 6.1341 | 2025-02-23 08:46:03 | 1.3632
10326 | 恒流充电 | 04:35:35 | 14:19:37 | 0.40005 | 3.4077 | 1.8378 | 6.136 | 2025-02-23 08:46:08 | 1.3633
10327 | 恒流充电 | 04:35:40 | 14:19:42 | 0.40027 | 3.4077 | 1.8384 | 6.1379 | 2025-02-23 08:46:13 | 1.364
10328 | 恒流充电 | 04:35:45 | 14:19:47 | 0.40012 | 3.4079 | 1.839 | 6.1398 | 2025-02-23 08:46:18 | 1.3635
10329 | 恒流充电 | 04:35:50 | 14:19:52 | 0.40011 | 3.4077 | 1.8395 | 6.1417 | 2025-02-23 08:46:23 | 1.3635
10330 | 恒流充电 | 04:35:55 | 14:19:57 | 0.40019 | 3.4078 | 1.8401 | 6.1436 | 2025-02-23 08:46:28 | 1.3638
10331 | 恒流充电 | 04:36:00 | 14:20:02 | 0.40007 | 3.408 | 1.8406 | 6.1455 | 2025-02-23 08:46:33 | 1.3634
10332 | 恒流充电 | 04:36:05 | 14:20:07 | 0.40009 | 3.408 | 1.8412 | 6.1474 | 2025-02-23 08:46:38 | 1.3635
10333 | 恒流充电 | 04:36:10 | 14:20:12 | 0.40013 | 3.4082 | 1.8417 | 6.1493 | 2025-02-23 08:46:43 | 1.3637
10334 | 恒流充电 | 04:36:15 | 14:20:17 | 0.40022 | 3.4082 | 1.8423 | 6.1512 | 2025-02-23 08:46:48 | 1.364
10335 | 恒流充电 | 04:36:20 | 14:20:22 | 0.40019 | 3.4081 | 1.8428 | 6.1531 | 2025-02-23 08:46:53 | 1.3639
10336 | 恒流充电 | 04:36:25 | 14:20:27 | 0.40012 | 3.4084 | 1.8434 | 6.155 | 2025-02-23 08:46:58 | 1.3638
10337 | 恒流充电 | 04:36:30 | 14:20:32 | 0.40017 | 3.4084 | 1.844 | 6.1569 | 2025-02-23 08:47:03 | 1.3639
10338 | 恒流充电 | 04:36:35 | 14:20:37 | 0.40006 | 3.4086 | 1.8445 | 6.1588 | 2025-02-23 08:47:08 | 1.3636
10339 | 恒流充电 | 04:36:40 | 14:20:42 | 0.40013 | 3.4086 | 1.8451 | 6.1607 | 2025-02-23 08:47:13 | 1.3639
10340 | 恒流充电 | 04:36:45 | 14:20:47 | 0.4002 | 3.4087 | 1.8456 | 6.1625 | 2025-02-23 08:47:18 | 1.3642
10341 | 恒流充电 | 04:36:50 | 14:20:52 | 0.40004 | 3.4087 | 1.8462 | 6.1644 | 2025-02-23 08:47:23 | 1.3636
10342 | 恒流充电 | 04:36:55 | 14:20:57 | 0.40017 | 3.4087 | 1.8467 | 6.1663 | 2025-02-23 08:47:28 | 1.3641
10343 | 恒流充电 | 04:37:00 | 14:21:02 | 0.40025 | 3.409 | 1.8473 | 6.1682 | 2025-02-23 08:47:33 | 1.3644
10344 | 恒流充电 | 04:37:05 | 14:21:07 | 0.40012 | 3.4089 | 1.8479 | 6.1701 | 2025-02-23 08:47:38 | 1.364
10345 | 恒流充电 | 04:37:10 | 14:21:12 | 0.40016 | 3.4089 | 1.8484 | 6.172 | 2025-02-23 08:47:43 | 1.3641
10346 | 恒流充电 | 04:37:15 | 14:21:17 | 0.40015 | 3.4091 | 1.849 | 6.1739 | 2025-02-23 08:47:48 | 1.3642
10347 | 恒流充电 | 04:37:20 | 14:21:22 | 0.4001 | 3.4091 | 1.8495 | 6.1758 | 2025-02-23 08:47:53 | 1.364
10348 | 恒流充电 | 04:37:25 | 14:21:27 | 0.40006 | 3.4093 | 1.8501 | 6.1777 | 2025-02-23 08:47:58 | 1.3639
10349 | 恒流充电 | 04:37:30 | 14:21:32 | 0.40002 | 3.4093 | 1.8506 | 6.1796 | 2025-02-23 08:48:03 | 1.3638
10350 | 恒流充电 | 04:37:35 | 14:21:37 | 0.39997 | 3.4095 | 1.8512 | 6.1815 | 2025-02-23 08:48:08 | 1.3637
10351 | 恒流充电 | 04:37:40 | 14:21:42 | 0.39989 | 3.4095 | 1.8517 | 6.1834 | 2025-02-23 08:48:13 | 1.3634
10352 | 恒流充电 | 04:37:45 | 14:21:47 | 0.40001 | 3.4097 | 1.8523 | 6.1853 | 2025-02-23 08:48:18 | 1.3639
10353 | 恒流充电 | 04:37:50 | 14:21:52 | 0.39998 | 3.4099 | 1.8529 | 6.1872 | 2025-02-23 08:48:23 | 1.3639
10354 | 恒流充电 | 04:37:55 | 14:21:57 | 0.40012 | 3.4098 | 1.8534 | 6.1891 | 2025-02-23 08:48:28 | 1.3643
10355 | 恒流充电 | 04:38:00 | 14:22:02 | 0.40038 | 3.4101 | 1.854 | 6.191 | 2025-02-23 08:48:33 | 1.3653
10356 | 恒流充电 | 04:38:05 | 14:22:07 | 0.40024 | 3.4099 | 1.8545 | 6.1929 | 2025-02-23 08:48:38 | 1.3648
10357 | 恒流充电 | 04:38:10 | 14:22:12 | 0.4 | 3.4101 | 1.8551 | 6.1948 | 2025-02-23 08:48:43 | 1.364
10358 | 恒流充电 | 04:38:15 | 14:22:17 | 0.4001 | 3.41 | 1.8556 | 6.1966 | 2025-02-23 08:48:48 | 1.3643
10359 | 恒流充电 | 04:38:20 | 14:22:22 | 0.40005 | 3.4103 | 1.8562 | 6.1985 | 2025-02-23 08:48:53 | 1.3643
10360 | 恒流充电 | 04:38:25 | 14:22:27 | 0.4001 | 3.4102 | 1.8567 | 6.2004 | 2025-02-23 08:48:58 | 1.3644
10361 | 恒流充电 | 04:38:30 | 14:22:32 | 0.40008 | 3.4104 | 1.8573 | 6.2023 | 2025-02-23 08:49:03 | 1.3644
10362 | 恒流充电 | 04:38:35 | 14:22:37 | 0.39995 | 3.4106 | 1.8579 | 6.2042 | 2025-02-23 08:49:08 | 1.3641
10363 | 恒流充电 | 04:38:40 | 14:22:42 | 0.40018 | 3.4105 | 1.8584 | 6.2061 | 2025-02-23 08:49:13 | 1.3648
10364 | 恒流充电 | 04:38:45 | 14:22:47 | 0.40022 | 3.4106 | 1.859 | 6.208 | 2025-02-23 08:49:18 | 1.365
10365 | 恒流充电 | 04:38:50 | 14:22:52 | 0.40033 | 3.4107 | 1.8595 | 6.2099 | 2025-02-23 08:49:23 | 1.3654
10366 | 恒流充电 | 04:38:55 | 14:22:57 | 0.40018 | 3.4108 | 1.8601 | 6.2118 | 2025-02-23 08:49:28 | 1.3649
10367 | 恒流充电 | 04:39:00 | 14:23:02 | 0.40031 | 3.4109 | 1.8606 | 6.2137 | 2025-02-23 08:49:33 | 1.3654
10368 | 恒流充电 | 04:39:05 | 14:23:07 | 0.40014 | 3.4111 | 1.8612 | 6.2156 | 2025-02-23 08:49:38 | 1.3649
10369 | 恒流充电 | 04:39:10 | 14:23:12 | 0.40019 | 3.4111 | 1.8617 | 6.2175 | 2025-02-23 08:49:43 | 1.3651
10370 | 恒流充电 | 04:39:15 | 14:23:17 | 0.40005 | 3.4113 | 1.8623 | 6.2194 | 2025-02-23 08:49:48 | 1.3647
10371 | 恒流充电 | 04:39:20 | 14:23:22 | 0.40004 | 3.4112 | 1.8629 | 6.2213 | 2025-02-23 08:49:53 | 1.3646
10372 | 恒流充电 | 04:39:25 | 14:23:27 | 0.4001 | 3.4116 | 1.8634 | 6.2232 | 2025-02-23 08:49:58 | 1.365
10373 | 恒流充电 | 04:39:30 | 14:23:32 | 0.4 | 3.4116 | 1.864 | 6.2251 | 2025-02-23 08:50:03 | 1.3646
10374 | 恒流充电 | 04:39:35 | 14:23:37 | 0.40029 | 3.4116 | 1.8645 | 6.227 | 2025-02-23 08:50:08 | 1.3656
10375 | 恒流充电 | 04:39:40 | 14:23:42 | 0.40006 | 3.4117 | 1.8651 | 6.2289 | 2025-02-23 08:50:13 | 1.3649
10376 | 恒流充电 | 04:39:45 | 14:23:47 | 0.40002 | 3.4118 | 1.8656 | 6.2308 | 2025-02-23 08:50:18 | 1.3648
10377 | 恒流充电 | 04:39:50 | 14:23:52 | 0.40013 | 3.4118 | 1.8662 | 6.2327 | 2025-02-23 08:50:23 | 1.3652
10378 | 恒流充电 | 04:39:55 | 14:23:57 | 0.39993 | 3.4118 | 1.8667 | 6.2346 | 2025-02-23 08:50:28 | 1.3645
10379 | 恒流充电 | 04:40:00 | 14:24:02 | 0.40008 | 3.412 | 1.8673 | 6.2365 | 2025-02-23 08:50:33 | 1.3651
10380 | 恒流充电 | 04:40:05 | 14:24:07 | 0.40016 | 3.4122 | 1.8679 | 6.2384 | 2025-02-23 08:50:38 | 1.3654
10381 | 恒流充电 | 04:40:10 | 14:24:12 | 0.40018 | 3.4122 | 1.8684 | 6.2403 | 2025-02-23 08:50:43 | 1.3655
10382 | 恒流充电 | 04:40:15 | 14:24:17 | 0.40021 | 3.4124 | 1.869 | 6.2422 | 2025-02-23 08:50:48 | 1.3657
10383 | 恒流充电 | 04:40:20 | 14:24:22 | 0.39992 | 3.4126 | 1.8695 | 6.244 | 2025-02-23 08:50:53 | 1.3648
10384 | 恒流充电 | 04:40:25 | 14:24:27 | 0.40017 | 3.4126 | 1.8701 | 6.2459 | 2025-02-23 08:50:58 | 1.3656
10385 | 恒流充电 | 04:40:30 | 14:24:32 | 0.40009 | 3.4126 | 1.8706 | 6.2478 | 2025-02-23 08:51:03 | 1.3653
10386 | 恒流充电 | 04:40:35 | 14:24:37 | 0.40017 | 3.413 | 1.8712 | 6.2497 | 2025-02-23 08:51:08 | 1.3658
10387 | 恒流充电 | 04:40:40 | 14:24:42 | 0.40021 | 3.4128 | 1.8717 | 6.2516 | 2025-02-23 08:51:13 | 1.3659
10388 | 恒流充电 | 04:40:45 | 14:24:47 | 0.40017 | 3.4132 | 1.8723 | 6.2535 | 2025-02-23 08:51:18 | 1.3659
10389 | 恒流充电 | 04:40:50 | 14:24:52 | 0.39993 | 3.4133 | 1.8729 | 6.2554 | 2025-02-23 08:51:23 | 1.3651
10390 | 恒流充电 | 04:40:55 | 14:24:57 | 0.40007 | 3.4132 | 1.8734 | 6.2573 | 2025-02-23 08:51:28 | 1.3655
10391 | 恒流充电 | 04:41:00 | 14:25:02 | 0.40008 | 3.4133 | 1.874 | 6.2592 | 2025-02-23 08:51:33 | 1.3656
10392 | 恒流充电 | 04:41:05 | 14:25:07 | 0.40015 | 3.4132 | 1.8745 | 6.2611 | 2025-02-23 08:51:38 | 1.3658
10393 | 恒流充电 | 04:41:10 | 14:25:12 | 0.4001 | 3.4138 | 1.8751 | 6.263 | 2025-02-23 08:51:43 | 1.3659
10394 | 恒流充电 | 04:41:15 | 14:25:17 | 0.4002 | 3.4135 | 1.8756 | 6.2649 | 2025-02-23 08:51:48 | 1.3661
10395 | 恒流充电 | 04:41:20 | 14:25:22 | 0.40003 | 3.4138 | 1.8762 | 6.2668 | 2025-02-23 08:51:53 | 1.3656
10396 | 恒流充电 | 04:41:25 | 14:25:27 | 0.40015 | 3.4141 | 1.8768 | 6.2687 | 2025-02-23 08:51:58 | 1.3661
10397 | 恒流充电 | 04:41:30 | 14:25:32 | 0.40023 | 3.414 | 1.8773 | 6.2706 | 2025-02-23 08:52:03 | 1.3664
10398 | 恒流充电 | 04:41:35 | 14:25:37 | 0.40009 | 3.4139 | 1.8779 | 6.2725 | 2025-02-23 08:52:08 | 1.3659
10399 | 恒流充电 | 04:41:40 | 14:25:42 | 0.40011 | 3.4143 | 1.8784 | 6.2744 | 2025-02-23 08:52:13 | 1.3661
10400 | 恒流充电 | 04:41:45 | 14:25:47 | 0.40013 | 3.4145 | 1.879 | 6.2763 | 2025-02-23 08:52:18 | 1.3663
10401 | 恒流充电 | 04:41:50 | 14:25:52 | 0.40003 | 3.4143 | 1.8795 | 6.2782 | 2025-02-23 08:52:23 | 1.3658
10402 | 恒流充电 | 04:41:55 | 14:25:57 | 0.40013 | 3.4145 | 1.8801 | 6.2801 | 2025-02-23 08:52:28 | 1.3662
10403 | 恒流充电 | 04:42:00 | 14:26:02 | 0.40028 | 3.4147 | 1.8806 | 6.282 | 2025-02-23 08:52:33 | 1.3669
10404 | 恒流充电 | 04:42:05 | 14:26:07 | 0.40012 | 3.4148 | 1.8812 | 6.2839 | 2025-02-23 08:52:38 | 1.3663
10405 | 恒流充电 | 04:42:10 | 14:26:12 | 0.40024 | 3.4149 | 1.8818 | 6.2858 | 2025-02-23 08:52:43 | 1.3668
10406 | 恒流充电 | 04:42:15 | 14:26:17 | 0.40016 | 3.415 | 1.8823 | 6.2877 | 2025-02-23 08:52:48 | 1.3666
10407 | 恒流充电 | 04:42:20 | 14:26:22 | 0.40013 | 3.4152 | 1.8829 | 6.2896 | 2025-02-23 08:52:53 | 1.3665
10408 | 恒流充电 | 04:42:25 | 14:26:27 | 0.39994 | 3.4153 | 1.8834 | 6.2915 | 2025-02-23 08:52:58 | 1.3659
10409 | 恒流充电 | 04:42:30 | 14:26:32 | 0.40022 | 3.4153 | 1.884 | 6.2934 | 2025-02-23 08:53:03 | 1.3669
10410 | 恒流充电 | 04:42:35 | 14:26:37 | 0.40031 | 3.4155 | 1.8845 | 6.2953 | 2025-02-23 08:53:08 | 1.3673
10411 | 恒流充电 | 04:42:40 | 14:26:42 | 0.40012 | 3.4156 | 1.8851 | 6.2972 | 2025-02-23 08:53:13 | 1.3666
10412 | 恒流充电 | 04:42:45 | 14:26:47 | 0.40032 | 3.4155 | 1.8856 | 6.2991 | 2025-02-23 08:53:18 | 1.3673
10413 | 恒流充电 | 04:42:50 | 14:26:52 | 0.40023 | 3.4159 | 1.8862 | 6.301 | 2025-02-23 08:53:23 | 1.3671
10414 | 恒流充电 | 04:42:55 | 14:26:57 | 0.40012 | 3.4159 | 1.8868 | 6.3029 | 2025-02-23 08:53:28 | 1.3668
10415 | 恒流充电 | 04:43:00 | 14:27:02 | 0.40009 | 3.4161 | 1.8873 | 6.3048 | 2025-02-23 08:53:33 | 1.3667
10416 | 恒流充电 | 04:43:05 | 14:27:07 | 0.40014 | 3.4164 | 1.8879 | 6.3067 | 2025-02-23 08:53:38 | 1.367
10417 | 恒流充电 | 04:43:10 | 14:27:12 | 0.40008 | 3.416 | 1.8884 | 6.3086 | 2025-02-23 08:53:43 | 1.3667
10418 | 恒流充电 | 04:43:15 | 14:27:17 | 0.40023 | 3.4163 | 1.889 | 6.3105 | 2025-02-23 08:53:48 | 1.3673
10419 | 恒流充电 | 04:43:20 | 14:27:22 | 0.40015 | 3.4167 | 1.8895 | 6.3124 | 2025-02-23 08:53:53 | 1.3672
10420 | 恒流充电 | 04:43:25 | 14:27:27 | 0.40024 | 3.4167 | 1.8901 | 6.3143 | 2025-02-23 08:53:58 | 1.3675
10421 | 恒流充电 | 04:43:30 | 14:27:32 | 0.40015 | 3.417 | 1.8906 | 6.3162 | 2025-02-23 08:54:03 | 1.3673
10422 | 恒流充电 | 04:43:35 | 14:27:37 | 0.40023 | 3.4168 | 1.8912 | 6.3181 | 2025-02-23 08:54:08 | 1.3675
10423 | 恒流充电 | 04:43:40 | 14:27:42 | 0.40029 | 3.417 | 1.8918 | 6.32 | 2025-02-23 08:54:13 | 1.3678
10424 | 恒流充电 | 04:43:45 | 14:27:47 | 0.40029 | 3.4174 | 1.8923 | 6.3219 | 2025-02-23 08:54:18 | 1.368
10425 | 恒流充电 | 04:43:50 | 14:27:52 | 0.40013 | 3.4175 | 1.8929 | 6.3238 | 2025-02-23 08:54:23 | 1.3674
10426 | 恒流充电 | 04:43:55 | 14:27:57 | 0.40014 | 3.4175 | 1.8934 | 6.3257 | 2025-02-23 08:54:28 | 1.3675
10427 | 恒流充电 | 04:44:00 | 14:28:02 | 0.40019 | 3.4177 | 1.894 | 6.3276 | 2025-02-23 08:54:33 | 1.3677
10428 | 恒流充电 | 04:44:05 | 14:28:07 | 0.40027 | 3.4179 | 1.8945 | 6.3295 | 2025-02-23 08:54:38 | 1.3681
10429 | 恒流充电 | 04:44:10 | 14:28:12 | 0.40041 | 3.4181 | 1.8951 | 6.3314 | 2025-02-23 08:54:43 | 1.3686
10430 | 恒流充电 | 04:44:15 | 14:28:17 | 0.4001 | 3.418 | 1.8956 | 6.3333 | 2025-02-23 08:54:48 | 1.3675
10431 | 恒流充电 | 04:44:20 | 14:28:22 | 0.40007 | 3.4183 | 1.8962 | 6.3352 | 2025-02-23 08:54:53 | 1.3676
10432 | 恒流充电 | 04:44:25 | 14:28:27 | 0.40023 | 3.4184 | 1.8968 | 6.3371 | 2025-02-23 08:54:58 | 1.3681
10433 | 恒流充电 | 04:44:30 | 14:28:32 | 0.40019 | 3.4185 | 1.8973 | 6.339 | 2025-02-23 08:55:03 | 1.368
10434 | 恒流充电 | 04:44:35 | 14:28:37 | 0.4003 | 3.4186 | 1.8979 | 6.3409 | 2025-02-23 08:55:08 | 1.3685
10435 | 恒流充电 | 04:44:40 | 14:28:42 | 0.40022 | 3.4188 | 1.8984 | 6.3428 | 2025-02-23 08:55:13 | 1.3683
10436 | 恒流充电 | 04:44:45 | 14:28:47 | 0.40013 | 3.4189 | 1.899 | 6.3447 | 2025-02-23 08:55:18 | 1.368
10437 | 恒流充电 | 04:44:50 | 14:28:52 | 0.40007 | 3.4192 | 1.8995 | 6.3466 | 2025-02-23 08:55:23 | 1.3679
10438 | 恒流充电 | 04:44:55 | 14:28:57 | 0.40027 | 3.4194 | 1.9001 | 6.3485 | 2025-02-23 08:55:28 | 1.3687
10439 | 恒流充电 | 04:45:00 | 14:29:02 | 0.40015 | 3.4194 | 1.9007 | 6.3504 | 2025-02-23 08:55:33 | 1.3683
10440 | 恒流充电 | 04:45:05 | 14:29:07 | 0.40014 | 3.4195 | 1.9012 | 6.3523 | 2025-02-23 08:55:38 | 1.3683
10441 | 恒流充电 | 04:45:10 | 14:29:12 | 0.40033 | 3.4199 | 1.9018 | 6.3542 | 2025-02-23 08:55:43 | 1.3691
10442 | 恒流充电 | 04:45:15 | 14:29:17 | 0.40031 | 3.4198 | 1.9023 | 6.3561 | 2025-02-23 08:55:48 | 1.369
10443 | 恒流充电 | 04:45:20 | 14:29:22 | 0.40025 | 3.42 | 1.9029 | 6.358 | 2025-02-23 08:55:53 | 1.3688
10444 | 恒流充电 | 04:45:25 | 14:29:27 | 0.40018 | 3.4201 | 1.9034 | 6.3599 | 2025-02-23 08:55:58 | 1.3687
10445 | 恒流充电 | 04:45:30 | 14:29:32 | 0.40009 | 3.4203 | 1.904 | 6.3618 | 2025-02-23 08:56:03 | 1.3684
10446 | 恒流充电 | 04:45:35 | 14:29:37 | 0.40014 | 3.4206 | 1.9045 | 6.3637 | 2025-02-23 08:56:08 | 1.3687
10447 | 恒流充电 | 04:45:40 | 14:29:42 | 0.40035 | 3.4209 | 1.9051 | 6.3656 | 2025-02-23 08:56:13 | 1.3696
10448 | 恒流充电 | 04:45:45 | 14:29:47 | 0.40014 | 3.421 | 1.9057 | 6.3675 | 2025-02-23 08:56:18 | 1.3689
10449 | 恒流充电 | 04:45:50 | 14:29:52 | 0.40035 | 3.421 | 1.9062 | 6.3694 | 2025-02-23 08:56:23 | 1.3696
10450 | 恒流充电 | 04:45:55 | 14:29:57 | 0.40029 | 3.4212 | 1.9068 | 6.3713 | 2025-02-23 08:56:28 | 1.3695
10451 | 恒流充电 | 04:46:00 | 14:30:02 | 0.40029 | 3.4214 | 1.9073 | 6.3732 | 2025-02-23 08:56:33 | 1.3696
10452 | 恒流充电 | 04:46:05 | 14:30:07 | 0.40021 | 3.4216 | 1.9079 | 6.3751 | 2025-02-23 08:56:38 | 1.3694
10453 | 恒流充电 | 04:46:10 | 14:30:12 | 0.40033 | 3.4218 | 1.9084 | 6.377 | 2025-02-23 08:56:43 | 1.3699
10454 | 恒流充电 | 04:46:15 | 14:30:17 | 0.40009 | 3.4218 | 1.909 | 6.3789 | 2025-02-23 08:56:48 | 1.369
10455 | 恒流充电 | 04:46:20 | 14:30:22 | 0.40028 | 3.4221 | 1.9095 | 6.3808 | 2025-02-23 08:56:53 | 1.3698
10456 | 恒流充电 | 04:46:25 | 14:30:27 | 0.4002 | 3.4223 | 1.9101 | 6.3827 | 2025-02-23 08:56:58 | 1.3696
10457 | 恒流充电 | 04:46:30 | 14:30:32 | 0.40028 | 3.4224 | 1.9107 | 6.3846 | 2025-02-23 08:57:03 | 1.3699
10458 | 恒流充电 | 04:46:35 | 14:30:37 | 0.40009 | 3.4224 | 1.9112 | 6.3865 | 2025-02-23 08:57:08 | 1.3693
10459 | 恒流充电 | 04:46:40 | 14:30:42 | 0.40022 | 3.4228 | 1.9118 | 6.3884 | 2025-02-23 08:57:13 | 1.3699
10460 | 恒流充电 | 04:46:45 | 14:30:47 | 0.40024 | 3.4231 | 1.9123 | 6.3903 | 2025-02-23 08:57:18 | 1.3701
10461 | 恒流充电 | 04:46:50 | 14:30:52 | 0.40036 | 3.423 | 1.9129 | 6.3922 | 2025-02-23 08:57:23 | 1.3704
10462 | 恒流充电 | 04:46:55 | 14:30:57 | 0.40009 | 3.4233 | 1.9134 | 6.3941 | 2025-02-23 08:57:28 | 1.3696
10463 | 恒流充电 | 04:47:00 | 14:31:02 | 0.40016 | 3.4235 | 1.914 | 6.396 | 2025-02-23 08:57:33 | 1.3699
10464 | 恒流充电 | 04:47:05 | 14:31:07 | 0.40009 | 3.4238 | 1.9145 | 6.3979 | 2025-02-23 08:57:38 | 1.3698
10465 | 恒流充电 | 04:47:10 | 14:31:12 | 0.40032 | 3.4239 | 1.9151 | 6.3998 | 2025-02-23 08:57:43 | 1.3707
10466 | 恒流充电 | 04:47:15 | 14:31:17 | 0.40014 | 3.4241 | 1.9157 | 6.4017 | 2025-02-23 08:57:48 | 1.3701
10467 | 恒流充电 | 04:47:20 | 14:31:22 | 0.40008 | 3.4242 | 1.9162 | 6.4036 | 2025-02-23 08:57:53 | 1.37
10468 | 恒流充电 | 04:47:25 | 14:31:27 | 0.40003 | 3.4246 | 1.9168 | 6.4055 | 2025-02-23 08:57:58 | 1.37
10469 | 恒流充电 | 04:47:30 | 14:31:32 | 0.40026 | 3.4249 | 1.9173 | 6.4074 | 2025-02-23 08:58:03 | 1.3708
10470 | 恒流充电 | 04:47:35 | 14:31:37 | 0.40012 | 3.425 | 1.9179 | 6.4093 | 2025-02-23 08:58:08 | 1.3704
10471 | 恒流充电 | 04:47:40 | 14:31:42 | 0.40021 | 3.4252 | 1.9184 | 6.4112 | 2025-02-23 08:58:13 | 1.3708
10472 | 恒流充电 | 04:47:45 | 14:31:47 | 0.40029 | 3.4253 | 1.919 | 6.4131 | 2025-02-23 08:58:18 | 1.3711
10473 | 恒流充电 | 04:47:50 | 14:31:52 | 0.40016 | 3.4255 | 1.9195 | 6.415 | 2025-02-23 08:58:23 | 1.3707
10474 | 恒流充电 | 04:47:55 | 14:31:57 | 0.40009 | 3.4257 | 1.9201 | 6.4169 | 2025-02-23 08:58:28 | 1.3706
10475 | 恒流充电 | 04:48:00 | 14:32:02 | 0.40022 | 3.4261 | 1.9207 | 6.4188 | 2025-02-23 08:58:33 | 1.3712
10476 | 恒流充电 | 04:48:05 | 14:32:07 | 0.40013 | 3.4262 | 1.9212 | 6.4207 | 2025-02-23 08:58:38 | 1.3709
10477 | 恒流充电 | 04:48:10 | 14:32:12 | 0.40009 | 3.4264 | 1.9218 | 6.4226 | 2025-02-23 08:58:43 | 1.3709
10478 | 恒流充电 | 04:48:15 | 14:32:17 | 0.40021 | 3.4266 | 1.9223 | 6.4246 | 2025-02-23 08:58:48 | 1.3714
10479 | 恒流充电 | 04:48:20 | 14:32:22 | 0.40035 | 3.4267 | 1.9229 | 6.4265 | 2025-02-23 08:58:53 | 1.3719
10480 | 恒流充电 | 04:48:25 | 14:32:27 | 0.4001 | 3.4272 | 1.9234 | 6.4284 | 2025-02-23 08:58:58 | 1.3712
10481 | 恒流充电 | 04:48:30 | 14:32:32 | 0.40018 | 3.4273 | 1.924 | 6.4303 | 2025-02-23 08:59:03 | 1.3715
10482 | 恒流充电 | 04:48:35 | 14:32:37 | 0.40012 | 3.4276 | 1.9245 | 6.4322 | 2025-02-23 08:59:08 | 1.3715
10483 | 恒流充电 | 04:48:40 | 14:32:42 | 0.40017 | 3.4282 | 1.9251 | 6.4341 | 2025-02-23 08:59:13 | 1.3719
10484 | 恒流充电 | 04:48:45 | 14:32:47 | 0.40026 | 3.428 | 1.9257 | 6.436 | 2025-02-23 08:59:18 | 1.3721
10485 | 恒流充电 | 04:48:50 | 14:32:52 | 0.40004 | 3.4284 | 1.9262 | 6.4379 | 2025-02-23 08:59:23 | 1.3715
10486 | 恒流充电 | 04:48:55 | 14:32:57 | 0.40016 | 3.4286 | 1.9268 | 6.4398 | 2025-02-23 08:59:28 | 1.372
10487 | 恒流充电 | 04:49:00 | 14:33:02 | 0.40026 | 3.4287 | 1.9273 | 6.4417 | 2025-02-23 08:59:33 | 1.3724
10488 | 恒流充电 | 04:49:05 | 14:33:07 | 0.40033 | 3.4292 | 1.9279 | 6.4436 | 2025-02-23 08:59:38 | 1.3728
10489 | 恒流充电 | 04:49:10 | 14:33:12 | 0.39998 | 3.4294 | 1.9284 | 6.4455 | 2025-02-23 08:59:43 | 1.3717
10490 | 恒流充电 | 04:49:15 | 14:33:17 | 0.4 | 3.4297 | 1.929 | 6.4474 | 2025-02-23 08:59:48 | 1.3719
10491 | 恒流充电 | 04:49:20 | 14:33:22 | 0.40018 | 3.4297 | 1.9296 | 6.4493 | 2025-02-23 08:59:53 | 1.3725
10492 | 恒流充电 | 04:49:25 | 14:33:27 | 0.39991 | 3.4299 | 1.9301 | 6.4512 | 2025-02-23 08:59:58 | 1.3717
10493 | 恒流充电 | 04:49:30 | 14:33:32 | 0.4001 | 3.4305 | 1.9307 | 6.4531 | 2025-02-23 09:00:03 | 1.3725
10494 | 恒流充电 | 04:49:35 | 14:33:37 | 0.40029 | 3.4305 | 1.9312 | 6.455 | 2025-02-23 09:00:08 | 1.3732
10495 | 恒流充电 | 04:49:40 | 14:33:42 | 0.40015 | 3.431 | 1.9318 | 6.4569 | 2025-02-23 09:00:13 | 1.3729
10496 | 恒流充电 | 04:49:45 | 14:33:47 | 0.40004 | 3.4309 | 1.9323 | 6.4589 | 2025-02-23 09:00:18 | 1.3725
10497 | 恒流充电 | 04:49:50 | 14:33:52 | 0.40002 | 3.4315 | 1.9329 | 6.4608 | 2025-02-23 09:00:23 | 1.3727
10498 | 恒流充电 | 04:49:55 | 14:33:57 | 0.40008 | 3.4318 | 1.9334 | 6.4627 | 2025-02-23 09:00:28 | 1.373
10499 | 恒流充电 | 04:50:00 | 14:34:02 | 0.40004 | 3.4321 | 1.934 | 6.4646 | 2025-02-23 09:00:33 | 1.373
10500 | 恒流充电 | 04:50:05 | 14:34:07 | 0.40015 | 3.4323 | 1.9346 | 6.4665 | 2025-02-23 09:00:38 | 1.3734
10501 | 恒流充电 | 04:50:10 | 14:34:12 | 0.40027 | 3.4325 | 1.9351 | 6.4684 | 2025-02-23 09:00:43 | 1.374
10502 | 恒流充电 | 04:50:15 | 14:34:17 | 0.40016 | 3.4327 | 1.9357 | 6.4703 | 2025-02-23 09:00:48 | 1.3736
10503 | 恒流充电 | 04:50:20 | 14:34:22 | 0.40008 | 3.4333 | 1.9362 | 6.4722 | 2025-02-23 09:00:53 | 1.3736
10504 | 恒流充电 | 04:50:25 | 14:34:27 | 0.40006 | 3.4335 | 1.9368 | 6.4741 | 2025-02-23 09:00:58 | 1.3736
10505 | 恒流充电 | 04:50:30 | 14:34:32 | 0.40022 | 3.4337 | 1.9373 | 6.476 | 2025-02-23 09:01:03 | 1.3742
10506 | 恒流充电 | 04:50:35 | 14:34:37 | 0.40012 | 3.434 | 1.9379 | 6.4779 | 2025-02-23 09:01:08 | 1.374
10507 | 恒流充电 | 04:50:40 | 14:34:42 | 0.40013 | 3.4342 | 1.9384 | 6.4798 | 2025-02-23 09:01:13 | 1.3741
10508 | 恒流充电 | 04:50:45 | 14:34:47 | 0.40008 | 3.435 | 1.939 | 6.4817 | 2025-02-23 09:01:18 | 1.3743
10509 | 恒流充电 | 04:50:50 | 14:34:52 | 0.40007 | 3.4352 | 1.9396 | 6.4837 | 2025-02-23 09:01:23 | 1.3743
10510 | 恒流充电 | 04:50:55 | 14:34:57 | 0.40004 | 3.4354 | 1.9401 | 6.4856 | 2025-02-23 09:01:28 | 1.3743
10511 | 恒流充电 | 04:51:00 | 14:35:02 | 0.4003 | 3.4359 | 1.9407 | 6.4875 | 2025-02-23 09:01:33 | 1.3754
10512 | 恒流充电 | 04:51:05 | 14:35:07 | 0.40009 | 3.4362 | 1.9412 | 6.4894 | 2025-02-23 09:01:38 | 1.3748
10513 | 恒流充电 | 04:51:10 | 14:35:12 | 0.40018 | 3.4365 | 1.9418 | 6.4913 | 2025-02-23 09:01:43 | 1.3752
10514 | 恒流充电 | 04:51:15 | 14:35:17 | 0.40021 | 3.4367 | 1.9423 | 6.4932 | 2025-02-23 09:01:48 | 1.3754
10515 | 恒流充电 | 04:51:20 | 14:35:22 | 0.40002 | 3.4373 | 1.9429 | 6.4951 | 2025-02-23 09:01:53 | 1.375
10516 | 恒流充电 | 04:51:25 | 14:35:27 | 0.40013 | 3.4374 | 1.9434 | 6.497 | 2025-02-23 09:01:58 | 1.3754
10517 | 恒流充电 | 04:51:30 | 14:35:32 | 0.40031 | 3.4378 | 1.944 | 6.4989 | 2025-02-23 09:02:03 | 1.3762
10518 | 恒流充电 | 04:51:35 | 14:35:37 | 0.40007 | 3.4383 | 1.9446 | 6.5008 | 2025-02-23 09:02:08 | 1.3756
10519 | 恒流充电 | 04:51:40 | 14:35:42 | 0.39994 | 3.4386 | 1.9451 | 6.5028 | 2025-02-23 09:02:13 | 1.3752
10520 | 恒流充电 | 04:51:45 | 14:35:47 | 0.40009 | 3.439 | 1.9457 | 6.5047 | 2025-02-23 09:02:18 | 1.3759
10521 | 恒流充电 | 04:51:50 | 14:35:52 | 0.40014 | 3.4394 | 1.9462 | 6.5066 | 2025-02-23 09:02:23 | 1.3762
10522 | 恒流充电 | 04:51:55 | 14:35:57 | 0.4003 | 3.4396 | 1.9468 | 6.5085 | 2025-02-23 09:02:28 | 1.3769
10523 | 恒流充电 | 04:52:00 | 14:36:02 | 0.40002 | 3.4404 | 1.9473 | 6.5104 | 2025-02-23 09:02:33 | 1.3762
10524 | 恒流充电 | 04:52:05 | 14:36:07 | 0.40008 | 3.4407 | 1.9479 | 6.5123 | 2025-02-23 09:02:38 | 1.3766
10525 | 恒流充电 | 04:52:10 | 14:36:12 | 0.40016 | 3.4411 | 1.9484 | 6.5142 | 2025-02-23 09:02:43 | 1.377
10526 | 恒流充电 | 04:52:15 | 14:36:17 | 0.40011 | 3.4414 | 1.949 | 6.5161 | 2025-02-23 09:02:48 | 1.3769
10527 | 恒流充电 | 04:52:20 | 14:36:22 | 0.40011 | 3.4419 | 1.9496 | 6.5181 | 2025-02-23 09:02:53 | 1.3771
10528 | 恒流充电 | 04:52:25 | 14:36:27 | 0.40021 | 3.4425 | 1.9501 | 6.52 | 2025-02-23 09:02:58 | 1.3777
10529 | 恒流充电 | 04:52:30 | 14:36:32 | 0.40029 | 3.4428 | 1.9507 | 6.5219 | 2025-02-23 09:03:03 | 1.3781
10530 | 恒流充电 | 04:52:35 | 14:36:37 | 0.4002 | 3.4433 | 1.9512 | 6.5238 | 2025-02-23 09:03:08 | 1.378
10531 | 恒流充电 | 04:52:40 | 14:36:42 | 0.40012 | 3.4437 | 1.9518 | 6.5257 | 2025-02-23 09:03:13 | 1.3779
10532 | 恒流充电 | 04:52:45 | 14:36:47 | 0.40013 | 3.4444 | 1.9523 | 6.5276 | 2025-02-23 09:03:18 | 1.3782
10533 | 恒流充电 | 04:52:50 | 14:36:52 | 0.40016 | 3.4446 | 1.9529 | 6.5295 | 2025-02-23 09:03:23 | 1.3784
10534 | 恒流充电 | 04:52:55 | 14:36:57 | 0.40018 | 3.4452 | 1.9534 | 6.5314 | 2025-02-23 09:03:28 | 1.3787
10535 | 恒流充电 | 04:53:00 | 14:37:02 | 0.40032 | 3.4459 | 1.954 | 6.5334 | 2025-02-23 09:03:33 | 1.3795
10536 | 恒流充电 | 04:53:05 | 14:37:07 | 0.40011 | 3.4463 | 1.9546 | 6.5353 | 2025-02-23 09:03:38 | 1.3789
10537 | 恒流充电 | 04:53:10 | 14:37:12 | 0.40013 | 3.4467 | 1.9551 | 6.5372 | 2025-02-23 09:03:43 | 1.3791
10538 | 恒流充电 | 04:53:15 | 14:37:17 | 0.4002 | 3.4472 | 1.9557 | 6.5391 | 2025-02-23 09:03:48 | 1.3796
10539 | 恒流充电 | 04:53:20 | 14:37:22 | 0.40013 | 3.448 | 1.9562 | 6.541 | 2025-02-23 09:03:53 | 1.3796
10540 | 恒流充电 | 04:53:25 | 14:37:27 | 0.40023 | 3.4486 | 1.9568 | 6.5429 | 2025-02-23 09:03:58 | 1.3802
10541 | 恒流充电 | 04:53:30 | 14:37:32 | 0.40018 | 3.449 | 1.9573 | 6.5449 | 2025-02-23 09:04:03 | 1.3802
10542 | 恒流充电 | 04:53:35 | 14:37:37 | 0.40034 | 3.4496 | 1.9579 | 6.5468 | 2025-02-23 09:04:08 | 1.381
10543 | 恒流充电 | 04:53:40 | 14:37:42 | 0.39999 | 3.4501 | 1.9585 | 6.5487 | 2025-02-23 09:04:13 | 1.38
10544 | 恒流充电 | 04:53:45 | 14:37:47 | 0.40007 | 3.4506 | 1.959 | 6.5506 | 2025-02-23 09:04:18 | 1.3805
10545 | 恒流充电 | 04:53:50 | 14:37:52 | 0.3999 | 3.4515 | 1.9596 | 6.5525 | 2025-02-23 09:04:23 | 1.3803
10546 | 恒流充电 | 04:53:55 | 14:37:57 | 0.40032 | 3.4519 | 1.9601 | 6.5544 | 2025-02-23 09:04:28 | 1.3819
10547 | 恒流充电 | 04:54:00 | 14:38:02 | 0.40014 | 3.4526 | 1.9607 | 6.5564 | 2025-02-23 09:04:33 | 1.3815
10548 | 恒流充电 | 04:54:05 | 14:38:07 | 0.40003 | 3.4532 | 1.9612 | 6.5583 | 2025-02-23 09:04:38 | 1.3814
10549 | 恒流充电 | 04:54:10 | 14:38:12 | 0.40027 | 3.454 | 1.9618 | 6.5602 | 2025-02-23 09:04:43 | 1.3825
10550 | 恒流充电 | 04:54:15 | 14:38:17 | 0.39998 | 3.4548 | 1.9623 | 6.5621 | 2025-02-23 09:04:48 | 1.3818
10551 | 恒流充电 | 04:54:20 | 14:38:22 | 0.40029 | 3.4551 | 1.9629 | 6.564 | 2025-02-23 09:04:53 | 1.3831
10552 | 恒流充电 | 04:54:25 | 14:38:27 | 0.40029 | 3.456 | 1.9635 | 6.566 | 2025-02-23 09:04:58 | 1.3834
10553 | 恒流充电 | 04:54:30 | 14:38:32 | 0.40008 | 3.4569 | 1.964 | 6.5679 | 2025-02-23 09:05:03 | 1.383
10554 | 恒流充电 | 04:54:35 | 14:38:37 | 0.40014 | 3.4576 | 1.9646 | 6.5698 | 2025-02-23 09:05:08 | 1.3836
10555 | 恒流充电 | 04:54:40 | 14:38:42 | 0.4002 | 3.4583 | 1.9651 | 6.5717 | 2025-02-23 09:05:13 | 1.384
10556 | 恒流充电 | 04:54:45 | 14:38:47 | 0.40008 | 3.4591 | 1.9657 | 6.5737 | 2025-02-23 09:05:18 | 1.3839
10557 | 恒流充电 | 04:54:50 | 14:38:52 | 0.40012 | 3.4598 | 1.9662 | 6.5756 | 2025-02-23 09:05:23 | 1.3843
10558 | 恒流充电 | 04:54:55 | 14:38:57 | 0.4002 | 3.4607 | 1.9668 | 6.5775 | 2025-02-23 09:05:28 | 1.385
10559 | 恒流充电 | 04:55:00 | 14:39:02 | 0.40013 | 3.4615 | 1.9673 | 6.5794 | 2025-02-23 09:05:33 | 1.3851
10560 | 恒流充电 | 04:55:05 | 14:39:07 | 0.4002 | 3.4624 | 1.9679 | 6.5813 | 2025-02-23 09:05:38 | 1.3856
10561 | 恒流充电 | 04:55:10 | 14:39:12 | 0.40013 | 3.4635 | 1.9685 | 6.5833 | 2025-02-23 09:05:43 | 1.3859
10562 | 恒流充电 | 04:55:15 | 14:39:17 | 0.40017 | 3.4642 | 1.969 | 6.5852 | 2025-02-23 09:05:48 | 1.3863
10563 | 恒流充电 | 04:55:20 | 14:39:22 | 0.40014 | 3.465 | 1.9696 | 6.5871 | 2025-02-23 09:05:53 | 1.3865
10564 | 恒流充电 | 04:55:25 | 14:39:27 | 0.40046 | 3.466 | 1.9701 | 6.5891 | 2025-02-23 09:05:58 | 1.388
10565 | 恒流充电 | 04:55:30 | 14:39:32 | 0.4001 | 3.467 | 1.9707 | 6.591 | 2025-02-23 09:06:03 | 1.3871
10566 | 恒流充电 | 04:55:35 | 14:39:37 | 0.40003 | 3.468 | 1.9712 | 6.5929 | 2025-02-23 09:06:08 | 1.3873
10567 | 恒流充电 | 04:55:40 | 14:39:42 | 0.40017 | 3.4691 | 1.9718 | 6.5948 | 2025-02-23 09:06:13 | 1.3883
10568 | 恒流充电 | 04:55:45 | 14:39:47 | 0.40019 | 3.47 | 1.9723 | 6.5968 | 2025-02-23 09:06:18 | 1.3887
10569 | 恒流充电 | 04:55:50 | 14:39:52 | 0.40025 | 3.4712 | 1.9729 | 6.5987 | 2025-02-23 09:06:23 | 1.3893
10570 | 恒流充电 | 04:55:55 | 14:39:57 | 0.4001 | 3.4723 | 1.9735 | 6.6006 | 2025-02-23 09:06:28 | 1.3893
10571 | 恒流充电 | 04:56:00 | 14:40:02 | 0.40011 | 3.4736 | 1.974 | 6.6025 | 2025-02-23 09:06:33 | 1.3898
10572 | 恒流充电 | 04:56:05 | 14:40:07 | 0.40015 | 3.4747 | 1.9746 | 6.6045 | 2025-02-23 09:06:38 | 1.3904
10573 | 恒流充电 | 04:56:10 | 14:40:12 | 0.4002 | 3.4757 | 1.9751 | 6.6064 | 2025-02-23 09:06:43 | 1.391
10574 | 恒流充电 | 04:56:15 | 14:40:17 | 0.40031 | 3.477 | 1.9757 | 6.6083 | 2025-02-23 09:06:48 | 1.3919
10575 | 恒流充电 | 04:56:20 | 14:40:22 | 0.40016 | 3.4786 | 1.9762 | 6.6103 | 2025-02-23 09:06:53 | 1.392
10576 | 恒流充电 | 04:56:25 | 14:40:27 | 0.40015 | 3.4799 | 1.9768 | 6.6122 | 2025-02-23 09:06:58 | 1.3925
10577 | 恒流充电 | 04:56:30 | 14:40:32 | 0.40002 | 3.4813 | 1.9773 | 6.6141 | 2025-02-23 09:07:03 | 1.3926
10578 | 恒流充电 | 04:56:35 | 14:40:37 | 0.40022 | 3.4828 | 1.9779 | 6.6161 | 2025-02-23 09:07:08 | 1.3939
10579 | 恒流充电 | 04:56:40 | 14:40:42 | 0.40015 | 3.4844 | 1.9785 | 6.618 | 2025-02-23 09:07:13 | 1.3943
10580 | 恒流充电 | 04:56:45 | 14:40:47 | 0.40008 | 3.4861 | 1.979 | 6.62 | 2025-02-23 09:07:18 | 1.3947
10581 | 恒流充电 | 04:56:50 | 14:40:52 | 0.40027 | 3.4877 | 1.9796 | 6.6219 | 2025-02-23 09:07:23 | 1.396
10582 | 恒流充电 | 04:56:55 | 14:40:57 | 0.40028 | 3.4892 | 1.9801 | 6.6238 | 2025-02-23 09:07:28 | 1.3967
10583 | 恒流充电 | 04:57:00 | 14:41:02 | 0.40025 | 3.491 | 1.9807 | 6.6258 | 2025-02-23 09:07:33 | 1.3973
10584 | 恒流充电 | 04:57:05 | 14:41:07 | 0.40019 | 3.493 | 1.9812 | 6.6277 | 2025-02-23 09:07:38 | 1.3979
10585 | 恒流充电 | 04:57:10 | 14:41:12 | 0.40021 | 3.4945 | 1.9818 | 6.6297 | 2025-02-23 09:07:43 | 1.3985
10586 | 恒流充电 | 04:57:15 | 14:41:17 | 0.40036 | 3.4965 | 1.9823 | 6.6316 | 2025-02-23 09:07:48 | 1.3999
10587 | 恒流充电 | 04:57:20 | 14:41:22 | 0.40018 | 3.4986 | 1.9829 | 6.6335 | 2025-02-23 09:07:53 | 1.4001
10588 | 恒流充电 | 04:57:25 | 14:41:27 | 0.40019 | 3.5007 | 1.9835 | 6.6355 | 2025-02-23 09:07:58 | 1.401
10589 | 恒流充电 | 04:57:30 | 14:41:32 | 0.40014 | 3.5028 | 1.984 | 6.6374 | 2025-02-23 09:08:03 | 1.4016
10590 | 恒流充电 | 04:57:35 | 14:41:37 | 0.4002 | 3.505 | 1.9846 | 6.6394 | 2025-02-23 09:08:08 | 1.4027
10591 | 恒流充电 | 04:57:40 | 14:41:42 | 0.40014 | 3.5074 | 1.9851 | 6.6413 | 2025-02-23 09:08:13 | 1.4035
10592 | 恒流充电 | 04:57:45 | 14:41:47 | 0.40022 | 3.5099 | 1.9857 | 6.6433 | 2025-02-23 09:08:18 | 1.4048
10593 | 恒流充电 | 04:57:50 | 14:41:52 | 0.40021 | 3.5126 | 1.9862 | 6.6452 | 2025-02-23 09:08:23 | 1.4058
10594 | 恒流充电 | 04:57:55 | 14:41:57 | 0.40007 | 3.5151 | 1.9868 | 6.6472 | 2025-02-23 09:08:28 | 1.4063
10595 | 恒流充电 | 04:58:00 | 14:42:02 | 0.4 | 3.5183 | 1.9874 | 6.6491 | 2025-02-23 09:08:33 | 1.4073
10596 | 恒流充电 | 04:58:05 | 14:42:07 | 0.40017 | 3.5211 | 1.9879 | 6.6511 | 2025-02-23 09:08:38 | 1.409
10597 | 恒流充电 | 04:58:10 | 14:42:12 | 0.40018 | 3.5241 | 1.9885 | 6.653 | 2025-02-23 09:08:43 | 1.4103
10598 | 恒流充电 | 04:58:15 | 14:42:17 | 0.4 | 3.5273 | 1.989 | 6.655 | 2025-02-23 09:08:48 | 1.4109
10599 | 恒流充电 | 04:58:20 | 14:42:22 | 0.40031 | 3.5309 | 1.9896 | 6.657 | 2025-02-23 09:08:53 | 1.4134
10600 | 恒流充电 | 04:58:25 | 14:42:27 | 0.40024 | 3.5344 | 1.9901 | 6.6589 | 2025-02-23 09:08:58 | 1.4146
10601 | 恒流充电 | 04:58:30 | 14:42:32 | 0.40008 | 3.5384 | 1.9907 | 6.6609 | 2025-02-23 09:09:03 | 1.4157
10602 | 恒流充电 | 04:58:35 | 14:42:37 | 0.40018 | 3.5422 | 1.9912 | 6.6629 | 2025-02-23 09:09:08 | 1.4175
10603 | 恒流充电 | 04:58:40 | 14:42:42 | 0.40042 | 3.5464 | 1.9918 | 6.6648 | 2025-02-23 09:09:13 | 1.42
10604 | 恒流充电 | 04:58:45 | 14:42:47 | 0.40011 | 3.5509 | 1.9924 | 6.6668 | 2025-02-23 09:09:18 | 1.4208
10605 | 恒流充电 | 04:58:50 | 14:42:52 | 0.4001 | 3.5558 | 1.9929 | 6.6688 | 2025-02-23 09:09:23 | 1.4227
10606 | 恒流充电 | 04:58:55 | 14:42:57 | 0.40018 | 3.5609 | 1.9935 | 6.6708 | 2025-02-23 09:09:28 | 1.425
10607 | 恒流充电 | 04:59:00 | 14:43:02 | 0.40027 | 3.5665 | 1.994 | 6.6728 | 2025-02-23 09:09:33 | 1.4276
10608 | 恒流充电 | 04:59:05 | 14:43:07 | 0.40009 | 3.5722 | 1.9946 | 6.6747 | 2025-02-23 09:09:38 | 1.4292
10609 | 恒流充电 | 04:59:10 | 14:43:12 | 0.40014 | 3.5784 | 1.9951 | 6.6767 | 2025-02-23 09:09:43 | 1.4319
10610 | 恒流充电 | 04:59:15 | 14:43:17 | 0.40002 | 3.5851 | 1.9957 | 6.6787 | 2025-02-23 09:09:48 | 1.4341
10611 | 恒流充电 | 04:59:20 | 14:43:22 | 0.40025 | 3.5926 | 1.9962 | 6.6807 | 2025-02-23 09:09:53 | 1.4379
10612 | 恒流充电 | 04:59:25 | 14:43:27 | 0.40014 | 3.6005 | 1.9968 | 6.6827 | 2025-02-23 09:09:58 | 1.4407
10613 | 恒流充电 | 04:59:30 | 14:43:32 | 0.40049 | 3.6092 | 1.9974 | 6.6847 | 2025-02-23 09:10:03 | 1.4455
10614 | 恒流充电 | 04:59:35 | 14:43:37 | 0.40018 | 3.6184 | 1.9979 | 6.6867 | 2025-02-23 09:10:08 | 1.448
10615 | 恒流充电 | 04:59:40 | 14:43:42 | 0.40019 | 3.6288 | 1.9985 | 6.6887 | 2025-02-23 09:10:13 | 1.4522
10616 | 恒流充电 | 04:59:45 | 14:43:47 | 0.4001 | 3.64 | 1.999 | 6.6908 | 2025-02-23 09:10:18 | 1.4564
10617 | 恒流充电 | 04:59:49 | 14:43:51 | 0.4003 | 3.6501 | 1.9995 | 6.6924 | 2025-02-23 09:10:22 | 1.4612
10618 | 恒压充电 | 00:00:00 | 14:43:51 | 0.38285 | 3.6496 | 0 | 0 | 2025-02-23 09:10:22 | 1.3973
10619 | 恒压充电 | 00:00:05 | 14:43:56 | 0.30543 | 3.6495 | 0.0004595 | 0.001677 | 2025-02-23 09:10:27 | 1.1147
10620 | 恒压充电 | 00:00:10 | 14:44:01 | 0.27834 | 3.6495 | 0.0008461 | 0.0030878 | 2025-02-23 09:10:32 | 1.0158
10621 | 恒压充电 | 00:00:15 | 14:44:06 | 0.25824 | 3.6495 | 0.0012048 | 0.0043967 | 2025-02-23 09:10:37 | 0.94244
10622 | 恒压充电 | 00:00:20 | 14:44:11 | 0.23542 | 3.6494 | 0.0015317 | 0.00559 | 2025-02-23 09:10:42 | 0.85915
10623 | 恒压充电 | 00:00:25 | 14:44:16 | 0.22034 | 3.6494 | 0.0018378 | 0.0067068 | 2025-02-23 09:10:47 | 0.80411
10624 | 恒压充电 | 00:00:30 | 14:44:21 | 0.20373 | 3.6495 | 0.0021207 | 0.0077395 | 2025-02-23 09:10:52 | 0.7435
10625 | 恒压充电 | 00:00:35 | 14:44:26 | 0.18482 | 3.6495 | 0.0023774 | 0.0086763 | 2025-02-23 09:10:57 | 0.67449
10626 | 恒压充电 | 00:00:40 | 14:44:31 | 0.1733 | 3.6495 | 0.0026181 | 0.0095547 | 2025-02-23 09:11:02 | 0.63245
10627 | 恒压充电 | 00:00:45 | 14:44:36 | 0.16276 | 3.6495 | 0.0028442 | 0.01038 | 2025-02-23 09:11:07 | 0.59399
10628 | 恒压充电 | 00:00:50 | 14:44:41 | 0.15156 | 3.6495 | 0.0030547 | 0.011148 | 2025-02-23 09:11:12 | 0.55309
10629 | 恒压充电 | 00:00:55 | 14:44:46 | 0.14205 | 3.6495 | 0.0032519 | 0.011868 | 2025-02-23 09:11:17 | 0.51841
10630 | 恒压充电 | 00:01:00 | 14:44:51 | 0.13283 | 3.6494 | 0.0034364 | 0.012541 | 2025-02-23 09:11:22 | 0.48477
10631 | 恒压充电 | 00:01:05 | 14:44:56 | 0.12303 | 3.6494 | 0.0036073 | 0.013165 | 2025-02-23 09:11:27 | 0.44899
10632 | 恒压充电 | 00:01:10 | 14:45:01 | 0.11608 | 3.6495 | 0.0039045 | 0.014249 | 2025-02-23 09:11:32 | 0.42362
10633 | 恒压充电 | 00:01:15 | 14:45:06 | 0.11072 | 3.6494 | 0.0040583 | 0.014811 | 2025-02-23 09:11:37 | 0.40408
10634 | 恒压充电 | 00:01:20 | 14:45:11 | 0.099928 | 3.6494 | 0.0041971 | 0.015317 | 2025-02-23 09:11:42 | 0.36468
10635 | 恒压充电 | 00:01:25 | 14:45:16 | 0.092943 | 3.6495 | 0.0043262 | 0.015788 | 2025-02-23 09:11:47 | 0.33919
10636 | 恒压充电 | 00:01:30 | 14:45:21 | 0.089571 | 3.6494 | 0.0044506 | 0.016242 | 2025-02-23 09:11:52 | 0.32689
10637 | 恒压充电 | 00:01:35 | 14:45:26 | 0.083928 | 3.6494 | 0.0045671 | 0.016668 | 2025-02-23 09:11:57 | 0.30629
10638 | 恒压充电 | 00:01:40 | 14:45:31 | 0.079495 | 3.6494 | 0.0046775 | 0.01707 | 2025-02-23 09:12:02 | 0.29011
10639 | 恒压充电 | 00:01:45 | 14:45:36 | 0.077514 | 3.6495 | 0.0047852 | 0.017463 | 2025-02-23 09:12:07 | 0.28288
10640 | 恒压充电 | 00:01:50 | 14:45:41 | 0.069398 | 3.6495 | 0.0048816 | 0.017815 | 2025-02-23 09:12:12 | 0.25326
10641 | 恒压充电 | 00:01:55 | 14:45:46 | 0.067695 | 3.6495 | 0.0049756 | 0.018158 | 2025-02-23 09:12:17 | 0.24705
10642 | 恒压充电 | 00:02:00 | 14:45:51 | 0.061815 | 3.6495 | 0.0050615 | 0.018472 | 2025-02-23 09:12:22 | 0.22559
10643 | 恒压充电 | 00:02:05 | 14:45:56 | 0.057645 | 3.6495 | 0.0051415 | 0.018764 | 2025-02-23 09:12:27 | 0.21037
10644 | 恒压充电 | 00:02:10 | 14:46:01 | 0.061294 | 3.6495 | 0.0052267 | 0.019075 | 2025-02-23 09:12:32 | 0.22369
10645 | 恒压充电 | 00:02:15 | 14:46:06 | 0.055345 | 3.6495 | 0.0053504 | 0.019526 | 2025-02-23 09:12:37 | 0.20198
10646 | 恒压充电 | 00:02:20 | 14:46:11 | 0.051782 | 3.6495 | 0.0054223 | 0.019788 | 2025-02-23 09:12:42 | 0.18898
10647 | 恒压充电 | 00:02:25 | 14:46:16 | 0.050763 | 3.6495 | 0.0054928 | 0.020046 | 2025-02-23 09:12:47 | 0.18526
10648 | 恒压充电 | 00:02:30 | 14:46:21 | 0.050405 | 3.6495 | 0.0055628 | 0.020301 | 2025-02-23 09:12:52 | 0.18395
10649 | 恒压充电 | 00:02:35 | 14:46:26 | 0.046107 | 3.6495 | 0.0056268 | 0.020535 | 2025-02-23 09:12:57 | 0.16827
10650 | 恒压充电 | 00:02:40 | 14:46:31 | 0.04279 | 3.6495 | 0.0056863 | 0.020752 | 2025-02-23 09:13:02 | 0.15616
10651 | 恒压充电 | 00:02:41 | 14:46:33 | 0.038865 | 3.6495 | 0.0057099 | 0.020838 | 2025-02-23 09:13:04 | 0.14184
10652 | 搁置 | 00:00:00 | 14:46:33 | 0 | 3.6481 | 0 | 0 | 2025-02-23 09:13:04 | 0
10653 | 搁置 | 00:00:05 | 14:46:38 | 0 | 3.6406 | 0 | 0 | 2025-02-23 09:13:09 | 0
10654 | 搁置 | 00:00:10 | 14:46:43 | 0 | 3.6344 | 0 | 0 | 2025-02-23 09:13:14 | 0
10655 | 搁置 | 00:00:15 | 14:46:48 | 0 | 3.6289 | 0 | 0 | 2025-02-23 09:13:19 | 0
10656 | 搁置 | 00:00:20 | 14:46:53 | 0 | 3.6239 | 0 | 0 | 2025-02-23 09:13:24 | 0
10657 | 搁置 | 00:00:25 | 14:46:58 | 0 | 3.6193 | 0 | 0 | 2025-02-23 09:13:29 | 0
10658 | 搁置 | 00:00:30 | 14:47:03 | 0 | 3.6153 | 0 | 0 | 2025-02-23 09:13:34 | 0
10659 | 搁置 | 00:00:35 | 14:47:08 | 0 | 3.6116 | 0 | 0 | 2025-02-23 09:13:39 | 0
10660 | 搁置 | 00:00:40 | 14:47:13 | 0 | 3.6081 | 0 | 0 | 2025-02-23 09:13:44 | 0
10661 | 搁置 | 00:00:45 | 14:47:18 | 0 | 3.6048 | 0 | 0 | 2025-02-23 09:13:49 | 0
10662 | 搁置 | 00:00:50 | 14:47:23 | 0 | 3.6017 | 0 | 0 | 2025-02-23 09:13:54 | 0
10663 | 搁置 | 00:00:55 | 14:47:28 | 0 | 3.5989 | 0 | 0 | 2025-02-23 09:13:59 | 0
10664 | 搁置 | 00:01:00 | 14:47:33 | 0 | 3.5964 | 0 | 0 | 2025-02-23 09:14:04 | 0
10665 | 搁置 | 00:01:05 | 14:47:38 | 0 | 3.594 | 0 | 0 | 2025-02-23 09:14:09 | 0
10666 | 搁置 | 00:01:10 | 14:47:43 | 0 | 3.5917 | 0 | 0 | 2025-02-23 09:14:14 | 0
10667 | 搁置 | 00:01:15 | 14:47:48 | 0 | 3.5894 | 0 | 0 | 2025-02-23 09:14:19 | 0
10668 | 搁置 | 00:01:20 | 14:47:53 | 0 | 3.5873 | 0 | 0 | 2025-02-23 09:14:24 | 0
10669 | 搁置 | 00:01:25 | 14:47:58 | 0 | 3.5856 | 0 | 0 | 2025-02-23 09:14:29 | 0
10670 | 搁置 | 00:01:30 | 14:48:03 | 0 | 3.5839 | 0 | 0 | 2025-02-23 09:14:34 | 0
10671 | 搁置 | 00:01:35 | 14:48:08 | 0 | 3.5821 | 0 | 0 | 2025-02-23 09:14:39 | 0
10672 | 搁置 | 00:01:40 | 14:48:13 | 0 | 3.5806 | 0 | 0 | 2025-02-23 09:14:44 | 0
10673 | 搁置 | 00:01:45 | 14:48:18 | 0 | 3.579 | 0 | 0 | 2025-02-23 09:14:49 | 0
10674 | 搁置 | 00:01:50 | 14:48:23 | 0 | 3.5775 | 0 | 0 | 2025-02-23 09:14:54 | 0
10675 | 搁置 | 00:01:55 | 14:48:28 | 0 | 3.576 | 0 | 0 | 2025-02-23 09:14:59 | 0
10676 | 搁置 | 00:02:00 | 14:48:33 | 0 | 3.5748 | 0 | 0 | 2025-02-23 09:15:04 | 0
10677 | 搁置 | 00:02:05 | 14:48:38 | 0 | 3.5734 | 0 | 0 | 2025-02-23 09:15:09 | 0
10678 | 搁置 | 00:02:10 | 14:48:43 | 0 | 3.5724 | 0 | 0 | 2025-02-23 09:15:14 | 0
10679 | 搁置 | 00:02:15 | 14:48:48 | 0 | 3.5714 | 0 | 0 | 2025-02-23 09:15:19 | 0
10680 | 搁置 | 00:02:20 | 14:48:53 | 0 | 3.5702 | 0 | 0 | 2025-02-23 09:15:24 | 0
10681 | 搁置 | 00:02:25 | 14:48:58 | 0 | 3.5691 | 0 | 0 | 2025-02-23 09:15:29 | 0
10682 | 搁置 | 00:02:30 | 14:49:03 | 0 | 3.5681 | 0 | 0 | 2025-02-23 09:15:34 | 0
10683 | 搁置 | 00:02:35 | 14:49:08 | 0 | 3.5671 | 0 | 0 | 2025-02-23 09:15:39 | 0
10684 | 搁置 | 00:02:40 | 14:49:13 | 0 | 3.5663 | 0 | 0 | 2025-02-23 09:15:44 | 0
10685 | 搁置 | 00:02:45 | 14:49:18 | 0 | 3.5652 | 0 | 0 | 2025-02-23 09:15:49 | 0
10686 | 搁置 | 00:02:50 | 14:49:23 | 0 | 3.5644 | 0 | 0 | 2025-02-23 09:15:54 | 0
10687 | 搁置 | 00:02:55 | 14:49:28 | 0 | 3.5635 | 0 | 0 | 2025-02-23 09:15:59 | 0
10688 | 搁置 | 00:03:00 | 14:49:33 | 0 | 3.5627 | 0 | 0 | 2025-02-23 09:16:04 | 0
10689 | 搁置 | 00:03:05 | 14:49:38 | 0 | 3.562 | 0 | 0 | 2025-02-23 09:16:09 | 0
10690 | 搁置 | 00:03:10 | 14:49:43 | 0 | 3.5613 | 0 | 0 | 2025-02-23 09:16:14 | 0
10691 | 搁置 | 00:03:15 | 14:49:48 | 0 | 3.5605 | 0 | 0 | 2025-02-23 09:16:19 | 0
10692 | 搁置 | 00:03:20 | 14:49:53 | 0 | 3.5596 | 0 | 0 | 2025-02-23 09:16:24 | 0
10693 | 搁置 | 00:03:25 | 14:49:58 | 0 | 3.5591 | 0 | 0 | 2025-02-23 09:16:29 | 0
10694 | 搁置 | 00:03:30 | 14:50:03 | 0 | 3.5582 | 0 | 0 | 2025-02-23 09:16:34 | 0
10695 | 搁置 | 00:03:35 | 14:50:08 | 0 | 3.5578 | 0 | 0 | 2025-02-23 09:16:39 | 0
10696 | 搁置 | 00:03:40 | 14:50:13 | 0 | 3.5572 | 0 | 0 | 2025-02-23 09:16:44 | 0
10697 | 搁置 | 00:03:45 | 14:50:18 | 0 | 3.5565 | 0 | 0 | 2025-02-23 09:16:49 | 0
10698 | 搁置 | 00:03:50 | 14:50:23 | 0 | 3.556 | 0 | 0 | 2025-02-23 09:16:54 | 0
10699 | 搁置 | 00:03:55 | 14:50:28 | 0 | 3.5555 | 0 | 0 | 2025-02-23 09:16:59 | 0
10700 | 搁置 | 00:04:00 | 14:50:33 | 0 | 3.5549 | 0 | 0 | 2025-02-23 09:17:04 | 0
10701 | 搁置 | 00:04:05 | 14:50:38 | 0 | 3.5542 | 0 | 0 | 2025-02-23 09:17:09 | 0
10702 | 搁置 | 00:04:10 | 14:50:43 | 0 | 3.5538 | 0 | 0 | 2025-02-23 09:17:14 | 0
10703 | 搁置 | 00:04:15 | 14:50:48 | 0 | 3.5533 | 0 | 0 | 2025-02-23 09:17:19 | 0
10704 | 搁置 | 00:04:20 | 14:50:53 | 0 | 3.5526 | 0 | 0 | 2025-02-23 09:17:24 | 0
10705 | 搁置 | 00:04:25 | 14:50:58 | 0 | 3.5525 | 0 | 0 | 2025-02-23 09:17:29 | 0
10706 | 搁置 | 00:04:30 | 14:51:03 | 0 | 3.5519 | 0 | 0 | 2025-02-23 09:17:34 | 0
10707 | 搁置 | 00:04:35 | 14:51:08 | 0 | 3.5513 | 0 | 0 | 2025-02-23 09:17:39 | 0
10708 | 搁置 | 00:04:40 | 14:51:13 | 0 | 3.5511 | 0 | 0 | 2025-02-23 09:17:44 | 0
10709 | 搁置 | 00:04:45 | 14:51:18 | 0 | 3.5503 | 0 | 0 | 2025-02-23 09:17:49 | 0
10710 | 搁置 | 00:04:50 | 14:51:23 | 0 | 3.5503 | 0 | 0 | 2025-02-23 09:17:54 | 0
10711 | 搁置 | 00:04:55 | 14:51:28 | 0 | 3.5496 | 0 | 0 | 2025-02-23 09:17:59 | 0
10712 | 搁置 | 00:05:00 | 14:51:33 | 0 | 3.5491 | 0 | 0 | 2025-02-23 09:18:04 | 0
10713 | 搁置 | 00:05:05 | 14:51:38 | 0 | 3.5488 | 0 | 0 | 2025-02-23 09:18:09 | 0
10714 | 搁置 | 00:05:10 | 14:51:43 | 0 | 3.5486 | 0 | 0 | 2025-02-23 09:18:14 | 0
10715 | 搁置 | 00:05:15 | 14:51:48 | 0 | 3.548 | 0 | 0 | 2025-02-23 09:18:19 | 0
10716 | 搁置 | 00:05:20 | 14:51:53 | 0 | 3.5477 | 0 | 0 | 2025-02-23 09:18:24 | 0
10717 | 搁置 | 00:05:25 | 14:51:58 | 0 | 3.5474 | 0 | 0 | 2025-02-23 09:18:29 | 0
10718 | 搁置 | 00:05:30 | 14:52:03 | 0 | 3.5468 | 0 | 0 | 2025-02-23 09:18:34 | 0
10719 | 搁置 | 00:05:35 | 14:52:08 | 0 | 3.5466 | 0 | 0 | 2025-02-23 09:18:39 | 0
10720 | 搁置 | 00:05:40 | 14:52:13 | 0 | 3.5463 | 0 | 0 | 2025-02-23 09:18:44 | 0
10721 | 搁置 | 00:05:45 | 14:52:18 | 0 | 3.5457 | 0 | 0 | 2025-02-23 09:18:49 | 0
10722 | 搁置 | 00:05:50 | 14:52:23 | 0 | 3.5455 | 0 | 0 | 2025-02-23 09:18:54 | 0
10723 | 搁置 | 00:05:55 | 14:52:28 | 0 | 3.5452 | 0 | 0 | 2025-02-23 09:18:59 | 0
10724 | 搁置 | 00:06:00 | 14:52:33 | 0 | 3.5448 | 0 | 0 | 2025-02-23 09:19:04 | 0
10725 | 搁置 | 00:06:05 | 14:52:38 | 0 | 3.5446 | 0 | 0 | 2025-02-23 09:19:09 | 0
10726 | 搁置 | 00:06:10 | 14:52:43 | 0 | 3.5442 | 0 | 0 | 2025-02-23 09:19:14 | 0
10727 | 搁置 | 00:06:15 | 14:52:48 | 0 | 3.5439 | 0 | 0 | 2025-02-23 09:19:19 | 0
10728 | 搁置 | 00:06:20 | 14:52:53 | 0 | 3.5437 | 0 | 0 | 2025-02-23 09:19:24 | 0
10729 | 搁置 | 00:06:25 | 14:52:58 | 0 | 3.5433 | 0 | 0 | 2025-02-23 09:19:29 | 0
10730 | 搁置 | 00:06:30 | 14:53:03 | 0 | 3.5429 | 0 | 0 | 2025-02-23 09:19:34 | 0
10731 | 搁置 | 00:06:35 | 14:53:08 | 0 | 3.5428 | 0 | 0 | 2025-02-23 09:19:39 | 0
10732 | 搁置 | 00:06:40 | 14:53:13 | 0 | 3.5424 | 0 | 0 | 2025-02-23 09:19:44 | 0
10733 | 搁置 | 00:06:45 | 14:53:18 | 0 | 3.5422 | 0 | 0 | 2025-02-23 09:19:49 | 0
10734 | 搁置 | 00:06:50 | 14:53:23 | 0 | 3.542 | 0 | 0 | 2025-02-23 09:19:54 | 0
10735 | 搁置 | 00:06:55 | 14:53:28 | 0 | 3.5416 | 0 | 0 | 2025-02-23 09:19:59 | 0
10736 | 搁置 | 00:07:00 | 14:53:33 | 0 | 3.5412 | 0 | 0 | 2025-02-23 09:20:04 | 0
10737 | 搁置 | 00:07:05 | 14:53:38 | 0 | 3.5411 | 0 | 0 | 2025-02-23 09:20:09 | 0
10738 | 搁置 | 00:07:10 | 14:53:43 | 0 | 3.5408 | 0 | 0 | 2025-02-23 09:20:14 | 0
10739 | 搁置 | 00:07:15 | 14:53:48 | 0 | 3.5403 | 0 | 0 | 2025-02-23 09:20:19 | 0
10740 | 搁置 | 00:07:20 | 14:53:53 | 0 | 3.5403 | 0 | 0 | 2025-02-23 09:20:24 | 0
10741 | 搁置 | 00:07:25 | 14:53:58 | 0 | 3.54 | 0 | 0 | 2025-02-23 09:20:29 | 0
10742 | 搁置 | 00:07:30 | 14:54:03 | 0 | 3.5397 | 0 | 0 | 2025-02-23 09:20:34 | 0
10743 | 搁置 | 00:07:35 | 14:54:08 | 0 | 3.5394 | 0 | 0 | 2025-02-23 09:20:39 | 0
10744 | 搁置 | 00:07:40 | 14:54:13 | 0 | 3.5393 | 0 | 0 | 2025-02-23 09:20:44 | 0
10745 | 搁置 | 00:07:45 | 14:54:18 | 0 | 3.5391 | 0 | 0 | 2025-02-23 09:20:49 | 0
10746 | 搁置 | 00:07:50 | 14:54:23 | 0 | 3.5388 | 0 | 0 | 2025-02-23 09:20:54 | 0
10747 | 搁置 | 00:07:55 | 14:54:28 | 0 | 3.5385 | 0 | 0 | 2025-02-23 09:20:59 | 0
10748 | 搁置 | 00:08:00 | 14:54:33 | 0 | 3.5384 | 0 | 0 | 2025-02-23 09:21:04 | 0
10749 | 搁置 | 00:08:05 | 14:54:38 | 0 | 3.5382 | 0 | 0 | 2025-02-23 09:21:09 | 0
10750 | 搁置 | 00:08:10 | 14:54:43 | 0 | 3.5378 | 0 | 0 | 2025-02-23 09:21:14 | 0
10751 | 搁置 | 00:08:15 | 14:54:48 | 0 | 3.5378 | 0 | 0 | 2025-02-23 09:21:19 | 0
10752 | 搁置 | 00:08:20 | 14:54:53 | 0 | 3.5376 | 0 | 0 | 2025-02-23 09:21:24 | 0
10753 | 搁置 | 00:08:25 | 14:54:58 | 0 | 3.5372 | 0 | 0 | 2025-02-23 09:21:29 | 0
10754 | 搁置 | 00:08:30 | 14:55:03 | 0 | 3.5369 | 0 | 0 | 2025-02-23 09:21:34 | 0
10755 | 搁置 | 00:08:35 | 14:55:08 | 0 | 3.5367 | 0 | 0 | 2025-02-23 09:21:39 | 0
10756 | 搁置 | 00:08:40 | 14:55:13 | 0 | 3.5366 | 0 | 0 | 2025-02-23 09:21:44 | 0
10757 | 搁置 | 00:08:45 | 14:55:18 | 0 | 3.5364 | 0 | 0 | 2025-02-23 09:21:49 | 0
10758 | 搁置 | 00:08:50 | 14:55:23 | 0 | 3.5363 | 0 | 0 | 2025-02-23 09:21:54 | 0
10759 | 搁置 | 00:08:55 | 14:55:28 | 0 | 3.5361 | 0 | 0 | 2025-02-23 09:21:59 | 0
10760 | 搁置 | 00:09:00 | 14:55:33 | 0 | 3.5359 | 0 | 0 | 2025-02-23 09:22:04 | 0
10761 | 搁置 | 00:09:05 | 14:55:38 | 0 | 3.5355 | 0 | 0 | 2025-02-23 09:22:09 | 0
10762 | 搁置 | 00:09:10 | 14:55:43 | 0 | 3.5355 | 0 | 0 | 2025-02-23 09:22:14 | 0
10763 | 搁置 | 00:09:15 | 14:55:48 | 0 | 3.5352 | 0 | 0 | 2025-02-23 09:22:19 | 0
10764 | 搁置 | 00:09:20 | 14:55:53 | 0 | 3.5352 | 0 | 0 | 2025-02-23 09:22:24 | 0
10765 | 搁置 | 00:09:25 | 14:55:58 | 0 | 3.5349 | 0 | 0 | 2025-02-23 09:22:29 | 0
10766 | 搁置 | 00:09:30 | 14:56:03 | 0 | 3.5346 | 0 | 0 | 2025-02-23 09:22:34 | 0
10767 | 搁置 | 00:09:35 | 14:56:08 | 0 | 3.5345 | 0 | 0 | 2025-02-23 09:22:39 | 0
10768 | 搁置 | 00:09:40 | 14:56:13 | 0 | 3.5342 | 0 | 0 | 2025-02-23 09:22:44 | 0
10769 | 搁置 | 00:09:45 | 14:56:18 | 0 | 3.5342 | 0 | 0 | 2025-02-23 09:22:49 | 0
10770 | 搁置 | 00:09:50 | 14:56:23 | 0 | 3.5341 | 0 | 0 | 2025-02-23 09:22:54 | 0
10771 | 搁置 | 00:09:55 | 14:56:28 | 0 | 3.5339 | 0 | 0 | 2025-02-23 09:22:59 | 0
10772 | 搁置 | 00:10:00 | 14:56:33 | 0 | 3.5336 | 0 | 0 | 2025-02-23 09:23:04 | 0
10773 | 搁置 | 00:10:05 | 14:56:38 | 0 | 3.5335 | 0 | 0 | 2025-02-23 09:23:09 | 0
10774 | 搁置 | 00:10:10 | 14:56:43 | 0 | 3.5332 | 0 | 0 | 2025-02-23 09:23:14 | 0
10775 | 搁置 | 00:10:15 | 14:56:48 | 0 | 3.5331 | 0 | 0 | 2025-02-23 09:23:19 | 0
10776 | 搁置 | 00:10:20 | 14:56:53 | 0 | 3.533 | 0 | 0 | 2025-02-23 09:23:24 | 0
10777 | 搁置 | 00:10:25 | 14:56:58 | 0 | 3.5327 | 0 | 0 | 2025-02-23 09:23:29 | 0
10778 | 搁置 | 00:10:30 | 14:57:03 | 0 | 3.5326 | 0 | 0 | 2025-02-23 09:23:34 | 0
10779 | 搁置 | 00:10:35 | 14:57:08 | 0 | 3.5324 | 0 | 0 | 2025-02-23 09:23:39 | 0
10780 | 搁置 | 00:10:40 | 14:57:13 | 0 | 3.5325 | 0 | 0 | 2025-02-23 09:23:44 | 0
10781 | 搁置 | 00:10:45 | 14:57:18 | 0 | 3.5323 | 0 | 0 | 2025-02-23 09:23:49 | 0
10782 | 搁置 | 00:10:50 | 14:57:23 | 0 | 3.532 | 0 | 0 | 2025-02-23 09:23:54 | 0
10783 | 搁置 | 00:10:55 | 14:57:28 | 0 | 3.5319 | 0 | 0 | 2025-02-23 09:23:59 | 0
10784 | 搁置 | 00:11:00 | 14:57:33 | 0 | 3.5318 | 0 | 0 | 2025-02-23 09:24:04 | 0
10785 | 搁置 | 00:11:05 | 14:57:38 | 0 | 3.5315 | 0 | 0 | 2025-02-23 09:24:09 | 0
10786 | 搁置 | 00:11:10 | 14:57:43 | 0 | 3.5313 | 0 | 0 | 2025-02-23 09:24:14 | 0
10787 | 搁置 | 00:11:15 | 14:57:48 | 0 | 3.5313 | 0 | 0 | 2025-02-23 09:24:19 | 0
10788 | 搁置 | 00:11:20 | 14:57:53 | 0 | 3.531 | 0 | 0 | 2025-02-23 09:24:24 | 0
10789 | 搁置 | 00:11:25 | 14:57:58 | 0 | 3.5308 | 0 | 0 | 2025-02-23 09:24:29 | 0
10790 | 搁置 | 00:11:30 | 14:58:03 | 0 | 3.5309 | 0 | 0 | 2025-02-23 09:24:34 | 0
10791 | 搁置 | 00:11:35 | 14:58:08 | 0 | 3.5306 | 0 | 0 | 2025-02-23 09:24:39 | 0
10792 | 搁置 | 00:11:40 | 14:58:13 | 0 | 3.5305 | 0 | 0 | 2025-02-23 09:24:44 | 0
10793 | 搁置 | 00:11:45 | 14:58:18 | 0 | 3.5303 | 0 | 0 | 2025-02-23 09:24:49 | 0
10794 | 搁置 | 00:11:50 | 14:58:23 | 0 | 3.5301 | 0 | 0 | 2025-02-23 09:24:54 | 0
10795 | 搁置 | 00:11:55 | 14:58:28 | 0 | 3.53 | 0 | 0 | 2025-02-23 09:24:59 | 0
10796 | 搁置 | 00:12:00 | 14:58:33 | 0 | 3.5298 | 0 | 0 | 2025-02-23 09:25:04 | 0
10797 | 搁置 | 00:12:05 | 14:58:38 | 0 | 3.5297 | 0 | 0 | 2025-02-23 09:25:09 | 0
10798 | 搁置 | 00:12:10 | 14:58:43 | 0 | 3.5295 | 0 | 0 | 2025-02-23 09:25:14 | 0
10799 | 搁置 | 00:12:15 | 14:58:48 | 0 | 3.5294 | 0 | 0 | 2025-02-23 09:25:19 | 0
10800 | 搁置 | 00:12:20 | 14:58:53 | 0 | 3.5294 | 0 | 0 | 2025-02-23 09:25:24 | 0
10801 | 搁置 | 00:12:25 | 14:58:58 | 0 | 3.5291 | 0 | 0 | 2025-02-23 09:25:29 | 0
10802 | 搁置 | 00:12:30 | 14:59:03 | 0 | 3.5291 | 0 | 0 | 2025-02-23 09:25:34 | 0
10803 | 搁置 | 00:12:35 | 14:59:08 | 0 | 3.5286 | 0 | 0 | 2025-02-23 09:25:39 | 0
10804 | 搁置 | 00:12:40 | 14:59:13 | 0 | 3.5286 | 0 | 0 | 2025-02-23 09:25:44 | 0
10805 | 搁置 | 00:12:45 | 14:59:18 | 0 | 3.5286 | 0 | 0 | 2025-02-23 09:25:49 | 0
10806 | 搁置 | 00:12:50 | 14:59:23 | 0 | 3.5284 | 0 | 0 | 2025-02-23 09:25:54 | 0
10807 | 搁置 | 00:12:55 | 14:59:28 | 0 | 3.5283 | 0 | 0 | 2025-02-23 09:25:59 | 0
10808 | 搁置 | 00:13:00 | 14:59:33 | 0 | 3.5285 | 0 | 0 | 2025-02-23 09:26:04 | 0
10809 | 搁置 | 00:13:05 | 14:59:38 | 0 | 3.5281 | 0 | 0 | 2025-02-23 09:26:09 | 0
10810 | 搁置 | 00:13:10 | 14:59:43 | 0 | 3.5278 | 0 | 0 | 2025-02-23 09:26:14 | 0
10811 | 搁置 | 00:13:15 | 14:59:48 | 0 | 3.5279 | 0 | 0 | 2025-02-23 09:26:19 | 0
10812 | 搁置 | 00:13:20 | 14:59:53 | 0 | 3.5276 | 0 | 0 | 2025-02-23 09:26:24 | 0
10813 | 搁置 | 00:13:25 | 14:59:58 | 0 | 3.5276 | 0 | 0 | 2025-02-23 09:26:29 | 0
10814 | 搁置 | 00:13:30 | 15:00:03 | 0 | 3.5275 | 0 | 0 | 2025-02-23 09:26:34 | 0
10815 | 搁置 | 00:13:35 | 15:00:08 | 0 | 3.5272 | 0 | 0 | 2025-02-23 09:26:39 | 0
10816 | 搁置 | 00:13:40 | 15:00:13 | 0 | 3.5272 | 0 | 0 | 2025-02-23 09:26:44 | 0
10817 | 搁置 | 00:13:45 | 15:00:18 | 0 | 3.5272 | 0 | 0 | 2025-02-23 09:26:49 | 0
10818 | 搁置 | 00:13:50 | 15:00:23 | 0 | 3.5269 | 0 | 0 | 2025-02-23 09:26:54 | 0
10819 | 搁置 | 00:13:55 | 15:00:28 | 0 | 3.5268 | 0 | 0 | 2025-02-23 09:26:59 | 0
10820 | 搁置 | 00:14:00 | 15:00:33 | 0 | 3.5267 | 0 | 0 | 2025-02-23 09:27:04 | 0
10821 | 搁置 | 00:14:05 | 15:00:38 | 0 | 3.5267 | 0 | 0 | 2025-02-23 09:27:09 | 0
10822 | 搁置 | 00:14:10 | 15:00:43 | 0 | 3.5263 | 0 | 0 | 2025-02-23 09:27:14 | 0
10823 | 搁置 | 00:14:15 | 15:00:48 | 0 | 3.5262 | 0 | 0 | 2025-02-23 09:27:19 | 0
10824 | 搁置 | 00:14:20 | 15:00:53 | 0 | 3.5261 | 0 | 0 | 2025-02-23 09:27:24 | 0
10825 | 搁置 | 00:14:25 | 15:00:58 | 0 | 3.5261 | 0 | 0 | 2025-02-23 09:27:29 | 0
10826 | 搁置 | 00:14:30 | 15:01:03 | 0 | 3.526 | 0 | 0 | 2025-02-23 09:27:34 | 0
10827 | 搁置 | 00:14:35 | 15:01:08 | 0 | 3.5257 | 0 | 0 | 2025-02-23 09:27:39 | 0
10828 | 搁置 | 00:14:40 | 15:01:13 | 0 | 3.5257 | 0 | 0 | 2025-02-23 09:27:44 | 0
10829 | 搁置 | 00:14:45 | 15:01:18 | 0 | 3.5256 | 0 | 0 | 2025-02-23 09:27:49 | 0
10830 | 搁置 | 00:14:50 | 15:01:23 | 0 | 3.5254 | 0 | 0 | 2025-02-23 09:27:54 | 0
10831 | 搁置 | 00:14:55 | 15:01:28 | 0 | 3.5254 | 0 | 0 | 2025-02-23 09:27:59 | 0
10832 | 搁置 | 00:15:00 | 15:01:33 | 0 | 3.5251 | 0 | 0 | 2025-02-23 09:28:04 | 0
10833 | 搁置 | 00:15:05 | 15:01:38 | 0 | 3.525 | 0 | 0 | 2025-02-23 09:28:09 | 0
10834 | 搁置 | 00:15:10 | 15:01:43 | 0 | 3.5251 | 0 | 0 | 2025-02-23 09:28:14 | 0
10835 | 搁置 | 00:15:15 | 15:01:48 | 0 | 3.525 | 0 | 0 | 2025-02-23 09:28:19 | 0
10836 | 搁置 | 00:15:20 | 15:01:53 | 0 | 3.5249 | 0 | 0 | 2025-02-23 09:28:24 | 0
10837 | 搁置 | 00:15:25 | 15:01:58 | 0 | 3.5247 | 0 | 0 | 2025-02-23 09:28:29 | 0
10838 | 搁置 | 00:15:30 | 15:02:03 | 0 | 3.5245 | 0 | 0 | 2025-02-23 09:28:34 | 0
10839 | 搁置 | 00:15:35 | 15:02:08 | 0 | 3.5244 | 0 | 0 | 2025-02-23 09:28:39 | 0
10840 | 搁置 | 00:15:40 | 15:02:13 | 0 | 3.5245 | 0 | 0 | 2025-02-23 09:28:44 | 0
10841 | 搁置 | 00:15:45 | 15:02:18 | 0 | 3.5243 | 0 | 0 | 2025-02-23 09:28:49 | 0
10842 | 搁置 | 00:15:50 | 15:02:23 | 0 | 3.5242 | 0 | 0 | 2025-02-23 09:28:54 | 0
10843 | 搁置 | 00:15:55 | 15:02:28 | 0 | 3.524 | 0 | 0 | 2025-02-23 09:28:59 | 0
10844 | 搁置 | 00:16:00 | 15:02:33 | 0 | 3.5239 | 0 | 0 | 2025-02-23 09:29:04 | 0
10845 | 搁置 | 00:16:05 | 15:02:38 | 0 | 3.5238 | 0 | 0 | 2025-02-23 09:29:09 | 0
10846 | 搁置 | 00:16:10 | 15:02:43 | 0 | 3.5239 | 0 | 0 | 2025-02-23 09:29:14 | 0
10847 | 搁置 | 00:16:15 | 15:02:48 | 0 | 3.5236 | 0 | 0 | 2025-02-23 09:29:19 | 0
10848 | 搁置 | 00:16:20 | 15:02:53 | 0 | 3.5235 | 0 | 0 | 2025-02-23 09:29:24 | 0
10849 | 搁置 | 00:16:25 | 15:02:58 | 0 | 3.5235 | 0 | 0 | 2025-02-23 09:29:29 | 0
10850 | 搁置 | 00:16:30 | 15:03:03 | 0 | 3.5233 | 0 | 0 | 2025-02-23 09:29:34 | 0
10851 | 搁置 | 00:16:35 | 15:03:08 | 0 | 3.5232 | 0 | 0 | 2025-02-23 09:29:39 | 0
10852 | 搁置 | 00:16:40 | 15:03:13 | 0 | 3.5232 | 0 | 0 | 2025-02-23 09:29:44 | 0
10853 | 搁置 | 00:16:45 | 15:03:18 | 0 | 3.523 | 0 | 0 | 2025-02-23 09:29:49 | 0
10854 | 搁置 | 00:16:50 | 15:03:23 | 0 | 3.5231 | 0 | 0 | 2025-02-23 09:29:54 | 0
10855 | 搁置 | 00:16:55 | 15:03:28 | 0 | 3.5227 | 0 | 0 | 2025-02-23 09:29:59 | 0
10856 | 搁置 | 00:17:00 | 15:03:33 | 0 | 3.5227 | 0 | 0 | 2025-02-23 09:30:04 | 0
10857 | 搁置 | 00:17:05 | 15:03:38 | 0 | 3.5226 | 0 | 0 | 2025-02-23 09:30:09 | 0
10858 | 搁置 | 00:17:10 | 15:03:43 | 0 | 3.5226 | 0 | 0 | 2025-02-23 09:30:14 | 0
10859 | 搁置 | 00:17:15 | 15:03:48 | 0 | 3.5225 | 0 | 0 | 2025-02-23 09:30:19 | 0
10860 | 搁置 | 00:17:20 | 15:03:53 | 0 | 3.5223 | 0 | 0 | 2025-02-23 09:30:24 | 0
10861 | 搁置 | 00:17:25 | 15:03:58 | 0 | 3.5222 | 0 | 0 | 2025-02-23 09:30:29 | 0
10862 | 搁置 | 00:17:30 | 15:04:03 | 0 | 3.5221 | 0 | 0 | 2025-02-23 09:30:34 | 0
10863 | 搁置 | 00:17:35 | 15:04:08 | 0 | 3.522 | 0 | 0 | 2025-02-23 09:30:39 | 0
10864 | 搁置 | 00:17:40 | 15:04:13 | 0 | 3.5219 | 0 | 0 | 2025-02-23 09:30:44 | 0
10865 | 搁置 | 00:17:45 | 15:04:18 | 0 | 3.5219 | 0 | 0 | 2025-02-23 09:30:49 | 0
10866 | 搁置 | 00:17:50 | 15:04:23 | 0 | 3.5216 | 0 | 0 | 2025-02-23 09:30:54 | 0
10867 | 搁置 | 00:17:55 | 15:04:28 | 0 | 3.5217 | 0 | 0 | 2025-02-23 09:30:59 | 0
10868 | 搁置 | 00:18:00 | 15:04:33 | 0 | 3.5216 | 0 | 0 | 2025-02-23 09:31:04 | 0
10869 | 搁置 | 00:18:05 | 15:04:38 | 0 | 3.5214 | 0 | 0 | 2025-02-23 09:31:09 | 0
10870 | 搁置 | 00:18:10 | 15:04:43 | 0 | 3.5214 | 0 | 0 | 2025-02-23 09:31:14 | 0
10871 | 搁置 | 00:18:15 | 15:04:48 | 0 | 3.5213 | 0 | 0 | 2025-02-23 09:31:19 | 0
10872 | 搁置 | 00:18:20 | 15:04:53 | 0 | 3.5212 | 0 | 0 | 2025-02-23 09:31:24 | 0
10873 | 搁置 | 00:18:25 | 15:04:58 | 0 | 3.5211 | 0 | 0 | 2025-02-23 09:31:29 | 0
10874 | 搁置 | 00:18:30 | 15:05:03 | 0 | 3.5211 | 0 | 0 | 2025-02-23 09:31:34 | 0
10875 | 搁置 | 00:18:35 | 15:05:08 | 0 | 3.521 | 0 | 0 | 2025-02-23 09:31:39 | 0
10876 | 搁置 | 00:18:40 | 15:05:13 | 0 | 3.5208 | 0 | 0 | 2025-02-23 09:31:44 | 0
10877 | 搁置 | 00:18:45 | 15:05:18 | 0 | 3.5207 | 0 | 0 | 2025-02-23 09:31:49 | 0
10878 | 搁置 | 00:18:50 | 15:05:23 | 0 | 3.5206 | 0 | 0 | 2025-02-23 09:31:54 | 0
10879 | 搁置 | 00:18:55 | 15:05:28 | 0 | 3.5205 | 0 | 0 | 2025-02-23 09:31:59 | 0
10880 | 搁置 | 00:19:00 | 15:05:33 | 0 | 3.5203 | 0 | 0 | 2025-02-23 09:32:04 | 0
10881 | 搁置 | 00:19:05 | 15:05:38 | 0 | 3.5204 | 0 | 0 | 2025-02-23 09:32:09 | 0
10882 | 搁置 | 00:19:10 | 15:05:43 | 0 | 3.5202 | 0 | 0 | 2025-02-23 09:32:14 | 0
10883 | 搁置 | 00:19:15 | 15:05:48 | 0 | 3.5202 | 0 | 0 | 2025-02-23 09:32:19 | 0
10884 | 搁置 | 00:19:20 | 15:05:53 | 0 | 3.52 | 0 | 0 | 2025-02-23 09:32:24 | 0
10885 | 搁置 | 00:19:25 | 15:05:58 | 0 | 3.5201 | 0 | 0 | 2025-02-23 09:32:29 | 0
10886 | 搁置 | 00:19:30 | 15:06:03 | 0 | 3.52 | 0 | 0 | 2025-02-23 09:32:34 | 0
10887 | 搁置 | 00:19:35 | 15:06:08 | 0 | 3.5198 | 0 | 0 | 2025-02-23 09:32:39 | 0
10888 | 搁置 | 00:19:40 | 15:06:13 | 0 | 3.5199 | 0 | 0 | 2025-02-23 09:32:44 | 0
10889 | 搁置 | 00:19:45 | 15:06:18 | 0 | 3.5197 | 0 | 0 | 2025-02-23 09:32:49 | 0
10890 | 搁置 | 00:19:50 | 15:06:23 | 0 | 3.5197 | 0 | 0 | 2025-02-23 09:32:54 | 0
10891 | 搁置 | 00:19:55 | 15:06:28 | 0 | 3.5194 | 0 | 0 | 2025-02-23 09:32:59 | 0
10892 | 搁置 | 00:20:00 | 15:06:33 | 0 | 3.5193 | 0 | 0 | 2025-02-23 09:33:04 | 0
10893 | 搁置 | 00:20:05 | 15:06:38 | 0 | 3.5194 | 0 | 0 | 2025-02-23 09:33:09 | 0
10894 | 搁置 | 00:20:10 | 15:06:43 | 0 | 3.5191 | 0 | 0 | 2025-02-23 09:33:14 | 0
10895 | 搁置 | 00:20:15 | 15:06:48 | 0 | 3.5191 | 0 | 0 | 2025-02-23 09:33:19 | 0
10896 | 搁置 | 00:20:20 | 15:06:53 | 0 | 3.5189 | 0 | 0 | 2025-02-23 09:33:24 | 0
10897 | 搁置 | 00:20:25 | 15:06:58 | 0 | 3.5189 | 0 | 0 | 2025-02-23 09:33:29 | 0
10898 | 搁置 | 00:20:30 | 15:07:03 | 0 | 3.5188 | 0 | 0 | 2025-02-23 09:33:34 | 0
10899 | 搁置 | 00:20:35 | 15:07:08 | 0 | 3.5188 | 0 | 0 | 2025-02-23 09:33:39 | 0
10900 | 搁置 | 00:20:40 | 15:07:13 | 0 | 3.5187 | 0 | 0 | 2025-02-23 09:33:44 | 0
10901 | 搁置 | 00:20:45 | 15:07:18 | 0 | 3.5186 | 0 | 0 | 2025-02-23 09:33:49 | 0
10902 | 搁置 | 00:20:50 | 15:07:23 | 0 | 3.5186 | 0 | 0 | 2025-02-23 09:33:54 | 0
10903 | 搁置 | 00:20:55 | 15:07:28 | 0 | 3.5184 | 0 | 0 | 2025-02-23 09:33:59 | 0
10904 | 搁置 | 00:21:00 | 15:07:33 | 0 | 3.5183 | 0 | 0 | 2025-02-23 09:34:04 | 0
10905 | 搁置 | 00:21:05 | 15:07:38 | 0 | 3.5182 | 0 | 0 | 2025-02-23 09:34:09 | 0
10906 | 搁置 | 00:21:10 | 15:07:43 | 0 | 3.5182 | 0 | 0 | 2025-02-23 09:34:14 | 0
10907 | 搁置 | 00:21:15 | 15:07:48 | 0 | 3.518 | 0 | 0 | 2025-02-23 09:34:19 | 0
10908 | 搁置 | 00:21:20 | 15:07:53 | 0 | 3.5179 | 0 | 0 | 2025-02-23 09:34:24 | 0
10909 | 搁置 | 00:21:25 | 15:07:58 | 0 | 3.5178 | 0 | 0 | 2025-02-23 09:34:29 | 0
10910 | 搁置 | 00:21:30 | 15:08:03 | 0 | 3.5178 | 0 | 0 | 2025-02-23 09:34:34 | 0
10911 | 搁置 | 00:21:35 | 15:08:08 | 0 | 3.5178 | 0 | 0 | 2025-02-23 09:34:39 | 0
10912 | 搁置 | 00:21:40 | 15:08:13 | 0 | 3.5177 | 0 | 0 | 2025-02-23 09:34:44 | 0
10913 | 搁置 | 00:21:45 | 15:08:18 | 0 | 3.5176 | 0 | 0 | 2025-02-23 09:34:49 | 0
10914 | 搁置 | 00:21:50 | 15:08:23 | 0 | 3.5174 | 0 | 0 | 2025-02-23 09:34:54 | 0
10915 | 搁置 | 00:21:55 | 15:08:28 | 0 | 3.5176 | 0 | 0 | 2025-02-23 09:34:59 | 0
10916 | 搁置 | 00:22:00 | 15:08:33 | 0 | 3.5174 | 0 | 0 | 2025-02-23 09:35:04 | 0
10917 | 搁置 | 00:22:05 | 15:08:38 | 0 | 3.5174 | 0 | 0 | 2025-02-23 09:35:09 | 0
10918 | 搁置 | 00:22:10 | 15:08:43 | 0 | 3.5174 | 0 | 0 | 2025-02-23 09:35:14 | 0
10919 | 搁置 | 00:22:15 | 15:08:48 | 0 | 3.5172 | 0 | 0 | 2025-02-23 09:35:19 | 0
10920 | 搁置 | 00:22:20 | 15:08:53 | 0 | 3.517 | 0 | 0 | 2025-02-23 09:35:24 | 0
10921 | 搁置 | 00:22:25 | 15:08:58 | 0 | 3.5169 | 0 | 0 | 2025-02-23 09:35:29 | 0
10922 | 搁置 | 00:22:30 | 15:09:03 | 0 | 3.5169 | 0 | 0 | 2025-02-23 09:35:34 | 0
10923 | 搁置 | 00:22:35 | 15:09:08 | 0 | 3.5169 | 0 | 0 | 2025-02-23 09:35:39 | 0
10924 | 搁置 | 00:22:40 | 15:09:13 | 0 | 3.5168 | 0 | 0 | 2025-02-23 09:35:44 | 0
10925 | 搁置 | 00:22:45 | 15:09:18 | 0 | 3.5167 | 0 | 0 | 2025-02-23 09:35:49 | 0
10926 | 搁置 | 00:22:50 | 15:09:23 | 0 | 3.5165 | 0 | 0 | 2025-02-23 09:35:54 | 0
10927 | 搁置 | 00:22:55 | 15:09:28 | 0 | 3.5165 | 0 | 0 | 2025-02-23 09:35:59 | 0
10928 | 搁置 | 00:23:00 | 15:09:33 | 0 | 3.5163 | 0 | 0 | 2025-02-23 09:36:04 | 0
10929 | 搁置 | 00:23:05 | 15:09:38 | 0 | 3.5163 | 0 | 0 | 2025-02-23 09:36:09 | 0
10930 | 搁置 | 00:23:10 | 15:09:43 | 0 | 3.5165 | 0 | 0 | 2025-02-23 09:36:14 | 0
10931 | 搁置 | 00:23:15 | 15:09:48 | 0 | 3.5162 | 0 | 0 | 2025-02-23 09:36:19 | 0
10932 | 搁置 | 00:23:20 | 15:09:53 | 0 | 3.5161 | 0 | 0 | 2025-02-23 09:36:24 | 0
10933 | 搁置 | 00:23:25 | 15:09:58 | 0 | 3.516 | 0 | 0 | 2025-02-23 09:36:29 | 0
10934 | 搁置 | 00:23:30 | 15:10:03 | 0 | 3.516 | 0 | 0 | 2025-02-23 09:36:34 | 0
10935 | 搁置 | 00:23:35 | 15:10:08 | 0 | 3.5159 | 0 | 0 | 2025-02-23 09:36:39 | 0
10936 | 搁置 | 00:23:40 | 15:10:13 | 0 | 3.5157 | 0 | 0 | 2025-02-23 09:36:44 | 0
10937 | 搁置 | 00:23:45 | 15:10:18 | 0 | 3.516 | 0 | 0 | 2025-02-23 09:36:49 | 0
10938 | 搁置 | 00:23:50 | 15:10:23 | 0 | 3.5157 | 0 | 0 | 2025-02-23 09:36:54 | 0
10939 | 搁置 | 00:23:55 | 15:10:28 | 0 | 3.5155 | 0 | 0 | 2025-02-23 09:36:59 | 0
10940 | 搁置 | 00:24:00 | 15:10:33 | 0 | 3.5156 | 0 | 0 | 2025-02-23 09:37:04 | 0
10941 | 搁置 | 00:24:05 | 15:10:38 | 0 | 3.5155 | 0 | 0 | 2025-02-23 09:37:09 | 0
10942 | 搁置 | 00:24:10 | 15:10:43 | 0 | 3.5154 | 0 | 0 | 2025-02-23 09:37:14 | 0
10943 | 搁置 | 00:24:15 | 15:10:48 | 0 | 3.5154 | 0 | 0 | 2025-02-23 09:37:19 | 0
10944 | 搁置 | 00:24:20 | 15:10:53 | 0 | 3.5153 | 0 | 0 | 2025-02-23 09:37:24 | 0
10945 | 搁置 | 00:24:25 | 15:10:58 | 0 | 3.5151 | 0 | 0 | 2025-02-23 09:37:29 | 0
10946 | 搁置 | 00:24:30 | 15:11:03 | 0 | 3.5151 | 0 | 0 | 2025-02-23 09:37:34 | 0
10947 | 搁置 | 00:24:35 | 15:11:08 | 0 | 3.5149 | 0 | 0 | 2025-02-23 09:37:39 | 0
10948 | 搁置 | 00:24:40 | 15:11:13 | 0 | 3.5149 | 0 | 0 | 2025-02-23 09:37:44 | 0
10949 | 搁置 | 00:24:45 | 15:11:18 | 0 | 3.5148 | 0 | 0 | 2025-02-23 09:37:49 | 0
10950 | 搁置 | 00:24:50 | 15:11:23 | 0 | 3.5147 | 0 | 0 | 2025-02-23 09:37:54 | 0
10951 | 搁置 | 00:24:55 | 15:11:28 | 0 | 3.5147 | 0 | 0 | 2025-02-23 09:37:59 | 0
10952 | 搁置 | 00:25:00 | 15:11:33 | 0 | 3.5148 | 0 | 0 | 2025-02-23 09:38:04 | 0
10953 | 搁置 | 00:25:05 | 15:11:38 | 0 | 3.5147 | 0 | 0 | 2025-02-23 09:38:09 | 0
10954 | 搁置 | 00:25:10 | 15:11:43 | 0 | 3.5145 | 0 | 0 | 2025-02-23 09:38:14 | 0
10955 | 搁置 | 00:25:15 | 15:11:48 | 0 | 3.5145 | 0 | 0 | 2025-02-23 09:38:19 | 0
10956 | 搁置 | 00:25:20 | 15:11:53 | 0 | 3.5145 | 0 | 0 | 2025-02-23 09:38:24 | 0
10957 | 搁置 | 00:25:25 | 15:11:58 | 0 | 3.5143 | 0 | 0 | 2025-02-23 09:38:29 | 0
10958 | 搁置 | 00:25:30 | 15:12:03 | 0 | 3.5143 | 0 | 0 | 2025-02-23 09:38:34 | 0
10959 | 搁置 | 00:25:35 | 15:12:08 | 0 | 3.5142 | 0 | 0 | 2025-02-23 09:38:39 | 0
10960 | 搁置 | 00:25:40 | 15:12:13 | 0 | 3.5142 | 0 | 0 | 2025-02-23 09:38:44 | 0
10961 | 搁置 | 00:25:45 | 15:12:18 | 0 | 3.514 | 0 | 0 | 2025-02-23 09:38:49 | 0
10962 | 搁置 | 00:25:50 | 15:12:23 | 0 | 3.5141 | 0 | 0 | 2025-02-23 09:38:54 | 0
10963 | 搁置 | 00:25:55 | 15:12:28 | 0 | 3.514 | 0 | 0 | 2025-02-23 09:38:59 | 0
10964 | 搁置 | 00:26:00 | 15:12:33 | 0 | 3.5139 | 0 | 0 | 2025-02-23 09:39:04 | 0
10965 | 搁置 | 00:26:05 | 15:12:38 | 0 | 3.5137 | 0 | 0 | 2025-02-23 09:39:09 | 0
10966 | 搁置 | 00:26:10 | 15:12:43 | 0 | 3.5137 | 0 | 0 | 2025-02-23 09:39:14 | 0
10967 | 搁置 | 00:26:15 | 15:12:48 | 0 | 3.5136 | 0 | 0 | 2025-02-23 09:39:19 | 0
10968 | 搁置 | 00:26:20 | 15:12:53 | 0 | 3.5137 | 0 | 0 | 2025-02-23 09:39:24 | 0
10969 | 搁置 | 00:26:25 | 15:12:58 | 0 | 3.5135 | 0 | 0 | 2025-02-23 09:39:29 | 0
10970 | 搁置 | 00:26:30 | 15:13:03 | 0 | 3.5135 | 0 | 0 | 2025-02-23 09:39:34 | 0
10971 | 搁置 | 00:26:35 | 15:13:08 | 0 | 3.5134 | 0 | 0 | 2025-02-23 09:39:39 | 0
10972 | 搁置 | 00:26:40 | 15:13:13 | 0 | 3.5133 | 0 | 0 | 2025-02-23 09:39:44 | 0
10973 | 搁置 | 00:26:45 | 15:13:18 | 0 | 3.5134 | 0 | 0 | 2025-02-23 09:39:49 | 0
10974 | 搁置 | 00:26:50 | 15:13:23 | 0 | 3.5132 | 0 | 0 | 2025-02-23 09:39:54 | 0
10975 | 搁置 | 00:26:55 | 15:13:28 | 0 | 3.513 | 0 | 0 | 2025-02-23 09:39:59 | 0
10976 | 搁置 | 00:27:00 | 15:13:33 | 0 | 3.5131 | 0 | 0 | 2025-02-23 09:40:04 | 0
10977 | 搁置 | 00:27:05 | 15:13:38 | 0 | 3.513 | 0 | 0 | 2025-02-23 09:40:09 | 0
10978 | 搁置 | 00:27:10 | 15:13:43 | 0 | 3.5128 | 0 | 0 | 2025-02-23 09:40:14 | 0
10979 | 搁置 | 00:27:15 | 15:13:48 | 0 | 3.5129 | 0 | 0 | 2025-02-23 09:40:19 | 0
10980 | 搁置 | 00:27:20 | 15:13:53 | 0 | 3.5126 | 0 | 0 | 2025-02-23 09:40:24 | 0
10981 | 搁置 | 00:27:25 | 15:13:58 | 0 | 3.5126 | 0 | 0 | 2025-02-23 09:40:29 | 0
10982 | 搁置 | 00:27:30 | 15:14:03 | 0 | 3.5125 | 0 | 0 | 2025-02-23 09:40:34 | 0
10983 | 搁置 | 00:27:35 | 15:14:08 | 0 | 3.5124 | 0 | 0 | 2025-02-23 09:40:39 | 0
10984 | 搁置 | 00:27:40 | 15:14:13 | 0 | 3.5126 | 0 | 0 | 2025-02-23 09:40:44 | 0
10985 | 搁置 | 00:27:45 | 15:14:18 | 0 | 3.5123 | 0 | 0 | 2025-02-23 09:40:49 | 0
10986 | 搁置 | 00:27:50 | 15:14:23 | 0 | 3.5123 | 0 | 0 | 2025-02-23 09:40:54 | 0
10987 | 搁置 | 00:27:55 | 15:14:28 | 0 | 3.5124 | 0 | 0 | 2025-02-23 09:40:59 | 0
10988 | 搁置 | 00:28:00 | 15:14:33 | 0 | 3.5122 | 0 | 0 | 2025-02-23 09:41:04 | 0
10989 | 搁置 | 00:28:05 | 15:14:38 | 0 | 3.5121 | 0 | 0 | 2025-02-23 09:41:09 | 0
10990 | 搁置 | 00:28:10 | 15:14:43 | 0 | 3.5122 | 0 | 0 | 2025-02-23 09:41:14 | 0
10991 | 搁置 | 00:28:15 | 15:14:48 | 0 | 3.5121 | 0 | 0 | 2025-02-23 09:41:19 | 0
10992 | 搁置 | 00:28:20 | 15:14:53 | 0 | 3.5121 | 0 | 0 | 2025-02-23 09:41:24 | 0
10993 | 搁置 | 00:28:25 | 15:14:58 | 0 | 3.512 | 0 | 0 | 2025-02-23 09:41:29 | 0
10994 | 搁置 | 00:28:30 | 15:15:03 | 0 | 3.5119 | 0 | 0 | 2025-02-23 09:41:34 | 0
10995 | 搁置 | 00:28:35 | 15:15:08 | 0 | 3.5117 | 0 | 0 | 2025-02-23 09:41:39 | 0
10996 | 搁置 | 00:28:40 | 15:15:13 | 0 | 3.5117 | 0 | 0 | 2025-02-23 09:41:44 | 0
10997 | 搁置 | 00:28:45 | 15:15:18 | 0 | 3.5117 | 0 | 0 | 2025-02-23 09:41:49 | 0
10998 | 搁置 | 00:28:50 | 15:15:23 | 0 | 3.5116 | 0 | 0 | 2025-02-23 09:41:54 | 0
10999 | 搁置 | 00:28:55 | 15:15:28 | 0 | 3.5116 | 0 | 0 | 2025-02-23 09:41:59 | 0
11000 | 搁置 | 00:29:00 | 15:15:33 | 0 | 3.5116 | 0 | 0 | 2025-02-23 09:42:04 | 0
11001 | 搁置 | 00:29:05 | 15:15:38 | 0 | 3.5115 | 0 | 0 | 2025-02-23 09:42:09 | 0
11002 | 搁置 | 00:29:10 | 15:15:43 | 0 | 3.5112 | 0 | 0 | 2025-02-23 09:42:14 | 0
11003 | 搁置 | 00:29:15 | 15:15:48 | 0 | 3.5113 | 0 | 0 | 2025-02-23 09:42:19 | 0
11004 | 搁置 | 00:29:20 | 15:15:53 | 0 | 3.5112 | 0 | 0 | 2025-02-23 09:42:24 | 0
11005 | 搁置 | 00:29:25 | 15:15:58 | 0 | 3.511 | 0 | 0 | 2025-02-23 09:42:29 | 0
11006 | 搁置 | 00:29:30 | 15:16:03 | 0 | 3.5111 | 0 | 0 | 2025-02-23 09:42:34 | 0
11007 | 搁置 | 00:29:35 | 15:16:08 | 0 | 3.5112 | 0 | 0 | 2025-02-23 09:42:39 | 0
11008 | 搁置 | 00:29:40 | 15:16:13 | 0 | 3.5108 | 0 | 0 | 2025-02-23 09:42:44 | 0
11009 | 搁置 | 00:29:45 | 15:16:18 | 0 | 3.511 | 0 | 0 | 2025-02-23 09:42:49 | 0
11010 | 搁置 | 00:29:50 | 15:16:23 | 0 | 3.5109 | 0 | 0 | 2025-02-23 09:42:54 | 0
11011 | 搁置 | 00:29:55 | 15:16:28 | 0 | 3.5109 | 0 | 0 | 2025-02-23 09:42:59 | 0
11012 | 搁置 | 00:30:00 | 15:16:33 | 0 | 3.5109 | 0 | 0 | 2025-02-23 09:43:04 | 0
11013 | 恒流放电 | 00:00:00 | 15:16:33 | -1.0007 | 3.472 | 0 | 0 | 2025-02-23 09:43:04 | -3.4744
11014 | 恒流放电 | 00:00:05 | 15:16:38 | -0.99985 | 3.3937 | 0.0013888 | 0.0047549 | 2025-02-23 09:43:09 | -3.3932
11015 | 恒流放电 | 00:00:10 | 15:16:43 | -0.99982 | 3.3655 | 0.0027775 | 0.0094284 | 2025-02-23 09:43:14 | -3.3649
11016 | 恒流放电 | 00:00:15 | 15:16:48 | -0.99991 | 3.3476 | 0.0041662 | 0.014077 | 2025-02-23 09:43:19 | -3.3473
11017 | 恒流放电 | 00:00:20 | 15:16:53 | -0.99987 | 3.3336 | 0.0055549 | 0.018707 | 2025-02-23 09:43:24 | -3.3332
11018 | 恒流放电 | 00:00:25 | 15:16:58 | -0.9999 | 3.3218 | 0.0069437 | 0.02332 | 2025-02-23 09:43:29 | -3.3214
11019 | 恒流放电 | 00:00:30 | 15:17:03 | -0.99991 | 3.3113 | 0.0083324 | 0.027918 | 2025-02-23 09:43:34 | -3.311
11020 | 恒流放电 | 00:00:35 | 15:17:08 | -0.99993 | 3.3022 | 0.0097212 | 0.032505 | 2025-02-23 09:43:39 | -3.302
11021 | 恒流放电 | 00:00:40 | 15:17:13 | -0.99986 | 3.2941 | 0.01111 | 0.037079 | 2025-02-23 09:43:44 | -3.2936
11022 | 恒流放电 | 00:00:45 | 15:17:18 | -1 | 3.2873 | 0.012499 | 0.041645 | 2025-02-23 09:43:49 | -3.2873
11023 | 恒流放电 | 00:00:50 | 15:17:23 | -1.0001 | 3.2812 | 0.013888 | 0.046203 | 2025-02-23 09:43:54 | -3.2816
11024 | 恒流放电 | 00:00:55 | 15:17:28 | -0.99991 | 3.2758 | 0.015277 | 0.050752 | 2025-02-23 09:43:59 | -3.2756
11025 | 恒流放电 | 00:01:00 | 15:17:33 | -0.99996 | 3.2718 | 0.016665 | 0.055296 | 2025-02-23 09:44:04 | -3.2717
11026 | 恒流放电 | 00:01:05 | 15:17:38 | -0.99983 | 3.2683 | 0.018054 | 0.059834 | 2025-02-23 09:44:09 | -3.2677
11027 | 恒流放电 | 00:01:10 | 15:17:43 | -0.99953 | 3.2655 | 0.019444 | 0.064455 | 2025-02-23 09:44:14 | -3.2639
11028 | 恒流放电 | 00:01:15 | 15:17:48 | -0.99995 | 3.2631 | 0.020833 | 0.068987 | 2025-02-23 09:44:19 | -3.2629
11029 | 恒流放电 | 00:01:20 | 15:17:53 | -0.99991 | 3.2616 | 0.022221 | 0.073516 | 2025-02-23 09:44:24 | -3.2613
11030 | 恒流放电 | 00:01:25 | 15:17:58 | -1 | 3.2601 | 0.02361 | 0.078044 | 2025-02-23 09:44:29 | -3.2601
11031 | 恒流放电 | 00:01:30 | 15:18:03 | -0.99993 | 3.2592 | 0.024999 | 0.082571 | 2025-02-23 09:44:34 | -3.259
11032 | 恒流放电 | 00:01:35 | 15:18:08 | -0.99999 | 3.2583 | 0.026388 | 0.087096 | 2025-02-23 09:44:39 | -3.2582
11033 | 恒流放电 | 00:01:40 | 15:18:13 | -0.9999 | 3.2579 | 0.027777 | 0.09162 | 2025-02-23 09:44:44 | -3.2576
11034 | 恒流放电 | 00:01:45 | 15:18:18 | -0.99979 | 3.2572 | 0.029165 | 0.096143 | 2025-02-23 09:44:49 | -3.2565
11035 | 恒流放电 | 00:01:50 | 15:18:23 | -0.99983 | 3.2571 | 0.030554 | 0.10067 | 2025-02-23 09:44:54 | -3.2566
11036 | 恒流放电 | 00:01:55 | 15:18:28 | -0.99985 | 3.2569 | 0.031943 | 0.10519 | 2025-02-23 09:44:59 | -3.2564
11037 | 恒流放电 | 00:02:00 | 15:18:33 | -0.99989 | 3.2566 | 0.033331 | 0.10971 | 2025-02-23 09:45:04 | -3.2562
11038 | 恒流放电 | 00:02:05 | 15:18:38 | -0.99979 | 3.2563 | 0.03472 | 0.11423 | 2025-02-23 09:45:09 | -3.2556
11039 | 恒流放电 | 00:02:10 | 15:18:43 | -0.9998 | 3.2559 | 0.036109 | 0.11875 | 2025-02-23 09:45:14 | -3.2553
11040 | 恒流放电 | 00:02:15 | 15:18:48 | -0.99986 | 3.256 | 0.037498 | 0.12328 | 2025-02-23 09:45:19 | -3.2555
11041 | 恒流放电 | 00:02:20 | 15:18:53 | -0.99997 | 3.2558 | 0.038887 | 0.12781 | 2025-02-23 09:45:24 | -3.2556
11042 | 恒流放电 | 00:02:25 | 15:18:58 | -0.99999 | 3.2558 | 0.040276 | 0.13233 | 2025-02-23 09:45:29 | -3.2558
11043 | 恒流放电 | 00:02:30 | 15:19:03 | -0.99999 | 3.2558 | 0.041665 | 0.13685 | 2025-02-23 09:45:34 | -3.2558
11044 | 恒流放电 | 00:02:35 | 15:19:08 | -1 | 3.2556 | 0.043054 | 0.14137 | 2025-02-23 09:45:39 | -3.2557
11045 | 恒流放电 | 00:02:40 | 15:19:13 | -0.99993 | 3.2557 | 0.044442 | 0.14589 | 2025-02-23 09:45:44 | -3.2554
11046 | 恒流放电 | 00:02:45 | 15:19:18 | -1.0003 | 3.2554 | 0.045832 | 0.15042 | 2025-02-23 09:45:49 | -3.2564
11047 | 恒流放电 | 00:02:50 | 15:19:23 | -0.99997 | 3.2554 | 0.04722 | 0.15494 | 2025-02-23 09:45:54 | -3.2553
11048 | 恒流放电 | 00:02:55 | 15:19:28 | -0.99993 | 3.2555 | 0.048609 | 0.15946 | 2025-02-23 09:45:59 | -3.2553
11049 | 恒流放电 | 00:03:00 | 15:19:33 | -0.99992 | 3.2555 | 0.049998 | 0.16398 | 2025-02-23 09:46:04 | -3.2553
11050 | 恒流放电 | 00:03:05 | 15:19:38 | -1.0002 | 3.2556 | 0.051387 | 0.1685 | 2025-02-23 09:46:09 | -3.2562
11051 | 恒流放电 | 00:03:10 | 15:19:43 | -1.0002 | 3.2554 | 0.052776 | 0.17302 | 2025-02-23 09:46:14 | -3.2559
11052 | 恒流放电 | 00:03:15 | 15:19:48 | -1.0001 | 3.2553 | 0.054165 | 0.17755 | 2025-02-23 09:46:19 | -3.2555
11053 | 恒流放电 | 00:03:20 | 15:19:53 | -0.99983 | 3.2553 | 0.055553 | 0.18207 | 2025-02-23 09:46:24 | -3.2547
11054 | 恒流放电 | 00:03:25 | 15:19:58 | -0.99993 | 3.2553 | 0.056942 | 0.18659 | 2025-02-23 09:46:29 | -3.2551
11055 | 恒流放电 | 00:03:30 | 15:20:03 | -0.99993 | 3.2552 | 0.058331 | 0.19111 | 2025-02-23 09:46:34 | -3.255
11056 | 恒流放电 | 00:03:35 | 15:20:08 | -1 | 3.2554 | 0.05972 | 0.19563 | 2025-02-23 09:46:39 | -3.2554
11057 | 恒流放电 | 00:03:40 | 15:20:13 | -0.99995 | 3.2552 | 0.061109 | 0.20015 | 2025-02-23 09:46:44 | -3.2551
11058 | 恒流放电 | 00:03:45 | 15:20:18 | -1.0002 | 3.2552 | 0.062498 | 0.20467 | 2025-02-23 09:46:49 | -3.2557
11059 | 恒流放电 | 00:03:50 | 15:20:23 | -0.99988 | 3.2551 | 0.063886 | 0.20919 | 2025-02-23 09:46:54 | -3.2547
11060 | 恒流放电 | 00:03:55 | 15:20:28 | -0.99995 | 3.2551 | 0.065275 | 0.21371 | 2025-02-23 09:46:59 | -3.255
11061 | 恒流放电 | 00:04:00 | 15:20:33 | -0.99991 | 3.2553 | 0.066664 | 0.21823 | 2025-02-23 09:47:04 | -3.255
11062 | 恒流放电 | 00:04:05 | 15:20:38 | -1 | 3.2552 | 0.068053 | 0.22275 | 2025-02-23 09:47:09 | -3.2552
11063 | 恒流放电 | 00:04:10 | 15:20:43 | -0.99999 | 3.2551 | 0.069442 | 0.22727 | 2025-02-23 09:47:14 | -3.255
11064 | 恒流放电 | 00:04:15 | 15:20:48 | -0.99988 | 3.2552 | 0.070831 | 0.2318 | 2025-02-23 09:47:19 | -3.2548
11065 | 恒流放电 | 00:04:20 | 15:20:53 | -1.0001 | 3.2551 | 0.07222 | 0.23632 | 2025-02-23 09:47:24 | -3.2554
11066 | 恒流放电 | 00:04:25 | 15:20:58 | -1.0001 | 3.2552 | 0.073609 | 0.24084 | 2025-02-23 09:47:29 | -3.2556
11067 | 恒流放电 | 00:04:30 | 15:21:03 | -0.99996 | 3.2549 | 0.074997 | 0.24536 | 2025-02-23 09:47:34 | -3.2548
11068 | 恒流放电 | 00:04:35 | 15:21:08 | -0.99998 | 3.2548 | 0.076386 | 0.24988 | 2025-02-23 09:47:39 | -3.2548
11069 | 恒流放电 | 00:04:40 | 15:21:13 | -1 | 3.2549 | 0.077775 | 0.2544 | 2025-02-23 09:47:44 | -3.2549
11070 | 恒流放电 | 00:04:45 | 15:21:18 | -0.99996 | 3.2549 | 0.079164 | 0.25892 | 2025-02-23 09:47:49 | -3.2547
11071 | 恒流放电 | 00:04:50 | 15:21:23 | -0.99999 | 3.2552 | 0.080553 | 0.26344 | 2025-02-23 09:47:54 | -3.2551
11072 | 恒流放电 | 00:04:55 | 15:21:28 | -1.0001 | 3.255 | 0.081942 | 0.26796 | 2025-02-23 09:47:59 | -3.2552
11073 | 恒流放电 | 00:05:00 | 15:21:33 | -1 | 3.2549 | 0.083331 | 0.27248 | 2025-02-23 09:48:04 | -3.255
11074 | 恒流放电 | 00:05:05 | 15:21:38 | -0.99994 | 3.255 | 0.08472 | 0.277 | 2025-02-23 09:48:09 | -3.2548
11075 | 恒流放电 | 00:05:10 | 15:21:43 | -0.99983 | 3.2549 | 0.086108 | 0.28152 | 2025-02-23 09:48:14 | -3.2543
11076 | 恒流放电 | 00:05:15 | 15:21:48 | -0.99977 | 3.2547 | 0.087497 | 0.28604 | 2025-02-23 09:48:19 | -3.254
11077 | 恒流放电 | 00:05:20 | 15:21:53 | -0.99985 | 3.2548 | 0.088886 | 0.29056 | 2025-02-23 09:48:24 | -3.2543
11078 | 恒流放电 | 00:05:25 | 15:21:58 | -0.99983 | 3.2549 | 0.090274 | 0.29508 | 2025-02-23 09:48:29 | -3.2544
11079 | 恒流放电 | 00:05:30 | 15:22:03 | -1.0001 | 3.2546 | 0.091664 | 0.29961 | 2025-02-23 09:48:34 | -3.255
11080 | 恒流放电 | 00:05:35 | 15:22:08 | -0.99998 | 3.2549 | 0.093053 | 0.30413 | 2025-02-23 09:48:39 | -3.2549
11081 | 恒流放电 | 00:05:40 | 15:22:13 | -1.0001 | 3.2547 | 0.094442 | 0.30865 | 2025-02-23 09:48:44 | -3.2551
11082 | 恒流放电 | 00:05:45 | 15:22:18 | -0.99991 | 3.2547 | 0.095831 | 0.31317 | 2025-02-23 09:48:49 | -3.2544
11083 | 恒流放电 | 00:05:50 | 15:22:23 | -0.99981 | 3.2546 | 0.097219 | 0.31769 | 2025-02-23 09:48:54 | -3.254
11084 | 恒流放电 | 00:05:55 | 15:22:28 | -1.0001 | 3.2546 | 0.098608 | 0.32221 | 2025-02-23 09:48:59 | -3.2548
11085 | 恒流放电 | 00:06:00 | 15:22:33 | -0.99994 | 3.2546 | 0.099997 | 0.32673 | 2025-02-23 09:49:04 | -3.2544
11086 | 恒流放电 | 00:06:05 | 15:22:38 | -0.99996 | 3.2547 | 0.10139 | 0.33125 | 2025-02-23 09:49:09 | -3.2546
11087 | 恒流放电 | 00:06:10 | 15:22:43 | -0.99982 | 3.2547 | 0.10277 | 0.33577 | 2025-02-23 09:49:14 | -3.2541
11088 | 恒流放电 | 00:06:15 | 15:22:48 | -0.99989 | 3.2547 | 0.10416 | 0.34029 | 2025-02-23 09:49:19 | -3.2543
11089 | 恒流放电 | 00:06:20 | 15:22:53 | -0.99996 | 3.2547 | 0.10555 | 0.34481 | 2025-02-23 09:49:24 | -3.2546
11090 | 恒流放电 | 00:06:25 | 15:22:58 | -0.99989 | 3.2545 | 0.10694 | 0.34933 | 2025-02-23 09:49:29 | -3.2541
11091 | 恒流放电 | 00:06:30 | 15:23:03 | -0.99983 | 3.2544 | 0.10833 | 0.35385 | 2025-02-23 09:49:34 | -3.2538
11092 | 恒流放电 | 00:06:35 | 15:23:08 | -0.99977 | 3.2544 | 0.10972 | 0.35837 | 2025-02-23 09:49:39 | -3.2537
11093 | 恒流放电 | 00:06:40 | 15:23:13 | -1 | 3.2545 | 0.11111 | 0.36289 | 2025-02-23 09:49:44 | -3.2546
11094 | 恒流放电 | 00:06:45 | 15:23:18 | -0.99995 | 3.2546 | 0.1125 | 0.36741 | 2025-02-23 09:49:49 | -3.2544
11095 | 恒流放电 | 00:06:50 | 15:23:23 | -1 | 3.2542 | 0.11389 | 0.37193 | 2025-02-23 09:49:54 | -3.2543
11096 | 恒流放电 | 00:06:55 | 15:23:28 | -0.99994 | 3.2545 | 0.11527 | 0.37645 | 2025-02-23 09:49:59 | -3.2543
11097 | 恒流放电 | 00:07:00 | 15:23:33 | -1.0001 | 3.2544 | 0.11666 | 0.38097 | 2025-02-23 09:50:04 | -3.2546
11098 | 恒流放电 | 00:07:05 | 15:23:38 | -0.99993 | 3.2542 | 0.11805 | 0.38549 | 2025-02-23 09:50:09 | -3.254
11099 | 恒流放电 | 00:07:10 | 15:23:43 | -0.99997 | 3.2544 | 0.11944 | 0.39001 | 2025-02-23 09:50:14 | -3.2542
11100 | 恒流放电 | 00:07:15 | 15:23:48 | -0.99991 | 3.2544 | 0.12083 | 0.39453 | 2025-02-23 09:50:19 | -3.2541
11101 | 恒流放电 | 00:07:20 | 15:23:53 | -1.0001 | 3.2542 | 0.12222 | 0.39905 | 2025-02-23 09:50:24 | -3.2545
11102 | 恒流放电 | 00:07:25 | 15:23:58 | -0.99997 | 3.2542 | 0.12361 | 0.40357 | 2025-02-23 09:50:29 | -3.2541
11103 | 恒流放电 | 00:07:30 | 15:24:03 | -0.99982 | 3.2541 | 0.125 | 0.40809 | 2025-02-23 09:50:34 | -3.2535
11104 | 恒流放电 | 00:07:35 | 15:24:08 | -1 | 3.2541 | 0.12638 | 0.41261 | 2025-02-23 09:50:39 | -3.2542
11105 | 恒流放电 | 00:07:40 | 15:24:13 | -0.99993 | 3.2541 | 0.12777 | 0.41713 | 2025-02-23 09:50:44 | -3.2539
11106 | 恒流放电 | 00:07:45 | 15:24:18 | -1.0001 | 3.2544 | 0.12916 | 0.42165 | 2025-02-23 09:50:49 | -3.2548
11107 | 恒流放电 | 00:07:50 | 15:24:23 | -0.99988 | 3.2541 | 0.13055 | 0.42617 | 2025-02-23 09:50:54 | -3.2537
11108 | 恒流放电 | 00:07:55 | 15:24:28 | -0.99991 | 3.2541 | 0.13194 | 0.43068 | 2025-02-23 09:50:59 | -3.2538
11109 | 恒流放电 | 00:08:00 | 15:24:33 | -1.0002 | 3.254 | 0.13333 | 0.4352 | 2025-02-23 09:51:04 | -3.2545
11110 | 恒流放电 | 00:08:05 | 15:24:38 | -1.0002 | 3.2541 | 0.13472 | 0.43972 | 2025-02-23 09:51:09 | -3.2547
11111 | 恒流放电 | 00:08:10 | 15:24:43 | -0.9999 | 3.2537 | 0.13611 | 0.44424 | 2025-02-23 09:51:14 | -3.2534
11112 | 恒流放电 | 00:08:15 | 15:24:48 | -1 | 3.254 | 0.1375 | 0.44876 | 2025-02-23 09:51:19 | -3.2541
11113 | 恒流放电 | 00:08:20 | 15:24:53 | -0.99998 | 3.2541 | 0.13889 | 0.45328 | 2025-02-23 09:51:24 | -3.254
11114 | 恒流放电 | 00:08:25 | 15:24:58 | -0.99985 | 3.2538 | 0.14027 | 0.4578 | 2025-02-23 09:51:29 | -3.2533
11115 | 恒流放电 | 00:08:30 | 15:25:03 | -1.0003 | 3.254 | 0.14166 | 0.46232 | 2025-02-23 09:51:34 | -3.255
11116 | 恒流放电 | 00:08:35 | 15:25:08 | -0.99999 | 3.2538 | 0.14305 | 0.46684 | 2025-02-23 09:51:39 | -3.2537
11117 | 恒流放电 | 00:08:40 | 15:25:13 | -0.99991 | 3.2537 | 0.14444 | 0.47136 | 2025-02-23 09:51:44 | -3.2534
11118 | 恒流放电 | 00:08:45 | 15:25:18 | -1.0001 | 3.2538 | 0.14583 | 0.47588 | 2025-02-23 09:51:49 | -3.2542
11119 | 恒流放电 | 00:08:50 | 15:25:23 | -1.0002 | 3.2538 | 0.14722 | 0.4804 | 2025-02-23 09:51:54 | -3.2545
11120 | 恒流放电 | 00:08:55 | 15:25:28 | -0.99967 | 3.2536 | 0.14861 | 0.48491 | 2025-02-23 09:51:59 | -3.2526
11121 | 恒流放电 | 00:09:00 | 15:25:33 | -0.99993 | 3.2537 | 0.15 | 0.48943 | 2025-02-23 09:52:04 | -3.2535
11122 | 恒流放电 | 00:09:05 | 15:25:38 | -0.9999 | 3.2536 | 0.15138 | 0.49395 | 2025-02-23 09:52:09 | -3.2533
11123 | 恒流放电 | 00:09:10 | 15:25:43 | -0.99986 | 3.2537 | 0.15277 | 0.49847 | 2025-02-23 09:52:14 | -3.2533
11124 | 恒流放电 | 00:09:15 | 15:25:48 | -0.99999 | 3.2537 | 0.15416 | 0.50299 | 2025-02-23 09:52:19 | -3.2536
11125 | 恒流放电 | 00:09:20 | 15:25:53 | -0.99993 | 3.2537 | 0.15555 | 0.50751 | 2025-02-23 09:52:24 | -3.2534
11126 | 恒流放电 | 00:09:25 | 15:25:58 | -0.9999 | 3.2535 | 0.15694 | 0.51203 | 2025-02-23 09:52:29 | -3.2532
11127 | 恒流放电 | 00:09:30 | 15:26:03 | -0.9998 | 3.2535 | 0.15833 | 0.51654 | 2025-02-23 09:52:34 | -3.2529
11128 | 恒流放电 | 00:09:35 | 15:26:08 | -0.99988 | 3.2534 | 0.15972 | 0.52106 | 2025-02-23 09:52:39 | -3.253
11129 | 恒流放电 | 00:09:40 | 15:26:13 | -0.99992 | 3.2534 | 0.16111 | 0.52558 | 2025-02-23 09:52:44 | -3.2531
11130 | 恒流放电 | 00:09:45 | 15:26:18 | -0.99985 | 3.2535 | 0.16249 | 0.5301 | 2025-02-23 09:52:49 | -3.253
11131 | 恒流放电 | 00:09:50 | 15:26:23 | -1 | 3.2536 | 0.16388 | 0.53462 | 2025-02-23 09:52:54 | -3.2537
11132 | 恒流放电 | 00:09:55 | 15:26:28 | -0.99991 | 3.2535 | 0.16527 | 0.53914 | 2025-02-23 09:52:59 | -3.2532
11133 | 恒流放电 | 00:10:00 | 15:26:33 | -1.0001 | 3.2535 | 0.16666 | 0.54366 | 2025-02-23 09:53:04 | -3.2537
11134 | 恒流放电 | 00:10:05 | 15:26:38 | -1 | 3.2533 | 0.16805 | 0.54818 | 2025-02-23 09:53:09 | -3.2533
11135 | 恒流放电 | 00:10:10 | 15:26:43 | -0.99997 | 3.2534 | 0.16944 | 0.55269 | 2025-02-23 09:53:14 | -3.2533
11136 | 恒流放电 | 00:10:15 | 15:26:48 | -1.0002 | 3.2533 | 0.17083 | 0.55721 | 2025-02-23 09:53:19 | -3.2539
11137 | 恒流放电 | 00:10:20 | 15:26:53 | -0.99988 | 3.2532 | 0.17222 | 0.56173 | 2025-02-23 09:53:24 | -3.2528
11138 | 恒流放电 | 00:10:25 | 15:26:58 | -1.0002 | 3.2533 | 0.17361 | 0.56625 | 2025-02-23 09:53:29 | -3.2538
11139 | 恒流放电 | 00:10:30 | 15:27:03 | -0.99992 | 3.2531 | 0.17499 | 0.57077 | 2025-02-23 09:53:34 | -3.2528
11140 | 恒流放电 | 00:10:35 | 15:27:08 | -0.99995 | 3.2531 | 0.17638 | 0.57529 | 2025-02-23 09:53:39 | -3.253
11141 | 恒流放电 | 00:10:40 | 15:27:13 | -0.99996 | 3.2531 | 0.17777 | 0.5798 | 2025-02-23 09:53:44 | -3.253
11142 | 恒流放电 | 00:10:45 | 15:27:18 | -0.9999 | 3.2531 | 0.17916 | 0.58432 | 2025-02-23 09:53:49 | -3.2528
11143 | 恒流放电 | 00:10:50 | 15:27:23 | -1.0002 | 3.2531 | 0.18055 | 0.58884 | 2025-02-23 09:53:54 | -3.2537
11144 | 恒流放电 | 00:10:55 | 15:27:28 | -0.99999 | 3.253 | 0.18194 | 0.59336 | 2025-02-23 09:53:59 | -3.253
11145 | 恒流放电 | 00:11:00 | 15:27:33 | -1 | 3.2529 | 0.18333 | 0.59787 | 2025-02-23 09:54:04 | -3.2529
11146 | 恒流放电 | 00:11:05 | 15:27:38 | -1.0002 | 3.253 | 0.18472 | 0.60239 | 2025-02-23 09:54:09 | -3.2535
11147 | 恒流放电 | 00:11:10 | 15:27:43 | -1.0001 | 3.2531 | 0.18611 | 0.60691 | 2025-02-23 09:54:14 | -3.2533
11148 | 恒流放电 | 00:11:15 | 15:27:48 | -1.0001 | 3.2528 | 0.18749 | 0.61143 | 2025-02-23 09:54:19 | -3.2532
11149 | 恒流放电 | 00:11:20 | 15:27:53 | -0.99999 | 3.2527 | 0.18888 | 0.61595 | 2025-02-23 09:54:24 | -3.2527
11150 | 恒流放电 | 00:11:25 | 15:27:58 | -0.99986 | 3.2526 | 0.19027 | 0.62046 | 2025-02-23 09:54:29 | -3.2522
11151 | 恒流放电 | 00:11:30 | 15:28:03 | -1.0001 | 3.2526 | 0.19166 | 0.62498 | 2025-02-23 09:54:34 | -3.2528
11152 | 恒流放电 | 00:11:35 | 15:28:08 | -0.99993 | 3.2529 | 0.19305 | 0.6295 | 2025-02-23 09:54:39 | -3.2527
11153 | 恒流放电 | 00:11:40 | 15:28:13 | -0.99992 | 3.2527 | 0.19444 | 0.63402 | 2025-02-23 09:54:44 | -3.2524
11154 | 恒流放电 | 00:11:45 | 15:28:18 | -1.0001 | 3.2526 | 0.19583 | 0.63854 | 2025-02-23 09:54:49 | -3.2528
11155 | 恒流放电 | 00:11:50 | 15:28:23 | -0.99985 | 3.2525 | 0.19722 | 0.64305 | 2025-02-23 09:54:54 | -3.252
11156 | 恒流放电 | 00:11:55 | 15:28:28 | -1.0001 | 3.2526 | 0.19861 | 0.64757 | 2025-02-23 09:54:59 | -3.2528
11157 | 恒流放电 | 00:12:00 | 15:28:33 | -1 | 3.2525 | 0.19999 | 0.65209 | 2025-02-23 09:55:04 | -3.2526
11158 | 恒流放电 | 00:12:05 | 15:28:38 | -0.99989 | 3.2524 | 0.20138 | 0.6566 | 2025-02-23 09:55:09 | -3.2521
11159 | 恒流放电 | 00:12:10 | 15:28:43 | -1 | 3.2527 | 0.20277 | 0.66112 | 2025-02-23 09:55:14 | -3.2528
11160 | 恒流放电 | 00:12:15 | 15:28:48 | -0.99985 | 3.2525 | 0.20416 | 0.66564 | 2025-02-23 09:55:19 | -3.252
11161 | 恒流放电 | 00:12:20 | 15:28:53 | -1.0001 | 3.2525 | 0.20555 | 0.67015 | 2025-02-23 09:55:24 | -3.2527
11162 | 恒流放电 | 00:12:25 | 15:28:58 | -1.0001 | 3.2525 | 0.20694 | 0.67467 | 2025-02-23 09:55:29 | -3.2529
11163 | 恒流放电 | 00:12:30 | 15:29:03 | -0.99994 | 3.2525 | 0.20833 | 0.67919 | 2025-02-23 09:55:34 | -3.2524
11164 | 恒流放电 | 00:12:35 | 15:29:08 | -0.99994 | 3.2523 | 0.20972 | 0.68371 | 2025-02-23 09:55:39 | -3.2521
11165 | 恒流放电 | 00:12:40 | 15:29:13 | -1.0001 | 3.2521 | 0.2111 | 0.68822 | 2025-02-23 09:55:44 | -3.2525
11166 | 恒流放电 | 00:12:45 | 15:29:18 | -1.0001 | 3.2522 | 0.21249 | 0.69274 | 2025-02-23 09:55:49 | -3.2527
11167 | 恒流放电 | 00:12:50 | 15:29:23 | -0.99988 | 3.2522 | 0.21388 | 0.69726 | 2025-02-23 09:55:54 | -3.2518
11168 | 恒流放电 | 00:12:55 | 15:29:28 | -1.0001 | 3.2521 | 0.21527 | 0.70178 | 2025-02-23 09:55:59 | -3.2524
11169 | 恒流放电 | 00:13:00 | 15:29:33 | -0.99995 | 3.2522 | 0.21666 | 0.70629 | 2025-02-23 09:56:04 | -3.2521
11170 | 恒流放电 | 00:13:05 | 15:29:38 | -1 | 3.2521 | 0.21805 | 0.71081 | 2025-02-23 09:56:09 | -3.2521
11171 | 恒流放电 | 00:13:10 | 15:29:43 | -1.0001 | 3.2524 | 0.21944 | 0.71532 | 2025-02-23 09:56:14 | -3.2527
11172 | 恒流放电 | 00:13:15 | 15:29:48 | -0.99998 | 3.252 | 0.22083 | 0.71984 | 2025-02-23 09:56:19 | -3.2519
11173 | 恒流放电 | 00:13:20 | 15:29:53 | -0.99995 | 3.2519 | 0.22222 | 0.72436 | 2025-02-23 09:56:24 | -3.2517
11174 | 恒流放电 | 00:13:25 | 15:29:58 | -0.99994 | 3.2519 | 0.2236 | 0.72887 | 2025-02-23 09:56:29 | -3.2517
11175 | 恒流放电 | 00:13:30 | 15:30:03 | -0.99993 | 3.2519 | 0.22499 | 0.73339 | 2025-02-23 09:56:34 | -3.2517
11176 | 恒流放电 | 00:13:35 | 15:30:08 | -0.99995 | 3.2518 | 0.22638 | 0.73791 | 2025-02-23 09:56:39 | -3.2516
11177 | 恒流放电 | 00:13:40 | 15:30:13 | -0.99988 | 3.2519 | 0.22777 | 0.74242 | 2025-02-23 09:56:44 | -3.2515
11178 | 恒流放电 | 00:13:45 | 15:30:18 | -1.0001 | 3.2517 | 0.22916 | 0.74694 | 2025-02-23 09:56:49 | -3.2519
11179 | 恒流放电 | 00:13:50 | 15:30:23 | -1 | 3.2518 | 0.23055 | 0.75146 | 2025-02-23 09:56:54 | -3.2519
11180 | 恒流放电 | 00:13:55 | 15:30:28 | -1.0001 | 3.2516 | 0.23194 | 0.75597 | 2025-02-23 09:56:59 | -3.2519
11181 | 恒流放电 | 00:14:00 | 15:30:33 | -1 | 3.2517 | 0.23333 | 0.76049 | 2025-02-23 09:57:04 | -3.2518
11182 | 恒流放电 | 00:14:05 | 15:30:38 | -1 | 3.2514 | 0.23472 | 0.765 | 2025-02-23 09:57:09 | -3.2515
11183 | 恒流放电 | 00:14:10 | 15:30:43 | -0.99998 | 3.2514 | 0.2361 | 0.76952 | 2025-02-23 09:57:14 | -3.2514
11184 | 恒流放电 | 00:14:15 | 15:30:48 | -0.99992 | 3.2517 | 0.23749 | 0.77404 | 2025-02-23 09:57:19 | -3.2515
11185 | 恒流放电 | 00:14:20 | 15:30:53 | -0.99998 | 3.2515 | 0.23888 | 0.77855 | 2025-02-23 09:57:24 | -3.2514
11186 | 恒流放电 | 00:14:25 | 15:30:58 | -1 | 3.2515 | 0.24027 | 0.78307 | 2025-02-23 09:57:29 | -3.2515
11187 | 恒流放电 | 00:14:30 | 15:31:03 | -1 | 3.2514 | 0.24166 | 0.78758 | 2025-02-23 09:57:34 | -3.2515
11188 | 恒流放电 | 00:14:35 | 15:31:08 | -1 | 3.2513 | 0.24305 | 0.7921 | 2025-02-23 09:57:39 | -3.2513
11189 | 恒流放电 | 00:14:40 | 15:31:13 | -0.99993 | 3.251 | 0.24444 | 0.79661 | 2025-02-23 09:57:44 | -3.2508
11190 | 恒流放电 | 00:14:45 | 15:31:18 | -0.99988 | 3.2512 | 0.24583 | 0.80113 | 2025-02-23 09:57:49 | -3.2508
11191 | 恒流放电 | 00:14:50 | 15:31:23 | -0.99987 | 3.2512 | 0.24721 | 0.80564 | 2025-02-23 09:57:54 | -3.2508
11192 | 恒流放电 | 00:14:55 | 15:31:28 | -0.99988 | 3.2512 | 0.2486 | 0.81016 | 2025-02-23 09:57:59 | -3.2508
11193 | 恒流放电 | 00:15:00 | 15:31:33 | -1.0001 | 3.2512 | 0.24999 | 0.81467 | 2025-02-23 09:58:04 | -3.2514
11194 | 恒流放电 | 00:15:05 | 15:31:38 | -0.99998 | 3.251 | 0.25138 | 0.81919 | 2025-02-23 09:58:09 | -3.2509
11195 | 恒流放电 | 00:15:10 | 15:31:43 | -0.99972 | 3.2509 | 0.25277 | 0.8237 | 2025-02-23 09:58:14 | -3.25
11196 | 恒流放电 | 00:15:15 | 15:31:48 | -0.99994 | 3.251 | 0.25416 | 0.82822 | 2025-02-23 09:58:19 | -3.2508
11197 | 恒流放电 | 00:15:20 | 15:31:53 | -1.0001 | 3.251 | 0.25555 | 0.83274 | 2025-02-23 09:58:24 | -3.2512
11198 | 恒流放电 | 00:15:25 | 15:31:58 | -0.99992 | 3.2508 | 0.25694 | 0.83725 | 2025-02-23 09:58:29 | -3.2506
11199 | 恒流放电 | 00:15:30 | 15:32:03 | -0.99986 | 3.2506 | 0.25833 | 0.84177 | 2025-02-23 09:58:34 | -3.2502
11200 | 恒流放电 | 00:15:35 | 15:32:08 | -1 | 3.2507 | 0.25971 | 0.84628 | 2025-02-23 09:58:39 | -3.2508
11201 | 恒流放电 | 00:15:40 | 15:32:13 | -0.99992 | 3.2508 | 0.2611 | 0.8508 | 2025-02-23 09:58:44 | -3.2505
11202 | 恒流放电 | 00:15:45 | 15:32:18 | -0.99982 | 3.2505 | 0.26249 | 0.85531 | 2025-02-23 09:58:49 | -3.2499
11203 | 恒流放电 | 00:15:50 | 15:32:23 | -0.99992 | 3.2507 | 0.26388 | 0.85982 | 2025-02-23 09:58:54 | -3.2504
11204 | 恒流放电 | 00:15:55 | 15:32:28 | -0.99991 | 3.2506 | 0.26527 | 0.86434 | 2025-02-23 09:58:59 | -3.2503
11205 | 恒流放电 | 00:16:00 | 15:32:33 | -0.99996 | 3.2506 | 0.26666 | 0.86885 | 2025-02-23 09:59:04 | -3.2505
11206 | 恒流放电 | 00:16:05 | 15:32:38 | -0.99976 | 3.2505 | 0.26805 | 0.87337 | 2025-02-23 09:59:09 | -3.2497
11207 | 恒流放电 | 00:16:10 | 15:32:43 | -0.99994 | 3.2506 | 0.26944 | 0.87788 | 2025-02-23 09:59:14 | -3.2504
11208 | 恒流放电 | 00:16:15 | 15:32:48 | -0.99986 | 3.2504 | 0.27082 | 0.88239 | 2025-02-23 09:59:19 | -3.25
11209 | 恒流放电 | 00:16:20 | 15:32:53 | -0.9999 | 3.2502 | 0.27221 | 0.88691 | 2025-02-23 09:59:24 | -3.2499
11210 | 恒流放电 | 00:16:25 | 15:32:58 | -1.0001 | 3.2503 | 0.2736 | 0.89143 | 2025-02-23 09:59:29 | -3.2507
11211 | 恒流放电 | 00:16:30 | 15:33:03 | -0.99994 | 3.2504 | 0.27499 | 0.89594 | 2025-02-23 09:59:34 | -3.2502
11212 | 恒流放电 | 00:16:35 | 15:33:08 | -1 | 3.2501 | 0.27638 | 0.90046 | 2025-02-23 09:59:39 | -3.2501
11213 | 恒流放电 | 00:16:40 | 15:33:13 | -0.99981 | 3.2502 | 0.27777 | 0.90497 | 2025-02-23 09:59:44 | -3.2496
11214 | 恒流放电 | 00:16:45 | 15:33:18 | -1 | 3.25 | 0.27916 | 0.90948 | 2025-02-23 09:59:49 | -3.2502
11215 | 恒流放电 | 00:16:50 | 15:33:23 | -0.99997 | 3.25 | 0.28055 | 0.914 | 2025-02-23 09:59:54 | -3.2499
11216 | 恒流放电 | 00:16:55 | 15:33:28 | -0.99996 | 3.2499 | 0.28194 | 0.91851 | 2025-02-23 09:59:59 | -3.2498
11217 | 恒流放电 | 00:17:00 | 15:33:33 | -1.0001 | 3.2499 | 0.28333 | 0.92303 | 2025-02-23 10:00:04 | -3.2501
11218 | 恒流放电 | 00:17:05 | 15:33:38 | -1 | 3.2499 | 0.28471 | 0.92754 | 2025-02-23 10:00:09 | -3.2499
11219 | 恒流放电 | 00:17:10 | 15:33:43 | -0.99999 | 3.25 | 0.2861 | 0.93205 | 2025-02-23 10:00:14 | -3.2499
11220 | 恒流放电 | 00:17:15 | 15:33:48 | -0.99997 | 3.2499 | 0.28749 | 0.93657 | 2025-02-23 10:00:19 | -3.2498
11221 | 恒流放电 | 00:17:20 | 15:33:53 | -0.99986 | 3.2497 | 0.28888 | 0.94108 | 2025-02-23 10:00:24 | -3.2493
11222 | 恒流放电 | 00:17:25 | 15:33:58 | -0.99994 | 3.2497 | 0.29027 | 0.94559 | 2025-02-23 10:00:29 | -3.2495
11223 | 恒流放电 | 00:17:30 | 15:34:03 | -0.99998 | 3.2498 | 0.29166 | 0.95011 | 2025-02-23 10:00:34 | -3.2498
11224 | 恒流放电 | 00:17:35 | 15:34:08 | -0.99981 | 3.2497 | 0.29305 | 0.95462 | 2025-02-23 10:00:39 | -3.2491
11225 | 恒流放电 | 00:17:40 | 15:34:13 | -1.0002 | 3.2496 | 0.29444 | 0.95913 | 2025-02-23 10:00:44 | -3.2501
11226 | 恒流放电 | 00:17:45 | 15:34:18 | -0.99999 | 3.2496 | 0.29582 | 0.96365 | 2025-02-23 10:00:49 | -3.2496
11227 | 恒流放电 | 00:17:50 | 15:34:23 | -1 | 3.2495 | 0.29721 | 0.96816 | 2025-02-23 10:00:54 | -3.2495
11228 | 恒流放电 | 00:17:55 | 15:34:28 | -1.0001 | 3.2494 | 0.2986 | 0.97267 | 2025-02-23 10:00:59 | -3.2498
11229 | 恒流放电 | 00:18:00 | 15:34:33 | -1.0001 | 3.2494 | 0.29999 | 0.97719 | 2025-02-23 10:01:04 | -3.2496
11230 | 恒流放电 | 00:18:05 | 15:34:38 | -0.99993 | 3.249 | 0.30138 | 0.9817 | 2025-02-23 10:01:09 | -3.2488
11231 | 恒流放电 | 00:18:10 | 15:34:43 | -0.99995 | 3.2494 | 0.30277 | 0.98621 | 2025-02-23 10:01:14 | -3.2492
11232 | 恒流放电 | 00:18:15 | 15:34:48 | -1.0001 | 3.249 | 0.30416 | 0.99072 | 2025-02-23 10:01:19 | -3.2493
11233 | 恒流放电 | 00:18:20 | 15:34:53 | -0.99995 | 3.2491 | 0.30555 | 0.99524 | 2025-02-23 10:01:24 | -3.2489
11234 | 恒流放电 | 00:18:25 | 15:34:58 | -0.99972 | 3.2491 | 0.30694 | 0.99975 | 2025-02-23 10:01:29 | -3.2482
11235 | 恒流放电 | 00:18:30 | 15:35:03 | -0.99991 | 3.2491 | 0.30832 | 1.0043 | 2025-02-23 10:01:34 | -3.2488
11236 | 恒流放电 | 00:18:35 | 15:35:08 | -1.0001 | 3.2492 | 0.30971 | 1.0088 | 2025-02-23 10:01:39 | -3.2494
11237 | 恒流放电 | 00:18:40 | 15:35:13 | -0.99995 | 3.2488 | 0.3111 | 1.0133 | 2025-02-23 10:01:44 | -3.2486
11238 | 恒流放电 | 00:18:45 | 15:35:18 | -1.0001 | 3.2487 | 0.31249 | 1.0178 | 2025-02-23 10:01:49 | -3.2489
11239 | 恒流放电 | 00:18:50 | 15:35:23 | -0.99991 | 3.2489 | 0.31388 | 1.0223 | 2025-02-23 10:01:54 | -3.2486
11240 | 恒流放电 | 00:18:55 | 15:35:28 | -1.0001 | 3.2487 | 0.31527 | 1.0268 | 2025-02-23 10:01:59 | -3.2489
11241 | 恒流放电 | 00:19:00 | 15:35:33 | -0.99999 | 3.2489 | 0.31666 | 1.0313 | 2025-02-23 10:02:04 | -3.2489
11242 | 恒流放电 | 00:19:05 | 15:35:38 | -0.99999 | 3.2488 | 0.31805 | 1.0358 | 2025-02-23 10:02:09 | -3.2487
11243 | 恒流放电 | 00:19:10 | 15:35:43 | -0.99993 | 3.2487 | 0.31944 | 1.0404 | 2025-02-23 10:02:14 | -3.2484
11244 | 恒流放电 | 00:19:15 | 15:35:48 | -1.0001 | 3.2483 | 0.32082 | 1.0449 | 2025-02-23 10:02:19 | -3.2486
11245 | 恒流放电 | 00:19:20 | 15:35:53 | -0.99999 | 3.2483 | 0.32221 | 1.0494 | 2025-02-23 10:02:24 | -3.2482
11246 | 恒流放电 | 00:19:25 | 15:35:58 | -1 | 3.2482 | 0.3236 | 1.0539 | 2025-02-23 10:02:29 | -3.2483
11247 | 恒流放电 | 00:19:30 | 15:36:03 | -0.99998 | 3.2484 | 0.32499 | 1.0584 | 2025-02-23 10:02:34 | -3.2483
11248 | 恒流放电 | 00:19:35 | 15:36:08 | -0.9998 | 3.2483 | 0.32638 | 1.0629 | 2025-02-23 10:02:39 | -3.2476
11249 | 恒流放电 | 00:19:40 | 15:36:13 | -0.99996 | 3.2482 | 0.32777 | 1.0674 | 2025-02-23 10:02:44 | -3.2481
11250 | 恒流放电 | 00:19:45 | 15:36:18 | -0.99998 | 3.2479 | 0.32916 | 1.0719 | 2025-02-23 10:02:49 | -3.2479
11251 | 恒流放电 | 00:19:50 | 15:36:23 | -0.99999 | 3.2481 | 0.33055 | 1.0764 | 2025-02-23 10:02:54 | -3.248
11252 | 恒流放电 | 00:19:55 | 15:36:28 | -1.0001 | 3.248 | 0.33193 | 1.081 | 2025-02-23 10:02:59 | -3.2482
11253 | 恒流放电 | 00:20:00 | 15:36:33 | -1.0001 | 3.248 | 0.33332 | 1.0855 | 2025-02-23 10:03:04 | -3.2482
11254 | 恒流放电 | 00:20:05 | 15:36:38 | -0.99995 | 3.2475 | 0.33471 | 1.09 | 2025-02-23 10:03:09 | -3.2474
11255 | 恒流放电 | 00:20:10 | 15:36:43 | -1 | 3.2477 | 0.3361 | 1.0945 | 2025-02-23 10:03:14 | -3.2477
11256 | 恒流放电 | 00:20:15 | 15:36:48 | -1 | 3.2477 | 0.33749 | 1.099 | 2025-02-23 10:03:19 | -3.2477
11257 | 恒流放电 | 00:20:20 | 15:36:53 | -1.0002 | 3.2475 | 0.33888 | 1.1035 | 2025-02-23 10:03:24 | -3.248
11258 | 恒流放电 | 00:20:25 | 15:36:58 | -0.99976 | 3.2474 | 0.34027 | 1.108 | 2025-02-23 10:03:29 | -3.2466
11259 | 恒流放电 | 00:20:30 | 15:37:03 | -0.99996 | 3.2476 | 0.34166 | 1.1125 | 2025-02-23 10:03:34 | -3.2474
11260 | 恒流放电 | 00:20:35 | 15:37:08 | -1.0002 | 3.2474 | 0.34305 | 1.117 | 2025-02-23 10:03:39 | -3.2479
11261 | 恒流放电 | 00:20:40 | 15:37:13 | -1 | 3.2473 | 0.34443 | 1.1216 | 2025-02-23 10:03:44 | -3.2474
11262 | 恒流放电 | 00:20:45 | 15:37:18 | -0.99989 | 3.2473 | 0.34582 | 1.1261 | 2025-02-23 10:03:49 | -3.2469
11263 | 恒流放电 | 00:20:50 | 15:37:23 | -0.9999 | 3.2475 | 0.34721 | 1.1306 | 2025-02-23 10:03:54 | -3.2471
11264 | 恒流放电 | 00:20:55 | 15:37:28 | -0.99987 | 3.2473 | 0.3486 | 1.1351 | 2025-02-23 10:03:59 | -3.2469
11265 | 恒流放电 | 00:21:00 | 15:37:33 | -0.99992 | 3.2471 | 0.34999 | 1.1396 | 2025-02-23 10:04:04 | -3.2469
11266 | 恒流放电 | 00:21:05 | 15:37:38 | -1 | 3.2471 | 0.35138 | 1.1441 | 2025-02-23 10:04:09 | -3.2472
11267 | 恒流放电 | 00:21:10 | 15:37:43 | -0.99992 | 3.2472 | 0.35277 | 1.1486 | 2025-02-23 10:04:14 | -3.2469
11268 | 恒流放电 | 00:21:15 | 15:37:48 | -1.0001 | 3.2471 | 0.35416 | 1.1531 | 2025-02-23 10:04:19 | -3.2475
11269 | 恒流放电 | 00:21:20 | 15:37:53 | -1 | 3.247 | 0.35554 | 1.1576 | 2025-02-23 10:04:24 | -3.247
11270 | 恒流放电 | 00:21:25 | 15:37:58 | -0.99991 | 3.2468 | 0.35693 | 1.1621 | 2025-02-23 10:04:29 | -3.2465
11271 | 恒流放电 | 00:21:30 | 15:38:03 | -0.99999 | 3.2468 | 0.35832 | 1.1666 | 2025-02-23 10:04:34 | -3.2468
11272 | 恒流放电 | 00:21:35 | 15:38:08 | -1 | 3.2469 | 0.35971 | 1.1712 | 2025-02-23 10:04:39 | -3.247
11273 | 恒流放电 | 00:21:40 | 15:38:13 | -1.0001 | 3.2469 | 0.3611 | 1.1757 | 2025-02-23 10:04:44 | -3.2472
11274 | 恒流放电 | 00:21:45 | 15:38:18 | -0.99994 | 3.2468 | 0.36249 | 1.1802 | 2025-02-23 10:04:49 | -3.2466
11275 | 恒流放电 | 00:21:50 | 15:38:23 | -0.99997 | 3.2466 | 0.36388 | 1.1847 | 2025-02-23 10:04:54 | -3.2465
11276 | 恒流放电 | 00:21:55 | 15:38:28 | -0.99991 | 3.2465 | 0.36527 | 1.1892 | 2025-02-23 10:04:59 | -3.2462
11277 | 恒流放电 | 00:22:00 | 15:38:33 | -0.99991 | 3.2464 | 0.36666 | 1.1937 | 2025-02-23 10:05:04 | -3.2461
11278 | 恒流放电 | 00:22:05 | 15:38:38 | -0.99996 | 3.2464 | 0.36804 | 1.1982 | 2025-02-23 10:05:09 | -3.2462
11279 | 恒流放电 | 00:22:10 | 15:38:43 | -0.99991 | 3.2463 | 0.36943 | 1.2027 | 2025-02-23 10:05:14 | -3.246
11280 | 恒流放电 | 00:22:15 | 15:38:48 | -1.0002 | 3.2462 | 0.37082 | 1.2072 | 2025-02-23 10:05:19 | -3.2468
11281 | 恒流放电 | 00:22:20 | 15:38:53 | -0.99991 | 3.2462 | 0.37221 | 1.2117 | 2025-02-23 10:05:24 | -3.2459
11282 | 恒流放电 | 00:22:25 | 15:38:58 | -0.99992 | 3.246 | 0.3736 | 1.2162 | 2025-02-23 10:05:29 | -3.2457
11283 | 恒流放电 | 00:22:30 | 15:39:03 | -1.0001 | 3.246 | 0.37499 | 1.2208 | 2025-02-23 10:05:34 | -3.2463
11284 | 恒流放电 | 00:22:35 | 15:39:08 | -1.0001 | 3.2458 | 0.37638 | 1.2253 | 2025-02-23 10:05:39 | -3.2461
11285 | 恒流放电 | 00:22:40 | 15:39:13 | -0.99993 | 3.2459 | 0.37777 | 1.2298 | 2025-02-23 10:05:44 | -3.2457
11286 | 恒流放电 | 00:22:45 | 15:39:18 | -1 | 3.2458 | 0.37916 | 1.2343 | 2025-02-23 10:05:49 | -3.2458
11287 | 恒流放电 | 00:22:50 | 15:39:23 | -1.0001 | 3.2458 | 0.38054 | 1.2388 | 2025-02-23 10:05:54 | -3.246
11288 | 恒流放电 | 00:22:55 | 15:39:28 | -0.99992 | 3.2457 | 0.38193 | 1.2433 | 2025-02-23 10:05:59 | -3.2455
11289 | 恒流放电 | 00:23:00 | 15:39:33 | -0.99989 | 3.2455 | 0.38332 | 1.2478 | 2025-02-23 10:06:04 | -3.2452
11290 | 恒流放电 | 00:23:05 | 15:39:38 | -1.0001 | 3.2456 | 0.38471 | 1.2523 | 2025-02-23 10:06:09 | -3.2458
11291 | 恒流放电 | 00:23:10 | 15:39:43 | -0.99999 | 3.2454 | 0.3861 | 1.2568 | 2025-02-23 10:06:14 | -3.2454
11292 | 恒流放电 | 00:23:15 | 15:39:48 | -0.99988 | 3.2453 | 0.38749 | 1.2613 | 2025-02-23 10:06:19 | -3.2449
11293 | 恒流放电 | 00:23:20 | 15:39:53 | -0.9998 | 3.2452 | 0.38888 | 1.2658 | 2025-02-23 10:06:24 | -3.2445
11294 | 恒流放电 | 00:23:25 | 15:39:58 | -1 | 3.2452 | 0.39027 | 1.2703 | 2025-02-23 10:06:29 | -3.2453
11295 | 恒流放电 | 00:23:30 | 15:40:03 | -0.99987 | 3.245 | 0.39165 | 1.2748 | 2025-02-23 10:06:34 | -3.2446
11296 | 恒流放电 | 00:23:35 | 15:40:08 | -1.0001 | 3.2452 | 0.39304 | 1.2794 | 2025-02-23 10:06:39 | -3.2454
11297 | 恒流放电 | 00:23:40 | 15:40:13 | -1.0001 | 3.2449 | 0.39443 | 1.2839 | 2025-02-23 10:06:44 | -3.2453
11298 | 恒流放电 | 00:23:45 | 15:40:18 | -1 | 3.2449 | 0.39582 | 1.2884 | 2025-02-23 10:06:49 | -3.2449
11299 | 恒流放电 | 00:23:50 | 15:40:23 | -0.99988 | 3.2448 | 0.39721 | 1.2929 | 2025-02-23 10:06:54 | -3.2444
11300 | 恒流放电 | 00:23:55 | 15:40:28 | -0.99994 | 3.2447 | 0.3986 | 1.2974 | 2025-02-23 10:06:59 | -3.2445
11301 | 恒流放电 | 00:24:00 | 15:40:33 | -1 | 3.2447 | 0.39999 | 1.3019 | 2025-02-23 10:07:04 | -3.2447
11302 | 恒流放电 | 00:24:05 | 15:40:38 | -0.99998 | 3.2445 | 0.40138 | 1.3064 | 2025-02-23 10:07:09 | -3.2445
11303 | 恒流放电 | 00:24:10 | 15:40:43 | -1.0001 | 3.2444 | 0.40277 | 1.3109 | 2025-02-23 10:07:14 | -3.2447
11304 | 恒流放电 | 00:24:15 | 15:40:48 | -1.0003 | 3.2444 | 0.40416 | 1.3154 | 2025-02-23 10:07:19 | -3.2453
11305 | 恒流放电 | 00:24:20 | 15:40:53 | -1 | 3.2443 | 0.40554 | 1.3199 | 2025-02-23 10:07:24 | -3.2444
11306 | 恒流放电 | 00:24:25 | 15:40:58 | -1.0001 | 3.2443 | 0.40693 | 1.3244 | 2025-02-23 10:07:29 | -3.2445
11307 | 恒流放电 | 00:24:30 | 15:41:03 | -0.99996 | 3.2441 | 0.40832 | 1.3289 | 2025-02-23 10:07:34 | -3.244
11308 | 恒流放电 | 00:24:35 | 15:41:08 | -1.0001 | 3.2442 | 0.40971 | 1.3334 | 2025-02-23 10:07:39 | -3.2444
11309 | 恒流放电 | 00:24:40 | 15:41:13 | -0.99998 | 3.244 | 0.4111 | 1.3379 | 2025-02-23 10:07:44 | -3.244
11310 | 恒流放电 | 00:24:45 | 15:41:18 | -1 | 3.2439 | 0.41249 | 1.3424 | 2025-02-23 10:07:49 | -3.2439
11311 | 恒流放电 | 00:24:50 | 15:41:23 | -0.9999 | 3.244 | 0.41388 | 1.3469 | 2025-02-23 10:07:54 | -3.2436
11312 | 恒流放电 | 00:24:55 | 15:41:28 | -1 | 3.2438 | 0.41527 | 1.3515 | 2025-02-23 10:07:59 | -3.2439
11313 | 恒流放电 | 00:25:00 | 15:41:33 | -1 | 3.2437 | 0.41665 | 1.356 | 2025-02-23 10:08:04 | -3.2437
11314 | 恒流放电 | 00:25:05 | 15:41:38 | -0.99995 | 3.2437 | 0.41804 | 1.3605 | 2025-02-23 10:08:09 | -3.2435
11315 | 恒流放电 | 00:25:10 | 15:41:43 | -1.0001 | 3.2435 | 0.41943 | 1.365 | 2025-02-23 10:08:14 | -3.2439
11316 | 恒流放电 | 00:25:15 | 15:41:48 | -0.99995 | 3.2435 | 0.42082 | 1.3695 | 2025-02-23 10:08:19 | -3.2433
11317 | 恒流放电 | 00:25:20 | 15:41:53 | -1 | 3.2432 | 0.42221 | 1.374 | 2025-02-23 10:08:24 | -3.2433
11318 | 恒流放电 | 00:25:25 | 15:41:58 | -0.99991 | 3.2435 | 0.4236 | 1.3785 | 2025-02-23 10:08:29 | -3.2432
11319 | 恒流放电 | 00:25:30 | 15:42:03 | -0.99981 | 3.2431 | 0.42499 | 1.383 | 2025-02-23 10:08:34 | -3.2425
11320 | 恒流放电 | 00:25:35 | 15:42:08 | -1 | 3.2431 | 0.42638 | 1.3875 | 2025-02-23 10:08:39 | -3.2432
11321 | 恒流放电 | 00:25:40 | 15:42:13 | -1.0001 | 3.243 | 0.42777 | 1.392 | 2025-02-23 10:08:44 | -3.2432
11322 | 恒流放电 | 00:25:45 | 15:42:18 | -0.99998 | 3.2432 | 0.42915 | 1.3965 | 2025-02-23 10:08:49 | -3.2431
11323 | 恒流放电 | 00:25:50 | 15:42:23 | -1.0001 | 3.2429 | 0.43054 | 1.401 | 2025-02-23 10:08:54 | -3.2432
11324 | 恒流放电 | 00:25:55 | 15:42:28 | -1 | 3.2427 | 0.43193 | 1.4055 | 2025-02-23 10:08:59 | -3.2427
11325 | 恒流放电 | 00:26:00 | 15:42:33 | -1 | 3.2428 | 0.43332 | 1.41 | 2025-02-23 10:09:04 | -3.2428
11326 | 恒流放电 | 00:26:05 | 15:42:38 | -0.99994 | 3.2426 | 0.43471 | 1.4145 | 2025-02-23 10:09:09 | -3.2424
11327 | 恒流放电 | 00:26:10 | 15:42:43 | -0.99993 | 3.2425 | 0.4361 | 1.419 | 2025-02-23 10:09:14 | -3.2422
11328 | 恒流放电 | 00:26:15 | 15:42:48 | -1.0001 | 3.2425 | 0.43749 | 1.4235 | 2025-02-23 10:09:19 | -3.2427
11329 | 恒流放电 | 00:26:20 | 15:42:53 | -1.0001 | 3.2426 | 0.43888 | 1.428 | 2025-02-23 10:09:24 | -3.2428
11330 | 恒流放电 | 00:26:25 | 15:42:58 | -1.0001 | 3.2422 | 0.44027 | 1.4325 | 2025-02-23 10:09:29 | -3.2425
11331 | 恒流放电 | 00:26:30 | 15:43:03 | -0.9999 | 3.2422 | 0.44166 | 1.437 | 2025-02-23 10:09:34 | -3.2419
11332 | 恒流放电 | 00:26:35 | 15:43:08 | -1 | 3.2421 | 0.44304 | 1.4415 | 2025-02-23 10:09:39 | -3.2422
11333 | 恒流放电 | 00:26:40 | 15:43:13 | -1.0001 | 3.242 | 0.44443 | 1.446 | 2025-02-23 10:09:44 | -3.2424
11334 | 恒流放电 | 00:26:45 | 15:43:18 | -1.0001 | 3.2422 | 0.44582 | 1.4505 | 2025-02-23 10:09:49 | -3.2427
11335 | 恒流放电 | 00:26:50 | 15:43:23 | -0.99997 | 3.2421 | 0.44721 | 1.455 | 2025-02-23 10:09:54 | -3.242
11336 | 恒流放电 | 00:26:55 | 15:43:28 | -0.99997 | 3.2418 | 0.4486 | 1.4595 | 2025-02-23 10:09:59 | -3.2417
11337 | 恒流放电 | 00:27:00 | 15:43:33 | -1.0002 | 3.2418 | 0.44999 | 1.464 | 2025-02-23 10:10:04 | -3.2423
11338 | 恒流放电 | 00:27:05 | 15:43:38 | -1.0002 | 3.2419 | 0.45138 | 1.4686 | 2025-02-23 10:10:09 | -3.2426
11339 | 恒流放电 | 00:27:10 | 15:43:43 | -1 | 3.2416 | 0.45277 | 1.4731 | 2025-02-23 10:10:14 | -3.2417
11340 | 恒流放电 | 00:27:15 | 15:43:48 | -0.99983 | 3.2416 | 0.45415 | 1.4776 | 2025-02-23 10:10:19 | -3.241
11341 | 恒流放电 | 00:27:20 | 15:43:53 | -0.99997 | 3.2414 | 0.45554 | 1.4821 | 2025-02-23 10:10:24 | -3.2413
11342 | 恒流放电 | 00:27:25 | 15:43:58 | -1 | 3.2411 | 0.45693 | 1.4866 | 2025-02-23 10:10:29 | -3.2412
11343 | 恒流放电 | 00:27:30 | 15:44:03 | -0.99998 | 3.2412 | 0.45832 | 1.4911 | 2025-02-23 10:10:34 | -3.2412
11344 | 恒流放电 | 00:27:35 | 15:44:08 | -1 | 3.2411 | 0.45971 | 1.4956 | 2025-02-23 10:10:39 | -3.2411
11345 | 恒流放电 | 00:27:40 | 15:44:13 | -1.0002 | 3.2411 | 0.4611 | 1.5001 | 2025-02-23 10:10:44 | -3.2417
11346 | 恒流放电 | 00:27:45 | 15:44:18 | -1.0002 | 3.2412 | 0.46249 | 1.5046 | 2025-02-23 10:10:49 | -3.2419
11347 | 恒流放电 | 00:27:50 | 15:44:23 | -0.99997 | 3.241 | 0.46388 | 1.5091 | 2025-02-23 10:10:54 | -3.2409
11348 | 恒流放电 | 00:27:55 | 15:44:28 | -1.0001 | 3.2408 | 0.46527 | 1.5136 | 2025-02-23 10:10:59 | -3.2412
11349 | 恒流放电 | 00:28:00 | 15:44:33 | -1 | 3.2406 | 0.46666 | 1.5181 | 2025-02-23 10:11:04 | -3.2406
11350 | 恒流放电 | 00:28:05 | 15:44:38 | -1.0001 | 3.2408 | 0.46804 | 1.5226 | 2025-02-23 10:11:09 | -3.241
11351 | 恒流放电 | 00:28:10 | 15:44:43 | -0.99995 | 3.2406 | 0.46943 | 1.5271 | 2025-02-23 10:11:14 | -3.2404
11352 | 恒流放电 | 00:28:15 | 15:44:48 | -0.99986 | 3.2403 | 0.47082 | 1.5316 | 2025-02-23 10:11:19 | -3.2398
11353 | 恒流放电 | 00:28:20 | 15:44:53 | -0.99998 | 3.2402 | 0.47221 | 1.5361 | 2025-02-23 10:11:24 | -3.2402
11354 | 恒流放电 | 00:28:25 | 15:44:58 | -0.99983 | 3.2404 | 0.4736 | 1.5406 | 2025-02-23 10:11:29 | -3.2399
11355 | 恒流放电 | 00:28:30 | 15:45:03 | -1 | 3.2403 | 0.47499 | 1.5451 | 2025-02-23 10:11:34 | -3.2404
11356 | 恒流放电 | 00:28:35 | 15:45:08 | -0.99989 | 3.2401 | 0.47638 | 1.5496 | 2025-02-23 10:11:39 | -3.2398
11357 | 恒流放电 | 00:28:40 | 15:45:13 | -1.0002 | 3.24 | 0.47777 | 1.5541 | 2025-02-23 10:11:44 | -3.2407
11358 | 恒流放电 | 00:28:45 | 15:45:18 | -0.99999 | 3.2399 | 0.47915 | 1.5586 | 2025-02-23 10:11:49 | -3.2399
11359 | 恒流放电 | 00:28:50 | 15:45:23 | -1.0001 | 3.2398 | 0.48054 | 1.5631 | 2025-02-23 10:11:54 | -3.2402
11360 | 恒流放电 | 00:28:55 | 15:45:28 | -0.99994 | 3.2395 | 0.48193 | 1.5676 | 2025-02-23 10:11:59 | -3.2393
11361 | 恒流放电 | 00:29:00 | 15:45:33 | -1.0001 | 3.2396 | 0.48332 | 1.5721 | 2025-02-23 10:12:04 | -3.24
11362 | 恒流放电 | 00:29:05 | 15:45:38 | -0.99976 | 3.2394 | 0.48471 | 1.5766 | 2025-02-23 10:12:09 | -3.2386
11363 | 恒流放电 | 00:29:10 | 15:45:43 | -1.0001 | 3.2391 | 0.4861 | 1.5811 | 2025-02-23 10:12:14 | -3.2394
11364 | 恒流放电 | 00:29:15 | 15:45:48 | -1.0002 | 3.2391 | 0.48749 | 1.5856 | 2025-02-23 10:12:19 | -3.2399
11365 | 恒流放电 | 00:29:20 | 15:45:53 | -1.0001 | 3.2392 | 0.48888 | 1.5901 | 2025-02-23 10:12:24 | -3.2394
11366 | 恒流放电 | 00:29:25 | 15:45:58 | -1 | 3.239 | 0.49027 | 1.5946 | 2025-02-23 10:12:29 | -3.239
11367 | 恒流放电 | 00:29:30 | 15:46:03 | -0.99993 | 3.2391 | 0.49166 | 1.5991 | 2025-02-23 10:12:34 | -3.2389
11368 | 恒流放电 | 00:29:35 | 15:46:08 | -1.0001 | 3.2389 | 0.49304 | 1.6036 | 2025-02-23 10:12:39 | -3.2392
11369 | 恒流放电 | 00:29:40 | 15:46:13 | -1.0001 | 3.2389 | 0.49443 | 1.6081 | 2025-02-23 10:12:44 | -3.2393
11370 | 恒流放电 | 00:29:45 | 15:46:18 | -0.99989 | 3.2388 | 0.49582 | 1.6126 | 2025-02-23 10:12:49 | -3.2385
11371 | 恒流放电 | 00:29:50 | 15:46:23 | -1.0002 | 3.2387 | 0.49721 | 1.6171 | 2025-02-23 10:12:54 | -3.2394
11372 | 恒流放电 | 00:29:55 | 15:46:28 | -1.0001 | 3.2385 | 0.4986 | 1.6216 | 2025-02-23 10:12:59 | -3.2388
11373 | 恒流放电 | 00:30:00 | 15:46:33 | -1.0001 | 3.2385 | 0.49999 | 1.6261 | 2025-02-23 10:13:04 | -3.2387
11374 | 恒流放电 | 00:30:05 | 15:46:38 | -0.99999 | 3.2384 | 0.50138 | 1.6306 | 2025-02-23 10:13:09 | -3.2383
11375 | 恒流放电 | 00:30:10 | 15:46:43 | -1.0001 | 3.2383 | 0.50277 | 1.6351 | 2025-02-23 10:13:14 | -3.2386
11376 | 恒流放电 | 00:30:15 | 15:46:48 | -1.0002 | 3.238 | 0.50416 | 1.6396 | 2025-02-23 10:13:19 | -3.2387
11377 | 恒流放电 | 00:30:20 | 15:46:53 | -1.0002 | 3.2382 | 0.50555 | 1.644 | 2025-02-23 10:13:24 | -3.2389
11378 | 恒流放电 | 00:30:25 | 15:46:58 | -1 | 3.238 | 0.50693 | 1.6485 | 2025-02-23 10:13:29 | -3.2381
11379 | 恒流放电 | 00:30:30 | 15:47:03 | -0.99992 | 3.2378 | 0.50832 | 1.653 | 2025-02-23 10:13:34 | -3.2375
11380 | 恒流放电 | 00:30:35 | 15:47:08 | -0.99999 | 3.2379 | 0.50971 | 1.6575 | 2025-02-23 10:13:39 | -3.2378
11381 | 恒流放电 | 00:30:40 | 15:47:13 | -0.99992 | 3.2378 | 0.5111 | 1.662 | 2025-02-23 10:13:44 | -3.2375
11382 | 恒流放电 | 00:30:45 | 15:47:18 | -0.99998 | 3.2377 | 0.51249 | 1.6665 | 2025-02-23 10:13:49 | -3.2377
11383 | 恒流放电 | 00:30:50 | 15:47:23 | -0.99994 | 3.2374 | 0.51388 | 1.671 | 2025-02-23 10:13:54 | -3.2372
11384 | 恒流放电 | 00:30:55 | 15:47:28 | -0.99995 | 3.2373 | 0.51527 | 1.6755 | 2025-02-23 10:13:59 | -3.2372
11385 | 恒流放电 | 00:31:00 | 15:47:33 | -0.99995 | 3.2374 | 0.51665 | 1.68 | 2025-02-23 10:14:04 | -3.2373
11386 | 恒流放电 | 00:31:05 | 15:47:38 | -1 | 3.2373 | 0.51804 | 1.6845 | 2025-02-23 10:14:09 | -3.2374
11387 | 恒流放电 | 00:31:10 | 15:47:43 | -1.0001 | 3.2371 | 0.51943 | 1.689 | 2025-02-23 10:14:14 | -3.2376
11388 | 恒流放电 | 00:31:15 | 15:47:48 | -1.0001 | 3.237 | 0.52082 | 1.6935 | 2025-02-23 10:14:19 | -3.2375
11389 | 恒流放电 | 00:31:20 | 15:47:53 | -1 | 3.2372 | 0.52221 | 1.698 | 2025-02-23 10:14:24 | -3.2374
11390 | 恒流放电 | 00:31:25 | 15:47:58 | -1 | 3.2366 | 0.5236 | 1.7025 | 2025-02-23 10:14:29 | -3.2366
11391 | 恒流放电 | 00:31:30 | 15:48:03 | -1 | 3.2369 | 0.52499 | 1.707 | 2025-02-23 10:14:34 | -3.2371
11392 | 恒流放电 | 00:31:35 | 15:48:08 | -1.0001 | 3.2365 | 0.52638 | 1.7115 | 2025-02-23 10:14:39 | -3.2368
11393 | 恒流放电 | 00:31:40 | 15:48:13 | -0.99996 | 3.2366 | 0.52777 | 1.716 | 2025-02-23 10:14:44 | -3.2364
11394 | 恒流放电 | 00:31:45 | 15:48:18 | -0.99996 | 3.2365 | 0.52916 | 1.7205 | 2025-02-23 10:14:49 | -3.2364
11395 | 恒流放电 | 00:31:50 | 15:48:23 | -1 | 3.2364 | 0.53054 | 1.725 | 2025-02-23 10:14:54 | -3.2365
11396 | 恒流放电 | 00:31:55 | 15:48:28 | -1 | 3.2363 | 0.53193 | 1.7295 | 2025-02-23 10:14:59 | -3.2363
11397 | 恒流放电 | 00:32:00 | 15:48:33 | -1.0001 | 3.2361 | 0.53332 | 1.734 | 2025-02-23 10:15:04 | -3.2364
11398 | 恒流放电 | 00:32:05 | 15:48:38 | -0.99984 | 3.2361 | 0.53471 | 1.7385 | 2025-02-23 10:15:09 | -3.2355
11399 | 恒流放电 | 00:32:10 | 15:48:43 | -0.99991 | 3.2359 | 0.5361 | 1.743 | 2025-02-23 10:15:14 | -3.2356
11400 | 恒流放电 | 00:32:15 | 15:48:48 | -0.99986 | 3.2357 | 0.53749 | 1.7474 | 2025-02-23 10:15:19 | -3.2352
11401 | 恒流放电 | 00:32:20 | 15:48:53 | -1.0001 | 3.2358 | 0.53888 | 1.7519 | 2025-02-23 10:15:24 | -3.2362
11402 | 恒流放电 | 00:32:25 | 15:48:58 | -1 | 3.2357 | 0.54027 | 1.7564 | 2025-02-23 10:15:29 | -3.2358
11403 | 恒流放电 | 00:32:30 | 15:49:03 | -1.0001 | 3.2356 | 0.54166 | 1.7609 | 2025-02-23 10:15:34 | -3.2361
11404 | 恒流放电 | 00:32:35 | 15:49:08 | -0.99994 | 3.2353 | 0.54304 | 1.7654 | 2025-02-23 10:15:39 | -3.2351
11405 | 恒流放电 | 00:32:40 | 15:49:13 | -1.0001 | 3.2352 | 0.54443 | 1.7699 | 2025-02-23 10:15:44 | -3.2356
11406 | 恒流放电 | 00:32:45 | 15:49:18 | -0.99994 | 3.2351 | 0.54582 | 1.7744 | 2025-02-23 10:15:49 | -3.2349
11407 | 恒流放电 | 00:32:50 | 15:49:23 | -1 | 3.2352 | 0.54721 | 1.7789 | 2025-02-23 10:15:54 | -3.2352
11408 | 恒流放电 | 00:32:55 | 15:49:28 | -0.99999 | 3.2349 | 0.5486 | 1.7834 | 2025-02-23 10:15:59 | -3.2349
11409 | 恒流放电 | 00:33:00 | 15:49:33 | -1.0003 | 3.2347 | 0.54999 | 1.7879 | 2025-02-23 10:16:04 | -3.2356
11410 | 恒流放电 | 00:33:05 | 15:49:38 | -0.99991 | 3.2347 | 0.55138 | 1.7924 | 2025-02-23 10:16:09 | -3.2344
11411 | 恒流放电 | 00:33:10 | 15:49:43 | -1 | 3.2349 | 0.55277 | 1.7969 | 2025-02-23 10:16:14 | -3.2349
11412 | 恒流放电 | 00:33:15 | 15:49:48 | -1.0001 | 3.2344 | 0.55416 | 1.8014 | 2025-02-23 10:16:19 | -3.2346
11413 | 恒流放电 | 00:33:20 | 15:49:53 | -0.99991 | 3.2346 | 0.55554 | 1.8059 | 2025-02-23 10:16:24 | -3.2343
11414 | 恒流放电 | 00:33:25 | 15:49:58 | -1 | 3.2342 | 0.55693 | 1.8104 | 2025-02-23 10:16:29 | -3.2344
11415 | 恒流放电 | 00:33:30 | 15:50:03 | -0.99994 | 3.2344 | 0.55832 | 1.8148 | 2025-02-23 10:16:34 | -3.2342
11416 | 恒流放电 | 00:33:35 | 15:50:08 | -0.99997 | 3.2343 | 0.55971 | 1.8193 | 2025-02-23 10:16:39 | -3.2342
11417 | 恒流放电 | 00:33:40 | 15:50:13 | -0.9998 | 3.2342 | 0.5611 | 1.8238 | 2025-02-23 10:16:44 | -3.2336
11418 | 恒流放电 | 00:33:45 | 15:50:18 | -0.99998 | 3.234 | 0.56249 | 1.8283 | 2025-02-23 10:16:49 | -3.2339
11419 | 恒流放电 | 00:33:50 | 15:50:23 | -0.99979 | 3.2341 | 0.56388 | 1.8328 | 2025-02-23 10:16:54 | -3.2334
11420 | 恒流放电 | 00:33:55 | 15:50:28 | -0.99982 | 3.2339 | 0.56527 | 1.8373 | 2025-02-23 10:16:59 | -3.2333
11421 | 恒流放电 | 00:34:00 | 15:50:33 | -1 | 3.2338 | 0.56665 | 1.8418 | 2025-02-23 10:17:04 | -3.2339
11422 | 恒流放电 | 00:34:05 | 15:50:38 | -1.0001 | 3.2336 | 0.56804 | 1.8463 | 2025-02-23 10:17:09 | -3.2339
11423 | 恒流放电 | 00:34:10 | 15:50:43 | -1.0001 | 3.2334 | 0.56943 | 1.8508 | 2025-02-23 10:17:14 | -3.2337
11424 | 恒流放电 | 00:34:15 | 15:50:48 | -1 | 3.2334 | 0.57082 | 1.8553 | 2025-02-23 10:17:19 | -3.2334
11425 | 恒流放电 | 00:34:20 | 15:50:53 | -1 | 3.2332 | 0.57221 | 1.8598 | 2025-02-23 10:17:24 | -3.2332
11426 | 恒流放电 | 00:34:25 | 15:50:58 | -0.99988 | 3.2333 | 0.5736 | 1.8642 | 2025-02-23 10:17:29 | -3.2329
11427 | 恒流放电 | 00:34:30 | 15:51:03 | -0.99998 | 3.2332 | 0.57499 | 1.8687 | 2025-02-23 10:17:34 | -3.2331
11428 | 恒流放电 | 00:34:35 | 15:51:08 | -1.0001 | 3.233 | 0.57638 | 1.8732 | 2025-02-23 10:17:39 | -3.2334
11429 | 恒流放电 | 00:34:40 | 15:51:13 | -1.0001 | 3.2331 | 0.57777 | 1.8777 | 2025-02-23 10:17:44 | -3.2333
11430 | 恒流放电 | 00:34:45 | 15:51:18 | -0.99994 | 3.2328 | 0.57916 | 1.8822 | 2025-02-23 10:17:49 | -3.2326
11431 | 恒流放电 | 00:34:50 | 15:51:23 | -1 | 3.2327 | 0.58054 | 1.8867 | 2025-02-23 10:17:54 | -3.2328
11432 | 恒流放电 | 00:34:55 | 15:51:28 | -1 | 3.2325 | 0.58193 | 1.8912 | 2025-02-23 10:17:59 | -3.2326
11433 | 恒流放电 | 00:35:00 | 15:51:33 | -0.99989 | 3.2326 | 0.58332 | 1.8957 | 2025-02-23 10:18:04 | -3.2322
11434 | 恒流放电 | 00:35:05 | 15:51:38 | -1 | 3.2325 | 0.58471 | 1.9002 | 2025-02-23 10:18:09 | -3.2325
11435 | 恒流放电 | 00:35:10 | 15:51:43 | -1.0001 | 3.2323 | 0.5861 | 1.9047 | 2025-02-23 10:18:14 | -3.2325
11436 | 恒流放电 | 00:35:15 | 15:51:48 | -0.99987 | 3.2323 | 0.58749 | 1.9091 | 2025-02-23 10:18:19 | -3.2318
11437 | 恒流放电 | 00:35:20 | 15:51:53 | -0.99986 | 3.2321 | 0.58888 | 1.9136 | 2025-02-23 10:18:24 | -3.2317
11438 | 恒流放电 | 00:35:25 | 15:51:58 | -0.99993 | 3.2321 | 0.59027 | 1.9181 | 2025-02-23 10:18:29 | -3.2318
11439 | 恒流放电 | 00:35:30 | 15:52:03 | -1.0001 | 3.2322 | 0.59166 | 1.9226 | 2025-02-23 10:18:34 | -3.2326
11440 | 恒流放电 | 00:35:35 | 15:52:08 | -0.99998 | 3.2317 | 0.59304 | 1.9271 | 2025-02-23 10:18:39 | -3.2316
11441 | 恒流放电 | 00:35:40 | 15:52:13 | -1 | 3.2317 | 0.59443 | 1.9316 | 2025-02-23 10:18:44 | -3.2318
11442 | 恒流放电 | 00:35:45 | 15:52:18 | -1.0001 | 3.2314 | 0.59582 | 1.9361 | 2025-02-23 10:18:49 | -3.2317
11443 | 恒流放电 | 00:35:50 | 15:52:23 | -0.99981 | 3.2315 | 0.59721 | 1.9406 | 2025-02-23 10:18:54 | -3.2308
11444 | 恒流放电 | 00:35:55 | 15:52:28 | -1 | 3.2315 | 0.5986 | 1.9451 | 2025-02-23 10:18:59 | -3.2314
11445 | 恒流放电 | 00:36:00 | 15:52:33 | -0.99995 | 3.2314 | 0.59999 | 1.9495 | 2025-02-23 10:19:04 | -3.2313
11446 | 恒流放电 | 00:36:05 | 15:52:38 | -0.99989 | 3.231 | 0.60138 | 1.954 | 2025-02-23 10:19:09 | -3.2306
11447 | 恒流放电 | 00:36:10 | 15:52:43 | -1.0001 | 3.2311 | 0.60277 | 1.9585 | 2025-02-23 10:19:14 | -3.2315
11448 | 恒流放电 | 00:36:15 | 15:52:48 | -0.99999 | 3.231 | 0.60416 | 1.963 | 2025-02-23 10:19:19 | -3.231
11449 | 恒流放电 | 00:36:20 | 15:52:53 | -0.99988 | 3.231 | 0.60554 | 1.9675 | 2025-02-23 10:19:24 | -3.2306
11450 | 恒流放电 | 00:36:25 | 15:52:58 | -0.99985 | 3.2307 | 0.60693 | 1.972 | 2025-02-23 10:19:29 | -3.2302
11451 | 恒流放电 | 00:36:30 | 15:53:03 | -1.0002 | 3.2308 | 0.60832 | 1.9765 | 2025-02-23 10:19:34 | -3.2313
11452 | 恒流放电 | 00:36:35 | 15:53:08 | -0.99994 | 3.2307 | 0.60971 | 1.981 | 2025-02-23 10:19:39 | -3.2305
11453 | 恒流放电 | 00:36:40 | 15:53:13 | -0.99997 | 3.2303 | 0.6111 | 1.9854 | 2025-02-23 10:19:44 | -3.2302
11454 | 恒流放电 | 00:36:45 | 15:53:18 | -0.99998 | 3.2305 | 0.61249 | 1.9899 | 2025-02-23 10:19:49 | -3.2304
11455 | 恒流放电 | 00:36:50 | 15:53:23 | -0.99985 | 3.2303 | 0.61388 | 1.9944 | 2025-02-23 10:19:54 | -3.2298
11456 | 恒流放电 | 00:36:55 | 15:53:28 | -1 | 3.2303 | 0.61527 | 1.9989 | 2025-02-23 10:19:59 | -3.2304
11457 | 恒流放电 | 00:37:00 | 15:53:33 | -1 | 3.2301 | 0.61665 | 2.0034 | 2025-02-23 10:20:04 | -3.2302
11458 | 恒流放电 | 00:37:05 | 15:53:38 | -0.99998 | 3.23 | 0.61804 | 2.0079 | 2025-02-23 10:20:09 | -3.2299
11459 | 恒流放电 | 00:37:10 | 15:53:43 | -0.99984 | 3.23 | 0.61943 | 2.0124 | 2025-02-23 10:20:14 | -3.2294
11460 | 恒流放电 | 00:37:15 | 15:53:48 | -1.0001 | 3.2298 | 0.62082 | 2.0168 | 2025-02-23 10:20:19 | -3.2302
11461 | 恒流放电 | 00:37:20 | 15:53:53 | -0.99985 | 3.2297 | 0.62221 | 2.0213 | 2025-02-23 10:20:24 | -3.2292
11462 | 恒流放电 | 00:37:25 | 15:53:58 | -1.0001 | 3.2299 | 0.6236 | 2.0258 | 2025-02-23 10:20:29 | -3.2302
11463 | 恒流放电 | 00:37:30 | 15:54:03 | -1.0001 | 3.2294 | 0.62499 | 2.0303 | 2025-02-23 10:20:34 | -3.2297
11464 | 恒流放电 | 00:37:35 | 15:54:08 | -0.99996 | 3.2294 | 0.62638 | 2.0348 | 2025-02-23 10:20:39 | -3.2292
11465 | 恒流放电 | 00:37:40 | 15:54:13 | -1.0001 | 3.2293 | 0.62777 | 2.0393 | 2025-02-23 10:20:44 | -3.2297
11466 | 恒流放电 | 00:37:45 | 15:54:18 | -0.99984 | 3.2292 | 0.62915 | 2.0438 | 2025-02-23 10:20:49 | -3.2287
11467 | 恒流放电 | 00:37:50 | 15:54:23 | -1 | 3.2292 | 0.63054 | 2.0482 | 2025-02-23 10:20:54 | -3.2293
11468 | 恒流放电 | 00:37:55 | 15:54:28 | -0.99997 | 3.229 | 0.63193 | 2.0527 | 2025-02-23 10:20:59 | -3.2289
11469 | 恒流放电 | 00:38:00 | 15:54:33 | -1 | 3.2288 | 0.63332 | 2.0572 | 2025-02-23 10:21:04 | -3.2289
11470 | 恒流放电 | 00:38:05 | 15:54:38 | -1.0001 | 3.2288 | 0.63471 | 2.0617 | 2025-02-23 10:21:09 | -3.2291
11471 | 恒流放电 | 00:38:10 | 15:54:43 | -0.99995 | 3.229 | 0.6361 | 2.0662 | 2025-02-23 10:21:14 | -3.2288
11472 | 恒流放电 | 00:38:15 | 15:54:48 | -1 | 3.2285 | 0.63749 | 2.0707 | 2025-02-23 10:21:19 | -3.2285
11473 | 恒流放电 | 00:38:20 | 15:54:53 | -1.0001 | 3.2284 | 0.63888 | 2.0752 | 2025-02-23 10:21:24 | -3.2286
11474 | 恒流放电 | 00:38:25 | 15:54:58 | -0.99986 | 3.2284 | 0.64027 | 2.0796 | 2025-02-23 10:21:29 | -3.2279
11475 | 恒流放电 | 00:38:30 | 15:55:03 | -0.99997 | 3.2284 | 0.64165 | 2.0841 | 2025-02-23 10:21:34 | -3.2283
11476 | 恒流放电 | 00:38:35 | 15:55:08 | -0.99997 | 3.2284 | 0.64304 | 2.0886 | 2025-02-23 10:21:39 | -3.2283
11477 | 恒流放电 | 00:38:40 | 15:55:13 | -0.99992 | 3.2281 | 0.64443 | 2.0931 | 2025-02-23 10:21:44 | -3.2279
11478 | 恒流放电 | 00:38:45 | 15:55:18 | -1.0001 | 3.228 | 0.64582 | 2.0976 | 2025-02-23 10:21:49 | -3.2282
11479 | 恒流放电 | 00:38:50 | 15:55:23 | -0.99994 | 3.2279 | 0.64721 | 2.1021 | 2025-02-23 10:21:54 | -3.2277
11480 | 恒流放电 | 00:38:55 | 15:55:28 | -1 | 3.228 | 0.6486 | 2.1065 | 2025-02-23 10:21:59 | -3.2281
11481 | 恒流放电 | 00:39:00 | 15:55:33 | -0.99988 | 3.228 | 0.64999 | 2.111 | 2025-02-23 10:22:04 | -3.2276
11482 | 恒流放电 | 00:39:05 | 15:55:38 | -0.99996 | 3.2278 | 0.65138 | 2.1155 | 2025-02-23 10:22:09 | -3.2277
11483 | 恒流放电 | 00:39:10 | 15:55:43 | -1.0001 | 3.2276 | 0.65277 | 2.12 | 2025-02-23 10:22:14 | -3.2278
11484 | 恒流放电 | 00:39:15 | 15:55:48 | -1.0001 | 3.2276 | 0.65416 | 2.1245 | 2025-02-23 10:22:19 | -3.2278
11485 | 恒流放电 | 00:39:20 | 15:55:53 | -0.99995 | 3.2276 | 0.65554 | 2.129 | 2025-02-23 10:22:24 | -3.2274
11486 | 恒流放电 | 00:39:25 | 15:55:58 | -0.99989 | 3.2274 | 0.65693 | 2.1334 | 2025-02-23 10:22:29 | -3.227
11487 | 恒流放电 | 00:39:30 | 15:56:03 | -0.99997 | 3.2273 | 0.65832 | 2.1379 | 2025-02-23 10:22:34 | -3.2272
11488 | 恒流放电 | 00:39:35 | 15:56:08 | -1 | 3.2272 | 0.65971 | 2.1424 | 2025-02-23 10:22:39 | -3.2272
11489 | 恒流放电 | 00:39:40 | 15:56:13 | -0.99994 | 3.2269 | 0.6611 | 2.1469 | 2025-02-23 10:22:44 | -3.2267
11490 | 恒流放电 | 00:39:45 | 15:56:18 | -0.99997 | 3.2268 | 0.66249 | 2.1514 | 2025-02-23 10:22:49 | -3.2267
11491 | 恒流放电 | 00:39:50 | 15:56:23 | -1 | 3.227 | 0.66388 | 2.1558 | 2025-02-23 10:22:54 | -3.2271
11492 | 恒流放电 | 00:39:55 | 15:56:28 | -0.99995 | 3.2267 | 0.66527 | 2.1603 | 2025-02-23 10:22:59 | -3.2266
11493 | 恒流放电 | 00:40:00 | 15:56:33 | -1.0001 | 3.2264 | 0.66665 | 2.1648 | 2025-02-23 10:23:04 | -3.2266
11494 | 恒流放电 | 00:40:05 | 15:56:38 | -0.99999 | 3.2265 | 0.66804 | 2.1693 | 2025-02-23 10:23:09 | -3.2264
11495 | 恒流放电 | 00:40:10 | 15:56:43 | -1 | 3.2265 | 0.66943 | 2.1738 | 2025-02-23 10:23:14 | -3.2266
11496 | 恒流放电 | 00:40:15 | 15:56:48 | -1 | 3.2264 | 0.67082 | 2.1783 | 2025-02-23 10:23:19 | -3.2265
11497 | 恒流放电 | 00:40:20 | 15:56:53 | -1.0001 | 3.2261 | 0.67221 | 2.1827 | 2025-02-23 10:23:24 | -3.2265
11498 | 恒流放电 | 00:40:25 | 15:56:58 | -0.99997 | 3.2262 | 0.6736 | 2.1872 | 2025-02-23 10:23:29 | -3.2261
11499 | 恒流放电 | 00:40:30 | 15:57:03 | -1 | 3.2263 | 0.67499 | 2.1917 | 2025-02-23 10:23:34 | -3.2264
11500 | 恒流放电 | 00:40:35 | 15:57:08 | -1.0001 | 3.2259 | 0.67638 | 2.1962 | 2025-02-23 10:23:39 | -3.2263
11501 | 恒流放电 | 00:40:40 | 15:57:13 | -1.0001 | 3.2259 | 0.67777 | 2.2007 | 2025-02-23 10:23:44 | -3.2262
11502 | 恒流放电 | 00:40:45 | 15:57:18 | -1.0001 | 3.2258 | 0.67916 | 2.2051 | 2025-02-23 10:23:49 | -3.2261
11503 | 恒流放电 | 00:40:50 | 15:57:23 | -0.99999 | 3.2259 | 0.68054 | 2.2096 | 2025-02-23 10:23:54 | -3.2258
11504 | 恒流放电 | 00:40:55 | 15:57:28 | -1.0001 | 3.2256 | 0.68193 | 2.2141 | 2025-02-23 10:23:59 | -3.226
11505 | 恒流放电 | 00:41:00 | 15:57:33 | -1 | 3.2255 | 0.68332 | 2.2186 | 2025-02-23 10:24:04 | -3.2256
11506 | 恒流放电 | 00:41:05 | 15:57:38 | -1 | 3.2253 | 0.68471 | 2.2231 | 2025-02-23 10:24:09 | -3.2254
11507 | 恒流放电 | 00:41:10 | 15:57:43 | -1.0001 | 3.2253 | 0.6861 | 2.2275 | 2025-02-23 10:24:14 | -3.2255
11508 | 恒流放电 | 00:41:15 | 15:57:48 | -0.99998 | 3.2254 | 0.68749 | 2.232 | 2025-02-23 10:24:19 | -3.2254
11509 | 恒流放电 | 00:41:20 | 15:57:53 | -1.0001 | 3.2251 | 0.68888 | 2.2365 | 2025-02-23 10:24:24 | -3.2256
11510 | 恒流放电 | 00:41:25 | 15:57:58 | -1.0001 | 3.2251 | 0.69027 | 2.241 | 2025-02-23 10:24:29 | -3.2255
11511 | 恒流放电 | 00:41:30 | 15:58:03 | -1 | 3.2251 | 0.69166 | 2.2455 | 2025-02-23 10:24:34 | -3.2251
11512 | 恒流放电 | 00:41:35 | 15:58:08 | -0.99993 | 3.2249 | 0.69304 | 2.2499 | 2025-02-23 10:24:39 | -3.2246
11513 | 恒流放电 | 00:41:40 | 15:58:13 | -1.0002 | 3.225 | 0.69443 | 2.2544 | 2025-02-23 10:24:44 | -3.2255
11514 | 恒流放电 | 00:41:45 | 15:58:18 | -0.99987 | 3.2247 | 0.69582 | 2.2589 | 2025-02-23 10:24:49 | -3.2243
11515 | 恒流放电 | 00:41:50 | 15:58:23 | -0.99998 | 3.2247 | 0.69721 | 2.2634 | 2025-02-23 10:24:54 | -3.2247
11516 | 恒流放电 | 00:41:55 | 15:58:28 | -1 | 3.2246 | 0.6986 | 2.2679 | 2025-02-23 10:24:59 | -3.2247
11517 | 恒流放电 | 00:42:00 | 15:58:33 | -0.99991 | 3.2247 | 0.69999 | 2.2723 | 2025-02-23 10:25:04 | -3.2244
11518 | 恒流放电 | 00:42:05 | 15:58:38 | -0.99995 | 3.2243 | 0.70138 | 2.2768 | 2025-02-23 10:25:09 | -3.2242
11519 | 恒流放电 | 00:42:10 | 15:58:43 | -0.99985 | 3.2242 | 0.70277 | 2.2813 | 2025-02-23 10:25:14 | -3.2237
11520 | 恒流放电 | 00:42:15 | 15:58:48 | -1 | 3.2243 | 0.70416 | 2.2858 | 2025-02-23 10:25:19 | -3.2244
11521 | 恒流放电 | 00:42:20 | 15:58:53 | -0.99983 | 3.2242 | 0.70554 | 2.2902 | 2025-02-23 10:25:24 | -3.2236
11522 | 恒流放电 | 00:42:25 | 15:58:58 | -0.99997 | 3.224 | 0.70693 | 2.2947 | 2025-02-23 10:25:29 | -3.2239
11523 | 恒流放电 | 00:42:30 | 15:59:03 | -0.99995 | 3.2238 | 0.70832 | 2.2992 | 2025-02-23 10:25:34 | -3.2237
11524 | 恒流放电 | 00:42:35 | 15:59:08 | -0.9998 | 3.2239 | 0.70971 | 2.3037 | 2025-02-23 10:25:39 | -3.2233
11525 | 恒流放电 | 00:42:40 | 15:59:13 | -1.0002 | 3.2238 | 0.7111 | 2.3082 | 2025-02-23 10:25:44 | -3.2244
11526 | 恒流放电 | 00:42:45 | 15:59:18 | -1 | 3.2236 | 0.71249 | 2.3126 | 2025-02-23 10:25:49 | -3.2236
11527 | 恒流放电 | 00:42:50 | 15:59:23 | -0.99992 | 3.2237 | 0.71388 | 2.3171 | 2025-02-23 10:25:54 | -3.2234
11528 | 恒流放电 | 00:42:55 | 15:59:28 | -1.0001 | 3.2236 | 0.71527 | 2.3216 | 2025-02-23 10:25:59 | -3.2238
11529 | 恒流放电 | 00:43:00 | 15:59:33 | -0.99997 | 3.2236 | 0.71665 | 2.3261 | 2025-02-23 10:26:04 | -3.2235
11530 | 恒流放电 | 00:43:05 | 15:59:38 | -0.99998 | 3.2235 | 0.71804 | 2.3305 | 2025-02-23 10:26:09 | -3.2234
11531 | 恒流放电 | 00:43:10 | 15:59:43 | -1.0001 | 3.2233 | 0.71943 | 2.335 | 2025-02-23 10:26:14 | -3.2238
11532 | 恒流放电 | 00:43:15 | 15:59:48 | -1.0001 | 3.2233 | 0.72082 | 2.3395 | 2025-02-23 10:26:19 | -3.2235
11533 | 恒流放电 | 00:43:20 | 15:59:53 | -0.99992 | 3.2231 | 0.72221 | 2.344 | 2025-02-23 10:26:24 | -3.2228
11534 | 恒流放电 | 00:43:25 | 15:59:58 | -0.99995 | 3.2229 | 0.7236 | 2.3484 | 2025-02-23 10:26:29 | -3.2227
11535 | 恒流放电 | 00:43:30 | 16:00:03 | -0.99998 | 3.223 | 0.72499 | 2.3529 | 2025-02-23 10:26:34 | -3.2229
11536 | 恒流放电 | 00:43:35 | 16:00:08 | -0.99997 | 3.223 | 0.72638 | 2.3574 | 2025-02-23 10:26:39 | -3.2229
11537 | 恒流放电 | 00:43:40 | 16:00:13 | -0.99997 | 3.2226 | 0.72777 | 2.3619 | 2025-02-23 10:26:44 | -3.2225
11538 | 恒流放电 | 00:43:45 | 16:00:18 | -0.9999 | 3.2227 | 0.72915 | 2.3663 | 2025-02-23 10:26:49 | -3.2224
11539 | 恒流放电 | 00:43:50 | 16:00:23 | -1.0001 | 3.2225 | 0.73054 | 2.3708 | 2025-02-23 10:26:54 | -3.2229
11540 | 恒流放电 | 00:43:55 | 16:00:28 | -1 | 3.2224 | 0.73193 | 2.3753 | 2025-02-23 10:26:59 | -3.2225
11541 | 恒流放电 | 00:44:00 | 16:00:33 | -0.99998 | 3.2225 | 0.73332 | 2.3798 | 2025-02-23 10:27:04 | -3.2224
11542 | 恒流放电 | 00:44:05 | 16:00:38 | -0.99994 | 3.2223 | 0.73471 | 2.3843 | 2025-02-23 10:27:09 | -3.2221
11543 | 恒流放电 | 00:44:10 | 16:00:43 | -1 | 3.2223 | 0.7361 | 2.3887 | 2025-02-23 10:27:14 | -3.2223
11544 | 恒流放电 | 00:44:15 | 16:00:48 | -1.0001 | 3.2221 | 0.73749 | 2.3932 | 2025-02-23 10:27:19 | -3.2225
11545 | 恒流放电 | 00:44:20 | 16:00:53 | -1.0001 | 3.2221 | 0.73888 | 2.3977 | 2025-02-23 10:27:24 | -3.2224
11546 | 恒流放电 | 00:44:25 | 16:00:58 | -1.0001 | 3.2221 | 0.74027 | 2.4022 | 2025-02-23 10:27:29 | -3.2223
11547 | 恒流放电 | 00:44:30 | 16:01:03 | -1 | 3.2219 | 0.74165 | 2.4066 | 2025-02-23 10:27:34 | -3.2219
11548 | 恒流放电 | 00:44:35 | 16:01:08 | -1.0001 | 3.222 | 0.74304 | 2.4111 | 2025-02-23 10:27:39 | -3.2224
11549 | 恒流放电 | 00:44:40 | 16:01:13 | -0.9999 | 3.2219 | 0.74443 | 2.4156 | 2025-02-23 10:27:44 | -3.2215
11550 | 恒流放电 | 00:44:45 | 16:01:18 | -0.99997 | 3.2218 | 0.74582 | 2.4201 | 2025-02-23 10:27:49 | -3.2217
11551 | 恒流放电 | 00:44:50 | 16:01:23 | -1 | 3.2214 | 0.74721 | 2.4245 | 2025-02-23 10:27:54 | -3.2215
11552 | 恒流放电 | 00:44:55 | 16:01:28 | -0.9999 | 3.2214 | 0.7486 | 2.429 | 2025-02-23 10:27:59 | -3.221
11553 | 恒流放电 | 00:45:00 | 16:01:33 | -0.99999 | 3.2216 | 0.74999 | 2.4335 | 2025-02-23 10:28:04 | -3.2216
11554 | 恒流放电 | 00:45:05 | 16:01:38 | -1 | 3.2212 | 0.75138 | 2.438 | 2025-02-23 10:28:09 | -3.2213
11555 | 恒流放电 | 00:45:10 | 16:01:43 | -0.99985 | 3.2213 | 0.75277 | 2.4424 | 2025-02-23 10:28:14 | -3.2209
11556 | 恒流放电 | 00:45:15 | 16:01:48 | -0.99991 | 3.2213 | 0.75415 | 2.4469 | 2025-02-23 10:28:19 | -3.2211
11557 | 恒流放电 | 00:45:20 | 16:01:53 | -1.0001 | 3.2212 | 0.75554 | 2.4514 | 2025-02-23 10:28:24 | -3.2216
11558 | 恒流放电 | 00:45:25 | 16:01:58 | -1.0001 | 3.2213 | 0.75693 | 2.4558 | 2025-02-23 10:28:29 | -3.2216
11559 | 恒流放电 | 00:45:30 | 16:02:03 | -1.0001 | 3.2209 | 0.75832 | 2.4603 | 2025-02-23 10:28:34 | -3.2213
11560 | 恒流放电 | 00:45:35 | 16:02:08 | -1.0001 | 3.2207 | 0.75971 | 2.4648 | 2025-02-23 10:28:39 | -3.2209
11561 | 恒流放电 | 00:45:40 | 16:02:13 | -1.0001 | 3.2208 | 0.7611 | 2.4693 | 2025-02-23 10:28:44 | -3.2212
11562 | 恒流放电 | 00:45:45 | 16:02:18 | -1 | 3.2208 | 0.76249 | 2.4737 | 2025-02-23 10:28:49 | -3.2208
11563 | 恒流放电 | 00:45:50 | 16:02:23 | -0.99989 | 3.2208 | 0.76388 | 2.4782 | 2025-02-23 10:28:54 | -3.2205
11564 | 恒流放电 | 00:45:55 | 16:02:28 | -0.99994 | 3.2206 | 0.76527 | 2.4827 | 2025-02-23 10:28:59 | -3.2204
11565 | 恒流放电 | 00:46:00 | 16:02:33 | -1 | 3.2206 | 0.76665 | 2.4872 | 2025-02-23 10:29:04 | -3.2206
11566 | 恒流放电 | 00:46:05 | 16:02:38 | -1.0001 | 3.2204 | 0.76804 | 2.4916 | 2025-02-23 10:29:09 | -3.2206
11567 | 恒流放电 | 00:46:10 | 16:02:43 | -1.0001 | 3.2202 | 0.76943 | 2.4961 | 2025-02-23 10:29:14 | -3.2204
11568 | 恒流放电 | 00:46:15 | 16:02:48 | -1 | 3.2203 | 0.77082 | 2.5006 | 2025-02-23 10:29:19 | -3.2204
11569 | 恒流放电 | 00:46:20 | 16:02:53 | -0.99981 | 3.2203 | 0.77221 | 2.5051 | 2025-02-23 10:29:24 | -3.2196
11570 | 恒流放电 | 00:46:25 | 16:02:58 | -0.99995 | 3.2202 | 0.7736 | 2.5095 | 2025-02-23 10:29:29 | -3.2201
11571 | 恒流放电 | 00:46:30 | 16:03:03 | -1.0001 | 3.22 | 0.77499 | 2.514 | 2025-02-23 10:29:34 | -3.2203
11572 | 恒流放电 | 00:46:35 | 16:03:08 | -0.99984 | 3.22 | 0.77638 | 2.5185 | 2025-02-23 10:29:39 | -3.2194
11573 | 恒流放电 | 00:46:40 | 16:03:13 | -1.0001 | 3.2201 | 0.77777 | 2.5229 | 2025-02-23 10:29:44 | -3.2203
11574 | 恒流放电 | 00:46:45 | 16:03:18 | -0.99995 | 3.2197 | 0.77915 | 2.5274 | 2025-02-23 10:29:49 | -3.2196
11575 | 恒流放电 | 00:46:50 | 16:03:23 | -0.99998 | 3.2197 | 0.78054 | 2.5319 | 2025-02-23 10:29:54 | -3.2197
11576 | 恒流放电 | 00:46:55 | 16:03:28 | -0.99999 | 3.2197 | 0.78193 | 2.5364 | 2025-02-23 10:29:59 | -3.2197
11577 | 恒流放电 | 00:47:00 | 16:03:33 | -1 | 3.2196 | 0.78332 | 2.5408 | 2025-02-23 10:30:04 | -3.2197
11578 | 恒流放电 | 00:47:05 | 16:03:38 | -1.0001 | 3.2195 | 0.78471 | 2.5453 | 2025-02-23 10:30:09 | -3.2198
11579 | 恒流放电 | 00:47:10 | 16:03:43 | -0.99999 | 3.2194 | 0.7861 | 2.5498 | 2025-02-23 10:30:14 | -3.2194
11580 | 恒流放电 | 00:47:15 | 16:03:48 | -1 | 3.2192 | 0.78749 | 2.5542 | 2025-02-23 10:30:19 | -3.2192
11581 | 恒流放电 | 00:47:20 | 16:03:53 | -0.99992 | 3.2192 | 0.78888 | 2.5587 | 2025-02-23 10:30:24 | -3.219
11582 | 恒流放电 | 00:47:25 | 16:03:58 | -1.0001 | 3.219 | 0.79027 | 2.5632 | 2025-02-23 10:30:29 | -3.2192
11583 | 恒流放电 | 00:47:30 | 16:04:03 | -1.0002 | 3.2191 | 0.79165 | 2.5677 | 2025-02-23 10:30:34 | -3.2198
11584 | 恒流放电 | 00:47:35 | 16:04:08 | -1 | 3.219 | 0.79304 | 2.5721 | 2025-02-23 10:30:39 | -3.2191
11585 | 恒流放电 | 00:47:40 | 16:04:13 | -0.99992 | 3.219 | 0.79443 | 2.5766 | 2025-02-23 10:30:44 | -3.2187
11586 | 恒流放电 | 00:47:45 | 16:04:18 | -1.0001 | 3.2188 | 0.79582 | 2.5811 | 2025-02-23 10:30:49 | -3.2193
11587 | 恒流放电 | 00:47:50 | 16:04:23 | -0.99991 | 3.2187 | 0.79721 | 2.5855 | 2025-02-23 10:30:54 | -3.2185
11588 | 恒流放电 | 00:47:55 | 16:04:28 | -0.99988 | 3.2188 | 0.7986 | 2.59 | 2025-02-23 10:30:59 | -3.2184
11589 | 恒流放电 | 00:48:00 | 16:04:33 | -1 | 3.2185 | 0.79999 | 2.5945 | 2025-02-23 10:31:04 | -3.2186
11590 | 恒流放电 | 00:48:05 | 16:04:38 | -1.0001 | 3.2185 | 0.80138 | 2.5989 | 2025-02-23 10:31:09 | -3.2187
11591 | 恒流放电 | 00:48:10 | 16:04:43 | -1.0001 | 3.2187 | 0.80276 | 2.6034 | 2025-02-23 10:31:14 | -3.2189
11592 | 恒流放电 | 00:48:15 | 16:04:48 | -0.99997 | 3.2185 | 0.80415 | 2.6079 | 2025-02-23 10:31:19 | -3.2183
11593 | 恒流放电 | 00:48:20 | 16:04:53 | -0.99988 | 3.2182 | 0.80554 | 2.6124 | 2025-02-23 10:31:24 | -3.2178
11594 | 恒流放电 | 00:48:25 | 16:04:58 | -0.99993 | 3.2183 | 0.80693 | 2.6168 | 2025-02-23 10:31:29 | -3.2181
11595 | 恒流放电 | 00:48:30 | 16:05:03 | -1.0001 | 3.2179 | 0.80832 | 2.6213 | 2025-02-23 10:31:34 | -3.2181
11596 | 恒流放电 | 00:48:35 | 16:05:08 | -1 | 3.218 | 0.80971 | 2.6258 | 2025-02-23 10:31:39 | -3.2181
11597 | 恒流放电 | 00:48:40 | 16:05:13 | -0.99984 | 3.2181 | 0.8111 | 2.6302 | 2025-02-23 10:31:44 | -3.2176
11598 | 恒流放电 | 00:48:45 | 16:05:18 | -0.99993 | 3.218 | 0.81249 | 2.6347 | 2025-02-23 10:31:49 | -3.2177
11599 | 恒流放电 | 00:48:50 | 16:05:23 | -1 | 3.2177 | 0.81388 | 2.6392 | 2025-02-23 10:31:54 | -3.2178
11600 | 恒流放电 | 00:48:55 | 16:05:28 | -1.0001 | 3.2177 | 0.81527 | 2.6436 | 2025-02-23 10:31:59 | -3.2181
11601 | 恒流放电 | 00:49:00 | 16:05:33 | -1.0001 | 3.2176 | 0.81665 | 2.6481 | 2025-02-23 10:32:04 | -3.2178
11602 | 恒流放电 | 00:49:05 | 16:05:38 | -0.99993 | 3.2175 | 0.81804 | 2.6526 | 2025-02-23 10:32:09 | -3.2173
11603 | 恒流放电 | 00:49:10 | 16:05:43 | -0.99997 | 3.2175 | 0.81943 | 2.6571 | 2025-02-23 10:32:14 | -3.2174
11604 | 恒流放电 | 00:49:15 | 16:05:48 | -0.99996 | 3.2175 | 0.82082 | 2.6615 | 2025-02-23 10:32:19 | -3.2174
11605 | 恒流放电 | 00:49:20 | 16:05:53 | -1 | 3.2173 | 0.82221 | 2.666 | 2025-02-23 10:32:24 | -3.2175
11606 | 恒流放电 | 00:49:25 | 16:05:58 | -0.99997 | 3.2174 | 0.8236 | 2.6705 | 2025-02-23 10:32:29 | -3.2173
11607 | 恒流放电 | 00:49:30 | 16:06:03 | -0.99987 | 3.2172 | 0.82499 | 2.6749 | 2025-02-23 10:32:34 | -3.2168
11608 | 恒流放电 | 00:49:35 | 16:06:08 | -1.0002 | 3.2174 | 0.82638 | 2.6794 | 2025-02-23 10:32:39 | -3.2179
11609 | 恒流放电 | 00:49:40 | 16:06:13 | -0.99996 | 3.2171 | 0.82776 | 2.6839 | 2025-02-23 10:32:44 | -3.2169
11610 | 恒流放电 | 00:49:45 | 16:06:18 | -1 | 3.2174 | 0.82915 | 2.6883 | 2025-02-23 10:32:49 | -3.2175
11611 | 恒流放电 | 00:49:50 | 16:06:23 | -0.99998 | 3.2171 | 0.83054 | 2.6928 | 2025-02-23 10:32:54 | -3.217
11612 | 恒流放电 | 00:49:55 | 16:06:28 | -0.99987 | 3.2171 | 0.83193 | 2.6973 | 2025-02-23 10:32:59 | -3.2167
11613 | 恒流放电 | 00:50:00 | 16:06:33 | -0.9999 | 3.2166 | 0.83332 | 2.7017 | 2025-02-23 10:33:04 | -3.2163
11614 | 恒流放电 | 00:50:05 | 16:06:38 | -1.0002 | 3.2167 | 0.83471 | 2.7062 | 2025-02-23 10:33:09 | -3.2172
11615 | 恒流放电 | 00:50:10 | 16:06:43 | -1 | 3.2168 | 0.8361 | 2.7107 | 2025-02-23 10:33:14 | -3.2169
11616 | 恒流放电 | 00:50:15 | 16:06:48 | -1.0001 | 3.2167 | 0.83749 | 2.7151 | 2025-02-23 10:33:19 | -3.2171
11617 | 恒流放电 | 00:50:20 | 16:06:53 | -0.99996 | 3.2165 | 0.83888 | 2.7196 | 2025-02-23 10:33:24 | -3.2164
11618 | 恒流放电 | 00:50:25 | 16:06:58 | -0.99988 | 3.2165 | 0.84027 | 2.7241 | 2025-02-23 10:33:29 | -3.2161
11619 | 恒流放电 | 00:50:30 | 16:07:03 | -1 | 3.2165 | 0.84165 | 2.7285 | 2025-02-23 10:33:34 | -3.2165
11620 | 恒流放电 | 00:50:35 | 16:07:08 | -1.0001 | 3.2163 | 0.84304 | 2.733 | 2025-02-23 10:33:39 | -3.2165
11621 | 恒流放电 | 00:50:40 | 16:07:13 | -1 | 3.2164 | 0.84443 | 2.7375 | 2025-02-23 10:33:44 | -3.2165
11622 | 恒流放电 | 00:50:45 | 16:07:18 | -0.99995 | 3.2164 | 0.84582 | 2.7419 | 2025-02-23 10:33:49 | -3.2162
11623 | 恒流放电 | 00:50:50 | 16:07:23 | -0.99995 | 3.2162 | 0.84721 | 2.7464 | 2025-02-23 10:33:54 | -3.216
11624 | 恒流放电 | 00:50:55 | 16:07:28 | -0.99998 | 3.2162 | 0.8486 | 2.7509 | 2025-02-23 10:33:59 | -3.2161
11625 | 恒流放电 | 00:51:00 | 16:07:33 | -0.99992 | 3.2159 | 0.84999 | 2.7553 | 2025-02-23 10:34:04 | -3.2157
11626 | 恒流放电 | 00:51:05 | 16:07:38 | -1.0001 | 3.2159 | 0.85138 | 2.7598 | 2025-02-23 10:34:09 | -3.2163
11627 | 恒流放电 | 00:51:10 | 16:07:43 | -1 | 3.2159 | 0.85277 | 2.7643 | 2025-02-23 10:34:14 | -3.2161
11628 | 恒流放电 | 00:51:15 | 16:07:48 | -0.99984 | 3.2157 | 0.85415 | 2.7687 | 2025-02-23 10:34:19 | -3.2152
11629 | 恒流放电 | 00:51:20 | 16:07:53 | -0.99992 | 3.2157 | 0.85554 | 2.7732 | 2025-02-23 10:34:24 | -3.2155
11630 | 恒流放电 | 00:51:25 | 16:07:58 | -0.99995 | 3.2158 | 0.85693 | 2.7777 | 2025-02-23 10:34:29 | -3.2156
11631 | 恒流放电 | 00:51:30 | 16:08:03 | -1 | 3.2157 | 0.85832 | 2.7821 | 2025-02-23 10:34:34 | -3.2158
11632 | 恒流放电 | 00:51:35 | 16:08:08 | -1.0001 | 3.2156 | 0.85971 | 2.7866 | 2025-02-23 10:34:39 | -3.2159
11633 | 恒流放电 | 00:51:40 | 16:08:13 | -0.99995 | 3.2155 | 0.8611 | 2.7911 | 2025-02-23 10:34:44 | -3.2153
11634 | 恒流放电 | 00:51:45 | 16:08:18 | -1.0001 | 3.2155 | 0.86249 | 2.7955 | 2025-02-23 10:34:49 | -3.2159
11635 | 恒流放电 | 00:51:50 | 16:08:23 | -0.99997 | 3.2154 | 0.86388 | 2.8 | 2025-02-23 10:34:54 | -3.2153
11636 | 恒流放电 | 00:51:55 | 16:08:28 | -1 | 3.2151 | 0.86527 | 2.8045 | 2025-02-23 10:34:59 | -3.2152
11637 | 恒流放电 | 00:52:00 | 16:08:33 | -1 | 3.2152 | 0.86665 | 2.8089 | 2025-02-23 10:35:04 | -3.2154
11638 | 恒流放电 | 00:52:05 | 16:08:38 | -1.0001 | 3.2149 | 0.86804 | 2.8134 | 2025-02-23 10:35:09 | -3.2152
11639 | 恒流放电 | 00:52:10 | 16:08:43 | -1.0002 | 3.2152 | 0.86943 | 2.8179 | 2025-02-23 10:35:14 | -3.2159
11640 | 恒流放电 | 00:52:15 | 16:08:48 | -0.99983 | 3.2151 | 0.87082 | 2.8223 | 2025-02-23 10:35:19 | -3.2146
11641 | 恒流放电 | 00:52:20 | 16:08:53 | -1 | 3.215 | 0.87221 | 2.8268 | 2025-02-23 10:35:24 | -3.215
11642 | 恒流放电 | 00:52:25 | 16:08:58 | -0.99996 | 3.2149 | 0.8736 | 2.8313 | 2025-02-23 10:35:29 | -3.2148
11643 | 恒流放电 | 00:52:30 | 16:09:03 | -1 | 3.2149 | 0.87499 | 2.8357 | 2025-02-23 10:35:34 | -3.215
11644 | 恒流放电 | 00:52:35 | 16:09:08 | -0.99986 | 3.2147 | 0.87638 | 2.8402 | 2025-02-23 10:35:39 | -3.2143
11645 | 恒流放电 | 00:52:40 | 16:09:13 | -0.99997 | 3.2148 | 0.87776 | 2.8447 | 2025-02-23 10:35:44 | -3.2147
11646 | 恒流放电 | 00:52:45 | 16:09:18 | -0.9998 | 3.2146 | 0.87915 | 2.8491 | 2025-02-23 10:35:49 | -3.2139
11647 | 恒流放电 | 00:52:50 | 16:09:23 | -1.0001 | 3.2144 | 0.88054 | 2.8536 | 2025-02-23 10:35:54 | -3.2147
11648 | 恒流放电 | 00:52:55 | 16:09:28 | -1.0002 | 3.2146 | 0.88193 | 2.8581 | 2025-02-23 10:35:59 | -3.2153
11649 | 恒流放电 | 00:53:00 | 16:09:33 | -0.99995 | 3.2144 | 0.88332 | 2.8625 | 2025-02-23 10:36:04 | -3.2143
11650 | 恒流放电 | 00:53:05 | 16:09:38 | -1 | 3.2145 | 0.88471 | 2.867 | 2025-02-23 10:36:09 | -3.2146
11651 | 恒流放电 | 00:53:10 | 16:09:43 | -0.99998 | 3.2144 | 0.8861 | 2.8714 | 2025-02-23 10:36:14 | -3.2144
11652 | 恒流放电 | 00:53:15 | 16:09:48 | -1.0001 | 3.2143 | 0.88749 | 2.8759 | 2025-02-23 10:36:19 | -3.2146
11653 | 恒流放电 | 00:53:20 | 16:09:53 | -0.99994 | 3.2144 | 0.88888 | 2.8804 | 2025-02-23 10:36:24 | -3.2142
11654 | 恒流放电 | 00:53:25 | 16:09:58 | -1 | 3.2139 | 0.89026 | 2.8848 | 2025-02-23 10:36:29 | -3.214
11655 | 恒流放电 | 00:53:30 | 16:10:03 | -0.99986 | 3.2141 | 0.89165 | 2.8893 | 2025-02-23 10:36:34 | -3.2137
11656 | 恒流放电 | 00:53:35 | 16:10:08 | -1 | 3.2138 | 0.89304 | 2.8938 | 2025-02-23 10:36:39 | -3.2139
11657 | 恒流放电 | 00:53:40 | 16:10:13 | -1.0001 | 3.2139 | 0.89443 | 2.8982 | 2025-02-23 10:36:44 | -3.214
11658 | 恒流放电 | 00:53:45 | 16:10:18 | -0.99977 | 3.2141 | 0.89582 | 2.9027 | 2025-02-23 10:36:49 | -3.2133
11659 | 恒流放电 | 00:53:50 | 16:10:23 | -0.99993 | 3.2136 | 0.89721 | 2.9072 | 2025-02-23 10:36:54 | -3.2134
11660 | 恒流放电 | 00:53:55 | 16:10:28 | -0.99981 | 3.2135 | 0.8986 | 2.9116 | 2025-02-23 10:36:59 | -3.2129
11661 | 恒流放电 | 00:54:00 | 16:10:33 | -0.99991 | 3.2138 | 0.89999 | 2.9161 | 2025-02-23 10:37:04 | -3.2135
11662 | 恒流放电 | 00:54:05 | 16:10:38 | -1 | 3.2135 | 0.90138 | 2.9205 | 2025-02-23 10:37:09 | -3.2135
11663 | 恒流放电 | 00:54:10 | 16:10:43 | -0.99991 | 3.2134 | 0.90276 | 2.925 | 2025-02-23 10:37:14 | -3.2131
11664 | 恒流放电 | 00:54:15 | 16:10:48 | -0.99987 | 3.2134 | 0.90415 | 2.9295 | 2025-02-23 10:37:19 | -3.2129
11665 | 恒流放电 | 00:54:20 | 16:10:53 | -1.0001 | 3.2133 | 0.90554 | 2.9339 | 2025-02-23 10:37:24 | -3.2135
11666 | 恒流放电 | 00:54:25 | 16:10:58 | -1 | 3.2133 | 0.90693 | 2.9384 | 2025-02-23 10:37:29 | -3.2134
11667 | 恒流放电 | 00:54:30 | 16:11:03 | -0.99991 | 3.2133 | 0.90832 | 2.9429 | 2025-02-23 10:37:34 | -3.2131
11668 | 恒流放电 | 00:54:35 | 16:11:08 | -0.99986 | 3.2133 | 0.90971 | 2.9473 | 2025-02-23 10:37:39 | -3.2128
11669 | 恒流放电 | 00:54:40 | 16:11:13 | -1.0001 | 3.2133 | 0.9111 | 2.9518 | 2025-02-23 10:37:44 | -3.2137
11670 | 恒流放电 | 00:54:45 | 16:11:18 | -1 | 3.2132 | 0.91249 | 2.9563 | 2025-02-23 10:37:49 | -3.2132
11671 | 恒流放电 | 00:54:50 | 16:11:23 | -0.99976 | 3.2129 | 0.91388 | 2.9607 | 2025-02-23 10:37:54 | -3.2121
11672 | 恒流放电 | 00:54:55 | 16:11:28 | -0.99973 | 3.2129 | 0.91526 | 2.9652 | 2025-02-23 10:37:59 | -3.212
11673 | 恒流放电 | 00:55:00 | 16:11:33 | -1 | 3.2129 | 0.91665 | 2.9696 | 2025-02-23 10:38:04 | -3.213
11674 | 恒流放电 | 00:55:05 | 16:11:38 | -1.0001 | 3.2128 | 0.91804 | 2.9741 | 2025-02-23 10:38:09 | -3.213
11675 | 恒流放电 | 00:55:10 | 16:11:43 | -1 | 3.2128 | 0.91943 | 2.9786 | 2025-02-23 10:38:14 | -3.2128
11676 | 恒流放电 | 00:55:15 | 16:11:48 | -0.9999 | 3.2126 | 0.92082 | 2.983 | 2025-02-23 10:38:19 | -3.2123
11677 | 恒流放电 | 00:55:20 | 16:11:53 | -0.99987 | 3.2124 | 0.92221 | 2.9875 | 2025-02-23 10:38:24 | -3.212
11678 | 恒流放电 | 00:55:25 | 16:11:58 | -1.0001 | 3.2124 | 0.9236 | 2.9919 | 2025-02-23 10:38:29 | -3.2128
11679 | 恒流放电 | 00:55:30 | 16:12:03 | -0.99995 | 3.2126 | 0.92499 | 2.9964 | 2025-02-23 10:38:34 | -3.2125
11680 | 恒流放电 | 00:55:35 | 16:12:08 | -1.0002 | 3.2126 | 0.92638 | 3.0009 | 2025-02-23 10:38:39 | -3.2134
11681 | 恒流放电 | 00:55:40 | 16:12:13 | -1.0001 | 3.2124 | 0.92776 | 3.0053 | 2025-02-23 10:38:44 | -3.2126
11682 | 恒流放电 | 00:55:45 | 16:12:18 | -0.99986 | 3.2122 | 0.92915 | 3.0098 | 2025-02-23 10:38:49 | -3.2117
11683 | 恒流放电 | 00:55:50 | 16:12:23 | -1 | 3.2122 | 0.93054 | 3.0143 | 2025-02-23 10:38:54 | -3.2123
11684 | 恒流放电 | 00:55:55 | 16:12:28 | -0.99992 | 3.2122 | 0.93193 | 3.0187 | 2025-02-23 10:38:59 | -3.2119
11685 | 恒流放电 | 00:56:00 | 16:12:33 | -1 | 3.212 | 0.93332 | 3.0232 | 2025-02-23 10:39:04 | -3.2121
11686 | 恒流放电 | 00:56:05 | 16:12:38 | -0.99991 | 3.2119 | 0.93471 | 3.0276 | 2025-02-23 10:39:09 | -3.2116
11687 | 恒流放电 | 00:56:10 | 16:12:43 | -1.0002 | 3.212 | 0.9361 | 3.0321 | 2025-02-23 10:39:14 | -3.2126
11688 | 恒流放电 | 00:56:15 | 16:12:48 | -0.99991 | 3.2118 | 0.93749 | 3.0366 | 2025-02-23 10:39:19 | -3.2115
11689 | 恒流放电 | 00:56:20 | 16:12:53 | -1.0001 | 3.212 | 0.93888 | 3.041 | 2025-02-23 10:39:24 | -3.2122
11690 | 恒流放电 | 00:56:25 | 16:12:58 | -0.99996 | 3.2117 | 0.94026 | 3.0455 | 2025-02-23 10:39:29 | -3.2116
11691 | 恒流放电 | 00:56:30 | 16:13:03 | -1.0001 | 3.2115 | 0.94165 | 3.0499 | 2025-02-23 10:39:34 | -3.2117
11692 | 恒流放电 | 00:56:35 | 16:13:08 | -0.99997 | 3.2116 | 0.94304 | 3.0544 | 2025-02-23 10:39:39 | -3.2115
11693 | 恒流放电 | 00:56:40 | 16:13:13 | -1.0001 | 3.2116 | 0.94443 | 3.0589 | 2025-02-23 10:39:44 | -3.2118
11694 | 恒流放电 | 00:56:45 | 16:13:18 | -1 | 3.2114 | 0.94582 | 3.0633 | 2025-02-23 10:39:49 | -3.2114
11695 | 恒流放电 | 00:56:50 | 16:13:23 | -1 | 3.2113 | 0.94721 | 3.0678 | 2025-02-23 10:39:54 | -3.2115
11696 | 恒流放电 | 00:56:55 | 16:13:28 | -0.99999 | 3.2113 | 0.9486 | 3.0722 | 2025-02-23 10:39:59 | -3.2112
11697 | 恒流放电 | 00:57:00 | 16:13:33 | -1 | 3.2113 | 0.94999 | 3.0767 | 2025-02-23 10:40:04 | -3.2113
11698 | 恒流放电 | 00:57:05 | 16:13:38 | -0.99987 | 3.2108 | 0.95137 | 3.0812 | 2025-02-23 10:40:09 | -3.2104
11699 | 恒流放电 | 00:57:10 | 16:13:43 | -0.99998 | 3.211 | 0.95276 | 3.0856 | 2025-02-23 10:40:14 | -3.211
11700 | 恒流放电 | 00:57:15 | 16:13:48 | -1.0001 | 3.2107 | 0.95415 | 3.0901 | 2025-02-23 10:40:19 | -3.2111
11701 | 恒流放电 | 00:57:20 | 16:13:53 | -1 | 3.2109 | 0.95554 | 3.0945 | 2025-02-23 10:40:24 | -3.211
11702 | 恒流放电 | 00:57:25 | 16:13:58 | -1 | 3.2108 | 0.95693 | 3.099 | 2025-02-23 10:40:29 | -3.2108
11703 | 恒流放电 | 00:57:30 | 16:14:03 | -0.99995 | 3.2108 | 0.95832 | 3.1035 | 2025-02-23 10:40:34 | -3.2107
11704 | 恒流放电 | 00:57:35 | 16:14:08 | -1 | 3.2107 | 0.95971 | 3.1079 | 2025-02-23 10:40:39 | -3.2107
11705 | 恒流放电 | 00:57:40 | 16:14:13 | -1.0002 | 3.2107 | 0.9611 | 3.1124 | 2025-02-23 10:40:44 | -3.2114
11706 | 恒流放电 | 00:57:45 | 16:14:18 | -1.0001 | 3.2104 | 0.96249 | 3.1168 | 2025-02-23 10:40:49 | -3.2109
11707 | 恒流放电 | 00:57:50 | 16:14:23 | -1 | 3.2103 | 0.96388 | 3.1213 | 2025-02-23 10:40:54 | -3.2104
11708 | 恒流放电 | 00:57:55 | 16:14:28 | -0.9999 | 3.2104 | 0.96526 | 3.1258 | 2025-02-23 10:40:59 | -3.2101
11709 | 恒流放电 | 00:58:00 | 16:14:33 | -1 | 3.2102 | 0.96665 | 3.1302 | 2025-02-23 10:41:04 | -3.2102
11710 | 恒流放电 | 00:58:05 | 16:14:38 | -1 | 3.2102 | 0.96804 | 3.1347 | 2025-02-23 10:41:09 | -3.2103
11711 | 恒流放电 | 00:58:10 | 16:14:43 | -1.0002 | 3.2103 | 0.96943 | 3.1391 | 2025-02-23 10:41:14 | -3.2108
11712 | 恒流放电 | 00:58:15 | 16:14:48 | -1.0001 | 3.2103 | 0.97082 | 3.1436 | 2025-02-23 10:41:19 | -3.2107
11713 | 恒流放电 | 00:58:20 | 16:14:53 | -0.99993 | 3.2102 | 0.97221 | 3.1481 | 2025-02-23 10:41:24 | -3.2099
11714 | 恒流放电 | 00:58:25 | 16:14:58 | -1.0001 | 3.2102 | 0.9736 | 3.1525 | 2025-02-23 10:41:29 | -3.2104
11715 | 恒流放电 | 00:58:30 | 16:15:03 | -0.99985 | 3.21 | 0.97499 | 3.157 | 2025-02-23 10:41:34 | -3.2095
11716 | 恒流放电 | 00:58:35 | 16:15:08 | -1.0001 | 3.2099 | 0.97637 | 3.1614 | 2025-02-23 10:41:39 | -3.2103
11717 | 恒流放电 | 00:58:40 | 16:15:13 | -0.99998 | 3.2098 | 0.97776 | 3.1659 | 2025-02-23 10:41:44 | -3.2097
11718 | 恒流放电 | 00:58:45 | 16:15:18 | -0.9999 | 3.2099 | 0.97915 | 3.1703 | 2025-02-23 10:41:49 | -3.2096
11719 | 恒流放电 | 00:58:50 | 16:15:23 | -0.99998 | 3.2097 | 0.98054 | 3.1748 | 2025-02-23 10:41:54 | -3.2096
11720 | 恒流放电 | 00:58:55 | 16:15:28 | -0.99993 | 3.2096 | 0.98193 | 3.1793 | 2025-02-23 10:41:59 | -3.2094
11721 | 恒流放电 | 00:59:00 | 16:15:33 | -0.99986 | 3.2096 | 0.98332 | 3.1837 | 2025-02-23 10:42:04 | -3.2091
11722 | 恒流放电 | 00:59:05 | 16:15:38 | -0.99988 | 3.2097 | 0.98471 | 3.1882 | 2025-02-23 10:42:09 | -3.2093
11723 | 恒流放电 | 00:59:10 | 16:15:43 | -0.99997 | 3.2096 | 0.9861 | 3.1926 | 2025-02-23 10:42:14 | -3.2095
11724 | 恒流放电 | 00:59:15 | 16:15:48 | -1 | 3.2095 | 0.98748 | 3.1971 | 2025-02-23 10:42:19 | -3.2095
11725 | 恒流放电 | 00:59:20 | 16:15:53 | -0.99991 | 3.2093 | 0.98887 | 3.2015 | 2025-02-23 10:42:24 | -3.209
11726 | 恒流放电 | 00:59:25 | 16:15:58 | -0.99999 | 3.2091 | 0.99026 | 3.206 | 2025-02-23 10:42:29 | -3.2091
11727 | 恒流放电 | 00:59:30 | 16:16:03 | -0.99999 | 3.2091 | 0.99165 | 3.2105 | 2025-02-23 10:42:34 | -3.2091
11728 | 恒流放电 | 00:59:35 | 16:16:08 | -0.9999 | 3.209 | 0.99304 | 3.2149 | 2025-02-23 10:42:39 | -3.2087
11729 | 恒流放电 | 00:59:40 | 16:16:13 | -1 | 3.2091 | 0.99443 | 3.2194 | 2025-02-23 10:42:44 | -3.2092
11730 | 恒流放电 | 00:59:45 | 16:16:18 | -1 | 3.2088 | 0.99582 | 3.2238 | 2025-02-23 10:42:49 | -3.2088
11731 | 恒流放电 | 00:59:50 | 16:16:23 | -1 | 3.2088 | 0.99721 | 3.2283 | 2025-02-23 10:42:54 | -3.2089
11732 | 恒流放电 | 00:59:55 | 16:16:28 | -1.0001 | 3.2089 | 0.9986 | 3.2327 | 2025-02-23 10:42:59 | -3.2093
11733 | 恒流放电 | 01:00:00 | 16:16:33 | -0.99976 | 3.2087 | 0.99999 | 3.2372 | 2025-02-23 10:43:04 | -3.2079
11734 | 恒流放电 | 01:00:05 | 16:16:38 | -1.0002 | 3.2085 | 1.0014 | 3.2417 | 2025-02-23 10:43:09 | -3.209
11735 | 恒流放电 | 01:00:10 | 16:16:43 | -0.99997 | 3.2086 | 1.0028 | 3.2461 | 2025-02-23 10:43:14 | -3.2085
11736 | 恒流放电 | 01:00:15 | 16:16:48 | -1 | 3.2084 | 1.0042 | 3.2506 | 2025-02-23 10:43:19 | -3.2085
11737 | 恒流放电 | 01:00:20 | 16:16:53 | -0.99987 | 3.2085 | 1.0055 | 3.255 | 2025-02-23 10:43:24 | -3.2081
11738 | 恒流放电 | 01:00:25 | 16:16:58 | -0.99988 | 3.2083 | 1.0069 | 3.2595 | 2025-02-23 10:43:29 | -3.2079
11739 | 恒流放电 | 01:00:30 | 16:17:03 | -0.99992 | 3.2083 | 1.0083 | 3.2639 | 2025-02-23 10:43:34 | -3.208
11740 | 恒流放电 | 01:00:35 | 16:17:08 | -1 | 3.208 | 1.0097 | 3.2684 | 2025-02-23 10:43:39 | -3.2082
11741 | 恒流放电 | 01:00:40 | 16:17:13 | -1 | 3.2083 | 1.0111 | 3.2728 | 2025-02-23 10:43:44 | -3.2083
11742 | 恒流放电 | 01:00:45 | 16:17:18 | -1 | 3.208 | 1.0125 | 3.2773 | 2025-02-23 10:43:49 | -3.208
11743 | 恒流放电 | 01:00:50 | 16:17:23 | -1.0001 | 3.208 | 1.0139 | 3.2818 | 2025-02-23 10:43:54 | -3.2082
11744 | 恒流放电 | 01:00:55 | 16:17:28 | -0.99993 | 3.2079 | 1.0153 | 3.2862 | 2025-02-23 10:43:59 | -3.2077
11745 | 恒流放电 | 01:01:00 | 16:17:33 | -0.99981 | 3.2078 | 1.0167 | 3.2907 | 2025-02-23 10:44:04 | -3.2072
11746 | 恒流放电 | 01:01:05 | 16:17:38 | -0.99995 | 3.2077 | 1.018 | 3.2951 | 2025-02-23 10:44:09 | -3.2075
11747 | 恒流放电 | 01:01:10 | 16:17:43 | -1.0001 | 3.2078 | 1.0194 | 3.2996 | 2025-02-23 10:44:14 | -3.2083
11748 | 恒流放电 | 01:01:15 | 16:17:48 | -1.0001 | 3.2077 | 1.0208 | 3.304 | 2025-02-23 10:44:19 | -3.2081
11749 | 恒流放电 | 01:01:20 | 16:17:53 | -0.9999 | 3.2075 | 1.0222 | 3.3085 | 2025-02-23 10:44:24 | -3.2072
11750 | 恒流放电 | 01:01:25 | 16:17:58 | -1 | 3.2075 | 1.0236 | 3.3129 | 2025-02-23 10:44:29 | -3.2075
11751 | 恒流放电 | 01:01:30 | 16:18:03 | -0.99996 | 3.2075 | 1.025 | 3.3174 | 2025-02-23 10:44:34 | -3.2073
11752 | 恒流放电 | 01:01:35 | 16:18:08 | -1.0001 | 3.2074 | 1.0264 | 3.3219 | 2025-02-23 10:44:39 | -3.2076
11753 | 恒流放电 | 01:01:40 | 16:18:13 | -1 | 3.2073 | 1.0278 | 3.3263 | 2025-02-23 10:44:44 | -3.2074
11754 | 恒流放电 | 01:01:45 | 16:18:18 | -1 | 3.2072 | 1.0292 | 3.3308 | 2025-02-23 10:44:49 | -3.2073
11755 | 恒流放电 | 01:01:50 | 16:18:23 | -1.0001 | 3.2071 | 1.0305 | 3.3352 | 2025-02-23 10:44:54 | -3.2076
11756 | 恒流放电 | 01:01:55 | 16:18:28 | -0.99994 | 3.2071 | 1.0319 | 3.3397 | 2025-02-23 10:44:59 | -3.2069
11757 | 恒流放电 | 01:02:00 | 16:18:33 | -0.99998 | 3.207 | 1.0333 | 3.3441 | 2025-02-23 10:45:04 | -3.207
11758 | 恒流放电 | 01:02:05 | 16:18:38 | -1.0002 | 3.207 | 1.0347 | 3.3486 | 2025-02-23 10:45:09 | -3.2076
11759 | 恒流放电 | 01:02:10 | 16:18:43 | -1.0001 | 3.2068 | 1.0361 | 3.353 | 2025-02-23 10:45:14 | -3.207
11760 | 恒流放电 | 01:02:15 | 16:18:48 | -1.0001 | 3.2069 | 1.0375 | 3.3575 | 2025-02-23 10:45:19 | -3.2071
11761 | 恒流放电 | 01:02:20 | 16:18:53 | -1 | 3.2068 | 1.0389 | 3.3619 | 2025-02-23 10:45:24 | -3.2068
11762 | 恒流放电 | 01:02:25 | 16:18:58 | -1 | 3.2066 | 1.0403 | 3.3664 | 2025-02-23 10:45:29 | -3.2067
11763 | 恒流放电 | 01:02:30 | 16:19:03 | -0.99994 | 3.2066 | 1.0417 | 3.3709 | 2025-02-23 10:45:34 | -3.2064
11764 | 恒流放电 | 01:02:35 | 16:19:08 | -0.99995 | 3.2066 | 1.043 | 3.3753 | 2025-02-23 10:45:39 | -3.2065
11765 | 恒流放电 | 01:02:40 | 16:19:13 | -0.99984 | 3.2063 | 1.0444 | 3.3798 | 2025-02-23 10:45:44 | -3.2058
11766 | 恒流放电 | 01:02:45 | 16:19:18 | -0.99998 | 3.2064 | 1.0458 | 3.3842 | 2025-02-23 10:45:49 | -3.2063
11767 | 恒流放电 | 01:02:50 | 16:19:23 | -1.0001 | 3.2063 | 1.0472 | 3.3887 | 2025-02-23 10:45:54 | -3.2067
11768 | 恒流放电 | 01:02:55 | 16:19:28 | -1.0001 | 3.2061 | 1.0486 | 3.3931 | 2025-02-23 10:45:59 | -3.2063
11769 | 恒流放电 | 01:03:00 | 16:19:33 | -0.99991 | 3.206 | 1.05 | 3.3976 | 2025-02-23 10:46:04 | -3.2058
11770 | 恒流放电 | 01:03:05 | 16:19:38 | -0.99993 | 3.2061 | 1.0514 | 3.402 | 2025-02-23 10:46:09 | -3.2059
11771 | 恒流放电 | 01:03:10 | 16:19:43 | -0.99995 | 3.2059 | 1.0528 | 3.4065 | 2025-02-23 10:46:14 | -3.2057
11772 | 恒流放电 | 01:03:15 | 16:19:48 | -0.99993 | 3.2058 | 1.0542 | 3.4109 | 2025-02-23 10:46:19 | -3.2056
11773 | 恒流放电 | 01:03:20 | 16:19:53 | -0.99998 | 3.2058 | 1.0555 | 3.4154 | 2025-02-23 10:46:24 | -3.2057
11774 | 恒流放电 | 01:03:25 | 16:19:58 | -1.0001 | 3.2056 | 1.0569 | 3.4198 | 2025-02-23 10:46:29 | -3.2058
11775 | 恒流放电 | 01:03:30 | 16:20:03 | -1.0001 | 3.2057 | 1.0583 | 3.4243 | 2025-02-23 10:46:34 | -3.2062
11776 | 恒流放电 | 01:03:35 | 16:20:08 | -0.99991 | 3.2057 | 1.0597 | 3.4287 | 2025-02-23 10:46:39 | -3.2054
11777 | 恒流放电 | 01:03:40 | 16:20:13 | -1.0001 | 3.2056 | 1.0611 | 3.4332 | 2025-02-23 10:46:44 | -3.2058
11778 | 恒流放电 | 01:03:45 | 16:20:18 | -0.99985 | 3.2055 | 1.0625 | 3.4376 | 2025-02-23 10:46:49 | -3.205
11779 | 恒流放电 | 01:03:50 | 16:20:23 | -1.0001 | 3.2053 | 1.0639 | 3.4421 | 2025-02-23 10:46:54 | -3.2056
11780 | 恒流放电 | 01:03:55 | 16:20:28 | -0.99992 | 3.2053 | 1.0653 | 3.4465 | 2025-02-23 10:46:59 | -3.205
11781 | 恒流放电 | 01:04:00 | 16:20:33 | -0.9999 | 3.2051 | 1.0667 | 3.451 | 2025-02-23 10:47:04 | -3.2048
11782 | 恒流放电 | 01:04:05 | 16:20:38 | -1 | 3.205 | 1.068 | 3.4554 | 2025-02-23 10:47:09 | -3.205
11783 | 恒流放电 | 01:04:10 | 16:20:43 | -0.9999 | 3.2052 | 1.0694 | 3.4599 | 2025-02-23 10:47:14 | -3.2049
11784 | 恒流放电 | 01:04:15 | 16:20:48 | -1.0001 | 3.205 | 1.0708 | 3.4644 | 2025-02-23 10:47:19 | -3.2052
11785 | 恒流放电 | 01:04:20 | 16:20:53 | -0.99979 | 3.205 | 1.0722 | 3.4688 | 2025-02-23 10:47:24 | -3.2043
11786 | 恒流放电 | 01:04:25 | 16:20:58 | -1 | 3.2049 | 1.0736 | 3.4733 | 2025-02-23 10:47:29 | -3.2051
11787 | 恒流放电 | 01:04:30 | 16:21:03 | -0.99991 | 3.2047 | 1.075 | 3.4777 | 2025-02-23 10:47:34 | -3.2044
11788 | 恒流放电 | 01:04:35 | 16:21:08 | -0.99991 | 3.2049 | 1.0764 | 3.4822 | 2025-02-23 10:47:39 | -3.2046
11789 | 恒流放电 | 01:04:40 | 16:21:13 | -1 | 3.2047 | 1.0778 | 3.4866 | 2025-02-23 10:47:44 | -3.2047
11790 | 恒流放电 | 01:04:45 | 16:21:18 | -1 | 3.2045 | 1.0792 | 3.4911 | 2025-02-23 10:47:49 | -3.2046
11791 | 恒流放电 | 01:04:50 | 16:21:23 | -0.99993 | 3.2047 | 1.0805 | 3.4955 | 2025-02-23 10:47:54 | -3.2044
11792 | 恒流放电 | 01:04:55 | 16:21:28 | -0.99986 | 3.2045 | 1.0819 | 3.5 | 2025-02-23 10:47:59 | -3.204
11793 | 恒流放电 | 01:05:00 | 16:21:33 | -1 | 3.2043 | 1.0833 | 3.5044 | 2025-02-23 10:48:04 | -3.2044
11794 | 恒流放电 | 01:05:05 | 16:21:38 | -0.99993 | 3.2044 | 1.0847 | 3.5089 | 2025-02-23 10:48:09 | -3.2042
11795 | 恒流放电 | 01:05:10 | 16:21:43 | -1.0001 | 3.2042 | 1.0861 | 3.5133 | 2025-02-23 10:48:14 | -3.2044
11796 | 恒流放电 | 01:05:15 | 16:21:48 | -1.0001 | 3.2042 | 1.0875 | 3.5178 | 2025-02-23 10:48:19 | -3.2044
11797 | 恒流放电 | 01:05:20 | 16:21:53 | -0.99997 | 3.204 | 1.0889 | 3.5222 | 2025-02-23 10:48:24 | -3.2039
11798 | 恒流放电 | 01:05:25 | 16:21:58 | -1.0001 | 3.204 | 1.0903 | 3.5267 | 2025-02-23 10:48:29 | -3.2044
11799 | 恒流放电 | 01:05:30 | 16:22:03 | -0.99999 | 3.2039 | 1.0917 | 3.5311 | 2025-02-23 10:48:34 | -3.2039
11800 | 恒流放电 | 01:05:35 | 16:22:08 | -0.99993 | 3.2039 | 1.093 | 3.5356 | 2025-02-23 10:48:39 | -3.2037
11801 | 恒流放电 | 01:05:40 | 16:22:13 | -1.0002 | 3.2038 | 1.0944 | 3.54 | 2025-02-23 10:48:44 | -3.2046
11802 | 恒流放电 | 01:05:45 | 16:22:18 | -1.0001 | 3.2036 | 1.0958 | 3.5445 | 2025-02-23 10:48:49 | -3.204
11803 | 恒流放电 | 01:05:50 | 16:22:23 | -0.99988 | 3.2037 | 1.0972 | 3.5489 | 2025-02-23 10:48:54 | -3.2034
11804 | 恒流放电 | 01:05:55 | 16:22:28 | -0.99994 | 3.2036 | 1.0986 | 3.5534 | 2025-02-23 10:48:59 | -3.2035
11805 | 恒流放电 | 01:06:00 | 16:22:33 | -0.99994 | 3.2034 | 1.1 | 3.5578 | 2025-02-23 10:49:04 | -3.2032
11806 | 恒流放电 | 01:06:05 | 16:22:38 | -0.99988 | 3.2034 | 1.1014 | 3.5623 | 2025-02-23 10:49:09 | -3.203
11807 | 恒流放电 | 01:06:10 | 16:22:43 | -1 | 3.2032 | 1.1028 | 3.5667 | 2025-02-23 10:49:14 | -3.2032
11808 | 恒流放电 | 01:06:15 | 16:22:48 | -0.99987 | 3.2033 | 1.1042 | 3.5712 | 2025-02-23 10:49:19 | -3.2028
11809 | 恒流放电 | 01:06:20 | 16:22:53 | -1.0002 | 3.2032 | 1.1055 | 3.5756 | 2025-02-23 10:49:24 | -3.2038
11810 | 恒流放电 | 01:06:25 | 16:22:58 | -1.0001 | 3.203 | 1.1069 | 3.5801 | 2025-02-23 10:49:29 | -3.2032
11811 | 恒流放电 | 01:06:30 | 16:23:03 | -0.99993 | 3.2028 | 1.1083 | 3.5845 | 2025-02-23 10:49:34 | -3.2026
11812 | 恒流放电 | 01:06:35 | 16:23:08 | -0.99998 | 3.2029 | 1.1097 | 3.589 | 2025-02-23 10:49:39 | -3.2029
11813 | 恒流放电 | 01:06:40 | 16:23:13 | -1.0001 | 3.2027 | 1.1111 | 3.5934 | 2025-02-23 10:49:44 | -3.2029
11814 | 恒流放电 | 01:06:45 | 16:23:18 | -0.99997 | 3.2027 | 1.1125 | 3.5978 | 2025-02-23 10:49:49 | -3.2026
11815 | 恒流放电 | 01:06:50 | 16:23:23 | -1 | 3.2026 | 1.1139 | 3.6023 | 2025-02-23 10:49:54 | -3.2027
11816 | 恒流放电 | 01:06:55 | 16:23:28 | -1.0002 | 3.2026 | 1.1153 | 3.6067 | 2025-02-23 10:49:59 | -3.2031
11817 | 恒流放电 | 01:07:00 | 16:23:33 | -1 | 3.2026 | 1.1167 | 3.6112 | 2025-02-23 10:50:04 | -3.2027
11818 | 恒流放电 | 01:07:05 | 16:23:38 | -0.99993 | 3.2023 | 1.118 | 3.6156 | 2025-02-23 10:50:09 | -3.2021
11819 | 恒流放电 | 01:07:10 | 16:23:43 | -1.0001 | 3.2024 | 1.1194 | 3.6201 | 2025-02-23 10:50:14 | -3.2026
11820 | 恒流放电 | 01:07:15 | 16:23:48 | -0.99999 | 3.2024 | 1.1208 | 3.6245 | 2025-02-23 10:50:19 | -3.2024
11821 | 恒流放电 | 01:07:20 | 16:23:53 | -0.99995 | 3.2023 | 1.1222 | 3.629 | 2025-02-23 10:50:24 | -3.2021
11822 | 恒流放电 | 01:07:25 | 16:23:58 | -0.99999 | 3.2021 | 1.1236 | 3.6334 | 2025-02-23 10:50:29 | -3.2021
11823 | 恒流放电 | 01:07:30 | 16:24:03 | -1.0001 | 3.202 | 1.125 | 3.6379 | 2025-02-23 10:50:34 | -3.2022
11824 | 恒流放电 | 01:07:35 | 16:24:08 | -1 | 3.202 | 1.1264 | 3.6423 | 2025-02-23 10:50:39 | -3.2021
11825 | 恒流放电 | 01:07:40 | 16:24:13 | -1.0001 | 3.202 | 1.1278 | 3.6468 | 2025-02-23 10:50:44 | -3.2021
11826 | 恒流放电 | 01:07:45 | 16:24:18 | -1.0001 | 3.2018 | 1.1292 | 3.6512 | 2025-02-23 10:50:49 | -3.2021
11827 | 恒流放电 | 01:07:50 | 16:24:23 | -1 | 3.2016 | 1.1305 | 3.6557 | 2025-02-23 10:50:54 | -3.2016
11828 | 恒流放电 | 01:07:55 | 16:24:28 | -0.99999 | 3.2015 | 1.1319 | 3.6601 | 2025-02-23 10:50:59 | -3.2015
11829 | 恒流放电 | 01:08:00 | 16:24:33 | -1.0001 | 3.2015 | 1.1333 | 3.6646 | 2025-02-23 10:51:04 | -3.2018
11830 | 恒流放电 | 01:08:05 | 16:24:38 | -1.0002 | 3.2011 | 1.1347 | 3.669 | 2025-02-23 10:51:09 | -3.2017
11831 | 恒流放电 | 01:08:10 | 16:24:43 | -0.99983 | 3.2013 | 1.1361 | 3.6735 | 2025-02-23 10:51:14 | -3.2008
11832 | 恒流放电 | 01:08:15 | 16:24:48 | -1 | 3.2013 | 1.1375 | 3.6779 | 2025-02-23 10:51:19 | -3.2014
11833 | 恒流放电 | 01:08:20 | 16:24:53 | -1.0001 | 3.201 | 1.1389 | 3.6823 | 2025-02-23 10:51:24 | -3.2012
11834 | 恒流放电 | 01:08:25 | 16:24:58 | -1.0002 | 3.201 | 1.1403 | 3.6868 | 2025-02-23 10:51:29 | -3.2016
11835 | 恒流放电 | 01:08:30 | 16:25:03 | -0.9999 | 3.2012 | 1.1417 | 3.6912 | 2025-02-23 10:51:34 | -3.2009
11836 | 恒流放电 | 01:08:35 | 16:25:08 | -0.99995 | 3.2009 | 1.143 | 3.6957 | 2025-02-23 10:51:39 | -3.2007
11837 | 恒流放电 | 01:08:40 | 16:25:13 | -1.0001 | 3.2008 | 1.1444 | 3.7001 | 2025-02-23 10:51:44 | -3.201
11838 | 恒流放电 | 01:08:45 | 16:25:18 | -0.99999 | 3.2006 | 1.1458 | 3.7046 | 2025-02-23 10:51:49 | -3.2006
11839 | 恒流放电 | 01:08:50 | 16:25:23 | -0.99988 | 3.2006 | 1.1472 | 3.709 | 2025-02-23 10:51:54 | -3.2003
11840 | 恒流放电 | 01:08:55 | 16:25:28 | -0.99991 | 3.2004 | 1.1486 | 3.7135 | 2025-02-23 10:51:59 | -3.2001
11841 | 恒流放电 | 01:09:00 | 16:25:33 | -0.99995 | 3.2004 | 1.15 | 3.7179 | 2025-02-23 10:52:04 | -3.2002
11842 | 恒流放电 | 01:09:05 | 16:25:38 | -0.99991 | 3.2002 | 1.1514 | 3.7224 | 2025-02-23 10:52:09 | -3.1999
11843 | 恒流放电 | 01:09:10 | 16:25:43 | -0.99997 | 3.2005 | 1.1528 | 3.7268 | 2025-02-23 10:52:14 | -3.2004
11844 | 恒流放电 | 01:09:15 | 16:25:48 | -0.9999 | 3.2001 | 1.1542 | 3.7312 | 2025-02-23 10:52:19 | -3.1997
11845 | 恒流放电 | 01:09:20 | 16:25:53 | -1.0001 | 3.2003 | 1.1555 | 3.7357 | 2025-02-23 10:52:24 | -3.2006
11846 | 恒流放电 | 01:09:25 | 16:25:58 | -0.99997 | 3.2 | 1.1569 | 3.7401 | 2025-02-23 10:52:29 | -3.1999
11847 | 恒流放电 | 01:09:30 | 16:26:03 | -1.0001 | 3.2 | 1.1583 | 3.7446 | 2025-02-23 10:52:34 | -3.2005
11848 | 恒流放电 | 01:09:35 | 16:26:08 | -1.0001 | 3.1998 | 1.1597 | 3.749 | 2025-02-23 10:52:39 | -3.2002
11849 | 恒流放电 | 01:09:40 | 16:26:13 | -0.99979 | 3.1999 | 1.1611 | 3.7535 | 2025-02-23 10:52:44 | -3.1993
11850 | 恒流放电 | 01:09:45 | 16:26:18 | -0.99992 | 3.1997 | 1.1625 | 3.7579 | 2025-02-23 10:52:49 | -3.1995
11851 | 恒流放电 | 01:09:50 | 16:26:23 | -0.99997 | 3.2 | 1.1639 | 3.7624 | 2025-02-23 10:52:54 | -3.1999
11852 | 恒流放电 | 01:09:55 | 16:26:28 | -0.99993 | 3.1996 | 1.1653 | 3.7668 | 2025-02-23 10:52:59 | -3.1993
11853 | 恒流放电 | 01:10:00 | 16:26:33 | -1.0001 | 3.1996 | 1.1667 | 3.7712 | 2025-02-23 10:53:04 | -3.2
11854 | 恒流放电 | 01:10:05 | 16:26:38 | -0.99993 | 3.1994 | 1.168 | 3.7757 | 2025-02-23 10:53:09 | -3.1992
11855 | 恒流放电 | 01:10:10 | 16:26:43 | -1.0001 | 3.1995 | 1.1694 | 3.7801 | 2025-02-23 10:53:14 | -3.1998
11856 | 恒流放电 | 01:10:15 | 16:26:48 | -1.0002 | 3.1993 | 1.1708 | 3.7846 | 2025-02-23 10:53:19 | -3.1999
11857 | 恒流放电 | 01:10:20 | 16:26:53 | -1.0001 | 3.1993 | 1.1722 | 3.789 | 2025-02-23 10:53:24 | -3.1994
11858 | 恒流放电 | 01:10:25 | 16:26:58 | -0.99998 | 3.1989 | 1.1736 | 3.7935 | 2025-02-23 10:53:29 | -3.1989
11859 | 恒流放电 | 01:10:30 | 16:27:03 | -1 | 3.1989 | 1.175 | 3.7979 | 2025-02-23 10:53:34 | -3.1991
11860 | 恒流放电 | 01:10:35 | 16:27:08 | -0.99996 | 3.1987 | 1.1764 | 3.8023 | 2025-02-23 10:53:39 | -3.1986
11861 | 恒流放电 | 01:10:40 | 16:27:13 | -0.99998 | 3.1988 | 1.1778 | 3.8068 | 2025-02-23 10:53:44 | -3.1987
11862 | 恒流放电 | 01:10:45 | 16:27:18 | -1.0002 | 3.1988 | 1.1792 | 3.8112 | 2025-02-23 10:53:49 | -3.1993
11863 | 恒流放电 | 01:10:50 | 16:27:23 | -0.99997 | 3.1984 | 1.1805 | 3.8157 | 2025-02-23 10:53:54 | -3.1983
11864 | 恒流放电 | 01:10:55 | 16:27:28 | -0.99986 | 3.1986 | 1.1819 | 3.8201 | 2025-02-23 10:53:59 | -3.1981
11865 | 恒流放电 | 01:11:00 | 16:27:33 | -1.0001 | 3.1984 | 1.1833 | 3.8246 | 2025-02-23 10:54:04 | -3.1986
11866 | 恒流放电 | 01:11:05 | 16:27:38 | -0.9999 | 3.1983 | 1.1847 | 3.829 | 2025-02-23 10:54:09 | -3.198
11867 | 恒流放电 | 01:11:10 | 16:27:43 | -0.99993 | 3.1983 | 1.1861 | 3.8334 | 2025-02-23 10:54:14 | -3.1981
11868 | 恒流放电 | 01:11:15 | 16:27:48 | -0.99989 | 3.1981 | 1.1875 | 3.8379 | 2025-02-23 10:54:19 | -3.1977
11869 | 恒流放电 | 01:11:20 | 16:27:53 | -1.0001 | 3.1981 | 1.1889 | 3.8423 | 2025-02-23 10:54:24 | -3.1984
11870 | 恒流放电 | 01:11:25 | 16:27:58 | -0.99991 | 3.1979 | 1.1903 | 3.8468 | 2025-02-23 10:54:29 | -3.1976
11871 | 恒流放电 | 01:11:30 | 16:28:03 | -0.99982 | 3.1979 | 1.1917 | 3.8512 | 2025-02-23 10:54:34 | -3.1974
11872 | 恒流放电 | 01:11:35 | 16:28:08 | -0.99991 | 3.1976 | 1.193 | 3.8557 | 2025-02-23 10:54:39 | -3.1973
11873 | 恒流放电 | 01:11:40 | 16:28:13 | -1 | 3.1976 | 1.1944 | 3.8601 | 2025-02-23 10:54:44 | -3.1976
11874 | 恒流放电 | 01:11:45 | 16:28:18 | -1 | 3.1976 | 1.1958 | 3.8645 | 2025-02-23 10:54:49 | -3.1977
11875 | 恒流放电 | 01:11:50 | 16:28:23 | -1.0001 | 3.1974 | 1.1972 | 3.869 | 2025-02-23 10:54:54 | -3.1976
11876 | 恒流放电 | 01:11:55 | 16:28:28 | -1.0001 | 3.1974 | 1.1986 | 3.8734 | 2025-02-23 10:54:59 | -3.1977
11877 | 恒流放电 | 01:12:00 | 16:28:33 | -1.0002 | 3.1973 | 1.2 | 3.8779 | 2025-02-23 10:55:04 | -3.1979
11878 | 恒流放电 | 01:12:05 | 16:28:38 | -1.0002 | 3.1974 | 1.2014 | 3.8823 | 2025-02-23 10:55:09 | -3.1981
11879 | 恒流放电 | 01:12:10 | 16:28:43 | -0.99999 | 3.1971 | 1.2028 | 3.8867 | 2025-02-23 10:55:14 | -3.197
11880 | 恒流放电 | 01:12:15 | 16:28:48 | -1 | 3.1971 | 1.2042 | 3.8912 | 2025-02-23 10:55:19 | -3.1972
11881 | 恒流放电 | 01:12:20 | 16:28:53 | -1.0001 | 3.1971 | 1.2055 | 3.8956 | 2025-02-23 10:55:24 | -3.1974
11882 | 恒流放电 | 01:12:25 | 16:28:58 | -1.0002 | 3.1968 | 1.2069 | 3.9001 | 2025-02-23 10:55:29 | -3.1974
11883 | 恒流放电 | 01:12:30 | 16:29:03 | -0.99993 | 3.1967 | 1.2083 | 3.9045 | 2025-02-23 10:55:34 | -3.1965
11884 | 恒流放电 | 01:12:35 | 16:29:08 | -1.0001 | 3.1967 | 1.2097 | 3.9089 | 2025-02-23 10:55:39 | -3.1968
11885 | 恒流放电 | 01:12:40 | 16:29:13 | -1.0002 | 3.1964 | 1.2111 | 3.9134 | 2025-02-23 10:55:44 | -3.1972
11886 | 恒流放电 | 01:12:45 | 16:29:18 | -1.0001 | 3.1965 | 1.2125 | 3.9178 | 2025-02-23 10:55:49 | -3.1967
11887 | 恒流放电 | 01:12:50 | 16:29:23 | -1.0001 | 3.1964 | 1.2139 | 3.9223 | 2025-02-23 10:55:54 | -3.1966
11888 | 恒流放电 | 01:12:55 | 16:29:28 | -1.0001 | 3.1962 | 1.2153 | 3.9267 | 2025-02-23 10:55:59 | -3.1967
11889 | 恒流放电 | 01:13:00 | 16:29:33 | -1.0001 | 3.1962 | 1.2167 | 3.9311 | 2025-02-23 10:56:04 | -3.1963
11890 | 恒流放电 | 01:13:05 | 16:29:38 | -1.0002 | 3.196 | 1.218 | 3.9356 | 2025-02-23 10:56:09 | -3.1966
11891 | 恒流放电 | 01:13:10 | 16:29:43 | -1 | 3.1961 | 1.2194 | 3.94 | 2025-02-23 10:56:14 | -3.1961
11892 | 恒流放电 | 01:13:15 | 16:29:48 | -1.0001 | 3.1957 | 1.2208 | 3.9445 | 2025-02-23 10:56:19 | -3.1961
11893 | 恒流放电 | 01:13:20 | 16:29:53 | -0.99985 | 3.1957 | 1.2222 | 3.9489 | 2025-02-23 10:56:24 | -3.1952
11894 | 恒流放电 | 01:13:25 | 16:29:58 | -0.99997 | 3.1957 | 1.2236 | 3.9533 | 2025-02-23 10:56:29 | -3.1956
11895 | 恒流放电 | 01:13:30 | 16:30:03 | -1 | 3.1956 | 1.225 | 3.9578 | 2025-02-23 10:56:34 | -3.1957
11896 | 恒流放电 | 01:13:35 | 16:30:08 | -0.99987 | 3.1956 | 1.2264 | 3.9622 | 2025-02-23 10:56:39 | -3.1952
11897 | 恒流放电 | 01:13:40 | 16:30:13 | -0.99996 | 3.1956 | 1.2278 | 3.9666 | 2025-02-23 10:56:44 | -3.1954
11898 | 恒流放电 | 01:13:45 | 16:30:18 | -1.0001 | 3.1953 | 1.2292 | 3.9711 | 2025-02-23 10:56:49 | -3.1956
11899 | 恒流放电 | 01:13:50 | 16:30:23 | -0.9998 | 3.1951 | 1.2305 | 3.9755 | 2025-02-23 10:56:54 | -3.1944
11900 | 恒流放电 | 01:13:55 | 16:30:28 | -1.0001 | 3.1949 | 1.2319 | 3.98 | 2025-02-23 10:56:59 | -3.1953
11901 | 恒流放电 | 01:14:00 | 16:30:33 | -1.0001 | 3.1949 | 1.2333 | 3.9844 | 2025-02-23 10:57:04 | -3.1952
11902 | 恒流放电 | 01:14:05 | 16:30:38 | -0.9999 | 3.1948 | 1.2347 | 3.9888 | 2025-02-23 10:57:09 | -3.1945
11903 | 恒流放电 | 01:14:10 | 16:30:43 | -1.0003 | 3.1948 | 1.2361 | 3.9933 | 2025-02-23 10:57:14 | -3.1957
11904 | 恒流放电 | 01:14:15 | 16:30:48 | -0.99993 | 3.1947 | 1.2375 | 3.9977 | 2025-02-23 10:57:19 | -3.1944
11905 | 恒流放电 | 01:14:20 | 16:30:53 | -1.0001 | 3.1946 | 1.2389 | 4.0021 | 2025-02-23 10:57:24 | -3.1951
11906 | 恒流放电 | 01:14:25 | 16:30:58 | -0.99984 | 3.1945 | 1.2403 | 4.0066 | 2025-02-23 10:57:29 | -3.194
11907 | 恒流放电 | 01:14:30 | 16:31:03 | -1.0002 | 3.1947 | 1.2417 | 4.011 | 2025-02-23 10:57:34 | -3.1953
11908 | 恒流放电 | 01:14:35 | 16:31:08 | -1.0001 | 3.1944 | 1.243 | 4.0155 | 2025-02-23 10:57:39 | -3.1949
11909 | 恒流放电 | 01:14:40 | 16:31:13 | -1 | 3.1942 | 1.2444 | 4.0199 | 2025-02-23 10:57:44 | -3.1942
11910 | 恒流放电 | 01:14:45 | 16:31:18 | -0.99993 | 3.194 | 1.2458 | 4.0243 | 2025-02-23 10:57:49 | -3.1938
11911 | 恒流放电 | 01:14:50 | 16:31:23 | -0.99978 | 3.1939 | 1.2472 | 4.0288 | 2025-02-23 10:57:54 | -3.1932
11912 | 恒流放电 | 01:14:55 | 16:31:28 | -1.0001 | 3.1939 | 1.2486 | 4.0332 | 2025-02-23 10:57:59 | -3.1941
11913 | 恒流放电 | 01:15:00 | 16:31:33 | -1.0002 | 3.194 | 1.25 | 4.0376 | 2025-02-23 10:58:04 | -3.1947
11914 | 恒流放电 | 01:15:05 | 16:31:38 | -0.99985 | 3.1937 | 1.2514 | 4.0421 | 2025-02-23 10:58:09 | -3.1932
11915 | 恒流放电 | 01:15:10 | 16:31:43 | -1.0002 | 3.1936 | 1.2528 | 4.0465 | 2025-02-23 10:58:14 | -3.1941
11916 | 恒流放电 | 01:15:15 | 16:31:48 | -0.99999 | 3.1936 | 1.2542 | 4.0509 | 2025-02-23 10:58:19 | -3.1936
11917 | 恒流放电 | 01:15:20 | 16:31:53 | -1 | 3.1933 | 1.2555 | 4.0554 | 2025-02-23 10:58:24 | -3.1933
11918 | 恒流放电 | 01:15:25 | 16:31:58 | -0.99986 | 3.1931 | 1.2569 | 4.0598 | 2025-02-23 10:58:29 | -3.1927
11919 | 恒流放电 | 01:15:30 | 16:32:03 | -0.99999 | 3.1931 | 1.2583 | 4.0643 | 2025-02-23 10:58:34 | -3.1931
11920 | 恒流放电 | 01:15:35 | 16:32:08 | -1 | 3.1931 | 1.2597 | 4.0687 | 2025-02-23 10:58:39 | -3.1931
11921 | 恒流放电 | 01:15:40 | 16:32:13 | -0.99988 | 3.1929 | 1.2611 | 4.0731 | 2025-02-23 10:58:44 | -3.1926
11922 | 恒流放电 | 01:15:45 | 16:32:18 | -0.99997 | 3.1929 | 1.2625 | 4.0776 | 2025-02-23 10:58:49 | -3.1928
11923 | 恒流放电 | 01:15:50 | 16:32:23 | -0.99992 | 3.1929 | 1.2639 | 4.082 | 2025-02-23 10:58:54 | -3.1926
11924 | 恒流放电 | 01:15:55 | 16:32:28 | -1 | 3.1926 | 1.2653 | 4.0864 | 2025-02-23 10:58:59 | -3.1926
11925 | 恒流放电 | 01:16:00 | 16:32:33 | -1.0002 | 3.1924 | 1.2667 | 4.0909 | 2025-02-23 10:59:04 | -3.193
11926 | 恒流放电 | 01:16:05 | 16:32:38 | -1.0002 | 3.1925 | 1.268 | 4.0953 | 2025-02-23 10:59:09 | -3.1931
11927 | 恒流放电 | 01:16:10 | 16:32:43 | -1.0001 | 3.1923 | 1.2694 | 4.0997 | 2025-02-23 10:59:14 | -3.1927
11928 | 恒流放电 | 01:16:15 | 16:32:48 | -1 | 3.1923 | 1.2708 | 4.1042 | 2025-02-23 10:59:19 | -3.1925
11929 | 恒流放电 | 01:16:20 | 16:32:53 | -0.99995 | 3.1921 | 1.2722 | 4.1086 | 2025-02-23 10:59:24 | -3.1919
11930 | 恒流放电 | 01:16:25 | 16:32:58 | -0.99996 | 3.192 | 1.2736 | 4.113 | 2025-02-23 10:59:29 | -3.1919
11931 | 恒流放电 | 01:16:30 | 16:33:03 | -0.99973 | 3.192 | 1.275 | 4.1175 | 2025-02-23 10:59:34 | -3.1911
11932 | 恒流放电 | 01:16:35 | 16:33:08 | -0.9999 | 3.1919 | 1.2764 | 4.1219 | 2025-02-23 10:59:39 | -3.1916
11933 | 恒流放电 | 01:16:40 | 16:33:13 | -1.0002 | 3.1916 | 1.2778 | 4.1263 | 2025-02-23 10:59:44 | -3.1921
11934 | 恒流放电 | 01:16:45 | 16:33:18 | -0.99983 | 3.1916 | 1.2792 | 4.1308 | 2025-02-23 10:59:49 | -3.191
11935 | 恒流放电 | 01:16:50 | 16:33:23 | -1.0001 | 3.1917 | 1.2805 | 4.1352 | 2025-02-23 10:59:54 | -3.192
11936 | 恒流放电 | 01:16:55 | 16:33:28 | -0.99982 | 3.1915 | 1.2819 | 4.1396 | 2025-02-23 10:59:59 | -3.1909
11937 | 恒流放电 | 01:17:00 | 16:33:33 | -1 | 3.1913 | 1.2833 | 4.1441 | 2025-02-23 11:00:04 | -3.1914
11938 | 恒流放电 | 01:17:05 | 16:33:38 | -1.0001 | 3.1912 | 1.2847 | 4.1485 | 2025-02-23 11:00:09 | -3.1916
11939 | 恒流放电 | 01:17:10 | 16:33:43 | -0.99973 | 3.191 | 1.2861 | 4.1529 | 2025-02-23 11:00:14 | -3.1902
11940 | 恒流放电 | 01:17:15 | 16:33:48 | -1.0001 | 3.191 | 1.2875 | 4.1574 | 2025-02-23 11:00:19 | -3.1912
11941 | 恒流放电 | 01:17:20 | 16:33:53 | -1 | 3.1907 | 1.2889 | 4.1618 | 2025-02-23 11:00:24 | -3.1909
11942 | 恒流放电 | 01:17:25 | 16:33:58 | -0.99992 | 3.1907 | 1.2903 | 4.1662 | 2025-02-23 11:00:29 | -3.1905
11943 | 恒流放电 | 01:17:30 | 16:34:03 | -1 | 3.1907 | 1.2917 | 4.1707 | 2025-02-23 11:00:34 | -3.1907
11944 | 恒流放电 | 01:17:35 | 16:34:08 | -0.99996 | 3.1906 | 1.293 | 4.1751 | 2025-02-23 11:00:39 | -3.1905
11945 | 恒流放电 | 01:17:40 | 16:34:13 | -1.0002 | 3.1902 | 1.2944 | 4.1795 | 2025-02-23 11:00:44 | -3.1908
11946 | 恒流放电 | 01:17:45 | 16:34:18 | -0.99987 | 3.1905 | 1.2958 | 4.1839 | 2025-02-23 11:00:49 | -3.1901
11947 | 恒流放电 | 01:17:50 | 16:34:23 | -0.9999 | 3.1899 | 1.2972 | 4.1884 | 2025-02-23 11:00:54 | -3.1895
11948 | 恒流放电 | 01:17:55 | 16:34:28 | -1 | 3.1902 | 1.2986 | 4.1928 | 2025-02-23 11:00:59 | -3.1903
11949 | 恒流放电 | 01:18:00 | 16:34:33 | -1.0002 | 3.1899 | 1.3 | 4.1972 | 2025-02-23 11:01:04 | -3.1904
11950 | 恒流放电 | 01:18:05 | 16:34:38 | -1.0001 | 3.19 | 1.3014 | 4.2017 | 2025-02-23 11:01:09 | -3.1904
11951 | 恒流放电 | 01:18:10 | 16:34:43 | -1.0001 | 3.19 | 1.3028 | 4.2061 | 2025-02-23 11:01:14 | -3.1903
11952 | 恒流放电 | 01:18:15 | 16:34:48 | -1.0001 | 3.1896 | 1.3042 | 4.2105 | 2025-02-23 11:01:19 | -3.19
11953 | 恒流放电 | 01:18:20 | 16:34:53 | -0.99994 | 3.1895 | 1.3055 | 4.215 | 2025-02-23 11:01:24 | -3.1893
11954 | 恒流放电 | 01:18:25 | 16:34:58 | -1.0001 | 3.1894 | 1.3069 | 4.2194 | 2025-02-23 11:01:29 | -3.1898
11955 | 恒流放电 | 01:18:30 | 16:35:03 | -1 | 3.1892 | 1.3083 | 4.2238 | 2025-02-23 11:01:34 | -3.1893
11956 | 恒流放电 | 01:18:35 | 16:35:08 | -0.99993 | 3.1891 | 1.3097 | 4.2282 | 2025-02-23 11:01:39 | -3.1888
11957 | 恒流放电 | 01:18:40 | 16:35:13 | -1.0001 | 3.189 | 1.3111 | 4.2327 | 2025-02-23 11:01:44 | -3.1894
11958 | 恒流放电 | 01:18:45 | 16:35:18 | -1.0001 | 3.1889 | 1.3125 | 4.2371 | 2025-02-23 11:01:49 | -3.1893
11959 | 恒流放电 | 01:18:50 | 16:35:23 | -0.99987 | 3.1887 | 1.3139 | 4.2415 | 2025-02-23 11:01:54 | -3.1883
11960 | 恒流放电 | 01:18:55 | 16:35:28 | -0.99997 | 3.1885 | 1.3153 | 4.246 | 2025-02-23 11:01:59 | -3.1884
11961 | 恒流放电 | 01:19:00 | 16:35:33 | -1.0001 | 3.1885 | 1.3167 | 4.2504 | 2025-02-23 11:02:04 | -3.189
11962 | 恒流放电 | 01:19:05 | 16:35:38 | -0.99982 | 3.1886 | 1.318 | 4.2548 | 2025-02-23 11:02:09 | -3.188
11963 | 恒流放电 | 01:19:10 | 16:35:43 | -1.0001 | 3.1882 | 1.3194 | 4.2593 | 2025-02-23 11:02:14 | -3.1886
11964 | 恒流放电 | 01:19:15 | 16:35:48 | -1.0001 | 3.1882 | 1.3208 | 4.2637 | 2025-02-23 11:02:19 | -3.1885
11965 | 恒流放电 | 01:19:20 | 16:35:53 | -1 | 3.1881 | 1.3222 | 4.2681 | 2025-02-23 11:02:24 | -3.1881
11966 | 恒流放电 | 01:19:25 | 16:35:58 | -0.99984 | 3.1881 | 1.3236 | 4.2725 | 2025-02-23 11:02:29 | -3.1876
11967 | 恒流放电 | 01:19:30 | 16:36:03 | -0.99996 | 3.1879 | 1.325 | 4.277 | 2025-02-23 11:02:34 | -3.1877
11968 | 恒流放电 | 01:19:35 | 16:36:08 | -1.0001 | 3.1878 | 1.3264 | 4.2814 | 2025-02-23 11:02:39 | -3.188
11969 | 恒流放电 | 01:19:40 | 16:36:13 | -1 | 3.1876 | 1.3278 | 4.2858 | 2025-02-23 11:02:44 | -3.1877
11970 | 恒流放电 | 01:19:45 | 16:36:18 | -1 | 3.1876 | 1.3292 | 4.2902 | 2025-02-23 11:02:49 | -3.1876
11971 | 恒流放电 | 01:19:50 | 16:36:23 | -1.0002 | 3.1875 | 1.3305 | 4.2947 | 2025-02-23 11:02:54 | -3.1882
11972 | 恒流放电 | 01:19:55 | 16:36:28 | -1.0001 | 3.1871 | 1.3319 | 4.2991 | 2025-02-23 11:02:59 | -3.1875
11973 | 恒流放电 | 01:20:00 | 16:36:33 | -0.9998 | 3.1873 | 1.3333 | 4.3035 | 2025-02-23 11:03:04 | -3.1867
11974 | 恒流放电 | 01:20:05 | 16:36:38 | -1.0002 | 3.1871 | 1.3347 | 4.308 | 2025-02-23 11:03:09 | -3.1877
11975 | 恒流放电 | 01:20:10 | 16:36:43 | -1.0001 | 3.187 | 1.3361 | 4.3124 | 2025-02-23 11:03:14 | -3.1872
11976 | 恒流放电 | 01:20:15 | 16:36:48 | -1.0002 | 3.187 | 1.3375 | 4.3168 | 2025-02-23 11:03:19 | -3.1876
11977 | 恒流放电 | 01:20:20 | 16:36:53 | -1.0002 | 3.1869 | 1.3389 | 4.3212 | 2025-02-23 11:03:24 | -3.1875
11978 | 恒流放电 | 01:20:25 | 16:36:58 | -1.0001 | 3.1867 | 1.3403 | 4.3257 | 2025-02-23 11:03:29 | -3.1869
11979 | 恒流放电 | 01:20:30 | 16:37:03 | -1.0001 | 3.1865 | 1.3417 | 4.3301 | 2025-02-23 11:03:34 | -3.1867
11980 | 恒流放电 | 01:20:35 | 16:37:08 | -1.0001 | 3.1863 | 1.343 | 4.3345 | 2025-02-23 11:03:39 | -3.1866
11981 | 恒流放电 | 01:20:40 | 16:37:13 | -1 | 3.1862 | 1.3444 | 4.3389 | 2025-02-23 11:03:44 | -3.1863
11982 | 恒流放电 | 01:20:45 | 16:37:18 | -1 | 3.1861 | 1.3458 | 4.3434 | 2025-02-23 11:03:49 | -3.1861
11983 | 恒流放电 | 01:20:50 | 16:37:23 | -0.99998 | 3.1859 | 1.3472 | 4.3478 | 2025-02-23 11:03:54 | -3.1858
11984 | 恒流放电 | 01:20:55 | 16:37:28 | -0.99999 | 3.1859 | 1.3486 | 4.3522 | 2025-02-23 11:03:59 | -3.1858
11985 | 恒流放电 | 01:21:00 | 16:37:33 | -1.0001 | 3.1859 | 1.35 | 4.3566 | 2025-02-23 11:04:04 | -3.1863
11986 | 恒流放电 | 01:21:05 | 16:37:38 | -0.99995 | 3.1857 | 1.3514 | 4.3611 | 2025-02-23 11:04:09 | -3.1856
11987 | 恒流放电 | 01:21:10 | 16:37:43 | -0.99985 | 3.1853 | 1.3528 | 4.3655 | 2025-02-23 11:04:14 | -3.1849
11988 | 恒流放电 | 01:21:15 | 16:37:48 | -1.0001 | 3.1852 | 1.3542 | 4.3699 | 2025-02-23 11:04:19 | -3.1853
11989 | 恒流放电 | 01:21:20 | 16:37:53 | -1.0001 | 3.1851 | 1.3555 | 4.3743 | 2025-02-23 11:04:24 | -3.1854
11990 | 恒流放电 | 01:21:25 | 16:37:58 | -0.99984 | 3.1852 | 1.3569 | 4.3788 | 2025-02-23 11:04:29 | -3.1847
11991 | 恒流放电 | 01:21:30 | 16:38:03 | -1.0003 | 3.185 | 1.3583 | 4.3832 | 2025-02-23 11:04:34 | -3.1859
11992 | 恒流放电 | 01:21:35 | 16:38:08 | -1 | 3.1849 | 1.3597 | 4.3876 | 2025-02-23 11:04:39 | -3.185
11993 | 恒流放电 | 01:21:40 | 16:38:13 | -1 | 3.1845 | 1.3611 | 4.392 | 2025-02-23 11:04:44 | -3.1846
11994 | 恒流放电 | 01:21:45 | 16:38:18 | -1.0001 | 3.1848 | 1.3625 | 4.3964 | 2025-02-23 11:04:49 | -3.1851
11995 | 恒流放电 | 01:21:50 | 16:38:23 | -0.99997 | 3.1845 | 1.3639 | 4.4009 | 2025-02-23 11:04:54 | -3.1844
11996 | 恒流放电 | 01:21:55 | 16:38:28 | -0.99998 | 3.1843 | 1.3653 | 4.4053 | 2025-02-23 11:04:59 | -3.1842
11997 | 恒流放电 | 01:22:00 | 16:38:33 | -0.99994 | 3.1842 | 1.3667 | 4.4097 | 2025-02-23 11:05:04 | -3.184
11998 | 恒流放电 | 01:22:05 | 16:38:38 | -0.99993 | 3.184 | 1.368 | 4.4141 | 2025-02-23 11:05:09 | -3.1838
11999 | 恒流放电 | 01:22:10 | 16:38:43 | -0.99987 | 3.1836 | 1.3694 | 4.4186 | 2025-02-23 11:05:14 | -3.1832
12000 | 恒流放电 | 01:22:15 | 16:38:48 | -0.99993 | 3.1837 | 1.3708 | 4.423 | 2025-02-23 11:05:19 | -3.1835
12001 | 恒流放电 | 01:22:20 | 16:38:53 | -0.99998 | 3.1834 | 1.3722 | 4.4274 | 2025-02-23 11:05:24 | -3.1834
12002 | 恒流放电 | 01:22:25 | 16:38:58 | -1.0001 | 3.1836 | 1.3736 | 4.4318 | 2025-02-23 11:05:29 | -3.184
12003 | 恒流放电 | 01:22:30 | 16:39:03 | -0.99998 | 3.1831 | 1.375 | 4.4362 | 2025-02-23 11:05:34 | -3.1831
12004 | 恒流放电 | 01:22:35 | 16:39:08 | -1.0002 | 3.183 | 1.3764 | 4.4407 | 2025-02-23 11:05:39 | -3.1836
12005 | 恒流放电 | 01:22:40 | 16:39:13 | -1.0001 | 3.183 | 1.3778 | 4.4451 | 2025-02-23 11:05:44 | -3.1834
12006 | 恒流放电 | 01:22:45 | 16:39:18 | -0.99996 | 3.1826 | 1.3792 | 4.4495 | 2025-02-23 11:05:49 | -3.1825
12007 | 恒流放电 | 01:22:50 | 16:39:23 | -1.0002 | 3.1827 | 1.3805 | 4.4539 | 2025-02-23 11:05:54 | -3.1832
12008 | 恒流放电 | 01:22:55 | 16:39:28 | -1.0001 | 3.1825 | 1.3819 | 4.4584 | 2025-02-23 11:05:59 | -3.1827
12009 | 恒流放电 | 01:23:00 | 16:39:33 | -0.99998 | 3.1825 | 1.3833 | 4.4628 | 2025-02-23 11:06:04 | -3.1825
12010 | 恒流放电 | 01:23:05 | 16:39:38 | -1 | 3.1823 | 1.3847 | 4.4672 | 2025-02-23 11:06:09 | -3.1824
12011 | 恒流放电 | 01:23:10 | 16:39:43 | -1.0001 | 3.1822 | 1.3861 | 4.4716 | 2025-02-23 11:06:14 | -3.1825
12012 | 恒流放电 | 01:23:15 | 16:39:48 | -1 | 3.1819 | 1.3875 | 4.476 | 2025-02-23 11:06:19 | -3.182
12013 | 恒流放电 | 01:23:20 | 16:39:53 | -1 | 3.182 | 1.3889 | 4.4805 | 2025-02-23 11:06:24 | -3.182
12014 | 恒流放电 | 01:23:25 | 16:39:58 | -1.0002 | 3.1819 | 1.3903 | 4.4849 | 2025-02-23 11:06:29 | -3.1826
12015 | 恒流放电 | 01:23:30 | 16:40:03 | -0.99993 | 3.1816 | 1.3917 | 4.4893 | 2025-02-23 11:06:34 | -3.1814
12016 | 恒流放电 | 01:23:35 | 16:40:08 | -1.0002 | 3.1814 | 1.393 | 4.4937 | 2025-02-23 11:06:39 | -3.1819
12017 | 恒流放电 | 01:23:40 | 16:40:13 | -1.0001 | 3.1813 | 1.3944 | 4.4981 | 2025-02-23 11:06:44 | -3.1815
12018 | 恒流放电 | 01:23:45 | 16:40:18 | -1.0001 | 3.1811 | 1.3958 | 4.5025 | 2025-02-23 11:06:49 | -3.1814
12019 | 恒流放电 | 01:23:50 | 16:40:23 | -0.99997 | 3.1808 | 1.3972 | 4.507 | 2025-02-23 11:06:54 | -3.1807
12020 | 恒流放电 | 01:23:55 | 16:40:28 | -1.0001 | 3.181 | 1.3986 | 4.5114 | 2025-02-23 11:06:59 | -3.1814
12021 | 恒流放电 | 01:24:00 | 16:40:33 | -0.9999 | 3.1807 | 1.4 | 4.5158 | 2025-02-23 11:07:04 | -3.1804
12022 | 恒流放电 | 01:24:05 | 16:40:38 | -1 | 3.1806 | 1.4014 | 4.5202 | 2025-02-23 11:07:09 | -3.1806
12023 | 恒流放电 | 01:24:10 | 16:40:43 | -0.99982 | 3.1802 | 1.4028 | 4.5246 | 2025-02-23 11:07:14 | -3.1796
12024 | 恒流放电 | 01:24:15 | 16:40:48 | -1.0001 | 3.1802 | 1.4042 | 4.5291 | 2025-02-23 11:07:19 | -3.1806
12025 | 恒流放电 | 01:24:20 | 16:40:53 | -0.99993 | 3.1799 | 1.4055 | 4.5335 | 2025-02-23 11:07:24 | -3.1797
12026 | 恒流放电 | 01:24:25 | 16:40:58 | -0.99992 | 3.18 | 1.4069 | 4.5379 | 2025-02-23 11:07:29 | -3.1797
12027 | 恒流放电 | 01:24:30 | 16:41:03 | -1 | 3.1796 | 1.4083 | 4.5423 | 2025-02-23 11:07:34 | -3.1797
12028 | 恒流放电 | 01:24:35 | 16:41:08 | -1.0002 | 3.1795 | 1.4097 | 4.5467 | 2025-02-23 11:07:39 | -3.1802
12029 | 恒流放电 | 01:24:40 | 16:41:13 | -1.0002 | 3.1793 | 1.4111 | 4.5511 | 2025-02-23 11:07:44 | -3.1798
12030 | 恒流放电 | 01:24:45 | 16:41:18 | -1 | 3.1793 | 1.4125 | 4.5556 | 2025-02-23 11:07:49 | -3.1794
12031 | 恒流放电 | 01:24:50 | 16:41:23 | -0.99998 | 3.179 | 1.4139 | 4.56 | 2025-02-23 11:07:54 | -3.179
12032 | 恒流放电 | 01:24:55 | 16:41:28 | -1 | 3.1789 | 1.4153 | 4.5644 | 2025-02-23 11:07:59 | -3.1789
12033 | 恒流放电 | 01:25:00 | 16:41:33 | -0.99999 | 3.1788 | 1.4167 | 4.5688 | 2025-02-23 11:08:04 | -3.1787
12034 | 恒流放电 | 01:25:05 | 16:41:38 | -1.0001 | 3.1786 | 1.418 | 4.5732 | 2025-02-23 11:08:09 | -3.1789
12035 | 恒流放电 | 01:25:10 | 16:41:43 | -0.99997 | 3.1785 | 1.4194 | 4.5776 | 2025-02-23 11:08:14 | -3.1784
12036 | 恒流放电 | 01:25:15 | 16:41:48 | -1 | 3.1784 | 1.4208 | 4.582 | 2025-02-23 11:08:19 | -3.1784
12037 | 恒流放电 | 01:25:20 | 16:41:53 | -1 | 3.1783 | 1.4222 | 4.5865 | 2025-02-23 11:08:24 | -3.1784
12038 | 恒流放电 | 01:25:25 | 16:41:58 | -1.0001 | 3.1779 | 1.4236 | 4.5909 | 2025-02-23 11:08:29 | -3.1781
12039 | 恒流放电 | 01:25:30 | 16:42:03 | -1.0001 | 3.1779 | 1.425 | 4.5953 | 2025-02-23 11:08:34 | -3.1782
12040 | 恒流放电 | 01:25:35 | 16:42:08 | -1 | 3.1778 | 1.4264 | 4.5997 | 2025-02-23 11:08:39 | -3.1779
12041 | 恒流放电 | 01:25:40 | 16:42:13 | -1 | 3.1777 | 1.4278 | 4.6041 | 2025-02-23 11:08:44 | -3.1778
12042 | 恒流放电 | 01:25:45 | 16:42:18 | -0.99989 | 3.1774 | 1.4292 | 4.6085 | 2025-02-23 11:08:49 | -3.177
12043 | 恒流放电 | 01:25:50 | 16:42:23 | -0.99992 | 3.1771 | 1.4305 | 4.6129 | 2025-02-23 11:08:54 | -3.1769
12044 | 恒流放电 | 01:25:55 | 16:42:28 | -1 | 3.1769 | 1.4319 | 4.6173 | 2025-02-23 11:08:59 | -3.1769
12045 | 恒流放电 | 01:26:00 | 16:42:33 | -0.9999 | 3.1768 | 1.4333 | 4.6218 | 2025-02-23 11:09:04 | -3.1765
12046 | 恒流放电 | 01:26:05 | 16:42:38 | -1.0001 | 3.1767 | 1.4347 | 4.6262 | 2025-02-23 11:09:09 | -3.177
12047 | 恒流放电 | 01:26:10 | 16:42:43 | -0.99999 | 3.1765 | 1.4361 | 4.6306 | 2025-02-23 11:09:14 | -3.1765
12048 | 恒流放电 | 01:26:15 | 16:42:48 | -0.99993 | 3.1764 | 1.4375 | 4.635 | 2025-02-23 11:09:19 | -3.1762
12049 | 恒流放电 | 01:26:20 | 16:42:53 | -1 | 3.1762 | 1.4389 | 4.6394 | 2025-02-23 11:09:24 | -3.1762
12050 | 恒流放电 | 01:26:25 | 16:42:58 | -1.0001 | 3.1761 | 1.4403 | 4.6438 | 2025-02-23 11:09:29 | -3.1763
12051 | 恒流放电 | 01:26:30 | 16:43:03 | -1 | 3.1757 | 1.4417 | 4.6482 | 2025-02-23 11:09:34 | -3.1758
12052 | 恒流放电 | 01:26:35 | 16:43:08 | -1 | 3.1758 | 1.443 | 4.6526 | 2025-02-23 11:09:39 | -3.176
12053 | 恒流放电 | 01:26:40 | 16:43:13 | -0.99997 | 3.1756 | 1.4444 | 4.6571 | 2025-02-23 11:09:44 | -3.1755
12054 | 恒流放电 | 01:26:45 | 16:43:18 | -0.99994 | 3.1752 | 1.4458 | 4.6615 | 2025-02-23 11:09:49 | -3.175
12055 | 恒流放电 | 01:26:50 | 16:43:23 | -0.99981 | 3.175 | 1.4472 | 4.6659 | 2025-02-23 11:09:54 | -3.1744
12056 | 恒流放电 | 01:26:55 | 16:43:28 | -1.0001 | 3.1751 | 1.4486 | 4.6703 | 2025-02-23 11:09:59 | -3.1756
12057 | 恒流放电 | 01:27:00 | 16:43:33 | -1.0001 | 3.1747 | 1.45 | 4.6747 | 2025-02-23 11:10:04 | -3.1752
12058 | 恒流放电 | 01:27:05 | 16:43:38 | -1.0001 | 3.1747 | 1.4514 | 4.6791 | 2025-02-23 11:10:09 | -3.1749
12059 | 恒流放电 | 01:27:10 | 16:43:43 | -0.9999 | 3.1742 | 1.4528 | 4.6835 | 2025-02-23 11:10:14 | -3.1739
12060 | 恒流放电 | 01:27:15 | 16:43:48 | -1.0001 | 3.1741 | 1.4542 | 4.6879 | 2025-02-23 11:10:19 | -3.1745
12061 | 恒流放电 | 01:27:20 | 16:43:53 | -1.0001 | 3.1741 | 1.4555 | 4.6923 | 2025-02-23 11:10:24 | -3.1744
12062 | 恒流放电 | 01:27:25 | 16:43:58 | -0.99991 | 3.1738 | 1.4569 | 4.6967 | 2025-02-23 11:10:29 | -3.1736
12063 | 恒流放电 | 01:27:30 | 16:44:03 | -1.0001 | 3.1737 | 1.4583 | 4.7011 | 2025-02-23 11:10:34 | -3.1741
12064 | 恒流放电 | 01:27:35 | 16:44:08 | -0.99997 | 3.1734 | 1.4597 | 4.7056 | 2025-02-23 11:10:39 | -3.1733
12065 | 恒流放电 | 01:27:40 | 16:44:13 | -0.99983 | 3.1732 | 1.4611 | 4.71 | 2025-02-23 11:10:44 | -3.1727
12066 | 恒流放电 | 01:27:45 | 16:44:18 | -0.99998 | 3.1732 | 1.4625 | 4.7144 | 2025-02-23 11:10:49 | -3.1731
12067 | 恒流放电 | 01:27:50 | 16:44:23 | -1.0001 | 3.173 | 1.4639 | 4.7188 | 2025-02-23 11:10:54 | -3.1732
12068 | 恒流放电 | 01:27:55 | 16:44:28 | -1 | 3.1726 | 1.4653 | 4.7232 | 2025-02-23 11:10:59 | -3.1727
12069 | 恒流放电 | 01:28:00 | 16:44:33 | -1 | 3.1725 | 1.4667 | 4.7276 | 2025-02-23 11:11:04 | -3.1727
12070 | 恒流放电 | 01:28:05 | 16:44:38 | -0.99997 | 3.1724 | 1.468 | 4.732 | 2025-02-23 11:11:09 | -3.1723
12071 | 恒流放电 | 01:28:10 | 16:44:43 | -0.99997 | 3.1723 | 1.4694 | 4.7364 | 2025-02-23 11:11:14 | -3.1722
12072 | 恒流放电 | 01:28:15 | 16:44:48 | -1.0001 | 3.1721 | 1.4708 | 4.7408 | 2025-02-23 11:11:19 | -3.1724
12073 | 恒流放电 | 01:28:20 | 16:44:53 | -1.0001 | 3.1717 | 1.4722 | 4.7452 | 2025-02-23 11:11:24 | -3.172
12074 | 恒流放电 | 01:28:25 | 16:44:58 | -0.99994 | 3.1714 | 1.4736 | 4.7496 | 2025-02-23 11:11:29 | -3.1712
12075 | 恒流放电 | 01:28:30 | 16:45:03 | -0.99995 | 3.1713 | 1.475 | 4.754 | 2025-02-23 11:11:34 | -3.1711
12076 | 恒流放电 | 01:28:35 | 16:45:08 | -1 | 3.1712 | 1.4764 | 4.7584 | 2025-02-23 11:11:39 | -3.1713
12077 | 恒流放电 | 01:28:40 | 16:45:13 | -0.99987 | 3.1709 | 1.4778 | 4.7628 | 2025-02-23 11:11:44 | -3.1705
12078 | 恒流放电 | 01:28:45 | 16:45:18 | -0.99987 | 3.1706 | 1.4792 | 4.7672 | 2025-02-23 11:11:49 | -3.1702
12079 | 恒流放电 | 01:28:50 | 16:45:23 | -0.99996 | 3.1706 | 1.4805 | 4.7716 | 2025-02-23 11:11:54 | -3.1704
12080 | 恒流放电 | 01:28:55 | 16:45:28 | -0.99982 | 3.1703 | 1.4819 | 4.776 | 2025-02-23 11:11:59 | -3.1697
12081 | 恒流放电 | 01:29:00 | 16:45:33 | -0.99997 | 3.17 | 1.4833 | 4.7804 | 2025-02-23 11:12:04 | -3.1699
12082 | 恒流放电 | 01:29:05 | 16:45:38 | -0.99996 | 3.1699 | 1.4847 | 4.7848 | 2025-02-23 11:12:09 | -3.1697
12083 | 恒流放电 | 01:29:10 | 16:45:43 | -1 | 3.1697 | 1.4861 | 4.7892 | 2025-02-23 11:12:14 | -3.1698
12084 | 恒流放电 | 01:29:15 | 16:45:48 | -1.0002 | 3.1695 | 1.4875 | 4.7937 | 2025-02-23 11:12:19 | -3.17
12085 | 恒流放电 | 01:29:20 | 16:45:53 | -1.0001 | 3.1694 | 1.4889 | 4.7981 | 2025-02-23 11:12:24 | -3.1696
12086 | 恒流放电 | 01:29:25 | 16:45:58 | -0.99989 | 3.169 | 1.4903 | 4.8025 | 2025-02-23 11:12:29 | -3.1687
12087 | 恒流放电 | 01:29:30 | 16:46:03 | -1 | 3.1687 | 1.4917 | 4.8069 | 2025-02-23 11:12:34 | -3.1688
12088 | 恒流放电 | 01:29:35 | 16:46:08 | -0.99997 | 3.1686 | 1.493 | 4.8113 | 2025-02-23 11:12:39 | -3.1685
12089 | 恒流放电 | 01:29:40 | 16:46:13 | -0.99994 | 3.1685 | 1.4944 | 4.8157 | 2025-02-23 11:12:44 | -3.1684
12090 | 恒流放电 | 01:29:45 | 16:46:18 | -0.9999 | 3.1681 | 1.4958 | 4.8201 | 2025-02-23 11:12:49 | -3.1677
12091 | 恒流放电 | 01:29:50 | 16:46:23 | -0.99992 | 3.1681 | 1.4972 | 4.8245 | 2025-02-23 11:12:54 | -3.1678
12092 | 恒流放电 | 01:29:55 | 16:46:28 | -0.99977 | 3.1677 | 1.4986 | 4.8289 | 2025-02-23 11:12:59 | -3.167
12093 | 恒流放电 | 01:30:00 | 16:46:33 | -1.0001 | 3.1678 | 1.5 | 4.8333 | 2025-02-23 11:13:04 | -3.168
12094 | 恒流放电 | 01:30:05 | 16:46:38 | -1.0002 | 3.1673 | 1.5014 | 4.8377 | 2025-02-23 11:13:09 | -3.1679
12095 | 恒流放电 | 01:30:10 | 16:46:43 | -1 | 3.167 | 1.5028 | 4.8421 | 2025-02-23 11:13:14 | -3.1671
12096 | 恒流放电 | 01:30:15 | 16:46:48 | -1 | 3.1668 | 1.5042 | 4.8465 | 2025-02-23 11:13:19 | -3.1669
12097 | 恒流放电 | 01:30:20 | 16:46:53 | -0.99998 | 3.1666 | 1.5055 | 4.8509 | 2025-02-23 11:13:24 | -3.1665
12098 | 恒流放电 | 01:30:25 | 16:46:58 | -1.0002 | 3.1666 | 1.5069 | 4.8553 | 2025-02-23 11:13:29 | -3.1671
12099 | 恒流放电 | 01:30:30 | 16:47:03 | -0.99989 | 3.1665 | 1.5083 | 4.8596 | 2025-02-23 11:13:34 | -3.1662
12100 | 恒流放电 | 01:30:35 | 16:47:08 | -1 | 3.1661 | 1.5097 | 4.864 | 2025-02-23 11:13:39 | -3.1663
12101 | 恒流放电 | 01:30:40 | 16:47:13 | -1 | 3.1658 | 1.5111 | 4.8684 | 2025-02-23 11:13:44 | -3.1658
12102 | 恒流放电 | 01:30:45 | 16:47:18 | -1.0002 | 3.1657 | 1.5125 | 4.8728 | 2025-02-23 11:13:49 | -3.1663
12103 | 恒流放电 | 01:30:50 | 16:47:23 | -0.99993 | 3.1653 | 1.5139 | 4.8772 | 2025-02-23 11:13:54 | -3.1651
12104 | 恒流放电 | 01:30:55 | 16:47:28 | -0.99992 | 3.1652 | 1.5153 | 4.8816 | 2025-02-23 11:13:59 | -3.1649
12105 | 恒流放电 | 01:31:00 | 16:47:33 | -1.0001 | 3.1648 | 1.5167 | 4.886 | 2025-02-23 11:14:04 | -3.165
12106 | 恒流放电 | 01:31:05 | 16:47:38 | -0.99984 | 3.1647 | 1.518 | 4.8904 | 2025-02-23 11:14:09 | -3.1642
12107 | 恒流放电 | 01:31:10 | 16:47:43 | -0.99983 | 3.1644 | 1.5194 | 4.8948 | 2025-02-23 11:14:14 | -3.1639
12108 | 恒流放电 | 01:31:15 | 16:47:48 | -0.99998 | 3.1642 | 1.5208 | 4.8992 | 2025-02-23 11:14:19 | -3.1641
12109 | 恒流放电 | 01:31:20 | 16:47:53 | -0.99986 | 3.1639 | 1.5222 | 4.9036 | 2025-02-23 11:14:24 | -3.1634
12110 | 恒流放电 | 01:31:25 | 16:47:58 | -1.0001 | 3.1636 | 1.5236 | 4.908 | 2025-02-23 11:14:29 | -3.164
12111 | 恒流放电 | 01:31:30 | 16:48:03 | -0.99999 | 3.1632 | 1.525 | 4.9124 | 2025-02-23 11:14:34 | -3.1632
12112 | 恒流放电 | 01:31:35 | 16:48:08 | -0.99991 | 3.1633 | 1.5264 | 4.9168 | 2025-02-23 11:14:39 | -3.163
12113 | 恒流放电 | 01:31:40 | 16:48:13 | -1.0002 | 3.1631 | 1.5278 | 4.9212 | 2025-02-23 11:14:44 | -3.1637
12114 | 恒流放电 | 01:31:45 | 16:48:18 | -1.0001 | 3.1628 | 1.5292 | 4.9256 | 2025-02-23 11:14:49 | -3.1629
12115 | 恒流放电 | 01:31:50 | 16:48:23 | -1 | 3.1623 | 1.5305 | 4.93 | 2025-02-23 11:14:54 | -3.1623
12116 | 恒流放电 | 01:31:55 | 16:48:28 | -0.99997 | 3.1622 | 1.5319 | 4.9344 | 2025-02-23 11:14:59 | -3.1621
12117 | 恒流放电 | 01:32:00 | 16:48:33 | -1.0001 | 3.1622 | 1.5333 | 4.9388 | 2025-02-23 11:15:04 | -3.1624
12118 | 恒流放电 | 01:32:05 | 16:48:38 | -0.99994 | 3.1617 | 1.5347 | 4.9431 | 2025-02-23 11:15:09 | -3.1616
12119 | 恒流放电 | 01:32:10 | 16:48:43 | -0.99995 | 3.1614 | 1.5361 | 4.9475 | 2025-02-23 11:15:14 | -3.1612
12120 | 恒流放电 | 01:32:15 | 16:48:48 | -0.99979 | 3.1614 | 1.5375 | 4.9519 | 2025-02-23 11:15:19 | -3.1607
12121 | 恒流放电 | 01:32:20 | 16:48:53 | -0.9999 | 3.161 | 1.5389 | 4.9563 | 2025-02-23 11:15:24 | -3.1607
12122 | 恒流放电 | 01:32:25 | 16:48:58 | -1 | 3.1605 | 1.5403 | 4.9607 | 2025-02-23 11:15:29 | -3.1606
12123 | 恒流放电 | 01:32:30 | 16:49:03 | -0.99987 | 3.1605 | 1.5417 | 4.9651 | 2025-02-23 11:15:34 | -3.1601
12124 | 恒流放电 | 01:32:35 | 16:49:08 | -1 | 3.1601 | 1.543 | 4.9695 | 2025-02-23 11:15:39 | -3.1601
12125 | 恒流放电 | 01:32:40 | 16:49:13 | -1.0001 | 3.1599 | 1.5444 | 4.9739 | 2025-02-23 11:15:44 | -3.1601
12126 | 恒流放电 | 01:32:45 | 16:49:18 | -1.0001 | 3.1594 | 1.5458 | 4.9783 | 2025-02-23 11:15:49 | -3.1598
12127 | 恒流放电 | 01:32:50 | 16:49:23 | -1.0001 | 3.1596 | 1.5472 | 4.9826 | 2025-02-23 11:15:54 | -3.1598
12128 | 恒流放电 | 01:32:55 | 16:49:28 | -0.99992 | 3.1592 | 1.5486 | 4.987 | 2025-02-23 11:15:59 | -3.1589
12129 | 恒流放电 | 01:33:00 | 16:49:33 | -0.99995 | 3.1588 | 1.55 | 4.9914 | 2025-02-23 11:16:04 | -3.1586
12130 | 恒流放电 | 01:33:05 | 16:49:38 | -0.99995 | 3.1584 | 1.5514 | 4.9958 | 2025-02-23 11:16:09 | -3.1583
12131 | 恒流放电 | 01:33:10 | 16:49:43 | -0.99995 | 3.1581 | 1.5528 | 5.0002 | 2025-02-23 11:16:14 | -3.1579
12132 | 恒流放电 | 01:33:15 | 16:49:48 | -0.99993 | 3.1579 | 1.5542 | 5.0046 | 2025-02-23 11:16:19 | -3.1577
12133 | 恒流放电 | 01:33:20 | 16:49:53 | -1 | 3.1576 | 1.5555 | 5.009 | 2025-02-23 11:16:24 | -3.1577
12134 | 恒流放电 | 01:33:25 | 16:49:58 | -1 | 3.1575 | 1.5569 | 5.0134 | 2025-02-23 11:16:29 | -3.1575
12135 | 恒流放电 | 01:33:30 | 16:50:03 | -1.0001 | 3.157 | 1.5583 | 5.0177 | 2025-02-23 11:16:34 | -3.1572
12136 | 恒流放电 | 01:33:35 | 16:50:08 | -0.99987 | 3.1566 | 1.5597 | 5.0221 | 2025-02-23 11:16:39 | -3.1561
12137 | 恒流放电 | 01:33:40 | 16:50:13 | -0.99998 | 3.1567 | 1.5611 | 5.0265 | 2025-02-23 11:16:44 | -3.1566
12138 | 恒流放电 | 01:33:45 | 16:50:18 | -1.0002 | 3.1563 | 1.5625 | 5.0309 | 2025-02-23 11:16:49 | -3.1568
12139 | 恒流放电 | 01:33:50 | 16:50:23 | -1.0002 | 3.1558 | 1.5639 | 5.0353 | 2025-02-23 11:16:54 | -3.1563
12140 | 恒流放电 | 01:33:55 | 16:50:28 | -0.99997 | 3.1558 | 1.5653 | 5.0397 | 2025-02-23 11:16:59 | -3.1557
12141 | 恒流放电 | 01:34:00 | 16:50:33 | -1 | 3.1554 | 1.5667 | 5.044 | 2025-02-23 11:17:04 | -3.1555
12142 | 恒流放电 | 01:34:05 | 16:50:38 | -0.99992 | 3.1547 | 1.568 | 5.0484 | 2025-02-23 11:17:09 | -3.1545
12143 | 恒流放电 | 01:34:10 | 16:50:43 | -0.99995 | 3.1547 | 1.5694 | 5.0528 | 2025-02-23 11:17:14 | -3.1545
12144 | 恒流放电 | 01:34:15 | 16:50:48 | -1.0001 | 3.1545 | 1.5708 | 5.0572 | 2025-02-23 11:17:19 | -3.1549
12145 | 恒流放电 | 01:34:20 | 16:50:53 | -1 | 3.154 | 1.5722 | 5.0616 | 2025-02-23 11:17:24 | -3.1542
12146 | 恒流放电 | 01:34:25 | 16:50:58 | -1.0001 | 3.1537 | 1.5736 | 5.0659 | 2025-02-23 11:17:29 | -3.1539
12147 | 恒流放电 | 01:34:30 | 16:51:03 | -0.99989 | 3.1535 | 1.575 | 5.0703 | 2025-02-23 11:17:34 | -3.1531
12148 | 恒流放电 | 01:34:35 | 16:51:08 | -0.99996 | 3.1533 | 1.5764 | 5.0747 | 2025-02-23 11:17:39 | -3.1532
12149 | 恒流放电 | 01:34:40 | 16:51:13 | -1.0002 | 3.153 | 1.5778 | 5.0791 | 2025-02-23 11:17:44 | -3.1535
12150 | 恒流放电 | 01:34:45 | 16:51:18 | -1.0001 | 3.1527 | 1.5792 | 5.0835 | 2025-02-23 11:17:49 | -3.1529
12151 | 恒流放电 | 01:34:50 | 16:51:23 | -0.99996 | 3.1523 | 1.5805 | 5.0878 | 2025-02-23 11:17:54 | -3.1521
12152 | 恒流放电 | 01:34:55 | 16:51:28 | -1.0001 | 3.152 | 1.5819 | 5.0922 | 2025-02-23 11:17:59 | -3.1523
12153 | 恒流放电 | 01:35:00 | 16:51:33 | -0.9998 | 3.1516 | 1.5833 | 5.0966 | 2025-02-23 11:18:04 | -3.1509
12154 | 恒流放电 | 01:35:05 | 16:51:38 | -0.99998 | 3.1515 | 1.5847 | 5.101 | 2025-02-23 11:18:09 | -3.1514
12155 | 恒流放电 | 01:35:10 | 16:51:43 | -0.99992 | 3.1511 | 1.5861 | 5.1054 | 2025-02-23 11:18:14 | -3.1508
12156 | 恒流放电 | 01:35:15 | 16:51:48 | -1.0001 | 3.1507 | 1.5875 | 5.1097 | 2025-02-23 11:18:19 | -3.1511
12157 | 恒流放电 | 01:35:20 | 16:51:53 | -1.0001 | 3.1503 | 1.5889 | 5.1141 | 2025-02-23 11:18:24 | -3.1506
12158 | 恒流放电 | 01:35:25 | 16:51:58 | -1 | 3.1502 | 1.5903 | 5.1185 | 2025-02-23 11:18:29 | -3.1502
12159 | 恒流放电 | 01:35:30 | 16:52:03 | -0.99996 | 3.1499 | 1.5917 | 5.1229 | 2025-02-23 11:18:34 | -3.1498
12160 | 恒流放电 | 01:35:35 | 16:52:08 | -1.0001 | 3.1492 | 1.593 | 5.1272 | 2025-02-23 11:18:39 | -3.1494
12161 | 恒流放电 | 01:35:40 | 16:52:13 | -0.99999 | 3.1493 | 1.5944 | 5.1316 | 2025-02-23 11:18:44 | -3.1492
12162 | 恒流放电 | 01:35:45 | 16:52:18 | -1.0002 | 3.1486 | 1.5958 | 5.136 | 2025-02-23 11:18:49 | -3.1493
12163 | 恒流放电 | 01:35:50 | 16:52:23 | -1 | 3.1483 | 1.5972 | 5.1403 | 2025-02-23 11:18:54 | -3.1483
12164 | 恒流放电 | 01:35:55 | 16:52:28 | -0.99997 | 3.1481 | 1.5986 | 5.1447 | 2025-02-23 11:18:59 | -3.148
12165 | 恒流放电 | 01:36:00 | 16:52:33 | -1.0001 | 3.1477 | 1.6 | 5.1491 | 2025-02-23 11:19:04 | -3.148
12166 | 恒流放电 | 01:36:05 | 16:52:38 | -1.0001 | 3.1472 | 1.6014 | 5.1535 | 2025-02-23 11:19:09 | -3.1477
12167 | 恒流放电 | 01:36:10 | 16:52:43 | -1.0001 | 3.147 | 1.6028 | 5.1578 | 2025-02-23 11:19:14 | -3.1473
12168 | 恒流放电 | 01:36:15 | 16:52:48 | -1.0001 | 3.1467 | 1.6042 | 5.1622 | 2025-02-23 11:19:19 | -3.147
12169 | 恒流放电 | 01:36:20 | 16:52:53 | -0.99991 | 3.1463 | 1.6055 | 5.1666 | 2025-02-23 11:19:24 | -3.146
12170 | 恒流放电 | 01:36:25 | 16:52:58 | -0.99988 | 3.1459 | 1.6069 | 5.1709 | 2025-02-23 11:19:29 | -3.1455
12171 | 恒流放电 | 01:36:30 | 16:53:03 | -1.0001 | 3.1457 | 1.6083 | 5.1753 | 2025-02-23 11:19:34 | -3.1458
12172 | 恒流放电 | 01:36:35 | 16:53:08 | -0.99998 | 3.1451 | 1.6097 | 5.1797 | 2025-02-23 11:19:39 | -3.145
12173 | 恒流放电 | 01:36:40 | 16:53:13 | -1.0001 | 3.1451 | 1.6111 | 5.1841 | 2025-02-23 11:19:44 | -3.1454
12174 | 恒流放电 | 01:36:45 | 16:53:18 | -1 | 3.1446 | 1.6125 | 5.1884 | 2025-02-23 11:19:49 | -3.1446
12175 | 恒流放电 | 01:36:50 | 16:53:23 | -0.99992 | 3.1441 | 1.6139 | 5.1928 | 2025-02-23 11:19:54 | -3.1439
12176 | 恒流放电 | 01:36:55 | 16:53:28 | -0.99994 | 3.1439 | 1.6153 | 5.1972 | 2025-02-23 11:19:59 | -3.1437
12177 | 恒流放电 | 01:37:00 | 16:53:33 | -0.99986 | 3.1435 | 1.6167 | 5.2015 | 2025-02-23 11:20:04 | -3.143
12178 | 恒流放电 | 01:37:05 | 16:53:38 | -1.0001 | 3.1432 | 1.618 | 5.2059 | 2025-02-23 11:20:09 | -3.1436
12179 | 恒流放电 | 01:37:10 | 16:53:43 | -1 | 3.1426 | 1.6194 | 5.2103 | 2025-02-23 11:20:14 | -3.1427
12180 | 恒流放电 | 01:37:15 | 16:53:48 | -1.0001 | 3.1425 | 1.6208 | 5.2146 | 2025-02-23 11:20:19 | -3.1427
12181 | 恒流放电 | 01:37:20 | 16:53:53 | -1.0001 | 3.1421 | 1.6222 | 5.219 | 2025-02-23 11:20:24 | -3.1425
12182 | 恒流放电 | 01:37:25 | 16:53:58 | -0.99979 | 3.1416 | 1.6236 | 5.2233 | 2025-02-23 11:20:29 | -3.141
12183 | 恒流放电 | 01:37:30 | 16:54:03 | -1.0001 | 3.1414 | 1.625 | 5.2277 | 2025-02-23 11:20:34 | -3.1416
12184 | 恒流放电 | 01:37:35 | 16:54:08 | -1 | 3.1409 | 1.6264 | 5.2321 | 2025-02-23 11:20:39 | -3.1409
12185 | 恒流放电 | 01:37:40 | 16:54:13 | -0.9998 | 3.1407 | 1.6278 | 5.2364 | 2025-02-23 11:20:44 | -3.1401
12186 | 恒流放电 | 01:37:45 | 16:54:18 | -0.99996 | 3.1402 | 1.6292 | 5.2408 | 2025-02-23 11:20:49 | -3.14
12187 | 恒流放电 | 01:37:50 | 16:54:23 | -1 | 3.1397 | 1.6305 | 5.2452 | 2025-02-23 11:20:54 | -3.1397
12188 | 恒流放电 | 01:37:55 | 16:54:28 | -1 | 3.1394 | 1.6319 | 5.2495 | 2025-02-23 11:20:59 | -3.1395
12189 | 恒流放电 | 01:38:00 | 16:54:33 | -1 | 3.1392 | 1.6333 | 5.2539 | 2025-02-23 11:21:04 | -3.1393
12190 | 恒流放电 | 01:38:05 | 16:54:38 | -1.0001 | 3.1386 | 1.6347 | 5.2582 | 2025-02-23 11:21:09 | -3.1389
12191 | 恒流放电 | 01:38:10 | 16:54:43 | -0.99995 | 3.1382 | 1.6361 | 5.2626 | 2025-02-23 11:21:14 | -3.1381
12192 | 恒流放电 | 01:38:15 | 16:54:48 | -1.0001 | 3.1379 | 1.6375 | 5.267 | 2025-02-23 11:21:19 | -3.1381
12193 | 恒流放电 | 01:38:20 | 16:54:53 | -1 | 3.1376 | 1.6389 | 5.2713 | 2025-02-23 11:21:24 | -3.1377
12194 | 恒流放电 | 01:38:25 | 16:54:58 | -0.99987 | 3.1373 | 1.6403 | 5.2757 | 2025-02-23 11:21:29 | -3.1369
12195 | 恒流放电 | 01:38:30 | 16:55:03 | -1 | 3.137 | 1.6417 | 5.28 | 2025-02-23 11:21:34 | -3.137
12196 | 恒流放电 | 01:38:35 | 16:55:08 | -1 | 3.1365 | 1.643 | 5.2844 | 2025-02-23 11:21:39 | -3.1366
12197 | 恒流放电 | 01:38:40 | 16:55:13 | -1.0002 | 3.1361 | 1.6444 | 5.2887 | 2025-02-23 11:21:44 | -3.1368
12198 | 恒流放电 | 01:38:45 | 16:55:18 | -1 | 3.1354 | 1.6458 | 5.2931 | 2025-02-23 11:21:49 | -3.1354
12199 | 恒流放电 | 01:38:50 | 16:55:23 | -1 | 3.1352 | 1.6472 | 5.2974 | 2025-02-23 11:21:54 | -3.1353
12200 | 恒流放电 | 01:38:55 | 16:55:28 | -1 | 3.1349 | 1.6486 | 5.3018 | 2025-02-23 11:21:59 | -3.135
12201 | 恒流放电 | 01:39:00 | 16:55:33 | -1.0001 | 3.1343 | 1.65 | 5.3062 | 2025-02-23 11:22:04 | -3.1347
12202 | 恒流放电 | 01:39:05 | 16:55:38 | -1.0001 | 3.134 | 1.6514 | 5.3105 | 2025-02-23 11:22:09 | -3.1344
12203 | 恒流放电 | 01:39:10 | 16:55:43 | -0.99988 | 3.1335 | 1.6528 | 5.3149 | 2025-02-23 11:22:14 | -3.1332
12204 | 恒流放电 | 01:39:15 | 16:55:48 | -1.0001 | 3.1332 | 1.6542 | 5.3192 | 2025-02-23 11:22:19 | -3.1334
12205 | 恒流放电 | 01:39:20 | 16:55:53 | -0.99991 | 3.1327 | 1.6555 | 5.3236 | 2025-02-23 11:22:24 | -3.1325
12206 | 恒流放电 | 01:39:25 | 16:55:58 | -0.99988 | 3.1325 | 1.6569 | 5.3279 | 2025-02-23 11:22:29 | -3.1321
12207 | 恒流放电 | 01:39:30 | 16:56:03 | -1 | 3.1322 | 1.6583 | 5.3323 | 2025-02-23 11:22:34 | -3.1323
12208 | 恒流放电 | 01:39:35 | 16:56:08 | -1.0001 | 3.1315 | 1.6597 | 5.3366 | 2025-02-23 11:22:39 | -3.1318
12209 | 恒流放电 | 01:39:40 | 16:56:13 | -0.99986 | 3.1311 | 1.6611 | 5.341 | 2025-02-23 11:22:44 | -3.1307
12210 | 恒流放电 | 01:39:45 | 16:56:18 | -0.99986 | 3.1307 | 1.6625 | 5.3453 | 2025-02-23 11:22:49 | -3.1302
12211 | 恒流放电 | 01:39:50 | 16:56:23 | -1 | 3.1305 | 1.6639 | 5.3497 | 2025-02-23 11:22:54 | -3.1305
12212 | 恒流放电 | 01:39:55 | 16:56:28 | -1 | 3.1297 | 1.6653 | 5.354 | 2025-02-23 11:22:59 | -3.1299
12213 | 恒流放电 | 01:40:00 | 16:56:33 | -1 | 3.1293 | 1.6667 | 5.3584 | 2025-02-23 11:23:04 | -3.1294
12214 | 恒流放电 | 01:40:05 | 16:56:38 | -1 | 3.1292 | 1.668 | 5.3627 | 2025-02-23 11:23:09 | -3.1293
12215 | 恒流放电 | 01:40:10 | 16:56:43 | -0.99997 | 3.1288 | 1.6694 | 5.367 | 2025-02-23 11:23:14 | -3.1287
12216 | 恒流放电 | 01:40:15 | 16:56:48 | -0.99981 | 3.1283 | 1.6708 | 5.3714 | 2025-02-23 11:23:19 | -3.1277
12217 | 恒流放电 | 01:40:20 | 16:56:53 | -1 | 3.1281 | 1.6722 | 5.3757 | 2025-02-23 11:23:24 | -3.1282
12218 | 恒流放电 | 01:40:25 | 16:56:58 | -0.99995 | 3.1272 | 1.6736 | 5.3801 | 2025-02-23 11:23:29 | -3.1271
12219 | 恒流放电 | 01:40:30 | 16:57:03 | -0.99987 | 3.1268 | 1.675 | 5.3844 | 2025-02-23 11:23:34 | -3.1264
12220 | 恒流放电 | 01:40:35 | 16:57:08 | -1.0002 | 3.1267 | 1.6764 | 5.3888 | 2025-02-23 11:23:39 | -3.1273
12221 | 恒流放电 | 01:40:40 | 16:57:13 | -1 | 3.1261 | 1.6778 | 5.3931 | 2025-02-23 11:23:44 | -3.1261
12222 | 恒流放电 | 01:40:45 | 16:57:18 | -1.0001 | 3.1255 | 1.6792 | 5.3974 | 2025-02-23 11:23:49 | -3.1259
12223 | 恒流放电 | 01:40:50 | 16:57:23 | -0.99993 | 3.1252 | 1.6805 | 5.4018 | 2025-02-23 11:23:54 | -3.1249
12224 | 恒流放电 | 01:40:55 | 16:57:28 | -1.0002 | 3.1248 | 1.6819 | 5.4061 | 2025-02-23 11:23:59 | -3.1254
12225 | 恒流放电 | 01:41:00 | 16:57:33 | -1.0001 | 3.1245 | 1.6833 | 5.4105 | 2025-02-23 11:24:04 | -3.1248
12226 | 恒流放电 | 01:41:05 | 16:57:38 | -1 | 3.1241 | 1.6847 | 5.4148 | 2025-02-23 11:24:09 | -3.1243
12227 | 恒流放电 | 01:41:10 | 16:57:43 | -0.99985 | 3.1236 | 1.6861 | 5.4191 | 2025-02-23 11:24:14 | -3.1232
12228 | 恒流放电 | 01:41:15 | 16:57:48 | -0.99996 | 3.1233 | 1.6875 | 5.4235 | 2025-02-23 11:24:19 | -3.1232
12229 | 恒流放电 | 01:41:20 | 16:57:53 | -0.99989 | 3.123 | 1.6889 | 5.4278 | 2025-02-23 11:24:24 | -3.1226
12230 | 恒流放电 | 01:41:25 | 16:57:58 | -0.99993 | 3.1223 | 1.6903 | 5.4322 | 2025-02-23 11:24:29 | -3.122
12231 | 恒流放电 | 01:41:30 | 16:58:03 | -0.99998 | 3.1219 | 1.6917 | 5.4365 | 2025-02-23 11:24:34 | -3.1218
12232 | 恒流放电 | 01:41:35 | 16:58:08 | -0.99987 | 3.1214 | 1.693 | 5.4408 | 2025-02-23 11:24:39 | -3.121
12233 | 恒流放电 | 01:41:40 | 16:58:13 | -1.0002 | 3.1212 | 1.6944 | 5.4452 | 2025-02-23 11:24:44 | -3.1218
12234 | 恒流放电 | 01:41:45 | 16:58:18 | -1.0002 | 3.1206 | 1.6958 | 5.4495 | 2025-02-23 11:24:49 | -3.121
12235 | 恒流放电 | 01:41:50 | 16:58:23 | -1.0001 | 3.1202 | 1.6972 | 5.4538 | 2025-02-23 11:24:54 | -3.1206
12236 | 恒流放电 | 01:41:55 | 16:58:28 | -1.0002 | 3.1198 | 1.6986 | 5.4582 | 2025-02-23 11:24:59 | -3.1206
12237 | 恒流放电 | 01:42:00 | 16:58:33 | -1 | 3.1192 | 1.7 | 5.4625 | 2025-02-23 11:25:04 | -3.1192
12238 | 恒流放电 | 01:42:05 | 16:58:38 | -1.0001 | 3.1188 | 1.7014 | 5.4668 | 2025-02-23 11:25:09 | -3.119
12239 | 恒流放电 | 01:42:10 | 16:58:43 | -0.99997 | 3.1187 | 1.7028 | 5.4712 | 2025-02-23 11:25:14 | -3.1186
12240 | 恒流放电 | 01:42:15 | 16:58:48 | -1 | 3.1181 | 1.7042 | 5.4755 | 2025-02-23 11:25:19 | -3.1182
12241 | 恒流放电 | 01:42:20 | 16:58:53 | -1.0001 | 3.1177 | 1.7055 | 5.4798 | 2025-02-23 11:25:24 | -3.1181
12242 | 恒流放电 | 01:42:25 | 16:58:58 | -0.99986 | 3.1174 | 1.7069 | 5.4842 | 2025-02-23 11:25:29 | -3.1169
12243 | 恒流放电 | 01:42:30 | 16:59:03 | -0.99968 | 3.1169 | 1.7083 | 5.4885 | 2025-02-23 11:25:34 | -3.1159
12244 | 恒流放电 | 01:42:35 | 16:59:08 | -0.99989 | 3.1165 | 1.7097 | 5.4928 | 2025-02-23 11:25:39 | -3.1162
12245 | 恒流放电 | 01:42:40 | 16:59:13 | -0.99995 | 3.1161 | 1.7111 | 5.4971 | 2025-02-23 11:25:44 | -3.116
12246 | 恒流放电 | 01:42:45 | 16:59:18 | -1 | 3.1158 | 1.7125 | 5.5015 | 2025-02-23 11:25:49 | -3.1158
12247 | 恒流放电 | 01:42:50 | 16:59:23 | -1.0001 | 3.1152 | 1.7139 | 5.5058 | 2025-02-23 11:25:54 | -3.1156
12248 | 恒流放电 | 01:42:55 | 16:59:28 | -0.99987 | 3.1147 | 1.7153 | 5.5101 | 2025-02-23 11:25:59 | -3.1143
12249 | 恒流放电 | 01:43:00 | 16:59:33 | -1 | 3.1145 | 1.7167 | 5.5144 | 2025-02-23 11:26:04 | -3.1146
12250 | 恒流放电 | 01:43:05 | 16:59:38 | -1 | 3.114 | 1.718 | 5.5188 | 2025-02-23 11:26:09 | -3.1141
12251 | 恒流放电 | 01:43:10 | 16:59:43 | -1 | 3.1137 | 1.7194 | 5.5231 | 2025-02-23 11:26:14 | -3.1138
12252 | 恒流放电 | 01:43:15 | 16:59:48 | -0.99994 | 3.1134 | 1.7208 | 5.5274 | 2025-02-23 11:26:19 | -3.1132
12253 | 恒流放电 | 01:43:20 | 16:59:53 | -1.0001 | 3.1129 | 1.7222 | 5.5317 | 2025-02-23 11:26:24 | -3.1133
12254 | 恒流放电 | 01:43:25 | 16:59:58 | -1 | 3.1123 | 1.7236 | 5.5361 | 2025-02-23 11:26:29 | -3.1124
12255 | 恒流放电 | 01:43:30 | 17:00:03 | -0.99993 | 3.1119 | 1.725 | 5.5404 | 2025-02-23 11:26:34 | -3.1117
12256 | 恒流放电 | 01:43:35 | 17:00:08 | -0.99998 | 3.1117 | 1.7264 | 5.5447 | 2025-02-23 11:26:39 | -3.1116
12257 | 恒流放电 | 01:43:40 | 17:00:13 | -0.9999 | 3.1113 | 1.7278 | 5.549 | 2025-02-23 11:26:44 | -3.111
12258 | 恒流放电 | 01:43:45 | 17:00:18 | -0.99992 | 3.1108 | 1.7292 | 5.5534 | 2025-02-23 11:26:49 | -3.1106
12259 | 恒流放电 | 01:43:50 | 17:00:23 | -1.0001 | 3.1104 | 1.7305 | 5.5577 | 2025-02-23 11:26:54 | -3.1106
12260 | 恒流放电 | 01:43:55 | 17:00:28 | -0.99991 | 3.1099 | 1.7319 | 5.562 | 2025-02-23 11:26:59 | -3.1097
12261 | 恒流放电 | 01:44:00 | 17:00:33 | -0.99988 | 3.1097 | 1.7333 | 5.5663 | 2025-02-23 11:27:04 | -3.1093
12262 | 恒流放电 | 01:44:05 | 17:00:38 | -0.99991 | 3.1092 | 1.7347 | 5.5706 | 2025-02-23 11:27:09 | -3.109
12263 | 恒流放电 | 01:44:10 | 17:00:43 | -0.99976 | 3.1087 | 1.7361 | 5.575 | 2025-02-23 11:27:14 | -3.108
12264 | 恒流放电 | 01:44:15 | 17:00:48 | -0.99997 | 3.1083 | 1.7375 | 5.5793 | 2025-02-23 11:27:19 | -3.1082
12265 | 恒流放电 | 01:44:20 | 17:00:53 | -0.99993 | 3.108 | 1.7389 | 5.5836 | 2025-02-23 11:27:24 | -3.1077
12266 | 恒流放电 | 01:44:25 | 17:00:58 | -0.99992 | 3.1077 | 1.7403 | 5.5879 | 2025-02-23 11:27:29 | -3.1075
12267 | 恒流放电 | 01:44:30 | 17:01:03 | -0.99994 | 3.1073 | 1.7417 | 5.5922 | 2025-02-23 11:27:34 | -3.1071
12268 | 恒流放电 | 01:44:35 | 17:01:08 | -0.9997 | 3.1069 | 1.743 | 5.5965 | 2025-02-23 11:27:39 | -3.1059
12269 | 恒流放电 | 01:44:40 | 17:01:13 | -0.99997 | 3.1065 | 1.7444 | 5.6008 | 2025-02-23 11:27:44 | -3.1064
12270 | 恒流放电 | 01:44:45 | 17:01:18 | -0.9999 | 3.1061 | 1.7458 | 5.6052 | 2025-02-23 11:27:49 | -3.1058
12271 | 恒流放电 | 01:44:50 | 17:01:23 | -0.99967 | 3.1057 | 1.7472 | 5.6095 | 2025-02-23 11:27:54 | -3.1047
12272 | 恒流放电 | 01:44:55 | 17:01:28 | -0.99981 | 3.1054 | 1.7486 | 5.6138 | 2025-02-23 11:27:59 | -3.1048
12273 | 恒流放电 | 01:45:00 | 17:01:33 | -1 | 3.1049 | 1.75 | 5.6181 | 2025-02-23 11:28:04 | -3.105
12274 | 恒流放电 | 01:45:05 | 17:01:38 | -0.99983 | 3.1047 | 1.7514 | 5.6224 | 2025-02-23 11:28:09 | -3.1042
12275 | 恒流放电 | 01:45:10 | 17:01:43 | -0.99981 | 3.1042 | 1.7528 | 5.6267 | 2025-02-23 11:28:14 | -3.1036
12276 | 恒流放电 | 01:45:15 | 17:01:48 | -1 | 3.1037 | 1.7542 | 5.631 | 2025-02-23 11:28:19 | -3.1038
12277 | 恒流放电 | 01:45:20 | 17:01:53 | -1.0001 | 3.1032 | 1.7555 | 5.6353 | 2025-02-23 11:28:24 | -3.1036
12278 | 恒流放电 | 01:45:25 | 17:01:58 | -0.99997 | 3.1026 | 1.7569 | 5.6397 | 2025-02-23 11:28:29 | -3.1025
12279 | 恒流放电 | 01:45:30 | 17:02:03 | -0.99983 | 3.1025 | 1.7583 | 5.644 | 2025-02-23 11:28:34 | -3.1019
12280 | 恒流放电 | 01:45:35 | 17:02:08 | -1 | 3.1021 | 1.7597 | 5.6483 | 2025-02-23 11:28:39 | -3.1022
12281 | 恒流放电 | 01:45:40 | 17:02:13 | -1 | 3.1015 | 1.7611 | 5.6526 | 2025-02-23 11:28:44 | -3.1015
12282 | 恒流放电 | 01:45:45 | 17:02:18 | -0.99977 | 3.1013 | 1.7625 | 5.6569 | 2025-02-23 11:28:49 | -3.1005
12283 | 恒流放电 | 01:45:50 | 17:02:23 | -0.99997 | 3.1009 | 1.7639 | 5.6612 | 2025-02-23 11:28:54 | -3.1008
12284 | 恒流放电 | 01:45:55 | 17:02:28 | -0.99998 | 3.1006 | 1.7653 | 5.6655 | 2025-02-23 11:28:59 | -3.1005
12285 | 恒流放电 | 01:46:00 | 17:02:33 | -1 | 3.1 | 1.7667 | 5.6698 | 2025-02-23 11:29:04 | -3.1
12286 | 恒流放电 | 01:46:05 | 17:02:38 | -0.99993 | 3.0996 | 1.768 | 5.6741 | 2025-02-23 11:29:09 | -3.0994
12287 | 恒流放电 | 01:46:10 | 17:02:43 | -0.99992 | 3.0992 | 1.7694 | 5.6784 | 2025-02-23 11:29:14 | -3.099
12288 | 恒流放电 | 01:46:15 | 17:02:48 | -0.99994 | 3.0988 | 1.7708 | 5.6827 | 2025-02-23 11:29:19 | -3.0986
12289 | 恒流放电 | 01:46:20 | 17:02:53 | -0.99951 | 3.0983 | 1.7722 | 5.687 | 2025-02-23 11:29:24 | -3.0968
12290 | 恒流放电 | 01:46:25 | 17:02:58 | -1 | 3.098 | 1.7736 | 5.6913 | 2025-02-23 11:29:29 | -3.098
12291 | 恒流放电 | 01:46:30 | 17:03:03 | -1.0001 | 3.0973 | 1.775 | 5.6956 | 2025-02-23 11:29:34 | -3.0976
12292 | 恒流放电 | 01:46:35 | 17:03:08 | -0.99991 | 3.097 | 1.7764 | 5.6999 | 2025-02-23 11:29:39 | -3.0967
12293 | 恒流放电 | 01:46:40 | 17:03:13 | -0.99956 | 3.0964 | 1.7778 | 5.7042 | 2025-02-23 11:29:44 | -3.095
12294 | 恒流放电 | 01:46:45 | 17:03:18 | -0.99993 | 3.0959 | 1.7792 | 5.7085 | 2025-02-23 11:29:49 | -3.0957
12295 | 恒流放电 | 01:46:50 | 17:03:23 | -0.99986 | 3.0956 | 1.7805 | 5.7128 | 2025-02-23 11:29:54 | -3.0951
12296 | 恒流放电 | 01:46:55 | 17:03:28 | -0.99979 | 3.0951 | 1.7819 | 5.7171 | 2025-02-23 11:29:59 | -3.0944
12297 | 恒流放电 | 01:47:00 | 17:03:33 | -0.99992 | 3.0947 | 1.7833 | 5.7214 | 2025-02-23 11:30:04 | -3.0944
12298 | 恒流放电 | 01:47:05 | 17:03:38 | -1.0001 | 3.0941 | 1.7847 | 5.7257 | 2025-02-23 11:30:09 | -3.0944
12299 | 恒流放电 | 01:47:10 | 17:03:43 | -0.99975 | 3.0937 | 1.7861 | 5.73 | 2025-02-23 11:30:14 | -3.0929
12300 | 恒流放电 | 01:47:15 | 17:03:48 | -0.99989 | 3.0935 | 1.7875 | 5.7343 | 2025-02-23 11:30:19 | -3.0931
12301 | 恒流放电 | 01:47:20 | 17:03:53 | -0.99996 | 3.0928 | 1.7889 | 5.7386 | 2025-02-23 11:30:24 | -3.0927
12302 | 恒流放电 | 01:47:25 | 17:03:58 | -1 | 3.0922 | 1.7903 | 5.7429 | 2025-02-23 11:30:29 | -3.0923
12303 | 恒流放电 | 01:47:30 | 17:04:03 | -1.0001 | 3.0917 | 1.7917 | 5.7472 | 2025-02-23 11:30:34 | -3.0921
12304 | 恒流放电 | 01:47:35 | 17:04:08 | -0.99988 | 3.0913 | 1.793 | 5.7515 | 2025-02-23 11:30:39 | -3.0909
12305 | 恒流放电 | 01:47:40 | 17:04:13 | -0.99996 | 3.0907 | 1.7944 | 5.7558 | 2025-02-23 11:30:44 | -3.0906
12306 | 恒流放电 | 01:47:45 | 17:04:18 | -0.99999 | 3.0903 | 1.7958 | 5.7601 | 2025-02-23 11:30:49 | -3.0903
12307 | 恒流放电 | 01:47:50 | 17:04:23 | -1.0002 | 3.0897 | 1.7972 | 5.7644 | 2025-02-23 11:30:54 | -3.0902
12308 | 恒流放电 | 01:47:55 | 17:04:28 | -0.99988 | 3.089 | 1.7986 | 5.7687 | 2025-02-23 11:30:59 | -3.0886
12309 | 恒流放电 | 01:48:00 | 17:04:33 | -0.99987 | 3.0887 | 1.8 | 5.7729 | 2025-02-23 11:31:04 | -3.0883
12310 | 恒流放电 | 01:48:05 | 17:04:38 | -0.99992 | 3.0882 | 1.8014 | 5.7772 | 2025-02-23 11:31:09 | -3.0879
12311 | 恒流放电 | 01:48:10 | 17:04:43 | -0.99992 | 3.0876 | 1.8028 | 5.7815 | 2025-02-23 11:31:14 | -3.0873
12312 | 恒流放电 | 01:48:15 | 17:04:48 | -1.0001 | 3.0871 | 1.8042 | 5.7858 | 2025-02-23 11:31:19 | -3.0872
12313 | 恒流放电 | 01:48:20 | 17:04:53 | -0.99987 | 3.0862 | 1.8055 | 5.7901 | 2025-02-23 11:31:24 | -3.0858
12314 | 恒流放电 | 01:48:25 | 17:04:58 | -0.9999 | 3.086 | 1.8069 | 5.7944 | 2025-02-23 11:31:29 | -3.0857
12315 | 恒流放电 | 01:48:30 | 17:05:03 | -1.0001 | 3.0854 | 1.8083 | 5.7987 | 2025-02-23 11:31:34 | -3.0858
12316 | 恒流放电 | 01:48:35 | 17:05:08 | -0.99994 | 3.0848 | 1.8097 | 5.803 | 2025-02-23 11:31:39 | -3.0846
12317 | 恒流放电 | 01:48:40 | 17:05:13 | -0.9999 | 3.0842 | 1.8111 | 5.8072 | 2025-02-23 11:31:44 | -3.0839
12318 | 恒流放电 | 01:48:45 | 17:05:18 | -0.99998 | 3.0836 | 1.8125 | 5.8115 | 2025-02-23 11:31:49 | -3.0835
12319 | 恒流放电 | 01:48:50 | 17:05:23 | -0.99976 | 3.0828 | 1.8139 | 5.8158 | 2025-02-23 11:31:54 | -3.0821
12320 | 恒流放电 | 01:48:55 | 17:05:28 | -0.99984 | 3.0823 | 1.8153 | 5.8201 | 2025-02-23 11:31:59 | -3.0818
12321 | 恒流放电 | 01:49:00 | 17:05:33 | -0.99997 | 3.0816 | 1.8166 | 5.8244 | 2025-02-23 11:32:04 | -3.0816
12322 | 恒流放电 | 01:49:05 | 17:05:38 | -0.99998 | 3.081 | 1.818 | 5.8286 | 2025-02-23 11:32:09 | -3.0809
12323 | 恒流放电 | 01:49:10 | 17:05:43 | -0.99991 | 3.0803 | 1.8194 | 5.8329 | 2025-02-23 11:32:14 | -3.08
12324 | 恒流放电 | 01:49:15 | 17:05:48 | -1 | 3.0795 | 1.8208 | 5.8372 | 2025-02-23 11:32:19 | -3.0796
12325 | 恒流放电 | 01:49:20 | 17:05:53 | -0.99996 | 3.0789 | 1.8222 | 5.8415 | 2025-02-23 11:32:24 | -3.0788
12326 | 恒流放电 | 01:49:25 | 17:05:58 | -0.99992 | 3.0784 | 1.8236 | 5.8457 | 2025-02-23 11:32:29 | -3.0781
12327 | 恒流放电 | 01:49:30 | 17:06:03 | -0.99969 | 3.0776 | 1.825 | 5.85 | 2025-02-23 11:32:34 | -3.0766
12328 | 恒流放电 | 01:49:35 | 17:06:08 | -1.0001 | 3.0768 | 1.8264 | 5.8543 | 2025-02-23 11:32:39 | -3.0771
12329 | 恒流放电 | 01:49:40 | 17:06:13 | -0.99984 | 3.076 | 1.8278 | 5.8586 | 2025-02-23 11:32:44 | -3.0755
12330 | 恒流放电 | 01:49:45 | 17:06:18 | -0.99999 | 3.0755 | 1.8291 | 5.8628 | 2025-02-23 11:32:49 | -3.0754
12331 | 恒流放电 | 01:49:50 | 17:06:23 | -0.99992 | 3.0745 | 1.8305 | 5.8671 | 2025-02-23 11:32:54 | -3.0742
12332 | 恒流放电 | 01:49:55 | 17:06:28 | -1.0001 | 3.0735 | 1.8319 | 5.8714 | 2025-02-23 11:32:59 | -3.0737
12333 | 恒流放电 | 01:50:00 | 17:06:33 | -0.99987 | 3.0728 | 1.8333 | 5.8756 | 2025-02-23 11:33:04 | -3.0724
12334 | 恒流放电 | 01:50:05 | 17:06:38 | -0.9999 | 3.072 | 1.8347 | 5.8799 | 2025-02-23 11:33:09 | -3.0717
12335 | 恒流放电 | 01:50:10 | 17:06:43 | -0.99981 | 3.0711 | 1.8361 | 5.8842 | 2025-02-23 11:33:14 | -3.0706
12336 | 恒流放电 | 01:50:15 | 17:06:48 | -0.99978 | 3.0704 | 1.8375 | 5.8884 | 2025-02-23 11:33:19 | -3.0697
12337 | 恒流放电 | 01:50:20 | 17:06:53 | -0.99987 | 3.0691 | 1.8389 | 5.8927 | 2025-02-23 11:33:24 | -3.0687
12338 | 恒流放电 | 01:50:25 | 17:06:58 | -0.99974 | 3.0684 | 1.8403 | 5.897 | 2025-02-23 11:33:29 | -3.0676
12339 | 恒流放电 | 01:50:30 | 17:07:03 | -1 | 3.0676 | 1.8416 | 5.9012 | 2025-02-23 11:33:34 | -3.0676
12340 | 恒流放电 | 01:50:35 | 17:07:08 | -0.99987 | 3.0665 | 1.843 | 5.9055 | 2025-02-23 11:33:39 | -3.0661
12341 | 恒流放电 | 01:50:40 | 17:07:13 | -0.99984 | 3.0658 | 1.8444 | 5.9097 | 2025-02-23 11:33:44 | -3.0653
12342 | 恒流放电 | 01:50:45 | 17:07:18 | -0.99989 | 3.0647 | 1.8458 | 5.914 | 2025-02-23 11:33:49 | -3.0644
12343 | 恒流放电 | 01:50:50 | 17:07:23 | -0.99987 | 3.0633 | 1.8472 | 5.9183 | 2025-02-23 11:33:54 | -3.0629
12344 | 恒流放电 | 01:50:55 | 17:07:28 | -1 | 3.0625 | 1.8486 | 5.9225 | 2025-02-23 11:33:59 | -3.0626
12345 | 恒流放电 | 01:51:00 | 17:07:33 | -1.0001 | 3.0615 | 1.85 | 5.9268 | 2025-02-23 11:34:04 | -3.0619
12346 | 恒流放电 | 01:51:05 | 17:07:38 | -1.0001 | 3.0602 | 1.8514 | 5.931 | 2025-02-23 11:34:09 | -3.0605
12347 | 恒流放电 | 01:51:10 | 17:07:43 | -1.0003 | 3.0593 | 1.8528 | 5.9353 | 2025-02-23 11:34:14 | -3.0603
12348 | 恒流放电 | 01:51:15 | 17:07:48 | -1 | 3.0581 | 1.8541 | 5.9395 | 2025-02-23 11:34:19 | -3.0583
12349 | 恒流放电 | 01:51:20 | 17:07:53 | -1 | 3.0569 | 1.8555 | 5.9438 | 2025-02-23 11:34:24 | -3.0569
12350 | 恒流放电 | 01:51:25 | 17:07:58 | -0.99995 | 3.0555 | 1.8569 | 5.948 | 2025-02-23 11:34:29 | -3.0554
12351 | 恒流放电 | 01:51:30 | 17:08:03 | -1 | 3.0544 | 1.8583 | 5.9522 | 2025-02-23 11:34:34 | -3.0545
12352 | 恒流放电 | 01:51:35 | 17:08:08 | -0.99998 | 3.0531 | 1.8597 | 5.9565 | 2025-02-23 11:34:39 | -3.0531
12353 | 恒流放电 | 01:51:40 | 17:08:13 | -0.99985 | 3.0519 | 1.8611 | 5.9607 | 2025-02-23 11:34:44 | -3.0514
12354 | 恒流放电 | 01:51:45 | 17:08:18 | -0.99994 | 3.0505 | 1.8625 | 5.965 | 2025-02-23 11:34:49 | -3.0504
12355 | 恒流放电 | 01:51:50 | 17:08:23 | -0.99997 | 3.0492 | 1.8639 | 5.9692 | 2025-02-23 11:34:54 | -3.0491
12356 | 恒流放电 | 01:51:55 | 17:08:28 | -0.99961 | 3.0478 | 1.8653 | 5.9734 | 2025-02-23 11:34:59 | -3.0466
12357 | 恒流放电 | 01:52:00 | 17:08:33 | -0.99997 | 3.0463 | 1.8666 | 5.9777 | 2025-02-23 11:35:04 | -3.0462
12358 | 恒流放电 | 01:52:05 | 17:08:38 | -0.99985 | 3.0449 | 1.868 | 5.9819 | 2025-02-23 11:35:09 | -3.0444
12359 | 恒流放电 | 01:52:10 | 17:08:43 | -0.99993 | 3.043 | 1.8694 | 5.9861 | 2025-02-23 11:35:14 | -3.0428
12360 | 恒流放电 | 01:52:15 | 17:08:48 | -1 | 3.0418 | 1.8708 | 5.9903 | 2025-02-23 11:35:19 | -3.0419
12361 | 恒流放电 | 01:52:20 | 17:08:53 | -0.99989 | 3.0401 | 1.8722 | 5.9946 | 2025-02-23 11:35:24 | -3.0398
12362 | 恒流放电 | 01:52:25 | 17:08:58 | -0.99999 | 3.0386 | 1.8736 | 5.9988 | 2025-02-23 11:35:29 | -3.0386
12363 | 恒流放电 | 01:52:30 | 17:09:03 | -0.99981 | 3.0367 | 1.875 | 6.003 | 2025-02-23 11:35:34 | -3.0362
12364 | 恒流放电 | 01:52:35 | 17:09:08 | -0.99996 | 3.035 | 1.8764 | 6.0072 | 2025-02-23 11:35:39 | -3.0349
12365 | 恒流放电 | 01:52:40 | 17:09:13 | -0.99999 | 3.0332 | 1.8778 | 6.0114 | 2025-02-23 11:35:44 | -3.0331
12366 | 恒流放电 | 01:52:45 | 17:09:18 | -1 | 3.0313 | 1.8791 | 6.0157 | 2025-02-23 11:35:49 | -3.0314
12367 | 恒流放电 | 01:52:50 | 17:09:23 | -0.99986 | 3.0296 | 1.8805 | 6.0199 | 2025-02-23 11:35:54 | -3.0292
12368 | 恒流放电 | 01:52:55 | 17:09:28 | -0.99979 | 3.0278 | 1.8819 | 6.0241 | 2025-02-23 11:35:59 | -3.0272
12369 | 恒流放电 | 01:53:00 | 17:09:33 | -0.9998 | 3.0253 | 1.8833 | 6.0283 | 2025-02-23 11:36:04 | -3.0247
12370 | 恒流放电 | 01:53:05 | 17:09:38 | -0.99995 | 3.0236 | 1.8847 | 6.0325 | 2025-02-23 11:36:09 | -3.0234
12371 | 恒流放电 | 01:53:10 | 17:09:43 | -0.99964 | 3.0214 | 1.8861 | 6.0367 | 2025-02-23 11:36:14 | -3.0203
12372 | 恒流放电 | 01:53:15 | 17:09:48 | -0.99996 | 3.0191 | 1.8875 | 6.0409 | 2025-02-23 11:36:19 | -3.019
12373 | 恒流放电 | 01:53:20 | 17:09:53 | -0.99982 | 3.017 | 1.8889 | 6.045 | 2025-02-23 11:36:24 | -3.0165
12374 | 恒流放电 | 01:53:25 | 17:09:58 | -0.99985 | 3.0147 | 1.8903 | 6.0492 | 2025-02-23 11:36:29 | -3.0142
12375 | 恒流放电 | 01:53:30 | 17:10:03 | -1 | 3.0121 | 1.8916 | 6.0534 | 2025-02-23 11:36:34 | -3.0121
12376 | 恒流放电 | 01:53:35 | 17:10:08 | -0.99992 | 3.0096 | 1.893 | 6.0576 | 2025-02-23 11:36:39 | -3.0094
12377 | 恒流放电 | 01:53:40 | 17:10:13 | -0.99994 | 3.0071 | 1.8944 | 6.0618 | 2025-02-23 11:36:44 | -3.0069
12378 | 恒流放电 | 01:53:45 | 17:10:18 | -1 | 3.0045 | 1.8958 | 6.0659 | 2025-02-23 11:36:49 | -3.0045
12379 | 恒流放电 | 01:53:50 | 17:10:23 | -0.99979 | 3.0018 | 1.8972 | 6.0701 | 2025-02-23 11:36:54 | -3.0011
12380 | 恒流放电 | 01:53:55 | 17:10:28 | -0.99986 | 2.9989 | 1.8986 | 6.0743 | 2025-02-23 11:36:59 | -2.9985
12381 | 恒流放电 | 01:54:00 | 17:10:33 | -1 | 2.996 | 1.9 | 6.0785 | 2025-02-23 11:37:04 | -2.9961
12382 | 恒流放电 | 01:54:05 | 17:10:38 | -1.0001 | 2.9932 | 1.9014 | 6.0826 | 2025-02-23 11:37:09 | -2.9935
12383 | 恒流放电 | 01:54:10 | 17:10:43 | -0.99979 | 2.9901 | 1.9028 | 6.0868 | 2025-02-23 11:37:14 | -2.9895
12384 | 恒流放电 | 01:54:15 | 17:10:48 | -0.9998 | 2.9866 | 1.9041 | 6.0909 | 2025-02-23 11:37:19 | -2.986
12385 | 恒流放电 | 01:54:20 | 17:10:53 | -1.0001 | 2.9836 | 1.9055 | 6.0951 | 2025-02-23 11:37:24 | -2.9838
12386 | 恒流放电 | 01:54:25 | 17:10:58 | -0.99983 | 2.9801 | 1.9069 | 6.0992 | 2025-02-23 11:37:29 | -2.9796
12387 | 恒流放电 | 01:54:30 | 17:11:03 | -1.0001 | 2.9767 | 1.9083 | 6.1033 | 2025-02-23 11:37:34 | -2.9771
12388 | 恒流放电 | 01:54:35 | 17:11:08 | -0.99977 | 2.9733 | 1.9097 | 6.1075 | 2025-02-23 11:37:39 | -2.9726
12389 | 恒流放电 | 01:54:40 | 17:11:13 | -0.99972 | 2.9695 | 1.9111 | 6.1116 | 2025-02-23 11:37:44 | -2.9687
12390 | 恒流放电 | 01:54:45 | 17:11:18 | -0.99986 | 2.9655 | 1.9125 | 6.1157 | 2025-02-23 11:37:49 | -2.9651
12391 | 恒流放电 | 01:54:50 | 17:11:23 | -1.0002 | 2.9613 | 1.9139 | 6.1198 | 2025-02-23 11:37:54 | -2.9618
12392 | 恒流放电 | 01:54:55 | 17:11:28 | -0.99996 | 2.9577 | 1.9153 | 6.124 | 2025-02-23 11:37:59 | -2.9576
12393 | 恒流放电 | 01:55:00 | 17:11:33 | -0.99987 | 2.9535 | 1.9166 | 6.1281 | 2025-02-23 11:38:04 | -2.9531
12394 | 恒流放电 | 01:55:05 | 17:11:38 | -1 | 2.9494 | 1.918 | 6.1322 | 2025-02-23 11:38:09 | -2.9495
12395 | 恒流放电 | 01:55:10 | 17:11:43 | -1.0001 | 2.9449 | 1.9194 | 6.1362 | 2025-02-23 11:38:14 | -2.9452
12396 | 恒流放电 | 01:55:15 | 17:11:48 | -1.0001 | 2.9405 | 1.9208 | 6.1403 | 2025-02-23 11:38:19 | -2.9407
12397 | 恒流放电 | 01:55:20 | 17:11:53 | -0.99991 | 2.9359 | 1.9222 | 6.1444 | 2025-02-23 11:38:24 | -2.9356
12398 | 恒流放电 | 01:55:25 | 17:11:58 | -0.99991 | 2.9311 | 1.9236 | 6.1485 | 2025-02-23 11:38:29 | -2.9308
12399 | 恒流放电 | 01:55:30 | 17:12:03 | -0.99997 | 2.9263 | 1.925 | 6.1525 | 2025-02-23 11:38:34 | -2.9262
12400 | 恒流放电 | 01:55:35 | 17:12:08 | -0.99989 | 2.9212 | 1.9264 | 6.1566 | 2025-02-23 11:38:39 | -2.9209
12401 | 恒流放电 | 01:55:40 | 17:12:13 | -0.99998 | 2.9163 | 1.9278 | 6.1606 | 2025-02-23 11:38:44 | -2.9162
12402 | 恒流放电 | 01:55:45 | 17:12:18 | -0.99992 | 2.9109 | 1.9291 | 6.1647 | 2025-02-23 11:38:49 | -2.9107
12403 | 恒流放电 | 01:55:50 | 17:12:23 | -0.99975 | 2.9057 | 1.9305 | 6.1687 | 2025-02-23 11:38:54 | -2.9049
12404 | 恒流放电 | 01:55:55 | 17:12:28 | -0.99987 | 2.9 | 1.9319 | 6.1728 | 2025-02-23 11:38:59 | -2.8996
12405 | 恒流放电 | 01:56:00 | 17:12:33 | -0.99982 | 2.8945 | 1.9333 | 6.1768 | 2025-02-23 11:39:04 | -2.894
12406 | 恒流放电 | 01:56:05 | 17:12:38 | -0.99993 | 2.8887 | 1.9347 | 6.1808 | 2025-02-23 11:39:09 | -2.8885
12407 | 恒流放电 | 01:56:10 | 17:12:43 | -0.99967 | 2.8825 | 1.9361 | 6.1848 | 2025-02-23 11:39:14 | -2.8815
12408 | 恒流放电 | 01:56:15 | 17:12:48 | -0.99981 | 2.8766 | 1.9375 | 6.1888 | 2025-02-23 11:39:19 | -2.876
12409 | 恒流放电 | 01:56:20 | 17:12:53 | -0.99987 | 2.8701 | 1.9389 | 6.1928 | 2025-02-23 11:39:24 | -2.8697
12410 | 恒流放电 | 01:56:25 | 17:12:58 | -1 | 2.8638 | 1.9402 | 6.1968 | 2025-02-23 11:39:29 | -2.8638
12411 | 恒流放电 | 01:56:30 | 17:13:03 | -0.99984 | 2.8572 | 1.9416 | 6.2008 | 2025-02-23 11:39:34 | -2.8567
12412 | 恒流放电 | 01:56:35 | 17:13:08 | -0.99994 | 2.8501 | 1.943 | 6.2047 | 2025-02-23 11:39:39 | -2.85
12413 | 恒流放电 | 01:56:40 | 17:13:13 | -1 | 2.8433 | 1.9444 | 6.2087 | 2025-02-23 11:39:44 | -2.8434
12414 | 恒流放电 | 01:56:45 | 17:13:18 | -0.99975 | 2.8361 | 1.9458 | 6.2126 | 2025-02-23 11:39:49 | -2.8354
12415 | 恒流放电 | 01:56:50 | 17:13:23 | -0.99988 | 2.829 | 1.9472 | 6.2165 | 2025-02-23 11:39:54 | -2.8286
12416 | 恒流放电 | 01:56:55 | 17:13:28 | -0.99997 | 2.8213 | 1.9486 | 6.2204 | 2025-02-23 11:39:59 | -2.8212
12417 | 恒流放电 | 01:57:00 | 17:13:33 | -1.0001 | 2.8136 | 1.95 | 6.2244 | 2025-02-23 11:40:04 | -2.8138
12418 | 恒流放电 | 01:57:05 | 17:13:38 | -1.0002 | 2.8057 | 1.9514 | 6.2283 | 2025-02-23 11:40:09 | -2.8062
12419 | 恒流放电 | 01:57:10 | 17:13:43 | -1 | 2.7974 | 1.9527 | 6.2322 | 2025-02-23 11:40:14 | -2.7975
12420 | 恒流放电 | 01:57:15 | 17:13:48 | -0.99975 | 2.789 | 1.9541 | 6.2361 | 2025-02-23 11:40:19 | -2.7883
12421 | 恒流放电 | 01:57:20 | 17:13:53 | -0.99972 | 2.7803 | 1.9555 | 6.2399 | 2025-02-23 11:40:24 | -2.7795
12422 | 恒流放电 | 01:57:25 | 17:13:58 | -0.99986 | 2.7717 | 1.9569 | 6.2438 | 2025-02-23 11:40:29 | -2.7713
12423 | 恒流放电 | 01:57:30 | 17:14:03 | -0.99997 | 2.7624 | 1.9583 | 6.2476 | 2025-02-23 11:40:34 | -2.7623
12424 | 恒流放电 | 01:57:35 | 17:14:08 | -0.99978 | 2.753 | 1.9597 | 6.2514 | 2025-02-23 11:40:39 | -2.7524
12425 | 恒流放电 | 01:57:40 | 17:14:13 | -0.99986 | 2.7434 | 1.9611 | 6.2552 | 2025-02-23 11:40:44 | -2.743
12426 | 恒流放电 | 01:57:45 | 17:14:18 | -0.99982 | 2.7335 | 1.9625 | 6.259 | 2025-02-23 11:40:49 | -2.733
12427 | 恒流放电 | 01:57:50 | 17:14:23 | -1.0001 | 2.7231 | 1.9639 | 6.2628 | 2025-02-23 11:40:54 | -2.7233
12428 | 恒流放电 | 01:57:55 | 17:14:28 | -0.99997 | 2.7126 | 1.9652 | 6.2666 | 2025-02-23 11:40:59 | -2.7125
12429 | 恒流放电 | 01:58:00 | 17:14:33 | -0.99991 | 2.7019 | 1.9666 | 6.2703 | 2025-02-23 11:41:04 | -2.7016
12430 | 恒流放电 | 01:58:05 | 17:14:38 | -1.0001 | 2.6906 | 1.968 | 6.2741 | 2025-02-23 11:41:09 | -2.691
12431 | 恒流放电 | 01:58:10 | 17:14:43 | -0.9998 | 2.6793 | 1.9694 | 6.2779 | 2025-02-23 11:41:14 | -2.6787
12432 | 恒流放电 | 01:58:15 | 17:14:48 | -0.99982 | 2.6672 | 1.9708 | 6.2816 | 2025-02-23 11:41:19 | -2.6667
12433 | 恒流放电 | 01:58:20 | 17:14:53 | -0.99999 | 2.6548 | 1.9722 | 6.2853 | 2025-02-23 11:41:24 | -2.6548
12434 | 恒流放电 | 01:58:25 | 17:14:58 | -0.99964 | 2.642 | 1.9736 | 6.2889 | 2025-02-23 11:41:29 | -2.641
12435 | 恒流放电 | 01:58:30 | 17:15:03 | -1.0001 | 2.6285 | 1.975 | 6.2926 | 2025-02-23 11:41:34 | -2.6287
12436 | 恒流放电 | 01:58:35 | 17:15:08 | -0.99982 | 2.6145 | 1.9764 | 6.2962 | 2025-02-23 11:41:39 | -2.6141
12437 | 恒流放电 | 01:58:40 | 17:15:13 | -1.0001 | 2.6 | 1.9777 | 6.2998 | 2025-02-23 11:41:44 | -2.6002
12438 | 恒流放电 | 01:58:45 | 17:15:18 | -0.99995 | 2.5847 | 1.9791 | 6.3034 | 2025-02-23 11:41:49 | -2.5845
12439 | 恒流放电 | 01:58:50 | 17:15:23 | -0.99976 | 2.5684 | 1.9805 | 6.307 | 2025-02-23 11:41:54 | -2.5678
12440 | 恒流放电 | 01:58:55 | 17:15:28 | -1.0001 | 2.5512 | 1.9819 | 6.3105 | 2025-02-23 11:41:59 | -2.5514
12441 | 恒流放电 | 01:59:00 | 17:15:33 | -0.99998 | 2.5331 | 1.9833 | 6.3141 | 2025-02-23 11:42:04 | -2.533
12442 | 恒流放电 | 01:59:05 | 17:15:38 | -1.0001 | 2.5139 | 1.9847 | 6.3175 | 2025-02-23 11:42:09 | -2.5143
12443 | 恒流放电 | 01:59:10 | 17:15:43 | -0.99992 | 2.4941 | 1.9861 | 6.321 | 2025-02-23 11:42:14 | -2.4939
12444 | 恒流放电 | 01:59:15 | 17:15:48 | -0.9998 | 2.4723 | 1.9875 | 6.3246 | 2025-02-23 11:42:19 | -2.4718
12445 | 恒流放电 | 01:59:20 | 17:15:53 | -0.99971 | 2.4495 | 1.9889 | 6.328 | 2025-02-23 11:42:24 | -2.4487
12446 | 恒流放电 | 01:59:25 | 17:15:58 | -0.99984 | 2.4248 | 1.9902 | 6.3314 | 2025-02-23 11:42:29 | -2.4244
12447 | 恒流放电 | 01:59:30 | 17:16:03 | -1.0001 | 2.3986 | 1.9916 | 6.3347 | 2025-02-23 11:42:34 | -2.3987
12448 | 恒流放电 | 01:59:35 | 17:16:08 | -0.99976 | 2.3701 | 1.993 | 6.338 | 2025-02-23 11:42:39 | -2.3696
12449 | 恒流放电 | 01:59:40 | 17:16:13 | -1 | 2.339 | 1.9944 | 6.3412 | 2025-02-23 11:42:44 | -2.339
12450 | 恒流放电 | 01:59:45 | 17:16:18 | -0.99988 | 2.305 | 1.9958 | 6.3444 | 2025-02-23 11:42:49 | -2.3047
12451 | 恒流放电 | 01:59:50 | 17:16:23 | -0.99978 | 2.2662 | 1.9972 | 6.3476 | 2025-02-23 11:42:54 | -2.2657
12452 | 恒流放电 | 01:59:55 | 17:16:28 | -0.99978 | 2.222 | 1.9986 | 6.3507 | 2025-02-23 11:42:59 | -2.2215
12453 | 恒流放电 | 02:00:00 | 17:16:33 | -0.99997 | 2.1698 | 2 | 6.3537 | 2025-02-23 11:43:04 | -2.1697
12454 | 恒流放电 | 02:00:05 | 17:16:38 | -0.99985 | 2.106 | 2.0014 | 6.3566 | 2025-02-23 11:43:09 | -2.1057
12455 | 恒流放电 | 02:00:10 | 17:16:43 | -0.99979 | 2.0254 | 2.0027 | 6.3594 | 2025-02-23 11:43:14 | -2.025
12456 | 恒流放电 | 02:00:11 | 17:16:44 | -0.99991 | 1.9986 | 2.0031 | 6.3605 | 2025-02-23 11:43:15 | -1.9984
12457 | 搁置 | 00:00:00 | 17:16:44 | 0 | 2.0524 | 0 | 0 | 2025-02-23 11:43:15 | 0
12458 | 搁置 | 00:00:05 | 17:16:49 | 0 | 2.1764 | 0 | 0 | 2025-02-23 11:43:20 | 0
12459 | 搁置 | 00:00:10 | 17:16:54 | 0 | 2.2403 | 0 | 0 | 2025-02-23 11:43:25 | 0
12460 | 搁置 | 00:00:15 | 17:16:59 | 0 | 2.2879 | 0 | 0 | 2025-02-23 11:43:30 | 0
12461 | 搁置 | 00:00:20 | 17:17:04 | 0 | 2.3267 | 0 | 0 | 2025-02-23 11:43:35 | 0
12462 | 搁置 | 00:00:25 | 17:17:09 | 0 | 2.3591 | 0 | 0 | 2025-02-23 11:43:40 | 0
12463 | 搁置 | 00:00:30 | 17:17:14 | 0 | 2.3867 | 0 | 0 | 2025-02-23 11:43:45 | 0
12464 | 搁置 | 00:00:35 | 17:17:19 | 0 | 2.4108 | 0 | 0 | 2025-02-23 11:43:50 | 0
12465 | 搁置 | 00:00:40 | 17:17:24 | 0 | 2.4319 | 0 | 0 | 2025-02-23 11:43:55 | 0
12466 | 搁置 | 00:00:45 | 17:17:29 | 0 | 2.4503 | 0 | 0 | 2025-02-23 11:44:00 | 0
12467 | 搁置 | 00:00:50 | 17:17:34 | 0 | 2.467 | 0 | 0 | 2025-02-23 11:44:05 | 0
12468 | 搁置 | 00:00:55 | 17:17:39 | 0 | 2.4819 | 0 | 0 | 2025-02-23 11:44:10 | 0
12469 | 搁置 | 00:01:00 | 17:17:44 | 0 | 2.4951 | 0 | 0 | 2025-02-23 11:44:15 | 0
12470 | 搁置 | 00:01:05 | 17:17:49 | 0 | 2.507 | 0 | 0 | 2025-02-23 11:44:20 | 0
12471 | 搁置 | 00:01:10 | 17:17:54 | 0 | 2.5178 | 0 | 0 | 2025-02-23 11:44:25 | 0
12472 | 搁置 | 00:01:15 | 17:17:59 | 0 | 2.5273 | 0 | 0 | 2025-02-23 11:44:30 | 0
12473 | 搁置 | 00:01:20 | 17:18:04 | 0 | 2.536 | 0 | 0 | 2025-02-23 11:44:35 | 0
12474 | 搁置 | 00:01:25 | 17:18:09 | 0 | 2.5437 | 0 | 0 | 2025-02-23 11:44:40 | 0
12475 | 搁置 | 00:01:30 | 17:18:14 | 0 | 2.5509 | 0 | 0 | 2025-02-23 11:44:45 | 0
12476 | 搁置 | 00:01:35 | 17:18:19 | 0 | 2.5574 | 0 | 0 | 2025-02-23 11:44:50 | 0
12477 | 搁置 | 00:01:40 | 17:18:24 | 0 | 2.5633 | 0 | 0 | 2025-02-23 11:44:55 | 0
12478 | 搁置 | 00:01:45 | 17:18:29 | 0 | 2.5689 | 0 | 0 | 2025-02-23 11:45:00 | 0
12479 | 搁置 | 00:01:50 | 17:18:34 | 0 | 2.5739 | 0 | 0 | 2025-02-23 11:45:05 | 0
12480 | 搁置 | 00:01:55 | 17:18:39 | 0 | 2.5784 | 0 | 0 | 2025-02-23 11:45:10 | 0
12481 | 搁置 | 00:02:00 | 17:18:44 | 0 | 2.5828 | 0 | 0 | 2025-02-23 11:45:15 | 0
12482 | 搁置 | 00:02:05 | 17:18:49 | 0 | 2.5867 | 0 | 0 | 2025-02-23 11:45:20 | 0
12483 | 搁置 | 00:02:10 | 17:18:54 | 0 | 2.5905 | 0 | 0 | 2025-02-23 11:45:25 | 0
12484 | 搁置 | 00:02:15 | 17:18:59 | 0 | 2.5942 | 0 | 0 | 2025-02-23 11:45:30 | 0
12485 | 搁置 | 00:02:20 | 17:19:04 | 0 | 2.5974 | 0 | 0 | 2025-02-23 11:45:35 | 0
12486 | 搁置 | 00:02:25 | 17:19:09 | 0 | 2.6006 | 0 | 0 | 2025-02-23 11:45:40 | 0
12487 | 搁置 | 00:02:30 | 17:19:14 | 0 | 2.6035 | 0 | 0 | 2025-02-23 11:45:45 | 0
12488 | 搁置 | 00:02:35 | 17:19:19 | 0 | 2.6064 | 0 | 0 | 2025-02-23 11:45:50 | 0
12489 | 搁置 | 00:02:40 | 17:19:24 | 0 | 2.6091 | 0 | 0 | 2025-02-23 11:45:55 | 0
12490 | 搁置 | 00:02:45 | 17:19:29 | 0 | 2.6116 | 0 | 0 | 2025-02-23 11:46:00 | 0
12491 | 搁置 | 00:02:50 | 17:19:34 | 0 | 2.6142 | 0 | 0 | 2025-02-23 11:46:05 | 0
12492 | 搁置 | 00:02:55 | 17:19:39 | 0 | 2.6166 | 0 | 0 | 2025-02-23 11:46:10 | 0
12493 | 搁置 | 00:03:00 | 17:19:44 | 0 | 2.6189 | 0 | 0 | 2025-02-23 11:46:15 | 0
12494 | 搁置 | 00:03:05 | 17:19:49 | 0 | 2.6211 | 0 | 0 | 2025-02-23 11:46:20 | 0
12495 | 搁置 | 00:03:10 | 17:19:54 | 0 | 2.6233 | 0 | 0 | 2025-02-23 11:46:25 | 0
12496 | 搁置 | 00:03:15 | 17:19:59 | 0 | 2.6254 | 0 | 0 | 2025-02-23 11:46:30 | 0
12497 | 搁置 | 00:03:20 | 17:20:04 | 0 | 2.6273 | 0 | 0 | 2025-02-23 11:46:35 | 0
12498 | 搁置 | 00:03:25 | 17:20:09 | 0 | 2.6292 | 0 | 0 | 2025-02-23 11:46:40 | 0
12499 | 搁置 | 00:03:30 | 17:20:14 | 0 | 2.631 | 0 | 0 | 2025-02-23 11:46:45 | 0
12500 | 搁置 | 00:03:35 | 17:20:19 | 0 | 2.6328 | 0 | 0 | 2025-02-23 11:46:50 | 0
12501 | 搁置 | 00:03:40 | 17:20:24 | 0 | 2.6348 | 0 | 0 | 2025-02-23 11:46:55 | 0
12502 | 搁置 | 00:03:45 | 17:20:29 | 0 | 2.6364 | 0 | 0 | 2025-02-23 11:47:00 | 0
12503 | 搁置 | 00:03:50 | 17:20:34 | 0 | 2.6381 | 0 | 0 | 2025-02-23 11:47:05 | 0
12504 | 搁置 | 00:03:55 | 17:20:39 | 0 | 2.6397 | 0 | 0 | 2025-02-23 11:47:10 | 0
12505 | 搁置 | 00:04:00 | 17:20:44 | 0 | 2.6414 | 0 | 0 | 2025-02-23 11:47:15 | 0
12506 | 搁置 | 00:04:05 | 17:20:49 | 0 | 2.6429 | 0 | 0 | 2025-02-23 11:47:20 | 0
12507 | 搁置 | 00:04:10 | 17:20:54 | 0 | 2.6445 | 0 | 0 | 2025-02-23 11:47:25 | 0
12508 | 搁置 | 00:04:15 | 17:20:59 | 0 | 2.646 | 0 | 0 | 2025-02-23 11:47:30 | 0
12509 | 搁置 | 00:04:20 | 17:21:04 | 0 | 2.6475 | 0 | 0 | 2025-02-23 11:47:35 | 0
12510 | 搁置 | 00:04:25 | 17:21:09 | 0 | 2.649 | 0 | 0 | 2025-02-23 11:47:40 | 0
12511 | 搁置 | 00:04:30 | 17:21:14 | 0 | 2.6503 | 0 | 0 | 2025-02-23 11:47:45 | 0
12512 | 搁置 | 00:04:35 | 17:21:19 | 0 | 2.6517 | 0 | 0 | 2025-02-23 11:47:50 | 0
12513 | 搁置 | 00:04:40 | 17:21:24 | 0 | 2.6532 | 0 | 0 | 2025-02-23 11:47:55 | 0
12514 | 搁置 | 00:04:45 | 17:21:29 | 0 | 2.6543 | 0 | 0 | 2025-02-23 11:48:00 | 0
12515 | 搁置 | 00:04:50 | 17:21:34 | 0 | 2.6557 | 0 | 0 | 2025-02-23 11:48:05 | 0
12516 | 搁置 | 00:04:55 | 17:21:39 | 0 | 2.657 | 0 | 0 | 2025-02-23 11:48:10 | 0
12517 | 搁置 | 00:05:00 | 17:21:44 | 0 | 2.6583 | 0 | 0 | 2025-02-23 11:48:15 | 0
12518 | 搁置 | 00:05:05 | 17:21:49 | 0 | 2.6594 | 0 | 0 | 2025-02-23 11:48:20 | 0
12519 | 搁置 | 00:05:10 | 17:21:54 | 0 | 2.6608 | 0 | 0 | 2025-02-23 11:48:25 | 0
12520 | 搁置 | 00:05:15 | 17:21:59 | 0 | 2.6619 | 0 | 0 | 2025-02-23 11:48:30 | 0
12521 | 搁置 | 00:05:20 | 17:22:04 | 0 | 2.6632 | 0 | 0 | 2025-02-23 11:48:35 | 0
12522 | 搁置 | 00:05:25 | 17:22:09 | 0 | 2.6642 | 0 | 0 | 2025-02-23 11:48:40 | 0
12523 | 搁置 | 00:05:30 | 17:22:14 | 0 | 2.6654 | 0 | 0 | 2025-02-23 11:48:45 | 0
12524 | 搁置 | 00:05:35 | 17:22:19 | 0 | 2.6664 | 0 | 0 | 2025-02-23 11:48:50 | 0
12525 | 搁置 | 00:05:40 | 17:22:24 | 0 | 2.6677 | 0 | 0 | 2025-02-23 11:48:55 | 0
12526 | 搁置 | 00:05:45 | 17:22:29 | 0 | 2.6687 | 0 | 0 | 2025-02-23 11:49:00 | 0
12527 | 搁置 | 00:05:50 | 17:22:34 | 0 | 2.6698 | 0 | 0 | 2025-02-23 11:49:05 | 0
12528 | 搁置 | 00:05:55 | 17:22:39 | 0 | 2.6709 | 0 | 0 | 2025-02-23 11:49:10 | 0
12529 | 搁置 | 00:06:00 | 17:22:44 | 0 | 2.6718 | 0 | 0 | 2025-02-23 11:49:15 | 0
12530 | 搁置 | 00:06:05 | 17:22:49 | 0 | 2.673 | 0 | 0 | 2025-02-23 11:49:20 | 0
12531 | 搁置 | 00:06:10 | 17:22:54 | 0 | 2.6738 | 0 | 0 | 2025-02-23 11:49:25 | 0
12532 | 搁置 | 00:06:15 | 17:22:59 | 0 | 2.6749 | 0 | 0 | 2025-02-23 11:49:30 | 0
12533 | 搁置 | 00:06:20 | 17:23:04 | 0 | 2.6758 | 0 | 0 | 2025-02-23 11:49:35 | 0
12534 | 搁置 | 00:06:25 | 17:23:09 | 0 | 2.6768 | 0 | 0 | 2025-02-23 11:49:40 | 0
12535 | 搁置 | 00:06:30 | 17:23:14 | 0 | 2.6777 | 0 | 0 | 2025-02-23 11:49:45 | 0
12536 | 搁置 | 00:06:35 | 17:23:19 | 0 | 2.6786 | 0 | 0 | 2025-02-23 11:49:50 | 0
12537 | 搁置 | 00:06:40 | 17:23:24 | 0 | 2.6795 | 0 | 0 | 2025-02-23 11:49:55 | 0
12538 | 搁置 | 00:06:45 | 17:23:29 | 0 | 2.6805 | 0 | 0 | 2025-02-23 11:50:00 | 0
12539 | 搁置 | 00:06:50 | 17:23:34 | 0 | 2.6815 | 0 | 0 | 2025-02-23 11:50:05 | 0
12540 | 搁置 | 00:06:55 | 17:23:39 | 0 | 2.6823 | 0 | 0 | 2025-02-23 11:50:10 | 0
12541 | 搁置 | 00:07:00 | 17:23:44 | 0 | 2.6831 | 0 | 0 | 2025-02-23 11:50:15 | 0
12542 | 搁置 | 00:07:05 | 17:23:49 | 0 | 2.6841 | 0 | 0 | 2025-02-23 11:50:20 | 0
12543 | 搁置 | 00:07:10 | 17:23:54 | 0 | 2.6849 | 0 | 0 | 2025-02-23 11:50:25 | 0
12544 | 搁置 | 00:07:15 | 17:23:59 | 0 | 2.6857 | 0 | 0 | 2025-02-23 11:50:30 | 0
12545 | 搁置 | 00:07:20 | 17:24:04 | 0 | 2.6865 | 0 | 0 | 2025-02-23 11:50:35 | 0
12546 | 搁置 | 00:07:25 | 17:24:09 | 0 | 2.6873 | 0 | 0 | 2025-02-23 11:50:40 | 0
12547 | 搁置 | 00:07:30 | 17:24:14 | 0 | 2.6882 | 0 | 0 | 2025-02-23 11:50:45 | 0
12548 | 搁置 | 00:07:35 | 17:24:19 | 0 | 2.689 | 0 | 0 | 2025-02-23 11:50:50 | 0
12549 | 搁置 | 00:07:40 | 17:24:24 | 0 | 2.6899 | 0 | 0 | 2025-02-23 11:50:55 | 0
12550 | 搁置 | 00:07:45 | 17:24:29 | 0 | 2.6906 | 0 | 0 | 2025-02-23 11:51:00 | 0
12551 | 搁置 | 00:07:50 | 17:24:34 | 0 | 2.6913 | 0 | 0 | 2025-02-23 11:51:05 | 0
12552 | 搁置 | 00:07:55 | 17:24:39 | 0 | 2.6921 | 0 | 0 | 2025-02-23 11:51:10 | 0
12553 | 搁置 | 00:08:00 | 17:24:44 | 0 | 2.6929 | 0 | 0 | 2025-02-23 11:51:15 | 0
12554 | 搁置 | 00:08:05 | 17:24:49 | 0 | 2.6936 | 0 | 0 | 2025-02-23 11:51:20 | 0
12555 | 搁置 | 00:08:10 | 17:24:54 | 0 | 2.6943 | 0 | 0 | 2025-02-23 11:51:25 | 0
12556 | 搁置 | 00:08:15 | 17:24:59 | 0 | 2.695 | 0 | 0 | 2025-02-23 11:51:30 | 0
12557 | 搁置 | 00:08:20 | 17:25:04 | 0 | 2.6956 | 0 | 0 | 2025-02-23 11:51:35 | 0
12558 | 搁置 | 00:08:25 | 17:25:09 | 0 | 2.6965 | 0 | 0 | 2025-02-23 11:51:40 | 0
12559 | 搁置 | 00:08:30 | 17:25:14 | 0 | 2.6971 | 0 | 0 | 2025-02-23 11:51:45 | 0
12560 | 搁置 | 00:08:35 | 17:25:19 | 0 | 2.6978 | 0 | 0 | 2025-02-23 11:51:50 | 0
12561 | 搁置 | 00:08:40 | 17:25:24 | 0 | 2.6984 | 0 | 0 | 2025-02-23 11:51:55 | 0
12562 | 搁置 | 00:08:45 | 17:25:29 | 0 | 2.6991 | 0 | 0 | 2025-02-23 11:52:00 | 0
12563 | 搁置 | 00:08:50 | 17:25:34 | 0 | 2.6997 | 0 | 0 | 2025-02-23 11:52:05 | 0
12564 | 搁置 | 00:08:55 | 17:25:39 | 0 | 2.7005 | 0 | 0 | 2025-02-23 11:52:10 | 0
12565 | 搁置 | 00:09:00 | 17:25:44 | 0 | 2.7009 | 0 | 0 | 2025-02-23 11:52:15 | 0
12566 | 搁置 | 00:09:05 | 17:25:49 | 0 | 2.7018 | 0 | 0 | 2025-02-23 11:52:20 | 0
12567 | 搁置 | 00:09:10 | 17:25:54 | 0 | 2.7024 | 0 | 0 | 2025-02-23 11:52:25 | 0
12568 | 搁置 | 00:09:15 | 17:25:59 | 0 | 2.7031 | 0 | 0 | 2025-02-23 11:52:30 | 0
12569 | 搁置 | 00:09:20 | 17:26:04 | 0 | 2.7037 | 0 | 0 | 2025-02-23 11:52:35 | 0
12570 | 搁置 | 00:09:25 | 17:26:09 | 0 | 2.7042 | 0 | 0 | 2025-02-23 11:52:40 | 0
12571 | 搁置 | 00:09:30 | 17:26:14 | 0 | 2.7048 | 0 | 0 | 2025-02-23 11:52:45 | 0
12572 | 搁置 | 00:09:35 | 17:26:19 | 0 | 2.7056 | 0 | 0 | 2025-02-23 11:52:50 | 0
12573 | 搁置 | 00:09:40 | 17:26:24 | 0 | 2.706 | 0 | 0 | 2025-02-23 11:52:55 | 0
12574 | 搁置 | 00:09:45 | 17:26:29 | 0 | 2.7066 | 0 | 0 | 2025-02-23 11:53:00 | 0
12575 | 搁置 | 00:09:50 | 17:26:34 | 0 | 2.7074 | 0 | 0 | 2025-02-23 11:53:05 | 0
12576 | 搁置 | 00:09:55 | 17:26:39 | 0 | 2.7078 | 0 | 0 | 2025-02-23 11:53:10 | 0
12577 | 搁置 | 00:10:00 | 17:26:44 | 0 | 2.7085 | 0 | 0 | 2025-02-23 11:53:15 | 0
12578 | 搁置 | 00:10:05 | 17:26:49 | 0 | 2.709 | 0 | 0 | 2025-02-23 11:53:20 | 0
12579 | 搁置 | 00:10:10 | 17:26:54 | 0 | 2.7096 | 0 | 0 | 2025-02-23 11:53:25 | 0
12580 | 搁置 | 00:10:15 | 17:26:59 | 0 | 2.7102 | 0 | 0 | 2025-02-23 11:53:30 | 0
12581 | 搁置 | 00:10:20 | 17:27:04 | 0 | 2.7106 | 0 | 0 | 2025-02-23 11:53:35 | 0
12582 | 搁置 | 00:10:25 | 17:27:09 | 0 | 2.7112 | 0 | 0 | 2025-02-23 11:53:40 | 0
12583 | 搁置 | 00:10:30 | 17:27:14 | 0 | 2.7118 | 0 | 0 | 2025-02-23 11:53:45 | 0
12584 | 搁置 | 00:10:35 | 17:27:19 | 0 | 2.7122 | 0 | 0 | 2025-02-23 11:53:50 | 0
12585 | 搁置 | 00:10:40 | 17:27:24 | 0 | 2.7128 | 0 | 0 | 2025-02-23 11:53:55 | 0
12586 | 搁置 | 00:10:45 | 17:27:29 | 0 | 2.7134 | 0 | 0 | 2025-02-23 11:54:00 | 0
12587 | 搁置 | 00:10:50 | 17:27:34 | 0 | 2.714 | 0 | 0 | 2025-02-23 11:54:05 | 0
12588 | 搁置 | 00:10:55 | 17:27:39 | 0 | 2.7145 | 0 | 0 | 2025-02-23 11:54:10 | 0
12589 | 搁置 | 00:11:00 | 17:27:44 | 0 | 2.7149 | 0 | 0 | 2025-02-23 11:54:15 | 0
12590 | 搁置 | 00:11:05 | 17:27:49 | 0 | 2.7155 | 0 | 0 | 2025-02-23 11:54:20 | 0
12591 | 搁置 | 00:11:10 | 17:27:54 | 0 | 2.716 | 0 | 0 | 2025-02-23 11:54:25 | 0
12592 | 搁置 | 00:11:15 | 17:27:59 | 0 | 2.7165 | 0 | 0 | 2025-02-23 11:54:30 | 0
12593 | 搁置 | 00:11:20 | 17:28:04 | 0 | 2.7171 | 0 | 0 | 2025-02-23 11:54:35 | 0
12594 | 搁置 | 00:11:25 | 17:28:09 | 0 | 2.7175 | 0 | 0 | 2025-02-23 11:54:40 | 0
12595 | 搁置 | 00:11:30 | 17:28:14 | 0 | 2.7178 | 0 | 0 | 2025-02-23 11:54:45 | 0
12596 | 搁置 | 00:11:35 | 17:28:19 | 0 | 2.7184 | 0 | 0 | 2025-02-23 11:54:50 | 0
12597 | 搁置 | 00:11:40 | 17:28:24 | 0 | 2.719 | 0 | 0 | 2025-02-23 11:54:55 | 0
12598 | 搁置 | 00:11:45 | 17:28:29 | 0 | 2.7193 | 0 | 0 | 2025-02-23 11:55:00 | 0
12599 | 搁置 | 00:11:50 | 17:28:34 | 0 | 2.7198 | 0 | 0 | 2025-02-23 11:55:05 | 0
12600 | 搁置 | 00:11:55 | 17:28:39 | 0 | 2.7203 | 0 | 0 | 2025-02-23 11:55:10 | 0
12601 | 搁置 | 00:12:00 | 17:28:44 | 0 | 2.7208 | 0 | 0 | 2025-02-23 11:55:15 | 0
12602 | 搁置 | 00:12:05 | 17:28:49 | 0 | 2.7213 | 0 | 0 | 2025-02-23 11:55:20 | 0
12603 | 搁置 | 00:12:10 | 17:28:54 | 0 | 2.7218 | 0 | 0 | 2025-02-23 11:55:25 | 0
12604 | 搁置 | 00:12:15 | 17:28:59 | 0 | 2.7222 | 0 | 0 | 2025-02-23 11:55:30 | 0
12605 | 搁置 | 00:12:20 | 17:29:04 | 0 | 2.7225 | 0 | 0 | 2025-02-23 11:55:35 | 0
12606 | 搁置 | 00:12:25 | 17:29:09 | 0 | 2.723 | 0 | 0 | 2025-02-23 11:55:40 | 0
12607 | 搁置 | 00:12:30 | 17:29:14 | 0 | 2.7236 | 0 | 0 | 2025-02-23 11:55:45 | 0
12608 | 搁置 | 00:12:35 | 17:29:19 | 0 | 2.724 | 0 | 0 | 2025-02-23 11:55:50 | 0
12609 | 搁置 | 00:12:40 | 17:29:24 | 0 | 2.7245 | 0 | 0 | 2025-02-23 11:55:55 | 0
12610 | 搁置 | 00:12:45 | 17:29:29 | 0 | 2.7248 | 0 | 0 | 2025-02-23 11:56:00 | 0
12611 | 搁置 | 00:12:50 | 17:29:34 | 0 | 2.7252 | 0 | 0 | 2025-02-23 11:56:05 | 0
12612 | 搁置 | 00:12:55 | 17:29:39 | 0 | 2.7256 | 0 | 0 | 2025-02-23 11:56:10 | 0
12613 | 搁置 | 00:13:00 | 17:29:44 | 0 | 2.7264 | 0 | 0 | 2025-02-23 11:56:15 | 0
12614 | 搁置 | 00:13:05 | 17:29:49 | 0 | 2.7265 | 0 | 0 | 2025-02-23 11:56:20 | 0
12615 | 搁置 | 00:13:10 | 17:29:54 | 0 | 2.727 | 0 | 0 | 2025-02-23 11:56:25 | 0
12616 | 搁置 | 00:13:15 | 17:29:59 | 0 | 2.7274 | 0 | 0 | 2025-02-23 11:56:30 | 0
12617 | 搁置 | 00:13:20 | 17:30:04 | 0 | 2.7278 | 0 | 0 | 2025-02-23 11:56:35 | 0
12618 | 搁置 | 00:13:25 | 17:30:09 | 0 | 2.7279 | 0 | 0 | 2025-02-23 11:56:40 | 0
12619 | 搁置 | 00:13:30 | 17:30:14 | 0 | 2.7286 | 0 | 0 | 2025-02-23 11:56:45 | 0
12620 | 搁置 | 00:13:35 | 17:30:19 | 0 | 2.729 | 0 | 0 | 2025-02-23 11:56:50 | 0
12621 | 搁置 | 00:13:40 | 17:30:24 | 0 | 2.7293 | 0 | 0 | 2025-02-23 11:56:55 | 0
12622 | 搁置 | 00:13:45 | 17:30:29 | 0 | 2.7298 | 0 | 0 | 2025-02-23 11:57:00 | 0
12623 | 搁置 | 00:13:50 | 17:30:34 | 0 | 2.7303 | 0 | 0 | 2025-02-23 11:57:05 | 0
12624 | 搁置 | 00:13:55 | 17:30:39 | 0 | 2.7305 | 0 | 0 | 2025-02-23 11:57:10 | 0
12625 | 搁置 | 00:14:00 | 17:30:44 | 0 | 2.731 | 0 | 0 | 2025-02-23 11:57:15 | 0
12626 | 搁置 | 00:14:05 | 17:30:49 | 0 | 2.7314 | 0 | 0 | 2025-02-23 11:57:20 | 0
12627 | 搁置 | 00:14:10 | 17:30:54 | 0 | 2.7316 | 0 | 0 | 2025-02-23 11:57:25 | 0
12628 | 搁置 | 00:14:15 | 17:30:59 | 0 | 2.732 | 0 | 0 | 2025-02-23 11:57:30 | 0
12629 | 搁置 | 00:14:20 | 17:31:04 | 0 | 2.7325 | 0 | 0 | 2025-02-23 11:57:35 | 0
12630 | 搁置 | 00:14:25 | 17:31:09 | 0 | 2.7328 | 0 | 0 | 2025-02-23 11:57:40 | 0
12631 | 搁置 | 00:14:30 | 17:31:14 | 0 | 2.7333 | 0 | 0 | 2025-02-23 11:57:45 | 0
12632 | 搁置 | 00:14:35 | 17:31:19 | 0 | 2.7336 | 0 | 0 | 2025-02-23 11:57:50 | 0
12633 | 搁置 | 00:14:40 | 17:31:24 | 0 | 2.734 | 0 | 0 | 2025-02-23 11:57:55 | 0
12634 | 搁置 | 00:14:45 | 17:31:29 | 0 | 2.7341 | 0 | 0 | 2025-02-23 11:58:00 | 0
12635 | 搁置 | 00:14:50 | 17:31:34 | 0 | 2.7346 | 0 | 0 | 2025-02-23 11:58:05 | 0
12636 | 搁置 | 00:14:55 | 17:31:39 | 0 | 2.7349 | 0 | 0 | 2025-02-23 11:58:10 | 0
12637 | 搁置 | 00:15:00 | 17:31:44 | 0 | 2.7354 | 0 | 0 | 2025-02-23 11:58:15 | 0
12638 | 搁置 | 00:15:05 | 17:31:49 | 0 | 2.7358 | 0 | 0 | 2025-02-23 11:58:20 | 0
12639 | 搁置 | 00:15:10 | 17:31:54 | 0 | 2.7361 | 0 | 0 | 2025-02-23 11:58:25 | 0
12640 | 搁置 | 00:15:15 | 17:31:59 | 0 | 2.7363 | 0 | 0 | 2025-02-23 11:58:30 | 0
12641 | 搁置 | 00:15:20 | 17:32:04 | 0 | 2.7367 | 0 | 0 | 2025-02-23 11:58:35 | 0
12642 | 搁置 | 00:15:25 | 17:32:09 | 0 | 2.7372 | 0 | 0 | 2025-02-23 11:58:40 | 0
12643 | 搁置 | 00:15:30 | 17:32:14 | 0 | 2.7375 | 0 | 0 | 2025-02-23 11:58:45 | 0
12644 | 搁置 | 00:15:35 | 17:32:19 | 0 | 2.738 | 0 | 0 | 2025-02-23 11:58:50 | 0
12645 | 搁置 | 00:15:40 | 17:32:24 | 0 | 2.7382 | 0 | 0 | 2025-02-23 11:58:55 | 0
12646 | 搁置 | 00:15:45 | 17:32:29 | 0 | 2.7385 | 0 | 0 | 2025-02-23 11:59:00 | 0
12647 | 搁置 | 00:15:50 | 17:32:34 | 0 | 2.7387 | 0 | 0 | 2025-02-23 11:59:05 | 0
12648 | 搁置 | 00:15:55 | 17:32:39 | 0 | 2.7391 | 0 | 0 | 2025-02-23 11:59:10 | 0
12649 | 搁置 | 00:16:00 | 17:32:44 | 0 | 2.7394 | 0 | 0 | 2025-02-23 11:59:15 | 0
12650 | 搁置 | 00:16:05 | 17:32:49 | 0 | 2.7396 | 0 | 0 | 2025-02-23 11:59:20 | 0
12651 | 搁置 | 00:16:10 | 17:32:54 | 0 | 2.74 | 0 | 0 | 2025-02-23 11:59:25 | 0
12652 | 搁置 | 00:16:15 | 17:32:59 | 0 | 2.7406 | 0 | 0 | 2025-02-23 11:59:30 | 0
12653 | 搁置 | 00:16:20 | 17:33:04 | 0 | 2.7407 | 0 | 0 | 2025-02-23 11:59:35 | 0
12654 | 搁置 | 00:16:25 | 17:33:09 | 0 | 2.7411 | 0 | 0 | 2025-02-23 11:59:40 | 0
12655 | 搁置 | 00:16:30 | 17:33:14 | 0 | 2.7414 | 0 | 0 | 2025-02-23 11:59:45 | 0
12656 | 搁置 | 00:16:35 | 17:33:19 | 0 | 2.7416 | 0 | 0 | 2025-02-23 11:59:50 | 0
12657 | 搁置 | 00:16:40 | 17:33:24 | 0 | 2.742 | 0 | 0 | 2025-02-23 11:59:55 | 0
12658 | 搁置 | 00:16:45 | 17:33:29 | 0 | 2.7423 | 0 | 0 | 2025-02-23 12:00:00 | 0
12659 | 搁置 | 00:16:50 | 17:33:34 | 0 | 2.7427 | 0 | 0 | 2025-02-23 12:00:05 | 0
12660 | 搁置 | 00:16:55 | 17:33:39 | 0 | 2.7428 | 0 | 0 | 2025-02-23 12:00:10 | 0
12661 | 搁置 | 00:17:00 | 17:33:44 | 0 | 2.7431 | 0 | 0 | 2025-02-23 12:00:15 | 0
12662 | 搁置 | 00:17:05 | 17:33:49 | 0 | 2.7435 | 0 | 0 | 2025-02-23 12:00:20 | 0
12663 | 搁置 | 00:17:10 | 17:33:54 | 0 | 2.7438 | 0 | 0 | 2025-02-23 12:00:25 | 0
12664 | 搁置 | 00:17:15 | 17:33:59 | 0 | 2.7441 | 0 | 0 | 2025-02-23 12:00:30 | 0
12665 | 搁置 | 00:17:20 | 17:34:04 | 0 | 2.7444 | 0 | 0 | 2025-02-23 12:00:35 | 0
12666 | 搁置 | 00:17:25 | 17:34:09 | 0 | 2.7446 | 0 | 0 | 2025-02-23 12:00:40 | 0
12667 | 搁置 | 00:17:30 | 17:34:14 | 0 | 2.745 | 0 | 0 | 2025-02-23 12:00:45 | 0
12668 | 搁置 | 00:17:35 | 17:34:19 | 0 | 2.7453 | 0 | 0 | 2025-02-23 12:00:50 | 0
12669 | 搁置 | 00:17:40 | 17:34:24 | 0 | 2.7456 | 0 | 0 | 2025-02-23 12:00:55 | 0
12670 | 搁置 | 00:17:45 | 17:34:29 | 0 | 2.7459 | 0 | 0 | 2025-02-23 12:01:00 | 0
12671 | 搁置 | 00:17:50 | 17:34:34 | 0 | 2.746 | 0 | 0 | 2025-02-23 12:01:05 | 0
12672 | 搁置 | 00:17:55 | 17:34:39 | 0 | 2.7463 | 0 | 0 | 2025-02-23 12:01:10 | 0
12673 | 搁置 | 00:18:00 | 17:34:44 | 0 | 2.7467 | 0 | 0 | 2025-02-23 12:01:15 | 0
12674 | 搁置 | 00:18:05 | 17:34:49 | 0 | 2.747 | 0 | 0 | 2025-02-23 12:01:20 | 0
12675 | 搁置 | 00:18:10 | 17:34:54 | 0 | 2.7473 | 0 | 0 | 2025-02-23 12:01:25 | 0
12676 | 搁置 | 00:18:15 | 17:34:59 | 0 | 2.7475 | 0 | 0 | 2025-02-23 12:01:30 | 0
12677 | 搁置 | 00:18:20 | 17:35:04 | 0 | 2.7478 | 0 | 0 | 2025-02-23 12:01:35 | 0
12678 | 搁置 | 00:18:25 | 17:35:09 | 0 | 2.7482 | 0 | 0 | 2025-02-23 12:01:40 | 0
12679 | 搁置 | 00:18:30 | 17:35:14 | 0 | 2.7483 | 0 | 0 | 2025-02-23 12:01:45 | 0
12680 | 搁置 | 00:18:35 | 17:35:19 | 0 | 2.7486 | 0 | 0 | 2025-02-23 12:01:50 | 0
12681 | 搁置 | 00:18:40 | 17:35:24 | 0 | 2.749 | 0 | 0 | 2025-02-23 12:01:55 | 0
12682 | 搁置 | 00:18:45 | 17:35:29 | 0 | 2.7492 | 0 | 0 | 2025-02-23 12:02:00 | 0
12683 | 搁置 | 00:18:50 | 17:35:34 | 0 | 2.7495 | 0 | 0 | 2025-02-23 12:02:05 | 0
12684 | 搁置 | 00:18:55 | 17:35:39 | 0 | 2.7497 | 0 | 0 | 2025-02-23 12:02:10 | 0
12685 | 搁置 | 00:19:00 | 17:35:44 | 0 | 2.7499 | 0 | 0 | 2025-02-23 12:02:15 | 0
12686 | 搁置 | 00:19:05 | 17:35:49 | 0 | 2.7501 | 0 | 0 | 2025-02-23 12:02:20 | 0
12687 | 搁置 | 00:19:10 | 17:35:54 | 0 | 2.7504 | 0 | 0 | 2025-02-23 12:02:25 | 0
12688 | 搁置 | 00:19:15 | 17:35:59 | 0 | 2.7506 | 0 | 0 | 2025-02-23 12:02:30 | 0
12689 | 搁置 | 00:19:20 | 17:36:04 | 0 | 2.7511 | 0 | 0 | 2025-02-23 12:02:35 | 0
12690 | 搁置 | 00:19:25 | 17:36:09 | 0 | 2.7511 | 0 | 0 | 2025-02-23 12:02:40 | 0
12691 | 搁置 | 00:19:30 | 17:36:14 | 0 | 2.7514 | 0 | 0 | 2025-02-23 12:02:45 | 0
12692 | 搁置 | 00:19:35 | 17:36:19 | 0 | 2.7517 | 0 | 0 | 2025-02-23 12:02:50 | 0
12693 | 搁置 | 00:19:40 | 17:36:24 | 0 | 2.7519 | 0 | 0 | 2025-02-23 12:02:55 | 0
12694 | 搁置 | 00:19:45 | 17:36:29 | 0 | 2.7521 | 0 | 0 | 2025-02-23 12:03:00 | 0
12695 | 搁置 | 00:19:50 | 17:36:34 | 0 | 2.7524 | 0 | 0 | 2025-02-23 12:03:05 | 0
12696 | 搁置 | 00:19:55 | 17:36:39 | 0 | 2.7529 | 0 | 0 | 2025-02-23 12:03:10 | 0
12697 | 搁置 | 00:20:00 | 17:36:44 | 0 | 2.7529 | 0 | 0 | 2025-02-23 12:03:15 | 0
12698 | 搁置 | 00:20:05 | 17:36:49 | 0 | 2.753 | 0 | 0 | 2025-02-23 12:03:20 | 0
12699 | 搁置 | 00:20:10 | 17:36:54 | 0 | 2.7532 | 0 | 0 | 2025-02-23 12:03:25 | 0
12700 | 搁置 | 00:20:15 | 17:36:59 | 0 | 2.7537 | 0 | 0 | 2025-02-23 12:03:30 | 0
12701 | 搁置 | 00:20:20 | 17:37:04 | 0 | 2.7539 | 0 | 0 | 2025-02-23 12:03:35 | 0
12702 | 搁置 | 00:20:25 | 17:37:09 | 0 | 2.7542 | 0 | 0 | 2025-02-23 12:03:40 | 0
12703 | 搁置 | 00:20:30 | 17:37:14 | 0 | 2.7543 | 0 | 0 | 2025-02-23 12:03:45 | 0
12704 | 搁置 | 00:20:35 | 17:37:19 | 0 | 2.7546 | 0 | 0 | 2025-02-23 12:03:50 | 0
12705 | 搁置 | 00:20:40 | 17:37:24 | 0 | 2.7547 | 0 | 0 | 2025-02-23 12:03:55 | 0
12706 | 搁置 | 00:20:45 | 17:37:29 | 0 | 2.7549 | 0 | 0 | 2025-02-23 12:04:00 | 0
12707 | 搁置 | 00:20:50 | 17:37:34 | 0 | 2.7551 | 0 | 0 | 2025-02-23 12:04:05 | 0
12708 | 搁置 | 00:20:55 | 17:37:39 | 0 | 2.7555 | 0 | 0 | 2025-02-23 12:04:10 | 0
12709 | 搁置 | 00:21:00 | 17:37:44 | 0 | 2.7557 | 0 | 0 | 2025-02-23 12:04:15 | 0
12710 | 搁置 | 00:21:05 | 17:37:49 | 0 | 2.7559 | 0 | 0 | 2025-02-23 12:04:20 | 0
12711 | 搁置 | 00:21:10 | 17:37:54 | 0 | 2.7562 | 0 | 0 | 2025-02-23 12:04:25 | 0
12712 | 搁置 | 00:21:15 | 17:37:59 | 0 | 2.7563 | 0 | 0 | 2025-02-23 12:04:30 | 0
12713 | 搁置 | 00:21:20 | 17:38:04 | 0 | 2.7565 | 0 | 0 | 2025-02-23 12:04:35 | 0
12714 | 搁置 | 00:21:25 | 17:38:09 | 0 | 2.7567 | 0 | 0 | 2025-02-23 12:04:40 | 0
12715 | 搁置 | 00:21:30 | 17:38:14 | 0 | 2.757 | 0 | 0 | 2025-02-23 12:04:45 | 0
12716 | 搁置 | 00:21:35 | 17:38:19 | 0 | 2.7571 | 0 | 0 | 2025-02-23 12:04:50 | 0
12717 | 搁置 | 00:21:40 | 17:38:24 | 0 | 2.7573 | 0 | 0 | 2025-02-23 12:04:55 | 0
12718 | 搁置 | 00:21:45 | 17:38:29 | 0 | 2.7577 | 0 | 0 | 2025-02-23 12:05:00 | 0
12719 | 搁置 | 00:21:50 | 17:38:34 | 0 | 2.7579 | 0 | 0 | 2025-02-23 12:05:05 | 0
12720 | 搁置 | 00:21:55 | 17:38:39 | 0 | 2.7581 | 0 | 0 | 2025-02-23 12:05:10 | 0
12721 | 搁置 | 00:22:00 | 17:38:44 | 0 | 2.7584 | 0 | 0 | 2025-02-23 12:05:15 | 0
12722 | 搁置 | 00:22:05 | 17:38:49 | 0 | 2.7585 | 0 | 0 | 2025-02-23 12:05:20 | 0
12723 | 搁置 | 00:22:10 | 17:38:54 | 0 | 2.7588 | 0 | 0 | 2025-02-23 12:05:25 | 0
12724 | 搁置 | 00:22:15 | 17:38:59 | 0 | 2.7589 | 0 | 0 | 2025-02-23 12:05:30 | 0
12725 | 搁置 | 00:22:20 | 17:39:04 | 0 | 2.7589 | 0 | 0 | 2025-02-23 12:05:35 | 0
12726 | 搁置 | 00:22:25 | 17:39:09 | 0 | 2.7593 | 0 | 0 | 2025-02-23 12:05:40 | 0
12727 | 搁置 | 00:22:30 | 17:39:14 | 0 | 2.7593 | 0 | 0 | 2025-02-23 12:05:45 | 0
12728 | 搁置 | 00:22:35 | 17:39:19 | 0 | 2.7597 | 0 | 0 | 2025-02-23 12:05:50 | 0
12729 | 搁置 | 00:22:40 | 17:39:24 | 0 | 2.7599 | 0 | 0 | 2025-02-23 12:05:55 | 0
12730 | 搁置 | 00:22:45 | 17:39:29 | 0 | 2.7601 | 0 | 0 | 2025-02-23 12:06:00 | 0
12731 | 搁置 | 00:22:50 | 17:39:34 | 0 | 2.7604 | 0 | 0 | 2025-02-23 12:06:05 | 0
12732 | 搁置 | 00:22:55 | 17:39:39 | 0 | 2.7605 | 0 | 0 | 2025-02-23 12:06:10 | 0
12733 | 搁置 | 00:23:00 | 17:39:44 | 0 | 2.7607 | 0 | 0 | 2025-02-23 12:06:15 | 0
12734 | 搁置 | 00:23:05 | 17:39:49 | 0 | 2.7609 | 0 | 0 | 2025-02-23 12:06:20 | 0
12735 | 搁置 | 00:23:10 | 17:39:54 | 0 | 2.7609 | 0 | 0 | 2025-02-23 12:06:25 | 0
12736 | 搁置 | 00:23:15 | 17:39:59 | 0 | 2.7611 | 0 | 0 | 2025-02-23 12:06:30 | 0
12737 | 搁置 | 00:23:20 | 17:40:04 | 0 | 2.7614 | 0 | 0 | 2025-02-23 12:06:35 | 0
12738 | 搁置 | 00:23:25 | 17:40:09 | 0 | 2.7617 | 0 | 0 | 2025-02-23 12:06:40 | 0
12739 | 搁置 | 00:23:30 | 17:40:14 | 0 | 2.7618 | 0 | 0 | 2025-02-23 12:06:45 | 0
12740 | 搁置 | 00:23:35 | 17:40:19 | 0 | 2.7619 | 0 | 0 | 2025-02-23 12:06:50 | 0
12741 | 搁置 | 00:23:40 | 17:40:24 | 0 | 2.7621 | 0 | 0 | 2025-02-23 12:06:55 | 0
12742 | 搁置 | 00:23:45 | 17:40:29 | 0 | 2.7624 | 0 | 0 | 2025-02-23 12:07:00 | 0
12743 | 搁置 | 00:23:50 | 17:40:34 | 0 | 2.7626 | 0 | 0 | 2025-02-23 12:07:05 | 0
12744 | 搁置 | 00:23:55 | 17:40:39 | 0 | 2.7626 | 0 | 0 | 2025-02-23 12:07:10 | 0
12745 | 搁置 | 00:24:00 | 17:40:44 | 0 | 2.7628 | 0 | 0 | 2025-02-23 12:07:15 | 0
12746 | 搁置 | 00:24:05 | 17:40:49 | 0 | 2.7629 | 0 | 0 | 2025-02-23 12:07:20 | 0
12747 | 搁置 | 00:24:10 | 17:40:54 | 0 | 2.7632 | 0 | 0 | 2025-02-23 12:07:25 | 0
12748 | 搁置 | 00:24:15 | 17:40:59 | 0 | 2.7634 | 0 | 0 | 2025-02-23 12:07:30 | 0
12749 | 搁置 | 00:24:20 | 17:41:04 | 0 | 2.7634 | 0 | 0 | 2025-02-23 12:07:35 | 0
12750 | 搁置 | 00:24:25 | 17:41:09 | 0 | 2.7638 | 0 | 0 | 2025-02-23 12:07:40 | 0
12751 | 搁置 | 00:24:30 | 17:41:14 | 0 | 2.7639 | 0 | 0 | 2025-02-23 12:07:45 | 0
12752 | 搁置 | 00:24:35 | 17:41:19 | 0 | 2.7641 | 0 | 0 | 2025-02-23 12:07:50 | 0
12753 | 搁置 | 00:24:40 | 17:41:24 | 0 | 2.7643 | 0 | 0 | 2025-02-23 12:07:55 | 0
12754 | 搁置 | 00:24:45 | 17:41:29 | 0 | 2.7643 | 0 | 0 | 2025-02-23 12:08:00 | 0
12755 | 搁置 | 00:24:50 | 17:41:34 | 0 | 2.7647 | 0 | 0 | 2025-02-23 12:08:05 | 0
12756 | 搁置 | 00:24:55 | 17:41:39 | 0 | 2.7646 | 0 | 0 | 2025-02-23 12:08:10 | 0
12757 | 搁置 | 00:25:00 | 17:41:44 | 0 | 2.7649 | 0 | 0 | 2025-02-23 12:08:15 | 0
12758 | 搁置 | 00:25:05 | 17:41:49 | 0 | 2.7651 | 0 | 0 | 2025-02-23 12:08:20 | 0
12759 | 搁置 | 00:25:10 | 17:41:54 | 0 | 2.7653 | 0 | 0 | 2025-02-23 12:08:25 | 0
12760 | 搁置 | 00:25:15 | 17:41:59 | 0 | 2.7654 | 0 | 0 | 2025-02-23 12:08:30 | 0
12761 | 搁置 | 00:25:20 | 17:42:04 | 0 | 2.7656 | 0 | 0 | 2025-02-23 12:08:35 | 0
12762 | 搁置 | 00:25:25 | 17:42:09 | 0 | 2.7656 | 0 | 0 | 2025-02-23 12:08:40 | 0
12763 | 搁置 | 00:25:30 | 17:42:14 | 0 | 2.7658 | 0 | 0 | 2025-02-23 12:08:45 | 0
12764 | 搁置 | 00:25:35 | 17:42:19 | 0 | 2.7662 | 0 | 0 | 2025-02-23 12:08:50 | 0
12765 | 搁置 | 00:25:40 | 17:42:24 | 0 | 2.7661 | 0 | 0 | 2025-02-23 12:08:55 | 0
12766 | 搁置 | 00:25:45 | 17:42:29 | 0 | 2.7663 | 0 | 0 | 2025-02-23 12:09:00 | 0
12767 | 搁置 | 00:25:50 | 17:42:34 | 0 | 2.7664 | 0 | 0 | 2025-02-23 12:09:05 | 0
12768 | 搁置 | 00:25:55 | 17:42:39 | 0 | 2.7666 | 0 | 0 | 2025-02-23 12:09:10 | 0
12769 | 搁置 | 00:26:00 | 17:42:44 | 0 | 2.7669 | 0 | 0 | 2025-02-23 12:09:15 | 0
12770 | 搁置 | 00:26:05 | 17:42:49 | 0 | 2.767 | 0 | 0 | 2025-02-23 12:09:20 | 0
12771 | 搁置 | 00:26:10 | 17:42:54 | 0 | 2.7672 | 0 | 0 | 2025-02-23 12:09:25 | 0
12772 | 搁置 | 00:26:15 | 17:42:59 | 0 | 2.7672 | 0 | 0 | 2025-02-23 12:09:30 | 0
12773 | 搁置 | 00:26:20 | 17:43:04 | 0 | 2.7673 | 0 | 0 | 2025-02-23 12:09:35 | 0
12774 | 搁置 | 00:26:25 | 17:43:09 | 0 | 2.7675 | 0 | 0 | 2025-02-23 12:09:40 | 0
12775 | 搁置 | 00:26:30 | 17:43:14 | 0 | 2.7676 | 0 | 0 | 2025-02-23 12:09:45 | 0
12776 | 搁置 | 00:26:35 | 17:43:19 | 0 | 2.7679 | 0 | 0 | 2025-02-23 12:09:50 | 0
12777 | 搁置 | 00:26:40 | 17:43:24 | 0 | 2.768 | 0 | 0 | 2025-02-23 12:09:55 | 0
12778 | 搁置 | 00:26:45 | 17:43:29 | 0 | 2.7681 | 0 | 0 | 2025-02-23 12:10:00 | 0
12779 | 搁置 | 00:26:50 | 17:43:34 | 0 | 2.7683 | 0 | 0 | 2025-02-23 12:10:05 | 0
12780 | 搁置 | 00:26:55 | 17:43:39 | 0 | 2.7685 | 0 | 0 | 2025-02-23 12:10:10 | 0
12781 | 搁置 | 00:27:00 | 17:43:44 | 0 | 2.7685 | 0 | 0 | 2025-02-23 12:10:15 | 0
12782 | 搁置 | 00:27:05 | 17:43:49 | 0 | 2.7685 | 0 | 0 | 2025-02-23 12:10:20 | 0
12783 | 搁置 | 00:27:10 | 17:43:54 | 0 | 2.7688 | 0 | 0 | 2025-02-23 12:10:25 | 0
12784 | 搁置 | 00:27:15 | 17:43:59 | 0 | 2.7689 | 0 | 0 | 2025-02-23 12:10:30 | 0
12785 | 搁置 | 00:27:20 | 17:44:04 | 0 | 2.7691 | 0 | 0 | 2025-02-23 12:10:35 | 0
12786 | 搁置 | 00:27:25 | 17:44:09 | 0 | 2.7692 | 0 | 0 | 2025-02-23 12:10:40 | 0
12787 | 搁置 | 00:27:30 | 17:44:14 | 0 | 2.7693 | 0 | 0 | 2025-02-23 12:10:45 | 0
12788 | 搁置 | 00:27:35 | 17:44:19 | 0 | 2.7694 | 0 | 0 | 2025-02-23 12:10:50 | 0
12789 | 搁置 | 00:27:40 | 17:44:24 | 0 | 2.7696 | 0 | 0 | 2025-02-23 12:10:55 | 0
12790 | 搁置 | 00:27:45 | 17:44:29 | 0 | 2.7698 | 0 | 0 | 2025-02-23 12:11:00 | 0
12791 | 搁置 | 00:27:50 | 17:44:34 | 0 | 2.7698 | 0 | 0 | 2025-02-23 12:11:05 | 0
12792 | 搁置 | 00:27:55 | 17:44:39 | 0 | 2.77 | 0 | 0 | 2025-02-23 12:11:10 | 0
12793 | 搁置 | 00:28:00 | 17:44:44 | 0 | 2.7701 | 0 | 0 | 2025-02-23 12:11:15 | 0
12794 | 搁置 | 00:28:05 | 17:44:49 | 0 | 2.7703 | 0 | 0 | 2025-02-23 12:11:20 | 0
12795 | 搁置 | 00:28:10 | 17:44:54 | 0 | 2.7703 | 0 | 0 | 2025-02-23 12:11:25 | 0
12796 | 搁置 | 00:28:15 | 17:44:59 | 0 | 2.7705 | 0 | 0 | 2025-02-23 12:11:30 | 0
12797 | 搁置 | 00:28:20 | 17:45:04 | 0 | 2.7707 | 0 | 0 | 2025-02-23 12:11:35 | 0
12798 | 搁置 | 00:28:25 | 17:45:09 | 0 | 2.7708 | 0 | 0 | 2025-02-23 12:11:40 | 0
12799 | 搁置 | 00:28:30 | 17:45:14 | 0 | 2.7708 | 0 | 0 | 2025-02-23 12:11:45 | 0
12800 | 搁置 | 00:28:35 | 17:45:19 | 0 | 2.7711 | 0 | 0 | 2025-02-23 12:11:50 | 0
12801 | 搁置 | 00:28:40 | 17:45:24 | 0 | 2.7712 | 0 | 0 | 2025-02-23 12:11:55 | 0
12802 | 搁置 | 00:28:45 | 17:45:29 | 0 | 2.7713 | 0 | 0 | 2025-02-23 12:12:00 | 0
12803 | 搁置 | 00:28:50 | 17:45:34 | 0 | 2.7713 | 0 | 0 | 2025-02-23 12:12:05 | 0
12804 | 搁置 | 00:28:55 | 17:45:39 | 0 | 2.7715 | 0 | 0 | 2025-02-23 12:12:10 | 0
12805 | 搁置 | 00:29:00 | 17:45:44 | 0 | 2.7715 | 0 | 0 | 2025-02-23 12:12:15 | 0
12806 | 搁置 | 00:29:05 | 17:45:49 | 0 | 2.7718 | 0 | 0 | 2025-02-23 12:12:20 | 0
12807 | 搁置 | 00:29:10 | 17:45:54 | 0 | 2.772 | 0 | 0 | 2025-02-23 12:12:25 | 0
12808 | 搁置 | 00:29:15 | 17:45:59 | 0 | 2.7721 | 0 | 0 | 2025-02-23 12:12:30 | 0
12809 | 搁置 | 00:29:20 | 17:46:04 | 0 | 2.7721 | 0 | 0 | 2025-02-23 12:12:35 | 0
12810 | 搁置 | 00:29:25 | 17:46:09 | 0 | 2.7722 | 0 | 0 | 2025-02-23 12:12:40 | 0
12811 | 搁置 | 00:29:30 | 17:46:14 | 0 | 2.7723 | 0 | 0 | 2025-02-23 12:12:45 | 0
12812 | 搁置 | 00:29:35 | 17:46:19 | 0 | 2.7725 | 0 | 0 | 2025-02-23 12:12:50 | 0
12813 | 搁置 | 00:29:40 | 17:46:24 | 0 | 2.7727 | 0 | 0 | 2025-02-23 12:12:55 | 0
12814 | 搁置 | 00:29:45 | 17:46:29 | 0 | 2.7726 | 0 | 0 | 2025-02-23 12:13:00 | 0
12815 | 搁置 | 00:29:50 | 17:46:34 | 0 | 2.7727 | 0 | 0 | 2025-02-23 12:13:05 | 0
12816 | 搁置 | 00:29:55 | 17:46:39 | 0 | 2.7729 | 0 | 0 | 2025-02-23 12:13:10 | 0
12817 | 搁置 | 00:30:00 | 17:46:44 | 0 | 2.7731 | 0 | 0 | 2025-02-23 12:13:15 | 0
12818 | 恒流充电 | 00:00:00 | 17:46:44 | 0.40005 | 2.7894 | 0 | 0 | 2025-02-23 12:13:15 | 1.1159
12819 | 恒流充电 | 00:00:05 | 17:46:49 | 0.40009 | 2.8052 | 0.0005557 | 0.0015551 | 2025-02-23 12:13:20 | 1.1223
12820 | 恒流充电 | 00:00:10 | 17:46:54 | 0.40014 | 2.8155 | 0.0011114 | 0.0031199 | 2025-02-23 12:13:25 | 1.1266
12821 | 恒流充电 | 00:00:15 | 17:46:59 | 0.40002 | 2.8245 | 0.001667 | 0.0046891 | 2025-02-23 12:13:30 | 1.1299
12822 | 恒流充电 | 00:00:20 | 17:47:04 | 0.40012 | 2.833 | 0.0022228 | 0.0062635 | 2025-02-23 12:13:35 | 1.1336
12823 | 恒流充电 | 00:00:25 | 17:47:09 | 0.4 | 2.8406 | 0.0027783 | 0.0078416 | 2025-02-23 12:13:40 | 1.1362
12824 | 恒流充电 | 00:00:30 | 17:47:14 | 0.40017 | 2.8482 | 0.0033341 | 0.0094246 | 2025-02-23 12:13:45 | 1.1398
12825 | 恒流充电 | 00:00:35 | 17:47:19 | 0.40009 | 2.8551 | 0.0038898 | 0.011011 | 2025-02-23 12:13:50 | 1.1423
12826 | 恒流充电 | 00:00:40 | 17:47:24 | 0.40005 | 2.8619 | 0.0044454 | 0.012601 | 2025-02-23 12:13:55 | 1.1449
12827 | 恒流充电 | 00:00:45 | 17:47:29 | 0.40011 | 2.8681 | 0.0050011 | 0.014195 | 2025-02-23 12:14:00 | 1.1476
12828 | 恒流充电 | 00:00:50 | 17:47:34 | 0.40002 | 2.8747 | 0.0055567 | 0.015792 | 2025-02-23 12:14:05 | 1.1499
12829 | 恒流充电 | 00:00:55 | 17:47:39 | 0.40004 | 2.8806 | 0.0061123 | 0.017393 | 2025-02-23 12:14:10 | 1.1524
12830 | 恒流充电 | 00:01:00 | 17:47:44 | 0.39998 | 2.8864 | 0.0066678 | 0.018996 | 2025-02-23 12:14:15 | 1.1545
12831 | 恒流充电 | 00:01:05 | 17:47:49 | 0.40009 | 2.892 | 0.0072235 | 0.020603 | 2025-02-23 12:14:20 | 1.1571
12832 | 恒流充电 | 00:01:10 | 17:47:54 | 0.40004 | 2.8974 | 0.0077791 | 0.022188 | 2025-02-23 12:14:25 | 1.1591
12833 | 恒流充电 | 00:01:15 | 17:47:59 | 0.40003 | 2.9026 | 0.0083347 | 0.023801 | 2025-02-23 12:14:30 | 1.1611
12834 | 恒流充电 | 00:01:20 | 17:48:04 | 0.40003 | 2.9081 | 0.0088903 | 0.025417 | 2025-02-23 12:14:35 | 1.1633
12835 | 恒流充电 | 00:01:25 | 17:48:09 | 0.40003 | 2.9129 | 0.0094459 | 0.027035 | 2025-02-23 12:14:40 | 1.1652
12836 | 恒流充电 | 00:01:30 | 17:48:14 | 0.4 | 2.9178 | 0.010001 | 0.028656 | 2025-02-23 12:14:45 | 1.1671
12837 | 恒流充电 | 00:01:35 | 17:48:19 | 0.40008 | 2.9224 | 0.010557 | 0.03028 | 2025-02-23 12:14:50 | 1.1692
12838 | 恒流充电 | 00:01:40 | 17:48:24 | 0.40008 | 2.9272 | 0.011113 | 0.031906 | 2025-02-23 12:14:55 | 1.1711
12839 | 恒流充电 | 00:01:45 | 17:48:29 | 0.40032 | 2.9317 | 0.011669 | 0.033536 | 2025-02-23 12:15:00 | 1.1736
12840 | 恒流充电 | 00:01:50 | 17:48:34 | 0.40014 | 2.936 | 0.012224 | 0.035168 | 2025-02-23 12:15:05 | 1.1748
12841 | 恒流充电 | 00:01:55 | 17:48:39 | 0.40008 | 2.9401 | 0.01278 | 0.036802 | 2025-02-23 12:15:10 | 1.1763
12842 | 恒流充电 | 00:02:00 | 17:48:44 | 0.40014 | 2.9445 | 0.013336 | 0.038438 | 2025-02-23 12:15:15 | 1.1782
12843 | 恒流充电 | 00:02:05 | 17:48:49 | 0.40016 | 2.9488 | 0.013892 | 0.040077 | 2025-02-23 12:15:20 | 1.18
12844 | 恒流充电 | 00:02:10 | 17:48:54 | 0.4001 | 2.9527 | 0.014447 | 0.041718 | 2025-02-23 12:15:25 | 1.1814
12845 | 恒流充电 | 00:02:15 | 17:48:59 | 0.40004 | 2.9569 | 0.015003 | 0.043344 | 2025-02-23 12:15:30 | 1.1829
12846 | 恒流充电 | 00:02:20 | 17:49:04 | 0.4001 | 2.9606 | 0.015558 | 0.044989 | 2025-02-23 12:15:35 | 1.1845
12847 | 恒流充电 | 00:02:25 | 17:49:09 | 0.40012 | 2.9645 | 0.016114 | 0.046636 | 2025-02-23 12:15:40 | 1.1861
12848 | 恒流充电 | 00:02:30 | 17:49:14 | 0.40005 | 2.9683 | 0.01667 | 0.048286 | 2025-02-23 12:15:45 | 1.1875
12849 | 恒流充电 | 00:02:35 | 17:49:19 | 0.40009 | 2.9719 | 0.017226 | 0.049937 | 2025-02-23 12:15:50 | 1.189
12850 | 恒流充电 | 00:02:40 | 17:49:24 | 0.39999 | 2.9754 | 0.017781 | 0.05159 | 2025-02-23 12:15:55 | 1.1901
12851 | 恒流充电 | 00:02:45 | 17:49:29 | 0.40008 | 2.9793 | 0.018337 | 0.053245 | 2025-02-23 12:16:00 | 1.1919
12852 | 恒流充电 | 00:02:50 | 17:49:34 | 0.39996 | 2.9826 | 0.018892 | 0.054902 | 2025-02-23 12:16:05 | 1.1929
12853 | 恒流充电 | 00:02:55 | 17:49:39 | 0.40013 | 2.9861 | 0.019448 | 0.056562 | 2025-02-23 12:16:10 | 1.1948
12854 | 恒流充电 | 00:03:00 | 17:49:44 | 0.39999 | 2.9895 | 0.020004 | 0.058223 | 2025-02-23 12:16:15 | 1.1958
12855 | 恒流充电 | 00:03:05 | 17:49:49 | 0.40024 | 2.9927 | 0.02056 | 0.059886 | 2025-02-23 12:16:20 | 1.1978
12856 | 恒流充电 | 00:03:10 | 17:49:54 | 0.40015 | 2.9962 | 0.021115 | 0.061551 | 2025-02-23 12:16:25 | 1.1989
12857 | 恒流充电 | 00:03:15 | 17:49:59 | 0.4002 | 2.9995 | 0.021671 | 0.063218 | 2025-02-23 12:16:30 | 1.2004
12858 | 恒流充电 | 00:03:20 | 17:50:04 | 0.39993 | 3.0026 | 0.022226 | 0.064873 | 2025-02-23 12:16:35 | 1.2008
12859 | 恒流充电 | 00:03:25 | 17:50:09 | 0.40007 | 3.0057 | 0.022782 | 0.066543 | 2025-02-23 12:16:40 | 1.2025
12860 | 恒流充电 | 00:03:30 | 17:50:14 | 0.4003 | 3.0088 | 0.023338 | 0.068216 | 2025-02-23 12:16:45 | 1.2044
12861 | 恒流充电 | 00:03:35 | 17:50:19 | 0.40004 | 3.0118 | 0.023894 | 0.06989 | 2025-02-23 12:16:50 | 1.2049
12862 | 恒流充电 | 00:03:40 | 17:50:24 | 0.4001 | 3.0148 | 0.024449 | 0.071565 | 2025-02-23 12:16:55 | 1.2062
12863 | 恒流充电 | 00:03:45 | 17:50:29 | 0.40023 | 3.0179 | 0.025005 | 0.073243 | 2025-02-23 12:17:00 | 1.2078
12864 | 恒流充电 | 00:03:50 | 17:50:34 | 0.40014 | 3.0206 | 0.025561 | 0.074921 | 2025-02-23 12:17:05 | 1.2087
12865 | 恒流充电 | 00:03:55 | 17:50:39 | 0.40018 | 3.0235 | 0.026117 | 0.076602 | 2025-02-23 12:17:10 | 1.2099
12866 | 恒流充电 | 00:04:00 | 17:50:44 | 0.40019 | 3.0265 | 0.026672 | 0.078284 | 2025-02-23 12:17:15 | 1.2112
12867 | 恒流充电 | 00:04:05 | 17:50:49 | 0.40017 | 3.0294 | 0.027228 | 0.079967 | 2025-02-23 12:17:20 | 1.2123
12868 | 恒流充电 | 00:04:10 | 17:50:54 | 0.40019 | 3.0321 | 0.027784 | 0.081653 | 2025-02-23 12:17:25 | 1.2134
12869 | 恒流充电 | 00:04:15 | 17:50:59 | 0.40006 | 3.0349 | 0.02834 | 0.083339 | 2025-02-23 12:17:30 | 1.2141
12870 | 恒流充电 | 00:04:20 | 17:51:04 | 0.4001 | 3.0374 | 0.028895 | 0.085027 | 2025-02-23 12:17:35 | 1.2153
12871 | 恒流充电 | 00:04:25 | 17:51:09 | 0.40015 | 3.0403 | 0.029451 | 0.086705 | 2025-02-23 12:17:40 | 1.2166
12872 | 恒流充电 | 00:04:30 | 17:51:14 | 0.40003 | 3.0426 | 0.030006 | 0.088396 | 2025-02-23 12:17:45 | 1.2171
12873 | 恒流充电 | 00:04:35 | 17:51:19 | 0.39998 | 3.0453 | 0.030562 | 0.090088 | 2025-02-23 12:17:50 | 1.2181
12874 | 恒流充电 | 00:04:40 | 17:51:24 | 0.40028 | 3.0479 | 0.031118 | 0.091782 | 2025-02-23 12:17:55 | 1.22
12875 | 恒流充电 | 00:04:45 | 17:51:29 | 0.4001 | 3.0505 | 0.031674 | 0.093477 | 2025-02-23 12:18:00 | 1.2205
12876 | 恒流充电 | 00:04:50 | 17:51:34 | 0.40029 | 3.053 | 0.03223 | 0.095174 | 2025-02-23 12:18:05 | 1.2221
12877 | 恒流充电 | 00:04:55 | 17:51:39 | 0.40001 | 3.0554 | 0.032785 | 0.096872 | 2025-02-23 12:18:10 | 1.2222
12878 | 恒流充电 | 00:05:00 | 17:51:44 | 0.40012 | 3.0578 | 0.033341 | 0.098571 | 2025-02-23 12:18:15 | 1.2235
12879 | 恒流充电 | 00:05:05 | 17:51:49 | 0.40019 | 3.0602 | 0.033897 | 0.10027 | 2025-02-23 12:18:20 | 1.2247
12880 | 恒流充电 | 00:05:10 | 17:51:54 | 0.39995 | 3.0627 | 0.034452 | 0.10197 | 2025-02-23 12:18:25 | 1.2249
12881 | 恒流充电 | 00:05:15 | 17:51:59 | 0.40022 | 3.0651 | 0.035008 | 0.10368 | 2025-02-23 12:18:30 | 1.2267
12882 | 恒流充电 | 00:05:20 | 17:52:04 | 0.39991 | 3.0675 | 0.035563 | 0.10538 | 2025-02-23 12:18:35 | 1.2267
12883 | 恒流充电 | 00:05:25 | 17:52:09 | 0.40005 | 3.0698 | 0.036119 | 0.10709 | 2025-02-23 12:18:40 | 1.2281
12884 | 恒流充电 | 00:05:30 | 17:52:14 | 0.40008 | 3.072 | 0.036675 | 0.10879 | 2025-02-23 12:18:45 | 1.229
12885 | 恒流充电 | 00:05:35 | 17:52:19 | 0.40013 | 3.0743 | 0.037231 | 0.1105 | 2025-02-23 12:18:50 | 1.2301
12886 | 恒流充电 | 00:05:40 | 17:52:24 | 0.39999 | 3.0766 | 0.037787 | 0.1122 | 2025-02-23 12:18:55 | 1.2306
12887 | 恒流充电 | 00:05:45 | 17:52:29 | 0.40004 | 3.0789 | 0.038342 | 0.11392 | 2025-02-23 12:19:00 | 1.2317
12888 | 恒流充电 | 00:05:50 | 17:52:34 | 0.39997 | 3.081 | 0.038898 | 0.11563 | 2025-02-23 12:19:05 | 1.2323
12889 | 恒流充电 | 00:05:55 | 17:52:39 | 0.4 | 3.0833 | 0.039453 | 0.11734 | 2025-02-23 12:19:10 | 1.2333
12890 | 恒流充电 | 00:06:00 | 17:52:44 | 0.40014 | 3.0855 | 0.040009 | 0.11905 | 2025-02-23 12:19:15 | 1.2346
12891 | 恒流充电 | 00:06:05 | 17:52:49 | 0.40012 | 3.0875 | 0.040565 | 0.12077 | 2025-02-23 12:19:20 | 1.2354
12892 | 恒流充电 | 00:06:10 | 17:52:54 | 0.39993 | 3.0896 | 0.04112 | 0.12249 | 2025-02-23 12:19:25 | 1.2356
12893 | 恒流充电 | 00:06:15 | 17:52:59 | 0.39999 | 3.0918 | 0.041676 | 0.1242 | 2025-02-23 12:19:30 | 1.2367
12894 | 恒流充电 | 00:06:20 | 17:53:04 | 0.40027 | 3.0939 | 0.042232 | 0.12592 | 2025-02-23 12:19:35 | 1.2384
12895 | 恒流充电 | 00:06:25 | 17:53:09 | 0.40007 | 3.0962 | 0.042787 | 0.12764 | 2025-02-23 12:19:40 | 1.2387
12896 | 恒流充电 | 00:06:30 | 17:53:14 | 0.40008 | 3.098 | 0.043343 | 0.12937 | 2025-02-23 12:19:45 | 1.2394
12897 | 恒流充电 | 00:06:35 | 17:53:19 | 0.40012 | 3.0999 | 0.043899 | 0.13108 | 2025-02-23 12:19:50 | 1.2403
12898 | 恒流充电 | 00:06:40 | 17:53:24 | 0.40011 | 3.1018 | 0.044455 | 0.13281 | 2025-02-23 12:19:55 | 1.241
12899 | 恒流充电 | 00:06:45 | 17:53:29 | 0.40014 | 3.104 | 0.045011 | 0.13453 | 2025-02-23 12:20:00 | 1.242
12900 | 恒流充电 | 00:06:50 | 17:53:34 | 0.39993 | 3.106 | 0.045566 | 0.13626 | 2025-02-23 12:20:05 | 1.2422
12901 | 恒流充电 | 00:06:55 | 17:53:39 | 0.40015 | 3.1076 | 0.046122 | 0.13798 | 2025-02-23 12:20:10 | 1.2435
12902 | 恒流充电 | 00:07:00 | 17:53:44 | 0.4001 | 3.1096 | 0.046677 | 0.13971 | 2025-02-23 12:20:15 | 1.2442
12903 | 恒流充电 | 00:07:05 | 17:53:49 | 0.39999 | 3.1116 | 0.047233 | 0.14144 | 2025-02-23 12:20:20 | 1.2446
12904 | 恒流充电 | 00:07:10 | 17:53:54 | 0.40014 | 3.1135 | 0.047789 | 0.14317 | 2025-02-23 12:20:25 | 1.2458
12905 | 恒流充电 | 00:07:15 | 17:53:59 | 0.40016 | 3.1153 | 0.048345 | 0.1449 | 2025-02-23 12:20:30 | 1.2466
12906 | 恒流充电 | 00:07:20 | 17:54:04 | 0.39994 | 3.1171 | 0.0489 | 0.14663 | 2025-02-23 12:20:35 | 1.2466
12907 | 恒流充电 | 00:07:25 | 17:54:09 | 0.40005 | 3.1191 | 0.049456 | 0.14837 | 2025-02-23 12:20:40 | 1.2478
12908 | 恒流充电 | 00:07:30 | 17:54:14 | 0.39997 | 3.121 | 0.050011 | 0.1501 | 2025-02-23 12:20:45 | 1.2483
12909 | 恒流充电 | 00:07:35 | 17:54:19 | 0.40004 | 3.1228 | 0.050567 | 0.15183 | 2025-02-23 12:20:50 | 1.2492
12910 | 恒流充电 | 00:07:40 | 17:54:24 | 0.40025 | 3.1245 | 0.051123 | 0.15357 | 2025-02-23 12:20:55 | 1.2506
12911 | 恒流充电 | 00:07:45 | 17:54:29 | 0.40004 | 3.1263 | 0.051679 | 0.1553 | 2025-02-23 12:21:00 | 1.2507
12912 | 恒流充电 | 00:07:50 | 17:54:34 | 0.4001 | 3.128 | 0.052235 | 0.15704 | 2025-02-23 12:21:05 | 1.2515
12913 | 恒流充电 | 00:07:55 | 17:54:39 | 0.40014 | 3.1297 | 0.05279 | 0.15878 | 2025-02-23 12:21:10 | 1.2523
12914 | 恒流充电 | 00:08:00 | 17:54:44 | 0.40021 | 3.1315 | 0.053346 | 0.16052 | 2025-02-23 12:21:15 | 1.2532
12915 | 恒流充电 | 00:08:05 | 17:54:49 | 0.40016 | 3.1332 | 0.053902 | 0.16226 | 2025-02-23 12:21:20 | 1.2538
12916 | 恒流充电 | 00:08:10 | 17:54:54 | 0.40018 | 3.1351 | 0.054458 | 0.16401 | 2025-02-23 12:21:25 | 1.2546
12917 | 恒流充电 | 00:08:15 | 17:54:59 | 0.39989 | 3.1365 | 0.055013 | 0.16575 | 2025-02-23 12:21:30 | 1.2543
12918 | 恒流充电 | 00:08:20 | 17:55:04 | 0.40012 | 3.1382 | 0.055569 | 0.16749 | 2025-02-23 12:21:35 | 1.2557
12919 | 恒流充电 | 00:08:25 | 17:55:09 | 0.40008 | 3.14 | 0.056125 | 0.16924 | 2025-02-23 12:21:40 | 1.2562
12920 | 恒流充电 | 00:08:30 | 17:55:14 | 0.40013 | 3.1417 | 0.05668 | 0.17098 | 2025-02-23 12:21:45 | 1.2571
12921 | 恒流充电 | 00:08:35 | 17:55:19 | 0.40013 | 3.1433 | 0.057236 | 0.17273 | 2025-02-23 12:21:50 | 1.2577
12922 | 恒流充电 | 00:08:40 | 17:55:24 | 0.40013 | 3.145 | 0.057792 | 0.17448 | 2025-02-23 12:21:55 | 1.2584
12923 | 恒流充电 | 00:08:45 | 17:55:29 | 0.40008 | 3.1465 | 0.058347 | 0.17622 | 2025-02-23 12:22:00 | 1.2589
12924 | 恒流充电 | 00:08:50 | 17:55:34 | 0.39996 | 3.1479 | 0.058903 | 0.17797 | 2025-02-23 12:22:05 | 1.2591
12925 | 恒流充电 | 00:08:55 | 17:55:39 | 0.40001 | 3.1497 | 0.059458 | 0.17972 | 2025-02-23 12:22:10 | 1.2599
12926 | 恒流充电 | 00:09:00 | 17:55:44 | 0.40006 | 3.1513 | 0.060014 | 0.18147 | 2025-02-23 12:22:15 | 1.2607
12927 | 恒流充电 | 00:09:05 | 17:55:49 | 0.40008 | 3.1528 | 0.06057 | 0.18322 | 2025-02-23 12:22:20 | 1.2614
12928 | 恒流充电 | 00:09:10 | 17:55:54 | 0.4001 | 3.1543 | 0.061125 | 0.18497 | 2025-02-23 12:22:25 | 1.2621
12929 | 恒流充电 | 00:09:15 | 17:55:59 | 0.40016 | 3.156 | 0.061681 | 0.18673 | 2025-02-23 12:22:30 | 1.2629
12930 | 恒流充电 | 00:09:20 | 17:56:04 | 0.40006 | 3.1575 | 0.062237 | 0.18848 | 2025-02-23 12:22:35 | 1.2632
12931 | 恒流充电 | 00:09:25 | 17:56:09 | 0.40016 | 3.1591 | 0.062793 | 0.19024 | 2025-02-23 12:22:40 | 1.2642
12932 | 恒流充电 | 00:09:30 | 17:56:14 | 0.40025 | 3.1603 | 0.063349 | 0.192 | 2025-02-23 12:22:45 | 1.2649
12933 | 恒流充电 | 00:09:35 | 17:56:19 | 0.40009 | 3.1617 | 0.063904 | 0.19375 | 2025-02-23 12:22:50 | 1.265
12934 | 恒流充电 | 00:09:40 | 17:56:24 | 0.40011 | 3.1635 | 0.06446 | 0.19551 | 2025-02-23 12:22:55 | 1.2657
12935 | 恒流充电 | 00:09:45 | 17:56:29 | 0.40014 | 3.165 | 0.065016 | 0.19727 | 2025-02-23 12:23:00 | 1.2664
12936 | 恒流充电 | 00:09:50 | 17:56:34 | 0.40007 | 3.1666 | 0.065572 | 0.19902 | 2025-02-23 12:23:05 | 1.2668
12937 | 恒流充电 | 00:09:55 | 17:56:39 | 0.40007 | 3.1678 | 0.066127 | 0.20078 | 2025-02-23 12:23:10 | 1.2673
12938 | 恒流充电 | 00:10:00 | 17:56:44 | 0.40001 | 3.1691 | 0.066683 | 0.20254 | 2025-02-23 12:23:15 | 1.2677
12939 | 恒流充电 | 00:10:05 | 17:56:49 | 0.40021 | 3.1706 | 0.067239 | 0.20431 | 2025-02-23 12:23:20 | 1.2689
12940 | 恒流充电 | 00:10:10 | 17:56:54 | 0.40003 | 3.1722 | 0.067794 | 0.20607 | 2025-02-23 12:23:25 | 1.269
12941 | 恒流充电 | 00:10:15 | 17:56:59 | 0.40005 | 3.1737 | 0.06835 | 0.20783 | 2025-02-23 12:23:30 | 1.2697
12942 | 恒流充电 | 00:10:20 | 17:57:04 | 0.40018 | 3.1749 | 0.068906 | 0.2096 | 2025-02-23 12:23:35 | 1.2705
12943 | 恒流充电 | 00:10:25 | 17:57:09 | 0.40013 | 3.1761 | 0.069461 | 0.21136 | 2025-02-23 12:23:40 | 1.2709
12944 | 恒流充电 | 00:10:30 | 17:57:14 | 0.40014 | 3.1778 | 0.070017 | 0.21313 | 2025-02-23 12:23:45 | 1.2716
12945 | 恒流充电 | 00:10:35 | 17:57:19 | 0.40012 | 3.1791 | 0.070573 | 0.2149 | 2025-02-23 12:23:50 | 1.272
12946 | 恒流充电 | 00:10:40 | 17:57:24 | 0.40009 | 3.1803 | 0.071128 | 0.21666 | 2025-02-23 12:23:55 | 1.2724
12947 | 恒流充电 | 00:10:45 | 17:57:29 | 0.40022 | 3.1815 | 0.071684 | 0.21843 | 2025-02-23 12:24:00 | 1.2733
12948 | 恒流充电 | 00:10:50 | 17:57:34 | 0.40006 | 3.1832 | 0.07224 | 0.2202 | 2025-02-23 12:24:05 | 1.2735
12949 | 恒流充电 | 00:10:55 | 17:57:39 | 0.40028 | 3.1846 | 0.072796 | 0.22196 | 2025-02-23 12:24:10 | 1.2747
12950 | 恒流充电 | 00:11:00 | 17:57:44 | 0.4002 | 3.1858 | 0.073352 | 0.22374 | 2025-02-23 12:24:15 | 1.275
12951 | 恒流充电 | 00:11:05 | 17:57:49 | 0.40012 | 3.187 | 0.073907 | 0.22551 | 2025-02-23 12:24:20 | 1.2752
12952 | 恒流充电 | 00:11:10 | 17:57:54 | 0.40002 | 3.1883 | 0.074463 | 0.22728 | 2025-02-23 12:24:25 | 1.2754
12953 | 恒流充电 | 00:11:15 | 17:57:59 | 0.39999 | 3.1896 | 0.075018 | 0.22905 | 2025-02-23 12:24:30 | 1.2758
12954 | 恒流充电 | 00:11:20 | 17:58:04 | 0.40006 | 3.1908 | 0.075574 | 0.23082 | 2025-02-23 12:24:35 | 1.2765
12955 | 恒流充电 | 00:11:25 | 17:58:09 | 0.40016 | 3.1919 | 0.07613 | 0.2326 | 2025-02-23 12:24:40 | 1.2773
12956 | 恒流充电 | 00:11:30 | 17:58:14 | 0.39999 | 3.1935 | 0.076685 | 0.23437 | 2025-02-23 12:24:45 | 1.2774
12957 | 恒流充电 | 00:11:35 | 17:58:19 | 0.40007 | 3.1948 | 0.077241 | 0.23615 | 2025-02-23 12:24:50 | 1.2781
12958 | 恒流充电 | 00:11:40 | 17:58:24 | 0.40018 | 3.1958 | 0.077797 | 0.23792 | 2025-02-23 12:24:55 | 1.2789
12959 | 恒流充电 | 00:11:45 | 17:58:29 | 0.40008 | 3.1971 | 0.078352 | 0.2397 | 2025-02-23 12:25:00 | 1.2791
12960 | 恒流充电 | 00:11:50 | 17:58:34 | 0.40004 | 3.1985 | 0.078908 | 0.24148 | 2025-02-23 12:25:05 | 1.2795
12961 | 恒流充电 | 00:11:55 | 17:58:39 | 0.40018 | 3.1997 | 0.079464 | 0.24325 | 2025-02-23 12:25:10 | 1.2804
12962 | 恒流充电 | 00:12:00 | 17:58:44 | 0.40014 | 3.2009 | 0.08002 | 0.24503 | 2025-02-23 12:25:15 | 1.2808
12963 | 恒流充电 | 00:12:05 | 17:58:49 | 0.40004 | 3.202 | 0.080575 | 0.24681 | 2025-02-23 12:25:20 | 1.2809
12964 | 恒流充电 | 00:12:10 | 17:58:54 | 0.40005 | 3.2034 | 0.081131 | 0.24859 | 2025-02-23 12:25:25 | 1.2815
12965 | 恒流充电 | 00:12:15 | 17:58:59 | 0.40027 | 3.2045 | 0.081687 | 0.25037 | 2025-02-23 12:25:30 | 1.2827
12966 | 恒流充电 | 00:12:20 | 17:59:04 | 0.40014 | 3.2056 | 0.082243 | 0.25215 | 2025-02-23 12:25:35 | 1.2827
12967 | 恒流充电 | 00:12:25 | 17:59:09 | 0.40022 | 3.2068 | 0.082799 | 0.25393 | 2025-02-23 12:25:40 | 1.2834
12968 | 恒流充电 | 00:12:30 | 17:59:14 | 0.40022 | 3.2078 | 0.083354 | 0.25572 | 2025-02-23 12:25:45 | 1.2838
12969 | 恒流充电 | 00:12:35 | 17:59:19 | 0.40004 | 3.209 | 0.08391 | 0.2575 | 2025-02-23 12:25:50 | 1.2837
12970 | 恒流充电 | 00:12:40 | 17:59:24 | 0.40006 | 3.2101 | 0.084466 | 0.25928 | 2025-02-23 12:25:55 | 1.2842
12971 | 恒流充电 | 00:12:45 | 17:59:29 | 0.40015 | 3.2114 | 0.085021 | 0.26107 | 2025-02-23 12:26:00 | 1.285
12972 | 恒流充电 | 00:12:50 | 17:59:34 | 0.4002 | 3.2126 | 0.085577 | 0.26285 | 2025-02-23 12:26:05 | 1.2857
12973 | 恒流充电 | 00:12:55 | 17:59:39 | 0.40014 | 3.2136 | 0.086133 | 0.26464 | 2025-02-23 12:26:10 | 1.2859
12974 | 恒流充电 | 00:13:00 | 17:59:44 | 0.4001 | 3.2146 | 0.086689 | 0.26643 | 2025-02-23 12:26:15 | 1.2862
12975 | 恒流充电 | 00:13:05 | 17:59:49 | 0.40025 | 3.2159 | 0.087244 | 0.26821 | 2025-02-23 12:26:20 | 1.2872
12976 | 恒流充电 | 00:13:10 | 17:59:54 | 0.39994 | 3.2168 | 0.0878 | 0.27 | 2025-02-23 12:26:25 | 1.2865
12977 | 恒流充电 | 00:13:15 | 17:59:59 | 0.40006 | 3.2181 | 0.088355 | 0.27178 | 2025-02-23 12:26:30 | 1.2874
12978 | 恒流充电 | 00:13:20 | 18:00:04 | 0.39998 | 3.2191 | 0.088911 | 0.27357 | 2025-02-23 12:26:35 | 1.2876
12979 | 恒流充电 | 00:13:25 | 18:00:09 | 0.40006 | 3.2202 | 0.089466 | 0.27536 | 2025-02-23 12:26:40 | 1.2883
12980 | 恒流充电 | 00:13:30 | 18:00:14 | 0.40016 | 3.2212 | 0.090022 | 0.27715 | 2025-02-23 12:26:45 | 1.289
12981 | 恒流充电 | 00:13:35 | 18:00:19 | 0.40007 | 3.2222 | 0.090578 | 0.27894 | 2025-02-23 12:26:50 | 1.2891
12982 | 恒流充电 | 00:13:40 | 18:00:24 | 0.40013 | 3.2233 | 0.091133 | 0.28073 | 2025-02-23 12:26:55 | 1.2897
12983 | 恒流充电 | 00:13:45 | 18:00:29 | 0.40007 | 3.2244 | 0.091689 | 0.28252 | 2025-02-23 12:27:00 | 1.29
12984 | 恒流充电 | 00:13:50 | 18:00:34 | 0.40017 | 3.2255 | 0.092245 | 0.28432 | 2025-02-23 12:27:05 | 1.2907
12985 | 恒流充电 | 00:13:55 | 18:00:39 | 0.40009 | 3.2263 | 0.0928 | 0.28611 | 2025-02-23 12:27:10 | 1.2908
12986 | 恒流充电 | 00:14:00 | 18:00:44 | 0.40023 | 3.2272 | 0.093356 | 0.2879 | 2025-02-23 12:27:15 | 1.2916
12987 | 恒流充电 | 00:14:05 | 18:00:49 | 0.40002 | 3.2283 | 0.093912 | 0.2897 | 2025-02-23 12:27:20 | 1.2914
12988 | 恒流充电 | 00:14:10 | 18:00:54 | 0.40004 | 3.2294 | 0.094468 | 0.29149 | 2025-02-23 12:27:25 | 1.2919
12989 | 恒流充电 | 00:14:15 | 18:00:59 | 0.40024 | 3.2303 | 0.095024 | 0.29328 | 2025-02-23 12:27:30 | 1.2929
12990 | 恒流充电 | 00:14:20 | 18:01:04 | 0.40015 | 3.2312 | 0.09558 | 0.29508 | 2025-02-23 12:27:35 | 1.293
12991 | 恒流充电 | 00:14:25 | 18:01:09 | 0.40013 | 3.2322 | 0.096135 | 0.29688 | 2025-02-23 12:27:40 | 1.2933
12992 | 恒流充电 | 00:14:30 | 18:01:14 | 0.40011 | 3.2331 | 0.096691 | 0.29867 | 2025-02-23 12:27:45 | 1.2936
12993 | 恒流充电 | 00:14:35 | 18:01:19 | 0.40014 | 3.2342 | 0.097247 | 0.30047 | 2025-02-23 12:27:50 | 1.2941
12994 | 恒流充电 | 00:14:40 | 18:01:24 | 0.40007 | 3.2351 | 0.097803 | 0.30227 | 2025-02-23 12:27:55 | 1.2943
12995 | 恒流充电 | 00:14:45 | 18:01:29 | 0.4002 | 3.2359 | 0.098358 | 0.30407 | 2025-02-23 12:28:00 | 1.295
12996 | 恒流充电 | 00:14:50 | 18:01:34 | 0.4002 | 3.2369 | 0.098914 | 0.30587 | 2025-02-23 12:28:05 | 1.2954
12997 | 恒流充电 | 00:14:55 | 18:01:39 | 0.40016 | 3.2378 | 0.09947 | 0.30767 | 2025-02-23 12:28:10 | 1.2956
12998 | 恒流充电 | 00:15:00 | 18:01:44 | 0.40012 | 3.2386 | 0.10003 | 0.30947 | 2025-02-23 12:28:15 | 1.2958
12999 | 恒流充电 | 00:15:05 | 18:01:49 | 0.40004 | 3.2396 | 0.10058 | 0.31127 | 2025-02-23 12:28:20 | 1.296
13000 | 恒流充电 | 00:15:10 | 18:01:54 | 0.40009 | 3.2403 | 0.10114 | 0.31307 | 2025-02-23 12:28:25 | 1.2964
13001 | 恒流充电 | 00:15:15 | 18:01:59 | 0.4 | 3.2412 | 0.10169 | 0.31486 | 2025-02-23 12:28:30 | 1.2965
13002 | 恒流充电 | 00:15:20 | 18:02:04 | 0.40014 | 3.2417 | 0.10225 | 0.31666 | 2025-02-23 12:28:35 | 1.2971
13003 | 恒流充电 | 00:15:25 | 18:02:09 | 0.40025 | 3.2428 | 0.1028 | 0.31847 | 2025-02-23 12:28:40 | 1.2979
13004 | 恒流充电 | 00:15:30 | 18:02:14 | 0.39987 | 3.2434 | 0.10336 | 0.32027 | 2025-02-23 12:28:45 | 1.2969
13005 | 恒流充电 | 00:15:35 | 18:02:19 | 0.40008 | 3.2444 | 0.10391 | 0.32207 | 2025-02-23 12:28:50 | 1.298
13006 | 恒流充电 | 00:15:40 | 18:02:24 | 0.40023 | 3.2452 | 0.10447 | 0.32387 | 2025-02-23 12:28:55 | 1.2988
13007 | 恒流充电 | 00:15:45 | 18:02:29 | 0.40021 | 3.246 | 0.10503 | 0.32568 | 2025-02-23 12:29:00 | 1.2991
13008 | 恒流充电 | 00:15:50 | 18:02:34 | 0.40013 | 3.2467 | 0.10558 | 0.32748 | 2025-02-23 12:29:05 | 1.2991
13009 | 恒流充电 | 00:15:55 | 18:02:39 | 0.40007 | 3.2473 | 0.10614 | 0.32929 | 2025-02-23 12:29:10 | 1.2991
13010 | 恒流充电 | 00:16:00 | 18:02:44 | 0.4002 | 3.2481 | 0.10669 | 0.33109 | 2025-02-23 12:29:15 | 1.2999
13011 | 恒流充电 | 00:16:05 | 18:02:49 | 0.40016 | 3.2484 | 0.10725 | 0.3329 | 2025-02-23 12:29:20 | 1.2999
13012 | 恒流充电 | 00:16:10 | 18:02:54 | 0.40021 | 3.2491 | 0.10781 | 0.3347 | 2025-02-23 12:29:25 | 1.3003
13013 | 恒流充电 | 00:16:15 | 18:02:59 | 0.4001 | 3.2497 | 0.10836 | 0.33651 | 2025-02-23 12:29:30 | 1.3002
13014 | 恒流充电 | 00:16:20 | 18:03:04 | 0.40003 | 3.2502 | 0.10892 | 0.33831 | 2025-02-23 12:29:35 | 1.3002
13015 | 恒流充电 | 00:16:25 | 18:03:09 | 0.40008 | 3.2507 | 0.10947 | 0.34012 | 2025-02-23 12:29:40 | 1.3005
13016 | 恒流充电 | 00:16:30 | 18:03:14 | 0.40012 | 3.2513 | 0.11003 | 0.34193 | 2025-02-23 12:29:45 | 1.3009
13017 | 恒流充电 | 00:16:35 | 18:03:19 | 0.40015 | 3.2517 | 0.11058 | 0.34373 | 2025-02-23 12:29:50 | 1.3012
13018 | 恒流充电 | 00:16:40 | 18:03:24 | 0.39999 | 3.2519 | 0.11114 | 0.34554 | 2025-02-23 12:29:55 | 1.3007
13019 | 恒流充电 | 00:16:45 | 18:03:29 | 0.40032 | 3.2525 | 0.1117 | 0.34735 | 2025-02-23 12:30:00 | 1.3021
13020 | 恒流充电 | 00:16:50 | 18:03:34 | 0.40016 | 3.2532 | 0.11225 | 0.34916 | 2025-02-23 12:30:05 | 1.3018
13021 | 恒流充电 | 00:16:55 | 18:03:39 | 0.40015 | 3.2532 | 0.11281 | 0.35096 | 2025-02-23 12:30:10 | 1.3018
13022 | 恒流充电 | 00:17:00 | 18:03:44 | 0.40009 | 3.2536 | 0.11336 | 0.35277 | 2025-02-23 12:30:15 | 1.3017
13023 | 恒流充电 | 00:17:05 | 18:03:49 | 0.39993 | 3.254 | 0.11392 | 0.35458 | 2025-02-23 12:30:20 | 1.3013
13024 | 恒流充电 | 00:17:10 | 18:03:54 | 0.40004 | 3.2541 | 0.11447 | 0.35639 | 2025-02-23 12:30:25 | 1.3018
13025 | 恒流充电 | 00:17:15 | 18:03:59 | 0.40005 | 3.2542 | 0.11503 | 0.3582 | 2025-02-23 12:30:30 | 1.3018
13026 | 恒流充电 | 00:17:20 | 18:04:04 | 0.4002 | 3.2546 | 0.11558 | 0.36001 | 2025-02-23 12:30:35 | 1.3025
13027 | 恒流充电 | 00:17:25 | 18:04:09 | 0.40006 | 3.2547 | 0.11614 | 0.36181 | 2025-02-23 12:30:40 | 1.3021
13028 | 恒流充电 | 00:17:30 | 18:04:14 | 0.40003 | 3.255 | 0.1167 | 0.36362 | 2025-02-23 12:30:45 | 1.3021
13029 | 恒流充电 | 00:17:35 | 18:04:19 | 0.40026 | 3.2552 | 0.11725 | 0.36543 | 2025-02-23 12:30:50 | 1.3029
13030 | 恒流充电 | 00:17:40 | 18:04:24 | 0.39996 | 3.2553 | 0.11781 | 0.36724 | 2025-02-23 12:30:55 | 1.302
13031 | 恒流充电 | 00:17:45 | 18:04:29 | 0.39995 | 3.2554 | 0.11836 | 0.36905 | 2025-02-23 12:31:00 | 1.302
13032 | 恒流充电 | 00:17:50 | 18:04:34 | 0.40016 | 3.2557 | 0.11892 | 0.37086 | 2025-02-23 12:31:05 | 1.3028
13033 | 恒流充电 | 00:17:55 | 18:04:39 | 0.40004 | 3.2558 | 0.11947 | 0.37267 | 2025-02-23 12:31:10 | 1.3024
13034 | 恒流充电 | 00:18:00 | 18:04:44 | 0.4 | 3.2558 | 0.12003 | 0.37447 | 2025-02-23 12:31:15 | 1.3023
13035 | 恒流充电 | 00:18:05 | 18:04:49 | 0.40018 | 3.2557 | 0.12059 | 0.37628 | 2025-02-23 12:31:20 | 1.3029
13036 | 恒流充电 | 00:18:10 | 18:04:54 | 0.40003 | 3.2561 | 0.12114 | 0.37809 | 2025-02-23 12:31:25 | 1.3026
13037 | 恒流充电 | 00:18:15 | 18:04:59 | 0.40011 | 3.2562 | 0.1217 | 0.3799 | 2025-02-23 12:31:30 | 1.3028
13038 | 恒流充电 | 00:18:20 | 18:05:04 | 0.4002 | 3.2561 | 0.12225 | 0.38171 | 2025-02-23 12:31:35 | 1.3031
13039 | 恒流充电 | 00:18:25 | 18:05:09 | 0.40008 | 3.2562 | 0.12281 | 0.38352 | 2025-02-23 12:31:40 | 1.3027
13040 | 恒流充电 | 00:18:30 | 18:05:14 | 0.40003 | 3.2564 | 0.12336 | 0.38533 | 2025-02-23 12:31:45 | 1.3027
13041 | 恒流充电 | 00:18:35 | 18:05:19 | 0.40023 | 3.2565 | 0.12392 | 0.38714 | 2025-02-23 12:31:50 | 1.3033
13042 | 恒流充电 | 00:18:40 | 18:05:24 | 0.40041 | 3.2564 | 0.12448 | 0.38895 | 2025-02-23 12:31:55 | 1.3039
13043 | 恒流充电 | 00:18:45 | 18:05:29 | 0.40006 | 3.2563 | 0.12503 | 0.39076 | 2025-02-23 12:32:00 | 1.3027
13044 | 恒流充电 | 00:18:50 | 18:05:34 | 0.40005 | 3.2566 | 0.12559 | 0.39257 | 2025-02-23 12:32:05 | 1.3028
13045 | 恒流充电 | 00:18:55 | 18:05:39 | 0.40006 | 3.2563 | 0.12614 | 0.39438 | 2025-02-23 12:32:10 | 1.3027
13046 | 恒流充电 | 00:19:00 | 18:05:44 | 0.40022 | 3.2568 | 0.1267 | 0.39619 | 2025-02-23 12:32:15 | 1.3035
13047 | 恒流充电 | 00:19:05 | 18:05:49 | 0.39999 | 3.2567 | 0.12726 | 0.398 | 2025-02-23 12:32:20 | 1.3027
13048 | 恒流充电 | 00:19:10 | 18:05:54 | 0.40018 | 3.2568 | 0.12781 | 0.39981 | 2025-02-23 12:32:25 | 1.3033
13049 | 恒流充电 | 00:19:15 | 18:05:59 | 0.39996 | 3.257 | 0.12837 | 0.40162 | 2025-02-23 12:32:30 | 1.3027
13050 | 恒流充电 | 00:19:20 | 18:06:04 | 0.40007 | 3.257 | 0.12892 | 0.40343 | 2025-02-23 12:32:35 | 1.303
13051 | 恒流充电 | 00:19:25 | 18:06:09 | 0.4001 | 3.2571 | 0.12948 | 0.40524 | 2025-02-23 12:32:40 | 1.3032
13052 | 恒流充电 | 00:19:30 | 18:06:14 | 0.40018 | 3.257 | 0.13003 | 0.40705 | 2025-02-23 12:32:45 | 1.3034
13053 | 恒流充电 | 00:19:35 | 18:06:19 | 0.39997 | 3.2572 | 0.13059 | 0.40886 | 2025-02-23 12:32:50 | 1.3028
13054 | 恒流充电 | 00:19:40 | 18:06:24 | 0.40018 | 3.2569 | 0.13115 | 0.41067 | 2025-02-23 12:32:55 | 1.3033
13055 | 恒流充电 | 00:19:45 | 18:06:29 | 0.40005 | 3.2571 | 0.1317 | 0.41248 | 2025-02-23 12:33:00 | 1.303
13056 | 恒流充电 | 00:19:50 | 18:06:34 | 0.40022 | 3.2571 | 0.13226 | 0.41429 | 2025-02-23 12:33:05 | 1.3036
13057 | 恒流充电 | 00:19:55 | 18:06:39 | 0.40015 | 3.2571 | 0.13281 | 0.4161 | 2025-02-23 12:33:10 | 1.3033
13058 | 恒流充电 | 00:20:00 | 18:06:44 | 0.40016 | 3.2574 | 0.13337 | 0.41791 | 2025-02-23 12:33:15 | 1.3035
13059 | 恒流充电 | 00:20:05 | 18:06:49 | 0.40016 | 3.2574 | 0.13392 | 0.41972 | 2025-02-23 12:33:20 | 1.3035
13060 | 恒流充电 | 00:20:10 | 18:06:54 | 0.39985 | 3.2572 | 0.13448 | 0.42153 | 2025-02-23 12:33:25 | 1.3024
13061 | 恒流充电 | 00:20:15 | 18:06:59 | 0.40022 | 3.2574 | 0.13503 | 0.42334 | 2025-02-23 12:33:30 | 1.3037
13062 | 恒流充电 | 00:20:20 | 18:07:04 | 0.40002 | 3.2576 | 0.13559 | 0.42515 | 2025-02-23 12:33:35 | 1.3031
13063 | 恒流充电 | 00:20:25 | 18:07:09 | 0.40011 | 3.2574 | 0.13615 | 0.42696 | 2025-02-23 12:33:40 | 1.3033
13064 | 恒流充电 | 00:20:30 | 18:07:14 | 0.40018 | 3.2576 | 0.1367 | 0.42877 | 2025-02-23 12:33:45 | 1.3036
13065 | 恒流充电 | 00:20:35 | 18:07:19 | 0.40019 | 3.2576 | 0.13726 | 0.43058 | 2025-02-23 12:33:50 | 1.3037
13066 | 恒流充电 | 00:20:40 | 18:07:24 | 0.40025 | 3.2577 | 0.13781 | 0.43239 | 2025-02-23 12:33:55 | 1.3039
13067 | 恒流充电 | 00:20:45 | 18:07:29 | 0.40001 | 3.2576 | 0.13837 | 0.4342 | 2025-02-23 12:34:00 | 1.303
13068 | 恒流充电 | 00:20:50 | 18:07:34 | 0.4 | 3.2576 | 0.13892 | 0.43601 | 2025-02-23 12:34:05 | 1.303
13069 | 恒流充电 | 00:20:55 | 18:07:39 | 0.40013 | 3.2578 | 0.13948 | 0.43782 | 2025-02-23 12:34:10 | 1.3035
13070 | 恒流充电 | 00:21:00 | 18:07:44 | 0.40017 | 3.2576 | 0.14004 | 0.43963 | 2025-02-23 12:34:15 | 1.3036
13071 | 恒流充电 | 00:21:05 | 18:07:49 | 0.40002 | 3.2578 | 0.14059 | 0.44144 | 2025-02-23 12:34:20 | 1.3032
13072 | 恒流充电 | 00:21:10 | 18:07:54 | 0.4 | 3.2579 | 0.14115 | 0.44325 | 2025-02-23 12:34:25 | 1.3031
13073 | 恒流充电 | 00:21:15 | 18:07:59 | 0.4003 | 3.2578 | 0.1417 | 0.44506 | 2025-02-23 12:34:30 | 1.3041
13074 | 恒流充电 | 00:21:20 | 18:08:04 | 0.40004 | 3.258 | 0.14226 | 0.44687 | 2025-02-23 12:34:35 | 1.3033
13075 | 恒流充电 | 00:21:25 | 18:08:09 | 0.39998 | 3.2581 | 0.14281 | 0.44868 | 2025-02-23 12:34:40 | 1.3032
13076 | 恒流充电 | 00:21:30 | 18:08:14 | 0.40011 | 3.2578 | 0.14337 | 0.45049 | 2025-02-23 12:34:45 | 1.3035
13077 | 恒流充电 | 00:21:35 | 18:08:19 | 0.40011 | 3.2581 | 0.14393 | 0.4523 | 2025-02-23 12:34:50 | 1.3036
13078 | 恒流充电 | 00:21:40 | 18:08:24 | 0.40011 | 3.2581 | 0.14448 | 0.45412 | 2025-02-23 12:34:55 | 1.3036
13079 | 恒流充电 | 00:21:45 | 18:08:29 | 0.40012 | 3.2581 | 0.14504 | 0.45593 | 2025-02-23 12:35:00 | 1.3037
13080 | 恒流充电 | 00:21:50 | 18:08:34 | 0.40013 | 3.2582 | 0.14559 | 0.45774 | 2025-02-23 12:35:05 | 1.3037
13081 | 恒流充电 | 00:21:55 | 18:08:39 | 0.40027 | 3.2582 | 0.14615 | 0.45955 | 2025-02-23 12:35:10 | 1.3042
13082 | 恒流充电 | 00:22:00 | 18:08:44 | 0.4001 | 3.2581 | 0.14671 | 0.46136 | 2025-02-23 12:35:15 | 1.3036
13083 | 恒流充电 | 00:22:05 | 18:08:49 | 0.40008 | 3.2583 | 0.14726 | 0.46317 | 2025-02-23 12:35:20 | 1.3036
13084 | 恒流充电 | 00:22:10 | 18:08:54 | 0.40016 | 3.2583 | 0.14782 | 0.46498 | 2025-02-23 12:35:25 | 1.3038
13085 | 恒流充电 | 00:22:15 | 18:08:59 | 0.40019 | 3.2584 | 0.14837 | 0.46679 | 2025-02-23 12:35:30 | 1.304
13086 | 恒流充电 | 00:22:20 | 18:09:04 | 0.40004 | 3.2584 | 0.14893 | 0.4686 | 2025-02-23 12:35:35 | 1.3035
13087 | 恒流充电 | 00:22:25 | 18:09:09 | 0.40025 | 3.2583 | 0.14948 | 0.47041 | 2025-02-23 12:35:40 | 1.3041
13088 | 恒流充电 | 00:22:30 | 18:09:14 | 0.40025 | 3.2583 | 0.15004 | 0.47223 | 2025-02-23 12:35:45 | 1.3041
13089 | 恒流充电 | 00:22:35 | 18:09:19 | 0.40013 | 3.2586 | 0.1506 | 0.47404 | 2025-02-23 12:35:50 | 1.3039
13090 | 恒流充电 | 00:22:40 | 18:09:24 | 0.40009 | 3.2586 | 0.15115 | 0.47585 | 2025-02-23 12:35:55 | 1.3037
13091 | 恒流充电 | 00:22:45 | 18:09:29 | 0.40001 | 3.2586 | 0.15171 | 0.47766 | 2025-02-23 12:36:00 | 1.3035
13092 | 恒流充电 | 00:22:50 | 18:09:34 | 0.40028 | 3.2585 | 0.15226 | 0.47947 | 2025-02-23 12:36:05 | 1.3043
13093 | 恒流充电 | 00:22:55 | 18:09:39 | 0.39999 | 3.2587 | 0.15282 | 0.48128 | 2025-02-23 12:36:10 | 1.3034
13094 | 恒流充电 | 00:23:00 | 18:09:44 | 0.40026 | 3.2585 | 0.15337 | 0.48309 | 2025-02-23 12:36:15 | 1.3043
13095 | 恒流充电 | 00:23:05 | 18:09:49 | 0.40018 | 3.2587 | 0.15393 | 0.4849 | 2025-02-23 12:36:20 | 1.3041
13096 | 恒流充电 | 00:23:10 | 18:09:54 | 0.40004 | 3.2589 | 0.15449 | 0.48671 | 2025-02-23 12:36:25 | 1.3037
13097 | 恒流充电 | 00:23:15 | 18:09:59 | 0.4001 | 3.2587 | 0.15504 | 0.48852 | 2025-02-23 12:36:30 | 1.3038
13098 | 恒流充电 | 00:23:20 | 18:10:04 | 0.40012 | 3.2587 | 0.1556 | 0.49033 | 2025-02-23 12:36:35 | 1.3039
13099 | 恒流充电 | 00:23:25 | 18:10:09 | 0.40006 | 3.2589 | 0.15615 | 0.49214 | 2025-02-23 12:36:40 | 1.3037
13100 | 恒流充电 | 00:23:30 | 18:10:14 | 0.40014 | 3.2591 | 0.15671 | 0.49395 | 2025-02-23 12:36:45 | 1.3041
13101 | 恒流充电 | 00:23:35 | 18:10:19 | 0.39989 | 3.2588 | 0.15726 | 0.49576 | 2025-02-23 12:36:50 | 1.3032
13102 | 恒流充电 | 00:23:40 | 18:10:24 | 0.40002 | 3.2591 | 0.15782 | 0.49757 | 2025-02-23 12:36:55 | 1.3037
13103 | 恒流充电 | 00:23:45 | 18:10:29 | 0.40017 | 3.2591 | 0.15837 | 0.49939 | 2025-02-23 12:37:00 | 1.3042
13104 | 恒流充电 | 00:23:50 | 18:10:34 | 0.40017 | 3.2591 | 0.15893 | 0.5012 | 2025-02-23 12:37:05 | 1.3042
13105 | 恒流充电 | 00:23:55 | 18:10:39 | 0.40014 | 3.2592 | 0.15949 | 0.50301 | 2025-02-23 12:37:10 | 1.3041
13106 | 恒流充电 | 00:24:00 | 18:10:44 | 0.40023 | 3.2593 | 0.16004 | 0.50482 | 2025-02-23 12:37:15 | 1.3045
13107 | 恒流充电 | 00:24:05 | 18:10:49 | 0.40021 | 3.2593 | 0.1606 | 0.50663 | 2025-02-23 12:37:20 | 1.3044
13108 | 恒流充电 | 00:24:10 | 18:10:54 | 0.4001 | 3.2592 | 0.16115 | 0.50844 | 2025-02-23 12:37:25 | 1.304
13109 | 恒流充电 | 00:24:15 | 18:10:59 | 0.40023 | 3.2593 | 0.16171 | 0.51026 | 2025-02-23 12:37:30 | 1.3044
13110 | 恒流充电 | 00:24:20 | 18:11:04 | 0.4 | 3.2593 | 0.16227 | 0.51207 | 2025-02-23 12:37:35 | 1.3037
13111 | 恒流充电 | 00:24:25 | 18:11:09 | 0.40014 | 3.2593 | 0.16282 | 0.51388 | 2025-02-23 12:37:40 | 1.3042
13112 | 恒流充电 | 00:24:30 | 18:11:14 | 0.40033 | 3.2594 | 0.16338 | 0.51569 | 2025-02-23 12:37:45 | 1.3048
13113 | 恒流充电 | 00:24:35 | 18:11:19 | 0.40007 | 3.2593 | 0.16393 | 0.5175 | 2025-02-23 12:37:50 | 1.3039
13114 | 恒流充电 | 00:24:40 | 18:11:24 | 0.39999 | 3.2596 | 0.16449 | 0.51931 | 2025-02-23 12:37:55 | 1.3038
13115 | 恒流充电 | 00:24:45 | 18:11:29 | 0.40026 | 3.2596 | 0.16504 | 0.52112 | 2025-02-23 12:38:00 | 1.3047
13116 | 恒流充电 | 00:24:50 | 18:11:34 | 0.40023 | 3.2595 | 0.1656 | 0.52294 | 2025-02-23 12:38:05 | 1.3046
13117 | 恒流充电 | 00:24:55 | 18:11:39 | 0.40018 | 3.2597 | 0.16616 | 0.52475 | 2025-02-23 12:38:10 | 1.3044
13118 | 恒流充电 | 00:25:00 | 18:11:44 | 0.40009 | 3.2597 | 0.16671 | 0.52656 | 2025-02-23 12:38:15 | 1.3042
13119 | 恒流充电 | 00:25:05 | 18:11:49 | 0.40013 | 3.2599 | 0.16727 | 0.52837 | 2025-02-23 12:38:20 | 1.3044
13120 | 恒流充电 | 00:25:10 | 18:11:54 | 0.40007 | 3.2599 | 0.16782 | 0.53018 | 2025-02-23 12:38:25 | 1.3042
13121 | 恒流充电 | 00:25:15 | 18:11:59 | 0.40008 | 3.2599 | 0.16838 | 0.53199 | 2025-02-23 12:38:30 | 1.3042
13122 | 恒流充电 | 00:25:20 | 18:12:04 | 0.40011 | 3.2599 | 0.16893 | 0.5338 | 2025-02-23 12:38:35 | 1.3043
13123 | 恒流充电 | 00:25:25 | 18:12:09 | 0.40011 | 3.26 | 0.16949 | 0.53562 | 2025-02-23 12:38:40 | 1.3044
13124 | 恒流充电 | 00:25:30 | 18:12:14 | 0.40014 | 3.2599 | 0.17005 | 0.53743 | 2025-02-23 12:38:45 | 1.3044
13125 | 恒流充电 | 00:25:35 | 18:12:19 | 0.40027 | 3.2599 | 0.1706 | 0.53924 | 2025-02-23 12:38:50 | 1.3048
13126 | 恒流充电 | 00:25:40 | 18:12:24 | 0.4001 | 3.26 | 0.17116 | 0.54105 | 2025-02-23 12:38:55 | 1.3043
13127 | 恒流充电 | 00:25:45 | 18:12:29 | 0.40007 | 3.26 | 0.17171 | 0.54286 | 2025-02-23 12:39:00 | 1.3042
13128 | 恒流充电 | 00:25:50 | 18:12:34 | 0.40007 | 3.2601 | 0.17227 | 0.54467 | 2025-02-23 12:39:05 | 1.3043
13129 | 恒流充电 | 00:25:55 | 18:12:39 | 0.40019 | 3.2604 | 0.17282 | 0.54649 | 2025-02-23 12:39:10 | 1.3048
13130 | 恒流充电 | 00:26:00 | 18:12:44 | 0.40002 | 3.2604 | 0.17338 | 0.5483 | 2025-02-23 12:39:15 | 1.3043
13131 | 恒流充电 | 00:26:05 | 18:12:49 | 0.40016 | 3.2602 | 0.17394 | 0.55011 | 2025-02-23 12:39:20 | 1.3046
13132 | 恒流充电 | 00:26:10 | 18:12:54 | 0.40017 | 3.2605 | 0.17449 | 0.55192 | 2025-02-23 12:39:25 | 1.3047
13133 | 恒流充电 | 00:26:15 | 18:12:59 | 0.40023 | 3.2605 | 0.17505 | 0.55373 | 2025-02-23 12:39:30 | 1.3049
13134 | 恒流充电 | 00:26:20 | 18:13:04 | 0.40004 | 3.2603 | 0.1756 | 0.55555 | 2025-02-23 12:39:35 | 1.3043
13135 | 恒流充电 | 00:26:25 | 18:13:09 | 0.39993 | 3.2604 | 0.17616 | 0.55736 | 2025-02-23 12:39:40 | 1.3039
13136 | 恒流充电 | 00:26:30 | 18:13:14 | 0.39998 | 3.2605 | 0.17671 | 0.55917 | 2025-02-23 12:39:45 | 1.3041
13137 | 恒流充电 | 00:26:35 | 18:13:19 | 0.40017 | 3.2606 | 0.17727 | 0.56098 | 2025-02-23 12:39:50 | 1.3048
13138 | 恒流充电 | 00:26:40 | 18:13:24 | 0.40006 | 3.2609 | 0.17783 | 0.56279 | 2025-02-23 12:39:55 | 1.3046
13139 | 恒流充电 | 00:26:45 | 18:13:29 | 0.40011 | 3.2608 | 0.17838 | 0.5646 | 2025-02-23 12:40:00 | 1.3046
13140 | 恒流充电 | 00:26:50 | 18:13:34 | 0.40007 | 3.2608 | 0.17894 | 0.56642 | 2025-02-23 12:40:05 | 1.3045
13141 | 恒流充电 | 00:26:55 | 18:13:39 | 0.40006 | 3.261 | 0.17949 | 0.56823 | 2025-02-23 12:40:10 | 1.3046
13142 | 恒流充电 | 00:27:00 | 18:13:44 | 0.40006 | 3.2611 | 0.18005 | 0.57004 | 2025-02-23 12:40:15 | 1.3046
13143 | 恒流充电 | 00:27:05 | 18:13:49 | 0.40017 | 3.261 | 0.1806 | 0.57185 | 2025-02-23 12:40:20 | 1.305
13144 | 恒流充电 | 00:27:10 | 18:13:54 | 0.40035 | 3.2612 | 0.18116 | 0.57366 | 2025-02-23 12:40:25 | 1.3056
13145 | 恒流充电 | 00:27:15 | 18:13:59 | 0.40012 | 3.2608 | 0.18172 | 0.57548 | 2025-02-23 12:40:30 | 1.3047
13146 | 恒流充电 | 00:27:20 | 18:14:04 | 0.40009 | 3.2611 | 0.18227 | 0.57729 | 2025-02-23 12:40:35 | 1.3047
13147 | 恒流充电 | 00:27:25 | 18:14:09 | 0.40012 | 3.2611 | 0.18283 | 0.5791 | 2025-02-23 12:40:40 | 1.3048
13148 | 恒流充电 | 00:27:30 | 18:14:14 | 0.40002 | 3.2614 | 0.18338 | 0.58091 | 2025-02-23 12:40:45 | 1.3046
13149 | 恒流充电 | 00:27:35 | 18:14:19 | 0.40015 | 3.2612 | 0.18394 | 0.58273 | 2025-02-23 12:40:50 | 1.305
13150 | 恒流充电 | 00:27:40 | 18:14:24 | 0.40012 | 3.2614 | 0.18449 | 0.58454 | 2025-02-23 12:40:55 | 1.305
13151 | 恒流充电 | 00:27:45 | 18:14:29 | 0.40024 | 3.2614 | 0.18505 | 0.58635 | 2025-02-23 12:41:00 | 1.3054
13152 | 恒流充电 | 00:27:50 | 18:14:34 | 0.39996 | 3.2616 | 0.18561 | 0.58816 | 2025-02-23 12:41:05 | 1.3045
13153 | 恒流充电 | 00:27:55 | 18:14:39 | 0.40017 | 3.2616 | 0.18616 | 0.58998 | 2025-02-23 12:41:10 | 1.3052
13154 | 恒流充电 | 00:28:00 | 18:14:44 | 0.39999 | 3.2616 | 0.18672 | 0.59179 | 2025-02-23 12:41:15 | 1.3046
13155 | 恒流充电 | 00:28:05 | 18:14:49 | 0.40013 | 3.2615 | 0.18727 | 0.5936 | 2025-02-23 12:41:20 | 1.305
13156 | 恒流充电 | 00:28:10 | 18:14:54 | 0.40019 | 3.2618 | 0.18783 | 0.59541 | 2025-02-23 12:41:25 | 1.3053
13157 | 恒流充电 | 00:28:15 | 18:14:59 | 0.40004 | 3.2617 | 0.18838 | 0.59723 | 2025-02-23 12:41:30 | 1.3048
13158 | 恒流充电 | 00:28:20 | 18:15:04 | 0.40008 | 3.2618 | 0.18894 | 0.59904 | 2025-02-23 12:41:35 | 1.305
13159 | 恒流充电 | 00:28:25 | 18:15:09 | 0.40014 | 3.262 | 0.1895 | 0.60085 | 2025-02-23 12:41:40 | 1.3052
13160 | 恒流充电 | 00:28:30 | 18:15:14 | 0.39995 | 3.2619 | 0.19005 | 0.60266 | 2025-02-23 12:41:45 | 1.3046
13161 | 恒流充电 | 00:28:35 | 18:15:19 | 0.40007 | 3.262 | 0.19061 | 0.60448 | 2025-02-23 12:41:50 | 1.305
13162 | 恒流充电 | 00:28:40 | 18:15:24 | 0.40014 | 3.2621 | 0.19116 | 0.60629 | 2025-02-23 12:41:55 | 1.3053
13163 | 恒流充电 | 00:28:45 | 18:15:29 | 0.4 | 3.2622 | 0.19172 | 0.6081 | 2025-02-23 12:42:00 | 1.3049
13164 | 恒流充电 | 00:28:50 | 18:15:34 | 0.40007 | 3.2623 | 0.19227 | 0.60991 | 2025-02-23 12:42:05 | 1.3051
13165 | 恒流充电 | 00:28:55 | 18:15:39 | 0.4002 | 3.2622 | 0.19283 | 0.61173 | 2025-02-23 12:42:10 | 1.3055
13166 | 恒流充电 | 00:29:00 | 18:15:44 | 0.40019 | 3.2623 | 0.19338 | 0.61354 | 2025-02-23 12:42:15 | 1.3056
13167 | 恒流充电 | 00:29:05 | 18:15:49 | 0.39998 | 3.2623 | 0.19394 | 0.61535 | 2025-02-23 12:42:20 | 1.3049
13168 | 恒流充电 | 00:29:10 | 18:15:54 | 0.40038 | 3.2626 | 0.1945 | 0.61717 | 2025-02-23 12:42:25 | 1.3063
13169 | 恒流充电 | 00:29:15 | 18:15:59 | 0.40017 | 3.2627 | 0.19505 | 0.61898 | 2025-02-23 12:42:30 | 1.3056
13170 | 恒流充电 | 00:29:20 | 18:16:04 | 0.40006 | 3.2627 | 0.19561 | 0.62079 | 2025-02-23 12:42:35 | 1.3053
13171 | 恒流充电 | 00:29:25 | 18:16:09 | 0.40019 | 3.2626 | 0.19616 | 0.62261 | 2025-02-23 12:42:40 | 1.3057
13172 | 恒流充电 | 00:29:30 | 18:16:14 | 0.39998 | 3.2629 | 0.19672 | 0.62442 | 2025-02-23 12:42:45 | 1.3051
13173 | 恒流充电 | 00:29:35 | 18:16:19 | 0.40019 | 3.2627 | 0.19728 | 0.62623 | 2025-02-23 12:42:50 | 1.3057
13174 | 恒流充电 | 00:29:40 | 18:16:24 | 0.40012 | 3.2629 | 0.19783 | 0.62805 | 2025-02-23 12:42:55 | 1.3055
13175 | 恒流充电 | 00:29:45 | 18:16:29 | 0.40004 | 3.2629 | 0.19839 | 0.62986 | 2025-02-23 12:43:00 | 1.3053
13176 | 恒流充电 | 00:29:50 | 18:16:34 | 0.40011 | 3.2631 | 0.19894 | 0.63167 | 2025-02-23 12:43:05 | 1.3056
13177 | 恒流充电 | 00:29:55 | 18:16:39 | 0.40017 | 3.2631 | 0.1995 | 0.63349 | 2025-02-23 12:43:10 | 1.3058
13178 | 恒流充电 | 00:30:00 | 18:16:44 | 0.40016 | 3.2632 | 0.20005 | 0.6353 | 2025-02-23 12:43:15 | 1.3058
13179 | 恒流充电 | 00:30:05 | 18:16:49 | 0.4001 | 3.2632 | 0.20061 | 0.63711 | 2025-02-23 12:43:20 | 1.3056
13180 | 恒流充电 | 00:30:10 | 18:16:54 | 0.40024 | 3.2632 | 0.20117 | 0.63893 | 2025-02-23 12:43:25 | 1.3061
13181 | 恒流充电 | 00:30:15 | 18:16:59 | 0.40008 | 3.2634 | 0.20172 | 0.64074 | 2025-02-23 12:43:30 | 1.3056
13182 | 恒流充电 | 00:30:20 | 18:17:04 | 0.40013 | 3.2634 | 0.20228 | 0.64255 | 2025-02-23 12:43:35 | 1.3058
13183 | 恒流充电 | 00:30:25 | 18:17:09 | 0.39996 | 3.2634 | 0.20283 | 0.64437 | 2025-02-23 12:43:40 | 1.3052
13184 | 恒流充电 | 00:30:30 | 18:17:14 | 0.40023 | 3.2635 | 0.20339 | 0.64618 | 2025-02-23 12:43:45 | 1.3062
13185 | 恒流充电 | 00:30:35 | 18:17:19 | 0.40012 | 3.2636 | 0.20394 | 0.64799 | 2025-02-23 12:43:50 | 1.3058
13186 | 恒流充电 | 00:30:40 | 18:17:24 | 0.40007 | 3.2637 | 0.2045 | 0.64981 | 2025-02-23 12:43:55 | 1.3057
13187 | 恒流充电 | 00:30:45 | 18:17:29 | 0.40007 | 3.264 | 0.20506 | 0.65162 | 2025-02-23 12:44:00 | 1.3058
13188 | 恒流充电 | 00:30:50 | 18:17:34 | 0.40003 | 3.2641 | 0.20561 | 0.65343 | 2025-02-23 12:44:05 | 1.3057
13189 | 恒流充电 | 00:30:55 | 18:17:39 | 0.40003 | 3.264 | 0.20617 | 0.65525 | 2025-02-23 12:44:10 | 1.3057
13190 | 恒流充电 | 00:31:00 | 18:17:44 | 0.40026 | 3.2642 | 0.20672 | 0.65706 | 2025-02-23 12:44:15 | 1.3065
13191 | 恒流充电 | 00:31:05 | 18:17:49 | 0.39997 | 3.2642 | 0.20728 | 0.65888 | 2025-02-23 12:44:20 | 1.3056
13192 | 恒流充电 | 00:31:10 | 18:17:54 | 0.39996 | 3.2641 | 0.20783 | 0.66069 | 2025-02-23 12:44:25 | 1.3055
13193 | 恒流充电 | 00:31:15 | 18:17:59 | 0.40009 | 3.2641 | 0.20839 | 0.6625 | 2025-02-23 12:44:30 | 1.3059
13194 | 恒流充电 | 00:31:20 | 18:18:04 | 0.39996 | 3.2642 | 0.20894 | 0.66432 | 2025-02-23 12:44:35 | 1.3056
13195 | 恒流充电 | 00:31:25 | 18:18:09 | 0.40016 | 3.2645 | 0.2095 | 0.66613 | 2025-02-23 12:44:40 | 1.3063
13196 | 恒流充电 | 00:31:30 | 18:18:14 | 0.40029 | 3.2645 | 0.21006 | 0.66795 | 2025-02-23 12:44:45 | 1.3067
13197 | 恒流充电 | 00:31:35 | 18:18:19 | 0.40012 | 3.2646 | 0.21061 | 0.66976 | 2025-02-23 12:44:50 | 1.3062
13198 | 恒流充电 | 00:31:40 | 18:18:24 | 0.40029 | 3.2645 | 0.21117 | 0.67158 | 2025-02-23 12:44:55 | 1.3068
13199 | 恒流充电 | 00:31:45 | 18:18:29 | 0.40007 | 3.2647 | 0.21172 | 0.67339 | 2025-02-23 12:45:00 | 1.3061
13200 | 恒流充电 | 00:31:50 | 18:18:34 | 0.4 | 3.2648 | 0.21228 | 0.6752 | 2025-02-23 12:45:05 | 1.3059
13201 | 恒流充电 | 00:31:55 | 18:18:39 | 0.4002 | 3.265 | 0.21284 | 0.67702 | 2025-02-23 12:45:10 | 1.3066
13202 | 恒流充电 | 00:32:00 | 18:18:44 | 0.40008 | 3.2651 | 0.21339 | 0.67883 | 2025-02-23 12:45:15 | 1.3063
13203 | 恒流充电 | 00:32:05 | 18:18:49 | 0.40012 | 3.2649 | 0.21395 | 0.68065 | 2025-02-23 12:45:20 | 1.3063
13204 | 恒流充电 | 00:32:10 | 18:18:54 | 0.4001 | 3.2652 | 0.2145 | 0.68246 | 2025-02-23 12:45:25 | 1.3064
13205 | 恒流充电 | 00:32:15 | 18:18:59 | 0.40019 | 3.2652 | 0.21506 | 0.68428 | 2025-02-23 12:45:30 | 1.3067
13206 | 恒流充电 | 00:32:20 | 18:19:04 | 0.40019 | 3.2653 | 0.21561 | 0.68609 | 2025-02-23 12:45:35 | 1.3067
13207 | 恒流充电 | 00:32:25 | 18:19:09 | 0.40006 | 3.2655 | 0.21617 | 0.68791 | 2025-02-23 12:45:40 | 1.3064
13208 | 恒流充电 | 00:32:30 | 18:19:14 | 0.40002 | 3.2654 | 0.21673 | 0.68972 | 2025-02-23 12:45:45 | 1.3062
13209 | 恒流充电 | 00:32:35 | 18:19:19 | 0.40006 | 3.2657 | 0.21728 | 0.69153 | 2025-02-23 12:45:50 | 1.3065
13210 | 恒流充电 | 00:32:40 | 18:19:24 | 0.40004 | 3.2655 | 0.21784 | 0.69335 | 2025-02-23 12:45:55 | 1.3063
13211 | 恒流充电 | 00:32:45 | 18:19:29 | 0.40017 | 3.2657 | 0.21839 | 0.69516 | 2025-02-23 12:46:00 | 1.3068
13212 | 恒流充电 | 00:32:50 | 18:19:34 | 0.4002 | 3.2661 | 0.21895 | 0.69698 | 2025-02-23 12:46:05 | 1.3071
13213 | 恒流充电 | 00:32:55 | 18:19:39 | 0.4 | 3.2662 | 0.2195 | 0.69879 | 2025-02-23 12:46:10 | 1.3065
13214 | 恒流充电 | 00:33:00 | 18:19:44 | 0.40012 | 3.266 | 0.22006 | 0.70061 | 2025-02-23 12:46:15 | 1.3068
13215 | 恒流充电 | 00:33:05 | 18:19:49 | 0.4002 | 3.2662 | 0.22062 | 0.70242 | 2025-02-23 12:46:20 | 1.3072
13216 | 恒流充电 | 00:33:10 | 18:19:54 | 0.40003 | 3.2663 | 0.22117 | 0.70424 | 2025-02-23 12:46:25 | 1.3066
13217 | 恒流充电 | 00:33:15 | 18:19:59 | 0.40014 | 3.2662 | 0.22173 | 0.70605 | 2025-02-23 12:46:30 | 1.307
13218 | 恒流充电 | 00:33:20 | 18:20:04 | 0.40019 | 3.2663 | 0.22228 | 0.70787 | 2025-02-23 12:46:35 | 1.3071
13219 | 恒流充电 | 00:33:25 | 18:20:09 | 0.40023 | 3.2663 | 0.22284 | 0.70968 | 2025-02-23 12:46:40 | 1.3073
13220 | 恒流充电 | 00:33:30 | 18:20:14 | 0.40002 | 3.2666 | 0.22339 | 0.7115 | 2025-02-23 12:46:45 | 1.3067
13221 | 恒流充电 | 00:33:35 | 18:20:19 | 0.40012 | 3.2667 | 0.22395 | 0.71332 | 2025-02-23 12:46:50 | 1.3071
13222 | 恒流充电 | 00:33:40 | 18:20:24 | 0.40017 | 3.2667 | 0.22451 | 0.71513 | 2025-02-23 12:46:55 | 1.3073
13223 | 恒流充电 | 00:33:45 | 18:20:29 | 0.40031 | 3.2669 | 0.22506 | 0.71695 | 2025-02-23 12:47:00 | 1.3078
13224 | 恒流充电 | 00:33:50 | 18:20:34 | 0.40002 | 3.2671 | 0.22562 | 0.71876 | 2025-02-23 12:47:05 | 1.3069
13225 | 恒流充电 | 00:33:55 | 18:20:39 | 0.40016 | 3.267 | 0.22617 | 0.72058 | 2025-02-23 12:47:10 | 1.3073
13226 | 恒流充电 | 00:34:00 | 18:20:44 | 0.39988 | 3.267 | 0.22673 | 0.72239 | 2025-02-23 12:47:15 | 1.3064
13227 | 恒流充电 | 00:34:05 | 18:20:49 | 0.40009 | 3.2674 | 0.22728 | 0.72421 | 2025-02-23 12:47:20 | 1.3073
13228 | 恒流充电 | 00:34:10 | 18:20:54 | 0.3999 | 3.2673 | 0.22784 | 0.72602 | 2025-02-23 12:47:25 | 1.3066
13229 | 恒流充电 | 00:34:15 | 18:20:59 | 0.40032 | 3.2673 | 0.22839 | 0.72784 | 2025-02-23 12:47:30 | 1.308
13230 | 恒流充电 | 00:34:20 | 18:21:04 | 0.40007 | 3.2678 | 0.22895 | 0.72965 | 2025-02-23 12:47:35 | 1.3073
13231 | 恒流充电 | 00:34:25 | 18:21:09 | 0.39998 | 3.2678 | 0.22951 | 0.73147 | 2025-02-23 12:47:40 | 1.307
13232 | 恒流充电 | 00:34:30 | 18:21:14 | 0.40024 | 3.2678 | 0.23006 | 0.73329 | 2025-02-23 12:47:45 | 1.3079
13233 | 恒流充电 | 00:34:35 | 18:21:19 | 0.40022 | 3.2679 | 0.23062 | 0.7351 | 2025-02-23 12:47:50 | 1.3079
13234 | 恒流充电 | 00:34:40 | 18:21:24 | 0.40022 | 3.268 | 0.23117 | 0.73692 | 2025-02-23 12:47:55 | 1.3079
13235 | 恒流充电 | 00:34:45 | 18:21:29 | 0.40002 | 3.2681 | 0.23173 | 0.73873 | 2025-02-23 12:48:00 | 1.3073
13236 | 恒流充电 | 00:34:50 | 18:21:34 | 0.40017 | 3.2683 | 0.23229 | 0.74055 | 2025-02-23 12:48:05 | 1.3079
13237 | 恒流充电 | 00:34:55 | 18:21:39 | 0.40004 | 3.2684 | 0.23284 | 0.74237 | 2025-02-23 12:48:10 | 1.3075
13238 | 恒流充电 | 00:35:00 | 18:21:44 | 0.4003 | 3.2687 | 0.2334 | 0.74418 | 2025-02-23 12:48:15 | 1.3085
13239 | 恒流充电 | 00:35:05 | 18:21:49 | 0.40019 | 3.2687 | 0.23395 | 0.746 | 2025-02-23 12:48:20 | 1.3081
13240 | 恒流充电 | 00:35:10 | 18:21:54 | 0.40009 | 3.2688 | 0.23451 | 0.74782 | 2025-02-23 12:48:25 | 1.3078
13241 | 恒流充电 | 00:35:15 | 18:21:59 | 0.40014 | 3.2688 | 0.23506 | 0.74963 | 2025-02-23 12:48:30 | 1.308
13242 | 恒流充电 | 00:35:20 | 18:22:04 | 0.40008 | 3.2689 | 0.23562 | 0.75145 | 2025-02-23 12:48:35 | 1.3078
13243 | 恒流充电 | 00:35:25 | 18:22:09 | 0.40013 | 3.2692 | 0.23618 | 0.75327 | 2025-02-23 12:48:40 | 1.3081
13244 | 恒流充电 | 00:35:30 | 18:22:14 | 0.40023 | 3.2694 | 0.23673 | 0.75508 | 2025-02-23 12:48:45 | 1.3085
13245 | 恒流充电 | 00:35:35 | 18:22:19 | 0.40008 | 3.2692 | 0.23729 | 0.7569 | 2025-02-23 12:48:50 | 1.3079
13246 | 恒流充电 | 00:35:40 | 18:22:24 | 0.40023 | 3.2693 | 0.23784 | 0.75872 | 2025-02-23 12:48:55 | 1.3085
13247 | 恒流充电 | 00:35:45 | 18:22:29 | 0.40016 | 3.2697 | 0.2384 | 0.76054 | 2025-02-23 12:49:00 | 1.3084
13248 | 恒流充电 | 00:35:50 | 18:22:34 | 0.40004 | 3.2698 | 0.23895 | 0.76235 | 2025-02-23 12:49:05 | 1.3081
13249 | 恒流充电 | 00:35:55 | 18:22:39 | 0.40011 | 3.27 | 0.23951 | 0.76417 | 2025-02-23 12:49:10 | 1.3084
13250 | 恒流充电 | 00:36:00 | 18:22:44 | 0.40016 | 3.2699 | 0.24007 | 0.76598 | 2025-02-23 12:49:15 | 1.3085
13251 | 恒流充电 | 00:36:05 | 18:22:49 | 0.40026 | 3.2702 | 0.24062 | 0.7678 | 2025-02-23 12:49:20 | 1.3089
13252 | 恒流充电 | 00:36:10 | 18:22:54 | 0.40006 | 3.2703 | 0.24118 | 0.76962 | 2025-02-23 12:49:25 | 1.3083
13253 | 恒流充电 | 00:36:15 | 18:22:59 | 0.40006 | 3.2703 | 0.24173 | 0.77144 | 2025-02-23 12:49:30 | 1.3083
13254 | 恒流充电 | 00:36:20 | 18:23:04 | 0.40021 | 3.2705 | 0.24229 | 0.77325 | 2025-02-23 12:49:35 | 1.3089
13255 | 恒流充电 | 00:36:25 | 18:23:09 | 0.4001 | 3.2706 | 0.24284 | 0.77507 | 2025-02-23 12:49:40 | 1.3086
13256 | 恒流充电 | 00:36:30 | 18:23:14 | 0.4001 | 3.2709 | 0.2434 | 0.77689 | 2025-02-23 12:49:45 | 1.3087
13257 | 恒流充电 | 00:36:35 | 18:23:19 | 0.40002 | 3.2708 | 0.24396 | 0.77871 | 2025-02-23 12:49:50 | 1.3084
13258 | 恒流充电 | 00:36:40 | 18:23:24 | 0.40016 | 3.2708 | 0.24451 | 0.78052 | 2025-02-23 12:49:55 | 1.3089
13259 | 恒流充电 | 00:36:45 | 18:23:29 | 0.40025 | 3.2712 | 0.24507 | 0.78234 | 2025-02-23 12:50:00 | 1.3093
13260 | 恒流充电 | 00:36:50 | 18:23:34 | 0.39985 | 3.2712 | 0.24562 | 0.78416 | 2025-02-23 12:50:05 | 1.308
13261 | 恒流充电 | 00:36:55 | 18:23:39 | 0.40011 | 3.2712 | 0.24618 | 0.78598 | 2025-02-23 12:50:10 | 1.3088
13262 | 恒流充电 | 00:37:00 | 18:23:44 | 0.4 | 3.2715 | 0.24673 | 0.78779 | 2025-02-23 12:50:15 | 1.3086
13263 | 恒流充电 | 00:37:05 | 18:23:49 | 0.40013 | 3.2716 | 0.24729 | 0.78961 | 2025-02-23 12:50:20 | 1.3091
13264 | 恒流充电 | 00:37:10 | 18:23:54 | 0.40019 | 3.2718 | 0.24785 | 0.79143 | 2025-02-23 12:50:25 | 1.3094
13265 | 恒流充电 | 00:37:15 | 18:23:59 | 0.40009 | 3.2719 | 0.2484 | 0.79325 | 2025-02-23 12:50:30 | 1.309
13266 | 恒流充电 | 00:37:20 | 18:24:04 | 0.40016 | 3.2718 | 0.24896 | 0.79507 | 2025-02-23 12:50:35 | 1.3092
13267 | 恒流充电 | 00:37:25 | 18:24:09 | 0.40011 | 3.2722 | 0.24951 | 0.79689 | 2025-02-23 12:50:40 | 1.3092
13268 | 恒流充电 | 00:37:30 | 18:24:14 | 0.40006 | 3.2723 | 0.25007 | 0.7987 | 2025-02-23 12:50:45 | 1.3091
13269 | 恒流充电 | 00:37:35 | 18:24:19 | 0.40014 | 3.2725 | 0.25062 | 0.80052 | 2025-02-23 12:50:50 | 1.3095
13270 | 恒流充电 | 00:37:40 | 18:24:24 | 0.40025 | 3.2726 | 0.25118 | 0.80234 | 2025-02-23 12:50:55 | 1.3098
13271 | 恒流充电 | 00:37:45 | 18:24:29 | 0.40013 | 3.2727 | 0.25174 | 0.80416 | 2025-02-23 12:51:00 | 1.3095
13272 | 恒流充电 | 00:37:50 | 18:24:34 | 0.40008 | 3.2729 | 0.25229 | 0.80598 | 2025-02-23 12:51:05 | 1.3094
13273 | 恒流充电 | 00:37:55 | 18:24:39 | 0.40021 | 3.2731 | 0.25285 | 0.8078 | 2025-02-23 12:51:10 | 1.3099
13274 | 恒流充电 | 00:38:00 | 18:24:44 | 0.40023 | 3.2733 | 0.2534 | 0.80962 | 2025-02-23 12:51:15 | 1.3101
13275 | 恒流充电 | 00:38:05 | 18:24:49 | 0.4002 | 3.2733 | 0.25396 | 0.81144 | 2025-02-23 12:51:20 | 1.31
13276 | 恒流充电 | 00:38:10 | 18:24:54 | 0.40022 | 3.2736 | 0.25451 | 0.81326 | 2025-02-23 12:51:25 | 1.3101
13277 | 恒流充电 | 00:38:15 | 18:24:59 | 0.40008 | 3.2736 | 0.25507 | 0.81508 | 2025-02-23 12:51:30 | 1.3097
13278 | 恒流充电 | 00:38:20 | 18:25:04 | 0.40034 | 3.2739 | 0.25563 | 0.8169 | 2025-02-23 12:51:35 | 1.3107
13279 | 恒流充电 | 00:38:25 | 18:25:09 | 0.40007 | 3.2738 | 0.25618 | 0.81872 | 2025-02-23 12:51:40 | 1.3098
13280 | 恒流充电 | 00:38:30 | 18:25:14 | 0.40008 | 3.2743 | 0.25674 | 0.82053 | 2025-02-23 12:51:45 | 1.31
13281 | 恒流充电 | 00:38:35 | 18:25:19 | 0.40019 | 3.2743 | 0.25729 | 0.82235 | 2025-02-23 12:51:50 | 1.3103
13282 | 恒流充电 | 00:38:40 | 18:25:24 | 0.40015 | 3.2745 | 0.25785 | 0.82417 | 2025-02-23 12:51:55 | 1.3103
13283 | 恒流充电 | 00:38:45 | 18:25:29 | 0.40024 | 3.2745 | 0.2584 | 0.82599 | 2025-02-23 12:52:00 | 1.3106
13284 | 恒流充电 | 00:38:50 | 18:25:34 | 0.39993 | 3.2748 | 0.25896 | 0.82781 | 2025-02-23 12:52:05 | 1.3097
13285 | 恒流充电 | 00:38:55 | 18:25:39 | 0.40031 | 3.2749 | 0.25952 | 0.82963 | 2025-02-23 12:52:10 | 1.311
13286 | 恒流充电 | 00:39:00 | 18:25:44 | 0.40012 | 3.2749 | 0.26007 | 0.83145 | 2025-02-23 12:52:15 | 1.3103
13287 | 恒流充电 | 00:39:05 | 18:25:49 | 0.40017 | 3.2751 | 0.26063 | 0.83327 | 2025-02-23 12:52:20 | 1.3106
13288 | 恒流充电 | 00:39:10 | 18:25:54 | 0.40011 | 3.2755 | 0.26118 | 0.83509 | 2025-02-23 12:52:25 | 1.3106
13289 | 恒流充电 | 00:39:15 | 18:25:59 | 0.39998 | 3.2755 | 0.26174 | 0.83691 | 2025-02-23 12:52:30 | 1.3101
13290 | 恒流充电 | 00:39:20 | 18:26:04 | 0.40037 | 3.2758 | 0.26229 | 0.83873 | 2025-02-23 12:52:35 | 1.3115
13291 | 恒流充电 | 00:39:25 | 18:26:09 | 0.40012 | 3.276 | 0.26285 | 0.84055 | 2025-02-23 12:52:40 | 1.3108
13292 | 恒流充电 | 00:39:30 | 18:26:14 | 0.40012 | 3.2759 | 0.26341 | 0.84238 | 2025-02-23 12:52:45 | 1.3108
13293 | 恒流充电 | 00:39:35 | 18:26:19 | 0.40015 | 3.2759 | 0.26396 | 0.8442 | 2025-02-23 12:52:50 | 1.3109
13294 | 恒流充电 | 00:39:40 | 18:26:24 | 0.4002 | 3.2764 | 0.26452 | 0.84602 | 2025-02-23 12:52:55 | 1.3112
13295 | 恒流充电 | 00:39:45 | 18:26:29 | 0.40013 | 3.2764 | 0.26507 | 0.84784 | 2025-02-23 12:53:00 | 1.311
13296 | 恒流充电 | 00:39:50 | 18:26:34 | 0.40019 | 3.2765 | 0.26563 | 0.84966 | 2025-02-23 12:53:05 | 1.3112
13297 | 恒流充电 | 00:39:55 | 18:26:39 | 0.40013 | 3.2768 | 0.26618 | 0.85148 | 2025-02-23 12:53:10 | 1.3111
13298 | 恒流充电 | 00:40:00 | 18:26:44 | 0.40003 | 3.2768 | 0.26674 | 0.8533 | 2025-02-23 12:53:15 | 1.3108
13299 | 恒流充电 | 00:40:05 | 18:26:49 | 0.40029 | 3.2772 | 0.2673 | 0.85512 | 2025-02-23 12:53:20 | 1.3118
13300 | 恒流充电 | 00:40:10 | 18:26:54 | 0.40013 | 3.2772 | 0.26785 | 0.85694 | 2025-02-23 12:53:25 | 1.3113
13301 | 恒流充电 | 00:40:15 | 18:26:59 | 0.40017 | 3.2775 | 0.26841 | 0.85876 | 2025-02-23 12:53:30 | 1.3116
13302 | 恒流充电 | 00:40:20 | 18:27:04 | 0.40014 | 3.2776 | 0.26896 | 0.86059 | 2025-02-23 12:53:35 | 1.3115
13303 | 恒流充电 | 00:40:25 | 18:27:09 | 0.40001 | 3.278 | 0.26952 | 0.86241 | 2025-02-23 12:53:40 | 1.3113
13304 | 恒流充电 | 00:40:30 | 18:27:14 | 0.40001 | 3.2781 | 0.27007 | 0.86423 | 2025-02-23 12:53:45 | 1.3112
13305 | 恒流充电 | 00:40:35 | 18:27:19 | 0.4002 | 3.2784 | 0.27063 | 0.86605 | 2025-02-23 12:53:50 | 1.312
13306 | 恒流充电 | 00:40:40 | 18:27:24 | 0.40022 | 3.2783 | 0.27119 | 0.86787 | 2025-02-23 12:53:55 | 1.3121
13307 | 恒流充电 | 00:40:45 | 18:27:29 | 0.40008 | 3.2784 | 0.27174 | 0.86969 | 2025-02-23 12:54:00 | 1.3116
13308 | 恒流充电 | 00:40:50 | 18:27:34 | 0.40018 | 3.2785 | 0.2723 | 0.87152 | 2025-02-23 12:54:05 | 1.312
13309 | 恒流充电 | 00:40:55 | 18:27:39 | 0.40024 | 3.2789 | 0.27285 | 0.87334 | 2025-02-23 12:54:10 | 1.3124
13310 | 恒流充电 | 00:41:00 | 18:27:44 | 0.40019 | 3.2791 | 0.27341 | 0.87516 | 2025-02-23 12:54:15 | 1.3123
13311 | 恒流充电 | 00:41:05 | 18:27:49 | 0.40008 | 3.2792 | 0.27396 | 0.87698 | 2025-02-23 12:54:20 | 1.3119
13312 | 恒流充电 | 00:41:10 | 18:27:54 | 0.40012 | 3.2793 | 0.27452 | 0.87881 | 2025-02-23 12:54:25 | 1.3121
13313 | 恒流充电 | 00:41:15 | 18:27:59 | 0.40011 | 3.2797 | 0.27508 | 0.88063 | 2025-02-23 12:54:30 | 1.3122
13314 | 恒流充电 | 00:41:20 | 18:28:04 | 0.39997 | 3.2796 | 0.27563 | 0.88245 | 2025-02-23 12:54:35 | 1.3117
13315 | 恒流充电 | 00:41:25 | 18:28:09 | 0.40011 | 3.2799 | 0.27619 | 0.88427 | 2025-02-23 12:54:40 | 1.3123
13316 | 恒流充电 | 00:41:30 | 18:28:14 | 0.40013 | 3.28 | 0.27674 | 0.88609 | 2025-02-23 12:54:45 | 1.3124
13317 | 恒流充电 | 00:41:35 | 18:28:19 | 0.40015 | 3.2803 | 0.2773 | 0.88792 | 2025-02-23 12:54:50 | 1.3126
13318 | 恒流充电 | 00:41:40 | 18:28:24 | 0.40011 | 3.2805 | 0.27785 | 0.88974 | 2025-02-23 12:54:55 | 1.3125
13319 | 恒流充电 | 00:41:45 | 18:28:29 | 0.4001 | 3.2806 | 0.27841 | 0.89156 | 2025-02-23 12:55:00 | 1.3126
13320 | 恒流充电 | 00:41:50 | 18:28:34 | 0.40022 | 3.2807 | 0.27897 | 0.89339 | 2025-02-23 12:55:05 | 1.313
13321 | 恒流充电 | 00:41:55 | 18:28:39 | 0.40003 | 3.2809 | 0.27952 | 0.89521 | 2025-02-23 12:55:10 | 1.3125
13322 | 恒流充电 | 00:42:00 | 18:28:44 | 0.40018 | 3.2813 | 0.28008 | 0.89703 | 2025-02-23 12:55:15 | 1.3131
13323 | 恒流充电 | 00:42:05 | 18:28:49 | 0.40012 | 3.2813 | 0.28063 | 0.89886 | 2025-02-23 12:55:20 | 1.3129
13324 | 恒流充电 | 00:42:10 | 18:28:54 | 0.40015 | 3.2815 | 0.28119 | 0.90068 | 2025-02-23 12:55:25 | 1.3131
13325 | 恒流充电 | 00:42:15 | 18:28:59 | 0.40024 | 3.2817 | 0.28174 | 0.9025 | 2025-02-23 12:55:30 | 1.3134
13326 | 恒流充电 | 00:42:20 | 18:29:04 | 0.40007 | 3.2819 | 0.2823 | 0.90433 | 2025-02-23 12:55:35 | 1.313
13327 | 恒流充电 | 00:42:25 | 18:29:09 | 0.40013 | 3.2821 | 0.28286 | 0.90615 | 2025-02-23 12:55:40 | 1.3133
13328 | 恒流充电 | 00:42:30 | 18:29:14 | 0.4 | 3.2822 | 0.28341 | 0.90798 | 2025-02-23 12:55:45 | 1.3129
13329 | 恒流充电 | 00:42:35 | 18:29:19 | 0.40019 | 3.2824 | 0.28397 | 0.9098 | 2025-02-23 12:55:50 | 1.3136
13330 | 恒流充电 | 00:42:40 | 18:29:24 | 0.40004 | 3.2827 | 0.28452 | 0.91162 | 2025-02-23 12:55:55 | 1.3132
13331 | 恒流充电 | 00:42:45 | 18:29:29 | 0.40017 | 3.2827 | 0.28508 | 0.91345 | 2025-02-23 12:56:00 | 1.3137
13332 | 恒流充电 | 00:42:50 | 18:29:34 | 0.40025 | 3.2831 | 0.28563 | 0.91527 | 2025-02-23 12:56:05 | 1.3141
13333 | 恒流充电 | 00:42:55 | 18:29:39 | 0.40017 | 3.2831 | 0.28619 | 0.9171 | 2025-02-23 12:56:10 | 1.3138
13334 | 恒流充电 | 00:43:00 | 18:29:44 | 0.40013 | 3.2834 | 0.28675 | 0.91892 | 2025-02-23 12:56:15 | 1.3138
13335 | 恒流充电 | 00:43:05 | 18:29:49 | 0.4001 | 3.2836 | 0.2873 | 0.92075 | 2025-02-23 12:56:20 | 1.3138
13336 | 恒流充电 | 00:43:10 | 18:29:54 | 0.40001 | 3.2839 | 0.28786 | 0.92257 | 2025-02-23 12:56:25 | 1.3136
13337 | 恒流充电 | 00:43:15 | 18:29:59 | 0.40004 | 3.2839 | 0.28841 | 0.9244 | 2025-02-23 12:56:30 | 1.3137
13338 | 恒流充电 | 00:43:20 | 18:30:04 | 0.40022 | 3.2842 | 0.28897 | 0.92622 | 2025-02-23 12:56:35 | 1.3144
13339 | 恒流充电 | 00:43:25 | 18:30:09 | 0.40019 | 3.2845 | 0.28952 | 0.92805 | 2025-02-23 12:56:40 | 1.3144
13340 | 恒流充电 | 00:43:30 | 18:30:14 | 0.40012 | 3.2845 | 0.29008 | 0.92987 | 2025-02-23 12:56:45 | 1.3142
13341 | 恒流充电 | 00:43:35 | 18:30:19 | 0.40021 | 3.2848 | 0.29064 | 0.9317 | 2025-02-23 12:56:50 | 1.3146
13342 | 恒流充电 | 00:43:40 | 18:30:24 | 0.39998 | 3.285 | 0.29119 | 0.93352 | 2025-02-23 12:56:55 | 1.3139
13343 | 恒流充电 | 00:43:45 | 18:30:29 | 0.40019 | 3.2852 | 0.29175 | 0.93535 | 2025-02-23 12:57:00 | 1.3147
13344 | 恒流充电 | 00:43:50 | 18:30:34 | 0.40027 | 3.2854 | 0.2923 | 0.93717 | 2025-02-23 12:57:05 | 1.315
13345 | 恒流充电 | 00:43:55 | 18:30:39 | 0.39993 | 3.2854 | 0.29286 | 0.939 | 2025-02-23 12:57:10 | 1.3139
13346 | 恒流充电 | 00:44:00 | 18:30:44 | 0.39997 | 3.2856 | 0.29341 | 0.94082 | 2025-02-23 12:57:15 | 1.3141
13347 | 恒流充电 | 00:44:05 | 18:30:49 | 0.40014 | 3.286 | 0.29397 | 0.94265 | 2025-02-23 12:57:20 | 1.3149
13348 | 恒流充电 | 00:44:10 | 18:30:54 | 0.40001 | 3.2861 | 0.29453 | 0.94448 | 2025-02-23 12:57:25 | 1.3145
13349 | 恒流充电 | 00:44:15 | 18:30:59 | 0.40022 | 3.2863 | 0.29508 | 0.9463 | 2025-02-23 12:57:30 | 1.3152
13350 | 恒流充电 | 00:44:20 | 18:31:04 | 0.40003 | 3.2865 | 0.29564 | 0.94813 | 2025-02-23 12:57:35 | 1.3147
13351 | 恒流充电 | 00:44:25 | 18:31:09 | 0.39996 | 3.2866 | 0.29619 | 0.94995 | 2025-02-23 12:57:40 | 1.3145
13352 | 恒流充电 | 00:44:30 | 18:31:14 | 0.40014 | 3.2867 | 0.29675 | 0.95178 | 2025-02-23 12:57:45 | 1.3151
13353 | 恒流充电 | 00:44:35 | 18:31:19 | 0.40021 | 3.2869 | 0.2973 | 0.95361 | 2025-02-23 12:57:50 | 1.3154
13354 | 恒流充电 | 00:44:40 | 18:31:24 | 0.39995 | 3.2871 | 0.29786 | 0.95544 | 2025-02-23 12:57:55 | 1.3147
13355 | 恒流充电 | 00:44:45 | 18:31:29 | 0.40023 | 3.2876 | 0.29842 | 0.95726 | 2025-02-23 12:58:00 | 1.3158
13356 | 恒流充电 | 00:44:50 | 18:31:34 | 0.40018 | 3.2873 | 0.29897 | 0.95909 | 2025-02-23 12:58:05 | 1.3155
13357 | 恒流充电 | 00:44:55 | 18:31:39 | 0.40018 | 3.2877 | 0.29953 | 0.96092 | 2025-02-23 12:58:10 | 1.3157
13358 | 恒流充电 | 00:45:00 | 18:31:44 | 0.40004 | 3.288 | 0.30008 | 0.96274 | 2025-02-23 12:58:15 | 1.3153
13359 | 恒流充电 | 00:45:05 | 18:31:49 | 0.4001 | 3.2881 | 0.30064 | 0.96457 | 2025-02-23 12:58:20 | 1.3156
13360 | 恒流充电 | 00:45:10 | 18:31:54 | 0.40024 | 3.2882 | 0.3012 | 0.9664 | 2025-02-23 12:58:25 | 1.3161
13361 | 恒流充电 | 00:45:15 | 18:31:59 | 0.40019 | 3.2884 | 0.30175 | 0.96823 | 2025-02-23 12:58:30 | 1.316
13362 | 恒流充电 | 00:45:20 | 18:32:04 | 0.40009 | 3.2886 | 0.30231 | 0.97005 | 2025-02-23 12:58:35 | 1.3158
13363 | 恒流充电 | 00:45:25 | 18:32:09 | 0.40009 | 3.2888 | 0.30286 | 0.97188 | 2025-02-23 12:58:40 | 1.3158
13364 | 恒流充电 | 00:45:30 | 18:32:14 | 0.40028 | 3.289 | 0.30342 | 0.97371 | 2025-02-23 12:58:45 | 1.3165
13365 | 恒流充电 | 00:45:35 | 18:32:19 | 0.40028 | 3.2893 | 0.30397 | 0.97554 | 2025-02-23 12:58:50 | 1.3166
13366 | 恒流充电 | 00:45:40 | 18:32:24 | 0.40011 | 3.2894 | 0.30453 | 0.97736 | 2025-02-23 12:58:55 | 1.3161
13367 | 恒流充电 | 00:45:45 | 18:32:29 | 0.40022 | 3.2897 | 0.30509 | 0.97919 | 2025-02-23 12:59:00 | 1.3166
13368 | 恒流充电 | 00:45:50 | 18:32:34 | 0.40013 | 3.2897 | 0.30564 | 0.98102 | 2025-02-23 12:59:05 | 1.3163
13369 | 恒流充电 | 00:45:55 | 18:32:39 | 0.40037 | 3.2898 | 0.3062 | 0.98285 | 2025-02-23 12:59:10 | 1.3171
13370 | 恒流充电 | 00:46:00 | 18:32:44 | 0.39983 | 3.2901 | 0.30675 | 0.98468 | 2025-02-23 12:59:15 | 1.3155
13371 | 恒流充电 | 00:46:05 | 18:32:49 | 0.40001 | 3.2903 | 0.30731 | 0.98651 | 2025-02-23 12:59:20 | 1.3161
13372 | 恒流充电 | 00:46:10 | 18:32:54 | 0.40023 | 3.2906 | 0.30786 | 0.98833 | 2025-02-23 12:59:25 | 1.317
13373 | 恒流充电 | 00:46:15 | 18:32:59 | 0.39998 | 3.2905 | 0.30842 | 0.99016 | 2025-02-23 12:59:30 | 1.3161
13374 | 恒流充电 | 00:46:20 | 18:33:04 | 0.4 | 3.2908 | 0.30897 | 0.99199 | 2025-02-23 12:59:35 | 1.3163
13375 | 恒流充电 | 00:46:25 | 18:33:09 | 0.4001 | 3.2911 | 0.30953 | 0.99382 | 2025-02-23 12:59:40 | 1.3168
13376 | 恒流充电 | 00:46:30 | 18:33:14 | 0.40015 | 3.2913 | 0.31009 | 0.99565 | 2025-02-23 12:59:45 | 1.317
13377 | 恒流充电 | 00:46:35 | 18:33:19 | 0.40013 | 3.2915 | 0.31064 | 0.99748 | 2025-02-23 12:59:50 | 1.317
13378 | 恒流充电 | 00:46:40 | 18:33:24 | 0.40022 | 3.2915 | 0.3112 | 0.99931 | 2025-02-23 12:59:55 | 1.3173
13379 | 恒流充电 | 00:46:45 | 18:33:29 | 0.40026 | 3.2919 | 0.31175 | 1.0011 | 2025-02-23 13:00:00 | 1.3176
13380 | 恒流充电 | 00:46:50 | 18:33:34 | 0.40015 | 3.2922 | 0.31231 | 1.003 | 2025-02-23 13:00:05 | 1.3174
13381 | 恒流充电 | 00:46:55 | 18:33:39 | 0.40013 | 3.2921 | 0.31287 | 1.0048 | 2025-02-23 13:00:10 | 1.3173
13382 | 恒流充电 | 00:47:00 | 18:33:44 | 0.40022 | 3.2923 | 0.31342 | 1.0066 | 2025-02-23 13:00:15 | 1.3177
13383 | 恒流充电 | 00:47:05 | 18:33:49 | 0.40009 | 3.2925 | 0.31398 | 1.0085 | 2025-02-23 13:00:20 | 1.3173
13384 | 恒流充电 | 00:47:10 | 18:33:54 | 0.40018 | 3.2927 | 0.31453 | 1.0103 | 2025-02-23 13:00:25 | 1.3177
13385 | 恒流充电 | 00:47:15 | 18:33:59 | 0.40027 | 3.293 | 0.31509 | 1.0121 | 2025-02-23 13:00:30 | 1.3181
13386 | 恒流充电 | 00:47:20 | 18:34:04 | 0.40024 | 3.2934 | 0.31564 | 1.0139 | 2025-02-23 13:00:35 | 1.3181
13387 | 恒流充电 | 00:47:25 | 18:34:09 | 0.39998 | 3.2933 | 0.3162 | 1.0158 | 2025-02-23 13:00:40 | 1.3172
13388 | 恒流充电 | 00:47:30 | 18:34:14 | 0.39992 | 3.2934 | 0.31676 | 1.0176 | 2025-02-23 13:00:45 | 1.3171
13389 | 恒流充电 | 00:47:35 | 18:34:19 | 0.40018 | 3.2937 | 0.31731 | 1.0194 | 2025-02-23 13:00:50 | 1.3181
13390 | 恒流充电 | 00:47:40 | 18:34:24 | 0.40027 | 3.2938 | 0.31787 | 1.0213 | 2025-02-23 13:00:55 | 1.3184
13391 | 恒流充电 | 00:47:45 | 18:34:29 | 0.40015 | 3.2942 | 0.31842 | 1.0231 | 2025-02-23 13:01:00 | 1.3182
13392 | 恒流充电 | 00:47:50 | 18:34:34 | 0.40005 | 3.2941 | 0.31898 | 1.0249 | 2025-02-23 13:01:05 | 1.3178
13393 | 恒流充电 | 00:47:55 | 18:34:39 | 0.40022 | 3.2944 | 0.31953 | 1.0268 | 2025-02-23 13:01:10 | 1.3185
13394 | 恒流充电 | 00:48:00 | 18:34:44 | 0.40023 | 3.2945 | 0.32009 | 1.0286 | 2025-02-23 13:01:15 | 1.3186
13395 | 恒流充电 | 00:48:05 | 18:34:49 | 0.40037 | 3.2948 | 0.32065 | 1.0304 | 2025-02-23 13:01:20 | 1.3191
13396 | 恒流充电 | 00:48:10 | 18:34:54 | 0.40008 | 3.2949 | 0.3212 | 1.0323 | 2025-02-23 13:01:25 | 1.3182
13397 | 恒流充电 | 00:48:15 | 18:34:59 | 0.4 | 3.295 | 0.32176 | 1.0341 | 2025-02-23 13:01:30 | 1.318
13398 | 恒流充电 | 00:48:20 | 18:35:04 | 0.40012 | 3.2954 | 0.32231 | 1.0359 | 2025-02-23 13:01:35 | 1.3186
13399 | 恒流充电 | 00:48:25 | 18:35:09 | 0.4003 | 3.2956 | 0.32287 | 1.0377 | 2025-02-23 13:01:40 | 1.3192
13400 | 恒流充电 | 00:48:30 | 18:35:14 | 0.39999 | 3.2957 | 0.32342 | 1.0396 | 2025-02-23 13:01:45 | 1.3182
13401 | 恒流充电 | 00:48:35 | 18:35:19 | 0.40011 | 3.2957 | 0.32398 | 1.0414 | 2025-02-23 13:01:50 | 1.3186
13402 | 恒流充电 | 00:48:40 | 18:35:24 | 0.40006 | 3.296 | 0.32454 | 1.0432 | 2025-02-23 13:01:55 | 1.3186
13403 | 恒流充电 | 00:48:45 | 18:35:29 | 0.40024 | 3.2963 | 0.32509 | 1.0451 | 2025-02-23 13:02:00 | 1.3193
13404 | 恒流充电 | 00:48:50 | 18:35:34 | 0.40008 | 3.2965 | 0.32565 | 1.0469 | 2025-02-23 13:02:05 | 1.3189
13405 | 恒流充电 | 00:48:55 | 18:35:39 | 0.40008 | 3.2966 | 0.3262 | 1.0487 | 2025-02-23 13:02:10 | 1.3189
13406 | 恒流充电 | 00:49:00 | 18:35:44 | 0.40009 | 3.2968 | 0.32676 | 1.0506 | 2025-02-23 13:02:15 | 1.319
13407 | 恒流充电 | 00:49:05 | 18:35:49 | 0.40002 | 3.297 | 0.32731 | 1.0524 | 2025-02-23 13:02:20 | 1.3189
13408 | 恒流充电 | 00:49:10 | 18:35:54 | 0.40016 | 3.2973 | 0.32787 | 1.0542 | 2025-02-23 13:02:25 | 1.3195
13409 | 恒流充电 | 00:49:15 | 18:35:59 | 0.40029 | 3.2975 | 0.32843 | 1.0561 | 2025-02-23 13:02:30 | 1.32
13410 | 恒流充电 | 00:49:20 | 18:36:04 | 0.40008 | 3.2974 | 0.32898 | 1.0579 | 2025-02-23 13:02:35 | 1.3193
13411 | 恒流充电 | 00:49:25 | 18:36:09 | 0.40011 | 3.2978 | 0.32954 | 1.0597 | 2025-02-23 13:02:40 | 1.3195
13412 | 恒流充电 | 00:49:30 | 18:36:14 | 0.40022 | 3.298 | 0.33009 | 1.0616 | 2025-02-23 13:02:45 | 1.3199
13413 | 恒流充电 | 00:49:35 | 18:36:19 | 0.40024 | 3.2981 | 0.33065 | 1.0634 | 2025-02-23 13:02:50 | 1.32
13414 | 恒流充电 | 00:49:40 | 18:36:24 | 0.40021 | 3.2983 | 0.3312 | 1.0652 | 2025-02-23 13:02:55 | 1.32
13415 | 恒流充电 | 00:49:45 | 18:36:29 | 0.40005 | 3.2985 | 0.33176 | 1.0671 | 2025-02-23 13:03:00 | 1.3196
13416 | 恒流充电 | 00:49:50 | 18:36:34 | 0.4001 | 3.2985 | 0.33232 | 1.0689 | 2025-02-23 13:03:05 | 1.3197
13417 | 恒流充电 | 00:49:55 | 18:36:39 | 0.40025 | 3.2988 | 0.33287 | 1.0707 | 2025-02-23 13:03:10 | 1.3204
13418 | 恒流充电 | 00:50:00 | 18:36:44 | 0.40011 | 3.2991 | 0.33343 | 1.0726 | 2025-02-23 13:03:15 | 1.32
13419 | 恒流充电 | 00:50:05 | 18:36:49 | 0.40002 | 3.2992 | 0.33398 | 1.0744 | 2025-02-23 13:03:20 | 1.3197
13420 | 恒流充电 | 00:50:10 | 18:36:54 | 0.39999 | 3.2994 | 0.33454 | 1.0762 | 2025-02-23 13:03:25 | 1.3197
13421 | 恒流充电 | 00:50:15 | 18:36:59 | 0.40018 | 3.2995 | 0.33509 | 1.0781 | 2025-02-23 13:03:30 | 1.3204
13422 | 恒流充电 | 00:50:20 | 18:37:04 | 0.40013 | 3.2998 | 0.33565 | 1.0799 | 2025-02-23 13:03:35 | 1.3204
13423 | 恒流充电 | 00:50:25 | 18:37:09 | 0.40008 | 3.3 | 0.33621 | 1.0817 | 2025-02-23 13:03:40 | 1.3203
13424 | 恒流充电 | 00:50:30 | 18:37:14 | 0.40007 | 3.3001 | 0.33676 | 1.0836 | 2025-02-23 13:03:45 | 1.3203
13425 | 恒流充电 | 00:50:35 | 18:37:19 | 0.40013 | 3.3002 | 0.33732 | 1.0854 | 2025-02-23 13:03:50 | 1.3205
13426 | 恒流充电 | 00:50:40 | 18:37:24 | 0.40022 | 3.3004 | 0.33787 | 1.0872 | 2025-02-23 13:03:55 | 1.3209
13427 | 恒流充电 | 00:50:45 | 18:37:29 | 0.4 | 3.3006 | 0.33843 | 1.0891 | 2025-02-23 13:04:00 | 1.3202
13428 | 恒流充电 | 00:50:50 | 18:37:34 | 0.40002 | 3.3009 | 0.33898 | 1.0909 | 2025-02-23 13:04:05 | 1.3204
13429 | 恒流充电 | 00:50:55 | 18:37:39 | 0.40019 | 3.301 | 0.33954 | 1.0927 | 2025-02-23 13:04:10 | 1.321
13430 | 恒流充电 | 00:51:00 | 18:37:44 | 0.4002 | 3.3012 | 0.3401 | 1.0946 | 2025-02-23 13:04:15 | 1.3211
13431 | 恒流充电 | 00:51:05 | 18:37:49 | 0.39999 | 3.3014 | 0.34065 | 1.0964 | 2025-02-23 13:04:20 | 1.3205
13432 | 恒流充电 | 00:51:10 | 18:37:54 | 0.40013 | 3.3013 | 0.34121 | 1.0982 | 2025-02-23 13:04:25 | 1.3209
13433 | 恒流充电 | 00:51:15 | 18:37:59 | 0.40018 | 3.3017 | 0.34176 | 1.1001 | 2025-02-23 13:04:30 | 1.3213
13434 | 恒流充电 | 00:51:20 | 18:38:04 | 0.40011 | 3.3021 | 0.34232 | 1.1019 | 2025-02-23 13:04:35 | 1.3212
13435 | 恒流充电 | 00:51:25 | 18:38:09 | 0.40005 | 3.3022 | 0.34287 | 1.1037 | 2025-02-23 13:04:40 | 1.321
13436 | 恒流充电 | 00:51:30 | 18:38:14 | 0.40005 | 3.3021 | 0.34343 | 1.1056 | 2025-02-23 13:04:45 | 1.321
13437 | 恒流充电 | 00:51:35 | 18:38:19 | 0.40017 | 3.3026 | 0.34399 | 1.1074 | 2025-02-23 13:04:50 | 1.3216
13438 | 恒流充电 | 00:51:40 | 18:38:24 | 0.40007 | 3.3026 | 0.34454 | 1.1092 | 2025-02-23 13:04:55 | 1.3213
13439 | 恒流充电 | 00:51:45 | 18:38:29 | 0.4001 | 3.3029 | 0.3451 | 1.1111 | 2025-02-23 13:05:00 | 1.3215
13440 | 恒流充电 | 00:51:50 | 18:38:34 | 0.39989 | 3.3029 | 0.34565 | 1.1129 | 2025-02-23 13:05:05 | 1.3208
13441 | 恒流充电 | 00:51:55 | 18:38:39 | 0.40008 | 3.3032 | 0.34621 | 1.1148 | 2025-02-23 13:05:10 | 1.3216
13442 | 恒流充电 | 00:52:00 | 18:38:44 | 0.40028 | 3.3032 | 0.34676 | 1.1166 | 2025-02-23 13:05:15 | 1.3222
13443 | 恒流充电 | 00:52:05 | 18:38:49 | 0.40006 | 3.3036 | 0.34732 | 1.1184 | 2025-02-23 13:05:20 | 1.3216
13444 | 恒流充电 | 00:52:10 | 18:38:54 | 0.40029 | 3.3037 | 0.34788 | 1.1203 | 2025-02-23 13:05:25 | 1.3225
13445 | 恒流充电 | 00:52:15 | 18:38:59 | 0.4001 | 3.304 | 0.34843 | 1.1221 | 2025-02-23 13:05:30 | 1.3219
13446 | 恒流充电 | 00:52:20 | 18:39:04 | 0.40003 | 3.3043 | 0.34899 | 1.1239 | 2025-02-23 13:05:35 | 1.3218
13447 | 恒流充电 | 00:52:25 | 18:39:09 | 0.40009 | 3.3044 | 0.34954 | 1.1258 | 2025-02-23 13:05:40 | 1.3221
13448 | 恒流充电 | 00:52:30 | 18:39:14 | 0.40016 | 3.3044 | 0.3501 | 1.1276 | 2025-02-23 13:05:45 | 1.3223
13449 | 恒流充电 | 00:52:35 | 18:39:19 | 0.40011 | 3.3048 | 0.35065 | 1.1294 | 2025-02-23 13:05:50 | 1.3223
13450 | 恒流充电 | 00:52:40 | 18:39:24 | 0.39992 | 3.305 | 0.35121 | 1.1313 | 2025-02-23 13:05:55 | 1.3217
13451 | 恒流充电 | 00:52:45 | 18:39:29 | 0.40001 | 3.305 | 0.35177 | 1.1331 | 2025-02-23 13:06:00 | 1.322
13452 | 恒流充电 | 00:52:50 | 18:39:34 | 0.40012 | 3.3053 | 0.35232 | 1.135 | 2025-02-23 13:06:05 | 1.3225
13453 | 恒流充电 | 00:52:55 | 18:39:39 | 0.40025 | 3.3053 | 0.35288 | 1.1368 | 2025-02-23 13:06:10 | 1.323
13454 | 恒流充电 | 00:53:00 | 18:39:44 | 0.4002 | 3.3055 | 0.35343 | 1.1386 | 2025-02-23 13:06:15 | 1.3229
13455 | 恒流充电 | 00:53:05 | 18:39:49 | 0.40028 | 3.3057 | 0.35399 | 1.1405 | 2025-02-23 13:06:20 | 1.3232
13456 | 恒流充电 | 00:53:10 | 18:39:54 | 0.40021 | 3.306 | 0.35454 | 1.1423 | 2025-02-23 13:06:25 | 1.3231
13457 | 恒流充电 | 00:53:15 | 18:39:59 | 0.40006 | 3.3063 | 0.3551 | 1.1441 | 2025-02-23 13:06:30 | 1.3227
13458 | 恒流充电 | 00:53:20 | 18:40:04 | 0.4001 | 3.3062 | 0.35566 | 1.146 | 2025-02-23 13:06:35 | 1.3228
13459 | 恒流充电 | 00:53:25 | 18:40:09 | 0.40008 | 3.3063 | 0.35621 | 1.1478 | 2025-02-23 13:06:40 | 1.3228
13460 | 恒流充电 | 00:53:30 | 18:40:14 | 0.40017 | 3.3066 | 0.35677 | 1.1496 | 2025-02-23 13:06:45 | 1.3232
13461 | 恒流充电 | 00:53:35 | 18:40:19 | 0.40011 | 3.3068 | 0.35732 | 1.1515 | 2025-02-23 13:06:50 | 1.3231
13462 | 恒流充电 | 00:53:40 | 18:40:24 | 0.40032 | 3.3071 | 0.35788 | 1.1533 | 2025-02-23 13:06:55 | 1.3239
13463 | 恒流充电 | 00:53:45 | 18:40:29 | 0.40028 | 3.307 | 0.35843 | 1.1552 | 2025-02-23 13:07:00 | 1.3237
13464 | 恒流充电 | 00:53:50 | 18:40:34 | 0.40012 | 3.3072 | 0.35899 | 1.157 | 2025-02-23 13:07:05 | 1.3233
13465 | 恒流充电 | 00:53:55 | 18:40:39 | 0.40002 | 3.3076 | 0.35955 | 1.1588 | 2025-02-23 13:07:10 | 1.3231
13466 | 恒流充电 | 00:54:00 | 18:40:44 | 0.40007 | 3.3076 | 0.3601 | 1.1607 | 2025-02-23 13:07:15 | 1.3233
13467 | 恒流充电 | 00:54:05 | 18:40:49 | 0.40013 | 3.308 | 0.36066 | 1.1625 | 2025-02-23 13:07:20 | 1.3236
13468 | 恒流充电 | 00:54:10 | 18:40:54 | 0.40011 | 3.308 | 0.36121 | 1.1644 | 2025-02-23 13:07:25 | 1.3236
13469 | 恒流充电 | 00:54:15 | 18:40:59 | 0.40011 | 3.308 | 0.36177 | 1.1662 | 2025-02-23 13:07:30 | 1.3236
13470 | 恒流充电 | 00:54:20 | 18:41:04 | 0.40001 | 3.3084 | 0.36232 | 1.168 | 2025-02-23 13:07:35 | 1.3234
13471 | 恒流充电 | 00:54:25 | 18:41:09 | 0.40015 | 3.3087 | 0.36288 | 1.1699 | 2025-02-23 13:07:40 | 1.324
13472 | 恒流充电 | 00:54:30 | 18:41:14 | 0.40004 | 3.3088 | 0.36344 | 1.1717 | 2025-02-23 13:07:45 | 1.3236
13473 | 恒流充电 | 00:54:35 | 18:41:19 | 0.40019 | 3.3087 | 0.36399 | 1.1735 | 2025-02-23 13:07:50 | 1.3241
13474 | 恒流充电 | 00:54:40 | 18:41:24 | 0.40016 | 3.3089 | 0.36455 | 1.1754 | 2025-02-23 13:07:55 | 1.3241
13475 | 恒流充电 | 00:54:45 | 18:41:29 | 0.40009 | 3.3091 | 0.3651 | 1.1772 | 2025-02-23 13:08:00 | 1.3239
13476 | 恒流充电 | 00:54:50 | 18:41:34 | 0.40007 | 3.3093 | 0.36566 | 1.1791 | 2025-02-23 13:08:05 | 1.324
13477 | 恒流充电 | 00:54:55 | 18:41:39 | 0.40002 | 3.3095 | 0.36621 | 1.1809 | 2025-02-23 13:08:10 | 1.3239
13478 | 恒流充电 | 00:55:00 | 18:41:44 | 0.40017 | 3.3097 | 0.36677 | 1.1827 | 2025-02-23 13:08:15 | 1.3244
13479 | 恒流充电 | 00:55:05 | 18:41:49 | 0.40009 | 3.3096 | 0.36733 | 1.1846 | 2025-02-23 13:08:20 | 1.3242
13480 | 恒流充电 | 00:55:10 | 18:41:54 | 0.40001 | 3.3098 | 0.36788 | 1.1864 | 2025-02-23 13:08:25 | 1.324
13481 | 恒流充电 | 00:55:15 | 18:41:59 | 0.40015 | 3.31 | 0.36844 | 1.1883 | 2025-02-23 13:08:30 | 1.3245
13482 | 恒流充电 | 00:55:20 | 18:42:04 | 0.40013 | 3.3101 | 0.36899 | 1.1901 | 2025-02-23 13:08:35 | 1.3244
13483 | 恒流充电 | 00:55:25 | 18:42:09 | 0.40008 | 3.3103 | 0.36955 | 1.1919 | 2025-02-23 13:08:40 | 1.3244
13484 | 恒流充电 | 00:55:30 | 18:42:14 | 0.40002 | 3.3106 | 0.3701 | 1.1938 | 2025-02-23 13:08:45 | 1.3243
13485 | 恒流充电 | 00:55:35 | 18:42:19 | 0.40028 | 3.3104 | 0.37066 | 1.1956 | 2025-02-23 13:08:50 | 1.3251
13486 | 恒流充电 | 00:55:40 | 18:42:24 | 0.40026 | 3.3109 | 0.37122 | 1.1975 | 2025-02-23 13:08:55 | 1.3252
13487 | 恒流充电 | 00:55:45 | 18:42:29 | 0.40019 | 3.3111 | 0.37177 | 1.1993 | 2025-02-23 13:09:00 | 1.3251
13488 | 恒流充电 | 00:55:50 | 18:42:34 | 0.40015 | 3.3112 | 0.37233 | 1.2011 | 2025-02-23 13:09:05 | 1.325
13489 | 恒流充电 | 00:55:55 | 18:42:39 | 0.40013 | 3.3113 | 0.37288 | 1.203 | 2025-02-23 13:09:10 | 1.325
13490 | 恒流充电 | 00:56:00 | 18:42:44 | 0.40002 | 3.3113 | 0.37344 | 1.2048 | 2025-02-23 13:09:15 | 1.3246
13491 | 恒流充电 | 00:56:05 | 18:42:49 | 0.40014 | 3.3113 | 0.37399 | 1.2067 | 2025-02-23 13:09:20 | 1.325
13492 | 恒流充电 | 00:56:10 | 18:42:54 | 0.4001 | 3.3117 | 0.37455 | 1.2085 | 2025-02-23 13:09:25 | 1.325
13493 | 恒流充电 | 00:56:15 | 18:42:59 | 0.40006 | 3.3118 | 0.37511 | 1.2103 | 2025-02-23 13:09:30 | 1.3249
13494 | 恒流充电 | 00:56:20 | 18:43:04 | 0.40015 | 3.312 | 0.37566 | 1.2122 | 2025-02-23 13:09:35 | 1.3253
13495 | 恒流充电 | 00:56:25 | 18:43:09 | 0.40017 | 3.3122 | 0.37622 | 1.214 | 2025-02-23 13:09:40 | 1.3254
13496 | 恒流充电 | 00:56:30 | 18:43:14 | 0.40008 | 3.3123 | 0.37677 | 1.2159 | 2025-02-23 13:09:45 | 1.3252
13497 | 恒流充电 | 00:56:35 | 18:43:19 | 0.40017 | 3.3123 | 0.37733 | 1.2177 | 2025-02-23 13:09:50 | 1.3255
13498 | 恒流充电 | 00:56:40 | 18:43:24 | 0.40003 | 3.3125 | 0.37788 | 1.2195 | 2025-02-23 13:09:55 | 1.3251
13499 | 恒流充电 | 00:56:45 | 18:43:29 | 0.40006 | 3.3127 | 0.37844 | 1.2214 | 2025-02-23 13:10:00 | 1.3253
13500 | 恒流充电 | 00:56:50 | 18:43:34 | 0.40027 | 3.3128 | 0.379 | 1.2232 | 2025-02-23 13:10:05 | 1.326
13501 | 恒流充电 | 00:56:55 | 18:43:39 | 0.40023 | 3.3128 | 0.37955 | 1.2251 | 2025-02-23 13:10:10 | 1.3259
13502 | 恒流充电 | 00:57:00 | 18:43:44 | 0.40018 | 3.313 | 0.38011 | 1.2269 | 2025-02-23 13:10:15 | 1.3258
13503 | 恒流充电 | 00:57:05 | 18:43:49 | 0.40013 | 3.3134 | 0.38066 | 1.2287 | 2025-02-23 13:10:20 | 1.3258
13504 | 恒流充电 | 00:57:10 | 18:43:54 | 0.40013 | 3.3133 | 0.38122 | 1.2306 | 2025-02-23 13:10:25 | 1.3257
13505 | 恒流充电 | 00:57:15 | 18:43:59 | 0.40018 | 3.3134 | 0.38177 | 1.2324 | 2025-02-23 13:10:30 | 1.3259
13506 | 恒流充电 | 00:57:20 | 18:44:04 | 0.40006 | 3.3136 | 0.38233 | 1.2343 | 2025-02-23 13:10:35 | 1.3256
13507 | 恒流充电 | 00:57:25 | 18:44:09 | 0.40013 | 3.3138 | 0.38289 | 1.2361 | 2025-02-23 13:10:40 | 1.3259
13508 | 恒流充电 | 00:57:30 | 18:44:14 | 0.39998 | 3.3138 | 0.38344 | 1.238 | 2025-02-23 13:10:45 | 1.3255
13509 | 恒流充电 | 00:57:35 | 18:44:19 | 0.39995 | 3.3141 | 0.384 | 1.2398 | 2025-02-23 13:10:50 | 1.3255
13510 | 恒流充电 | 00:57:40 | 18:44:24 | 0.4001 | 3.3142 | 0.38455 | 1.2416 | 2025-02-23 13:10:55 | 1.326
13511 | 恒流充电 | 00:57:45 | 18:44:29 | 0.40016 | 3.3142 | 0.38511 | 1.2435 | 2025-02-23 13:11:00 | 1.3262
13512 | 恒流充电 | 00:57:50 | 18:44:34 | 0.40015 | 3.3144 | 0.38566 | 1.2453 | 2025-02-23 13:11:05 | 1.3262
13513 | 恒流充电 | 00:57:55 | 18:44:39 | 0.40025 | 3.3144 | 0.38622 | 1.2472 | 2025-02-23 13:11:10 | 1.3266
13514 | 恒流充电 | 00:58:00 | 18:44:44 | 0.40001 | 3.3146 | 0.38678 | 1.249 | 2025-02-23 13:11:15 | 1.3258
13515 | 恒流充电 | 00:58:05 | 18:44:49 | 0.40021 | 3.3148 | 0.38733 | 1.2508 | 2025-02-23 13:11:20 | 1.3266
13516 | 恒流充电 | 00:58:10 | 18:44:54 | 0.40014 | 3.3151 | 0.38789 | 1.2527 | 2025-02-23 13:11:25 | 1.3265
13517 | 恒流充电 | 00:58:15 | 18:44:59 | 0.40007 | 3.315 | 0.38844 | 1.2545 | 2025-02-23 13:11:30 | 1.3262
13518 | 恒流充电 | 00:58:20 | 18:45:04 | 0.40015 | 3.3153 | 0.389 | 1.2564 | 2025-02-23 13:11:35 | 1.3266
13519 | 恒流充电 | 00:58:25 | 18:45:09 | 0.40018 | 3.3151 | 0.38955 | 1.2582 | 2025-02-23 13:11:40 | 1.3266
13520 | 恒流充电 | 00:58:30 | 18:45:14 | 0.40035 | 3.3155 | 0.39011 | 1.2601 | 2025-02-23 13:11:45 | 1.3274
13521 | 恒流充电 | 00:58:35 | 18:45:19 | 0.40005 | 3.3155 | 0.39067 | 1.2619 | 2025-02-23 13:11:50 | 1.3264
13522 | 恒流充电 | 00:58:40 | 18:45:24 | 0.39993 | 3.3156 | 0.39122 | 1.2637 | 2025-02-23 13:11:55 | 1.326
13523 | 恒流充电 | 00:58:45 | 18:45:29 | 0.40031 | 3.316 | 0.39178 | 1.2656 | 2025-02-23 13:12:00 | 1.3274
13524 | 恒流充电 | 00:58:50 | 18:45:34 | 0.40028 | 3.316 | 0.39233 | 1.2674 | 2025-02-23 13:12:05 | 1.3273
13525 | 恒流充电 | 00:58:55 | 18:45:39 | 0.40026 | 3.316 | 0.39289 | 1.2693 | 2025-02-23 13:12:10 | 1.3273
13526 | 恒流充电 | 00:59:00 | 18:45:44 | 0.40007 | 3.3161 | 0.39344 | 1.2711 | 2025-02-23 13:12:15 | 1.3267
13527 | 恒流充电 | 00:59:05 | 18:45:49 | 0.39988 | 3.3162 | 0.394 | 1.273 | 2025-02-23 13:12:20 | 1.3261
13528 | 恒流充电 | 00:59:10 | 18:45:54 | 0.40006 | 3.3165 | 0.39456 | 1.2748 | 2025-02-23 13:12:25 | 1.3268
13529 | 恒流充电 | 00:59:15 | 18:45:59 | 0.40021 | 3.3165 | 0.39511 | 1.2766 | 2025-02-23 13:12:30 | 1.3273
13530 | 恒流充电 | 00:59:20 | 18:46:04 | 0.40011 | 3.3168 | 0.39567 | 1.2785 | 2025-02-23 13:12:35 | 1.3271
13531 | 恒流充电 | 00:59:25 | 18:46:09 | 0.40002 | 3.3168 | 0.39622 | 1.2803 | 2025-02-23 13:12:40 | 1.3268
13532 | 恒流充电 | 00:59:30 | 18:46:14 | 0.40017 | 3.3168 | 0.39678 | 1.2822 | 2025-02-23 13:12:45 | 1.3273
13533 | 恒流充电 | 00:59:35 | 18:46:19 | 0.40019 | 3.3171 | 0.39733 | 1.284 | 2025-02-23 13:12:50 | 1.3275
13534 | 恒流充电 | 00:59:40 | 18:46:24 | 0.40006 | 3.3173 | 0.39789 | 1.2859 | 2025-02-23 13:12:55 | 1.3271
13535 | 恒流充电 | 00:59:45 | 18:46:29 | 0.40026 | 3.3174 | 0.39845 | 1.2877 | 2025-02-23 13:13:00 | 1.3278
13536 | 恒流充电 | 00:59:50 | 18:46:34 | 0.39997 | 3.3177 | 0.399 | 1.2895 | 2025-02-23 13:13:05 | 1.327
13537 | 恒流充电 | 00:59:55 | 18:46:39 | 0.40003 | 3.3176 | 0.39956 | 1.2914 | 2025-02-23 13:13:10 | 1.3271
13538 | 恒流充电 | 01:00:00 | 18:46:44 | 0.40007 | 3.3175 | 0.40011 | 1.2932 | 2025-02-23 13:13:15 | 1.3272
13539 | 恒流充电 | 01:00:05 | 18:46:49 | 0.40028 | 3.3178 | 0.40067 | 1.2951 | 2025-02-23 13:13:20 | 1.3281
13540 | 恒流充电 | 01:00:10 | 18:46:54 | 0.40031 | 3.3181 | 0.40122 | 1.2969 | 2025-02-23 13:13:25 | 1.3282
13541 | 恒流充电 | 01:00:15 | 18:46:59 | 0.39999 | 3.3182 | 0.40178 | 1.2988 | 2025-02-23 13:13:30 | 1.3273
13542 | 恒流充电 | 01:00:20 | 18:47:04 | 0.40014 | 3.3183 | 0.40234 | 1.3006 | 2025-02-23 13:13:35 | 1.3278
13543 | 恒流充电 | 01:00:25 | 18:47:09 | 0.39998 | 3.3183 | 0.40289 | 1.3025 | 2025-02-23 13:13:40 | 1.3272
13544 | 恒流充电 | 01:00:30 | 18:47:14 | 0.40013 | 3.3185 | 0.40345 | 1.3043 | 2025-02-23 13:13:45 | 1.3278
13545 | 恒流充电 | 01:00:35 | 18:47:19 | 0.40026 | 3.3186 | 0.404 | 1.3061 | 2025-02-23 13:13:50 | 1.3283
13546 | 恒流充电 | 01:00:40 | 18:47:24 | 0.40016 | 3.3188 | 0.40456 | 1.308 | 2025-02-23 13:13:55 | 1.328
13547 | 恒流充电 | 01:00:45 | 18:47:29 | 0.40002 | 3.3188 | 0.40511 | 1.3098 | 2025-02-23 13:14:00 | 1.3276
13548 | 恒流充电 | 01:00:50 | 18:47:34 | 0.40029 | 3.319 | 0.40567 | 1.3117 | 2025-02-23 13:14:05 | 1.3285
13549 | 恒流充电 | 01:00:55 | 18:47:39 | 0.40011 | 3.3191 | 0.40623 | 1.3135 | 2025-02-23 13:14:10 | 1.328
13550 | 恒流充电 | 01:01:00 | 18:47:44 | 0.40014 | 3.3192 | 0.40678 | 1.3154 | 2025-02-23 13:14:15 | 1.3281
13551 | 恒流充电 | 01:01:05 | 18:47:49 | 0.39994 | 3.3194 | 0.40734 | 1.3172 | 2025-02-23 13:14:20 | 1.3276
13552 | 恒流充电 | 01:01:10 | 18:47:54 | 0.40001 | 3.3197 | 0.40789 | 1.3191 | 2025-02-23 13:14:25 | 1.3279
13553 | 恒流充电 | 01:01:15 | 18:47:59 | 0.40024 | 3.3195 | 0.40845 | 1.3209 | 2025-02-23 13:14:30 | 1.3286
13554 | 恒流充电 | 01:01:20 | 18:48:04 | 0.40013 | 3.3198 | 0.409 | 1.3227 | 2025-02-23 13:14:35 | 1.3284
13555 | 恒流充电 | 01:01:25 | 18:48:09 | 0.40035 | 3.3198 | 0.40956 | 1.3246 | 2025-02-23 13:14:40 | 1.3291
13556 | 恒流充电 | 01:01:30 | 18:48:14 | 0.40003 | 3.32 | 0.41012 | 1.3264 | 2025-02-23 13:14:45 | 1.3281
13557 | 恒流充电 | 01:01:35 | 18:48:19 | 0.40026 | 3.3202 | 0.41067 | 1.3283 | 2025-02-23 13:14:50 | 1.3289
13558 | 恒流充电 | 01:01:40 | 18:48:24 | 0.40021 | 3.3205 | 0.41123 | 1.3301 | 2025-02-23 13:14:55 | 1.3289
13559 | 恒流充电 | 01:01:45 | 18:48:29 | 0.40014 | 3.3205 | 0.41178 | 1.332 | 2025-02-23 13:15:00 | 1.3287
13560 | 恒流充电 | 01:01:50 | 18:48:34 | 0.40009 | 3.3207 | 0.41234 | 1.3338 | 2025-02-23 13:15:05 | 1.3286
13561 | 恒流充电 | 01:01:55 | 18:48:39 | 0.40031 | 3.3208 | 0.4129 | 1.3357 | 2025-02-23 13:15:10 | 1.3294
13562 | 恒流充电 | 01:02:00 | 18:48:44 | 0.40002 | 3.3211 | 0.41345 | 1.3375 | 2025-02-23 13:15:15 | 1.3285
13563 | 恒流充电 | 01:02:05 | 18:48:49 | 0.40014 | 3.3212 | 0.41401 | 1.3393 | 2025-02-23 13:15:20 | 1.3289
13564 | 恒流充电 | 01:02:10 | 18:48:54 | 0.40021 | 3.3213 | 0.41456 | 1.3412 | 2025-02-23 13:15:25 | 1.3292
13565 | 恒流充电 | 01:02:15 | 18:48:59 | 0.39998 | 3.3214 | 0.41512 | 1.343 | 2025-02-23 13:15:30 | 1.3285
13566 | 恒流充电 | 01:02:20 | 18:49:04 | 0.40004 | 3.3215 | 0.41567 | 1.3449 | 2025-02-23 13:15:35 | 1.3287
13567 | 恒流充电 | 01:02:25 | 18:49:09 | 0.40016 | 3.3217 | 0.41623 | 1.3467 | 2025-02-23 13:15:40 | 1.3292
13568 | 恒流充电 | 01:02:30 | 18:49:14 | 0.40021 | 3.3219 | 0.41679 | 1.3486 | 2025-02-23 13:15:45 | 1.3294
13569 | 恒流充电 | 01:02:35 | 18:49:19 | 0.40011 | 3.3219 | 0.41734 | 1.3504 | 2025-02-23 13:15:50 | 1.3291
13570 | 恒流充电 | 01:02:40 | 18:49:24 | 0.4 | 3.3222 | 0.4179 | 1.3523 | 2025-02-23 13:15:55 | 1.3289
13571 | 恒流充电 | 01:02:45 | 18:49:29 | 0.40023 | 3.3222 | 0.41845 | 1.3541 | 2025-02-23 13:16:00 | 1.3296
13572 | 恒流充电 | 01:02:50 | 18:49:34 | 0.40011 | 3.3224 | 0.41901 | 1.356 | 2025-02-23 13:16:05 | 1.3293
13573 | 恒流充电 | 01:02:55 | 18:49:39 | 0.40011 | 3.3226 | 0.41956 | 1.3578 | 2025-02-23 13:16:10 | 1.3294
13574 | 恒流充电 | 01:03:00 | 18:49:44 | 0.40006 | 3.3228 | 0.42012 | 1.3597 | 2025-02-23 13:16:15 | 1.3293
13575 | 恒流充电 | 01:03:05 | 18:49:49 | 0.40019 | 3.3228 | 0.42067 | 1.3615 | 2025-02-23 13:16:20 | 1.3297
13576 | 恒流充电 | 01:03:10 | 18:49:54 | 0.40007 | 3.323 | 0.42123 | 1.3633 | 2025-02-23 13:16:25 | 1.3294
13577 | 恒流充电 | 01:03:15 | 18:49:59 | 0.40017 | 3.3231 | 0.42179 | 1.3652 | 2025-02-23 13:16:30 | 1.3298
13578 | 恒流充电 | 01:03:20 | 18:50:04 | 0.40009 | 3.3234 | 0.42234 | 1.367 | 2025-02-23 13:16:35 | 1.3297
13579 | 恒流充电 | 01:03:25 | 18:50:09 | 0.40012 | 3.3235 | 0.4229 | 1.3689 | 2025-02-23 13:16:40 | 1.3298
13580 | 恒流充电 | 01:03:30 | 18:50:14 | 0.40013 | 3.3236 | 0.42345 | 1.3707 | 2025-02-23 13:16:45 | 1.3299
13581 | 恒流充电 | 01:03:35 | 18:50:19 | 0.40003 | 3.3238 | 0.42401 | 1.3726 | 2025-02-23 13:16:50 | 1.3296
13582 | 恒流充电 | 01:03:40 | 18:50:24 | 0.40026 | 3.324 | 0.42457 | 1.3744 | 2025-02-23 13:16:55 | 1.3304
13583 | 恒流充电 | 01:03:45 | 18:50:29 | 0.40011 | 3.324 | 0.42512 | 1.3763 | 2025-02-23 13:17:00 | 1.3299
13584 | 恒流充电 | 01:03:50 | 18:50:34 | 0.40021 | 3.3241 | 0.42568 | 1.3781 | 2025-02-23 13:17:05 | 1.3303
13585 | 恒流充电 | 01:03:55 | 18:50:39 | 0.4001 | 3.3245 | 0.42623 | 1.38 | 2025-02-23 13:17:10 | 1.3301
13586 | 恒流充电 | 01:04:00 | 18:50:44 | 0.40007 | 3.3244 | 0.42679 | 1.3818 | 2025-02-23 13:17:15 | 1.33
13587 | 恒流充电 | 01:04:05 | 18:50:49 | 0.4002 | 3.3248 | 0.42734 | 1.3837 | 2025-02-23 13:17:20 | 1.3306
13588 | 恒流充电 | 01:04:10 | 18:50:54 | 0.40004 | 3.325 | 0.4279 | 1.3855 | 2025-02-23 13:17:25 | 1.3301
13589 | 恒流充电 | 01:04:15 | 18:50:59 | 0.40033 | 3.325 | 0.42846 | 1.3874 | 2025-02-23 13:17:30 | 1.3311
13590 | 恒流充电 | 01:04:20 | 18:51:04 | 0.40015 | 3.3251 | 0.42901 | 1.3892 | 2025-02-23 13:17:35 | 1.3305
13591 | 恒流充电 | 01:04:25 | 18:51:09 | 0.4002 | 3.3253 | 0.42957 | 1.3911 | 2025-02-23 13:17:40 | 1.3308
13592 | 恒流充电 | 01:04:30 | 18:51:14 | 0.40005 | 3.3255 | 0.43012 | 1.3929 | 2025-02-23 13:17:45 | 1.3304
13593 | 恒流充电 | 01:04:35 | 18:51:19 | 0.40015 | 3.3257 | 0.43068 | 1.3948 | 2025-02-23 13:17:50 | 1.3308
13594 | 恒流充电 | 01:04:40 | 18:51:24 | 0.40009 | 3.3259 | 0.43123 | 1.3966 | 2025-02-23 13:17:55 | 1.3307
13595 | 恒流充电 | 01:04:45 | 18:51:29 | 0.4 | 3.326 | 0.43179 | 1.3985 | 2025-02-23 13:18:00 | 1.3304
13596 | 恒流充电 | 01:04:50 | 18:51:34 | 0.39999 | 3.3261 | 0.43234 | 1.4003 | 2025-02-23 13:18:05 | 1.3304
13597 | 恒流充电 | 01:04:55 | 18:51:39 | 0.40034 | 3.3261 | 0.4329 | 1.4021 | 2025-02-23 13:18:10 | 1.3316
13598 | 恒流充电 | 01:05:00 | 18:51:44 | 0.40015 | 3.3264 | 0.43346 | 1.404 | 2025-02-23 13:18:15 | 1.3311
13599 | 恒流充电 | 01:05:05 | 18:51:49 | 0.40013 | 3.3265 | 0.43401 | 1.4058 | 2025-02-23 13:18:20 | 1.331
13600 | 恒流充电 | 01:05:10 | 18:51:54 | 0.40003 | 3.3268 | 0.43457 | 1.4077 | 2025-02-23 13:18:25 | 1.3308
13601 | 恒流充电 | 01:05:15 | 18:51:59 | 0.40005 | 3.3267 | 0.43512 | 1.4095 | 2025-02-23 13:18:30 | 1.3308
13602 | 恒流充电 | 01:05:20 | 18:52:04 | 0.40011 | 3.3271 | 0.43568 | 1.4114 | 2025-02-23 13:18:35 | 1.3312
13603 | 恒流充电 | 01:05:25 | 18:52:09 | 0.40004 | 3.3272 | 0.43623 | 1.4132 | 2025-02-23 13:18:40 | 1.331
13604 | 恒流充电 | 01:05:30 | 18:52:14 | 0.40025 | 3.3274 | 0.43679 | 1.4151 | 2025-02-23 13:18:45 | 1.3318
13605 | 恒流充电 | 01:05:35 | 18:52:19 | 0.4002 | 3.3273 | 0.43735 | 1.4169 | 2025-02-23 13:18:50 | 1.3316
13606 | 恒流充电 | 01:05:40 | 18:52:24 | 0.40015 | 3.3277 | 0.4379 | 1.4188 | 2025-02-23 13:18:55 | 1.3316
13607 | 恒流充电 | 01:05:45 | 18:52:29 | 0.40012 | 3.328 | 0.43846 | 1.4206 | 2025-02-23 13:19:00 | 1.3316
13608 | 恒流充电 | 01:05:50 | 18:52:34 | 0.40014 | 3.3282 | 0.43901 | 1.4225 | 2025-02-23 13:19:05 | 1.3317
13609 | 恒流充电 | 01:05:55 | 18:52:39 | 0.40025 | 3.3281 | 0.43957 | 1.4243 | 2025-02-23 13:19:10 | 1.3321
13610 | 恒流充电 | 01:06:00 | 18:52:44 | 0.40009 | 3.3282 | 0.44013 | 1.4262 | 2025-02-23 13:19:15 | 1.3316
13611 | 恒流充电 | 01:06:05 | 18:52:49 | 0.40008 | 3.3286 | 0.44068 | 1.428 | 2025-02-23 13:19:20 | 1.3317
13612 | 恒流充电 | 01:06:10 | 18:52:54 | 0.40025 | 3.3286 | 0.44124 | 1.4299 | 2025-02-23 13:19:25 | 1.3323
13613 | 恒流充电 | 01:06:15 | 18:52:59 | 0.40008 | 3.3288 | 0.44179 | 1.4317 | 2025-02-23 13:19:30 | 1.3318
13614 | 恒流充电 | 01:06:20 | 18:53:04 | 0.40003 | 3.3288 | 0.44235 | 1.4336 | 2025-02-23 13:19:35 | 1.3316
13615 | 恒流充电 | 01:06:25 | 18:53:09 | 0.40007 | 3.3291 | 0.4429 | 1.4354 | 2025-02-23 13:19:40 | 1.3319
13616 | 恒流充电 | 01:06:30 | 18:53:14 | 0.40007 | 3.3292 | 0.44346 | 1.4373 | 2025-02-23 13:19:45 | 1.3319
13617 | 恒流充电 | 01:06:35 | 18:53:19 | 0.39999 | 3.3293 | 0.44401 | 1.4391 | 2025-02-23 13:19:50 | 1.3317
13618 | 恒流充电 | 01:06:40 | 18:53:24 | 0.40012 | 3.3294 | 0.44457 | 1.441 | 2025-02-23 13:19:55 | 1.3322
13619 | 恒流充电 | 01:06:45 | 18:53:29 | 0.39998 | 3.3298 | 0.44513 | 1.4428 | 2025-02-23 13:20:00 | 1.3319
13620 | 恒流充电 | 01:06:50 | 18:53:34 | 0.39993 | 3.3299 | 0.44568 | 1.4447 | 2025-02-23 13:20:05 | 1.3317
13621 | 恒流充电 | 01:06:55 | 18:53:39 | 0.40016 | 3.3301 | 0.44624 | 1.4465 | 2025-02-23 13:20:10 | 1.3325
13622 | 恒流充电 | 01:07:00 | 18:53:44 | 0.40005 | 3.3301 | 0.44679 | 1.4484 | 2025-02-23 13:20:15 | 1.3322
13623 | 恒流充电 | 01:07:05 | 18:53:49 | 0.40006 | 3.3303 | 0.44735 | 1.4502 | 2025-02-23 13:20:20 | 1.3323
13624 | 恒流充电 | 01:07:10 | 18:53:54 | 0.40002 | 3.3305 | 0.4479 | 1.4521 | 2025-02-23 13:20:25 | 1.3323
13625 | 恒流充电 | 01:07:15 | 18:53:59 | 0.40004 | 3.3305 | 0.44846 | 1.4539 | 2025-02-23 13:20:30 | 1.3323
13626 | 恒流充电 | 01:07:20 | 18:54:04 | 0.40005 | 3.3308 | 0.44902 | 1.4558 | 2025-02-23 13:20:35 | 1.3325
13627 | 恒流充电 | 01:07:25 | 18:54:09 | 0.40022 | 3.3307 | 0.44957 | 1.4576 | 2025-02-23 13:20:40 | 1.333
13628 | 恒流充电 | 01:07:30 | 18:54:14 | 0.40018 | 3.3309 | 0.45013 | 1.4595 | 2025-02-23 13:20:45 | 1.333
13629 | 恒流充电 | 01:07:35 | 18:54:19 | 0.40012 | 3.3313 | 0.45068 | 1.4613 | 2025-02-23 13:20:50 | 1.3329
13630 | 恒流充电 | 01:07:40 | 18:54:24 | 0.4 | 3.3312 | 0.45124 | 1.4632 | 2025-02-23 13:20:55 | 1.3325
13631 | 恒流充电 | 01:07:45 | 18:54:29 | 0.39996 | 3.3314 | 0.45179 | 1.465 | 2025-02-23 13:21:00 | 1.3324
13632 | 恒流充电 | 01:07:50 | 18:54:34 | 0.40005 | 3.3314 | 0.45235 | 1.4669 | 2025-02-23 13:21:05 | 1.3327
13633 | 恒流充电 | 01:07:55 | 18:54:39 | 0.40004 | 3.3316 | 0.45291 | 1.4687 | 2025-02-23 13:21:10 | 1.3328
13634 | 恒流充电 | 01:08:00 | 18:54:44 | 0.40005 | 3.3319 | 0.45346 | 1.4706 | 2025-02-23 13:21:15 | 1.3329
13635 | 恒流充电 | 01:08:05 | 18:54:49 | 0.40004 | 3.3319 | 0.45402 | 1.4724 | 2025-02-23 13:21:20 | 1.3329
13636 | 恒流充电 | 01:08:10 | 18:54:54 | 0.40022 | 3.3322 | 0.45457 | 1.4743 | 2025-02-23 13:21:25 | 1.3336
13637 | 恒流充电 | 01:08:15 | 18:54:59 | 0.40022 | 3.3322 | 0.45513 | 1.4762 | 2025-02-23 13:21:30 | 1.3336
13638 | 恒流充电 | 01:08:20 | 18:55:04 | 0.40007 | 3.3323 | 0.45569 | 1.478 | 2025-02-23 13:21:35 | 1.3331
13639 | 恒流充电 | 01:08:25 | 18:55:09 | 0.40006 | 3.3324 | 0.45624 | 1.4799 | 2025-02-23 13:21:40 | 1.3331
13640 | 恒流充电 | 01:08:30 | 18:55:14 | 0.40024 | 3.3326 | 0.4568 | 1.4817 | 2025-02-23 13:21:45 | 1.3338
13641 | 恒流充电 | 01:08:35 | 18:55:19 | 0.40008 | 3.3325 | 0.45735 | 1.4836 | 2025-02-23 13:21:50 | 1.3333
13642 | 恒流充电 | 01:08:40 | 18:55:24 | 0.39994 | 3.3328 | 0.45791 | 1.4854 | 2025-02-23 13:21:55 | 1.3329
13643 | 恒流充电 | 01:08:45 | 18:55:29 | 0.40015 | 3.3328 | 0.45846 | 1.4873 | 2025-02-23 13:22:00 | 1.3336
13644 | 恒流充电 | 01:08:50 | 18:55:34 | 0.40029 | 3.3329 | 0.45902 | 1.4891 | 2025-02-23 13:22:05 | 1.3341
13645 | 恒流充电 | 01:08:55 | 18:55:39 | 0.40008 | 3.3331 | 0.45958 | 1.491 | 2025-02-23 13:22:10 | 1.3335
13646 | 恒流充电 | 01:09:00 | 18:55:44 | 0.40005 | 3.3333 | 0.46013 | 1.4928 | 2025-02-23 13:22:15 | 1.3335
13647 | 恒流充电 | 01:09:05 | 18:55:49 | 0.40018 | 3.3333 | 0.46069 | 1.4947 | 2025-02-23 13:22:20 | 1.334
13648 | 恒流充电 | 01:09:10 | 18:55:54 | 0.40011 | 3.3333 | 0.46124 | 1.4965 | 2025-02-23 13:22:25 | 1.3337
13649 | 恒流充电 | 01:09:15 | 18:55:59 | 0.40003 | 3.3335 | 0.4618 | 1.4984 | 2025-02-23 13:22:30 | 1.3335
13650 | 恒流充电 | 01:09:20 | 18:56:04 | 0.39997 | 3.3337 | 0.46235 | 1.5002 | 2025-02-23 13:22:35 | 1.3334
13651 | 恒流充电 | 01:09:25 | 18:56:09 | 0.40022 | 3.3338 | 0.46291 | 1.5021 | 2025-02-23 13:22:40 | 1.3343
13652 | 恒流充电 | 01:09:30 | 18:56:14 | 0.40002 | 3.3339 | 0.46347 | 1.5039 | 2025-02-23 13:22:45 | 1.3336
13653 | 恒流充电 | 01:09:35 | 18:56:19 | 0.40003 | 3.334 | 0.46402 | 1.5058 | 2025-02-23 13:22:50 | 1.3337
13654 | 恒流充电 | 01:09:40 | 18:56:24 | 0.40018 | 3.3341 | 0.46458 | 1.5076 | 2025-02-23 13:22:55 | 1.3343
13655 | 恒流充电 | 01:09:45 | 18:56:29 | 0.40005 | 3.3341 | 0.46513 | 1.5095 | 2025-02-23 13:23:00 | 1.3338
13656 | 恒流充电 | 01:09:50 | 18:56:34 | 0.40009 | 3.3341 | 0.46569 | 1.5113 | 2025-02-23 13:23:05 | 1.334
13657 | 恒流充电 | 01:09:55 | 18:56:39 | 0.4 | 3.3344 | 0.46624 | 1.5132 | 2025-02-23 13:23:10 | 1.3338
13658 | 恒流充电 | 01:10:00 | 18:56:44 | 0.40021 | 3.3343 | 0.4668 | 1.5151 | 2025-02-23 13:23:15 | 1.3345
13659 | 恒流充电 | 01:10:05 | 18:56:49 | 0.40023 | 3.3344 | 0.46736 | 1.5169 | 2025-02-23 13:23:20 | 1.3345
13660 | 恒流充电 | 01:10:10 | 18:56:54 | 0.40003 | 3.3348 | 0.46791 | 1.5188 | 2025-02-23 13:23:25 | 1.334
13661 | 恒流充电 | 01:10:15 | 18:56:59 | 0.40019 | 3.3346 | 0.46847 | 1.5206 | 2025-02-23 13:23:30 | 1.3345
13662 | 恒流充电 | 01:10:20 | 18:57:04 | 0.40021 | 3.3348 | 0.46902 | 1.5225 | 2025-02-23 13:23:35 | 1.3346
13663 | 恒流充电 | 01:10:25 | 18:57:09 | 0.40018 | 3.3348 | 0.46958 | 1.5243 | 2025-02-23 13:23:40 | 1.3345
13664 | 恒流充电 | 01:10:30 | 18:57:14 | 0.40006 | 3.3351 | 0.47013 | 1.5262 | 2025-02-23 13:23:45 | 1.3342
13665 | 恒流充电 | 01:10:35 | 18:57:19 | 0.40022 | 3.335 | 0.47069 | 1.528 | 2025-02-23 13:23:50 | 1.3348
13666 | 恒流充电 | 01:10:40 | 18:57:24 | 0.40016 | 3.3351 | 0.47125 | 1.5299 | 2025-02-23 13:23:55 | 1.3346
13667 | 恒流充电 | 01:10:45 | 18:57:29 | 0.40005 | 3.3352 | 0.4718 | 1.5317 | 2025-02-23 13:24:00 | 1.3342
13668 | 恒流充电 | 01:10:50 | 18:57:34 | 0.40038 | 3.3353 | 0.47236 | 1.5336 | 2025-02-23 13:24:05 | 1.3354
13669 | 恒流充电 | 01:10:55 | 18:57:39 | 0.40019 | 3.3354 | 0.47291 | 1.5354 | 2025-02-23 13:24:10 | 1.3348
13670 | 恒流充电 | 01:11:00 | 18:57:44 | 0.4003 | 3.3356 | 0.47347 | 1.5373 | 2025-02-23 13:24:15 | 1.3353
13671 | 恒流充电 | 01:11:05 | 18:57:49 | 0.40005 | 3.3354 | 0.47402 | 1.5392 | 2025-02-23 13:24:20 | 1.3343
13672 | 恒流充电 | 01:11:10 | 18:57:54 | 0.40009 | 3.3357 | 0.47458 | 1.541 | 2025-02-23 13:24:25 | 1.3346
13673 | 恒流充电 | 01:11:15 | 18:57:59 | 0.40016 | 3.3356 | 0.47514 | 1.5429 | 2025-02-23 13:24:30 | 1.3348
13674 | 恒流充电 | 01:11:20 | 18:58:04 | 0.40012 | 3.3356 | 0.47569 | 1.5447 | 2025-02-23 13:24:35 | 1.3346
13675 | 恒流充电 | 01:11:25 | 18:58:09 | 0.40029 | 3.3359 | 0.47625 | 1.5466 | 2025-02-23 13:24:40 | 1.3353
13676 | 恒流充电 | 01:11:30 | 18:58:14 | 0.40015 | 3.336 | 0.4768 | 1.5484 | 2025-02-23 13:24:45 | 1.3349
13677 | 恒流充电 | 01:11:35 | 18:58:19 | 0.40026 | 3.336 | 0.47736 | 1.5503 | 2025-02-23 13:24:50 | 1.3353
13678 | 恒流充电 | 01:11:40 | 18:58:24 | 0.40024 | 3.336 | 0.47791 | 1.5521 | 2025-02-23 13:24:55 | 1.3352
13679 | 恒流充电 | 01:11:45 | 18:58:29 | 0.40018 | 3.3359 | 0.47847 | 1.554 | 2025-02-23 13:25:00 | 1.335
13680 | 恒流充电 | 01:11:50 | 18:58:34 | 0.40022 | 3.3363 | 0.47903 | 1.5558 | 2025-02-23 13:25:05 | 1.3353
13681 | 恒流充电 | 01:11:55 | 18:58:39 | 0.40002 | 3.3362 | 0.47958 | 1.5577 | 2025-02-23 13:25:10 | 1.3346
13682 | 恒流充电 | 01:12:00 | 18:58:44 | 0.4002 | 3.3362 | 0.48014 | 1.5595 | 2025-02-23 13:25:15 | 1.3352
13683 | 恒流充电 | 01:12:05 | 18:58:49 | 0.40006 | 3.3363 | 0.48069 | 1.5614 | 2025-02-23 13:25:20 | 1.3347
13684 | 恒流充电 | 01:12:10 | 18:58:54 | 0.40009 | 3.3363 | 0.48125 | 1.5632 | 2025-02-23 13:25:25 | 1.3348
13685 | 恒流充电 | 01:12:15 | 18:58:59 | 0.40007 | 3.3364 | 0.4818 | 1.5651 | 2025-02-23 13:25:30 | 1.3348
13686 | 恒流充电 | 01:12:20 | 18:59:04 | 0.4002 | 3.3365 | 0.48236 | 1.567 | 2025-02-23 13:25:35 | 1.3353
13687 | 恒流充电 | 01:12:25 | 18:59:09 | 0.40021 | 3.3365 | 0.48292 | 1.5688 | 2025-02-23 13:25:40 | 1.3353
13688 | 恒流充电 | 01:12:30 | 18:59:14 | 0.40035 | 3.3367 | 0.48347 | 1.5707 | 2025-02-23 13:25:45 | 1.3359
13689 | 恒流充电 | 01:12:35 | 18:59:19 | 0.40014 | 3.3367 | 0.48403 | 1.5725 | 2025-02-23 13:25:50 | 1.3351
13690 | 恒流充电 | 01:12:40 | 18:59:24 | 0.39998 | 3.3367 | 0.48458 | 1.5744 | 2025-02-23 13:25:55 | 1.3346
13691 | 恒流充电 | 01:12:45 | 18:59:29 | 0.40005 | 3.3369 | 0.48514 | 1.5762 | 2025-02-23 13:26:00 | 1.3349
13692 | 恒流充电 | 01:12:50 | 18:59:34 | 0.40021 | 3.3371 | 0.48569 | 1.5781 | 2025-02-23 13:26:05 | 1.3355
13693 | 恒流充电 | 01:12:55 | 18:59:39 | 0.40013 | 3.3369 | 0.48625 | 1.5799 | 2025-02-23 13:26:10 | 1.3352
13694 | 恒流充电 | 01:13:00 | 18:59:44 | 0.40003 | 3.337 | 0.48681 | 1.5818 | 2025-02-23 13:26:15 | 1.3349
13695 | 恒流充电 | 01:13:05 | 18:59:49 | 0.4001 | 3.3369 | 0.48736 | 1.5836 | 2025-02-23 13:26:20 | 1.3351
13696 | 恒流充电 | 01:13:10 | 18:59:54 | 0.39999 | 3.3372 | 0.48792 | 1.5855 | 2025-02-23 13:26:25 | 1.3349
13697 | 恒流充电 | 01:13:15 | 18:59:59 | 0.40008 | 3.3372 | 0.48847 | 1.5874 | 2025-02-23 13:26:30 | 1.3352
13698 | 恒流充电 | 01:13:20 | 19:00:04 | 0.40005 | 3.3373 | 0.48903 | 1.5892 | 2025-02-23 13:26:35 | 1.3351
13699 | 恒流充电 | 01:13:25 | 19:00:09 | 0.40009 | 3.3373 | 0.48958 | 1.5911 | 2025-02-23 13:26:40 | 1.3352
13700 | 恒流充电 | 01:13:30 | 19:00:14 | 0.40018 | 3.3374 | 0.49014 | 1.5929 | 2025-02-23 13:26:45 | 1.3356
13701 | 恒流充电 | 01:13:35 | 19:00:19 | 0.39997 | 3.3375 | 0.4907 | 1.5948 | 2025-02-23 13:26:50 | 1.3349
13702 | 恒流充电 | 01:13:40 | 19:00:24 | 0.40001 | 3.3373 | 0.49125 | 1.5966 | 2025-02-23 13:26:55 | 1.335
13703 | 恒流充电 | 01:13:45 | 19:00:29 | 0.40004 | 3.3375 | 0.49181 | 1.5985 | 2025-02-23 13:27:00 | 1.3351
13704 | 恒流充电 | 01:13:50 | 19:00:34 | 0.39991 | 3.3374 | 0.49236 | 1.6003 | 2025-02-23 13:27:05 | 1.3347
13705 | 恒流充电 | 01:13:55 | 19:00:39 | 0.39996 | 3.3377 | 0.49292 | 1.6022 | 2025-02-23 13:27:10 | 1.3349
13706 | 恒流充电 | 01:14:00 | 19:00:44 | 0.40013 | 3.3374 | 0.49347 | 1.604 | 2025-02-23 13:27:15 | 1.3354
13707 | 恒流充电 | 01:14:05 | 19:00:49 | 0.40009 | 3.3377 | 0.49403 | 1.6059 | 2025-02-23 13:27:20 | 1.3354
13708 | 恒流充电 | 01:14:10 | 19:00:54 | 0.4002 | 3.3379 | 0.49459 | 1.6078 | 2025-02-23 13:27:25 | 1.3359
13709 | 恒流充电 | 01:14:15 | 19:00:59 | 0.40003 | 3.3379 | 0.49514 | 1.6096 | 2025-02-23 13:27:30 | 1.3353
13710 | 恒流充电 | 01:14:20 | 19:01:04 | 0.4 | 3.3381 | 0.4957 | 1.6115 | 2025-02-23 13:27:35 | 1.3353
13711 | 恒流充电 | 01:14:25 | 19:01:09 | 0.40014 | 3.3378 | 0.49625 | 1.6133 | 2025-02-23 13:27:40 | 1.3356
13712 | 恒流充电 | 01:14:30 | 19:01:14 | 0.39987 | 3.3379 | 0.49681 | 1.6152 | 2025-02-23 13:27:45 | 1.3347
13713 | 恒流充电 | 01:14:35 | 19:01:19 | 0.40004 | 3.338 | 0.49736 | 1.617 | 2025-02-23 13:27:50 | 1.3353
13714 | 恒流充电 | 01:14:40 | 19:01:24 | 0.40008 | 3.338 | 0.49792 | 1.6189 | 2025-02-23 13:27:55 | 1.3355
13715 | 恒流充电 | 01:14:45 | 19:01:29 | 0.40005 | 3.338 | 0.49847 | 1.6207 | 2025-02-23 13:28:00 | 1.3354
13716 | 恒流充电 | 01:14:50 | 19:01:34 | 0.40017 | 3.338 | 0.49903 | 1.6226 | 2025-02-23 13:28:05 | 1.3358
13717 | 恒流充电 | 01:14:55 | 19:01:39 | 0.4001 | 3.3381 | 0.49959 | 1.6245 | 2025-02-23 13:28:10 | 1.3356
13718 | 恒流充电 | 01:15:00 | 19:01:44 | 0.40017 | 3.3382 | 0.50014 | 1.6263 | 2025-02-23 13:28:15 | 1.3359
13719 | 恒流充电 | 01:15:05 | 19:01:49 | 0.40025 | 3.3385 | 0.5007 | 1.6282 | 2025-02-23 13:28:20 | 1.3362
13720 | 恒流充电 | 01:15:10 | 19:01:54 | 0.40013 | 3.3383 | 0.50125 | 1.63 | 2025-02-23 13:28:25 | 1.3357
13721 | 恒流充电 | 01:15:15 | 19:01:59 | 0.40009 | 3.3385 | 0.50181 | 1.6319 | 2025-02-23 13:28:30 | 1.3357
13722 | 恒流充电 | 01:15:20 | 19:02:04 | 0.40005 | 3.3385 | 0.50237 | 1.6337 | 2025-02-23 13:28:35 | 1.3356
13723 | 恒流充电 | 01:15:25 | 19:02:09 | 0.40038 | 3.3385 | 0.50292 | 1.6356 | 2025-02-23 13:28:40 | 1.3367
13724 | 恒流充电 | 01:15:30 | 19:02:14 | 0.40004 | 3.3386 | 0.50348 | 1.6374 | 2025-02-23 13:28:45 | 1.3356
13725 | 恒流充电 | 01:15:35 | 19:02:19 | 0.40011 | 3.3387 | 0.50403 | 1.6393 | 2025-02-23 13:28:50 | 1.3358
13726 | 恒流充电 | 01:15:40 | 19:02:24 | 0.40022 | 3.3388 | 0.50459 | 1.6411 | 2025-02-23 13:28:55 | 1.3363
13727 | 恒流充电 | 01:15:45 | 19:02:29 | 0.40006 | 3.3384 | 0.50514 | 1.643 | 2025-02-23 13:29:00 | 1.3355
13728 | 恒流充电 | 01:15:50 | 19:02:34 | 0.39998 | 3.3388 | 0.5057 | 1.6449 | 2025-02-23 13:29:05 | 1.3354
13729 | 恒流充电 | 01:15:55 | 19:02:39 | 0.40008 | 3.3388 | 0.50626 | 1.6467 | 2025-02-23 13:29:10 | 1.3358
13730 | 恒流充电 | 01:16:00 | 19:02:44 | 0.40018 | 3.3389 | 0.50681 | 1.6486 | 2025-02-23 13:29:15 | 1.3362
13731 | 恒流充电 | 01:16:05 | 19:02:49 | 0.40006 | 3.3388 | 0.50737 | 1.6504 | 2025-02-23 13:29:20 | 1.3357
13732 | 恒流充电 | 01:16:10 | 19:02:54 | 0.40004 | 3.3389 | 0.50792 | 1.6523 | 2025-02-23 13:29:25 | 1.3357
13733 | 恒流充电 | 01:16:15 | 19:02:59 | 0.40022 | 3.339 | 0.50848 | 1.6541 | 2025-02-23 13:29:30 | 1.3363
13734 | 恒流充电 | 01:16:20 | 19:03:04 | 0.40011 | 3.339 | 0.50903 | 1.656 | 2025-02-23 13:29:35 | 1.336
13735 | 恒流充电 | 01:16:25 | 19:03:09 | 0.40024 | 3.3391 | 0.50959 | 1.6578 | 2025-02-23 13:29:40 | 1.3364
13736 | 恒流充电 | 01:16:30 | 19:03:14 | 0.4002 | 3.3392 | 0.51015 | 1.6597 | 2025-02-23 13:29:45 | 1.3363
13737 | 恒流充电 | 01:16:35 | 19:03:19 | 0.39999 | 3.3392 | 0.5107 | 1.6616 | 2025-02-23 13:29:50 | 1.3356
13738 | 恒流充电 | 01:16:40 | 19:03:24 | 0.40018 | 3.3391 | 0.51126 | 1.6634 | 2025-02-23 13:29:55 | 1.3362
13739 | 恒流充电 | 01:16:45 | 19:03:29 | 0.4001 | 3.3394 | 0.51181 | 1.6653 | 2025-02-23 13:30:00 | 1.3361
13740 | 恒流充电 | 01:16:50 | 19:03:34 | 0.40018 | 3.3393 | 0.51237 | 1.6671 | 2025-02-23 13:30:05 | 1.3363
13741 | 恒流充电 | 01:16:55 | 19:03:39 | 0.40008 | 3.3395 | 0.51292 | 1.669 | 2025-02-23 13:30:10 | 1.3361
13742 | 恒流充电 | 01:17:00 | 19:03:44 | 0.40016 | 3.3394 | 0.51348 | 1.6708 | 2025-02-23 13:30:15 | 1.3363
13743 | 恒流充电 | 01:17:05 | 19:03:49 | 0.40009 | 3.3394 | 0.51404 | 1.6727 | 2025-02-23 13:30:20 | 1.3361
13744 | 恒流充电 | 01:17:10 | 19:03:54 | 0.40011 | 3.3393 | 0.51459 | 1.6745 | 2025-02-23 13:30:25 | 1.3361
13745 | 恒流充电 | 01:17:15 | 19:03:59 | 0.40011 | 3.3395 | 0.51515 | 1.6764 | 2025-02-23 13:30:30 | 1.3362
13746 | 恒流充电 | 01:17:20 | 19:04:04 | 0.40003 | 3.3396 | 0.5157 | 1.6783 | 2025-02-23 13:30:35 | 1.3359
13747 | 恒流充电 | 01:17:25 | 19:04:09 | 0.39988 | 3.3398 | 0.51626 | 1.6801 | 2025-02-23 13:30:40 | 1.3355
13748 | 恒流充电 | 01:17:30 | 19:04:14 | 0.40018 | 3.3398 | 0.51681 | 1.682 | 2025-02-23 13:30:45 | 1.3365
13749 | 恒流充电 | 01:17:35 | 19:04:19 | 0.40017 | 3.3394 | 0.51737 | 1.6838 | 2025-02-23 13:30:50 | 1.3363
13750 | 恒流充电 | 01:17:40 | 19:04:24 | 0.39999 | 3.3398 | 0.51793 | 1.6857 | 2025-02-23 13:30:55 | 1.3359
13751 | 恒流充电 | 01:17:45 | 19:04:29 | 0.40015 | 3.3397 | 0.51848 | 1.6875 | 2025-02-23 13:31:00 | 1.3364
13752 | 恒流充电 | 01:17:50 | 19:04:34 | 0.40012 | 3.3399 | 0.51904 | 1.6894 | 2025-02-23 13:31:05 | 1.3363
13753 | 恒流充电 | 01:17:55 | 19:04:39 | 0.39995 | 3.3399 | 0.51959 | 1.6913 | 2025-02-23 13:31:10 | 1.3358
13754 | 恒流充电 | 01:18:00 | 19:04:44 | 0.39995 | 3.3397 | 0.52015 | 1.6931 | 2025-02-23 13:31:15 | 1.3357
13755 | 恒流充电 | 01:18:05 | 19:04:49 | 0.40006 | 3.3399 | 0.5207 | 1.695 | 2025-02-23 13:31:20 | 1.3361
13756 | 恒流充电 | 01:18:10 | 19:04:54 | 0.40011 | 3.34 | 0.52126 | 1.6968 | 2025-02-23 13:31:25 | 1.3364
13757 | 恒流充电 | 01:18:15 | 19:04:59 | 0.40015 | 3.3399 | 0.52182 | 1.6987 | 2025-02-23 13:31:30 | 1.3364
13758 | 恒流充电 | 01:18:20 | 19:05:04 | 0.40019 | 3.3401 | 0.52237 | 1.7005 | 2025-02-23 13:31:35 | 1.3367
13759 | 恒流充电 | 01:18:25 | 19:05:09 | 0.4002 | 3.3403 | 0.52293 | 1.7024 | 2025-02-23 13:31:40 | 1.3368
13760 | 恒流充电 | 01:18:30 | 19:05:14 | 0.4003 | 3.3401 | 0.52348 | 1.7042 | 2025-02-23 13:31:45 | 1.3371
13761 | 恒流充电 | 01:18:35 | 19:05:19 | 0.40035 | 3.3402 | 0.52404 | 1.7061 | 2025-02-23 13:31:50 | 1.3372
13762 | 恒流充电 | 01:18:40 | 19:05:24 | 0.39996 | 3.3401 | 0.52459 | 1.708 | 2025-02-23 13:31:55 | 1.3359
13763 | 恒流充电 | 01:18:45 | 19:05:29 | 0.4001 | 3.3404 | 0.52515 | 1.7098 | 2025-02-23 13:32:00 | 1.3365
13764 | 恒流充电 | 01:18:50 | 19:05:34 | 0.40007 | 3.3402 | 0.52571 | 1.7117 | 2025-02-23 13:32:05 | 1.3363
13765 | 恒流充电 | 01:18:55 | 19:05:39 | 0.40008 | 3.3402 | 0.52626 | 1.7135 | 2025-02-23 13:32:10 | 1.3364
13766 | 恒流充电 | 01:19:00 | 19:05:44 | 0.40041 | 3.3404 | 0.52682 | 1.7154 | 2025-02-23 13:32:15 | 1.3375
13767 | 恒流充电 | 01:19:05 | 19:05:49 | 0.4001 | 3.3404 | 0.52737 | 1.7172 | 2025-02-23 13:32:20 | 1.3365
13768 | 恒流充电 | 01:19:10 | 19:05:54 | 0.40005 | 3.3405 | 0.52793 | 1.7191 | 2025-02-23 13:32:25 | 1.3364
13769 | 恒流充电 | 01:19:15 | 19:05:59 | 0.39997 | 3.3405 | 0.52848 | 1.721 | 2025-02-23 13:32:30 | 1.3361
13770 | 恒流充电 | 01:19:20 | 19:06:04 | 0.40018 | 3.3406 | 0.52904 | 1.7228 | 2025-02-23 13:32:35 | 1.3368
13771 | 恒流充电 | 01:19:25 | 19:06:09 | 0.40003 | 3.3406 | 0.5296 | 1.7247 | 2025-02-23 13:32:40 | 1.3363
13772 | 恒流充电 | 01:19:30 | 19:06:14 | 0.40012 | 3.3406 | 0.53015 | 1.7265 | 2025-02-23 13:32:45 | 1.3367
13773 | 恒流充电 | 01:19:35 | 19:06:19 | 0.39999 | 3.3407 | 0.53071 | 1.7284 | 2025-02-23 13:32:50 | 1.3362
13774 | 恒流充电 | 01:19:40 | 19:06:24 | 0.40012 | 3.3407 | 0.53126 | 1.7302 | 2025-02-23 13:32:55 | 1.3367
13775 | 恒流充电 | 01:19:45 | 19:06:29 | 0.40015 | 3.3408 | 0.53182 | 1.7321 | 2025-02-23 13:33:00 | 1.3368
13776 | 恒流充电 | 01:19:50 | 19:06:34 | 0.40012 | 3.3408 | 0.53237 | 1.7339 | 2025-02-23 13:33:05 | 1.3367
13777 | 恒流充电 | 01:19:55 | 19:06:39 | 0.40008 | 3.3409 | 0.53293 | 1.7358 | 2025-02-23 13:33:10 | 1.3366
13778 | 恒流充电 | 01:20:00 | 19:06:44 | 0.40007 | 3.341 | 0.53349 | 1.7377 | 2025-02-23 13:33:15 | 1.3366
13779 | 恒流充电 | 01:20:05 | 19:06:49 | 0.40004 | 3.3406 | 0.53404 | 1.7395 | 2025-02-23 13:33:20 | 1.3364
13780 | 恒流充电 | 01:20:10 | 19:06:54 | 0.4001 | 3.3408 | 0.5346 | 1.7414 | 2025-02-23 13:33:25 | 1.3366
13781 | 恒流充电 | 01:20:15 | 19:06:59 | 0.40011 | 3.3408 | 0.53515 | 1.7432 | 2025-02-23 13:33:30 | 1.3367
13782 | 恒流充电 | 01:20:20 | 19:07:04 | 0.40028 | 3.341 | 0.53571 | 1.7451 | 2025-02-23 13:33:35 | 1.3374
13783 | 恒流充电 | 01:20:25 | 19:07:09 | 0.40006 | 3.3411 | 0.53626 | 1.7469 | 2025-02-23 13:33:40 | 1.3366
13784 | 恒流充电 | 01:20:30 | 19:07:14 | 0.40016 | 3.3411 | 0.53682 | 1.7488 | 2025-02-23 13:33:45 | 1.337
13785 | 恒流充电 | 01:20:35 | 19:07:19 | 0.4001 | 3.3409 | 0.53738 | 1.7507 | 2025-02-23 13:33:50 | 1.3367
13786 | 恒流充电 | 01:20:40 | 19:07:24 | 0.40007 | 3.3411 | 0.53793 | 1.7525 | 2025-02-23 13:33:55 | 1.3367
13787 | 恒流充电 | 01:20:45 | 19:07:29 | 0.40018 | 3.341 | 0.53849 | 1.7544 | 2025-02-23 13:34:00 | 1.337
13788 | 恒流充电 | 01:20:50 | 19:07:34 | 0.40015 | 3.341 | 0.53904 | 1.7562 | 2025-02-23 13:34:05 | 1.3369
13789 | 恒流充电 | 01:20:55 | 19:07:39 | 0.40003 | 3.3411 | 0.5396 | 1.7581 | 2025-02-23 13:34:10 | 1.3365
13790 | 恒流充电 | 01:21:00 | 19:07:44 | 0.40027 | 3.341 | 0.54016 | 1.7599 | 2025-02-23 13:34:15 | 1.3373
13791 | 恒流充电 | 01:21:05 | 19:07:49 | 0.39999 | 3.3411 | 0.54071 | 1.7618 | 2025-02-23 13:34:20 | 1.3364
13792 | 恒流充电 | 01:21:10 | 19:07:54 | 0.40002 | 3.3412 | 0.54127 | 1.7637 | 2025-02-23 13:34:25 | 1.3365
13793 | 恒流充电 | 01:21:15 | 19:07:59 | 0.40017 | 3.3414 | 0.54182 | 1.7655 | 2025-02-23 13:34:30 | 1.3371
13794 | 恒流充电 | 01:21:20 | 19:08:04 | 0.40016 | 3.3413 | 0.54238 | 1.7674 | 2025-02-23 13:34:35 | 1.3371
13795 | 恒流充电 | 01:21:25 | 19:08:09 | 0.4001 | 3.3414 | 0.54293 | 1.7692 | 2025-02-23 13:34:40 | 1.3369
13796 | 恒流充电 | 01:21:30 | 19:08:14 | 0.40033 | 3.3414 | 0.54349 | 1.7711 | 2025-02-23 13:34:45 | 1.3377
13797 | 恒流充电 | 01:21:35 | 19:08:19 | 0.40012 | 3.3411 | 0.54404 | 1.7729 | 2025-02-23 13:34:50 | 1.3368
13798 | 恒流充电 | 01:21:40 | 19:08:24 | 0.40009 | 3.3416 | 0.5446 | 1.7748 | 2025-02-23 13:34:55 | 1.3369
13799 | 恒流充电 | 01:21:45 | 19:08:29 | 0.39998 | 3.3416 | 0.54516 | 1.7767 | 2025-02-23 13:35:00 | 1.3365
13800 | 恒流充电 | 01:21:50 | 19:08:34 | 0.40011 | 3.3414 | 0.54571 | 1.7785 | 2025-02-23 13:35:05 | 1.3369
13801 | 恒流充电 | 01:21:55 | 19:08:39 | 0.40039 | 3.3415 | 0.54627 | 1.7804 | 2025-02-23 13:35:10 | 1.3379
13802 | 恒流充电 | 01:22:00 | 19:08:44 | 0.40011 | 3.3414 | 0.54682 | 1.7822 | 2025-02-23 13:35:15 | 1.3369
13803 | 恒流充电 | 01:22:05 | 19:08:49 | 0.40003 | 3.3417 | 0.54738 | 1.7841 | 2025-02-23 13:35:20 | 1.3368
13804 | 恒流充电 | 01:22:10 | 19:08:54 | 0.40018 | 3.3414 | 0.54793 | 1.7859 | 2025-02-23 13:35:25 | 1.3372
13805 | 恒流充电 | 01:22:15 | 19:08:59 | 0.40019 | 3.3416 | 0.54849 | 1.7878 | 2025-02-23 13:35:30 | 1.3373
13806 | 恒流充电 | 01:22:20 | 19:09:04 | 0.40016 | 3.3417 | 0.54905 | 1.7897 | 2025-02-23 13:35:35 | 1.3372
13807 | 恒流充电 | 01:22:25 | 19:09:09 | 0.40009 | 3.3416 | 0.5496 | 1.7915 | 2025-02-23 13:35:40 | 1.3369
13808 | 恒流充电 | 01:22:30 | 19:09:14 | 0.40009 | 3.3415 | 0.55016 | 1.7934 | 2025-02-23 13:35:45 | 1.3369
13809 | 恒流充电 | 01:22:35 | 19:09:19 | 0.4001 | 3.3418 | 0.55071 | 1.7952 | 2025-02-23 13:35:50 | 1.3371
13810 | 恒流充电 | 01:22:40 | 19:09:24 | 0.40013 | 3.3419 | 0.55127 | 1.7971 | 2025-02-23 13:35:55 | 1.3372
13811 | 恒流充电 | 01:22:45 | 19:09:29 | 0.4 | 3.3415 | 0.55182 | 1.7989 | 2025-02-23 13:36:00 | 1.3366
13812 | 恒流充电 | 01:22:50 | 19:09:34 | 0.4001 | 3.3417 | 0.55238 | 1.8008 | 2025-02-23 13:36:05 | 1.337
13813 | 恒流充电 | 01:22:55 | 19:09:39 | 0.40012 | 3.3419 | 0.55294 | 1.8026 | 2025-02-23 13:36:10 | 1.3372
13814 | 恒流充电 | 01:23:00 | 19:09:44 | 0.40006 | 3.3417 | 0.55349 | 1.8045 | 2025-02-23 13:36:15 | 1.3369
13815 | 恒流充电 | 01:23:05 | 19:09:49 | 0.4001 | 3.3419 | 0.55405 | 1.8064 | 2025-02-23 13:36:20 | 1.3371
13816 | 恒流充电 | 01:23:10 | 19:09:54 | 0.4 | 3.3419 | 0.5546 | 1.8082 | 2025-02-23 13:36:25 | 1.3368
13817 | 恒流充电 | 01:23:15 | 19:09:59 | 0.40017 | 3.3419 | 0.55516 | 1.8101 | 2025-02-23 13:36:30 | 1.3373
13818 | 恒流充电 | 01:23:20 | 19:10:04 | 0.40031 | 3.3418 | 0.55571 | 1.8119 | 2025-02-23 13:36:35 | 1.3378
13819 | 恒流充电 | 01:23:25 | 19:10:09 | 0.40023 | 3.3418 | 0.55627 | 1.8138 | 2025-02-23 13:36:40 | 1.3375
13820 | 恒流充电 | 01:23:30 | 19:10:14 | 0.40009 | 3.3419 | 0.55683 | 1.8156 | 2025-02-23 13:36:45 | 1.3371
13821 | 恒流充电 | 01:23:35 | 19:10:19 | 0.40014 | 3.3418 | 0.55738 | 1.8175 | 2025-02-23 13:36:50 | 1.3372
13822 | 恒流充电 | 01:23:40 | 19:10:24 | 0.4002 | 3.342 | 0.55794 | 1.8194 | 2025-02-23 13:36:55 | 1.3374
13823 | 恒流充电 | 01:23:45 | 19:10:29 | 0.40019 | 3.342 | 0.55849 | 1.8212 | 2025-02-23 13:37:00 | 1.3374
13824 | 恒流充电 | 01:23:50 | 19:10:34 | 0.4002 | 3.3419 | 0.55905 | 1.8231 | 2025-02-23 13:37:05 | 1.3374
13825 | 恒流充电 | 01:23:55 | 19:10:39 | 0.40012 | 3.3421 | 0.55961 | 1.8249 | 2025-02-23 13:37:10 | 1.3372
13826 | 恒流充电 | 01:24:00 | 19:10:44 | 0.40008 | 3.342 | 0.56016 | 1.8268 | 2025-02-23 13:37:15 | 1.3371
13827 | 恒流充电 | 01:24:05 | 19:10:49 | 0.40004 | 3.3422 | 0.56072 | 1.8286 | 2025-02-23 13:37:20 | 1.337
13828 | 恒流充电 | 01:24:10 | 19:10:54 | 0.40007 | 3.3422 | 0.56127 | 1.8305 | 2025-02-23 13:37:25 | 1.3371
13829 | 恒流充电 | 01:24:15 | 19:10:59 | 0.40027 | 3.3421 | 0.56183 | 1.8324 | 2025-02-23 13:37:30 | 1.3377
13830 | 恒流充电 | 01:24:20 | 19:11:04 | 0.40003 | 3.3422 | 0.56238 | 1.8342 | 2025-02-23 13:37:35 | 1.3369
13831 | 恒流充电 | 01:24:25 | 19:11:09 | 0.40015 | 3.3423 | 0.56294 | 1.8361 | 2025-02-23 13:37:40 | 1.3374
13832 | 恒流充电 | 01:24:30 | 19:11:14 | 0.40018 | 3.3424 | 0.5635 | 1.8379 | 2025-02-23 13:37:45 | 1.3376
13833 | 恒流充电 | 01:24:35 | 19:11:19 | 0.40028 | 3.3421 | 0.56405 | 1.8398 | 2025-02-23 13:37:50 | 1.3378
13834 | 恒流充电 | 01:24:40 | 19:11:24 | 0.40021 | 3.3422 | 0.56461 | 1.8416 | 2025-02-23 13:37:55 | 1.3376
13835 | 恒流充电 | 01:24:45 | 19:11:29 | 0.40012 | 3.3423 | 0.56516 | 1.8435 | 2025-02-23 13:38:00 | 1.3373
13836 | 恒流充电 | 01:24:50 | 19:11:34 | 0.40004 | 3.3424 | 0.56572 | 1.8454 | 2025-02-23 13:38:05 | 1.3371
13837 | 恒流充电 | 01:24:55 | 19:11:39 | 0.40017 | 3.3422 | 0.56627 | 1.8472 | 2025-02-23 13:38:10 | 1.3374
13838 | 恒流充电 | 01:25:00 | 19:11:44 | 0.40012 | 3.3423 | 0.56683 | 1.8491 | 2025-02-23 13:38:15 | 1.3373
13839 | 恒流充电 | 01:25:05 | 19:11:49 | 0.40023 | 3.3424 | 0.56738 | 1.8509 | 2025-02-23 13:38:20 | 1.3377
13840 | 恒流充电 | 01:25:10 | 19:11:54 | 0.40017 | 3.3423 | 0.56794 | 1.8528 | 2025-02-23 13:38:25 | 1.3375
13841 | 恒流充电 | 01:25:15 | 19:11:59 | 0.40021 | 3.3423 | 0.5685 | 1.8547 | 2025-02-23 13:38:30 | 1.3376
13842 | 恒流充电 | 01:25:20 | 19:12:04 | 0.40027 | 3.3423 | 0.56905 | 1.8565 | 2025-02-23 13:38:35 | 1.3378
13843 | 恒流充电 | 01:25:25 | 19:12:09 | 0.40006 | 3.3423 | 0.56961 | 1.8584 | 2025-02-23 13:38:40 | 1.3371
13844 | 恒流充电 | 01:25:30 | 19:12:14 | 0.39997 | 3.3424 | 0.57016 | 1.8602 | 2025-02-23 13:38:45 | 1.3369
13845 | 恒流充电 | 01:25:35 | 19:12:19 | 0.40025 | 3.3425 | 0.57072 | 1.8621 | 2025-02-23 13:38:50 | 1.3378
13846 | 恒流充电 | 01:25:40 | 19:12:24 | 0.40002 | 3.3424 | 0.57127 | 1.8639 | 2025-02-23 13:38:55 | 1.337
13847 | 恒流充电 | 01:25:45 | 19:12:29 | 0.40005 | 3.3424 | 0.57183 | 1.8658 | 2025-02-23 13:39:00 | 1.3371
13848 | 恒流充电 | 01:25:50 | 19:12:34 | 0.40003 | 3.3424 | 0.57239 | 1.8677 | 2025-02-23 13:39:05 | 1.3371
13849 | 恒流充电 | 01:25:55 | 19:12:39 | 0.40027 | 3.3425 | 0.57294 | 1.8695 | 2025-02-23 13:39:10 | 1.3379
13850 | 恒流充电 | 01:26:00 | 19:12:44 | 0.40014 | 3.3424 | 0.5735 | 1.8714 | 2025-02-23 13:39:15 | 1.3375
13851 | 恒流充电 | 01:26:05 | 19:12:49 | 0.40002 | 3.3425 | 0.57405 | 1.8732 | 2025-02-23 13:39:20 | 1.3371
13852 | 恒流充电 | 01:26:10 | 19:12:54 | 0.39986 | 3.3424 | 0.57461 | 1.8751 | 2025-02-23 13:39:25 | 1.3365
13853 | 恒流充电 | 01:26:15 | 19:12:59 | 0.40009 | 3.3425 | 0.57516 | 1.8769 | 2025-02-23 13:39:30 | 1.3373
13854 | 恒流充电 | 01:26:20 | 19:13:04 | 0.40012 | 3.3425 | 0.57572 | 1.8788 | 2025-02-23 13:39:35 | 1.3374
13855 | 恒流充电 | 01:26:25 | 19:13:09 | 0.40003 | 3.3425 | 0.57628 | 1.8807 | 2025-02-23 13:39:40 | 1.3371
13856 | 恒流充电 | 01:26:30 | 19:13:14 | 0.4002 | 3.3426 | 0.57683 | 1.8825 | 2025-02-23 13:39:45 | 1.3377
13857 | 恒流充电 | 01:26:35 | 19:13:19 | 0.39999 | 3.3424 | 0.57739 | 1.8844 | 2025-02-23 13:39:50 | 1.3369
13858 | 恒流充电 | 01:26:40 | 19:13:24 | 0.40021 | 3.3426 | 0.57794 | 1.8862 | 2025-02-23 13:39:55 | 1.3377
13859 | 恒流充电 | 01:26:45 | 19:13:29 | 0.40013 | 3.3425 | 0.5785 | 1.8881 | 2025-02-23 13:40:00 | 1.3374
13860 | 恒流充电 | 01:26:50 | 19:13:34 | 0.40021 | 3.3425 | 0.57905 | 1.8899 | 2025-02-23 13:40:05 | 1.3377
13861 | 恒流充电 | 01:26:55 | 19:13:39 | 0.40004 | 3.3428 | 0.57961 | 1.8918 | 2025-02-23 13:40:10 | 1.3373
13862 | 恒流充电 | 01:27:00 | 19:13:44 | 0.40015 | 3.3424 | 0.58017 | 1.8937 | 2025-02-23 13:40:15 | 1.3375
13863 | 恒流充电 | 01:27:05 | 19:13:49 | 0.4 | 3.3425 | 0.58072 | 1.8955 | 2025-02-23 13:40:20 | 1.337
13864 | 恒流充电 | 01:27:10 | 19:13:54 | 0.4001 | 3.3426 | 0.58128 | 1.8974 | 2025-02-23 13:40:25 | 1.3374
13865 | 恒流充电 | 01:27:15 | 19:13:59 | 0.40006 | 3.3427 | 0.58183 | 1.8992 | 2025-02-23 13:40:30 | 1.3373
13866 | 恒流充电 | 01:27:20 | 19:14:04 | 0.40008 | 3.3426 | 0.58239 | 1.9011 | 2025-02-23 13:40:35 | 1.3373
13867 | 恒流充电 | 01:27:25 | 19:14:09 | 0.40009 | 3.3428 | 0.58294 | 1.9029 | 2025-02-23 13:40:40 | 1.3374
13868 | 恒流充电 | 01:27:30 | 19:14:14 | 0.4002 | 3.3428 | 0.5835 | 1.9048 | 2025-02-23 13:40:45 | 1.3378
13869 | 恒流充电 | 01:27:35 | 19:14:19 | 0.40032 | 3.3427 | 0.58406 | 1.9067 | 2025-02-23 13:40:50 | 1.3381
13870 | 恒流充电 | 01:27:40 | 19:14:24 | 0.40013 | 3.3428 | 0.58461 | 1.9085 | 2025-02-23 13:40:55 | 1.3375
13871 | 恒流充电 | 01:27:45 | 19:14:29 | 0.40008 | 3.3428 | 0.58517 | 1.9104 | 2025-02-23 13:41:00 | 1.3374
13872 | 恒流充电 | 01:27:50 | 19:14:34 | 0.40026 | 3.3428 | 0.58572 | 1.9122 | 2025-02-23 13:41:05 | 1.338
13873 | 恒流充电 | 01:27:55 | 19:14:39 | 0.40025 | 3.3428 | 0.58628 | 1.9141 | 2025-02-23 13:41:10 | 1.338
13874 | 恒流充电 | 01:28:00 | 19:14:44 | 0.40004 | 3.3429 | 0.58683 | 1.9159 | 2025-02-23 13:41:15 | 1.3373
13875 | 恒流充电 | 01:28:05 | 19:14:49 | 0.40007 | 3.3428 | 0.58739 | 1.9178 | 2025-02-23 13:41:20 | 1.3374
13876 | 恒流充电 | 01:28:10 | 19:14:54 | 0.40007 | 3.3429 | 0.58795 | 1.9197 | 2025-02-23 13:41:25 | 1.3374
13877 | 恒流充电 | 01:28:15 | 19:14:59 | 0.40012 | 3.3428 | 0.5885 | 1.9215 | 2025-02-23 13:41:30 | 1.3375
13878 | 恒流充电 | 01:28:20 | 19:15:04 | 0.40014 | 3.3427 | 0.58906 | 1.9234 | 2025-02-23 13:41:35 | 1.3375
13879 | 恒流充电 | 01:28:25 | 19:15:09 | 0.40022 | 3.3428 | 0.58961 | 1.9252 | 2025-02-23 13:41:40 | 1.3379
13880 | 恒流充电 | 01:28:30 | 19:15:14 | 0.40007 | 3.3426 | 0.59017 | 1.9271 | 2025-02-23 13:41:45 | 1.3373
13881 | 恒流充电 | 01:28:35 | 19:15:19 | 0.40007 | 3.3429 | 0.59072 | 1.929 | 2025-02-23 13:41:50 | 1.3374
13882 | 恒流充电 | 01:28:40 | 19:15:24 | 0.40011 | 3.3429 | 0.59128 | 1.9308 | 2025-02-23 13:41:55 | 1.3375
13883 | 恒流充电 | 01:28:45 | 19:15:29 | 0.40017 | 3.3429 | 0.59184 | 1.9327 | 2025-02-23 13:42:00 | 1.3377
13884 | 恒流充电 | 01:28:50 | 19:15:34 | 0.4002 | 3.3429 | 0.59239 | 1.9345 | 2025-02-23 13:42:05 | 1.3378
13885 | 恒流充电 | 01:28:55 | 19:15:39 | 0.40026 | 3.3428 | 0.59295 | 1.9364 | 2025-02-23 13:42:10 | 1.338
13886 | 恒流充电 | 01:29:00 | 19:15:44 | 0.40018 | 3.3429 | 0.5935 | 1.9382 | 2025-02-23 13:42:15 | 1.3377
13887 | 恒流充电 | 01:29:05 | 19:15:49 | 0.40027 | 3.343 | 0.59406 | 1.9401 | 2025-02-23 13:42:20 | 1.3381
13888 | 恒流充电 | 01:29:10 | 19:15:54 | 0.40012 | 3.3428 | 0.59461 | 1.942 | 2025-02-23 13:42:25 | 1.3375
13889 | 恒流充电 | 01:29:15 | 19:15:59 | 0.40003 | 3.3429 | 0.59517 | 1.9438 | 2025-02-23 13:42:30 | 1.3373
13890 | 恒流充电 | 01:29:20 | 19:16:04 | 0.40004 | 3.3429 | 0.59573 | 1.9457 | 2025-02-23 13:42:35 | 1.3373
13891 | 恒流充电 | 01:29:25 | 19:16:09 | 0.40014 | 3.343 | 0.59628 | 1.9475 | 2025-02-23 13:42:40 | 1.3377
13892 | 恒流充电 | 01:29:30 | 19:16:14 | 0.39995 | 3.343 | 0.59684 | 1.9494 | 2025-02-23 13:42:45 | 1.337
13893 | 恒流充电 | 01:29:35 | 19:16:19 | 0.39991 | 3.343 | 0.59739 | 1.9512 | 2025-02-23 13:42:50 | 1.3369
13894 | 恒流充电 | 01:29:40 | 19:16:24 | 0.40019 | 3.3429 | 0.59795 | 1.9531 | 2025-02-23 13:42:55 | 1.3378
13895 | 恒流充电 | 01:29:45 | 19:16:29 | 0.40017 | 3.343 | 0.5985 | 1.955 | 2025-02-23 13:43:00 | 1.3378
13896 | 恒流充电 | 01:29:50 | 19:16:34 | 0.40026 | 3.3432 | 0.59906 | 1.9568 | 2025-02-23 13:43:05 | 1.3381
13897 | 恒流充电 | 01:29:55 | 19:16:39 | 0.4 | 3.343 | 0.59962 | 1.9587 | 2025-02-23 13:43:10 | 1.3372
13898 | 恒流充电 | 01:30:00 | 19:16:44 | 0.40015 | 3.343 | 0.60017 | 1.9605 | 2025-02-23 13:43:15 | 1.3377
13899 | 恒流充电 | 01:30:05 | 19:16:49 | 0.39998 | 3.3431 | 0.60073 | 1.9624 | 2025-02-23 13:43:20 | 1.3372
13900 | 恒流充电 | 01:30:10 | 19:16:54 | 0.4002 | 3.343 | 0.60128 | 1.9642 | 2025-02-23 13:43:25 | 1.3379
13901 | 恒流充电 | 01:30:15 | 19:16:59 | 0.40015 | 3.3431 | 0.60184 | 1.9661 | 2025-02-23 13:43:30 | 1.3377
13902 | 恒流充电 | 01:30:20 | 19:17:04 | 0.40016 | 3.3431 | 0.60239 | 1.968 | 2025-02-23 13:43:35 | 1.3378
13903 | 恒流充电 | 01:30:25 | 19:17:09 | 0.40004 | 3.3429 | 0.60295 | 1.9698 | 2025-02-23 13:43:40 | 1.3373
13904 | 恒流充电 | 01:30:30 | 19:17:14 | 0.40019 | 3.3432 | 0.60351 | 1.9717 | 2025-02-23 13:43:45 | 1.3379
13905 | 恒流充电 | 01:30:35 | 19:17:19 | 0.40015 | 3.3432 | 0.60406 | 1.9735 | 2025-02-23 13:43:50 | 1.3378
13906 | 恒流充电 | 01:30:40 | 19:17:24 | 0.4001 | 3.3431 | 0.60462 | 1.9754 | 2025-02-23 13:43:55 | 1.3376
13907 | 恒流充电 | 01:30:45 | 19:17:29 | 0.40037 | 3.3429 | 0.60517 | 1.9773 | 2025-02-23 13:44:00 | 1.3384
13908 | 恒流充电 | 01:30:50 | 19:17:34 | 0.40014 | 3.3431 | 0.60573 | 1.9791 | 2025-02-23 13:44:05 | 1.3377
13909 | 恒流充电 | 01:30:55 | 19:17:39 | 0.40011 | 3.3431 | 0.60628 | 1.981 | 2025-02-23 13:44:10 | 1.3376
13910 | 恒流充电 | 01:31:00 | 19:17:44 | 0.40013 | 3.343 | 0.60684 | 1.9828 | 2025-02-23 13:44:15 | 1.3377
13911 | 恒流充电 | 01:31:05 | 19:17:49 | 0.39993 | 3.3433 | 0.6074 | 1.9847 | 2025-02-23 13:44:20 | 1.3371
13912 | 恒流充电 | 01:31:10 | 19:17:54 | 0.39997 | 3.3431 | 0.60795 | 1.9865 | 2025-02-23 13:44:25 | 1.3372
13913 | 恒流充电 | 01:31:15 | 19:17:59 | 0.40015 | 3.3431 | 0.60851 | 1.9884 | 2025-02-23 13:44:30 | 1.3378
13914 | 恒流充电 | 01:31:20 | 19:18:04 | 0.40018 | 3.3431 | 0.60906 | 1.9903 | 2025-02-23 13:44:35 | 1.3379
13915 | 恒流充电 | 01:31:25 | 19:18:09 | 0.40002 | 3.3434 | 0.60962 | 1.9921 | 2025-02-23 13:44:40 | 1.3374
13916 | 恒流充电 | 01:31:30 | 19:18:14 | 0.40012 | 3.3433 | 0.61017 | 1.994 | 2025-02-23 13:44:45 | 1.3377
13917 | 恒流充电 | 01:31:35 | 19:18:19 | 0.40003 | 3.3432 | 0.61073 | 1.9958 | 2025-02-23 13:44:50 | 1.3374
13918 | 恒流充电 | 01:31:40 | 19:18:24 | 0.40032 | 3.3433 | 0.61129 | 1.9977 | 2025-02-23 13:44:55 | 1.3384
13919 | 恒流充电 | 01:31:45 | 19:18:29 | 0.4001 | 3.3432 | 0.61184 | 1.9995 | 2025-02-23 13:45:00 | 1.3376
13920 | 恒流充电 | 01:31:50 | 19:18:34 | 0.39992 | 3.3433 | 0.6124 | 2.0014 | 2025-02-23 13:45:05 | 1.337
13921 | 恒流充电 | 01:31:55 | 19:18:39 | 0.40015 | 3.3432 | 0.61295 | 2.0033 | 2025-02-23 13:45:10 | 1.3378
13922 | 恒流充电 | 01:32:00 | 19:18:44 | 0.40014 | 3.3433 | 0.61351 | 2.0051 | 2025-02-23 13:45:15 | 1.3378
13923 | 恒流充电 | 01:32:05 | 19:18:49 | 0.40002 | 3.3433 | 0.61406 | 2.007 | 2025-02-23 13:45:20 | 1.3374
13924 | 恒流充电 | 01:32:10 | 19:18:54 | 0.40021 | 3.3432 | 0.61462 | 2.0088 | 2025-02-23 13:45:25 | 1.338
13925 | 恒流充电 | 01:32:15 | 19:18:59 | 0.40023 | 3.3431 | 0.61518 | 2.0107 | 2025-02-23 13:45:30 | 1.338
13926 | 恒流充电 | 01:32:20 | 19:19:04 | 0.40008 | 3.3435 | 0.61573 | 2.0126 | 2025-02-23 13:45:35 | 1.3377
13927 | 恒流充电 | 01:32:25 | 19:19:09 | 0.39999 | 3.3433 | 0.61629 | 2.0144 | 2025-02-23 13:45:40 | 1.3373
13928 | 恒流充电 | 01:32:30 | 19:19:14 | 0.40009 | 3.3434 | 0.61684 | 2.0163 | 2025-02-23 13:45:45 | 1.3376
13929 | 恒流充电 | 01:32:35 | 19:19:19 | 0.40026 | 3.3433 | 0.6174 | 2.0181 | 2025-02-23 13:45:50 | 1.3382
13930 | 恒流充电 | 01:32:40 | 19:19:24 | 0.40029 | 3.3434 | 0.61795 | 2.02 | 2025-02-23 13:45:55 | 1.3383
13931 | 恒流充电 | 01:32:45 | 19:19:29 | 0.40019 | 3.3432 | 0.61851 | 2.0218 | 2025-02-23 13:46:00 | 1.3379
13932 | 恒流充电 | 01:32:50 | 19:19:34 | 0.40018 | 3.3433 | 0.61907 | 2.0237 | 2025-02-23 13:46:05 | 1.3379
13933 | 恒流充电 | 01:32:55 | 19:19:39 | 0.40017 | 3.3434 | 0.61962 | 2.0256 | 2025-02-23 13:46:10 | 1.3379
13934 | 恒流充电 | 01:33:00 | 19:19:44 | 0.40013 | 3.3434 | 0.62018 | 2.0274 | 2025-02-23 13:46:15 | 1.3378
13935 | 恒流充电 | 01:33:05 | 19:19:49 | 0.40008 | 3.3434 | 0.62073 | 2.0293 | 2025-02-23 13:46:20 | 1.3376
13936 | 恒流充电 | 01:33:10 | 19:19:54 | 0.40011 | 3.3434 | 0.62129 | 2.0311 | 2025-02-23 13:46:25 | 1.3377
13937 | 恒流充电 | 01:33:15 | 19:19:59 | 0.4002 | 3.3433 | 0.62184 | 2.033 | 2025-02-23 13:46:30 | 1.338
13938 | 恒流充电 | 01:33:20 | 19:20:04 | 0.40011 | 3.3432 | 0.6224 | 2.0348 | 2025-02-23 13:46:35 | 1.3377
13939 | 恒流充电 | 01:33:25 | 19:20:09 | 0.39994 | 3.3434 | 0.62296 | 2.0367 | 2025-02-23 13:46:40 | 1.3372
13940 | 恒流充电 | 01:33:30 | 19:20:14 | 0.4001 | 3.3433 | 0.62351 | 2.0386 | 2025-02-23 13:46:45 | 1.3377
13941 | 恒流充电 | 01:33:35 | 19:20:19 | 0.4001 | 3.3435 | 0.62407 | 2.0404 | 2025-02-23 13:46:50 | 1.3377
13942 | 恒流充电 | 01:33:40 | 19:20:24 | 0.40016 | 3.3436 | 0.62462 | 2.0423 | 2025-02-23 13:46:55 | 1.338
13943 | 恒流充电 | 01:33:45 | 19:20:29 | 0.40027 | 3.3434 | 0.62518 | 2.0441 | 2025-02-23 13:47:00 | 1.3382
13944 | 恒流充电 | 01:33:50 | 19:20:34 | 0.40005 | 3.3434 | 0.62573 | 2.046 | 2025-02-23 13:47:05 | 1.3375
13945 | 恒流充电 | 01:33:55 | 19:20:39 | 0.40012 | 3.3434 | 0.62629 | 2.0479 | 2025-02-23 13:47:10 | 1.3378
13946 | 恒流充电 | 01:34:00 | 19:20:44 | 0.40012 | 3.3434 | 0.62685 | 2.0497 | 2025-02-23 13:47:15 | 1.3378
13947 | 恒流充电 | 01:34:05 | 19:20:49 | 0.40001 | 3.3434 | 0.6274 | 2.0516 | 2025-02-23 13:47:20 | 1.3374
13948 | 恒流充电 | 01:34:10 | 19:20:54 | 0.40012 | 3.3433 | 0.62796 | 2.0534 | 2025-02-23 13:47:25 | 1.3377
13949 | 恒流充电 | 01:34:15 | 19:20:59 | 0.40015 | 3.3435 | 0.62851 | 2.0553 | 2025-02-23 13:47:30 | 1.3379
13950 | 恒流充电 | 01:34:20 | 19:21:04 | 0.40002 | 3.3435 | 0.62907 | 2.0571 | 2025-02-23 13:47:35 | 1.3375
13951 | 恒流充电 | 01:34:25 | 19:21:09 | 0.40016 | 3.3435 | 0.62962 | 2.059 | 2025-02-23 13:47:40 | 1.3379
13952 | 恒流充电 | 01:34:30 | 19:21:14 | 0.40014 | 3.3434 | 0.63018 | 2.0609 | 2025-02-23 13:47:45 | 1.3378
13953 | 恒流充电 | 01:34:35 | 19:21:19 | 0.40022 | 3.3434 | 0.63074 | 2.0627 | 2025-02-23 13:47:50 | 1.3381
13954 | 恒流充电 | 01:34:40 | 19:21:24 | 0.40004 | 3.3434 | 0.63129 | 2.0646 | 2025-02-23 13:47:55 | 1.3375
13955 | 恒流充电 | 01:34:45 | 19:21:29 | 0.40004 | 3.3436 | 0.63185 | 2.0664 | 2025-02-23 13:48:00 | 1.3376
13956 | 恒流充电 | 01:34:50 | 19:21:34 | 0.39998 | 3.3437 | 0.6324 | 2.0683 | 2025-02-23 13:48:05 | 1.3374
13957 | 恒流充电 | 01:34:55 | 19:21:39 | 0.4 | 3.3435 | 0.63296 | 2.0701 | 2025-02-23 13:48:10 | 1.3374
13958 | 恒流充电 | 01:35:00 | 19:21:44 | 0.40026 | 3.3435 | 0.63351 | 2.072 | 2025-02-23 13:48:15 | 1.3382
13959 | 恒流充电 | 01:35:05 | 19:21:49 | 0.40005 | 3.3435 | 0.63407 | 2.0739 | 2025-02-23 13:48:20 | 1.3376
13960 | 恒流充电 | 01:35:10 | 19:21:54 | 0.40027 | 3.3434 | 0.63463 | 2.0757 | 2025-02-23 13:48:25 | 1.3383
13961 | 恒流充电 | 01:35:15 | 19:21:59 | 0.40017 | 3.3435 | 0.63518 | 2.0776 | 2025-02-23 13:48:30 | 1.338
13962 | 恒流充电 | 01:35:20 | 19:22:04 | 0.40017 | 3.3437 | 0.63574 | 2.0794 | 2025-02-23 13:48:35 | 1.338
13963 | 恒流充电 | 01:35:25 | 19:22:09 | 0.39997 | 3.3438 | 0.63629 | 2.0813 | 2025-02-23 13:48:40 | 1.3374
13964 | 恒流充电 | 01:35:30 | 19:22:14 | 0.39991 | 3.3436 | 0.63685 | 2.0832 | 2025-02-23 13:48:45 | 1.3371
13965 | 恒流充电 | 01:35:35 | 19:22:19 | 0.4001 | 3.3435 | 0.6374 | 2.085 | 2025-02-23 13:48:50 | 1.3377
13966 | 恒流充电 | 01:35:40 | 19:22:24 | 0.40014 | 3.3434 | 0.63796 | 2.0869 | 2025-02-23 13:48:55 | 1.3378
13967 | 恒流充电 | 01:35:45 | 19:22:29 | 0.40012 | 3.3436 | 0.63851 | 2.0887 | 2025-02-23 13:49:00 | 1.3379
13968 | 恒流充电 | 01:35:50 | 19:22:34 | 0.40023 | 3.3436 | 0.63907 | 2.0906 | 2025-02-23 13:49:05 | 1.3382
13969 | 恒流充电 | 01:35:55 | 19:22:39 | 0.4001 | 3.3437 | 0.63963 | 2.0924 | 2025-02-23 13:49:10 | 1.3378
13970 | 恒流充电 | 01:36:00 | 19:22:44 | 0.40025 | 3.3435 | 0.64018 | 2.0943 | 2025-02-23 13:49:15 | 1.3382
13971 | 恒流充电 | 01:36:05 | 19:22:49 | 0.40013 | 3.3437 | 0.64074 | 2.0962 | 2025-02-23 13:49:20 | 1.3379
13972 | 恒流充电 | 01:36:10 | 19:22:54 | 0.40014 | 3.3436 | 0.64129 | 2.098 | 2025-02-23 13:49:25 | 1.3379
13973 | 恒流充电 | 01:36:15 | 19:22:59 | 0.40018 | 3.3435 | 0.64185 | 2.0999 | 2025-02-23 13:49:30 | 1.338
13974 | 恒流充电 | 01:36:20 | 19:23:04 | 0.40013 | 3.3437 | 0.64241 | 2.1017 | 2025-02-23 13:49:35 | 1.3379
13975 | 恒流充电 | 01:36:25 | 19:23:09 | 0.40015 | 3.3435 | 0.64296 | 2.1036 | 2025-02-23 13:49:40 | 1.3379
13976 | 恒流充电 | 01:36:30 | 19:23:14 | 0.4001 | 3.3436 | 0.64352 | 2.1054 | 2025-02-23 13:49:45 | 1.3378
13977 | 恒流充电 | 01:36:35 | 19:23:19 | 0.40015 | 3.3437 | 0.64407 | 2.1073 | 2025-02-23 13:49:50 | 1.338
13978 | 恒流充电 | 01:36:40 | 19:23:24 | 0.40005 | 3.3438 | 0.64463 | 2.1092 | 2025-02-23 13:49:55 | 1.3377
13979 | 恒流充电 | 01:36:45 | 19:23:29 | 0.40002 | 3.3438 | 0.64518 | 2.111 | 2025-02-23 13:50:00 | 1.3376
13980 | 恒流充电 | 01:36:50 | 19:23:34 | 0.39977 | 3.3439 | 0.64574 | 2.1129 | 2025-02-23 13:50:05 | 1.3368
13981 | 恒流充电 | 01:36:55 | 19:23:39 | 0.40025 | 3.3438 | 0.64629 | 2.1147 | 2025-02-23 13:50:10 | 1.3384
13982 | 恒流充电 | 01:37:00 | 19:23:44 | 0.40029 | 3.3437 | 0.64685 | 2.1166 | 2025-02-23 13:50:15 | 1.3385
13983 | 恒流充电 | 01:37:05 | 19:23:49 | 0.40003 | 3.3437 | 0.64741 | 2.1185 | 2025-02-23 13:50:20 | 1.3376
13984 | 恒流充电 | 01:37:10 | 19:23:54 | 0.40008 | 3.3436 | 0.64796 | 2.1203 | 2025-02-23 13:50:25 | 1.3377
13985 | 恒流充电 | 01:37:15 | 19:23:59 | 0.40017 | 3.3438 | 0.64852 | 2.1222 | 2025-02-23 13:50:30 | 1.3381
13986 | 恒流充电 | 01:37:20 | 19:24:04 | 0.40016 | 3.3437 | 0.64907 | 2.124 | 2025-02-23 13:50:35 | 1.338
13987 | 恒流充电 | 01:37:25 | 19:24:09 | 0.40007 | 3.3439 | 0.64963 | 2.1259 | 2025-02-23 13:50:40 | 1.3378
13988 | 恒流充电 | 01:37:30 | 19:24:14 | 0.40017 | 3.3438 | 0.65018 | 2.1277 | 2025-02-23 13:50:45 | 1.3381
13989 | 恒流充电 | 01:37:35 | 19:24:19 | 0.40017 | 3.3438 | 0.65074 | 2.1296 | 2025-02-23 13:50:50 | 1.3381
13990 | 恒流充电 | 01:37:40 | 19:24:24 | 0.40018 | 3.344 | 0.6513 | 2.1315 | 2025-02-23 13:50:55 | 1.3382
13991 | 恒流充电 | 01:37:45 | 19:24:29 | 0.39996 | 3.3438 | 0.65185 | 2.1333 | 2025-02-23 13:51:00 | 1.3374
13992 | 恒流充电 | 01:37:50 | 19:24:34 | 0.40009 | 3.3437 | 0.65241 | 2.1352 | 2025-02-23 13:51:05 | 1.3378
13993 | 恒流充电 | 01:37:55 | 19:24:39 | 0.40023 | 3.3436 | 0.65296 | 2.137 | 2025-02-23 13:51:10 | 1.3382
13994 | 恒流充电 | 01:38:00 | 19:24:44 | 0.40002 | 3.3438 | 0.65352 | 2.1389 | 2025-02-23 13:51:15 | 1.3376
13995 | 恒流充电 | 01:38:05 | 19:24:49 | 0.40007 | 3.3439 | 0.65407 | 2.1408 | 2025-02-23 13:51:20 | 1.3378
13996 | 恒流充电 | 01:38:10 | 19:24:54 | 0.40012 | 3.3437 | 0.65463 | 2.1426 | 2025-02-23 13:51:25 | 1.3379
13997 | 恒流充电 | 01:38:15 | 19:24:59 | 0.39998 | 3.3437 | 0.65519 | 2.1445 | 2025-02-23 13:51:30 | 1.3374
13998 | 恒流充电 | 01:38:20 | 19:25:04 | 0.4001 | 3.344 | 0.65574 | 2.1463 | 2025-02-23 13:51:35 | 1.3379
13999 | 恒流充电 | 01:38:25 | 19:25:09 | 0.40012 | 3.3438 | 0.6563 | 2.1482 | 2025-02-23 13:51:40 | 1.3379
14000 | 恒流充电 | 01:38:30 | 19:25:14 | 0.40002 | 3.3438 | 0.65685 | 2.15 | 2025-02-23 13:51:45 | 1.3376
14001 | 恒流充电 | 01:38:35 | 19:25:19 | 0.40031 | 3.3437 | 0.65741 | 2.1519 | 2025-02-23 13:51:50 | 1.3385
14002 | 恒流充电 | 01:38:40 | 19:25:24 | 0.40021 | 3.3438 | 0.65797 | 2.1538 | 2025-02-23 13:51:55 | 1.3382
14003 | 恒流充电 | 01:38:45 | 19:25:29 | 0.4 | 3.3439 | 0.65852 | 2.1556 | 2025-02-23 13:52:00 | 1.3376
14004 | 恒流充电 | 01:38:50 | 19:25:34 | 0.40009 | 3.3439 | 0.65908 | 2.1575 | 2025-02-23 13:52:05 | 1.3379
14005 | 恒流充电 | 01:38:55 | 19:25:39 | 0.40001 | 3.344 | 0.65963 | 2.1593 | 2025-02-23 13:52:10 | 1.3376
14006 | 恒流充电 | 01:39:00 | 19:25:44 | 0.40005 | 3.344 | 0.66019 | 2.1612 | 2025-02-23 13:52:15 | 1.3378
14007 | 恒流充电 | 01:39:05 | 19:25:49 | 0.4001 | 3.3442 | 0.66074 | 2.1631 | 2025-02-23 13:52:20 | 1.338
14008 | 恒流充电 | 01:39:10 | 19:25:54 | 0.40028 | 3.3438 | 0.6613 | 2.1649 | 2025-02-23 13:52:25 | 1.3384
14009 | 恒流充电 | 01:39:15 | 19:25:59 | 0.40009 | 3.3439 | 0.66185 | 2.1668 | 2025-02-23 13:52:30 | 1.3379
14010 | 恒流充电 | 01:39:20 | 19:26:04 | 0.4002 | 3.3439 | 0.66241 | 2.1686 | 2025-02-23 13:52:35 | 1.3382
14011 | 恒流充电 | 01:39:25 | 19:26:09 | 0.40012 | 3.3439 | 0.66297 | 2.1705 | 2025-02-23 13:52:40 | 1.338
14012 | 恒流充电 | 01:39:30 | 19:26:14 | 0.40015 | 3.3438 | 0.66352 | 2.1723 | 2025-02-23 13:52:45 | 1.338
14013 | 恒流充电 | 01:39:35 | 19:26:19 | 0.40005 | 3.3439 | 0.66408 | 2.1742 | 2025-02-23 13:52:50 | 1.3377
14014 | 恒流充电 | 01:39:40 | 19:26:24 | 0.40024 | 3.3441 | 0.66463 | 2.1761 | 2025-02-23 13:52:55 | 1.3385
14015 | 恒流充电 | 01:39:45 | 19:26:29 | 0.39999 | 3.344 | 0.66519 | 2.1779 | 2025-02-23 13:53:00 | 1.3376
14016 | 恒流充电 | 01:39:50 | 19:26:34 | 0.40016 | 3.3441 | 0.66574 | 2.1798 | 2025-02-23 13:53:05 | 1.3382
14017 | 恒流充电 | 01:39:55 | 19:26:39 | 0.40028 | 3.3442 | 0.6663 | 2.1816 | 2025-02-23 13:53:10 | 1.3386
14018 | 恒流充电 | 01:40:00 | 19:26:44 | 0.40005 | 3.344 | 0.66686 | 2.1835 | 2025-02-23 13:53:15 | 1.3378
14019 | 恒流充电 | 01:40:05 | 19:26:49 | 0.4 | 3.3439 | 0.66741 | 2.1854 | 2025-02-23 13:53:20 | 1.3375
14020 | 恒流充电 | 01:40:10 | 19:26:54 | 0.40012 | 3.3441 | 0.66797 | 2.1872 | 2025-02-23 13:53:25 | 1.338
14021 | 恒流充电 | 01:40:15 | 19:26:59 | 0.40015 | 3.3442 | 0.66852 | 2.1891 | 2025-02-23 13:53:30 | 1.3382
14022 | 恒流充电 | 01:40:20 | 19:27:04 | 0.40012 | 3.3443 | 0.66908 | 2.1909 | 2025-02-23 13:53:35 | 1.3381
14023 | 恒流充电 | 01:40:25 | 19:27:09 | 0.40034 | 3.3439 | 0.66964 | 2.1928 | 2025-02-23 13:53:40 | 1.3387
14024 | 恒流充电 | 01:40:30 | 19:27:14 | 0.40012 | 3.3441 | 0.67019 | 2.1946 | 2025-02-23 13:53:45 | 1.338
14025 | 恒流充电 | 01:40:35 | 19:27:19 | 0.40018 | 3.344 | 0.67075 | 2.1965 | 2025-02-23 13:53:50 | 1.3382
14026 | 恒流充电 | 01:40:40 | 19:27:24 | 0.39991 | 3.344 | 0.6713 | 2.1984 | 2025-02-23 13:53:55 | 1.3373
14027 | 恒流充电 | 01:40:45 | 19:27:29 | 0.40011 | 3.344 | 0.67186 | 2.2002 | 2025-02-23 13:54:00 | 1.338
14028 | 恒流充电 | 01:40:50 | 19:27:34 | 0.40008 | 3.3441 | 0.67241 | 2.2021 | 2025-02-23 13:54:05 | 1.3379
14029 | 恒流充电 | 01:40:55 | 19:27:39 | 0.40011 | 3.344 | 0.67297 | 2.2039 | 2025-02-23 13:54:10 | 1.338
14030 | 恒流充电 | 01:41:00 | 19:27:44 | 0.40012 | 3.3443 | 0.67352 | 2.2058 | 2025-02-23 13:54:15 | 1.3381
14031 | 恒流充电 | 01:41:05 | 19:27:49 | 0.40009 | 3.3442 | 0.67408 | 2.2077 | 2025-02-23 13:54:20 | 1.338
14032 | 恒流充电 | 01:41:10 | 19:27:54 | 0.40005 | 3.3441 | 0.67464 | 2.2095 | 2025-02-23 13:54:25 | 1.3378
14033 | 恒流充电 | 01:41:15 | 19:27:59 | 0.40014 | 3.3441 | 0.67519 | 2.2114 | 2025-02-23 13:54:30 | 1.3381
14034 | 恒流充电 | 01:41:20 | 19:28:04 | 0.40007 | 3.3441 | 0.67575 | 2.2132 | 2025-02-23 13:54:35 | 1.3379
14035 | 恒流充电 | 01:41:25 | 19:28:09 | 0.40006 | 3.3442 | 0.6763 | 2.2151 | 2025-02-23 13:54:40 | 1.3379
14036 | 恒流充电 | 01:41:30 | 19:28:14 | 0.40016 | 3.3444 | 0.67686 | 2.2169 | 2025-02-23 13:54:45 | 1.3383
14037 | 恒流充电 | 01:41:35 | 19:28:19 | 0.39985 | 3.3442 | 0.67741 | 2.2188 | 2025-02-23 13:54:50 | 1.3372
14038 | 恒流充电 | 01:41:40 | 19:28:24 | 0.40014 | 3.3441 | 0.67797 | 2.2207 | 2025-02-23 13:54:55 | 1.3381
14039 | 恒流充电 | 01:41:45 | 19:28:29 | 0.40026 | 3.3441 | 0.67853 | 2.2225 | 2025-02-23 13:55:00 | 1.3385
14040 | 恒流充电 | 01:41:50 | 19:28:34 | 0.3999 | 3.3442 | 0.67908 | 2.2244 | 2025-02-23 13:55:05 | 1.3374
14041 | 恒流充电 | 01:41:55 | 19:28:39 | 0.40002 | 3.3444 | 0.67964 | 2.2262 | 2025-02-23 13:55:10 | 1.3378
14042 | 恒流充电 | 01:42:00 | 19:28:44 | 0.39997 | 3.3444 | 0.68019 | 2.2281 | 2025-02-23 13:55:15 | 1.3377
14043 | 恒流充电 | 01:42:05 | 19:28:49 | 0.40015 | 3.3444 | 0.68075 | 2.23 | 2025-02-23 13:55:20 | 1.3382
14044 | 恒流充电 | 01:42:10 | 19:28:54 | 0.40014 | 3.3443 | 0.6813 | 2.2318 | 2025-02-23 13:55:25 | 1.3382
14045 | 恒流充电 | 01:42:15 | 19:28:59 | 0.40005 | 3.3442 | 0.68186 | 2.2337 | 2025-02-23 13:55:30 | 1.3378
14046 | 恒流充电 | 01:42:20 | 19:29:04 | 0.40003 | 3.3442 | 0.68242 | 2.2355 | 2025-02-23 13:55:35 | 1.3378
14047 | 恒流充电 | 01:42:25 | 19:29:09 | 0.40021 | 3.3442 | 0.68297 | 2.2374 | 2025-02-23 13:55:40 | 1.3384
14048 | 恒流充电 | 01:42:30 | 19:29:14 | 0.39998 | 3.3443 | 0.68353 | 2.2392 | 2025-02-23 13:55:45 | 1.3377
14049 | 恒流充电 | 01:42:35 | 19:29:19 | 0.40017 | 3.3442 | 0.68408 | 2.2411 | 2025-02-23 13:55:50 | 1.3382
14050 | 恒流充电 | 01:42:40 | 19:29:24 | 0.40002 | 3.3441 | 0.68464 | 2.243 | 2025-02-23 13:55:55 | 1.3377
14051 | 恒流充电 | 01:42:45 | 19:29:29 | 0.40008 | 3.3443 | 0.68519 | 2.2448 | 2025-02-23 13:56:00 | 1.338
14052 | 恒流充电 | 01:42:50 | 19:29:34 | 0.40015 | 3.3443 | 0.68575 | 2.2467 | 2025-02-23 13:56:05 | 1.3382
14053 | 恒流充电 | 01:42:55 | 19:29:39 | 0.40017 | 3.3444 | 0.68631 | 2.2485 | 2025-02-23 13:56:10 | 1.3383
14054 | 恒流充电 | 01:43:00 | 19:29:44 | 0.40015 | 3.3444 | 0.68686 | 2.2504 | 2025-02-23 13:56:15 | 1.3383
14055 | 恒流充电 | 01:43:05 | 19:29:49 | 0.40025 | 3.3443 | 0.68742 | 2.2523 | 2025-02-23 13:56:20 | 1.3386
14056 | 恒流充电 | 01:43:10 | 19:29:54 | 0.40028 | 3.3444 | 0.68797 | 2.2541 | 2025-02-23 13:56:25 | 1.3387
14057 | 恒流充电 | 01:43:15 | 19:29:59 | 0.40017 | 3.3443 | 0.68853 | 2.256 | 2025-02-23 13:56:30 | 1.3383
14058 | 恒流充电 | 01:43:20 | 19:30:04 | 0.40002 | 3.3444 | 0.68908 | 2.2578 | 2025-02-23 13:56:35 | 1.3378
14059 | 恒流充电 | 01:43:25 | 19:30:09 | 0.4 | 3.3444 | 0.68964 | 2.2597 | 2025-02-23 13:56:40 | 1.3377
14060 | 恒流充电 | 01:43:30 | 19:30:14 | 0.40023 | 3.3446 | 0.6902 | 2.2615 | 2025-02-23 13:56:45 | 1.3386
14061 | 恒流充电 | 01:43:35 | 19:30:19 | 0.40011 | 3.3443 | 0.69075 | 2.2634 | 2025-02-23 13:56:50 | 1.3381
14062 | 恒流充电 | 01:43:40 | 19:30:24 | 0.40017 | 3.3443 | 0.69131 | 2.2653 | 2025-02-23 13:56:55 | 1.3383
14063 | 恒流充电 | 01:43:45 | 19:30:29 | 0.40033 | 3.3443 | 0.69186 | 2.2671 | 2025-02-23 13:57:00 | 1.3388
14064 | 恒流充电 | 01:43:50 | 19:30:34 | 0.40016 | 3.3443 | 0.69242 | 2.269 | 2025-02-23 13:57:05 | 1.3383
14065 | 恒流充电 | 01:43:55 | 19:30:39 | 0.40008 | 3.3445 | 0.69298 | 2.2708 | 2025-02-23 13:57:10 | 1.338
14066 | 恒流充电 | 01:44:00 | 19:30:44 | 0.40003 | 3.3444 | 0.69353 | 2.2727 | 2025-02-23 13:57:15 | 1.3379
14067 | 恒流充电 | 01:44:05 | 19:30:49 | 0.40024 | 3.3446 | 0.69409 | 2.2746 | 2025-02-23 13:57:20 | 1.3386
14068 | 恒流充电 | 01:44:10 | 19:30:54 | 0.40002 | 3.3444 | 0.69464 | 2.2764 | 2025-02-23 13:57:25 | 1.3379
14069 | 恒流充电 | 01:44:15 | 19:30:59 | 0.40019 | 3.3444 | 0.6952 | 2.2783 | 2025-02-23 13:57:30 | 1.3384
14070 | 恒流充电 | 01:44:20 | 19:31:04 | 0.40019 | 3.3445 | 0.69575 | 2.2801 | 2025-02-23 13:57:35 | 1.3384
14071 | 恒流充电 | 01:44:25 | 19:31:09 | 0.40017 | 3.3445 | 0.69631 | 2.282 | 2025-02-23 13:57:40 | 1.3384
14072 | 恒流充电 | 01:44:30 | 19:31:14 | 0.39997 | 3.3445 | 0.69686 | 2.2839 | 2025-02-23 13:57:45 | 1.3377
14073 | 恒流充电 | 01:44:35 | 19:31:19 | 0.40007 | 3.3444 | 0.69742 | 2.2857 | 2025-02-23 13:57:50 | 1.338
14074 | 恒流充电 | 01:44:40 | 19:31:24 | 0.39993 | 3.3445 | 0.69798 | 2.2876 | 2025-02-23 13:57:55 | 1.3376
14075 | 恒流充电 | 01:44:45 | 19:31:29 | 0.39993 | 3.3444 | 0.69853 | 2.2894 | 2025-02-23 13:58:00 | 1.3375
14076 | 恒流充电 | 01:44:50 | 19:31:34 | 0.39998 | 3.3446 | 0.69909 | 2.2913 | 2025-02-23 13:58:05 | 1.3378
14077 | 恒流充电 | 01:44:55 | 19:31:39 | 0.40017 | 3.3446 | 0.69964 | 2.2931 | 2025-02-23 13:58:10 | 1.3384
14078 | 恒流充电 | 01:45:00 | 19:31:44 | 0.40005 | 3.3447 | 0.7002 | 2.295 | 2025-02-23 13:58:15 | 1.3381
14079 | 恒流充电 | 01:45:05 | 19:31:49 | 0.40015 | 3.3446 | 0.70075 | 2.2969 | 2025-02-23 13:58:20 | 1.3383
14080 | 恒流充电 | 01:45:10 | 19:31:54 | 0.40029 | 3.3446 | 0.70131 | 2.2987 | 2025-02-23 13:58:25 | 1.3388
14081 | 恒流充电 | 01:45:15 | 19:31:59 | 0.40008 | 3.3447 | 0.70187 | 2.3006 | 2025-02-23 13:58:30 | 1.3381
14082 | 恒流充电 | 01:45:20 | 19:32:04 | 0.40016 | 3.3446 | 0.70242 | 2.3024 | 2025-02-23 13:58:35 | 1.3384
14083 | 恒流充电 | 01:45:25 | 19:32:09 | 0.40023 | 3.3445 | 0.70298 | 2.3043 | 2025-02-23 13:58:40 | 1.3386
14084 | 恒流充电 | 01:45:30 | 19:32:14 | 0.40003 | 3.3446 | 0.70353 | 2.3062 | 2025-02-23 13:58:45 | 1.3379
14085 | 恒流充电 | 01:45:35 | 19:32:19 | 0.40008 | 3.3447 | 0.70409 | 2.308 | 2025-02-23 13:58:50 | 1.3381
14086 | 恒流充电 | 01:45:40 | 19:32:24 | 0.40009 | 3.3446 | 0.70464 | 2.3099 | 2025-02-23 13:58:55 | 1.3381
14087 | 恒流充电 | 01:45:45 | 19:32:29 | 0.40014 | 3.3445 | 0.7052 | 2.3117 | 2025-02-23 13:59:00 | 1.3383
14088 | 恒流充电 | 01:45:50 | 19:32:34 | 0.39995 | 3.3446 | 0.70576 | 2.3136 | 2025-02-23 13:59:05 | 1.3377
14089 | 恒流充电 | 01:45:55 | 19:32:39 | 0.40013 | 3.3447 | 0.70631 | 2.3154 | 2025-02-23 13:59:10 | 1.3383
14090 | 恒流充电 | 01:46:00 | 19:32:44 | 0.40017 | 3.3447 | 0.70687 | 2.3173 | 2025-02-23 13:59:15 | 1.3384
14091 | 恒流充电 | 01:46:05 | 19:32:49 | 0.39999 | 3.3448 | 0.70742 | 2.3192 | 2025-02-23 13:59:20 | 1.3379
14092 | 恒流充电 | 01:46:10 | 19:32:54 | 0.40018 | 3.3447 | 0.70798 | 2.321 | 2025-02-23 13:59:25 | 1.3385
14093 | 恒流充电 | 01:46:15 | 19:32:59 | 0.40009 | 3.3447 | 0.70853 | 2.3229 | 2025-02-23 13:59:30 | 1.3382
14094 | 恒流充电 | 01:46:20 | 19:33:04 | 0.40017 | 3.3449 | 0.70909 | 2.3247 | 2025-02-23 13:59:35 | 1.3385
14095 | 恒流充电 | 01:46:25 | 19:33:09 | 0.39993 | 3.3449 | 0.70965 | 2.3266 | 2025-02-23 13:59:40 | 1.3377
14096 | 恒流充电 | 01:46:30 | 19:33:14 | 0.40016 | 3.3447 | 0.7102 | 2.3285 | 2025-02-23 13:59:45 | 1.3384
14097 | 恒流充电 | 01:46:35 | 19:33:19 | 0.39993 | 3.3447 | 0.71076 | 2.3303 | 2025-02-23 13:59:50 | 1.3376
14098 | 恒流充电 | 01:46:40 | 19:33:24 | 0.39999 | 3.3448 | 0.71131 | 2.3322 | 2025-02-23 13:59:55 | 1.3379
14099 | 恒流充电 | 01:46:45 | 19:33:29 | 0.40002 | 3.3448 | 0.71187 | 2.334 | 2025-02-23 14:00:00 | 1.338
14100 | 恒流充电 | 01:46:50 | 19:33:34 | 0.40006 | 3.3448 | 0.71242 | 2.3359 | 2025-02-23 14:00:05 | 1.3381
14101 | 恒流充电 | 01:46:55 | 19:33:39 | 0.40001 | 3.3448 | 0.71298 | 2.3378 | 2025-02-23 14:00:10 | 1.338
14102 | 恒流充电 | 01:47:00 | 19:33:44 | 0.40015 | 3.3449 | 0.71354 | 2.3396 | 2025-02-23 14:00:15 | 1.3385
14103 | 恒流充电 | 01:47:05 | 19:33:49 | 0.40018 | 3.3449 | 0.71409 | 2.3415 | 2025-02-23 14:00:20 | 1.3386
14104 | 恒流充电 | 01:47:10 | 19:33:54 | 0.40012 | 3.3449 | 0.71465 | 2.3433 | 2025-02-23 14:00:25 | 1.3384
14105 | 恒流充电 | 01:47:15 | 19:33:59 | 0.4001 | 3.3449 | 0.7152 | 2.3452 | 2025-02-23 14:00:30 | 1.3383
14106 | 恒流充电 | 01:47:20 | 19:34:04 | 0.4 | 3.3449 | 0.71576 | 2.347 | 2025-02-23 14:00:35 | 1.3379
14107 | 恒流充电 | 01:47:25 | 19:34:09 | 0.40001 | 3.3448 | 0.71631 | 2.3489 | 2025-02-23 14:00:40 | 1.338
14108 | 恒流充电 | 01:47:30 | 19:34:14 | 0.40014 | 3.345 | 0.71687 | 2.3508 | 2025-02-23 14:00:45 | 1.3385
14109 | 恒流充电 | 01:47:35 | 19:34:19 | 0.40012 | 3.3449 | 0.71743 | 2.3526 | 2025-02-23 14:00:50 | 1.3384
14110 | 恒流充电 | 01:47:40 | 19:34:24 | 0.40017 | 3.345 | 0.71798 | 2.3545 | 2025-02-23 14:00:55 | 1.3386
14111 | 恒流充电 | 01:47:45 | 19:34:29 | 0.4002 | 3.3449 | 0.71854 | 2.3563 | 2025-02-23 14:01:00 | 1.3386
14112 | 恒流充电 | 01:47:50 | 19:34:34 | 0.40005 | 3.3449 | 0.71909 | 2.3582 | 2025-02-23 14:01:05 | 1.3381
14113 | 恒流充电 | 01:47:55 | 19:34:39 | 0.40005 | 3.345 | 0.71965 | 2.3601 | 2025-02-23 14:01:10 | 1.3382
14114 | 恒流充电 | 01:48:00 | 19:34:44 | 0.40005 | 3.345 | 0.7202 | 2.3619 | 2025-02-23 14:01:15 | 1.3381
14115 | 恒流充电 | 01:48:05 | 19:34:49 | 0.4002 | 3.3451 | 0.72076 | 2.3638 | 2025-02-23 14:01:20 | 1.3387
14116 | 恒流充电 | 01:48:10 | 19:34:54 | 0.40014 | 3.345 | 0.72132 | 2.3656 | 2025-02-23 14:01:25 | 1.3385
14117 | 恒流充电 | 01:48:15 | 19:34:59 | 0.4001 | 3.3449 | 0.72187 | 2.3675 | 2025-02-23 14:01:30 | 1.3383
14118 | 恒流充电 | 01:48:20 | 19:35:04 | 0.40008 | 3.3449 | 0.72243 | 2.3694 | 2025-02-23 14:01:35 | 1.3382
14119 | 恒流充电 | 01:48:25 | 19:35:09 | 0.40012 | 3.3449 | 0.72298 | 2.3712 | 2025-02-23 14:01:40 | 1.3383
14120 | 恒流充电 | 01:48:30 | 19:35:14 | 0.40032 | 3.345 | 0.72354 | 2.3731 | 2025-02-23 14:01:45 | 1.3391
14121 | 恒流充电 | 01:48:35 | 19:35:19 | 0.39998 | 3.3449 | 0.72409 | 2.3749 | 2025-02-23 14:01:50 | 1.3379
14122 | 恒流充电 | 01:48:40 | 19:35:24 | 0.39998 | 3.3452 | 0.72465 | 2.3768 | 2025-02-23 14:01:55 | 1.338
14123 | 恒流充电 | 01:48:45 | 19:35:29 | 0.40009 | 3.3451 | 0.72521 | 2.3786 | 2025-02-23 14:02:00 | 1.3384
14124 | 恒流充电 | 01:48:50 | 19:35:34 | 0.40005 | 3.3452 | 0.72576 | 2.3805 | 2025-02-23 14:02:05 | 1.3382
14125 | 恒流充电 | 01:48:55 | 19:35:39 | 0.40001 | 3.345 | 0.72632 | 2.3824 | 2025-02-23 14:02:10 | 1.338
14126 | 恒流充电 | 01:49:00 | 19:35:44 | 0.40005 | 3.3452 | 0.72687 | 2.3842 | 2025-02-23 14:02:15 | 1.3382
14127 | 恒流充电 | 01:49:05 | 19:35:49 | 0.40005 | 3.3451 | 0.72743 | 2.3861 | 2025-02-23 14:02:20 | 1.3382
14128 | 恒流充电 | 01:49:10 | 19:35:54 | 0.4001 | 3.3451 | 0.72798 | 2.3879 | 2025-02-23 14:02:25 | 1.3384
14129 | 恒流充电 | 01:49:15 | 19:35:59 | 0.40003 | 3.3452 | 0.72854 | 2.3898 | 2025-02-23 14:02:30 | 1.3382
14130 | 恒流充电 | 01:49:20 | 19:36:04 | 0.40008 | 3.3452 | 0.72909 | 2.3917 | 2025-02-23 14:02:35 | 1.3383
14131 | 恒流充电 | 01:49:25 | 19:36:09 | 0.40018 | 3.3451 | 0.72965 | 2.3935 | 2025-02-23 14:02:40 | 1.3386
14132 | 恒流充电 | 01:49:30 | 19:36:14 | 0.40007 | 3.3452 | 0.73021 | 2.3954 | 2025-02-23 14:02:45 | 1.3383
14133 | 恒流充电 | 01:49:35 | 19:36:19 | 0.40003 | 3.3452 | 0.73076 | 2.3972 | 2025-02-23 14:02:50 | 1.3382
14134 | 恒流充电 | 01:49:40 | 19:36:24 | 0.40002 | 3.3454 | 0.73132 | 2.3991 | 2025-02-23 14:02:55 | 1.3382
14135 | 恒流充电 | 01:49:45 | 19:36:29 | 0.40007 | 3.3453 | 0.73187 | 2.401 | 2025-02-23 14:03:00 | 1.3384
14136 | 恒流充电 | 01:49:50 | 19:36:34 | 0.40019 | 3.3451 | 0.73243 | 2.4028 | 2025-02-23 14:03:05 | 1.3387
14137 | 恒流充电 | 01:49:55 | 19:36:39 | 0.40015 | 3.3452 | 0.73299 | 2.4047 | 2025-02-23 14:03:10 | 1.3386
14138 | 恒流充电 | 01:50:00 | 19:36:44 | 0.39993 | 3.3454 | 0.73354 | 2.4065 | 2025-02-23 14:03:15 | 1.3379
14139 | 恒流充电 | 01:50:05 | 19:36:49 | 0.40019 | 3.3451 | 0.7341 | 2.4084 | 2025-02-23 14:03:20 | 1.3387
14140 | 恒流充电 | 01:50:10 | 19:36:54 | 0.40004 | 3.3453 | 0.73465 | 2.4102 | 2025-02-23 14:03:25 | 1.3382
14141 | 恒流充电 | 01:50:15 | 19:36:59 | 0.40016 | 3.3452 | 0.73521 | 2.4121 | 2025-02-23 14:03:30 | 1.3386
14142 | 恒流充电 | 01:50:20 | 19:37:04 | 0.39991 | 3.3452 | 0.73576 | 2.414 | 2025-02-23 14:03:35 | 1.3378
14143 | 恒流充电 | 01:50:25 | 19:37:09 | 0.40006 | 3.3451 | 0.73632 | 2.4158 | 2025-02-23 14:03:40 | 1.3382
14144 | 恒流充电 | 01:50:30 | 19:37:14 | 0.39988 | 3.3452 | 0.73687 | 2.4177 | 2025-02-23 14:03:45 | 1.3377
14145 | 恒流充电 | 01:50:35 | 19:37:19 | 0.39997 | 3.3453 | 0.73743 | 2.4195 | 2025-02-23 14:03:50 | 1.338
14146 | 恒流充电 | 01:50:40 | 19:37:24 | 0.40019 | 3.3454 | 0.73799 | 2.4214 | 2025-02-23 14:03:55 | 1.3388
14147 | 恒流充电 | 01:50:45 | 19:37:29 | 0.40009 | 3.3456 | 0.73854 | 2.4233 | 2025-02-23 14:04:00 | 1.3385
14148 | 恒流充电 | 01:50:50 | 19:37:34 | 0.40025 | 3.3454 | 0.7391 | 2.4251 | 2025-02-23 14:04:05 | 1.339
14149 | 恒流充电 | 01:50:55 | 19:37:39 | 0.40005 | 3.3452 | 0.73965 | 2.427 | 2025-02-23 14:04:10 | 1.3382
14150 | 恒流充电 | 01:51:00 | 19:37:44 | 0.40009 | 3.3454 | 0.74021 | 2.4288 | 2025-02-23 14:04:15 | 1.3385
14151 | 恒流充电 | 01:51:05 | 19:37:49 | 0.39991 | 3.3454 | 0.74076 | 2.4307 | 2025-02-23 14:04:20 | 1.3379
14152 | 恒流充电 | 01:51:10 | 19:37:54 | 0.40017 | 3.3452 | 0.74132 | 2.4326 | 2025-02-23 14:04:25 | 1.3387
14153 | 恒流充电 | 01:51:15 | 19:37:59 | 0.40013 | 3.3455 | 0.74188 | 2.4344 | 2025-02-23 14:04:30 | 1.3386
14154 | 恒流充电 | 01:51:20 | 19:38:04 | 0.40014 | 3.3454 | 0.74243 | 2.4363 | 2025-02-23 14:04:35 | 1.3386
14155 | 恒流充电 | 01:51:25 | 19:38:09 | 0.40007 | 3.3455 | 0.74299 | 2.4381 | 2025-02-23 14:04:40 | 1.3384
14156 | 恒流充电 | 01:51:30 | 19:38:14 | 0.40006 | 3.3453 | 0.74354 | 2.44 | 2025-02-23 14:04:45 | 1.3383
14157 | 恒流充电 | 01:51:35 | 19:38:19 | 0.40011 | 3.3454 | 0.7441 | 2.4418 | 2025-02-23 14:04:50 | 1.3386
14158 | 恒流充电 | 01:51:40 | 19:38:24 | 0.40022 | 3.3455 | 0.74465 | 2.4437 | 2025-02-23 14:04:55 | 1.3389
14159 | 恒流充电 | 01:51:45 | 19:38:29 | 0.40017 | 3.3453 | 0.74521 | 2.4456 | 2025-02-23 14:05:00 | 1.3387
14160 | 恒流充电 | 01:51:50 | 19:38:34 | 0.40004 | 3.3454 | 0.74577 | 2.4474 | 2025-02-23 14:05:05 | 1.3383
14161 | 恒流充电 | 01:51:55 | 19:38:39 | 0.40001 | 3.3453 | 0.74632 | 2.4493 | 2025-02-23 14:05:10 | 1.3381
14162 | 恒流充电 | 01:52:00 | 19:38:44 | 0.40007 | 3.3456 | 0.74688 | 2.4511 | 2025-02-23 14:05:15 | 1.3385
14163 | 恒流充电 | 01:52:05 | 19:38:49 | 0.40017 | 3.3456 | 0.74743 | 2.453 | 2025-02-23 14:05:20 | 1.3388
14164 | 恒流充电 | 01:52:10 | 19:38:54 | 0.40016 | 3.3455 | 0.74799 | 2.4549 | 2025-02-23 14:05:25 | 1.3387
14165 | 恒流充电 | 01:52:15 | 19:38:59 | 0.40027 | 3.3455 | 0.74854 | 2.4567 | 2025-02-23 14:05:30 | 1.3391
14166 | 恒流充电 | 01:52:20 | 19:39:04 | 0.40001 | 3.3456 | 0.7491 | 2.4586 | 2025-02-23 14:05:35 | 1.3383
14167 | 恒流充电 | 01:52:25 | 19:39:09 | 0.40012 | 3.3456 | 0.74966 | 2.4604 | 2025-02-23 14:05:40 | 1.3387
14168 | 恒流充电 | 01:52:30 | 19:39:14 | 0.40019 | 3.3456 | 0.75021 | 2.4623 | 2025-02-23 14:05:45 | 1.3389
14169 | 恒流充电 | 01:52:35 | 19:39:19 | 0.40002 | 3.3457 | 0.75077 | 2.4642 | 2025-02-23 14:05:50 | 1.3384
14170 | 恒流充电 | 01:52:40 | 19:39:24 | 0.40028 | 3.3455 | 0.75132 | 2.466 | 2025-02-23 14:05:55 | 1.3392
14171 | 恒流充电 | 01:52:45 | 19:39:29 | 0.39997 | 3.3456 | 0.75188 | 2.4679 | 2025-02-23 14:06:00 | 1.3382
14172 | 恒流充电 | 01:52:50 | 19:39:34 | 0.40014 | 3.3456 | 0.75243 | 2.4697 | 2025-02-23 14:06:05 | 1.3387
14173 | 恒流充电 | 01:52:55 | 19:39:39 | 0.39992 | 3.3454 | 0.75299 | 2.4716 | 2025-02-23 14:06:10 | 1.3379
14174 | 恒流充电 | 01:53:00 | 19:39:44 | 0.39999 | 3.3457 | 0.75355 | 2.4735 | 2025-02-23 14:06:15 | 1.3382
14175 | 恒流充电 | 01:53:05 | 19:39:49 | 0.40007 | 3.3456 | 0.7541 | 2.4753 | 2025-02-23 14:06:20 | 1.3385
14176 | 恒流充电 | 01:53:10 | 19:39:54 | 0.40002 | 3.3457 | 0.75466 | 2.4772 | 2025-02-23 14:06:25 | 1.3383
14177 | 恒流充电 | 01:53:15 | 19:39:59 | 0.4002 | 3.3455 | 0.75521 | 2.479 | 2025-02-23 14:06:30 | 1.3389
14178 | 恒流充电 | 01:53:20 | 19:40:04 | 0.40019 | 3.3459 | 0.75577 | 2.4809 | 2025-02-23 14:06:35 | 1.339
14179 | 恒流充电 | 01:53:25 | 19:40:09 | 0.40013 | 3.3457 | 0.75632 | 2.4827 | 2025-02-23 14:06:40 | 1.3387
14180 | 恒流充电 | 01:53:30 | 19:40:14 | 0.40021 | 3.3458 | 0.75688 | 2.4846 | 2025-02-23 14:06:45 | 1.339
14181 | 恒流充电 | 01:53:35 | 19:40:19 | 0.40015 | 3.3457 | 0.75744 | 2.4865 | 2025-02-23 14:06:50 | 1.3388
14182 | 恒流充电 | 01:53:40 | 19:40:24 | 0.40009 | 3.3455 | 0.75799 | 2.4883 | 2025-02-23 14:06:55 | 1.3385
14183 | 恒流充电 | 01:53:45 | 19:40:29 | 0.40016 | 3.3457 | 0.75855 | 2.4902 | 2025-02-23 14:07:00 | 1.3388
14184 | 恒流充电 | 01:53:50 | 19:40:34 | 0.40023 | 3.3457 | 0.7591 | 2.492 | 2025-02-23 14:07:05 | 1.339
14185 | 恒流充电 | 01:53:55 | 19:40:39 | 0.40018 | 3.3456 | 0.75966 | 2.4939 | 2025-02-23 14:07:10 | 1.3388
14186 | 恒流充电 | 01:54:00 | 19:40:44 | 0.40016 | 3.3457 | 0.76021 | 2.4958 | 2025-02-23 14:07:15 | 1.3388
14187 | 恒流充电 | 01:54:05 | 19:40:49 | 0.40019 | 3.3459 | 0.76077 | 2.4976 | 2025-02-23 14:07:20 | 1.339
14188 | 恒流充电 | 01:54:10 | 19:40:54 | 0.40022 | 3.346 | 0.76133 | 2.4995 | 2025-02-23 14:07:25 | 1.3391
14189 | 恒流充电 | 01:54:15 | 19:40:59 | 0.40004 | 3.3457 | 0.76188 | 2.5013 | 2025-02-23 14:07:30 | 1.3384
14190 | 恒流充电 | 01:54:20 | 19:41:04 | 0.40011 | 3.3457 | 0.76244 | 2.5032 | 2025-02-23 14:07:35 | 1.3386
14191 | 恒流充电 | 01:54:25 | 19:41:09 | 0.40005 | 3.3459 | 0.76299 | 2.5051 | 2025-02-23 14:07:40 | 1.3385
14192 | 恒流充电 | 01:54:30 | 19:41:14 | 0.3999 | 3.3457 | 0.76355 | 2.5069 | 2025-02-23 14:07:45 | 1.3379
14193 | 恒流充电 | 01:54:35 | 19:41:19 | 0.39995 | 3.3458 | 0.7641 | 2.5088 | 2025-02-23 14:07:50 | 1.3382
14194 | 恒流充电 | 01:54:40 | 19:41:24 | 0.40003 | 3.3459 | 0.76466 | 2.5106 | 2025-02-23 14:07:55 | 1.3385
14195 | 恒流充电 | 01:54:45 | 19:41:29 | 0.39996 | 3.346 | 0.76521 | 2.5125 | 2025-02-23 14:08:00 | 1.3383
14196 | 恒流充电 | 01:54:50 | 19:41:34 | 0.4 | 3.3459 | 0.76577 | 2.5144 | 2025-02-23 14:08:05 | 1.3384
14197 | 恒流充电 | 01:54:55 | 19:41:39 | 0.40012 | 3.3458 | 0.76633 | 2.5162 | 2025-02-23 14:08:10 | 1.3387
14198 | 恒流充电 | 01:55:00 | 19:41:44 | 0.40009 | 3.346 | 0.76688 | 2.5181 | 2025-02-23 14:08:15 | 1.3387
14199 | 恒流充电 | 01:55:05 | 19:41:49 | 0.39993 | 3.3461 | 0.76744 | 2.5199 | 2025-02-23 14:08:20 | 1.3382
14200 | 恒流充电 | 01:55:10 | 19:41:54 | 0.3999 | 3.346 | 0.76799 | 2.5218 | 2025-02-23 14:08:25 | 1.3381
14201 | 恒流充电 | 01:55:15 | 19:41:59 | 0.4001 | 3.3461 | 0.76855 | 2.5236 | 2025-02-23 14:08:30 | 1.3388
14202 | 恒流充电 | 01:55:20 | 19:42:04 | 0.40008 | 3.346 | 0.7691 | 2.5255 | 2025-02-23 14:08:35 | 1.3387
14203 | 恒流充电 | 01:55:25 | 19:42:09 | 0.40008 | 3.3459 | 0.76966 | 2.5274 | 2025-02-23 14:08:40 | 1.3386
14204 | 恒流充电 | 01:55:30 | 19:42:14 | 0.40006 | 3.3461 | 0.77022 | 2.5292 | 2025-02-23 14:08:45 | 1.3386
14205 | 恒流充电 | 01:55:35 | 19:42:19 | 0.40019 | 3.346 | 0.77077 | 2.5311 | 2025-02-23 14:08:50 | 1.3391
14206 | 恒流充电 | 01:55:40 | 19:42:24 | 0.40021 | 3.3461 | 0.77133 | 2.5329 | 2025-02-23 14:08:55 | 1.3392
14207 | 恒流充电 | 01:55:45 | 19:42:29 | 0.40008 | 3.3461 | 0.77188 | 2.5348 | 2025-02-23 14:09:00 | 1.3387
14208 | 恒流充电 | 01:55:50 | 19:42:34 | 0.40009 | 3.3459 | 0.77244 | 2.5367 | 2025-02-23 14:09:05 | 1.3387
14209 | 恒流充电 | 01:55:55 | 19:42:39 | 0.39996 | 3.346 | 0.77299 | 2.5385 | 2025-02-23 14:09:10 | 1.3382
14210 | 恒流充电 | 01:56:00 | 19:42:44 | 0.40014 | 3.3463 | 0.77355 | 2.5404 | 2025-02-23 14:09:15 | 1.339
14211 | 恒流充电 | 01:56:05 | 19:42:49 | 0.40016 | 3.346 | 0.77411 | 2.5422 | 2025-02-23 14:09:20 | 1.3389
14212 | 恒流充电 | 01:56:10 | 19:42:54 | 0.40005 | 3.3462 | 0.77466 | 2.5441 | 2025-02-23 14:09:25 | 1.3387
14213 | 恒流充电 | 01:56:15 | 19:42:59 | 0.40002 | 3.3462 | 0.77522 | 2.546 | 2025-02-23 14:09:30 | 1.3386
14214 | 恒流充电 | 01:56:20 | 19:43:04 | 0.40018 | 3.3462 | 0.77577 | 2.5478 | 2025-02-23 14:09:35 | 1.3391
14215 | 恒流充电 | 01:56:25 | 19:43:09 | 0.39999 | 3.3462 | 0.77633 | 2.5497 | 2025-02-23 14:09:40 | 1.3384
14216 | 恒流充电 | 01:56:30 | 19:43:14 | 0.40012 | 3.3463 | 0.77688 | 2.5515 | 2025-02-23 14:09:45 | 1.3389
14217 | 恒流充电 | 01:56:35 | 19:43:19 | 0.40012 | 3.3462 | 0.77744 | 2.5534 | 2025-02-23 14:09:50 | 1.3389
14218 | 恒流充电 | 01:56:40 | 19:43:24 | 0.40009 | 3.3462 | 0.778 | 2.5553 | 2025-02-23 14:09:55 | 1.3388
14219 | 恒流充电 | 01:56:45 | 19:43:29 | 0.40021 | 3.3461 | 0.77855 | 2.5571 | 2025-02-23 14:10:00 | 1.3392
14220 | 恒流充电 | 01:56:50 | 19:43:34 | 0.40006 | 3.3462 | 0.77911 | 2.559 | 2025-02-23 14:10:05 | 1.3387
14221 | 恒流充电 | 01:56:55 | 19:43:39 | 0.40031 | 3.3463 | 0.77966 | 2.5608 | 2025-02-23 14:10:10 | 1.3396
14222 | 恒流充电 | 01:57:00 | 19:43:44 | 0.40024 | 3.3461 | 0.78022 | 2.5627 | 2025-02-23 14:10:15 | 1.3393
14223 | 恒流充电 | 01:57:05 | 19:43:49 | 0.40009 | 3.3463 | 0.78077 | 2.5646 | 2025-02-23 14:10:20 | 1.3388
14224 | 恒流充电 | 01:57:10 | 19:43:54 | 0.40026 | 3.3461 | 0.78133 | 2.5664 | 2025-02-23 14:10:25 | 1.3393
14225 | 恒流充电 | 01:57:15 | 19:43:59 | 0.40024 | 3.3463 | 0.78189 | 2.5683 | 2025-02-23 14:10:30 | 1.3393
14226 | 恒流充电 | 01:57:20 | 19:44:04 | 0.40002 | 3.3462 | 0.78244 | 2.5701 | 2025-02-23 14:10:35 | 1.3385
14227 | 恒流充电 | 01:57:25 | 19:44:09 | 0.4001 | 3.3463 | 0.783 | 2.572 | 2025-02-23 14:10:40 | 1.3388
14228 | 恒流充电 | 01:57:30 | 19:44:14 | 0.40004 | 3.3463 | 0.78355 | 2.5739 | 2025-02-23 14:10:45 | 1.3387
14229 | 恒流充电 | 01:57:35 | 19:44:19 | 0.40006 | 3.3463 | 0.78411 | 2.5757 | 2025-02-23 14:10:50 | 1.3387
14230 | 恒流充电 | 01:57:40 | 19:44:24 | 0.39996 | 3.3463 | 0.78466 | 2.5776 | 2025-02-23 14:10:55 | 1.3384
14231 | 恒流充电 | 01:57:45 | 19:44:29 | 0.40016 | 3.3463 | 0.78522 | 2.5794 | 2025-02-23 14:11:00 | 1.339
14232 | 恒流充电 | 01:57:50 | 19:44:34 | 0.40013 | 3.3465 | 0.78578 | 2.5813 | 2025-02-23 14:11:05 | 1.3391
14233 | 恒流充电 | 01:57:55 | 19:44:39 | 0.4001 | 3.3462 | 0.78633 | 2.5832 | 2025-02-23 14:11:10 | 1.3388
14234 | 恒流充电 | 01:58:00 | 19:44:44 | 0.40016 | 3.3465 | 0.78689 | 2.585 | 2025-02-23 14:11:15 | 1.3391
14235 | 恒流充电 | 01:58:05 | 19:44:49 | 0.40036 | 3.3464 | 0.78744 | 2.5869 | 2025-02-23 14:11:20 | 1.3398
14236 | 恒流充电 | 01:58:10 | 19:44:54 | 0.40016 | 3.3463 | 0.788 | 2.5887 | 2025-02-23 14:11:25 | 1.3391
14237 | 恒流充电 | 01:58:15 | 19:44:59 | 0.39998 | 3.3465 | 0.78855 | 2.5906 | 2025-02-23 14:11:30 | 1.3385
14238 | 恒流充电 | 01:58:20 | 19:45:04 | 0.39994 | 3.3464 | 0.78911 | 2.5924 | 2025-02-23 14:11:35 | 1.3384
14239 | 恒流充电 | 01:58:25 | 19:45:09 | 0.39996 | 3.3464 | 0.78966 | 2.5943 | 2025-02-23 14:11:40 | 1.3384
14240 | 恒流充电 | 01:58:30 | 19:45:14 | 0.4001 | 3.3464 | 0.79022 | 2.5962 | 2025-02-23 14:11:45 | 1.3389
14241 | 恒流充电 | 01:58:35 | 19:45:19 | 0.39998 | 3.3465 | 0.79078 | 2.598 | 2025-02-23 14:11:50 | 1.3385
14242 | 恒流充电 | 01:58:40 | 19:45:24 | 0.4001 | 3.3466 | 0.79133 | 2.5999 | 2025-02-23 14:11:55 | 1.339
14243 | 恒流充电 | 01:58:45 | 19:45:29 | 0.4001 | 3.3466 | 0.79189 | 2.6017 | 2025-02-23 14:12:00 | 1.339
14244 | 恒流充电 | 01:58:50 | 19:45:34 | 0.4 | 3.3464 | 0.79244 | 2.6036 | 2025-02-23 14:12:05 | 1.3385
14245 | 恒流充电 | 01:58:55 | 19:45:39 | 0.40034 | 3.3467 | 0.793 | 2.6055 | 2025-02-23 14:12:10 | 1.3398
14246 | 恒流充电 | 01:59:00 | 19:45:44 | 0.40004 | 3.3466 | 0.79355 | 2.6073 | 2025-02-23 14:12:15 | 1.3388
14247 | 恒流充电 | 01:59:05 | 19:45:49 | 0.40018 | 3.3465 | 0.79411 | 2.6092 | 2025-02-23 14:12:20 | 1.3392
14248 | 恒流充电 | 01:59:10 | 19:45:54 | 0.40006 | 3.3465 | 0.79467 | 2.611 | 2025-02-23 14:12:25 | 1.3388
14249 | 恒流充电 | 01:59:15 | 19:45:59 | 0.40014 | 3.3467 | 0.79522 | 2.6129 | 2025-02-23 14:12:30 | 1.3392
14250 | 恒流充电 | 01:59:20 | 19:46:04 | 0.40015 | 3.3467 | 0.79578 | 2.6148 | 2025-02-23 14:12:35 | 1.3392
14251 | 恒流充电 | 01:59:25 | 19:46:09 | 0.40017 | 3.3466 | 0.79633 | 2.6166 | 2025-02-23 14:12:40 | 1.3392
14252 | 恒流充电 | 01:59:30 | 19:46:14 | 0.40011 | 3.3466 | 0.79689 | 2.6185 | 2025-02-23 14:12:45 | 1.339
14253 | 恒流充电 | 01:59:35 | 19:46:19 | 0.4 | 3.3466 | 0.79745 | 2.6203 | 2025-02-23 14:12:50 | 1.3386
14254 | 恒流充电 | 01:59:40 | 19:46:24 | 0.40004 | 3.3467 | 0.798 | 2.6222 | 2025-02-23 14:12:55 | 1.3388
14255 | 恒流充电 | 01:59:45 | 19:46:29 | 0.3999 | 3.3467 | 0.79856 | 2.6241 | 2025-02-23 14:13:00 | 1.3383
14256 | 恒流充电 | 01:59:50 | 19:46:34 | 0.40016 | 3.3466 | 0.79911 | 2.6259 | 2025-02-23 14:13:05 | 1.3392
14257 | 恒流充电 | 01:59:55 | 19:46:39 | 0.40012 | 3.3466 | 0.79967 | 2.6278 | 2025-02-23 14:13:10 | 1.339
14258 | 恒流充电 | 02:00:00 | 19:46:44 | 0.4001 | 3.3469 | 0.80022 | 2.6296 | 2025-02-23 14:13:15 | 1.3391
14259 | 恒流充电 | 02:00:05 | 19:46:49 | 0.40006 | 3.3468 | 0.80078 | 2.6315 | 2025-02-23 14:13:20 | 1.3389
14260 | 恒流充电 | 02:00:10 | 19:46:54 | 0.4001 | 3.3466 | 0.80133 | 2.6334 | 2025-02-23 14:13:25 | 1.339
14261 | 恒流充电 | 02:00:15 | 19:46:59 | 0.4004 | 3.3468 | 0.80189 | 2.6352 | 2025-02-23 14:13:30 | 1.3401
14262 | 恒流充电 | 02:00:20 | 19:47:04 | 0.40034 | 3.3468 | 0.80245 | 2.6371 | 2025-02-23 14:13:35 | 1.3399
14263 | 恒流充电 | 02:00:25 | 19:47:09 | 0.40007 | 3.3468 | 0.803 | 2.6389 | 2025-02-23 14:13:40 | 1.3389
14264 | 恒流充电 | 02:00:30 | 19:47:14 | 0.40011 | 3.3467 | 0.80356 | 2.6408 | 2025-02-23 14:13:45 | 1.3391
14265 | 恒流充电 | 02:00:35 | 19:47:19 | 0.40009 | 3.3469 | 0.80411 | 2.6427 | 2025-02-23 14:13:50 | 1.339
14266 | 恒流充电 | 02:00:40 | 19:47:24 | 0.40017 | 3.3466 | 0.80467 | 2.6445 | 2025-02-23 14:13:55 | 1.3392
14267 | 恒流充电 | 02:00:45 | 19:47:29 | 0.40033 | 3.3466 | 0.80522 | 2.6464 | 2025-02-23 14:14:00 | 1.3398
14268 | 恒流充电 | 02:00:50 | 19:47:34 | 0.40013 | 3.3468 | 0.80578 | 2.6482 | 2025-02-23 14:14:05 | 1.3391
14269 | 恒流充电 | 02:00:55 | 19:47:39 | 0.40012 | 3.3468 | 0.80634 | 2.6501 | 2025-02-23 14:14:10 | 1.3391
14270 | 恒流充电 | 02:01:00 | 19:47:44 | 0.40024 | 3.3467 | 0.80689 | 2.652 | 2025-02-23 14:14:15 | 1.3395
14271 | 恒流充电 | 02:01:05 | 19:47:49 | 0.40013 | 3.347 | 0.80745 | 2.6538 | 2025-02-23 14:14:20 | 1.3392
14272 | 恒流充电 | 02:01:10 | 19:47:54 | 0.40003 | 3.347 | 0.808 | 2.6557 | 2025-02-23 14:14:25 | 1.3389
14273 | 恒流充电 | 02:01:15 | 19:47:59 | 0.40015 | 3.347 | 0.80856 | 2.6575 | 2025-02-23 14:14:30 | 1.3393
14274 | 恒流充电 | 02:01:20 | 19:48:04 | 0.39997 | 3.3468 | 0.80911 | 2.6594 | 2025-02-23 14:14:35 | 1.3386
14275 | 恒流充电 | 02:01:25 | 19:48:09 | 0.40021 | 3.3468 | 0.80967 | 2.6613 | 2025-02-23 14:14:40 | 1.3394
14276 | 恒流充电 | 02:01:30 | 19:48:14 | 0.40005 | 3.3469 | 0.81023 | 2.6631 | 2025-02-23 14:14:45 | 1.3389
14277 | 恒流充电 | 02:01:35 | 19:48:19 | 0.40035 | 3.3471 | 0.81078 | 2.665 | 2025-02-23 14:14:50 | 1.34
14278 | 恒流充电 | 02:01:40 | 19:48:24 | 0.40025 | 3.3471 | 0.81134 | 2.6668 | 2025-02-23 14:14:55 | 1.3397
14279 | 恒流充电 | 02:01:45 | 19:48:29 | 0.4001 | 3.347 | 0.81189 | 2.6687 | 2025-02-23 14:15:00 | 1.3391
14280 | 恒流充电 | 02:01:50 | 19:48:34 | 0.40015 | 3.347 | 0.81245 | 2.6706 | 2025-02-23 14:15:05 | 1.3393
14281 | 恒流充电 | 02:01:55 | 19:48:39 | 0.4001 | 3.3471 | 0.813 | 2.6724 | 2025-02-23 14:15:10 | 1.3392
14282 | 恒流充电 | 02:02:00 | 19:48:44 | 0.40023 | 3.3471 | 0.81356 | 2.6743 | 2025-02-23 14:15:15 | 1.3396
14283 | 恒流充电 | 02:02:05 | 19:48:49 | 0.40019 | 3.3472 | 0.81412 | 2.6761 | 2025-02-23 14:15:20 | 1.3395
14284 | 恒流充电 | 02:02:10 | 19:48:54 | 0.4 | 3.3471 | 0.81467 | 2.678 | 2025-02-23 14:15:25 | 1.3388
14285 | 恒流充电 | 02:02:15 | 19:48:59 | 0.39991 | 3.3471 | 0.81523 | 2.6799 | 2025-02-23 14:15:30 | 1.3385
14286 | 恒流充电 | 02:02:20 | 19:49:04 | 0.40004 | 3.347 | 0.81578 | 2.6817 | 2025-02-23 14:15:35 | 1.3389
14287 | 恒流充电 | 02:02:25 | 19:49:09 | 0.39984 | 3.347 | 0.81634 | 2.6836 | 2025-02-23 14:15:40 | 1.3383
14288 | 恒流充电 | 02:02:30 | 19:49:14 | 0.39981 | 3.3473 | 0.81689 | 2.6854 | 2025-02-23 14:15:45 | 1.3383
14289 | 恒流充电 | 02:02:35 | 19:49:19 | 0.39998 | 3.3472 | 0.81745 | 2.6873 | 2025-02-23 14:15:50 | 1.3388
14290 | 恒流充电 | 02:02:40 | 19:49:24 | 0.40005 | 3.3471 | 0.818 | 2.6892 | 2025-02-23 14:15:55 | 1.339
14291 | 恒流充电 | 02:02:45 | 19:49:29 | 0.39993 | 3.3471 | 0.81856 | 2.691 | 2025-02-23 14:16:00 | 1.3386
14292 | 恒流充电 | 02:02:50 | 19:49:34 | 0.40015 | 3.3469 | 0.81912 | 2.6929 | 2025-02-23 14:16:05 | 1.3393
14293 | 恒流充电 | 02:02:55 | 19:49:39 | 0.40007 | 3.3472 | 0.81967 | 2.6947 | 2025-02-23 14:16:10 | 1.3391
14294 | 恒流充电 | 02:03:00 | 19:49:44 | 0.40017 | 3.3473 | 0.82023 | 2.6966 | 2025-02-23 14:16:15 | 1.3395
14295 | 恒流充电 | 02:03:05 | 19:49:49 | 0.40005 | 3.347 | 0.82078 | 2.6985 | 2025-02-23 14:16:20 | 1.339
14296 | 恒流充电 | 02:03:10 | 19:49:54 | 0.40025 | 3.3472 | 0.82134 | 2.7003 | 2025-02-23 14:16:25 | 1.3397
14297 | 恒流充电 | 02:03:15 | 19:49:59 | 0.40011 | 3.3474 | 0.82189 | 2.7022 | 2025-02-23 14:16:30 | 1.3393
14298 | 恒流充电 | 02:03:20 | 19:50:04 | 0.39988 | 3.3471 | 0.82245 | 2.704 | 2025-02-23 14:16:35 | 1.3385
14299 | 恒流充电 | 02:03:25 | 19:50:09 | 0.39993 | 3.3473 | 0.82301 | 2.7059 | 2025-02-23 14:16:40 | 1.3387
14300 | 恒流充电 | 02:03:30 | 19:50:14 | 0.40014 | 3.3473 | 0.82356 | 2.7078 | 2025-02-23 14:16:45 | 1.3394
14301 | 恒流充电 | 02:03:35 | 19:50:19 | 0.4 | 3.3472 | 0.82412 | 2.7096 | 2025-02-23 14:16:50 | 1.3389
14302 | 恒流充电 | 02:03:40 | 19:50:24 | 0.40008 | 3.3474 | 0.82467 | 2.7115 | 2025-02-23 14:16:55 | 1.3392
14303 | 恒流充电 | 02:03:45 | 19:50:29 | 0.40016 | 3.3474 | 0.82523 | 2.7133 | 2025-02-23 14:17:00 | 1.3395
14304 | 恒流充电 | 02:03:50 | 19:50:34 | 0.40014 | 3.3472 | 0.82578 | 2.7152 | 2025-02-23 14:17:05 | 1.3393
14305 | 恒流充电 | 02:03:55 | 19:50:39 | 0.39994 | 3.3474 | 0.82634 | 2.7171 | 2025-02-23 14:17:10 | 1.3387
14306 | 恒流充电 | 02:04:00 | 19:50:44 | 0.4001 | 3.3474 | 0.8269 | 2.7189 | 2025-02-23 14:17:15 | 1.3393
14307 | 恒流充电 | 02:04:05 | 19:50:49 | 0.40015 | 3.3473 | 0.82745 | 2.7208 | 2025-02-23 14:17:20 | 1.3394
14308 | 恒流充电 | 02:04:10 | 19:50:54 | 0.40013 | 3.3473 | 0.82801 | 2.7226 | 2025-02-23 14:17:25 | 1.3394
14309 | 恒流充电 | 02:04:15 | 19:50:59 | 0.40017 | 3.3474 | 0.82856 | 2.7245 | 2025-02-23 14:17:30 | 1.3395
14310 | 恒流充电 | 02:04:20 | 19:51:04 | 0.40016 | 3.3475 | 0.82912 | 2.7264 | 2025-02-23 14:17:35 | 1.3395
14311 | 恒流充电 | 02:04:25 | 19:51:09 | 0.39995 | 3.3475 | 0.82967 | 2.7282 | 2025-02-23 14:17:40 | 1.3388
14312 | 恒流充电 | 02:04:30 | 19:51:14 | 0.40009 | 3.3475 | 0.83023 | 2.7301 | 2025-02-23 14:17:45 | 1.3393
14313 | 恒流充电 | 02:04:35 | 19:51:19 | 0.39992 | 3.3474 | 0.83078 | 2.7319 | 2025-02-23 14:17:50 | 1.3387
14314 | 恒流充电 | 02:04:40 | 19:51:24 | 0.39996 | 3.3474 | 0.83134 | 2.7338 | 2025-02-23 14:17:55 | 1.3389
14315 | 恒流充电 | 02:04:45 | 19:51:29 | 0.40014 | 3.3478 | 0.8319 | 2.7357 | 2025-02-23 14:18:00 | 1.3396
14316 | 恒流充电 | 02:04:50 | 19:51:34 | 0.40024 | 3.3475 | 0.83245 | 2.7375 | 2025-02-23 14:18:05 | 1.3398
14317 | 恒流充电 | 02:04:55 | 19:51:39 | 0.40016 | 3.3474 | 0.83301 | 2.7394 | 2025-02-23 14:18:10 | 1.3395
14318 | 恒流充电 | 02:05:00 | 19:51:44 | 0.4002 | 3.3475 | 0.83356 | 2.7412 | 2025-02-23 14:18:15 | 1.3397
14319 | 恒流充电 | 02:05:05 | 19:51:49 | 0.40012 | 3.3477 | 0.83412 | 2.7431 | 2025-02-23 14:18:20 | 1.3395
14320 | 恒流充电 | 02:05:10 | 19:51:54 | 0.40024 | 3.3475 | 0.83468 | 2.745 | 2025-02-23 14:18:25 | 1.3398
14321 | 恒流充电 | 02:05:15 | 19:51:59 | 0.40006 | 3.3476 | 0.83523 | 2.7468 | 2025-02-23 14:18:30 | 1.3392
14322 | 恒流充电 | 02:05:20 | 19:52:04 | 0.40012 | 3.3479 | 0.83579 | 2.7487 | 2025-02-23 14:18:35 | 1.3396
14323 | 恒流充电 | 02:05:25 | 19:52:09 | 0.40013 | 3.3475 | 0.83634 | 2.7505 | 2025-02-23 14:18:40 | 1.3394
14324 | 恒流充电 | 02:05:30 | 19:52:14 | 0.39995 | 3.3476 | 0.8369 | 2.7524 | 2025-02-23 14:18:45 | 1.3389
14325 | 恒流充电 | 02:05:35 | 19:52:19 | 0.39996 | 3.3475 | 0.83745 | 2.7543 | 2025-02-23 14:18:50 | 1.3389
14326 | 恒流充电 | 02:05:40 | 19:52:24 | 0.40013 | 3.3476 | 0.83801 | 2.7561 | 2025-02-23 14:18:55 | 1.3395
14327 | 恒流充电 | 02:05:45 | 19:52:29 | 0.40009 | 3.3476 | 0.83857 | 2.758 | 2025-02-23 14:19:00 | 1.3394
14328 | 恒流充电 | 02:05:50 | 19:52:34 | 0.40003 | 3.3478 | 0.83912 | 2.7598 | 2025-02-23 14:19:05 | 1.3392
14329 | 恒流充电 | 02:05:55 | 19:52:39 | 0.40015 | 3.3475 | 0.83968 | 2.7617 | 2025-02-23 14:19:10 | 1.3395
14330 | 恒流充电 | 02:06:00 | 19:52:44 | 0.40003 | 3.3475 | 0.84023 | 2.7636 | 2025-02-23 14:19:15 | 1.3391
14331 | 恒流充电 | 02:06:05 | 19:52:49 | 0.40002 | 3.3478 | 0.84079 | 2.7654 | 2025-02-23 14:19:20 | 1.3392
14332 | 恒流充电 | 02:06:10 | 19:52:54 | 0.39998 | 3.3476 | 0.84134 | 2.7673 | 2025-02-23 14:19:25 | 1.339
14333 | 恒流充电 | 02:06:15 | 19:52:59 | 0.39999 | 3.3478 | 0.8419 | 2.7691 | 2025-02-23 14:19:30 | 1.3391
14334 | 恒流充电 | 02:06:20 | 19:53:04 | 0.4001 | 3.3477 | 0.84245 | 2.771 | 2025-02-23 14:19:35 | 1.3394
14335 | 恒流充电 | 02:06:25 | 19:53:09 | 0.39989 | 3.3478 | 0.84301 | 2.7729 | 2025-02-23 14:19:40 | 1.3387
14336 | 恒流充电 | 02:06:30 | 19:53:14 | 0.40008 | 3.3478 | 0.84357 | 2.7747 | 2025-02-23 14:19:45 | 1.3394
14337 | 恒流充电 | 02:06:35 | 19:53:19 | 0.4 | 3.3479 | 0.84412 | 2.7766 | 2025-02-23 14:19:50 | 1.3392
14338 | 恒流充电 | 02:06:40 | 19:53:24 | 0.39998 | 3.3477 | 0.84468 | 2.7784 | 2025-02-23 14:19:55 | 1.339
14339 | 恒流充电 | 02:06:45 | 19:53:29 | 0.40008 | 3.3477 | 0.84523 | 2.7803 | 2025-02-23 14:20:00 | 1.3393
14340 | 恒流充电 | 02:06:50 | 19:53:34 | 0.40011 | 3.3479 | 0.84579 | 2.7822 | 2025-02-23 14:20:05 | 1.3395
14341 | 恒流充电 | 02:06:55 | 19:53:39 | 0.4 | 3.3479 | 0.84634 | 2.784 | 2025-02-23 14:20:10 | 1.3392
14342 | 恒流充电 | 02:07:00 | 19:53:44 | 0.40006 | 3.3478 | 0.8469 | 2.7859 | 2025-02-23 14:20:15 | 1.3393
14343 | 恒流充电 | 02:07:05 | 19:53:49 | 0.40012 | 3.348 | 0.84746 | 2.7877 | 2025-02-23 14:20:20 | 1.3396
14344 | 恒流充电 | 02:07:10 | 19:53:54 | 0.4001 | 3.3479 | 0.84801 | 2.7896 | 2025-02-23 14:20:25 | 1.3395
14345 | 恒流充电 | 02:07:15 | 19:53:59 | 0.40003 | 3.3481 | 0.84857 | 2.7915 | 2025-02-23 14:20:30 | 1.3393
14346 | 恒流充电 | 02:07:20 | 19:54:04 | 0.40012 | 3.3479 | 0.84912 | 2.7933 | 2025-02-23 14:20:35 | 1.3396
14347 | 恒流充电 | 02:07:25 | 19:54:09 | 0.40015 | 3.3482 | 0.84968 | 2.7952 | 2025-02-23 14:20:40 | 1.3398
14348 | 恒流充电 | 02:07:30 | 19:54:14 | 0.40016 | 3.3482 | 0.85023 | 2.797 | 2025-02-23 14:20:45 | 1.3398
14349 | 恒流充电 | 02:07:35 | 19:54:19 | 0.40018 | 3.3481 | 0.85079 | 2.7989 | 2025-02-23 14:20:50 | 1.3398
14350 | 恒流充电 | 02:07:40 | 19:54:24 | 0.40011 | 3.3481 | 0.85135 | 2.8008 | 2025-02-23 14:20:55 | 1.3396
14351 | 恒流充电 | 02:07:45 | 19:54:29 | 0.40007 | 3.3482 | 0.8519 | 2.8026 | 2025-02-23 14:21:00 | 1.3395
14352 | 恒流充电 | 02:07:50 | 19:54:34 | 0.40003 | 3.3482 | 0.85246 | 2.8045 | 2025-02-23 14:21:05 | 1.3394
14353 | 恒流充电 | 02:07:55 | 19:54:39 | 0.39996 | 3.348 | 0.85301 | 2.8063 | 2025-02-23 14:21:10 | 1.3391
14354 | 恒流充电 | 02:08:00 | 19:54:44 | 0.39978 | 3.348 | 0.85357 | 2.8082 | 2025-02-23 14:21:15 | 1.3385
14355 | 恒流充电 | 02:08:05 | 19:54:49 | 0.40011 | 3.3481 | 0.85412 | 2.8101 | 2025-02-23 14:21:20 | 1.3396
14356 | 恒流充电 | 02:08:10 | 19:54:54 | 0.40013 | 3.3483 | 0.85468 | 2.8119 | 2025-02-23 14:21:25 | 1.3397
14357 | 恒流充电 | 02:08:15 | 19:54:59 | 0.40016 | 3.3482 | 0.85524 | 2.8138 | 2025-02-23 14:21:30 | 1.3398
14358 | 恒流充电 | 02:08:20 | 19:55:04 | 0.4001 | 3.3482 | 0.85579 | 2.8157 | 2025-02-23 14:21:35 | 1.3396
14359 | 恒流充电 | 02:08:25 | 19:55:09 | 0.40014 | 3.3482 | 0.85635 | 2.8175 | 2025-02-23 14:21:40 | 1.3398
14360 | 恒流充电 | 02:08:30 | 19:55:14 | 0.40014 | 3.3481 | 0.8569 | 2.8194 | 2025-02-23 14:21:45 | 1.3397
14361 | 恒流充电 | 02:08:35 | 19:55:19 | 0.39996 | 3.3483 | 0.85746 | 2.8212 | 2025-02-23 14:21:50 | 1.3392
14362 | 恒流充电 | 02:08:40 | 19:55:24 | 0.40009 | 3.3481 | 0.85801 | 2.8231 | 2025-02-23 14:21:55 | 1.3395
14363 | 恒流充电 | 02:08:45 | 19:55:29 | 0.40009 | 3.3483 | 0.85857 | 2.825 | 2025-02-23 14:22:00 | 1.3396
14364 | 恒流充电 | 02:08:50 | 19:55:34 | 0.4 | 3.3483 | 0.85913 | 2.8268 | 2025-02-23 14:22:05 | 1.3393
14365 | 恒流充电 | 02:08:55 | 19:55:39 | 0.40004 | 3.3484 | 0.85968 | 2.8287 | 2025-02-23 14:22:10 | 1.3395
14366 | 恒流充电 | 02:09:00 | 19:55:44 | 0.40002 | 3.3483 | 0.86024 | 2.8305 | 2025-02-23 14:22:15 | 1.3394
14367 | 恒流充电 | 02:09:05 | 19:55:49 | 0.40021 | 3.3482 | 0.86079 | 2.8324 | 2025-02-23 14:22:20 | 1.34
14368 | 恒流充电 | 02:09:10 | 19:55:54 | 0.39997 | 3.3483 | 0.86135 | 2.8343 | 2025-02-23 14:22:25 | 1.3392
14369 | 恒流充电 | 02:09:15 | 19:55:59 | 0.40001 | 3.3483 | 0.8619 | 2.8361 | 2025-02-23 14:22:30 | 1.3394
14370 | 恒流充电 | 02:09:20 | 19:56:04 | 0.40015 | 3.3484 | 0.86246 | 2.838 | 2025-02-23 14:22:35 | 1.3398
14371 | 恒流充电 | 02:09:25 | 19:56:09 | 0.39997 | 3.3484 | 0.86301 | 2.8398 | 2025-02-23 14:22:40 | 1.3393
14372 | 恒流充电 | 02:09:30 | 19:56:14 | 0.40022 | 3.3484 | 0.86357 | 2.8417 | 2025-02-23 14:22:45 | 1.3401
14373 | 恒流充电 | 02:09:35 | 19:56:19 | 0.40017 | 3.3484 | 0.86413 | 2.8436 | 2025-02-23 14:22:50 | 1.3399
14374 | 恒流充电 | 02:09:40 | 19:56:24 | 0.4002 | 3.3484 | 0.86468 | 2.8454 | 2025-02-23 14:22:55 | 1.34
14375 | 恒流充电 | 02:09:45 | 19:56:29 | 0.40008 | 3.3486 | 0.86524 | 2.8473 | 2025-02-23 14:23:00 | 1.3397
14376 | 恒流充电 | 02:09:50 | 19:56:34 | 0.4002 | 3.3485 | 0.86579 | 2.8491 | 2025-02-23 14:23:05 | 1.3401
14377 | 恒流充电 | 02:09:55 | 19:56:39 | 0.4001 | 3.3485 | 0.86635 | 2.851 | 2025-02-23 14:23:10 | 1.3397
14378 | 恒流充电 | 02:10:00 | 19:56:44 | 0.4001 | 3.3484 | 0.86691 | 2.8529 | 2025-02-23 14:23:15 | 1.3397
14379 | 恒流充电 | 02:10:05 | 19:56:49 | 0.40004 | 3.3487 | 0.86746 | 2.8547 | 2025-02-23 14:23:20 | 1.3396
14380 | 恒流充电 | 02:10:10 | 19:56:54 | 0.40003 | 3.3484 | 0.86802 | 2.8566 | 2025-02-23 14:23:25 | 1.3394
14381 | 恒流充电 | 02:10:15 | 19:56:59 | 0.40006 | 3.3485 | 0.86857 | 2.8584 | 2025-02-23 14:23:30 | 1.3396
14382 | 恒流充电 | 02:10:20 | 19:57:04 | 0.40014 | 3.3486 | 0.86913 | 2.8603 | 2025-02-23 14:23:35 | 1.3399
14383 | 恒流充电 | 02:10:25 | 19:57:09 | 0.40014 | 3.3486 | 0.86968 | 2.8622 | 2025-02-23 14:23:40 | 1.3399
14384 | 恒流充电 | 02:10:30 | 19:57:14 | 0.4002 | 3.3486 | 0.87024 | 2.864 | 2025-02-23 14:23:45 | 1.3401
14385 | 恒流充电 | 02:10:35 | 19:57:19 | 0.40005 | 3.3488 | 0.87079 | 2.8659 | 2025-02-23 14:23:50 | 1.3397
14386 | 恒流充电 | 02:10:40 | 19:57:24 | 0.40017 | 3.3487 | 0.87135 | 2.8678 | 2025-02-23 14:23:55 | 1.3401
14387 | 恒流充电 | 02:10:45 | 19:57:29 | 0.40009 | 3.3485 | 0.87191 | 2.8696 | 2025-02-23 14:24:00 | 1.3397
14388 | 恒流充电 | 02:10:50 | 19:57:34 | 0.40008 | 3.3488 | 0.87246 | 2.8715 | 2025-02-23 14:24:05 | 1.3398
14389 | 恒流充电 | 02:10:55 | 19:57:39 | 0.40004 | 3.3486 | 0.87302 | 2.8733 | 2025-02-23 14:24:10 | 1.3396
14390 | 恒流充电 | 02:11:00 | 19:57:44 | 0.4001 | 3.3488 | 0.87357 | 2.8752 | 2025-02-23 14:24:15 | 1.3399
14391 | 恒流充电 | 02:11:05 | 19:57:49 | 0.40021 | 3.3487 | 0.87413 | 2.8771 | 2025-02-23 14:24:20 | 1.3402
14392 | 恒流充电 | 02:11:10 | 19:57:54 | 0.39998 | 3.3487 | 0.87469 | 2.8789 | 2025-02-23 14:24:25 | 1.3394
14393 | 恒流充电 | 02:11:15 | 19:57:59 | 0.40005 | 3.3486 | 0.87524 | 2.8808 | 2025-02-23 14:24:30 | 1.3396
14394 | 恒流充电 | 02:11:20 | 19:58:04 | 0.40012 | 3.3488 | 0.8758 | 2.8826 | 2025-02-23 14:24:35 | 1.3399
14395 | 恒流充电 | 02:11:25 | 19:58:09 | 0.39997 | 3.3489 | 0.87635 | 2.8845 | 2025-02-23 14:24:40 | 1.3394
14396 | 恒流充电 | 02:11:30 | 19:58:14 | 0.40033 | 3.3489 | 0.87691 | 2.8864 | 2025-02-23 14:24:45 | 1.3407
14397 | 恒流充电 | 02:11:35 | 19:58:19 | 0.40009 | 3.349 | 0.87746 | 2.8882 | 2025-02-23 14:24:50 | 1.3399
14398 | 恒流充电 | 02:11:40 | 19:58:24 | 0.40017 | 3.3488 | 0.87802 | 2.8901 | 2025-02-23 14:24:55 | 1.3401
14399 | 恒流充电 | 02:11:45 | 19:58:29 | 0.40024 | 3.3491 | 0.87858 | 2.8919 | 2025-02-23 14:25:00 | 1.3404
14400 | 恒流充电 | 02:11:50 | 19:58:34 | 0.40023 | 3.3487 | 0.87913 | 2.8938 | 2025-02-23 14:25:05 | 1.3403
14401 | 恒流充电 | 02:11:55 | 19:58:39 | 0.40025 | 3.3488 | 0.87969 | 2.8957 | 2025-02-23 14:25:10 | 1.3404
14402 | 恒流充电 | 02:12:00 | 19:58:44 | 0.39996 | 3.349 | 0.88024 | 2.8975 | 2025-02-23 14:25:15 | 1.3394
14403 | 恒流充电 | 02:12:05 | 19:58:49 | 0.40029 | 3.349 | 0.8808 | 2.8994 | 2025-02-23 14:25:20 | 1.3406
14404 | 恒流充电 | 02:12:10 | 19:58:54 | 0.40001 | 3.3488 | 0.88135 | 2.9012 | 2025-02-23 14:25:25 | 1.3395
14405 | 恒流充电 | 02:12:15 | 19:58:59 | 0.40017 | 3.349 | 0.88191 | 2.9031 | 2025-02-23 14:25:30 | 1.3402
14406 | 恒流充电 | 02:12:20 | 19:59:04 | 0.40001 | 3.349 | 0.88246 | 2.905 | 2025-02-23 14:25:35 | 1.3396
14407 | 恒流充电 | 02:12:25 | 19:59:09 | 0.40026 | 3.349 | 0.88302 | 2.9068 | 2025-02-23 14:25:40 | 1.3405
14408 | 恒流充电 | 02:12:30 | 19:59:14 | 0.40005 | 3.3491 | 0.88358 | 2.9087 | 2025-02-23 14:25:45 | 1.3398
14409 | 恒流充电 | 02:12:35 | 19:59:19 | 0.40009 | 3.349 | 0.88413 | 2.9106 | 2025-02-23 14:25:50 | 1.3399
14410 | 恒流充电 | 02:12:40 | 19:59:24 | 0.40027 | 3.3491 | 0.88469 | 2.9124 | 2025-02-23 14:25:55 | 1.3405
14411 | 恒流充电 | 02:12:45 | 19:59:29 | 0.40012 | 3.3491 | 0.88524 | 2.9143 | 2025-02-23 14:26:00 | 1.34
14412 | 恒流充电 | 02:12:50 | 19:59:34 | 0.40011 | 3.3492 | 0.8858 | 2.9161 | 2025-02-23 14:26:05 | 1.34
14413 | 恒流充电 | 02:12:55 | 19:59:39 | 0.40008 | 3.3494 | 0.88636 | 2.918 | 2025-02-23 14:26:10 | 1.34
14414 | 恒流充电 | 02:13:00 | 19:59:44 | 0.40004 | 3.3491 | 0.88691 | 2.9199 | 2025-02-23 14:26:15 | 1.3398
14415 | 恒流充电 | 02:13:05 | 19:59:49 | 0.40012 | 3.3494 | 0.88747 | 2.9217 | 2025-02-23 14:26:20 | 1.3402
14416 | 恒流充电 | 02:13:10 | 19:59:54 | 0.40008 | 3.3492 | 0.88802 | 2.9236 | 2025-02-23 14:26:25 | 1.34
14417 | 恒流充电 | 02:13:15 | 19:59:59 | 0.40008 | 3.3494 | 0.88858 | 2.9254 | 2025-02-23 14:26:30 | 1.34
14418 | 恒流充电 | 02:13:20 | 20:00:04 | 0.40017 | 3.3492 | 0.88913 | 2.9273 | 2025-02-23 14:26:35 | 1.3403
14419 | 恒流充电 | 02:13:25 | 20:00:09 | 0.40008 | 3.3493 | 0.88969 | 2.9292 | 2025-02-23 14:26:40 | 1.34
14420 | 恒流充电 | 02:13:30 | 20:00:14 | 0.40005 | 3.3492 | 0.89024 | 2.931 | 2025-02-23 14:26:45 | 1.3399
14421 | 恒流充电 | 02:13:35 | 20:00:19 | 0.40003 | 3.3491 | 0.8908 | 2.9329 | 2025-02-23 14:26:50 | 1.3398
14422 | 恒流充电 | 02:13:40 | 20:00:24 | 0.40015 | 3.3493 | 0.89136 | 2.9347 | 2025-02-23 14:26:55 | 1.3402
14423 | 恒流充电 | 02:13:45 | 20:00:29 | 0.40018 | 3.3492 | 0.89191 | 2.9366 | 2025-02-23 14:27:00 | 1.3403
14424 | 恒流充电 | 02:13:50 | 20:00:34 | 0.40001 | 3.3494 | 0.89247 | 2.9385 | 2025-02-23 14:27:05 | 1.3398
14425 | 恒流充电 | 02:13:55 | 20:00:39 | 0.40006 | 3.3492 | 0.89302 | 2.9403 | 2025-02-23 14:27:10 | 1.3399
14426 | 恒流充电 | 02:14:00 | 20:00:44 | 0.40009 | 3.3493 | 0.89358 | 2.9422 | 2025-02-23 14:27:15 | 1.34
14427 | 恒流充电 | 02:14:05 | 20:00:49 | 0.39995 | 3.3494 | 0.89413 | 2.9441 | 2025-02-23 14:27:20 | 1.3396
14428 | 恒流充电 | 02:14:10 | 20:00:54 | 0.40012 | 3.3493 | 0.89469 | 2.9459 | 2025-02-23 14:27:25 | 1.3401
14429 | 恒流充电 | 02:14:15 | 20:00:59 | 0.40022 | 3.3494 | 0.89525 | 2.9478 | 2025-02-23 14:27:30 | 1.3405
14430 | 恒流充电 | 02:14:20 | 20:01:04 | 0.40011 | 3.3493 | 0.8958 | 2.9496 | 2025-02-23 14:27:35 | 1.3401
14431 | 恒流充电 | 02:14:25 | 20:01:09 | 0.40019 | 3.3495 | 0.89636 | 2.9515 | 2025-02-23 14:27:40 | 1.3404
14432 | 恒流充电 | 02:14:30 | 20:01:14 | 0.4002 | 3.3495 | 0.89691 | 2.9534 | 2025-02-23 14:27:45 | 1.3405
14433 | 恒流充电 | 02:14:35 | 20:01:19 | 0.40006 | 3.3497 | 0.89747 | 2.9552 | 2025-02-23 14:27:50 | 1.3401
14434 | 恒流充电 | 02:14:40 | 20:01:24 | 0.40001 | 3.3493 | 0.89802 | 2.9571 | 2025-02-23 14:27:55 | 1.3398
14435 | 恒流充电 | 02:14:45 | 20:01:29 | 0.40003 | 3.3494 | 0.89858 | 2.9589 | 2025-02-23 14:28:00 | 1.3399
14436 | 恒流充电 | 02:14:50 | 20:01:34 | 0.39997 | 3.3495 | 0.89914 | 2.9608 | 2025-02-23 14:28:05 | 1.3397
14437 | 恒流充电 | 02:14:55 | 20:01:39 | 0.4001 | 3.3495 | 0.89969 | 2.9627 | 2025-02-23 14:28:10 | 1.3401
14438 | 恒流充电 | 02:15:00 | 20:01:44 | 0.39996 | 3.3497 | 0.90025 | 2.9645 | 2025-02-23 14:28:15 | 1.3398
14439 | 恒流充电 | 02:15:05 | 20:01:49 | 0.40006 | 3.3496 | 0.9008 | 2.9664 | 2025-02-23 14:28:20 | 1.34
14440 | 恒流充电 | 02:15:10 | 20:01:54 | 0.40002 | 3.3498 | 0.90136 | 2.9682 | 2025-02-23 14:28:25 | 1.34
14441 | 恒流充电 | 02:15:15 | 20:01:59 | 0.40007 | 3.3499 | 0.90191 | 2.9701 | 2025-02-23 14:28:30 | 1.3402
14442 | 恒流充电 | 02:15:20 | 20:02:04 | 0.40001 | 3.3497 | 0.90247 | 2.972 | 2025-02-23 14:28:35 | 1.3399
14443 | 恒流充电 | 02:15:25 | 20:02:09 | 0.40022 | 3.3498 | 0.90303 | 2.9738 | 2025-02-23 14:28:40 | 1.3407
14444 | 恒流充电 | 02:15:30 | 20:02:14 | 0.40013 | 3.3498 | 0.90358 | 2.9757 | 2025-02-23 14:28:45 | 1.3403
14445 | 恒流充电 | 02:15:35 | 20:02:19 | 0.40019 | 3.3495 | 0.90414 | 2.9776 | 2025-02-23 14:28:50 | 1.3404
14446 | 恒流充电 | 02:15:40 | 20:02:24 | 0.4001 | 3.3497 | 0.90469 | 2.9794 | 2025-02-23 14:28:55 | 1.3402
14447 | 恒流充电 | 02:15:45 | 20:02:29 | 0.40001 | 3.3498 | 0.90525 | 2.9813 | 2025-02-23 14:29:00 | 1.3399
14448 | 恒流充电 | 02:15:50 | 20:02:34 | 0.40018 | 3.3497 | 0.9058 | 2.9831 | 2025-02-23 14:29:05 | 1.3405
14449 | 恒流充电 | 02:15:55 | 20:02:39 | 0.40017 | 3.35 | 0.90636 | 2.985 | 2025-02-23 14:29:10 | 1.3406
14450 | 恒流充电 | 02:16:00 | 20:02:44 | 0.4002 | 3.3499 | 0.90692 | 2.9869 | 2025-02-23 14:29:15 | 1.3406
14451 | 恒流充电 | 02:16:05 | 20:02:49 | 0.40004 | 3.3499 | 0.90747 | 2.9887 | 2025-02-23 14:29:20 | 1.3401
14452 | 恒流充电 | 02:16:10 | 20:02:54 | 0.40016 | 3.3499 | 0.90803 | 2.9906 | 2025-02-23 14:29:25 | 1.3405
14453 | 恒流充电 | 02:16:15 | 20:02:59 | 0.40009 | 3.3499 | 0.90858 | 2.9925 | 2025-02-23 14:29:30 | 1.3403
14454 | 恒流充电 | 02:16:20 | 20:03:04 | 0.40014 | 3.3498 | 0.90914 | 2.9943 | 2025-02-23 14:29:35 | 1.3404
14455 | 恒流充电 | 02:16:25 | 20:03:09 | 0.40022 | 3.3499 | 0.9097 | 2.9962 | 2025-02-23 14:29:40 | 1.3407
14456 | 恒流充电 | 02:16:30 | 20:03:14 | 0.40012 | 3.3498 | 0.91025 | 2.998 | 2025-02-23 14:29:45 | 1.3403
14457 | 恒流充电 | 02:16:35 | 20:03:19 | 0.40036 | 3.35 | 0.91081 | 2.9999 | 2025-02-23 14:29:50 | 1.3412
14458 | 恒流充电 | 02:16:40 | 20:03:24 | 0.4 | 3.35 | 0.91136 | 3.0018 | 2025-02-23 14:29:55 | 1.34
14459 | 恒流充电 | 02:16:45 | 20:03:29 | 0.40024 | 3.35 | 0.91192 | 3.0036 | 2025-02-23 14:30:00 | 1.3408
14460 | 恒流充电 | 02:16:50 | 20:03:34 | 0.40016 | 3.35 | 0.91247 | 3.0055 | 2025-02-23 14:30:05 | 1.3405
14461 | 恒流充电 | 02:16:55 | 20:03:39 | 0.40004 | 3.3501 | 0.91303 | 3.0073 | 2025-02-23 14:30:10 | 1.3402
14462 | 恒流充电 | 02:17:00 | 20:03:44 | 0.40017 | 3.35 | 0.91358 | 3.0092 | 2025-02-23 14:30:15 | 1.3406
14463 | 恒流充电 | 02:17:05 | 20:03:49 | 0.40015 | 3.3503 | 0.91414 | 3.0111 | 2025-02-23 14:30:20 | 1.3406
14464 | 恒流充电 | 02:17:10 | 20:03:54 | 0.40018 | 3.3501 | 0.9147 | 3.0129 | 2025-02-23 14:30:25 | 1.3406
14465 | 恒流充电 | 02:17:15 | 20:03:59 | 0.39994 | 3.3502 | 0.91525 | 3.0148 | 2025-02-23 14:30:30 | 1.3399
14466 | 恒流充电 | 02:17:20 | 20:04:04 | 0.40017 | 3.3501 | 0.91581 | 3.0167 | 2025-02-23 14:30:35 | 1.3406
14467 | 恒流充电 | 02:17:25 | 20:04:09 | 0.40005 | 3.3503 | 0.91636 | 3.0185 | 2025-02-23 14:30:40 | 1.3403
14468 | 恒流充电 | 02:17:30 | 20:04:14 | 0.40002 | 3.3503 | 0.91692 | 3.0204 | 2025-02-23 14:30:45 | 1.3402
14469 | 恒流充电 | 02:17:35 | 20:04:19 | 0.40022 | 3.3502 | 0.91747 | 3.0222 | 2025-02-23 14:30:50 | 1.3409
14470 | 恒流充电 | 02:17:40 | 20:04:24 | 0.40004 | 3.3502 | 0.91803 | 3.0241 | 2025-02-23 14:30:55 | 1.3402
14471 | 恒流充电 | 02:17:45 | 20:04:29 | 0.40015 | 3.3503 | 0.91859 | 3.026 | 2025-02-23 14:31:00 | 1.3406
14472 | 恒流充电 | 02:17:50 | 20:04:34 | 0.40004 | 3.3504 | 0.91914 | 3.0278 | 2025-02-23 14:31:05 | 1.3403
14473 | 恒流充电 | 02:17:55 | 20:04:39 | 0.40012 | 3.3504 | 0.9197 | 3.0297 | 2025-02-23 14:31:10 | 1.3406
14474 | 恒流充电 | 02:18:00 | 20:04:44 | 0.40012 | 3.3503 | 0.92025 | 3.0315 | 2025-02-23 14:31:15 | 1.3405
14475 | 恒流充电 | 02:18:05 | 20:04:49 | 0.40004 | 3.3504 | 0.92081 | 3.0334 | 2025-02-23 14:31:20 | 1.3403
14476 | 恒流充电 | 02:18:10 | 20:04:54 | 0.4001 | 3.3503 | 0.92136 | 3.0353 | 2025-02-23 14:31:25 | 1.3405
14477 | 恒流充电 | 02:18:15 | 20:04:59 | 0.40011 | 3.3505 | 0.92192 | 3.0371 | 2025-02-23 14:31:30 | 1.3406
14478 | 恒流充电 | 02:18:20 | 20:05:04 | 0.40028 | 3.3505 | 0.92248 | 3.039 | 2025-02-23 14:31:35 | 1.3411
14479 | 恒流充电 | 02:18:25 | 20:05:09 | 0.39985 | 3.3506 | 0.92303 | 3.0409 | 2025-02-23 14:31:40 | 1.3398
14480 | 恒流充电 | 02:18:30 | 20:05:14 | 0.40007 | 3.3505 | 0.92359 | 3.0427 | 2025-02-23 14:31:45 | 1.3404
14481 | 恒流充电 | 02:18:35 | 20:05:19 | 0.40005 | 3.3504 | 0.92414 | 3.0446 | 2025-02-23 14:31:50 | 1.3403
14482 | 恒流充电 | 02:18:40 | 20:05:24 | 0.40035 | 3.3506 | 0.9247 | 3.0464 | 2025-02-23 14:31:55 | 1.3414
14483 | 恒流充电 | 02:18:45 | 20:05:29 | 0.40009 | 3.3505 | 0.92525 | 3.0483 | 2025-02-23 14:32:00 | 1.3405
14484 | 恒流充电 | 02:18:50 | 20:05:34 | 0.40003 | 3.3506 | 0.92581 | 3.0502 | 2025-02-23 14:32:05 | 1.3404
14485 | 恒流充电 | 02:18:55 | 20:05:39 | 0.39983 | 3.3506 | 0.92637 | 3.052 | 2025-02-23 14:32:10 | 1.3397
14486 | 恒流充电 | 02:19:00 | 20:05:44 | 0.39995 | 3.3508 | 0.92692 | 3.0539 | 2025-02-23 14:32:15 | 1.3402
14487 | 恒流充电 | 02:19:05 | 20:05:49 | 0.40009 | 3.3506 | 0.92748 | 3.0558 | 2025-02-23 14:32:20 | 1.3406
14488 | 恒流充电 | 02:19:10 | 20:05:54 | 0.40029 | 3.3507 | 0.92803 | 3.0576 | 2025-02-23 14:32:25 | 1.3412
14489 | 恒流充电 | 02:19:15 | 20:05:59 | 0.40007 | 3.3507 | 0.92859 | 3.0595 | 2025-02-23 14:32:30 | 1.3405
14490 | 恒流充电 | 02:19:20 | 20:06:04 | 0.40011 | 3.3508 | 0.92914 | 3.0613 | 2025-02-23 14:32:35 | 1.3407
14491 | 恒流充电 | 02:19:25 | 20:06:09 | 0.39999 | 3.3508 | 0.9297 | 3.0632 | 2025-02-23 14:32:40 | 1.3403
14492 | 恒流充电 | 02:19:30 | 20:06:14 | 0.40028 | 3.3508 | 0.93026 | 3.0651 | 2025-02-23 14:32:45 | 1.3413
14493 | 恒流充电 | 02:19:35 | 20:06:19 | 0.40017 | 3.3506 | 0.93081 | 3.0669 | 2025-02-23 14:32:50 | 1.3408
14494 | 恒流充电 | 02:19:40 | 20:06:24 | 0.40002 | 3.3507 | 0.93137 | 3.0688 | 2025-02-23 14:32:55 | 1.3403
14495 | 恒流充电 | 02:19:45 | 20:06:29 | 0.40004 | 3.351 | 0.93192 | 3.0706 | 2025-02-23 14:33:00 | 1.3405
14496 | 恒流充电 | 02:19:50 | 20:06:34 | 0.4 | 3.3509 | 0.93248 | 3.0725 | 2025-02-23 14:33:05 | 1.3404
14497 | 恒流充电 | 02:19:55 | 20:06:39 | 0.39993 | 3.3508 | 0.93303 | 3.0744 | 2025-02-23 14:33:10 | 1.3401
14498 | 恒流充电 | 02:20:00 | 20:06:44 | 0.40015 | 3.3509 | 0.93359 | 3.0762 | 2025-02-23 14:33:15 | 1.3409
14499 | 恒流充电 | 02:20:05 | 20:06:49 | 0.40001 | 3.3508 | 0.93415 | 3.0781 | 2025-02-23 14:33:20 | 1.3403
14500 | 恒流充电 | 02:20:10 | 20:06:54 | 0.39994 | 3.351 | 0.9347 | 3.08 | 2025-02-23 14:33:25 | 1.3402
14501 | 恒流充电 | 02:20:15 | 20:06:59 | 0.40004 | 3.3511 | 0.93526 | 3.0818 | 2025-02-23 14:33:30 | 1.3406
14502 | 恒流充电 | 02:20:20 | 20:07:04 | 0.40004 | 3.351 | 0.93581 | 3.0837 | 2025-02-23 14:33:35 | 1.3405
14503 | 恒流充电 | 02:20:25 | 20:07:09 | 0.40006 | 3.3511 | 0.93637 | 3.0855 | 2025-02-23 14:33:40 | 1.3406
14504 | 恒流充电 | 02:20:30 | 20:07:14 | 0.40008 | 3.3512 | 0.93692 | 3.0874 | 2025-02-23 14:33:45 | 1.3407
14505 | 恒流充电 | 02:20:35 | 20:07:19 | 0.40005 | 3.3511 | 0.93748 | 3.0893 | 2025-02-23 14:33:50 | 1.3406
14506 | 恒流充电 | 02:20:40 | 20:07:24 | 0.4 | 3.3513 | 0.93803 | 3.0911 | 2025-02-23 14:33:55 | 1.3405
14507 | 恒流充电 | 02:20:45 | 20:07:29 | 0.40014 | 3.3512 | 0.93859 | 3.093 | 2025-02-23 14:34:00 | 1.3409
14508 | 恒流充电 | 02:20:50 | 20:07:34 | 0.40027 | 3.3511 | 0.93915 | 3.0949 | 2025-02-23 14:34:05 | 1.3413
14509 | 恒流充电 | 02:20:55 | 20:07:39 | 0.40008 | 3.3511 | 0.9397 | 3.0967 | 2025-02-23 14:34:10 | 1.3407
14510 | 恒流充电 | 02:21:00 | 20:07:44 | 0.4002 | 3.3511 | 0.94026 | 3.0986 | 2025-02-23 14:34:15 | 1.3411
14511 | 恒流充电 | 02:21:05 | 20:07:49 | 0.40021 | 3.3512 | 0.94081 | 3.1004 | 2025-02-23 14:34:20 | 1.3412
14512 | 恒流充电 | 02:21:10 | 20:07:54 | 0.40004 | 3.3512 | 0.94137 | 3.1023 | 2025-02-23 14:34:25 | 1.3406
14513 | 恒流充电 | 02:21:15 | 20:07:59 | 0.40009 | 3.3512 | 0.94193 | 3.1042 | 2025-02-23 14:34:30 | 1.3408
14514 | 恒流充电 | 02:21:20 | 20:08:04 | 0.3999 | 3.3514 | 0.94248 | 3.106 | 2025-02-23 14:34:35 | 1.3402
14515 | 恒流充电 | 02:21:25 | 20:08:09 | 0.39992 | 3.3513 | 0.94304 | 3.1079 | 2025-02-23 14:34:40 | 1.3403
14516 | 恒流充电 | 02:21:30 | 20:08:14 | 0.4002 | 3.3515 | 0.94359 | 3.1098 | 2025-02-23 14:34:45 | 1.3413
14517 | 恒流充电 | 02:21:35 | 20:08:19 | 0.40022 | 3.3514 | 0.94415 | 3.1116 | 2025-02-23 14:34:50 | 1.3413
14518 | 恒流充电 | 02:21:40 | 20:08:24 | 0.40014 | 3.3515 | 0.9447 | 3.1135 | 2025-02-23 14:34:55 | 1.3411
14519 | 恒流充电 | 02:21:45 | 20:08:29 | 0.40016 | 3.3515 | 0.94526 | 3.1153 | 2025-02-23 14:35:00 | 1.3411
14520 | 恒流充电 | 02:21:50 | 20:08:34 | 0.40011 | 3.3514 | 0.94582 | 3.1172 | 2025-02-23 14:35:05 | 1.3409
14521 | 恒流充电 | 02:21:55 | 20:08:39 | 0.40009 | 3.3515 | 0.94637 | 3.1191 | 2025-02-23 14:35:10 | 1.3409
14522 | 恒流充电 | 02:22:00 | 20:08:44 | 0.40022 | 3.3514 | 0.94693 | 3.1209 | 2025-02-23 14:35:15 | 1.3413
14523 | 恒流充电 | 02:22:05 | 20:08:49 | 0.40017 | 3.3514 | 0.94748 | 3.1228 | 2025-02-23 14:35:20 | 1.3411
14524 | 恒流充电 | 02:22:10 | 20:08:54 | 0.40019 | 3.3515 | 0.94804 | 3.1247 | 2025-02-23 14:35:25 | 1.3413
14525 | 恒流充电 | 02:22:15 | 20:08:59 | 0.40011 | 3.3514 | 0.94859 | 3.1265 | 2025-02-23 14:35:30 | 1.3409
14526 | 恒流充电 | 02:22:20 | 20:09:04 | 0.40026 | 3.3518 | 0.94915 | 3.1284 | 2025-02-23 14:35:35 | 1.3416
14527 | 恒流充电 | 02:22:25 | 20:09:09 | 0.39999 | 3.3515 | 0.94971 | 3.1302 | 2025-02-23 14:35:40 | 1.3406
14528 | 恒流充电 | 02:22:30 | 20:09:14 | 0.40015 | 3.3518 | 0.95026 | 3.1321 | 2025-02-23 14:35:45 | 1.3412
14529 | 恒流充电 | 02:22:35 | 20:09:19 | 0.40015 | 3.3517 | 0.95082 | 3.134 | 2025-02-23 14:35:50 | 1.3412
14530 | 恒流充电 | 02:22:40 | 20:09:24 | 0.40025 | 3.3516 | 0.95137 | 3.1358 | 2025-02-23 14:35:55 | 1.3415
14531 | 恒流充电 | 02:22:45 | 20:09:29 | 0.4002 | 3.3517 | 0.95193 | 3.1377 | 2025-02-23 14:36:00 | 1.3414
14532 | 恒流充电 | 02:22:50 | 20:09:34 | 0.40011 | 3.3518 | 0.95248 | 3.1396 | 2025-02-23 14:36:05 | 1.3411
14533 | 恒流充电 | 02:22:55 | 20:09:39 | 0.40001 | 3.3517 | 0.95304 | 3.1414 | 2025-02-23 14:36:10 | 1.3407
14534 | 恒流充电 | 02:23:00 | 20:09:44 | 0.40001 | 3.3519 | 0.9536 | 3.1433 | 2025-02-23 14:36:15 | 1.3408
14535 | 恒流充电 | 02:23:05 | 20:09:49 | 0.40009 | 3.3518 | 0.95415 | 3.1451 | 2025-02-23 14:36:20 | 1.341
14536 | 恒流充电 | 02:23:10 | 20:09:54 | 0.39999 | 3.3518 | 0.95471 | 3.147 | 2025-02-23 14:36:25 | 1.3407
14537 | 恒流充电 | 02:23:15 | 20:09:59 | 0.40015 | 3.3517 | 0.95526 | 3.1489 | 2025-02-23 14:36:30 | 1.3412
14538 | 恒流充电 | 02:23:20 | 20:10:04 | 0.39999 | 3.3519 | 0.95582 | 3.1507 | 2025-02-23 14:36:35 | 1.3407
14539 | 恒流充电 | 02:23:25 | 20:10:09 | 0.40002 | 3.3519 | 0.95637 | 3.1526 | 2025-02-23 14:36:40 | 1.3408
14540 | 恒流充电 | 02:23:30 | 20:10:14 | 0.40017 | 3.3518 | 0.95693 | 3.1545 | 2025-02-23 14:36:45 | 1.3413
14541 | 恒流充电 | 02:23:35 | 20:10:19 | 0.4001 | 3.352 | 0.95749 | 3.1563 | 2025-02-23 14:36:50 | 1.3411
14542 | 恒流充电 | 02:23:40 | 20:10:24 | 0.39992 | 3.3522 | 0.95804 | 3.1582 | 2025-02-23 14:36:55 | 1.3406
14543 | 恒流充电 | 02:23:45 | 20:10:29 | 0.40016 | 3.352 | 0.9586 | 3.16 | 2025-02-23 14:37:00 | 1.3413
14544 | 恒流充电 | 02:23:50 | 20:10:34 | 0.4003 | 3.3521 | 0.95915 | 3.1619 | 2025-02-23 14:37:05 | 1.3419
14545 | 恒流充电 | 02:23:55 | 20:10:39 | 0.40017 | 3.3521 | 0.95971 | 3.1638 | 2025-02-23 14:37:10 | 1.3414
14546 | 恒流充电 | 02:24:00 | 20:10:44 | 0.40016 | 3.352 | 0.96026 | 3.1656 | 2025-02-23 14:37:15 | 1.3413
14547 | 恒流充电 | 02:24:05 | 20:10:49 | 0.40013 | 3.3522 | 0.96082 | 3.1675 | 2025-02-23 14:37:20 | 1.3413
14548 | 恒流充电 | 02:24:10 | 20:10:54 | 0.40006 | 3.3522 | 0.96138 | 3.1694 | 2025-02-23 14:37:25 | 1.3411
14549 | 恒流充电 | 02:24:15 | 20:10:59 | 0.40041 | 3.3522 | 0.96193 | 3.1712 | 2025-02-23 14:37:30 | 1.3422
14550 | 恒流充电 | 02:24:20 | 20:11:04 | 0.40013 | 3.3522 | 0.96249 | 3.1731 | 2025-02-23 14:37:35 | 1.3413
14551 | 恒流充电 | 02:24:25 | 20:11:09 | 0.40003 | 3.3522 | 0.96304 | 3.1749 | 2025-02-23 14:37:40 | 1.341
14552 | 恒流充电 | 02:24:30 | 20:11:14 | 0.40014 | 3.3522 | 0.9636 | 3.1768 | 2025-02-23 14:37:45 | 1.3414
14553 | 恒流充电 | 02:24:35 | 20:11:19 | 0.39996 | 3.3523 | 0.96415 | 3.1787 | 2025-02-23 14:37:50 | 1.3408
14554 | 恒流充电 | 02:24:40 | 20:11:24 | 0.4001 | 3.3524 | 0.96471 | 3.1805 | 2025-02-23 14:37:55 | 1.3413
14555 | 恒流充电 | 02:24:45 | 20:11:29 | 0.40013 | 3.3523 | 0.96527 | 3.1824 | 2025-02-23 14:38:00 | 1.3414
14556 | 恒流充电 | 02:24:50 | 20:11:34 | 0.40018 | 3.3523 | 0.96582 | 3.1843 | 2025-02-23 14:38:05 | 1.3415
14557 | 恒流充电 | 02:24:55 | 20:11:39 | 0.40015 | 3.3524 | 0.96638 | 3.1861 | 2025-02-23 14:38:10 | 1.3415
14558 | 恒流充电 | 02:25:00 | 20:11:44 | 0.4 | 3.3524 | 0.96693 | 3.188 | 2025-02-23 14:38:15 | 1.341
14559 | 恒流充电 | 02:25:05 | 20:11:49 | 0.4 | 3.3525 | 0.96749 | 3.1899 | 2025-02-23 14:38:20 | 1.341
14560 | 恒流充电 | 02:25:10 | 20:11:54 | 0.40007 | 3.3524 | 0.96804 | 3.1917 | 2025-02-23 14:38:25 | 1.3412
14561 | 恒流充电 | 02:25:15 | 20:11:59 | 0.4001 | 3.3526 | 0.9686 | 3.1936 | 2025-02-23 14:38:30 | 1.3414
14562 | 恒流充电 | 02:25:20 | 20:12:04 | 0.40021 | 3.3525 | 0.96916 | 3.1954 | 2025-02-23 14:38:35 | 1.3417
14563 | 恒流充电 | 02:25:25 | 20:12:09 | 0.40012 | 3.3522 | 0.96971 | 3.1973 | 2025-02-23 14:38:40 | 1.3413
14564 | 恒流充电 | 02:25:30 | 20:12:14 | 0.40026 | 3.3525 | 0.97027 | 3.1992 | 2025-02-23 14:38:45 | 1.3419
14565 | 恒流充电 | 02:25:35 | 20:12:19 | 0.39999 | 3.3526 | 0.97082 | 3.201 | 2025-02-23 14:38:50 | 1.341
14566 | 恒流充电 | 02:25:40 | 20:12:24 | 0.40014 | 3.3526 | 0.97138 | 3.2029 | 2025-02-23 14:38:55 | 1.3415
14567 | 恒流充电 | 02:25:45 | 20:12:29 | 0.40008 | 3.3527 | 0.97193 | 3.2048 | 2025-02-23 14:39:00 | 1.3413
14568 | 恒流充电 | 02:25:50 | 20:12:34 | 0.40025 | 3.3528 | 0.97249 | 3.2066 | 2025-02-23 14:39:05 | 1.3419
14569 | 恒流充电 | 02:25:55 | 20:12:39 | 0.40028 | 3.3526 | 0.97305 | 3.2085 | 2025-02-23 14:39:10 | 1.342
14570 | 恒流充电 | 02:26:00 | 20:12:44 | 0.40014 | 3.3528 | 0.9736 | 3.2103 | 2025-02-23 14:39:15 | 1.3416
14571 | 恒流充电 | 02:26:05 | 20:12:49 | 0.40003 | 3.3528 | 0.97416 | 3.2122 | 2025-02-23 14:39:20 | 1.3412
14572 | 恒流充电 | 02:26:10 | 20:12:54 | 0.40012 | 3.3528 | 0.97471 | 3.2141 | 2025-02-23 14:39:25 | 1.3415
14573 | 恒流充电 | 02:26:15 | 20:12:59 | 0.40014 | 3.3528 | 0.97527 | 3.2159 | 2025-02-23 14:39:30 | 1.3416
14574 | 恒流充电 | 02:26:20 | 20:13:04 | 0.39995 | 3.3528 | 0.97583 | 3.2178 | 2025-02-23 14:39:35 | 1.341
14575 | 恒流充电 | 02:26:25 | 20:13:09 | 0.4003 | 3.3529 | 0.97638 | 3.2197 | 2025-02-23 14:39:40 | 1.3422
14576 | 恒流充电 | 02:26:30 | 20:13:14 | 0.40005 | 3.3528 | 0.97694 | 3.2215 | 2025-02-23 14:39:45 | 1.3413
14577 | 恒流充电 | 02:26:35 | 20:13:19 | 0.40008 | 3.353 | 0.97749 | 3.2234 | 2025-02-23 14:39:50 | 1.3415
14578 | 恒流充电 | 02:26:40 | 20:13:24 | 0.39992 | 3.3529 | 0.97805 | 3.2253 | 2025-02-23 14:39:55 | 1.3409
14579 | 恒流充电 | 02:26:45 | 20:13:29 | 0.40007 | 3.3531 | 0.9786 | 3.2271 | 2025-02-23 14:40:00 | 1.3415
14580 | 恒流充电 | 02:26:50 | 20:13:34 | 0.40009 | 3.3532 | 0.97916 | 3.229 | 2025-02-23 14:40:05 | 1.3416
14581 | 恒流充电 | 02:26:55 | 20:13:39 | 0.40007 | 3.3529 | 0.97971 | 3.2308 | 2025-02-23 14:40:10 | 1.3414
14582 | 恒流充电 | 02:27:00 | 20:13:44 | 0.40004 | 3.3529 | 0.98027 | 3.2327 | 2025-02-23 14:40:15 | 1.3413
14583 | 恒流充电 | 02:27:05 | 20:13:49 | 0.40012 | 3.3532 | 0.98083 | 3.2346 | 2025-02-23 14:40:20 | 1.3417
14584 | 恒流充电 | 02:27:10 | 20:13:54 | 0.4 | 3.3532 | 0.98138 | 3.2364 | 2025-02-23 14:40:25 | 1.3413
14585 | 恒流充电 | 02:27:15 | 20:13:59 | 0.40009 | 3.353 | 0.98194 | 3.2383 | 2025-02-23 14:40:30 | 1.3415
14586 | 恒流充电 | 02:27:20 | 20:14:04 | 0.40007 | 3.3532 | 0.98249 | 3.2402 | 2025-02-23 14:40:35 | 1.3415
14587 | 恒流充电 | 02:27:25 | 20:14:09 | 0.40012 | 3.3533 | 0.98305 | 3.242 | 2025-02-23 14:40:40 | 1.3417
14588 | 恒流充电 | 02:27:30 | 20:14:14 | 0.39995 | 3.3532 | 0.9836 | 3.2439 | 2025-02-23 14:40:45 | 1.3411
14589 | 恒流充电 | 02:27:35 | 20:14:19 | 0.40007 | 3.3533 | 0.98416 | 3.2457 | 2025-02-23 14:40:50 | 1.3415
14590 | 恒流充电 | 02:27:40 | 20:14:24 | 0.39997 | 3.3534 | 0.98472 | 3.2476 | 2025-02-23 14:40:55 | 1.3413
14591 | 恒流充电 | 02:27:45 | 20:14:29 | 0.40007 | 3.3532 | 0.98527 | 3.2495 | 2025-02-23 14:41:00 | 1.3415
14592 | 恒流充电 | 02:27:50 | 20:14:34 | 0.40033 | 3.3535 | 0.98583 | 3.2513 | 2025-02-23 14:41:05 | 1.3425
14593 | 恒流充电 | 02:27:55 | 20:14:39 | 0.40023 | 3.3536 | 0.98638 | 3.2532 | 2025-02-23 14:41:10 | 1.3422
14594 | 恒流充电 | 02:28:00 | 20:14:44 | 0.39999 | 3.3533 | 0.98694 | 3.2551 | 2025-02-23 14:41:15 | 1.3413
14595 | 恒流充电 | 02:28:05 | 20:14:49 | 0.4002 | 3.3535 | 0.98749 | 3.2569 | 2025-02-23 14:41:20 | 1.3421
14596 | 恒流充电 | 02:28:10 | 20:14:54 | 0.39993 | 3.3537 | 0.98805 | 3.2588 | 2025-02-23 14:41:25 | 1.3413
14597 | 恒流充电 | 02:28:15 | 20:14:59 | 0.40025 | 3.3536 | 0.98861 | 3.2607 | 2025-02-23 14:41:30 | 1.3423
14598 | 恒流充电 | 02:28:20 | 20:15:04 | 0.40024 | 3.3535 | 0.98916 | 3.2625 | 2025-02-23 14:41:35 | 1.3422
14599 | 恒流充电 | 02:28:25 | 20:15:09 | 0.40004 | 3.3537 | 0.98972 | 3.2644 | 2025-02-23 14:41:40 | 1.3416
14600 | 恒流充电 | 02:28:30 | 20:15:14 | 0.40009 | 3.3535 | 0.99027 | 3.2662 | 2025-02-23 14:41:45 | 1.3417
14601 | 恒流充电 | 02:28:35 | 20:15:19 | 0.39993 | 3.3535 | 0.99083 | 3.2681 | 2025-02-23 14:41:50 | 1.3411
14602 | 恒流充电 | 02:28:40 | 20:15:24 | 0.40017 | 3.3537 | 0.99138 | 3.27 | 2025-02-23 14:41:55 | 1.3421
14603 | 恒流充电 | 02:28:45 | 20:15:29 | 0.40012 | 3.3537 | 0.99194 | 3.2718 | 2025-02-23 14:42:00 | 1.3419
14604 | 恒流充电 | 02:28:50 | 20:15:34 | 0.40029 | 3.3537 | 0.9925 | 3.2737 | 2025-02-23 14:42:05 | 1.3424
14605 | 恒流充电 | 02:28:55 | 20:15:39 | 0.39993 | 3.3537 | 0.99305 | 3.2756 | 2025-02-23 14:42:10 | 1.3412
14606 | 恒流充电 | 02:29:00 | 20:15:44 | 0.40006 | 3.3537 | 0.99361 | 3.2774 | 2025-02-23 14:42:15 | 1.3417
14607 | 恒流充电 | 02:29:05 | 20:15:49 | 0.4001 | 3.3539 | 0.99416 | 3.2793 | 2025-02-23 14:42:20 | 1.3419
14608 | 恒流充电 | 02:29:10 | 20:15:54 | 0.40006 | 3.3537 | 0.99472 | 3.2812 | 2025-02-23 14:42:25 | 1.3417
14609 | 恒流充电 | 02:29:15 | 20:15:59 | 0.40004 | 3.3539 | 0.99527 | 3.283 | 2025-02-23 14:42:30 | 1.3417
14610 | 恒流充电 | 02:29:20 | 20:16:04 | 0.40016 | 3.3541 | 0.99583 | 3.2849 | 2025-02-23 14:42:35 | 1.3422
14611 | 恒流充电 | 02:29:25 | 20:16:09 | 0.40001 | 3.354 | 0.99639 | 3.2867 | 2025-02-23 14:42:40 | 1.3416
14612 | 恒流充电 | 02:29:30 | 20:16:14 | 0.40002 | 3.3539 | 0.99694 | 3.2886 | 2025-02-23 14:42:45 | 1.3416
14613 | 恒流充电 | 02:29:35 | 20:16:19 | 0.40013 | 3.354 | 0.9975 | 3.2905 | 2025-02-23 14:42:50 | 1.342
14614 | 恒流充电 | 02:29:40 | 20:16:24 | 0.40019 | 3.3541 | 0.99805 | 3.2923 | 2025-02-23 14:42:55 | 1.3423
14615 | 恒流充电 | 02:29:45 | 20:16:29 | 0.40002 | 3.354 | 0.99861 | 3.2942 | 2025-02-23 14:43:00 | 1.3417
14616 | 恒流充电 | 02:29:50 | 20:16:34 | 0.4002 | 3.354 | 0.99916 | 3.2961 | 2025-02-23 14:43:05 | 1.3423
14617 | 恒流充电 | 02:29:55 | 20:16:39 | 0.40023 | 3.3541 | 0.99972 | 3.2979 | 2025-02-23 14:43:10 | 1.3424
14618 | 恒流充电 | 02:30:00 | 20:16:44 | 0.40005 | 3.3545 | 1.0003 | 3.2998 | 2025-02-23 14:43:15 | 1.342
14619 | 恒流充电 | 02:30:05 | 20:16:49 | 0.40004 | 3.3542 | 1.0008 | 3.3017 | 2025-02-23 14:43:20 | 1.3418
14620 | 恒流充电 | 02:30:10 | 20:16:54 | 0.40006 | 3.3542 | 1.0014 | 3.3035 | 2025-02-23 14:43:25 | 1.3419
14621 | 恒流充电 | 02:30:15 | 20:16:59 | 0.40013 | 3.3544 | 1.0019 | 3.3054 | 2025-02-23 14:43:30 | 1.3422
14622 | 恒流充电 | 02:30:20 | 20:17:04 | 0.40007 | 3.3545 | 1.0025 | 3.3073 | 2025-02-23 14:43:35 | 1.342
14623 | 恒流充电 | 02:30:25 | 20:17:09 | 0.40009 | 3.3545 | 1.0031 | 3.3091 | 2025-02-23 14:43:40 | 1.3421
14624 | 恒流充电 | 02:30:30 | 20:17:14 | 0.4001 | 3.3544 | 1.0036 | 3.311 | 2025-02-23 14:43:45 | 1.3421
14625 | 恒流充电 | 02:30:35 | 20:17:19 | 0.40002 | 3.3545 | 1.0042 | 3.3128 | 2025-02-23 14:43:50 | 1.3419
14626 | 恒流充电 | 02:30:40 | 20:17:24 | 0.40012 | 3.3546 | 1.0047 | 3.3147 | 2025-02-23 14:43:55 | 1.3422
14627 | 恒流充电 | 02:30:45 | 20:17:29 | 0.40005 | 3.3545 | 1.0053 | 3.3166 | 2025-02-23 14:44:00 | 1.342
14628 | 恒流充电 | 02:30:50 | 20:17:34 | 0.4001 | 3.3544 | 1.0058 | 3.3184 | 2025-02-23 14:44:05 | 1.3421
14629 | 恒流充电 | 02:30:55 | 20:17:39 | 0.39993 | 3.3547 | 1.0064 | 3.3203 | 2025-02-23 14:44:10 | 1.3416
14630 | 恒流充电 | 02:31:00 | 20:17:44 | 0.40026 | 3.3547 | 1.0069 | 3.3222 | 2025-02-23 14:44:15 | 1.3428
14631 | 恒流充电 | 02:31:05 | 20:17:49 | 0.40019 | 3.3547 | 1.0075 | 3.324 | 2025-02-23 14:44:20 | 1.3425
14632 | 恒流充电 | 02:31:10 | 20:17:54 | 0.4 | 3.3546 | 1.0081 | 3.3259 | 2025-02-23 14:44:25 | 1.3419
14633 | 恒流充电 | 02:31:15 | 20:17:59 | 0.40005 | 3.3547 | 1.0086 | 3.3278 | 2025-02-23 14:44:30 | 1.342
14634 | 恒流充电 | 02:31:20 | 20:18:04 | 0.4002 | 3.3548 | 1.0092 | 3.3296 | 2025-02-23 14:44:35 | 1.3426
14635 | 恒流充电 | 02:31:25 | 20:18:09 | 0.40032 | 3.3548 | 1.0097 | 3.3315 | 2025-02-23 14:44:40 | 1.343
14636 | 恒流充电 | 02:31:30 | 20:18:14 | 0.40017 | 3.3548 | 1.0103 | 3.3334 | 2025-02-23 14:44:45 | 1.3425
14637 | 恒流充电 | 02:31:35 | 20:18:19 | 0.39994 | 3.3549 | 1.0108 | 3.3352 | 2025-02-23 14:44:50 | 1.3418
14638 | 恒流充电 | 02:31:40 | 20:18:24 | 0.40018 | 3.3549 | 1.0114 | 3.3371 | 2025-02-23 14:44:55 | 1.3426
14639 | 恒流充电 | 02:31:45 | 20:18:29 | 0.40012 | 3.3548 | 1.0119 | 3.3389 | 2025-02-23 14:45:00 | 1.3423
14640 | 恒流充电 | 02:31:50 | 20:18:34 | 0.40003 | 3.3551 | 1.0125 | 3.3408 | 2025-02-23 14:45:05 | 1.3421
14641 | 恒流充电 | 02:31:55 | 20:18:39 | 0.40017 | 3.3549 | 1.0131 | 3.3427 | 2025-02-23 14:45:10 | 1.3425
14642 | 恒流充电 | 02:32:00 | 20:18:44 | 0.40008 | 3.3549 | 1.0136 | 3.3445 | 2025-02-23 14:45:15 | 1.3422
14643 | 恒流充电 | 02:32:05 | 20:18:49 | 0.40013 | 3.355 | 1.0142 | 3.3464 | 2025-02-23 14:45:20 | 1.3424
14644 | 恒流充电 | 02:32:10 | 20:18:54 | 0.40007 | 3.3552 | 1.0147 | 3.3483 | 2025-02-23 14:45:25 | 1.3423
14645 | 恒流充电 | 02:32:15 | 20:18:59 | 0.40003 | 3.355 | 1.0153 | 3.3501 | 2025-02-23 14:45:30 | 1.3421
14646 | 恒流充电 | 02:32:20 | 20:19:04 | 0.39999 | 3.3552 | 1.0158 | 3.352 | 2025-02-23 14:45:35 | 1.342
14647 | 恒流充电 | 02:32:25 | 20:19:09 | 0.40013 | 3.3553 | 1.0164 | 3.3539 | 2025-02-23 14:45:40 | 1.3426
14648 | 恒流充电 | 02:32:30 | 20:19:14 | 0.39997 | 3.3551 | 1.0169 | 3.3557 | 2025-02-23 14:45:45 | 1.3419
14649 | 恒流充电 | 02:32:35 | 20:19:19 | 0.40002 | 3.3555 | 1.0175 | 3.3576 | 2025-02-23 14:45:50 | 1.3423
14650 | 恒流充电 | 02:32:40 | 20:19:24 | 0.40009 | 3.3552 | 1.0181 | 3.3595 | 2025-02-23 14:45:55 | 1.3424
14651 | 恒流充电 | 02:32:45 | 20:19:29 | 0.40019 | 3.3555 | 1.0186 | 3.3613 | 2025-02-23 14:46:00 | 1.3429
14652 | 恒流充电 | 02:32:50 | 20:19:34 | 0.40016 | 3.3554 | 1.0192 | 3.3632 | 2025-02-23 14:46:05 | 1.3427
14653 | 恒流充电 | 02:32:55 | 20:19:39 | 0.40012 | 3.3555 | 1.0197 | 3.365 | 2025-02-23 14:46:10 | 1.3426
14654 | 恒流充电 | 02:33:00 | 20:19:44 | 0.40015 | 3.3555 | 1.0203 | 3.3669 | 2025-02-23 14:46:15 | 1.3427
14655 | 恒流充电 | 02:33:05 | 20:19:49 | 0.40005 | 3.3556 | 1.0208 | 3.3688 | 2025-02-23 14:46:20 | 1.3424
14656 | 恒流充电 | 02:33:10 | 20:19:54 | 0.40022 | 3.3557 | 1.0214 | 3.3706 | 2025-02-23 14:46:25 | 1.343
14657 | 恒流充电 | 02:33:15 | 20:19:59 | 0.39993 | 3.3556 | 1.0219 | 3.3725 | 2025-02-23 14:46:30 | 1.342
14658 | 恒流充电 | 02:33:20 | 20:20:04 | 0.40007 | 3.3555 | 1.0225 | 3.3744 | 2025-02-23 14:46:35 | 1.3425
14659 | 恒流充电 | 02:33:25 | 20:20:09 | 0.4001 | 3.3557 | 1.0231 | 3.3762 | 2025-02-23 14:46:40 | 1.3426
14660 | 恒流充电 | 02:33:30 | 20:20:14 | 0.40026 | 3.3558 | 1.0236 | 3.3781 | 2025-02-23 14:46:45 | 1.3432
14661 | 恒流充电 | 02:33:35 | 20:20:19 | 0.40025 | 3.3558 | 1.0242 | 3.38 | 2025-02-23 14:46:50 | 1.3432
14662 | 恒流充电 | 02:33:40 | 20:20:24 | 0.4002 | 3.3558 | 1.0247 | 3.3818 | 2025-02-23 14:46:55 | 1.343
14663 | 恒流充电 | 02:33:45 | 20:20:29 | 0.40013 | 3.3557 | 1.0253 | 3.3837 | 2025-02-23 14:47:00 | 1.3427
14664 | 恒流充电 | 02:33:50 | 20:20:34 | 0.39997 | 3.3557 | 1.0258 | 3.3856 | 2025-02-23 14:47:05 | 1.3422
14665 | 恒流充电 | 02:33:55 | 20:20:39 | 0.40016 | 3.3559 | 1.0264 | 3.3874 | 2025-02-23 14:47:10 | 1.3429
14666 | 恒流充电 | 02:34:00 | 20:20:44 | 0.40009 | 3.3559 | 1.027 | 3.3893 | 2025-02-23 14:47:15 | 1.3426
14667 | 恒流充电 | 02:34:05 | 20:20:49 | 0.40002 | 3.3558 | 1.0275 | 3.3912 | 2025-02-23 14:47:20 | 1.3424
14668 | 恒流充电 | 02:34:10 | 20:20:54 | 0.40011 | 3.356 | 1.0281 | 3.393 | 2025-02-23 14:47:25 | 1.3428
14669 | 恒流充电 | 02:34:15 | 20:20:59 | 0.39999 | 3.3561 | 1.0286 | 3.3949 | 2025-02-23 14:47:30 | 1.3424
14670 | 恒流充电 | 02:34:20 | 20:21:04 | 0.40015 | 3.356 | 1.0292 | 3.3967 | 2025-02-23 14:47:35 | 1.3429
14671 | 恒流充电 | 02:34:25 | 20:21:09 | 0.40016 | 3.356 | 1.0297 | 3.3986 | 2025-02-23 14:47:40 | 1.3429
14672 | 恒流充电 | 02:34:30 | 20:21:14 | 0.40008 | 3.3561 | 1.0303 | 3.4005 | 2025-02-23 14:47:45 | 1.3427
14673 | 恒流充电 | 02:34:35 | 20:21:19 | 0.40024 | 3.3562 | 1.0308 | 3.4023 | 2025-02-23 14:47:50 | 1.3433
14674 | 恒流充电 | 02:34:40 | 20:21:24 | 0.40011 | 3.3563 | 1.0314 | 3.4042 | 2025-02-23 14:47:55 | 1.3429
14675 | 恒流充电 | 02:34:45 | 20:21:29 | 0.40035 | 3.3563 | 1.032 | 3.4061 | 2025-02-23 14:48:00 | 1.3437
14676 | 恒流充电 | 02:34:50 | 20:21:34 | 0.40012 | 3.3563 | 1.0325 | 3.4079 | 2025-02-23 14:48:05 | 1.3429
14677 | 恒流充电 | 02:34:55 | 20:21:39 | 0.40011 | 3.3563 | 1.0331 | 3.4098 | 2025-02-23 14:48:10 | 1.3429
14678 | 恒流充电 | 02:35:00 | 20:21:44 | 0.40022 | 3.3563 | 1.0336 | 3.4117 | 2025-02-23 14:48:15 | 1.3433
14679 | 恒流充电 | 02:35:05 | 20:21:49 | 0.40023 | 3.3564 | 1.0342 | 3.4135 | 2025-02-23 14:48:20 | 1.3433
14680 | 恒流充电 | 02:35:10 | 20:21:54 | 0.40016 | 3.3564 | 1.0347 | 3.4154 | 2025-02-23 14:48:25 | 1.3431
14681 | 恒流充电 | 02:35:15 | 20:21:59 | 0.40004 | 3.3564 | 1.0353 | 3.4173 | 2025-02-23 14:48:30 | 1.3427
14682 | 恒流充电 | 02:35:20 | 20:22:04 | 0.40012 | 3.3566 | 1.0358 | 3.4191 | 2025-02-23 14:48:35 | 1.343
14683 | 恒流充电 | 02:35:25 | 20:22:09 | 0.4002 | 3.3565 | 1.0364 | 3.421 | 2025-02-23 14:48:40 | 1.3433
14684 | 恒流充电 | 02:35:30 | 20:22:14 | 0.40005 | 3.3568 | 1.037 | 3.4229 | 2025-02-23 14:48:45 | 1.3429
14685 | 恒流充电 | 02:35:35 | 20:22:19 | 0.40019 | 3.3565 | 1.0375 | 3.4247 | 2025-02-23 14:48:50 | 1.3433
14686 | 恒流充电 | 02:35:40 | 20:22:24 | 0.39992 | 3.3567 | 1.0381 | 3.4266 | 2025-02-23 14:48:55 | 1.3424
14687 | 恒流充电 | 02:35:45 | 20:22:29 | 0.40012 | 3.3567 | 1.0386 | 3.4285 | 2025-02-23 14:49:00 | 1.3431
14688 | 恒流充电 | 02:35:50 | 20:22:34 | 0.40013 | 3.3567 | 1.0392 | 3.4303 | 2025-02-23 14:49:05 | 1.3431
14689 | 恒流充电 | 02:35:55 | 20:22:39 | 0.40005 | 3.357 | 1.0397 | 3.4322 | 2025-02-23 14:49:10 | 1.343
14690 | 恒流充电 | 02:36:00 | 20:22:44 | 0.40007 | 3.3571 | 1.0403 | 3.4341 | 2025-02-23 14:49:15 | 1.3431
14691 | 恒流充电 | 02:36:05 | 20:22:49 | 0.40019 | 3.3567 | 1.0408 | 3.4359 | 2025-02-23 14:49:20 | 1.3433
14692 | 恒流充电 | 02:36:10 | 20:22:54 | 0.40025 | 3.357 | 1.0414 | 3.4378 | 2025-02-23 14:49:25 | 1.3436
14693 | 恒流充电 | 02:36:15 | 20:22:59 | 0.40017 | 3.357 | 1.042 | 3.4397 | 2025-02-23 14:49:30 | 1.3434
14694 | 恒流充电 | 02:36:20 | 20:23:04 | 0.40024 | 3.3569 | 1.0425 | 3.4415 | 2025-02-23 14:49:35 | 1.3436
14695 | 恒流充电 | 02:36:25 | 20:23:09 | 0.40007 | 3.3571 | 1.0431 | 3.4434 | 2025-02-23 14:49:40 | 1.3431
14696 | 恒流充电 | 02:36:30 | 20:23:14 | 0.40021 | 3.3573 | 1.0436 | 3.4453 | 2025-02-23 14:49:45 | 1.3436
14697 | 恒流充电 | 02:36:35 | 20:23:19 | 0.40008 | 3.3573 | 1.0442 | 3.4471 | 2025-02-23 14:49:50 | 1.3432
14698 | 恒流充电 | 02:36:40 | 20:23:24 | 0.40028 | 3.3572 | 1.0447 | 3.449 | 2025-02-23 14:49:55 | 1.3439
14699 | 恒流充电 | 02:36:45 | 20:23:29 | 0.40004 | 3.3574 | 1.0453 | 3.4508 | 2025-02-23 14:50:00 | 1.3431
14700 | 恒流充电 | 02:36:50 | 20:23:34 | 0.40029 | 3.3573 | 1.0458 | 3.4527 | 2025-02-23 14:50:05 | 1.3439
14701 | 恒流充电 | 02:36:55 | 20:23:39 | 0.40025 | 3.3574 | 1.0464 | 3.4546 | 2025-02-23 14:50:10 | 1.3438
14702 | 恒流充电 | 02:37:00 | 20:23:44 | 0.40021 | 3.3575 | 1.047 | 3.4564 | 2025-02-23 14:50:15 | 1.3437
14703 | 恒流充电 | 02:37:05 | 20:23:49 | 0.39992 | 3.3573 | 1.0475 | 3.4583 | 2025-02-23 14:50:20 | 1.3427
14704 | 恒流充电 | 02:37:10 | 20:23:54 | 0.39997 | 3.3573 | 1.0481 | 3.4602 | 2025-02-23 14:50:25 | 1.3428
14705 | 恒流充电 | 02:37:15 | 20:23:59 | 0.40032 | 3.3577 | 1.0486 | 3.462 | 2025-02-23 14:50:30 | 1.3442
14706 | 恒流充电 | 02:37:20 | 20:24:04 | 0.4 | 3.3574 | 1.0492 | 3.4639 | 2025-02-23 14:50:35 | 1.343
14707 | 恒流充电 | 02:37:25 | 20:24:09 | 0.40004 | 3.3577 | 1.0497 | 3.4658 | 2025-02-23 14:50:40 | 1.3432
14708 | 恒流充电 | 02:37:30 | 20:24:14 | 0.40005 | 3.3575 | 1.0503 | 3.4676 | 2025-02-23 14:50:45 | 1.3432
14709 | 恒流充电 | 02:37:35 | 20:24:19 | 0.40019 | 3.3577 | 1.0508 | 3.4695 | 2025-02-23 14:50:50 | 1.3437
14710 | 恒流充电 | 02:37:40 | 20:24:24 | 0.39999 | 3.3577 | 1.0514 | 3.4714 | 2025-02-23 14:50:55 | 1.3431
14711 | 恒流充电 | 02:37:45 | 20:24:29 | 0.3999 | 3.358 | 1.052 | 3.4732 | 2025-02-23 14:51:00 | 1.3429
14712 | 恒流充电 | 02:37:50 | 20:24:34 | 0.40021 | 3.3577 | 1.0525 | 3.4751 | 2025-02-23 14:51:05 | 1.3438
14713 | 恒流充电 | 02:37:55 | 20:24:39 | 0.40011 | 3.3578 | 1.0531 | 3.477 | 2025-02-23 14:51:10 | 1.3435
14714 | 恒流充电 | 02:38:00 | 20:24:44 | 0.4001 | 3.3579 | 1.0536 | 3.4788 | 2025-02-23 14:51:15 | 1.3435
14715 | 恒流充电 | 02:38:05 | 20:24:49 | 0.40001 | 3.3581 | 1.0542 | 3.4807 | 2025-02-23 14:51:20 | 1.3432
14716 | 恒流充电 | 02:38:10 | 20:24:54 | 0.40005 | 3.3581 | 1.0547 | 3.4826 | 2025-02-23 14:51:25 | 1.3434
14717 | 恒流充电 | 02:38:15 | 20:24:59 | 0.40001 | 3.3581 | 1.0553 | 3.4844 | 2025-02-23 14:51:30 | 1.3433
14718 | 恒流充电 | 02:38:20 | 20:25:04 | 0.39999 | 3.3582 | 1.0558 | 3.4863 | 2025-02-23 14:51:35 | 1.3433
14719 | 恒流充电 | 02:38:25 | 20:25:09 | 0.40015 | 3.3581 | 1.0564 | 3.4882 | 2025-02-23 14:51:40 | 1.3437
14720 | 恒流充电 | 02:38:30 | 20:25:14 | 0.40014 | 3.3583 | 1.057 | 3.49 | 2025-02-23 14:51:45 | 1.3438
14721 | 恒流充电 | 02:38:35 | 20:25:19 | 0.40001 | 3.3583 | 1.0575 | 3.4919 | 2025-02-23 14:51:50 | 1.3434
14722 | 恒流充电 | 02:38:40 | 20:25:24 | 0.40015 | 3.3583 | 1.0581 | 3.4938 | 2025-02-23 14:51:55 | 1.3438
14723 | 恒流充电 | 02:38:45 | 20:25:29 | 0.40017 | 3.3584 | 1.0586 | 3.4956 | 2025-02-23 14:52:00 | 1.3439
14724 | 恒流充电 | 02:38:50 | 20:25:34 | 0.40016 | 3.3585 | 1.0592 | 3.4975 | 2025-02-23 14:52:05 | 1.344
14725 | 恒流充电 | 02:38:55 | 20:25:39 | 0.40008 | 3.3588 | 1.0597 | 3.4994 | 2025-02-23 14:52:10 | 1.3438
14726 | 恒流充电 | 02:39:00 | 20:25:44 | 0.40019 | 3.3588 | 1.0603 | 3.5012 | 2025-02-23 14:52:15 | 1.3441
14727 | 恒流充电 | 02:39:05 | 20:25:49 | 0.4002 | 3.3587 | 1.0609 | 3.5031 | 2025-02-23 14:52:20 | 1.3442
14728 | 恒流充电 | 02:39:10 | 20:25:54 | 0.40013 | 3.3586 | 1.0614 | 3.505 | 2025-02-23 14:52:25 | 1.3439
14729 | 恒流充电 | 02:39:15 | 20:25:59 | 0.40013 | 3.3586 | 1.062 | 3.5068 | 2025-02-23 14:52:30 | 1.3439
14730 | 恒流充电 | 02:39:20 | 20:26:04 | 0.40016 | 3.3587 | 1.0625 | 3.5087 | 2025-02-23 14:52:35 | 1.3441
14731 | 恒流充电 | 02:39:25 | 20:26:09 | 0.40029 | 3.3589 | 1.0631 | 3.5106 | 2025-02-23 14:52:40 | 1.3446
14732 | 恒流充电 | 02:39:30 | 20:26:14 | 0.39991 | 3.3587 | 1.0636 | 3.5124 | 2025-02-23 14:52:45 | 1.3432
14733 | 恒流充电 | 02:39:35 | 20:26:19 | 0.4 | 3.3591 | 1.0642 | 3.5143 | 2025-02-23 14:52:50 | 1.3436
14734 | 恒流充电 | 02:39:40 | 20:26:24 | 0.40004 | 3.3589 | 1.0647 | 3.5162 | 2025-02-23 14:52:55 | 1.3437
14735 | 恒流充电 | 02:39:45 | 20:26:29 | 0.40006 | 3.359 | 1.0653 | 3.518 | 2025-02-23 14:53:00 | 1.3438
14736 | 恒流充电 | 02:39:50 | 20:26:34 | 0.40016 | 3.3592 | 1.0659 | 3.5199 | 2025-02-23 14:53:05 | 1.3442
14737 | 恒流充电 | 02:39:55 | 20:26:39 | 0.40003 | 3.359 | 1.0664 | 3.5218 | 2025-02-23 14:53:10 | 1.3437
14738 | 恒流充电 | 02:40:00 | 20:26:44 | 0.40014 | 3.3591 | 1.067 | 3.5236 | 2025-02-23 14:53:15 | 1.3441
14739 | 恒流充电 | 02:40:05 | 20:26:49 | 0.40013 | 3.3591 | 1.0675 | 3.5255 | 2025-02-23 14:53:20 | 1.3441
14740 | 恒流充电 | 02:40:10 | 20:26:54 | 0.40014 | 3.3592 | 1.0681 | 3.5274 | 2025-02-23 14:53:25 | 1.3442
14741 | 恒流充电 | 02:40:15 | 20:26:59 | 0.40013 | 3.3595 | 1.0686 | 3.5292 | 2025-02-23 14:53:30 | 1.3442
14742 | 恒流充电 | 02:40:20 | 20:27:04 | 0.40023 | 3.3594 | 1.0692 | 3.5311 | 2025-02-23 14:53:35 | 1.3445
14743 | 恒流充电 | 02:40:25 | 20:27:09 | 0.40005 | 3.3595 | 1.0697 | 3.533 | 2025-02-23 14:53:40 | 1.344
14744 | 恒流充电 | 02:40:30 | 20:27:14 | 0.40015 | 3.3596 | 1.0703 | 3.5348 | 2025-02-23 14:53:45 | 1.3444
14745 | 恒流充电 | 02:40:35 | 20:27:19 | 0.40002 | 3.3596 | 1.0709 | 3.5367 | 2025-02-23 14:53:50 | 1.3439
14746 | 恒流充电 | 02:40:40 | 20:27:24 | 0.39975 | 3.3597 | 1.0714 | 3.5386 | 2025-02-23 14:53:55 | 1.343
14747 | 恒流充电 | 02:40:45 | 20:27:29 | 0.40005 | 3.3597 | 1.072 | 3.5404 | 2025-02-23 14:54:00 | 1.3441
14748 | 恒流充电 | 02:40:50 | 20:27:34 | 0.40019 | 3.3596 | 1.0725 | 3.5423 | 2025-02-23 14:54:05 | 1.3445
14749 | 恒流充电 | 02:40:55 | 20:27:39 | 0.4 | 3.36 | 1.0731 | 3.5442 | 2025-02-23 14:54:10 | 1.344
14750 | 恒流充电 | 02:41:00 | 20:27:44 | 0.40017 | 3.36 | 1.0736 | 3.546 | 2025-02-23 14:54:15 | 1.3445
14751 | 恒流充电 | 02:41:05 | 20:27:49 | 0.40011 | 3.3598 | 1.0742 | 3.5479 | 2025-02-23 14:54:20 | 1.3443
14752 | 恒流充电 | 02:41:10 | 20:27:54 | 0.40021 | 3.3601 | 1.0747 | 3.5498 | 2025-02-23 14:54:25 | 1.3447
14753 | 恒流充电 | 02:41:15 | 20:27:59 | 0.39998 | 3.3601 | 1.0753 | 3.5516 | 2025-02-23 14:54:30 | 1.344
14754 | 恒流充电 | 02:41:20 | 20:28:04 | 0.40013 | 3.3601 | 1.0759 | 3.5535 | 2025-02-23 14:54:35 | 1.3445
14755 | 恒流充电 | 02:41:25 | 20:28:09 | 0.40023 | 3.3603 | 1.0764 | 3.5554 | 2025-02-23 14:54:40 | 1.3449
14756 | 恒流充电 | 02:41:30 | 20:28:14 | 0.40011 | 3.3603 | 1.077 | 3.5572 | 2025-02-23 14:54:45 | 1.3445
14757 | 恒流充电 | 02:41:35 | 20:28:19 | 0.39994 | 3.3603 | 1.0775 | 3.5591 | 2025-02-23 14:54:50 | 1.3439
14758 | 恒流充电 | 02:41:40 | 20:28:24 | 0.40013 | 3.3602 | 1.0781 | 3.561 | 2025-02-23 14:54:55 | 1.3445
14759 | 恒流充电 | 02:41:45 | 20:28:29 | 0.39999 | 3.3607 | 1.0786 | 3.5628 | 2025-02-23 14:55:00 | 1.3442
14760 | 恒流充电 | 02:41:50 | 20:28:34 | 0.4003 | 3.3604 | 1.0792 | 3.5647 | 2025-02-23 14:55:05 | 1.3452
14761 | 恒流充电 | 02:41:55 | 20:28:39 | 0.39994 | 3.3606 | 1.0797 | 3.5666 | 2025-02-23 14:55:10 | 1.3441
14762 | 恒流充电 | 02:42:00 | 20:28:44 | 0.4001 | 3.3604 | 1.0803 | 3.5684 | 2025-02-23 14:55:15 | 1.3445
14763 | 恒流充电 | 02:42:05 | 20:28:49 | 0.40021 | 3.3606 | 1.0809 | 3.5703 | 2025-02-23 14:55:20 | 1.3449
14764 | 恒流充电 | 02:42:10 | 20:28:54 | 0.40015 | 3.3608 | 1.0814 | 3.5722 | 2025-02-23 14:55:25 | 1.3448
14765 | 恒流充电 | 02:42:15 | 20:28:59 | 0.40018 | 3.3608 | 1.082 | 3.574 | 2025-02-23 14:55:30 | 1.3449
14766 | 恒流充电 | 02:42:20 | 20:29:04 | 0.40014 | 3.3609 | 1.0825 | 3.5759 | 2025-02-23 14:55:35 | 1.3448
14767 | 恒流充电 | 02:42:25 | 20:29:09 | 0.39996 | 3.3609 | 1.0831 | 3.5778 | 2025-02-23 14:55:40 | 1.3442
14768 | 恒流充电 | 02:42:30 | 20:29:14 | 0.4001 | 3.3611 | 1.0836 | 3.5796 | 2025-02-23 14:55:45 | 1.3448
14769 | 恒流充电 | 02:42:35 | 20:29:19 | 0.40019 | 3.3611 | 1.0842 | 3.5815 | 2025-02-23 14:55:50 | 1.3451
14770 | 恒流充电 | 02:42:40 | 20:29:24 | 0.40006 | 3.361 | 1.0847 | 3.5834 | 2025-02-23 14:55:55 | 1.3446
14771 | 恒流充电 | 02:42:45 | 20:29:29 | 0.4003 | 3.3612 | 1.0853 | 3.5853 | 2025-02-23 14:56:00 | 1.3455
14772 | 恒流充电 | 02:42:50 | 20:29:34 | 0.40013 | 3.3613 | 1.0859 | 3.5871 | 2025-02-23 14:56:05 | 1.345
14773 | 恒流充电 | 02:42:55 | 20:29:39 | 0.40022 | 3.3614 | 1.0864 | 3.589 | 2025-02-23 14:56:10 | 1.3453
14774 | 恒流充电 | 02:43:00 | 20:29:44 | 0.40006 | 3.3614 | 1.087 | 3.5909 | 2025-02-23 14:56:15 | 1.3447
14775 | 恒流充电 | 02:43:05 | 20:29:49 | 0.39997 | 3.3615 | 1.0875 | 3.5927 | 2025-02-23 14:56:20 | 1.3445
14776 | 恒流充电 | 02:43:10 | 20:29:54 | 0.40033 | 3.3615 | 1.0881 | 3.5946 | 2025-02-23 14:56:25 | 1.3457
14777 | 恒流充电 | 02:43:15 | 20:29:59 | 0.40005 | 3.3616 | 1.0886 | 3.5965 | 2025-02-23 14:56:30 | 1.3448
14778 | 恒流充电 | 02:43:20 | 20:30:04 | 0.39995 | 3.3614 | 1.0892 | 3.5983 | 2025-02-23 14:56:35 | 1.3444
14779 | 恒流充电 | 02:43:25 | 20:30:09 | 0.40001 | 3.3617 | 1.0897 | 3.6002 | 2025-02-23 14:56:40 | 1.3447
14780 | 恒流充电 | 02:43:30 | 20:30:14 | 0.40019 | 3.3619 | 1.0903 | 3.6021 | 2025-02-23 14:56:45 | 1.3454
14781 | 恒流充电 | 02:43:35 | 20:30:19 | 0.40006 | 3.362 | 1.0909 | 3.6039 | 2025-02-23 14:56:50 | 1.345
14782 | 恒流充电 | 02:43:40 | 20:30:24 | 0.40018 | 3.362 | 1.0914 | 3.6058 | 2025-02-23 14:56:55 | 1.3454
14783 | 恒流充电 | 02:43:45 | 20:30:29 | 0.40005 | 3.362 | 1.092 | 3.6077 | 2025-02-23 14:57:00 | 1.345
14784 | 恒流充电 | 02:43:50 | 20:30:34 | 0.40019 | 3.3621 | 1.0925 | 3.6095 | 2025-02-23 14:57:05 | 1.3455
14785 | 恒流充电 | 02:43:55 | 20:30:39 | 0.40014 | 3.3621 | 1.0931 | 3.6114 | 2025-02-23 14:57:10 | 1.3453
14786 | 恒流充电 | 02:44:00 | 20:30:44 | 0.40028 | 3.3623 | 1.0936 | 3.6133 | 2025-02-23 14:57:15 | 1.3459
14787 | 恒流充电 | 02:44:05 | 20:30:49 | 0.40015 | 3.3624 | 1.0942 | 3.6151 | 2025-02-23 14:57:20 | 1.3454
14788 | 恒流充电 | 02:44:10 | 20:30:54 | 0.4001 | 3.3625 | 1.0947 | 3.617 | 2025-02-23 14:57:25 | 1.3453
14789 | 恒流充电 | 02:44:15 | 20:30:59 | 0.40014 | 3.3626 | 1.0953 | 3.6189 | 2025-02-23 14:57:30 | 1.3455
14790 | 恒流充电 | 02:44:20 | 20:31:04 | 0.40018 | 3.3625 | 1.0959 | 3.6207 | 2025-02-23 14:57:35 | 1.3456
14791 | 恒流充电 | 02:44:25 | 20:31:09 | 0.4 | 3.3624 | 1.0964 | 3.6226 | 2025-02-23 14:57:40 | 1.345
14792 | 恒流充电 | 02:44:30 | 20:31:14 | 0.40016 | 3.3627 | 1.097 | 3.6245 | 2025-02-23 14:57:45 | 1.3456
14793 | 恒流充电 | 02:44:35 | 20:31:19 | 0.40003 | 3.3627 | 1.0975 | 3.6264 | 2025-02-23 14:57:50 | 1.3452
14794 | 恒流充电 | 02:44:40 | 20:31:24 | 0.40026 | 3.3627 | 1.0981 | 3.6282 | 2025-02-23 14:57:55 | 1.346
14795 | 恒流充电 | 02:44:45 | 20:31:29 | 0.40014 | 3.363 | 1.0986 | 3.6301 | 2025-02-23 14:58:00 | 1.3457
14796 | 恒流充电 | 02:44:50 | 20:31:34 | 0.4 | 3.3631 | 1.0992 | 3.632 | 2025-02-23 14:58:05 | 1.3452
14797 | 恒流充电 | 02:44:55 | 20:31:39 | 0.40015 | 3.3631 | 1.0997 | 3.6338 | 2025-02-23 14:58:10 | 1.3457
14798 | 恒流充电 | 02:45:00 | 20:31:44 | 0.40005 | 3.3632 | 1.1003 | 3.6357 | 2025-02-23 14:58:15 | 1.3455
14799 | 恒流充电 | 02:45:05 | 20:31:49 | 0.40013 | 3.3633 | 1.1009 | 3.6376 | 2025-02-23 14:58:20 | 1.3457
14800 | 恒流充电 | 02:45:10 | 20:31:54 | 0.40017 | 3.3632 | 1.1014 | 3.6394 | 2025-02-23 14:58:25 | 1.3459
14801 | 恒流充电 | 02:45:15 | 20:31:59 | 0.40012 | 3.3632 | 1.102 | 3.6413 | 2025-02-23 14:58:30 | 1.3457
14802 | 恒流充电 | 02:45:20 | 20:32:04 | 0.40027 | 3.3634 | 1.1025 | 3.6432 | 2025-02-23 14:58:35 | 1.3463
14803 | 恒流充电 | 02:45:25 | 20:32:09 | 0.40002 | 3.3635 | 1.1031 | 3.645 | 2025-02-23 14:58:40 | 1.3455
14804 | 恒流充电 | 02:45:30 | 20:32:14 | 0.40036 | 3.3634 | 1.1036 | 3.6469 | 2025-02-23 14:58:45 | 1.3466
14805 | 恒流充电 | 02:45:35 | 20:32:19 | 0.40021 | 3.3635 | 1.1042 | 3.6488 | 2025-02-23 14:58:50 | 1.3461
14806 | 恒流充电 | 02:45:40 | 20:32:24 | 0.40008 | 3.3637 | 1.1048 | 3.6507 | 2025-02-23 14:58:55 | 1.3457
14807 | 恒流充电 | 02:45:45 | 20:32:29 | 0.40019 | 3.3638 | 1.1053 | 3.6525 | 2025-02-23 14:59:00 | 1.3462
14808 | 恒流充电 | 02:45:50 | 20:32:34 | 0.40002 | 3.3638 | 1.1059 | 3.6544 | 2025-02-23 14:59:05 | 1.3456
14809 | 恒流充电 | 02:45:55 | 20:32:39 | 0.39999 | 3.3639 | 1.1064 | 3.6563 | 2025-02-23 14:59:10 | 1.3455
14810 | 恒流充电 | 02:46:00 | 20:32:44 | 0.40016 | 3.364 | 1.107 | 3.6581 | 2025-02-23 14:59:15 | 1.3461
14811 | 恒流充电 | 02:46:05 | 20:32:49 | 0.40014 | 3.3642 | 1.1075 | 3.66 | 2025-02-23 14:59:20 | 1.3462
14812 | 恒流充电 | 02:46:10 | 20:32:54 | 0.39992 | 3.3642 | 1.1081 | 3.6619 | 2025-02-23 14:59:25 | 1.3454
14813 | 恒流充电 | 02:46:15 | 20:32:59 | 0.40006 | 3.3643 | 1.1086 | 3.6637 | 2025-02-23 14:59:30 | 1.3459
14814 | 恒流充电 | 02:46:20 | 20:33:04 | 0.40005 | 3.3644 | 1.1092 | 3.6656 | 2025-02-23 14:59:35 | 1.3459
14815 | 恒流充电 | 02:46:25 | 20:33:09 | 0.40017 | 3.3645 | 1.1098 | 3.6675 | 2025-02-23 14:59:40 | 1.3464
14816 | 恒流充电 | 02:46:30 | 20:33:14 | 0.40005 | 3.3645 | 1.1103 | 3.6693 | 2025-02-23 14:59:45 | 1.346
14817 | 恒流充电 | 02:46:35 | 20:33:19 | 0.39999 | 3.3647 | 1.1109 | 3.6712 | 2025-02-23 14:59:50 | 1.3458
14818 | 恒流充电 | 02:46:40 | 20:33:24 | 0.40024 | 3.3647 | 1.1114 | 3.6731 | 2025-02-23 14:59:55 | 1.3467
14819 | 恒流充电 | 02:46:45 | 20:33:29 | 0.40014 | 3.3647 | 1.112 | 3.675 | 2025-02-23 15:00:00 | 1.3464
14820 | 恒流充电 | 02:46:50 | 20:33:34 | 0.40012 | 3.365 | 1.1125 | 3.6768 | 2025-02-23 15:00:05 | 1.3464
14821 | 恒流充电 | 02:46:55 | 20:33:39 | 0.40024 | 3.3648 | 1.1131 | 3.6787 | 2025-02-23 15:00:10 | 1.3467
14822 | 恒流充电 | 02:47:00 | 20:33:44 | 0.40023 | 3.3649 | 1.1136 | 3.6806 | 2025-02-23 15:00:15 | 1.3468
14823 | 恒流充电 | 02:47:05 | 20:33:49 | 0.40016 | 3.365 | 1.1142 | 3.6824 | 2025-02-23 15:00:20 | 1.3466
14824 | 恒流充电 | 02:47:10 | 20:33:54 | 0.40016 | 3.3651 | 1.1148 | 3.6843 | 2025-02-23 15:00:25 | 1.3466
14825 | 恒流充电 | 02:47:15 | 20:33:59 | 0.39999 | 3.3652 | 1.1153 | 3.6862 | 2025-02-23 15:00:30 | 1.346
14826 | 恒流充电 | 02:47:20 | 20:34:04 | 0.40005 | 3.3654 | 1.1159 | 3.688 | 2025-02-23 15:00:35 | 1.3463
14827 | 恒流充电 | 02:47:25 | 20:34:09 | 0.40013 | 3.3655 | 1.1164 | 3.6899 | 2025-02-23 15:00:40 | 1.3467
14828 | 恒流充电 | 02:47:30 | 20:34:14 | 0.40002 | 3.3656 | 1.117 | 3.6918 | 2025-02-23 15:00:45 | 1.3463
14829 | 恒流充电 | 02:47:35 | 20:34:19 | 0.4001 | 3.3655 | 1.1175 | 3.6937 | 2025-02-23 15:00:50 | 1.3465
14830 | 恒流充电 | 02:47:40 | 20:34:24 | 0.40013 | 3.3656 | 1.1181 | 3.6955 | 2025-02-23 15:00:55 | 1.3467
14831 | 恒流充电 | 02:47:45 | 20:34:29 | 0.39995 | 3.3658 | 1.1186 | 3.6974 | 2025-02-23 15:01:00 | 1.3461
14832 | 恒流充电 | 02:47:50 | 20:34:34 | 0.40013 | 3.366 | 1.1192 | 3.6993 | 2025-02-23 15:01:05 | 1.3468
14833 | 恒流充电 | 02:47:55 | 20:34:39 | 0.40018 | 3.3659 | 1.1198 | 3.7011 | 2025-02-23 15:01:10 | 1.347
14834 | 恒流充电 | 02:48:00 | 20:34:44 | 0.40017 | 3.366 | 1.1203 | 3.703 | 2025-02-23 15:01:15 | 1.347
14835 | 恒流充电 | 02:48:05 | 20:34:49 | 0.40002 | 3.3661 | 1.1209 | 3.7049 | 2025-02-23 15:01:20 | 1.3465
14836 | 恒流充电 | 02:48:10 | 20:34:54 | 0.40007 | 3.3661 | 1.1214 | 3.7067 | 2025-02-23 15:01:25 | 1.3467
14837 | 恒流充电 | 02:48:15 | 20:34:59 | 0.40009 | 3.3661 | 1.122 | 3.7086 | 2025-02-23 15:01:30 | 1.3468
14838 | 恒流充电 | 02:48:20 | 20:35:04 | 0.40001 | 3.3663 | 1.1225 | 3.7105 | 2025-02-23 15:01:35 | 1.3466
14839 | 恒流充电 | 02:48:25 | 20:35:09 | 0.40009 | 3.3665 | 1.1231 | 3.7124 | 2025-02-23 15:01:40 | 1.3469
14840 | 恒流充电 | 02:48:30 | 20:35:14 | 0.40017 | 3.3666 | 1.1236 | 3.7142 | 2025-02-23 15:01:45 | 1.3472
14841 | 恒流充电 | 02:48:35 | 20:35:19 | 0.40004 | 3.3667 | 1.1242 | 3.7161 | 2025-02-23 15:01:50 | 1.3468
14842 | 恒流充电 | 02:48:40 | 20:35:24 | 0.40015 | 3.3668 | 1.1248 | 3.718 | 2025-02-23 15:01:55 | 1.3472
14843 | 恒流充电 | 02:48:45 | 20:35:29 | 0.39998 | 3.3667 | 1.1253 | 3.7198 | 2025-02-23 15:02:00 | 1.3466
14844 | 恒流充电 | 02:48:50 | 20:35:34 | 0.40009 | 3.367 | 1.1259 | 3.7217 | 2025-02-23 15:02:05 | 1.3471
14845 | 恒流充电 | 02:48:55 | 20:35:39 | 0.4002 | 3.367 | 1.1264 | 3.7236 | 2025-02-23 15:02:10 | 1.3475
14846 | 恒流充电 | 02:49:00 | 20:35:44 | 0.39997 | 3.367 | 1.127 | 3.7255 | 2025-02-23 15:02:15 | 1.3467
14847 | 恒流充电 | 02:49:05 | 20:35:49 | 0.4001 | 3.3671 | 1.1275 | 3.7273 | 2025-02-23 15:02:20 | 1.3472
14848 | 恒流充电 | 02:49:10 | 20:35:54 | 0.40013 | 3.3675 | 1.1281 | 3.7292 | 2025-02-23 15:02:25 | 1.3474
14849 | 恒流充电 | 02:49:15 | 20:35:59 | 0.40013 | 3.3673 | 1.1286 | 3.7311 | 2025-02-23 15:02:30 | 1.3474
14850 | 恒流充电 | 02:49:20 | 20:36:04 | 0.40019 | 3.3674 | 1.1292 | 3.7329 | 2025-02-23 15:02:35 | 1.3476
14851 | 恒流充电 | 02:49:25 | 20:36:09 | 0.40022 | 3.3676 | 1.1298 | 3.7348 | 2025-02-23 15:02:40 | 1.3478
14852 | 恒流充电 | 02:49:30 | 20:36:14 | 0.40016 | 3.3676 | 1.1303 | 3.7367 | 2025-02-23 15:02:45 | 1.3476
14853 | 恒流充电 | 02:49:35 | 20:36:19 | 0.40018 | 3.3677 | 1.1309 | 3.7386 | 2025-02-23 15:02:50 | 1.3477
14854 | 恒流充电 | 02:49:40 | 20:36:24 | 0.4003 | 3.3679 | 1.1314 | 3.7404 | 2025-02-23 15:02:55 | 1.3482
14855 | 恒流充电 | 02:49:45 | 20:36:29 | 0.4 | 3.3679 | 1.132 | 3.7423 | 2025-02-23 15:03:00 | 1.3472
14856 | 恒流充电 | 02:49:50 | 20:36:34 | 0.4 | 3.3681 | 1.1325 | 3.7442 | 2025-02-23 15:03:05 | 1.3473
14857 | 恒流充电 | 02:49:55 | 20:36:39 | 0.40009 | 3.3681 | 1.1331 | 3.746 | 2025-02-23 15:03:10 | 1.3475
14858 | 恒流充电 | 02:50:00 | 20:36:44 | 0.40009 | 3.3683 | 1.1336 | 3.7479 | 2025-02-23 15:03:15 | 1.3476
14859 | 恒流充电 | 02:50:05 | 20:36:49 | 0.40001 | 3.3684 | 1.1342 | 3.7498 | 2025-02-23 15:03:20 | 1.3474
14860 | 恒流充电 | 02:50:10 | 20:36:54 | 0.39985 | 3.3685 | 1.1348 | 3.7517 | 2025-02-23 15:03:25 | 1.3469
14861 | 恒流充电 | 02:50:15 | 20:36:59 | 0.40025 | 3.3686 | 1.1353 | 3.7535 | 2025-02-23 15:03:30 | 1.3483
14862 | 恒流充电 | 02:50:20 | 20:37:04 | 0.40004 | 3.3685 | 1.1359 | 3.7554 | 2025-02-23 15:03:35 | 1.3476
14863 | 恒流充电 | 02:50:25 | 20:37:09 | 0.39992 | 3.3686 | 1.1364 | 3.7573 | 2025-02-23 15:03:40 | 1.3472
14864 | 恒流充电 | 02:50:30 | 20:37:14 | 0.40015 | 3.3687 | 1.137 | 3.7591 | 2025-02-23 15:03:45 | 1.348
14865 | 恒流充电 | 02:50:35 | 20:37:19 | 0.39999 | 3.3689 | 1.1375 | 3.761 | 2025-02-23 15:03:50 | 1.3475
14866 | 恒流充电 | 02:50:40 | 20:37:24 | 0.4002 | 3.369 | 1.1381 | 3.7629 | 2025-02-23 15:03:55 | 1.3483
14867 | 恒流充电 | 02:50:45 | 20:37:29 | 0.40018 | 3.369 | 1.1386 | 3.7648 | 2025-02-23 15:04:00 | 1.3482
14868 | 恒流充电 | 02:50:50 | 20:37:34 | 0.40012 | 3.3692 | 1.1392 | 3.7666 | 2025-02-23 15:04:05 | 1.3481
14869 | 恒流充电 | 02:50:55 | 20:37:39 | 0.39999 | 3.3694 | 1.1398 | 3.7685 | 2025-02-23 15:04:10 | 1.3477
14870 | 恒流充电 | 02:51:00 | 20:37:44 | 0.39997 | 3.3695 | 1.1403 | 3.7704 | 2025-02-23 15:04:15 | 1.3477
14871 | 恒流充电 | 02:51:05 | 20:37:49 | 0.40016 | 3.3696 | 1.1409 | 3.7723 | 2025-02-23 15:04:20 | 1.3484
14872 | 恒流充电 | 02:51:10 | 20:37:54 | 0.40008 | 3.3697 | 1.1414 | 3.7741 | 2025-02-23 15:04:25 | 1.3481
14873 | 恒流充电 | 02:51:15 | 20:37:59 | 0.40026 | 3.3697 | 1.142 | 3.776 | 2025-02-23 15:04:30 | 1.3488
14874 | 恒流充电 | 02:51:20 | 20:38:04 | 0.40008 | 3.3697 | 1.1425 | 3.7779 | 2025-02-23 15:04:35 | 1.3482
14875 | 恒流充电 | 02:51:25 | 20:38:09 | 0.40008 | 3.37 | 1.1431 | 3.7797 | 2025-02-23 15:04:40 | 1.3483
14876 | 恒流充电 | 02:51:30 | 20:38:14 | 0.39999 | 3.37 | 1.1437 | 3.7816 | 2025-02-23 15:04:45 | 1.348
14877 | 恒流充电 | 02:51:35 | 20:38:19 | 0.40006 | 3.37 | 1.1442 | 3.7835 | 2025-02-23 15:04:50 | 1.3482
14878 | 恒流充电 | 02:51:40 | 20:38:24 | 0.40029 | 3.3703 | 1.1448 | 3.7854 | 2025-02-23 15:04:55 | 1.3491
14879 | 恒流充电 | 02:51:45 | 20:38:29 | 0.40026 | 3.3703 | 1.1453 | 3.7872 | 2025-02-23 15:05:00 | 1.349
14880 | 恒流充电 | 02:51:50 | 20:38:34 | 0.40004 | 3.3704 | 1.1459 | 3.7891 | 2025-02-23 15:05:05 | 1.3483
14881 | 恒流充电 | 02:51:55 | 20:38:39 | 0.40021 | 3.3704 | 1.1464 | 3.791 | 2025-02-23 15:05:10 | 1.3489
14882 | 恒流充电 | 02:52:00 | 20:38:44 | 0.39998 | 3.3708 | 1.147 | 3.7929 | 2025-02-23 15:05:15 | 1.3483
14883 | 恒流充电 | 02:52:05 | 20:38:49 | 0.40008 | 3.3707 | 1.1475 | 3.7947 | 2025-02-23 15:05:20 | 1.3486
14884 | 恒流充电 | 02:52:10 | 20:38:54 | 0.39982 | 3.3708 | 1.1481 | 3.7966 | 2025-02-23 15:05:25 | 1.3477
14885 | 恒流充电 | 02:52:15 | 20:38:59 | 0.40015 | 3.3709 | 1.1487 | 3.7985 | 2025-02-23 15:05:30 | 1.3489
14886 | 恒流充电 | 02:52:20 | 20:39:04 | 0.40011 | 3.371 | 1.1492 | 3.8003 | 2025-02-23 15:05:35 | 1.3488
14887 | 恒流充电 | 02:52:25 | 20:39:09 | 0.40021 | 3.3711 | 1.1498 | 3.8022 | 2025-02-23 15:05:40 | 1.3492
14888 | 恒流充电 | 02:52:30 | 20:39:14 | 0.40009 | 3.3713 | 1.1503 | 3.8041 | 2025-02-23 15:05:45 | 1.3488
14889 | 恒流充电 | 02:52:35 | 20:39:19 | 0.40002 | 3.3712 | 1.1509 | 3.806 | 2025-02-23 15:05:50 | 1.3486
14890 | 恒流充电 | 02:52:40 | 20:39:24 | 0.40016 | 3.3716 | 1.1514 | 3.8078 | 2025-02-23 15:05:55 | 1.3492
14891 | 恒流充电 | 02:52:45 | 20:39:29 | 0.4002 | 3.3716 | 1.152 | 3.8097 | 2025-02-23 15:06:00 | 1.3493
14892 | 恒流充电 | 02:52:50 | 20:39:34 | 0.40011 | 3.3716 | 1.1525 | 3.8116 | 2025-02-23 15:06:05 | 1.349
14893 | 恒流充电 | 02:52:55 | 20:39:39 | 0.40019 | 3.3717 | 1.1531 | 3.8135 | 2025-02-23 15:06:10 | 1.3493
14894 | 恒流充电 | 02:53:00 | 20:39:44 | 0.40009 | 3.3718 | 1.1537 | 3.8153 | 2025-02-23 15:06:15 | 1.349
14895 | 恒流充电 | 02:53:05 | 20:39:49 | 0.39994 | 3.372 | 1.1542 | 3.8172 | 2025-02-23 15:06:20 | 1.3486
14896 | 恒流充电 | 02:53:10 | 20:39:54 | 0.40004 | 3.3721 | 1.1548 | 3.8191 | 2025-02-23 15:06:25 | 1.349
14897 | 恒流充电 | 02:53:15 | 20:39:59 | 0.4001 | 3.3721 | 1.1553 | 3.821 | 2025-02-23 15:06:30 | 1.3492
14898 | 恒流充电 | 02:53:20 | 20:40:04 | 0.40025 | 3.3723 | 1.1559 | 3.8228 | 2025-02-23 15:06:35 | 1.3498
14899 | 恒流充电 | 02:53:25 | 20:40:09 | 0.40023 | 3.3725 | 1.1564 | 3.8247 | 2025-02-23 15:06:40 | 1.3498
14900 | 恒流充电 | 02:53:30 | 20:40:14 | 0.39994 | 3.3727 | 1.157 | 3.8266 | 2025-02-23 15:06:45 | 1.3489
14901 | 恒流充电 | 02:53:35 | 20:40:19 | 0.40018 | 3.3727 | 1.1575 | 3.8284 | 2025-02-23 15:06:50 | 1.3497
14902 | 恒流充电 | 02:53:40 | 20:40:24 | 0.4 | 3.3727 | 1.1581 | 3.8303 | 2025-02-23 15:06:55 | 1.3491
14903 | 恒流充电 | 02:53:45 | 20:40:29 | 0.39998 | 3.3729 | 1.1587 | 3.8322 | 2025-02-23 15:07:00 | 1.3491
14904 | 恒流充电 | 02:53:50 | 20:40:34 | 0.4001 | 3.3731 | 1.1592 | 3.8341 | 2025-02-23 15:07:05 | 1.3496
14905 | 恒流充电 | 02:53:55 | 20:40:39 | 0.40004 | 3.3731 | 1.1598 | 3.8359 | 2025-02-23 15:07:10 | 1.3494
14906 | 恒流充电 | 02:54:00 | 20:40:44 | 0.40009 | 3.3733 | 1.1603 | 3.8378 | 2025-02-23 15:07:15 | 1.3496
14907 | 恒流充电 | 02:54:05 | 20:40:49 | 0.4 | 3.3735 | 1.1609 | 3.8397 | 2025-02-23 15:07:20 | 1.3494
14908 | 恒流充电 | 02:54:10 | 20:40:54 | 0.40005 | 3.3733 | 1.1614 | 3.8416 | 2025-02-23 15:07:25 | 1.3495
14909 | 恒流充电 | 02:54:15 | 20:40:59 | 0.40013 | 3.3736 | 1.162 | 3.8434 | 2025-02-23 15:07:30 | 1.3499
14910 | 恒流充电 | 02:54:20 | 20:41:04 | 0.40008 | 3.3735 | 1.1625 | 3.8453 | 2025-02-23 15:07:35 | 1.3497
14911 | 恒流充电 | 02:54:25 | 20:41:09 | 0.40004 | 3.3737 | 1.1631 | 3.8472 | 2025-02-23 15:07:40 | 1.3496
14912 | 恒流充电 | 02:54:30 | 20:41:14 | 0.40012 | 3.374 | 1.1637 | 3.8491 | 2025-02-23 15:07:45 | 1.35
14913 | 恒流充电 | 02:54:35 | 20:41:19 | 0.40007 | 3.3738 | 1.1642 | 3.8509 | 2025-02-23 15:07:50 | 1.3497
14914 | 恒流充电 | 02:54:40 | 20:41:24 | 0.40022 | 3.3742 | 1.1648 | 3.8528 | 2025-02-23 15:07:55 | 1.3504
14915 | 恒流充电 | 02:54:45 | 20:41:29 | 0.40004 | 3.3741 | 1.1653 | 3.8547 | 2025-02-23 15:08:00 | 1.3498
14916 | 恒流充电 | 02:54:50 | 20:41:34 | 0.40026 | 3.3743 | 1.1659 | 3.8566 | 2025-02-23 15:08:05 | 1.3506
14917 | 恒流充电 | 02:54:55 | 20:41:39 | 0.40017 | 3.3743 | 1.1664 | 3.8584 | 2025-02-23 15:08:10 | 1.3503
14918 | 恒流充电 | 02:55:00 | 20:41:44 | 0.40013 | 3.3745 | 1.167 | 3.8603 | 2025-02-23 15:08:15 | 1.3502
14919 | 恒流充电 | 02:55:05 | 20:41:49 | 0.39997 | 3.3745 | 1.1675 | 3.8622 | 2025-02-23 15:08:20 | 1.3497
14920 | 恒流充电 | 02:55:10 | 20:41:54 | 0.40025 | 3.3748 | 1.1681 | 3.8641 | 2025-02-23 15:08:25 | 1.3507
14921 | 恒流充电 | 02:55:15 | 20:41:59 | 0.39995 | 3.3749 | 1.1687 | 3.8659 | 2025-02-23 15:08:30 | 1.3498
14922 | 恒流充电 | 02:55:20 | 20:42:04 | 0.39982 | 3.3748 | 1.1692 | 3.8678 | 2025-02-23 15:08:35 | 1.3493
14923 | 恒流充电 | 02:55:25 | 20:42:09 | 0.40008 | 3.3751 | 1.1698 | 3.8697 | 2025-02-23 15:08:40 | 1.3503
14924 | 恒流充电 | 02:55:30 | 20:42:14 | 0.40008 | 3.3751 | 1.1703 | 3.8716 | 2025-02-23 15:08:45 | 1.3503
14925 | 恒流充电 | 02:55:35 | 20:42:19 | 0.40002 | 3.3752 | 1.1709 | 3.8734 | 2025-02-23 15:08:50 | 1.3501
14926 | 恒流充电 | 02:55:40 | 20:42:24 | 0.40009 | 3.3753 | 1.1714 | 3.8753 | 2025-02-23 15:08:55 | 1.3504
14927 | 恒流充电 | 02:55:45 | 20:42:29 | 0.40011 | 3.3754 | 1.172 | 3.8772 | 2025-02-23 15:09:00 | 1.3505
14928 | 恒流充电 | 02:55:50 | 20:42:34 | 0.40003 | 3.3756 | 1.1725 | 3.8791 | 2025-02-23 15:09:05 | 1.3504
14929 | 恒流充电 | 02:55:55 | 20:42:39 | 0.40024 | 3.3757 | 1.1731 | 3.8809 | 2025-02-23 15:09:10 | 1.3511
14930 | 恒流充电 | 02:56:00 | 20:42:44 | 0.40008 | 3.3758 | 1.1737 | 3.8828 | 2025-02-23 15:09:15 | 1.3506
14931 | 恒流充电 | 02:56:05 | 20:42:49 | 0.40016 | 3.3759 | 1.1742 | 3.8847 | 2025-02-23 15:09:20 | 1.3509
14932 | 恒流充电 | 02:56:10 | 20:42:54 | 0.40035 | 3.3759 | 1.1748 | 3.8866 | 2025-02-23 15:09:25 | 1.3515
14933 | 恒流充电 | 02:56:15 | 20:42:59 | 0.39998 | 3.376 | 1.1753 | 3.8885 | 2025-02-23 15:09:30 | 1.3503
14934 | 恒流充电 | 02:56:20 | 20:43:04 | 0.40014 | 3.3762 | 1.1759 | 3.8903 | 2025-02-23 15:09:35 | 1.351
14935 | 恒流充电 | 02:56:25 | 20:43:09 | 0.40017 | 3.3761 | 1.1764 | 3.8922 | 2025-02-23 15:09:40 | 1.351
14936 | 恒流充电 | 02:56:30 | 20:43:14 | 0.4002 | 3.3764 | 1.177 | 3.8941 | 2025-02-23 15:09:45 | 1.3512
14937 | 恒流充电 | 02:56:35 | 20:43:19 | 0.40002 | 3.3764 | 1.1775 | 3.896 | 2025-02-23 15:09:50 | 1.3506
14938 | 恒流充电 | 02:56:40 | 20:43:24 | 0.40009 | 3.3765 | 1.1781 | 3.8978 | 2025-02-23 15:09:55 | 1.3509
14939 | 恒流充电 | 02:56:45 | 20:43:29 | 0.4001 | 3.3767 | 1.1787 | 3.8997 | 2025-02-23 15:10:00 | 1.351
14940 | 恒流充电 | 02:56:50 | 20:43:34 | 0.4001 | 3.3769 | 1.1792 | 3.9016 | 2025-02-23 15:10:05 | 1.3511
14941 | 恒流充电 | 02:56:55 | 20:43:39 | 0.39997 | 3.377 | 1.1798 | 3.9035 | 2025-02-23 15:10:10 | 1.3507
14942 | 恒流充电 | 02:57:00 | 20:43:44 | 0.40007 | 3.3768 | 1.1803 | 3.9053 | 2025-02-23 15:10:15 | 1.351
14943 | 恒流充电 | 02:57:05 | 20:43:49 | 0.40013 | 3.3771 | 1.1809 | 3.9072 | 2025-02-23 15:10:20 | 1.3513
14944 | 恒流充电 | 02:57:10 | 20:43:54 | 0.40011 | 3.3769 | 1.1814 | 3.9091 | 2025-02-23 15:10:25 | 1.3511
14945 | 恒流充电 | 02:57:15 | 20:43:59 | 0.39996 | 3.3772 | 1.182 | 3.911 | 2025-02-23 15:10:30 | 1.3508
14946 | 恒流充电 | 02:57:20 | 20:44:04 | 0.40008 | 3.3771 | 1.1825 | 3.9128 | 2025-02-23 15:10:35 | 1.3511
14947 | 恒流充电 | 02:57:25 | 20:44:09 | 0.40001 | 3.3774 | 1.1831 | 3.9147 | 2025-02-23 15:10:40 | 1.351
14948 | 恒流充电 | 02:57:30 | 20:44:14 | 0.40017 | 3.3775 | 1.1837 | 3.9166 | 2025-02-23 15:10:45 | 1.3516
14949 | 恒流充电 | 02:57:35 | 20:44:19 | 0.40011 | 3.3775 | 1.1842 | 3.9185 | 2025-02-23 15:10:50 | 1.3514
14950 | 恒流充电 | 02:57:40 | 20:44:24 | 0.40019 | 3.3776 | 1.1848 | 3.9204 | 2025-02-23 15:10:55 | 1.3517
14951 | 恒流充电 | 02:57:45 | 20:44:29 | 0.40011 | 3.3778 | 1.1853 | 3.9222 | 2025-02-23 15:11:00 | 1.3515
14952 | 恒流充电 | 02:57:50 | 20:44:34 | 0.40009 | 3.378 | 1.1859 | 3.9241 | 2025-02-23 15:11:05 | 1.3515
14953 | 恒流充电 | 02:57:55 | 20:44:39 | 0.40016 | 3.378 | 1.1864 | 3.926 | 2025-02-23 15:11:10 | 1.3517
14954 | 恒流充电 | 02:58:00 | 20:44:44 | 0.4001 | 3.378 | 1.187 | 3.9279 | 2025-02-23 15:11:15 | 1.3515
14955 | 恒流充电 | 02:58:05 | 20:44:49 | 0.40031 | 3.3783 | 1.1876 | 3.9297 | 2025-02-23 15:11:20 | 1.3524
14956 | 恒流充电 | 02:58:10 | 20:44:54 | 0.40021 | 3.3783 | 1.1881 | 3.9316 | 2025-02-23 15:11:25 | 1.352
14957 | 恒流充电 | 02:58:15 | 20:44:59 | 0.40007 | 3.3784 | 1.1887 | 3.9335 | 2025-02-23 15:11:30 | 1.3516
14958 | 恒流充电 | 02:58:20 | 20:45:04 | 0.40004 | 3.3784 | 1.1892 | 3.9354 | 2025-02-23 15:11:35 | 1.3515
14959 | 恒流充电 | 02:58:25 | 20:45:09 | 0.40032 | 3.3784 | 1.1898 | 3.9373 | 2025-02-23 15:11:40 | 1.3524
14960 | 恒流充电 | 02:58:30 | 20:45:14 | 0.40016 | 3.3786 | 1.1903 | 3.9391 | 2025-02-23 15:11:45 | 1.352
14961 | 恒流充电 | 02:58:35 | 20:45:19 | 0.40025 | 3.3787 | 1.1909 | 3.941 | 2025-02-23 15:11:50 | 1.3523
14962 | 恒流充电 | 02:58:40 | 20:45:24 | 0.4003 | 3.3789 | 1.1914 | 3.9429 | 2025-02-23 15:11:55 | 1.3526
14963 | 恒流充电 | 02:58:45 | 20:45:29 | 0.40029 | 3.3789 | 1.192 | 3.9448 | 2025-02-23 15:12:00 | 1.3526
14964 | 恒流充电 | 02:58:50 | 20:45:34 | 0.40014 | 3.3789 | 1.1926 | 3.9466 | 2025-02-23 15:12:05 | 1.352
14965 | 恒流充电 | 02:58:55 | 20:45:39 | 0.39996 | 3.3792 | 1.1931 | 3.9485 | 2025-02-23 15:12:10 | 1.3515
14966 | 恒流充电 | 02:59:00 | 20:45:44 | 0.40011 | 3.3791 | 1.1937 | 3.9504 | 2025-02-23 15:12:15 | 1.352
14967 | 恒流充电 | 02:59:05 | 20:45:49 | 0.40014 | 3.3793 | 1.1942 | 3.9523 | 2025-02-23 15:12:20 | 1.3522
14968 | 恒流充电 | 02:59:10 | 20:45:54 | 0.40023 | 3.3793 | 1.1948 | 3.9541 | 2025-02-23 15:12:25 | 1.3525
14969 | 恒流充电 | 02:59:15 | 20:45:59 | 0.39999 | 3.3793 | 1.1953 | 3.956 | 2025-02-23 15:12:30 | 1.3517
14970 | 恒流充电 | 02:59:20 | 20:46:04 | 0.39992 | 3.3796 | 1.1959 | 3.9579 | 2025-02-23 15:12:35 | 1.3516
14971 | 恒流充电 | 02:59:25 | 20:46:09 | 0.40014 | 3.3796 | 1.1964 | 3.9598 | 2025-02-23 15:12:40 | 1.3523
14972 | 恒流充电 | 02:59:30 | 20:46:14 | 0.40011 | 3.3795 | 1.197 | 3.9617 | 2025-02-23 15:12:45 | 1.3522
14973 | 恒流充电 | 02:59:35 | 20:46:19 | 0.39986 | 3.3797 | 1.1976 | 3.9635 | 2025-02-23 15:12:50 | 1.3514
14974 | 恒流充电 | 02:59:40 | 20:46:24 | 0.4 | 3.3798 | 1.1981 | 3.9654 | 2025-02-23 15:12:55 | 1.3519
14975 | 恒流充电 | 02:59:45 | 20:46:29 | 0.40013 | 3.3801 | 1.1987 | 3.9673 | 2025-02-23 15:13:00 | 1.3525
14976 | 恒流充电 | 02:59:50 | 20:46:34 | 0.40008 | 3.3799 | 1.1992 | 3.9692 | 2025-02-23 15:13:05 | 1.3522
14977 | 恒流充电 | 02:59:55 | 20:46:39 | 0.3999 | 3.3799 | 1.1998 | 3.9711 | 2025-02-23 15:13:10 | 1.3516
14978 | 恒流充电 | 03:00:00 | 20:46:44 | 0.4002 | 3.38 | 1.2003 | 3.9729 | 2025-02-23 15:13:15 | 1.3527
14979 | 恒流充电 | 03:00:05 | 20:46:49 | 0.40018 | 3.3801 | 1.2009 | 3.9748 | 2025-02-23 15:13:20 | 1.3527
14980 | 恒流充电 | 03:00:10 | 20:46:54 | 0.40009 | 3.3803 | 1.2014 | 3.9767 | 2025-02-23 15:13:25 | 1.3524
14981 | 恒流充电 | 03:00:15 | 20:46:59 | 0.40031 | 3.3801 | 1.202 | 3.9786 | 2025-02-23 15:13:30 | 1.3531
14982 | 恒流充电 | 03:00:20 | 20:47:04 | 0.40014 | 3.3802 | 1.2026 | 3.9804 | 2025-02-23 15:13:35 | 1.3526
14983 | 恒流充电 | 03:00:25 | 20:47:09 | 0.40018 | 3.3803 | 1.2031 | 3.9823 | 2025-02-23 15:13:40 | 1.3527
14984 | 恒流充电 | 03:00:30 | 20:47:14 | 0.4002 | 3.3804 | 1.2037 | 3.9842 | 2025-02-23 15:13:45 | 1.3528
14985 | 恒流充电 | 03:00:35 | 20:47:19 | 0.40024 | 3.3804 | 1.2042 | 3.9861 | 2025-02-23 15:13:50 | 1.353
14986 | 恒流充电 | 03:00:40 | 20:47:24 | 0.39981 | 3.3806 | 1.2048 | 3.988 | 2025-02-23 15:13:55 | 1.3516
14987 | 恒流充电 | 03:00:45 | 20:47:29 | 0.40019 | 3.3806 | 1.2053 | 3.9898 | 2025-02-23 15:14:00 | 1.3529
14988 | 恒流充电 | 03:00:50 | 20:47:34 | 0.4 | 3.3808 | 1.2059 | 3.9917 | 2025-02-23 15:14:05 | 1.3523
14989 | 恒流充电 | 03:00:55 | 20:47:39 | 0.4002 | 3.3808 | 1.2064 | 3.9936 | 2025-02-23 15:14:10 | 1.353
14990 | 恒流充电 | 03:01:00 | 20:47:44 | 0.40026 | 3.3806 | 1.207 | 3.9955 | 2025-02-23 15:14:15 | 1.3531
14991 | 恒流充电 | 03:01:05 | 20:47:49 | 0.39993 | 3.3808 | 1.2076 | 3.9974 | 2025-02-23 15:14:20 | 1.3521
14992 | 恒流充电 | 03:01:10 | 20:47:54 | 0.40002 | 3.3809 | 1.2081 | 3.9992 | 2025-02-23 15:14:25 | 1.3524
14993 | 恒流充电 | 03:01:15 | 20:47:59 | 0.40022 | 3.381 | 1.2087 | 4.0011 | 2025-02-23 15:14:30 | 1.3532
14994 | 恒流充电 | 03:01:20 | 20:48:04 | 0.40017 | 3.381 | 1.2092 | 4.003 | 2025-02-23 15:14:35 | 1.3529
14995 | 恒流充电 | 03:01:25 | 20:48:09 | 0.40003 | 3.3811 | 1.2098 | 4.0049 | 2025-02-23 15:14:40 | 1.3525
14996 | 恒流充电 | 03:01:30 | 20:48:14 | 0.40012 | 3.381 | 1.2103 | 4.0067 | 2025-02-23 15:14:45 | 1.3528
14997 | 恒流充电 | 03:01:35 | 20:48:19 | 0.40007 | 3.3812 | 1.2109 | 4.0086 | 2025-02-23 15:14:50 | 1.3527
14998 | 恒流充电 | 03:01:40 | 20:48:24 | 0.4002 | 3.3812 | 1.2114 | 4.0105 | 2025-02-23 15:14:55 | 1.3531
14999 | 恒流充电 | 03:01:45 | 20:48:29 | 0.40012 | 3.3812 | 1.212 | 4.0124 | 2025-02-23 15:15:00 | 1.3529
15000 | 恒流充电 | 03:01:50 | 20:48:34 | 0.40016 | 3.3813 | 1.2126 | 4.0143 | 2025-02-23 15:15:05 | 1.353
15001 | 恒流充电 | 03:01:55 | 20:48:39 | 0.40028 | 3.3814 | 1.2131 | 4.0161 | 2025-02-23 15:15:10 | 1.3535
15002 | 恒流充电 | 03:02:00 | 20:48:44 | 0.39995 | 3.3814 | 1.2137 | 4.018 | 2025-02-23 15:15:15 | 1.3524
15003 | 恒流充电 | 03:02:05 | 20:48:49 | 0.40025 | 3.3814 | 1.2142 | 4.0199 | 2025-02-23 15:15:20 | 1.3534
15004 | 恒流充电 | 03:02:10 | 20:48:54 | 0.40009 | 3.3816 | 1.2148 | 4.0218 | 2025-02-23 15:15:25 | 1.353
15005 | 恒流充电 | 03:02:15 | 20:48:59 | 0.40008 | 3.3817 | 1.2153 | 4.0237 | 2025-02-23 15:15:30 | 1.3529
15006 | 恒流充电 | 03:02:20 | 20:49:04 | 0.40005 | 3.3816 | 1.2159 | 4.0255 | 2025-02-23 15:15:35 | 1.3528
15007 | 恒流充电 | 03:02:25 | 20:49:09 | 0.40021 | 3.3816 | 1.2164 | 4.0274 | 2025-02-23 15:15:40 | 1.3534
15008 | 恒流充电 | 03:02:30 | 20:49:14 | 0.40019 | 3.3817 | 1.217 | 4.0293 | 2025-02-23 15:15:45 | 1.3533
15009 | 恒流充电 | 03:02:35 | 20:49:19 | 0.39999 | 3.3818 | 1.2176 | 4.0312 | 2025-02-23 15:15:50 | 1.3527
15010 | 恒流充电 | 03:02:40 | 20:49:24 | 0.40025 | 3.3818 | 1.2181 | 4.0331 | 2025-02-23 15:15:55 | 1.3536
15011 | 恒流充电 | 03:02:45 | 20:49:29 | 0.40009 | 3.3819 | 1.2187 | 4.0349 | 2025-02-23 15:16:00 | 1.3531
15012 | 恒流充电 | 03:02:50 | 20:49:34 | 0.40018 | 3.3817 | 1.2192 | 4.0368 | 2025-02-23 15:16:05 | 1.3533
15013 | 恒流充电 | 03:02:55 | 20:49:39 | 0.40004 | 3.382 | 1.2198 | 4.0387 | 2025-02-23 15:16:10 | 1.3529
15014 | 恒流充电 | 03:03:00 | 20:49:44 | 0.40023 | 3.3819 | 1.2203 | 4.0406 | 2025-02-23 15:16:15 | 1.3535
15015 | 恒流充电 | 03:03:05 | 20:49:49 | 0.39999 | 3.3818 | 1.2209 | 4.0425 | 2025-02-23 15:16:20 | 1.3527
15016 | 恒流充电 | 03:03:10 | 20:49:54 | 0.40008 | 3.3819 | 1.2214 | 4.0443 | 2025-02-23 15:16:25 | 1.353
15017 | 恒流充电 | 03:03:15 | 20:49:59 | 0.39998 | 3.3818 | 1.222 | 4.0462 | 2025-02-23 15:16:30 | 1.3527
15018 | 恒流充电 | 03:03:20 | 20:50:04 | 0.40005 | 3.3822 | 1.2226 | 4.0481 | 2025-02-23 15:16:35 | 1.353
15019 | 恒流充电 | 03:03:25 | 20:50:09 | 0.40024 | 3.3822 | 1.2231 | 4.05 | 2025-02-23 15:16:40 | 1.3537
15020 | 恒流充电 | 03:03:30 | 20:50:14 | 0.4001 | 3.3822 | 1.2237 | 4.0518 | 2025-02-23 15:16:45 | 1.3532
15021 | 恒流充电 | 03:03:35 | 20:50:19 | 0.40008 | 3.3822 | 1.2242 | 4.0537 | 2025-02-23 15:16:50 | 1.3532
15022 | 恒流充电 | 03:03:40 | 20:50:24 | 0.40014 | 3.3822 | 1.2248 | 4.0556 | 2025-02-23 15:16:55 | 1.3534
15023 | 恒流充电 | 03:03:45 | 20:50:29 | 0.40008 | 3.3823 | 1.2253 | 4.0575 | 2025-02-23 15:17:00 | 1.3532
15024 | 恒流充电 | 03:03:50 | 20:50:34 | 0.39997 | 3.3823 | 1.2259 | 4.0594 | 2025-02-23 15:17:05 | 1.3528
15025 | 恒流充电 | 03:03:55 | 20:50:39 | 0.40018 | 3.3822 | 1.2265 | 4.0612 | 2025-02-23 15:17:10 | 1.3535
15026 | 恒流充电 | 03:04:00 | 20:50:44 | 0.40005 | 3.3822 | 1.227 | 4.0631 | 2025-02-23 15:17:15 | 1.3531
15027 | 恒流充电 | 03:04:05 | 20:50:49 | 0.40008 | 3.3825 | 1.2276 | 4.065 | 2025-02-23 15:17:20 | 1.3533
15028 | 恒流充电 | 03:04:10 | 20:50:54 | 0.39976 | 3.3824 | 1.2281 | 4.0669 | 2025-02-23 15:17:25 | 1.3522
15029 | 恒流充电 | 03:04:15 | 20:50:59 | 0.40034 | 3.3825 | 1.2287 | 4.0688 | 2025-02-23 15:17:30 | 1.3542
15030 | 恒流充电 | 03:04:20 | 20:51:04 | 0.40022 | 3.3826 | 1.2292 | 4.0706 | 2025-02-23 15:17:35 | 1.3538
15031 | 恒流充电 | 03:04:25 | 20:51:09 | 0.40014 | 3.3827 | 1.2298 | 4.0725 | 2025-02-23 15:17:40 | 1.3535
15032 | 恒流充电 | 03:04:30 | 20:51:14 | 0.39995 | 3.3827 | 1.2303 | 4.0744 | 2025-02-23 15:17:45 | 1.3529
15033 | 恒流充电 | 03:04:35 | 20:51:19 | 0.40005 | 3.3826 | 1.2309 | 4.0763 | 2025-02-23 15:17:50 | 1.3532
15034 | 恒流充电 | 03:04:40 | 20:51:24 | 0.40008 | 3.3826 | 1.2315 | 4.0782 | 2025-02-23 15:17:55 | 1.3533
15035 | 恒流充电 | 03:04:45 | 20:51:29 | 0.3999 | 3.3827 | 1.232 | 4.08 | 2025-02-23 15:18:00 | 1.3527
15036 | 恒流充电 | 03:04:50 | 20:51:34 | 0.40002 | 3.3827 | 1.2326 | 4.0819 | 2025-02-23 15:18:05 | 1.3531
15037 | 恒流充电 | 03:04:55 | 20:51:39 | 0.40013 | 3.3829 | 1.2331 | 4.0838 | 2025-02-23 15:18:10 | 1.3536
15038 | 恒流充电 | 03:05:00 | 20:51:44 | 0.40001 | 3.3827 | 1.2337 | 4.0857 | 2025-02-23 15:18:15 | 1.3531
15039 | 恒流充电 | 03:05:05 | 20:51:49 | 0.40009 | 3.3827 | 1.2342 | 4.0876 | 2025-02-23 15:18:20 | 1.3534
15040 | 恒流充电 | 03:05:10 | 20:51:54 | 0.40005 | 3.3827 | 1.2348 | 4.0894 | 2025-02-23 15:18:25 | 1.3533
15041 | 恒流充电 | 03:05:15 | 20:51:59 | 0.40012 | 3.3827 | 1.2353 | 4.0913 | 2025-02-23 15:18:30 | 1.3535
15042 | 恒流充电 | 03:05:20 | 20:52:04 | 0.40032 | 3.3828 | 1.2359 | 4.0932 | 2025-02-23 15:18:35 | 1.3542
15043 | 恒流充电 | 03:05:25 | 20:52:09 | 0.40017 | 3.3826 | 1.2365 | 4.0951 | 2025-02-23 15:18:40 | 1.3536
15044 | 恒流充电 | 03:05:30 | 20:52:14 | 0.40016 | 3.3829 | 1.237 | 4.097 | 2025-02-23 15:18:45 | 1.3537
15045 | 恒流充电 | 03:05:35 | 20:52:19 | 0.4001 | 3.3829 | 1.2376 | 4.0988 | 2025-02-23 15:18:50 | 1.3535
15046 | 恒流充电 | 03:05:40 | 20:52:24 | 0.40008 | 3.3831 | 1.2381 | 4.1007 | 2025-02-23 15:18:55 | 1.3535
15047 | 恒流充电 | 03:05:45 | 20:52:29 | 0.40018 | 3.383 | 1.2387 | 4.1026 | 2025-02-23 15:19:00 | 1.3538
15048 | 恒流充电 | 03:05:50 | 20:52:34 | 0.40016 | 3.3831 | 1.2392 | 4.1045 | 2025-02-23 15:19:05 | 1.3538
15049 | 恒流充电 | 03:05:55 | 20:52:39 | 0.39994 | 3.3828 | 1.2398 | 4.1064 | 2025-02-23 15:19:10 | 1.3529
15050 | 恒流充电 | 03:06:00 | 20:52:44 | 0.40022 | 3.3829 | 1.2403 | 4.1082 | 2025-02-23 15:19:15 | 1.3539
15051 | 恒流充电 | 03:06:05 | 20:52:49 | 0.40003 | 3.3829 | 1.2409 | 4.1101 | 2025-02-23 15:19:20 | 1.3533
15052 | 恒流充电 | 03:06:10 | 20:52:54 | 0.4001 | 3.383 | 1.2415 | 4.112 | 2025-02-23 15:19:25 | 1.3535
15053 | 恒流充电 | 03:06:15 | 20:52:59 | 0.40008 | 3.3831 | 1.242 | 4.1139 | 2025-02-23 15:19:30 | 1.3535
15054 | 恒流充电 | 03:06:20 | 20:53:04 | 0.4001 | 3.3831 | 1.2426 | 4.1158 | 2025-02-23 15:19:35 | 1.3536
15055 | 恒流充电 | 03:06:25 | 20:53:09 | 0.40008 | 3.3831 | 1.2431 | 4.1176 | 2025-02-23 15:19:40 | 1.3535
15056 | 恒流充电 | 03:06:30 | 20:53:14 | 0.40008 | 3.3833 | 1.2437 | 4.1195 | 2025-02-23 15:19:45 | 1.3536
15057 | 恒流充电 | 03:06:35 | 20:53:19 | 0.40014 | 3.3832 | 1.2442 | 4.1214 | 2025-02-23 15:19:50 | 1.3537
15058 | 恒流充电 | 03:06:40 | 20:53:24 | 0.40004 | 3.3831 | 1.2448 | 4.1233 | 2025-02-23 15:19:55 | 1.3534
15059 | 恒流充电 | 03:06:45 | 20:53:29 | 0.40014 | 3.3831 | 1.2453 | 4.1252 | 2025-02-23 15:20:00 | 1.3537
15060 | 恒流充电 | 03:06:50 | 20:53:34 | 0.40003 | 3.3832 | 1.2459 | 4.127 | 2025-02-23 15:20:05 | 1.3534
15061 | 恒流充电 | 03:06:55 | 20:53:39 | 0.40009 | 3.383 | 1.2465 | 4.1289 | 2025-02-23 15:20:10 | 1.3535
15062 | 恒流充电 | 03:07:00 | 20:53:44 | 0.40007 | 3.3832 | 1.247 | 4.1308 | 2025-02-23 15:20:15 | 1.3535
15063 | 恒流充电 | 03:07:05 | 20:53:49 | 0.4002 | 3.3834 | 1.2476 | 4.1327 | 2025-02-23 15:20:20 | 1.354
15064 | 恒流充电 | 03:07:10 | 20:53:54 | 0.39998 | 3.3833 | 1.2481 | 4.1346 | 2025-02-23 15:20:25 | 1.3533
15065 | 恒流充电 | 03:07:15 | 20:53:59 | 0.40022 | 3.3832 | 1.2487 | 4.1364 | 2025-02-23 15:20:30 | 1.354
15066 | 恒流充电 | 03:07:20 | 20:54:04 | 0.39998 | 3.3834 | 1.2492 | 4.1383 | 2025-02-23 15:20:35 | 1.3533
15067 | 恒流充电 | 03:07:25 | 20:54:09 | 0.40003 | 3.3835 | 1.2498 | 4.1402 | 2025-02-23 15:20:40 | 1.3535
15068 | 恒流充电 | 03:07:30 | 20:54:14 | 0.40006 | 3.3834 | 1.2503 | 4.1421 | 2025-02-23 15:20:45 | 1.3536
15069 | 恒流充电 | 03:07:35 | 20:54:19 | 0.40002 | 3.3834 | 1.2509 | 4.144 | 2025-02-23 15:20:50 | 1.3534
15070 | 恒流充电 | 03:07:40 | 20:54:24 | 0.40021 | 3.3835 | 1.2515 | 4.1458 | 2025-02-23 15:20:55 | 1.3541
15071 | 恒流充电 | 03:07:45 | 20:54:29 | 0.40016 | 3.3834 | 1.252 | 4.1477 | 2025-02-23 15:21:00 | 1.3539
15072 | 恒流充电 | 03:07:50 | 20:54:34 | 0.39983 | 3.3835 | 1.2526 | 4.1496 | 2025-02-23 15:21:05 | 1.3528
15073 | 恒流充电 | 03:07:55 | 20:54:39 | 0.40013 | 3.3832 | 1.2531 | 4.1515 | 2025-02-23 15:21:10 | 1.3537
15074 | 恒流充电 | 03:08:00 | 20:54:44 | 0.40017 | 3.3836 | 1.2537 | 4.1534 | 2025-02-23 15:21:15 | 1.354
15075 | 恒流充电 | 03:08:05 | 20:54:49 | 0.40011 | 3.3835 | 1.2542 | 4.1552 | 2025-02-23 15:21:20 | 1.3538
15076 | 恒流充电 | 03:08:10 | 20:54:54 | 0.39995 | 3.3836 | 1.2548 | 4.1571 | 2025-02-23 15:21:25 | 1.3533
15077 | 恒流充电 | 03:08:15 | 20:54:59 | 0.40029 | 3.3835 | 1.2553 | 4.159 | 2025-02-23 15:21:30 | 1.3544
15078 | 恒流充电 | 03:08:20 | 20:55:04 | 0.4001 | 3.3835 | 1.2559 | 4.1609 | 2025-02-23 15:21:35 | 1.3538
15079 | 恒流充电 | 03:08:25 | 20:55:09 | 0.39991 | 3.3835 | 1.2565 | 4.1628 | 2025-02-23 15:21:40 | 1.3531
15080 | 恒流充电 | 03:08:30 | 20:55:14 | 0.40002 | 3.3837 | 1.257 | 4.1646 | 2025-02-23 15:21:45 | 1.3536
15081 | 恒流充电 | 03:08:35 | 20:55:19 | 0.40004 | 3.3835 | 1.2576 | 4.1665 | 2025-02-23 15:21:50 | 1.3535
15082 | 恒流充电 | 03:08:40 | 20:55:24 | 0.40002 | 3.3838 | 1.2581 | 4.1684 | 2025-02-23 15:21:55 | 1.3536
15083 | 恒流充电 | 03:08:45 | 20:55:29 | 0.40027 | 3.3837 | 1.2587 | 4.1703 | 2025-02-23 15:22:00 | 1.3544
15084 | 恒流充电 | 03:08:50 | 20:55:34 | 0.40037 | 3.3836 | 1.2592 | 4.1722 | 2025-02-23 15:22:05 | 1.3547
15085 | 恒流充电 | 03:08:55 | 20:55:39 | 0.39995 | 3.3836 | 1.2598 | 4.174 | 2025-02-23 15:22:10 | 1.3533
15086 | 恒流充电 | 03:09:00 | 20:55:44 | 0.40017 | 3.3836 | 1.2603 | 4.1759 | 2025-02-23 15:22:15 | 1.354
15087 | 恒流充电 | 03:09:05 | 20:55:49 | 0.40017 | 3.3837 | 1.2609 | 4.1778 | 2025-02-23 15:22:20 | 1.354
15088 | 恒流充电 | 03:09:10 | 20:55:54 | 0.40008 | 3.3837 | 1.2615 | 4.1797 | 2025-02-23 15:22:25 | 1.3538
15089 | 恒流充电 | 03:09:15 | 20:55:59 | 0.40014 | 3.3837 | 1.262 | 4.1816 | 2025-02-23 15:22:30 | 1.3539
15090 | 恒流充电 | 03:09:20 | 20:56:04 | 0.40003 | 3.3837 | 1.2626 | 4.1834 | 2025-02-23 15:22:35 | 1.3536
15091 | 恒流充电 | 03:09:25 | 20:56:09 | 0.39992 | 3.3838 | 1.2631 | 4.1853 | 2025-02-23 15:22:40 | 1.3533
15092 | 恒流充电 | 03:09:30 | 20:56:14 | 0.40012 | 3.3837 | 1.2637 | 4.1872 | 2025-02-23 15:22:45 | 1.3539
15093 | 恒流充电 | 03:09:35 | 20:56:19 | 0.40013 | 3.3836 | 1.2642 | 4.1891 | 2025-02-23 15:22:50 | 1.3539
15094 | 恒流充电 | 03:09:40 | 20:56:24 | 0.40031 | 3.3839 | 1.2648 | 4.191 | 2025-02-23 15:22:55 | 1.3546
15095 | 恒流充电 | 03:09:45 | 20:56:29 | 0.40029 | 3.3837 | 1.2653 | 4.1928 | 2025-02-23 15:23:00 | 1.3545
15096 | 恒流充电 | 03:09:50 | 20:56:34 | 0.4001 | 3.3839 | 1.2659 | 4.1947 | 2025-02-23 15:23:05 | 1.3539
15097 | 恒流充电 | 03:09:55 | 20:56:39 | 0.40012 | 3.3838 | 1.2665 | 4.1966 | 2025-02-23 15:23:10 | 1.3539
15098 | 恒流充电 | 03:10:00 | 20:56:44 | 0.40015 | 3.3838 | 1.267 | 4.1985 | 2025-02-23 15:23:15 | 1.3541
15099 | 恒流充电 | 03:10:05 | 20:56:49 | 0.40018 | 3.384 | 1.2676 | 4.2004 | 2025-02-23 15:23:20 | 1.3542
15100 | 恒流充电 | 03:10:10 | 20:56:54 | 0.40007 | 3.3839 | 1.2681 | 4.2022 | 2025-02-23 15:23:25 | 1.3538
15101 | 恒流充电 | 03:10:15 | 20:56:59 | 0.40014 | 3.384 | 1.2687 | 4.2041 | 2025-02-23 15:23:30 | 1.3541
15102 | 恒流充电 | 03:10:20 | 20:57:04 | 0.40014 | 3.3839 | 1.2692 | 4.206 | 2025-02-23 15:23:35 | 1.354
15103 | 恒流充电 | 03:10:25 | 20:57:09 | 0.39987 | 3.3838 | 1.2698 | 4.2079 | 2025-02-23 15:23:40 | 1.3531
15104 | 恒流充电 | 03:10:30 | 20:57:14 | 0.40019 | 3.3839 | 1.2704 | 4.2098 | 2025-02-23 15:23:45 | 1.3542
15105 | 恒流充电 | 03:10:35 | 20:57:19 | 0.40027 | 3.3841 | 1.2709 | 4.2117 | 2025-02-23 15:23:50 | 1.3545
15106 | 恒流充电 | 03:10:40 | 20:57:24 | 0.40011 | 3.384 | 1.2715 | 4.2135 | 2025-02-23 15:23:55 | 1.354
15107 | 恒流充电 | 03:10:45 | 20:57:29 | 0.39999 | 3.384 | 1.272 | 4.2154 | 2025-02-23 15:24:00 | 1.3536
15108 | 恒流充电 | 03:10:50 | 20:57:34 | 0.40004 | 3.384 | 1.2726 | 4.2173 | 2025-02-23 15:24:05 | 1.3537
15109 | 恒流充电 | 03:10:55 | 20:57:39 | 0.40009 | 3.3842 | 1.2731 | 4.2192 | 2025-02-23 15:24:10 | 1.354
15110 | 恒流充电 | 03:11:00 | 20:57:44 | 0.40011 | 3.384 | 1.2737 | 4.2211 | 2025-02-23 15:24:15 | 1.354
15111 | 恒流充电 | 03:11:05 | 20:57:49 | 0.40005 | 3.3839 | 1.2742 | 4.2229 | 2025-02-23 15:24:20 | 1.3537
15112 | 恒流充电 | 03:11:10 | 20:57:54 | 0.40016 | 3.3841 | 1.2748 | 4.2248 | 2025-02-23 15:24:25 | 1.3542
15113 | 恒流充电 | 03:11:15 | 20:57:59 | 0.40014 | 3.3841 | 1.2754 | 4.2267 | 2025-02-23 15:24:30 | 1.3541
15114 | 恒流充电 | 03:11:20 | 20:58:04 | 0.4002 | 3.3842 | 1.2759 | 4.2286 | 2025-02-23 15:24:35 | 1.3543
15115 | 恒流充电 | 03:11:25 | 20:58:09 | 0.40023 | 3.3841 | 1.2765 | 4.2305 | 2025-02-23 15:24:40 | 1.3544
15116 | 恒流充电 | 03:11:30 | 20:58:14 | 0.40013 | 3.3841 | 1.277 | 4.2323 | 2025-02-23 15:24:45 | 1.3541
15117 | 恒流充电 | 03:11:35 | 20:58:19 | 0.40003 | 3.3841 | 1.2776 | 4.2342 | 2025-02-23 15:24:50 | 1.3537
15118 | 恒流充电 | 03:11:40 | 20:58:24 | 0.39998 | 3.3842 | 1.2781 | 4.2361 | 2025-02-23 15:24:55 | 1.3536
15119 | 恒流充电 | 03:11:45 | 20:58:29 | 0.40011 | 3.3841 | 1.2787 | 4.238 | 2025-02-23 15:25:00 | 1.354
15120 | 恒流充电 | 03:11:50 | 20:58:34 | 0.40014 | 3.3843 | 1.2792 | 4.2399 | 2025-02-23 15:25:05 | 1.3542
15121 | 恒流充电 | 03:11:55 | 20:58:39 | 0.4001 | 3.3842 | 1.2798 | 4.2417 | 2025-02-23 15:25:10 | 1.354
15122 | 恒流充电 | 03:12:00 | 20:58:44 | 0.40014 | 3.3843 | 1.2804 | 4.2436 | 2025-02-23 15:25:15 | 1.3542
15123 | 恒流充电 | 03:12:05 | 20:58:49 | 0.40011 | 3.3842 | 1.2809 | 4.2455 | 2025-02-23 15:25:20 | 1.354
15124 | 恒流充电 | 03:12:10 | 20:58:54 | 0.40014 | 3.3845 | 1.2815 | 4.2474 | 2025-02-23 15:25:25 | 1.3543
15125 | 恒流充电 | 03:12:15 | 20:58:59 | 0.40014 | 3.3844 | 1.282 | 4.2493 | 2025-02-23 15:25:30 | 1.3543
15126 | 恒流充电 | 03:12:20 | 20:59:04 | 0.40014 | 3.3845 | 1.2826 | 4.2511 | 2025-02-23 15:25:35 | 1.3542
15127 | 恒流充电 | 03:12:25 | 20:59:09 | 0.40017 | 3.3844 | 1.2831 | 4.253 | 2025-02-23 15:25:40 | 1.3543
15128 | 恒流充电 | 03:12:30 | 20:59:14 | 0.39998 | 3.3845 | 1.2837 | 4.2549 | 2025-02-23 15:25:45 | 1.3537
15129 | 恒流充电 | 03:12:35 | 20:59:19 | 0.40017 | 3.3843 | 1.2842 | 4.2568 | 2025-02-23 15:25:50 | 1.3543
15130 | 恒流充电 | 03:12:40 | 20:59:24 | 0.39999 | 3.3844 | 1.2848 | 4.2587 | 2025-02-23 15:25:55 | 1.3537
15131 | 恒流充电 | 03:12:45 | 20:59:29 | 0.39996 | 3.3845 | 1.2854 | 4.2605 | 2025-02-23 15:26:00 | 1.3537
15132 | 恒流充电 | 03:12:50 | 20:59:34 | 0.40001 | 3.3844 | 1.2859 | 4.2624 | 2025-02-23 15:26:05 | 1.3538
15133 | 恒流充电 | 03:12:55 | 20:59:39 | 0.40002 | 3.3846 | 1.2865 | 4.2643 | 2025-02-23 15:26:10 | 1.3539
15134 | 恒流充电 | 03:13:00 | 20:59:44 | 0.40003 | 3.3843 | 1.287 | 4.2662 | 2025-02-23 15:26:15 | 1.3538
15135 | 恒流充电 | 03:13:05 | 20:59:49 | 0.40017 | 3.3845 | 1.2876 | 4.2681 | 2025-02-23 15:26:20 | 1.3544
15136 | 恒流充电 | 03:13:10 | 20:59:54 | 0.40012 | 3.3845 | 1.2881 | 4.2699 | 2025-02-23 15:26:25 | 1.3542
15137 | 恒流充电 | 03:13:15 | 20:59:59 | 0.40008 | 3.3845 | 1.2887 | 4.2718 | 2025-02-23 15:26:30 | 1.3541
15138 | 恒流充电 | 03:13:20 | 21:00:04 | 0.4001 | 3.3846 | 1.2892 | 4.2737 | 2025-02-23 15:26:35 | 1.3542
15139 | 恒流充电 | 03:13:25 | 21:00:09 | 0.40022 | 3.3846 | 1.2898 | 4.2756 | 2025-02-23 15:26:40 | 1.3546
15140 | 恒流充电 | 03:13:30 | 21:00:14 | 0.40015 | 3.3846 | 1.2904 | 4.2775 | 2025-02-23 15:26:45 | 1.3544
15141 | 恒流充电 | 03:13:35 | 21:00:19 | 0.39998 | 3.3847 | 1.2909 | 4.2794 | 2025-02-23 15:26:50 | 1.3538
15142 | 恒流充电 | 03:13:40 | 21:00:24 | 0.39991 | 3.3846 | 1.2915 | 4.2812 | 2025-02-23 15:26:55 | 1.3535
15143 | 恒流充电 | 03:13:45 | 21:00:29 | 0.4 | 3.3845 | 1.292 | 4.2831 | 2025-02-23 15:27:00 | 1.3538
15144 | 恒流充电 | 03:13:50 | 21:00:34 | 0.39993 | 3.3847 | 1.2926 | 4.285 | 2025-02-23 15:27:05 | 1.3536
15145 | 恒流充电 | 03:13:55 | 21:00:39 | 0.40002 | 3.3847 | 1.2931 | 4.2869 | 2025-02-23 15:27:10 | 1.3539
15146 | 恒流充电 | 03:14:00 | 21:00:44 | 0.40001 | 3.3847 | 1.2937 | 4.2888 | 2025-02-23 15:27:15 | 1.3539
15147 | 恒流充电 | 03:14:05 | 21:00:49 | 0.40007 | 3.3846 | 1.2942 | 4.2906 | 2025-02-23 15:27:20 | 1.3541
15148 | 恒流充电 | 03:14:10 | 21:00:54 | 0.39996 | 3.3846 | 1.2948 | 4.2925 | 2025-02-23 15:27:25 | 1.3537
15149 | 恒流充电 | 03:14:15 | 21:00:59 | 0.40003 | 3.3846 | 1.2954 | 4.2944 | 2025-02-23 15:27:30 | 1.3539
15150 | 恒流充电 | 03:14:20 | 21:01:04 | 0.40016 | 3.3848 | 1.2959 | 4.2963 | 2025-02-23 15:27:35 | 1.3545
15151 | 恒流充电 | 03:14:25 | 21:01:09 | 0.40013 | 3.3846 | 1.2965 | 4.2982 | 2025-02-23 15:27:40 | 1.3543
15152 | 恒流充电 | 03:14:30 | 21:01:14 | 0.40009 | 3.3846 | 1.297 | 4.3 | 2025-02-23 15:27:45 | 1.3542
15153 | 恒流充电 | 03:14:35 | 21:01:19 | 0.4 | 3.3847 | 1.2976 | 4.3019 | 2025-02-23 15:27:50 | 1.3539
15154 | 恒流充电 | 03:14:40 | 21:01:24 | 0.40003 | 3.3846 | 1.2981 | 4.3038 | 2025-02-23 15:27:55 | 1.3539
15155 | 恒流充电 | 03:14:45 | 21:01:29 | 0.4002 | 3.3849 | 1.2987 | 4.3057 | 2025-02-23 15:28:00 | 1.3546
15156 | 恒流充电 | 03:14:50 | 21:01:34 | 0.39995 | 3.3847 | 1.2992 | 4.3076 | 2025-02-23 15:28:05 | 1.3537
15157 | 恒流充电 | 03:14:55 | 21:01:39 | 0.40012 | 3.3847 | 1.2998 | 4.3094 | 2025-02-23 15:28:10 | 1.3543
15158 | 恒流充电 | 03:15:00 | 21:01:44 | 0.40014 | 3.3848 | 1.3004 | 4.3113 | 2025-02-23 15:28:15 | 1.3544
15159 | 恒流充电 | 03:15:05 | 21:01:49 | 0.40011 | 3.3849 | 1.3009 | 4.3132 | 2025-02-23 15:28:20 | 1.3543
15160 | 恒流充电 | 03:15:10 | 21:01:54 | 0.40008 | 3.3848 | 1.3015 | 4.3151 | 2025-02-23 15:28:25 | 1.3542
15161 | 恒流充电 | 03:15:15 | 21:01:59 | 0.40015 | 3.3848 | 1.302 | 4.317 | 2025-02-23 15:28:30 | 1.3544
15162 | 恒流充电 | 03:15:20 | 21:02:04 | 0.40038 | 3.3846 | 1.3026 | 4.3189 | 2025-02-23 15:28:35 | 1.3551
15163 | 恒流充电 | 03:15:25 | 21:02:09 | 0.40014 | 3.3848 | 1.3031 | 4.3207 | 2025-02-23 15:28:40 | 1.3544
15164 | 恒流充电 | 03:15:30 | 21:02:14 | 0.40005 | 3.385 | 1.3037 | 4.3226 | 2025-02-23 15:28:45 | 1.3542
15165 | 恒流充电 | 03:15:35 | 21:02:19 | 0.40006 | 3.3849 | 1.3042 | 4.3245 | 2025-02-23 15:28:50 | 1.3542
15166 | 恒流充电 | 03:15:40 | 21:02:24 | 0.40025 | 3.3848 | 1.3048 | 4.3264 | 2025-02-23 15:28:55 | 1.3548
15167 | 恒流充电 | 03:15:45 | 21:02:29 | 0.40002 | 3.385 | 1.3054 | 4.3283 | 2025-02-23 15:29:00 | 1.3541
15168 | 恒流充电 | 03:15:50 | 21:02:34 | 0.40022 | 3.3849 | 1.3059 | 4.3301 | 2025-02-23 15:29:05 | 1.3547
15169 | 恒流充电 | 03:15:55 | 21:02:39 | 0.4001 | 3.3849 | 1.3065 | 4.332 | 2025-02-23 15:29:10 | 1.3543
15170 | 恒流充电 | 03:16:00 | 21:02:44 | 0.40018 | 3.3849 | 1.307 | 4.3339 | 2025-02-23 15:29:15 | 1.3545
15171 | 恒流充电 | 03:16:05 | 21:02:49 | 0.40001 | 3.3849 | 1.3076 | 4.3358 | 2025-02-23 15:29:20 | 1.354
15172 | 恒流充电 | 03:16:10 | 21:02:54 | 0.40004 | 3.3851 | 1.3081 | 4.3377 | 2025-02-23 15:29:25 | 1.3542
15173 | 恒流充电 | 03:16:15 | 21:02:59 | 0.39997 | 3.3851 | 1.3087 | 4.3395 | 2025-02-23 15:29:30 | 1.3539
15174 | 恒流充电 | 03:16:20 | 21:03:04 | 0.40005 | 3.3851 | 1.3092 | 4.3414 | 2025-02-23 15:29:35 | 1.3542
15175 | 恒流充电 | 03:16:25 | 21:03:09 | 0.40014 | 3.3852 | 1.3098 | 4.3433 | 2025-02-23 15:29:40 | 1.3545
15176 | 恒流充电 | 03:16:30 | 21:03:14 | 0.40009 | 3.3853 | 1.3104 | 4.3452 | 2025-02-23 15:29:45 | 1.3544
15177 | 恒流充电 | 03:16:35 | 21:03:19 | 0.40004 | 3.385 | 1.3109 | 4.3471 | 2025-02-23 15:29:50 | 1.3541
15178 | 恒流充电 | 03:16:40 | 21:03:24 | 0.40015 | 3.3851 | 1.3115 | 4.3489 | 2025-02-23 15:29:55 | 1.3546
15179 | 恒流充电 | 03:16:45 | 21:03:29 | 0.40018 | 3.3851 | 1.312 | 4.3508 | 2025-02-23 15:30:00 | 1.3546
15180 | 恒流充电 | 03:16:50 | 21:03:34 | 0.39992 | 3.3849 | 1.3126 | 4.3527 | 2025-02-23 15:30:05 | 1.3537
15181 | 恒流充电 | 03:16:55 | 21:03:39 | 0.40024 | 3.3851 | 1.3131 | 4.3546 | 2025-02-23 15:30:10 | 1.3549
15182 | 恒流充电 | 03:17:00 | 21:03:44 | 0.40004 | 3.3852 | 1.3137 | 4.3565 | 2025-02-23 15:30:15 | 1.3542
15183 | 恒流充电 | 03:17:05 | 21:03:49 | 0.40001 | 3.385 | 1.3143 | 4.3584 | 2025-02-23 15:30:20 | 1.354
15184 | 恒流充电 | 03:17:10 | 21:03:54 | 0.40014 | 3.385 | 1.3148 | 4.3602 | 2025-02-23 15:30:25 | 1.3545
15185 | 恒流充电 | 03:17:15 | 21:03:59 | 0.40004 | 3.385 | 1.3154 | 4.3621 | 2025-02-23 15:30:30 | 1.3541
15186 | 恒流充电 | 03:17:20 | 21:04:04 | 0.40012 | 3.3851 | 1.3159 | 4.364 | 2025-02-23 15:30:35 | 1.3545
15187 | 恒流充电 | 03:17:25 | 21:04:09 | 0.40006 | 3.3849 | 1.3165 | 4.3659 | 2025-02-23 15:30:40 | 1.3542
15188 | 恒流充电 | 03:17:30 | 21:04:14 | 0.40023 | 3.3851 | 1.317 | 4.3678 | 2025-02-23 15:30:45 | 1.3548
15189 | 恒流充电 | 03:17:35 | 21:04:19 | 0.39995 | 3.3852 | 1.3176 | 4.3696 | 2025-02-23 15:30:50 | 1.3539
15190 | 恒流充电 | 03:17:40 | 21:04:24 | 0.40018 | 3.385 | 1.3181 | 4.3715 | 2025-02-23 15:30:55 | 1.3546
15191 | 恒流充电 | 03:17:45 | 21:04:29 | 0.40019 | 3.3851 | 1.3187 | 4.3734 | 2025-02-23 15:31:00 | 1.3547
15192 | 恒流充电 | 03:17:50 | 21:04:34 | 0.40019 | 3.3853 | 1.3193 | 4.3753 | 2025-02-23 15:31:05 | 1.3548
15193 | 恒流充电 | 03:17:55 | 21:04:39 | 0.40017 | 3.3852 | 1.3198 | 4.3772 | 2025-02-23 15:31:10 | 1.3547
15194 | 恒流充电 | 03:18:00 | 21:04:44 | 0.40001 | 3.3854 | 1.3204 | 4.379 | 2025-02-23 15:31:15 | 1.3542
15195 | 恒流充电 | 03:18:05 | 21:04:49 | 0.40008 | 3.3852 | 1.3209 | 4.3809 | 2025-02-23 15:31:20 | 1.3544
15196 | 恒流充电 | 03:18:10 | 21:04:54 | 0.40023 | 3.3854 | 1.3215 | 4.3828 | 2025-02-23 15:31:25 | 1.3549
15197 | 恒流充电 | 03:18:15 | 21:04:59 | 0.40014 | 3.3852 | 1.322 | 4.3847 | 2025-02-23 15:31:30 | 1.3545
15198 | 恒流充电 | 03:18:20 | 21:05:04 | 0.4001 | 3.3852 | 1.3226 | 4.3866 | 2025-02-23 15:31:35 | 1.3544
15199 | 恒流充电 | 03:18:25 | 21:05:09 | 0.39998 | 3.3851 | 1.3231 | 4.3884 | 2025-02-23 15:31:40 | 1.354
15200 | 恒流充电 | 03:18:30 | 21:05:14 | 0.40022 | 3.3853 | 1.3237 | 4.3903 | 2025-02-23 15:31:45 | 1.3549
15201 | 恒流充电 | 03:18:35 | 21:05:19 | 0.39997 | 3.3852 | 1.3243 | 4.3922 | 2025-02-23 15:31:50 | 1.354
15202 | 恒流充电 | 03:18:40 | 21:05:24 | 0.40021 | 3.3853 | 1.3248 | 4.3941 | 2025-02-23 15:31:55 | 1.3548
15203 | 恒流充电 | 03:18:45 | 21:05:29 | 0.40009 | 3.3852 | 1.3254 | 4.396 | 2025-02-23 15:32:00 | 1.3544
15204 | 恒流充电 | 03:18:50 | 21:05:34 | 0.40026 | 3.3855 | 1.3259 | 4.3979 | 2025-02-23 15:32:05 | 1.3551
15205 | 恒流充电 | 03:18:55 | 21:05:39 | 0.4001 | 3.3854 | 1.3265 | 4.3997 | 2025-02-23 15:32:10 | 1.3545
15206 | 恒流充电 | 03:19:00 | 21:05:44 | 0.39986 | 3.3854 | 1.327 | 4.4016 | 2025-02-23 15:32:15 | 1.3537
15207 | 恒流充电 | 03:19:05 | 21:05:49 | 0.40001 | 3.3855 | 1.3276 | 4.4035 | 2025-02-23 15:32:20 | 1.3542
15208 | 恒流充电 | 03:19:10 | 21:05:54 | 0.40019 | 3.3854 | 1.3281 | 4.4054 | 2025-02-23 15:32:25 | 1.3548
15209 | 恒流充电 | 03:19:15 | 21:05:59 | 0.40029 | 3.3854 | 1.3287 | 4.4073 | 2025-02-23 15:32:30 | 1.3552
15210 | 恒流充电 | 03:19:20 | 21:06:04 | 0.40014 | 3.3854 | 1.3293 | 4.4091 | 2025-02-23 15:32:35 | 1.3546
15211 | 恒流充电 | 03:19:25 | 21:06:09 | 0.40019 | 3.3854 | 1.3298 | 4.411 | 2025-02-23 15:32:40 | 1.3548
15212 | 恒流充电 | 03:19:30 | 21:06:14 | 0.40005 | 3.3854 | 1.3304 | 4.4129 | 2025-02-23 15:32:45 | 1.3543
15213 | 恒流充电 | 03:19:35 | 21:06:19 | 0.40002 | 3.3854 | 1.3309 | 4.4148 | 2025-02-23 15:32:50 | 1.3542
15214 | 恒流充电 | 03:19:40 | 21:06:24 | 0.40016 | 3.3853 | 1.3315 | 4.4167 | 2025-02-23 15:32:55 | 1.3547
15215 | 恒流充电 | 03:19:45 | 21:06:29 | 0.40011 | 3.3853 | 1.332 | 4.4185 | 2025-02-23 15:33:00 | 1.3545
15216 | 恒流充电 | 03:19:50 | 21:06:34 | 0.40018 | 3.3857 | 1.3326 | 4.4204 | 2025-02-23 15:33:05 | 1.3549
15217 | 恒流充电 | 03:19:55 | 21:06:39 | 0.40019 | 3.3857 | 1.3331 | 4.4223 | 2025-02-23 15:33:10 | 1.3549
15218 | 恒流充电 | 03:20:00 | 21:06:44 | 0.4002 | 3.3854 | 1.3337 | 4.4242 | 2025-02-23 15:33:15 | 1.3548
15219 | 恒流充电 | 03:20:05 | 21:06:49 | 0.40023 | 3.3853 | 1.3343 | 4.4261 | 2025-02-23 15:33:20 | 1.3549
15220 | 恒流充电 | 03:20:10 | 21:06:54 | 0.39999 | 3.3856 | 1.3348 | 4.428 | 2025-02-23 15:33:25 | 1.3542
15221 | 恒流充电 | 03:20:15 | 21:06:59 | 0.4 | 3.3856 | 1.3354 | 4.4298 | 2025-02-23 15:33:30 | 1.3542
15222 | 恒流充电 | 03:20:20 | 21:07:04 | 0.4 | 3.3856 | 1.3359 | 4.4317 | 2025-02-23 15:33:35 | 1.3542
15223 | 恒流充电 | 03:20:25 | 21:07:09 | 0.39998 | 3.3855 | 1.3365 | 4.4336 | 2025-02-23 15:33:40 | 1.3541
15224 | 恒流充电 | 03:20:30 | 21:07:14 | 0.4 | 3.3857 | 1.337 | 4.4355 | 2025-02-23 15:33:45 | 1.3543
15225 | 恒流充电 | 03:20:35 | 21:07:19 | 0.40002 | 3.3855 | 1.3376 | 4.4374 | 2025-02-23 15:33:50 | 1.3543
15226 | 恒流充电 | 03:20:40 | 21:07:24 | 0.40022 | 3.3857 | 1.3381 | 4.4392 | 2025-02-23 15:33:55 | 1.355
15227 | 恒流充电 | 03:20:45 | 21:07:29 | 0.40015 | 3.3858 | 1.3387 | 4.4411 | 2025-02-23 15:34:00 | 1.3548
15228 | 恒流充电 | 03:20:50 | 21:07:34 | 0.40013 | 3.3858 | 1.3393 | 4.443 | 2025-02-23 15:34:05 | 1.3547
15229 | 恒流充电 | 03:20:55 | 21:07:39 | 0.39999 | 3.3856 | 1.3398 | 4.4449 | 2025-02-23 15:34:10 | 1.3542
15230 | 恒流充电 | 03:21:00 | 21:07:44 | 0.40016 | 3.3857 | 1.3404 | 4.4468 | 2025-02-23 15:34:15 | 1.3548
15231 | 恒流充电 | 03:21:05 | 21:07:49 | 0.40008 | 3.3857 | 1.3409 | 4.4486 | 2025-02-23 15:34:20 | 1.3546
15232 | 恒流充电 | 03:21:10 | 21:07:54 | 0.40016 | 3.3855 | 1.3415 | 4.4505 | 2025-02-23 15:34:25 | 1.3548
15233 | 恒流充电 | 03:21:15 | 21:07:59 | 0.39997 | 3.3858 | 1.342 | 4.4524 | 2025-02-23 15:34:30 | 1.3542
15234 | 恒流充电 | 03:21:20 | 21:08:04 | 0.40017 | 3.3857 | 1.3426 | 4.4543 | 2025-02-23 15:34:35 | 1.3549
15235 | 恒流充电 | 03:21:25 | 21:08:09 | 0.40009 | 3.3858 | 1.3431 | 4.4562 | 2025-02-23 15:34:40 | 1.3546
15236 | 恒流充电 | 03:21:30 | 21:08:14 | 0.39993 | 3.3857 | 1.3437 | 4.4581 | 2025-02-23 15:34:45 | 1.354
15237 | 恒流充电 | 03:21:35 | 21:08:19 | 0.40018 | 3.3857 | 1.3443 | 4.4599 | 2025-02-23 15:34:50 | 1.3549
15238 | 恒流充电 | 03:21:40 | 21:08:24 | 0.40014 | 3.3859 | 1.3448 | 4.4618 | 2025-02-23 15:34:55 | 1.3548
15239 | 恒流充电 | 03:21:45 | 21:08:29 | 0.40015 | 3.3857 | 1.3454 | 4.4637 | 2025-02-23 15:35:00 | 1.3548
15240 | 恒流充电 | 03:21:50 | 21:08:34 | 0.39997 | 3.3857 | 1.3459 | 4.4656 | 2025-02-23 15:35:05 | 1.3542
15241 | 恒流充电 | 03:21:55 | 21:08:39 | 0.40006 | 3.3858 | 1.3465 | 4.4675 | 2025-02-23 15:35:10 | 1.3545
15242 | 恒流充电 | 03:22:00 | 21:08:44 | 0.40009 | 3.3859 | 1.347 | 4.4693 | 2025-02-23 15:35:15 | 1.3547
15243 | 恒流充电 | 03:22:05 | 21:08:49 | 0.39989 | 3.386 | 1.3476 | 4.4712 | 2025-02-23 15:35:20 | 1.354
15244 | 恒流充电 | 03:22:10 | 21:08:54 | 0.40006 | 3.3858 | 1.3481 | 4.4731 | 2025-02-23 15:35:25 | 1.3545
15245 | 恒流充电 | 03:22:15 | 21:08:59 | 0.40017 | 3.3859 | 1.3487 | 4.475 | 2025-02-23 15:35:30 | 1.3549
15246 | 恒流充电 | 03:22:20 | 21:09:04 | 0.40015 | 3.3857 | 1.3493 | 4.4769 | 2025-02-23 15:35:35 | 1.3548
15247 | 恒流充电 | 03:22:25 | 21:09:09 | 0.4003 | 3.3857 | 1.3498 | 4.4788 | 2025-02-23 15:35:40 | 1.3553
15248 | 恒流充电 | 03:22:30 | 21:09:14 | 0.40019 | 3.386 | 1.3504 | 4.4806 | 2025-02-23 15:35:45 | 1.3551
15249 | 恒流充电 | 03:22:35 | 21:09:19 | 0.40013 | 3.386 | 1.3509 | 4.4825 | 2025-02-23 15:35:50 | 1.3548
15250 | 恒流充电 | 03:22:40 | 21:09:24 | 0.40013 | 3.386 | 1.3515 | 4.4844 | 2025-02-23 15:35:55 | 1.3548
15251 | 恒流充电 | 03:22:45 | 21:09:29 | 0.40008 | 3.3859 | 1.352 | 4.4863 | 2025-02-23 15:36:00 | 1.3546
15252 | 恒流充电 | 03:22:50 | 21:09:34 | 0.40008 | 3.386 | 1.3526 | 4.4882 | 2025-02-23 15:36:05 | 1.3547
15253 | 恒流充电 | 03:22:55 | 21:09:39 | 0.39999 | 3.386 | 1.3531 | 4.49 | 2025-02-23 15:36:10 | 1.3544
15254 | 恒流充电 | 03:23:00 | 21:09:44 | 0.40015 | 3.3859 | 1.3537 | 4.4919 | 2025-02-23 15:36:15 | 1.3549
15255 | 恒流充电 | 03:23:05 | 21:09:49 | 0.40017 | 3.386 | 1.3543 | 4.4938 | 2025-02-23 15:36:20 | 1.355
15256 | 恒流充电 | 03:23:10 | 21:09:54 | 0.40026 | 3.3861 | 1.3548 | 4.4957 | 2025-02-23 15:36:25 | 1.3553
15257 | 恒流充电 | 03:23:15 | 21:09:59 | 0.4001 | 3.3861 | 1.3554 | 4.4976 | 2025-02-23 15:36:30 | 1.3548
15258 | 恒流充电 | 03:23:20 | 21:10:04 | 0.40015 | 3.3863 | 1.3559 | 4.4995 | 2025-02-23 15:36:35 | 1.355
15259 | 恒流充电 | 03:23:25 | 21:10:09 | 0.40028 | 3.386 | 1.3565 | 4.5013 | 2025-02-23 15:36:40 | 1.3553
15260 | 恒流充电 | 03:23:30 | 21:10:14 | 0.40024 | 3.3861 | 1.357 | 4.5032 | 2025-02-23 15:36:45 | 1.3553
15261 | 恒流充电 | 03:23:35 | 21:10:19 | 0.40023 | 3.3861 | 1.3576 | 4.5051 | 2025-02-23 15:36:50 | 1.3552
15262 | 恒流充电 | 03:23:40 | 21:10:24 | 0.40004 | 3.3861 | 1.3582 | 4.507 | 2025-02-23 15:36:55 | 1.3546
15263 | 恒流充电 | 03:23:45 | 21:10:29 | 0.40007 | 3.3863 | 1.3587 | 4.5089 | 2025-02-23 15:37:00 | 1.3548
15264 | 恒流充电 | 03:23:50 | 21:10:34 | 0.40019 | 3.3862 | 1.3593 | 4.5107 | 2025-02-23 15:37:05 | 1.3552
15265 | 恒流充电 | 03:23:55 | 21:10:39 | 0.40029 | 3.3862 | 1.3598 | 4.5126 | 2025-02-23 15:37:10 | 1.3555
15266 | 恒流充电 | 03:24:00 | 21:10:44 | 0.40012 | 3.3864 | 1.3604 | 4.5145 | 2025-02-23 15:37:15 | 1.355
15267 | 恒流充电 | 03:24:05 | 21:10:49 | 0.40012 | 3.3861 | 1.3609 | 4.5164 | 2025-02-23 15:37:20 | 1.3549
15268 | 恒流充电 | 03:24:10 | 21:10:54 | 0.40005 | 3.3863 | 1.3615 | 4.5183 | 2025-02-23 15:37:25 | 1.3547
15269 | 恒流充电 | 03:24:15 | 21:10:59 | 0.40018 | 3.3861 | 1.362 | 4.5202 | 2025-02-23 15:37:30 | 1.3551
15270 | 恒流充电 | 03:24:20 | 21:11:04 | 0.40008 | 3.3862 | 1.3626 | 4.522 | 2025-02-23 15:37:35 | 1.3548
15271 | 恒流充电 | 03:24:25 | 21:11:09 | 0.39995 | 3.3864 | 1.3632 | 4.5239 | 2025-02-23 15:37:40 | 1.3544
15272 | 恒流充电 | 03:24:30 | 21:11:14 | 0.39995 | 3.3863 | 1.3637 | 4.5258 | 2025-02-23 15:37:45 | 1.3544
15273 | 恒流充电 | 03:24:35 | 21:11:19 | 0.39991 | 3.3863 | 1.3643 | 4.5277 | 2025-02-23 15:37:50 | 1.3542
15274 | 恒流充电 | 03:24:40 | 21:11:24 | 0.40013 | 3.3864 | 1.3648 | 4.5296 | 2025-02-23 15:37:55 | 1.355
15275 | 恒流充电 | 03:24:45 | 21:11:29 | 0.40003 | 3.3864 | 1.3654 | 4.5314 | 2025-02-23 15:38:00 | 1.3547
15276 | 恒流充电 | 03:24:50 | 21:11:34 | 0.40026 | 3.3864 | 1.3659 | 4.5333 | 2025-02-23 15:38:05 | 1.3554
15277 | 恒流充电 | 03:24:55 | 21:11:39 | 0.40002 | 3.3864 | 1.3665 | 4.5352 | 2025-02-23 15:38:10 | 1.3546
15278 | 恒流充电 | 03:25:00 | 21:11:44 | 0.40007 | 3.3864 | 1.367 | 4.5371 | 2025-02-23 15:38:15 | 1.3548
15279 | 恒流充电 | 03:25:05 | 21:11:49 | 0.40003 | 3.3864 | 1.3676 | 4.539 | 2025-02-23 15:38:20 | 1.3547
15280 | 恒流充电 | 03:25:10 | 21:11:54 | 0.40014 | 3.3861 | 1.3682 | 4.5408 | 2025-02-23 15:38:25 | 1.3549
15281 | 恒流充电 | 03:25:15 | 21:11:59 | 0.39993 | 3.3862 | 1.3687 | 4.5427 | 2025-02-23 15:38:30 | 1.3542
15282 | 恒流充电 | 03:25:20 | 21:12:04 | 0.40018 | 3.3861 | 1.3693 | 4.5446 | 2025-02-23 15:38:35 | 1.355
15283 | 恒流充电 | 03:25:25 | 21:12:09 | 0.40031 | 3.3864 | 1.3698 | 4.5465 | 2025-02-23 15:38:40 | 1.3556
15284 | 恒流充电 | 03:25:30 | 21:12:14 | 0.39996 | 3.3864 | 1.3704 | 4.5484 | 2025-02-23 15:38:45 | 1.3544
15285 | 恒流充电 | 03:25:35 | 21:12:19 | 0.40021 | 3.3865 | 1.3709 | 4.5503 | 2025-02-23 15:38:50 | 1.3553
15286 | 恒流充电 | 03:25:40 | 21:12:24 | 0.40007 | 3.3866 | 1.3715 | 4.5521 | 2025-02-23 15:38:55 | 1.3549
15287 | 恒流充电 | 03:25:45 | 21:12:29 | 0.40001 | 3.3865 | 1.372 | 4.554 | 2025-02-23 15:39:00 | 1.3546
15288 | 恒流充电 | 03:25:50 | 21:12:34 | 0.40023 | 3.3865 | 1.3726 | 4.5559 | 2025-02-23 15:39:05 | 1.3554
15289 | 恒流充电 | 03:25:55 | 21:12:39 | 0.40011 | 3.3866 | 1.3732 | 4.5578 | 2025-02-23 15:39:10 | 1.355
15290 | 恒流充电 | 03:26:00 | 21:12:44 | 0.40025 | 3.3867 | 1.3737 | 4.5597 | 2025-02-23 15:39:15 | 1.3556
15291 | 恒流充电 | 03:26:05 | 21:12:49 | 0.40022 | 3.3865 | 1.3743 | 4.5615 | 2025-02-23 15:39:20 | 1.3553
15292 | 恒流充电 | 03:26:10 | 21:12:54 | 0.40024 | 3.3865 | 1.3748 | 4.5634 | 2025-02-23 15:39:25 | 1.3554
15293 | 恒流充电 | 03:26:15 | 21:12:59 | 0.40008 | 3.3865 | 1.3754 | 4.5653 | 2025-02-23 15:39:30 | 1.3549
15294 | 恒流充电 | 03:26:20 | 21:13:04 | 0.40006 | 3.3866 | 1.3759 | 4.5672 | 2025-02-23 15:39:35 | 1.3548
15295 | 恒流充电 | 03:26:25 | 21:13:09 | 0.40015 | 3.3866 | 1.3765 | 4.5691 | 2025-02-23 15:39:40 | 1.3552
15296 | 恒流充电 | 03:26:30 | 21:13:14 | 0.40008 | 3.3866 | 1.377 | 4.571 | 2025-02-23 15:39:45 | 1.3549
15297 | 恒流充电 | 03:26:35 | 21:13:19 | 0.40008 | 3.3868 | 1.3776 | 4.5728 | 2025-02-23 15:39:50 | 1.355
15298 | 恒流充电 | 03:26:40 | 21:13:24 | 0.40022 | 3.3866 | 1.3782 | 4.5747 | 2025-02-23 15:39:55 | 1.3554
15299 | 恒流充电 | 03:26:45 | 21:13:29 | 0.4001 | 3.3865 | 1.3787 | 4.5766 | 2025-02-23 15:40:00 | 1.3549
15300 | 恒流充电 | 03:26:50 | 21:13:34 | 0.40011 | 3.3866 | 1.3793 | 4.5785 | 2025-02-23 15:40:05 | 1.355
15301 | 恒流充电 | 03:26:55 | 21:13:39 | 0.40019 | 3.3867 | 1.3798 | 4.5804 | 2025-02-23 15:40:10 | 1.3553
15302 | 恒流充电 | 03:27:00 | 21:13:44 | 0.40025 | 3.3866 | 1.3804 | 4.5822 | 2025-02-23 15:40:15 | 1.3555
15303 | 恒流充电 | 03:27:05 | 21:13:49 | 0.40003 | 3.3867 | 1.3809 | 4.5841 | 2025-02-23 15:40:20 | 1.3548
15304 | 恒流充电 | 03:27:10 | 21:13:54 | 0.40018 | 3.3867 | 1.3815 | 4.586 | 2025-02-23 15:40:25 | 1.3553
15305 | 恒流充电 | 03:27:15 | 21:13:59 | 0.40005 | 3.3866 | 1.382 | 4.5879 | 2025-02-23 15:40:30 | 1.3548
15306 | 恒流充电 | 03:27:20 | 21:14:04 | 0.40009 | 3.3868 | 1.3826 | 4.5898 | 2025-02-23 15:40:35 | 1.355
15307 | 恒流充电 | 03:27:25 | 21:14:09 | 0.4002 | 3.3869 | 1.3832 | 4.5917 | 2025-02-23 15:40:40 | 1.3555
15308 | 恒流充电 | 03:27:30 | 21:14:14 | 0.40008 | 3.3869 | 1.3837 | 4.5935 | 2025-02-23 15:40:45 | 1.355
15309 | 恒流充电 | 03:27:35 | 21:14:19 | 0.39997 | 3.3869 | 1.3843 | 4.5954 | 2025-02-23 15:40:50 | 1.3547
15310 | 恒流充电 | 03:27:40 | 21:14:24 | 0.40015 | 3.3868 | 1.3848 | 4.5973 | 2025-02-23 15:40:55 | 1.3552
15311 | 恒流充电 | 03:27:45 | 21:14:29 | 0.40019 | 3.3868 | 1.3854 | 4.5992 | 2025-02-23 15:41:00 | 1.3554
15312 | 恒流充电 | 03:27:50 | 21:14:34 | 0.40003 | 3.387 | 1.3859 | 4.6011 | 2025-02-23 15:41:05 | 1.3549
15313 | 恒流充电 | 03:27:55 | 21:14:39 | 0.40014 | 3.3868 | 1.3865 | 4.603 | 2025-02-23 15:41:10 | 1.3552
15314 | 恒流充电 | 03:28:00 | 21:14:44 | 0.40026 | 3.3866 | 1.387 | 4.6048 | 2025-02-23 15:41:15 | 1.3555
15315 | 恒流充电 | 03:28:05 | 21:14:49 | 0.40009 | 3.3869 | 1.3876 | 4.6067 | 2025-02-23 15:41:20 | 1.3551
15316 | 恒流充电 | 03:28:10 | 21:14:54 | 0.40001 | 3.3869 | 1.3882 | 4.6086 | 2025-02-23 15:41:25 | 1.3548
15317 | 恒流充电 | 03:28:15 | 21:14:59 | 0.40017 | 3.3869 | 1.3887 | 4.6105 | 2025-02-23 15:41:30 | 1.3554
15318 | 恒流充电 | 03:28:20 | 21:15:04 | 0.39993 | 3.3868 | 1.3893 | 4.6124 | 2025-02-23 15:41:35 | 1.3545
15319 | 恒流充电 | 03:28:25 | 21:15:09 | 0.40021 | 3.3873 | 1.3898 | 4.6142 | 2025-02-23 15:41:40 | 1.3556
15320 | 恒流充电 | 03:28:30 | 21:15:14 | 0.40007 | 3.3868 | 1.3904 | 4.6161 | 2025-02-23 15:41:45 | 1.355
15321 | 恒流充电 | 03:28:35 | 21:15:19 | 0.40012 | 3.3869 | 1.3909 | 4.618 | 2025-02-23 15:41:50 | 1.3552
15322 | 恒流充电 | 03:28:40 | 21:15:24 | 0.40012 | 3.387 | 1.3915 | 4.6199 | 2025-02-23 15:41:55 | 1.3552
15323 | 恒流充电 | 03:28:45 | 21:15:29 | 0.40031 | 3.387 | 1.392 | 4.6218 | 2025-02-23 15:42:00 | 1.3559
15324 | 恒流充电 | 03:28:50 | 21:15:34 | 0.40022 | 3.387 | 1.3926 | 4.6237 | 2025-02-23 15:42:05 | 1.3556
15325 | 恒流充电 | 03:28:55 | 21:15:39 | 0.40009 | 3.3872 | 1.3932 | 4.6255 | 2025-02-23 15:42:10 | 1.3552
15326 | 恒流充电 | 03:29:00 | 21:15:44 | 0.40014 | 3.387 | 1.3937 | 4.6274 | 2025-02-23 15:42:15 | 1.3553
15327 | 恒流充电 | 03:29:05 | 21:15:49 | 0.40009 | 3.3871 | 1.3943 | 4.6293 | 2025-02-23 15:42:20 | 1.3552
15328 | 恒流充电 | 03:29:10 | 21:15:54 | 0.40029 | 3.387 | 1.3948 | 4.6312 | 2025-02-23 15:42:25 | 1.3558
15329 | 恒流充电 | 03:29:15 | 21:15:59 | 0.40026 | 3.387 | 1.3954 | 4.6331 | 2025-02-23 15:42:30 | 1.3557
15330 | 恒流充电 | 03:29:20 | 21:16:04 | 0.40026 | 3.3871 | 1.3959 | 4.635 | 2025-02-23 15:42:35 | 1.3557
15331 | 恒流充电 | 03:29:25 | 21:16:09 | 0.39997 | 3.3872 | 1.3965 | 4.6368 | 2025-02-23 15:42:40 | 1.3548
15332 | 恒流充电 | 03:29:30 | 21:16:14 | 0.40018 | 3.3872 | 1.397 | 4.6387 | 2025-02-23 15:42:45 | 1.3555
15333 | 恒流充电 | 03:29:35 | 21:16:19 | 0.40002 | 3.3872 | 1.3976 | 4.6406 | 2025-02-23 15:42:50 | 1.3549
15334 | 恒流充电 | 03:29:40 | 21:16:24 | 0.40018 | 3.3871 | 1.3982 | 4.6425 | 2025-02-23 15:42:55 | 1.3555
15335 | 恒流充电 | 03:29:45 | 21:16:29 | 0.40011 | 3.3871 | 1.3987 | 4.6444 | 2025-02-23 15:43:00 | 1.3552
15336 | 恒流充电 | 03:29:50 | 21:16:34 | 0.40007 | 3.3871 | 1.3993 | 4.6462 | 2025-02-23 15:43:05 | 1.3551
15337 | 恒流充电 | 03:29:55 | 21:16:39 | 0.40016 | 3.3872 | 1.3998 | 4.6481 | 2025-02-23 15:43:10 | 1.3554
15338 | 恒流充电 | 03:30:00 | 21:16:44 | 0.4002 | 3.3872 | 1.4004 | 4.65 | 2025-02-23 15:43:15 | 1.3556
15339 | 恒流充电 | 03:30:05 | 21:16:49 | 0.40007 | 3.3873 | 1.4009 | 4.6519 | 2025-02-23 15:43:20 | 1.3551
15340 | 恒流充电 | 03:30:10 | 21:16:54 | 0.40007 | 3.3872 | 1.4015 | 4.6538 | 2025-02-23 15:43:25 | 1.3551
15341 | 恒流充电 | 03:30:15 | 21:16:59 | 0.39982 | 3.3873 | 1.4021 | 4.6557 | 2025-02-23 15:43:30 | 1.3543
15342 | 恒流充电 | 03:30:20 | 21:17:04 | 0.39996 | 3.3872 | 1.4026 | 4.6575 | 2025-02-23 15:43:35 | 1.3547
15343 | 恒流充电 | 03:30:25 | 21:17:09 | 0.40013 | 3.3873 | 1.4032 | 4.6594 | 2025-02-23 15:43:40 | 1.3554
15344 | 恒流充电 | 03:30:30 | 21:17:14 | 0.40018 | 3.3874 | 1.4037 | 4.6613 | 2025-02-23 15:43:45 | 1.3556
15345 | 恒流充电 | 03:30:35 | 21:17:19 | 0.40001 | 3.3873 | 1.4043 | 4.6632 | 2025-02-23 15:43:50 | 1.3549
15346 | 恒流充电 | 03:30:40 | 21:17:24 | 0.39995 | 3.3873 | 1.4048 | 4.6651 | 2025-02-23 15:43:55 | 1.3548
15347 | 恒流充电 | 03:30:45 | 21:17:29 | 0.40014 | 3.3871 | 1.4054 | 4.6669 | 2025-02-23 15:44:00 | 1.3553
15348 | 恒流充电 | 03:30:50 | 21:17:34 | 0.40003 | 3.3875 | 1.4059 | 4.6688 | 2025-02-23 15:44:05 | 1.3551
15349 | 恒流充电 | 03:30:55 | 21:17:39 | 0.40019 | 3.3872 | 1.4065 | 4.6707 | 2025-02-23 15:44:10 | 1.3555
15350 | 恒流充电 | 03:31:00 | 21:17:44 | 0.40009 | 3.3873 | 1.4071 | 4.6726 | 2025-02-23 15:44:15 | 1.3553
15351 | 恒流充电 | 03:31:05 | 21:17:49 | 0.39987 | 3.3874 | 1.4076 | 4.6745 | 2025-02-23 15:44:20 | 1.3545
15352 | 恒流充电 | 03:31:10 | 21:17:54 | 0.40002 | 3.3873 | 1.4082 | 4.6764 | 2025-02-23 15:44:25 | 1.355
15353 | 恒流充电 | 03:31:15 | 21:17:59 | 0.40017 | 3.3871 | 1.4087 | 4.6782 | 2025-02-23 15:44:30 | 1.3555
15354 | 恒流充电 | 03:31:20 | 21:18:04 | 0.40011 | 3.3874 | 1.4093 | 4.6801 | 2025-02-23 15:44:35 | 1.3553
15355 | 恒流充电 | 03:31:25 | 21:18:09 | 0.40017 | 3.3873 | 1.4098 | 4.682 | 2025-02-23 15:44:40 | 1.3555
15356 | 恒流充电 | 03:31:30 | 21:18:14 | 0.40017 | 3.3875 | 1.4104 | 4.6839 | 2025-02-23 15:44:45 | 1.3556
15357 | 恒流充电 | 03:31:35 | 21:18:19 | 0.40021 | 3.3873 | 1.4109 | 4.6858 | 2025-02-23 15:44:50 | 1.3556
15358 | 恒流充电 | 03:31:40 | 21:18:24 | 0.40008 | 3.3873 | 1.4115 | 4.6877 | 2025-02-23 15:44:55 | 1.3552
15359 | 恒流充电 | 03:31:45 | 21:18:29 | 0.40026 | 3.3874 | 1.4121 | 4.6895 | 2025-02-23 15:45:00 | 1.3558
15360 | 恒流充电 | 03:31:50 | 21:18:34 | 0.40024 | 3.3875 | 1.4126 | 4.6914 | 2025-02-23 15:45:05 | 1.3558
15361 | 恒流充电 | 03:31:55 | 21:18:39 | 0.40013 | 3.3873 | 1.4132 | 4.6933 | 2025-02-23 15:45:10 | 1.3554
15362 | 恒流充电 | 03:32:00 | 21:18:44 | 0.39999 | 3.3875 | 1.4137 | 4.6952 | 2025-02-23 15:45:15 | 1.355
15363 | 恒流充电 | 03:32:05 | 21:18:49 | 0.40012 | 3.3873 | 1.4143 | 4.6971 | 2025-02-23 15:45:20 | 1.3554
15364 | 恒流充电 | 03:32:10 | 21:18:54 | 0.40002 | 3.3877 | 1.4148 | 4.6989 | 2025-02-23 15:45:25 | 1.3551
15365 | 恒流充电 | 03:32:15 | 21:18:59 | 0.40009 | 3.3877 | 1.4154 | 4.7008 | 2025-02-23 15:45:30 | 1.3554
15366 | 恒流充电 | 03:32:20 | 21:19:04 | 0.39995 | 3.3874 | 1.4159 | 4.7027 | 2025-02-23 15:45:35 | 1.3548
15367 | 恒流充电 | 03:32:25 | 21:19:09 | 0.40011 | 3.3876 | 1.4165 | 4.7046 | 2025-02-23 15:45:40 | 1.3554
15368 | 恒流充电 | 03:32:30 | 21:19:14 | 0.40006 | 3.3876 | 1.4171 | 4.7065 | 2025-02-23 15:45:45 | 1.3553
15369 | 恒流充电 | 03:32:35 | 21:19:19 | 0.39997 | 3.3877 | 1.4176 | 4.7084 | 2025-02-23 15:45:50 | 1.355
15370 | 恒流充电 | 03:32:40 | 21:19:24 | 0.40008 | 3.3875 | 1.4182 | 4.7102 | 2025-02-23 15:45:55 | 1.3553
15371 | 恒流充电 | 03:32:45 | 21:19:29 | 0.40002 | 3.3878 | 1.4187 | 4.7121 | 2025-02-23 15:46:00 | 1.3552
15372 | 恒流充电 | 03:32:50 | 21:19:34 | 0.40031 | 3.3877 | 1.4193 | 4.714 | 2025-02-23 15:46:05 | 1.3561
15373 | 恒流充电 | 03:32:55 | 21:19:39 | 0.40022 | 3.3878 | 1.4198 | 4.7159 | 2025-02-23 15:46:10 | 1.3558
15374 | 恒流充电 | 03:33:00 | 21:19:44 | 0.40009 | 3.3878 | 1.4204 | 4.7178 | 2025-02-23 15:46:15 | 1.3554
15375 | 恒流充电 | 03:33:05 | 21:19:49 | 0.40017 | 3.3879 | 1.4209 | 4.7197 | 2025-02-23 15:46:20 | 1.3557
15376 | 恒流充电 | 03:33:10 | 21:19:54 | 0.40008 | 3.3875 | 1.4215 | 4.7215 | 2025-02-23 15:46:25 | 1.3553
15377 | 恒流充电 | 03:33:15 | 21:19:59 | 0.40007 | 3.3876 | 1.4221 | 4.7234 | 2025-02-23 15:46:30 | 1.3553
15378 | 恒流充电 | 03:33:20 | 21:20:04 | 0.39989 | 3.3877 | 1.4226 | 4.7253 | 2025-02-23 15:46:35 | 1.3547
15379 | 恒流充电 | 03:33:25 | 21:20:09 | 0.40012 | 3.3879 | 1.4232 | 4.7272 | 2025-02-23 15:46:40 | 1.3556
15380 | 恒流充电 | 03:33:30 | 21:20:14 | 0.39997 | 3.3879 | 1.4237 | 4.7291 | 2025-02-23 15:46:45 | 1.3551
15381 | 恒流充电 | 03:33:35 | 21:20:19 | 0.39992 | 3.3878 | 1.4243 | 4.7309 | 2025-02-23 15:46:50 | 1.3549
15382 | 恒流充电 | 03:33:40 | 21:20:24 | 0.39999 | 3.3878 | 1.4248 | 4.7328 | 2025-02-23 15:46:55 | 1.3551
15383 | 恒流充电 | 03:33:45 | 21:20:29 | 0.40006 | 3.388 | 1.4254 | 4.7347 | 2025-02-23 15:47:00 | 1.3554
15384 | 恒流充电 | 03:33:50 | 21:20:34 | 0.40002 | 3.3879 | 1.4259 | 4.7366 | 2025-02-23 15:47:05 | 1.3552
15385 | 恒流充电 | 03:33:55 | 21:20:39 | 0.39982 | 3.3878 | 1.4265 | 4.7385 | 2025-02-23 15:47:10 | 1.3545
15386 | 恒流充电 | 03:34:00 | 21:20:44 | 0.40005 | 3.3878 | 1.4271 | 4.7404 | 2025-02-23 15:47:15 | 1.3553
15387 | 恒流充电 | 03:34:05 | 21:20:49 | 0.40004 | 3.388 | 1.4276 | 4.7422 | 2025-02-23 15:47:20 | 1.3553
15388 | 恒流充电 | 03:34:10 | 21:20:54 | 0.40005 | 3.3878 | 1.4282 | 4.7441 | 2025-02-23 15:47:25 | 1.3553
15389 | 恒流充电 | 03:34:15 | 21:20:59 | 0.40009 | 3.388 | 1.4287 | 4.746 | 2025-02-23 15:47:30 | 1.3555
15390 | 恒流充电 | 03:34:20 | 21:21:04 | 0.40011 | 3.3881 | 1.4293 | 4.7479 | 2025-02-23 15:47:35 | 1.3556
15391 | 恒流充电 | 03:34:25 | 21:21:09 | 0.39973 | 3.3879 | 1.4298 | 4.7498 | 2025-02-23 15:47:40 | 1.3542
15392 | 恒流充电 | 03:34:30 | 21:21:14 | 0.40017 | 3.3878 | 1.4304 | 4.7517 | 2025-02-23 15:47:45 | 1.3557
15393 | 恒流充电 | 03:34:35 | 21:21:19 | 0.39998 | 3.3881 | 1.4309 | 4.7535 | 2025-02-23 15:47:50 | 1.3552
15394 | 恒流充电 | 03:34:40 | 21:21:24 | 0.4 | 3.3881 | 1.4315 | 4.7554 | 2025-02-23 15:47:55 | 1.3553
15395 | 恒流充电 | 03:34:45 | 21:21:29 | 0.40015 | 3.3881 | 1.4321 | 4.7573 | 2025-02-23 15:48:00 | 1.3557
15396 | 恒流充电 | 03:34:50 | 21:21:34 | 0.40004 | 3.3882 | 1.4326 | 4.7592 | 2025-02-23 15:48:05 | 1.3554
15397 | 恒流充电 | 03:34:55 | 21:21:39 | 0.40002 | 3.388 | 1.4332 | 4.7611 | 2025-02-23 15:48:10 | 1.3553
15398 | 恒流充电 | 03:35:00 | 21:21:44 | 0.40002 | 3.3883 | 1.4337 | 4.763 | 2025-02-23 15:48:15 | 1.3554
15399 | 恒流充电 | 03:35:05 | 21:21:49 | 0.40005 | 3.3881 | 1.4343 | 4.7648 | 2025-02-23 15:48:20 | 1.3554
15400 | 恒流充电 | 03:35:10 | 21:21:54 | 0.40024 | 3.388 | 1.4348 | 4.7667 | 2025-02-23 15:48:25 | 1.356
15401 | 恒流充电 | 03:35:15 | 21:21:59 | 0.40012 | 3.388 | 1.4354 | 4.7686 | 2025-02-23 15:48:30 | 1.3556
15402 | 恒流充电 | 03:35:20 | 21:22:04 | 0.40035 | 3.3882 | 1.4359 | 4.7705 | 2025-02-23 15:48:35 | 1.3564
15403 | 恒流充电 | 03:35:25 | 21:22:09 | 0.40018 | 3.3882 | 1.4365 | 4.7724 | 2025-02-23 15:48:40 | 1.3559
15404 | 恒流充电 | 03:35:30 | 21:22:14 | 0.40005 | 3.3883 | 1.4371 | 4.7742 | 2025-02-23 15:48:45 | 1.3555
15405 | 恒流充电 | 03:35:35 | 21:22:19 | 0.40008 | 3.3883 | 1.4376 | 4.7761 | 2025-02-23 15:48:50 | 1.3556
15406 | 恒流充电 | 03:35:40 | 21:22:24 | 0.40009 | 3.388 | 1.4382 | 4.778 | 2025-02-23 15:48:55 | 1.3555
15407 | 恒流充电 | 03:35:45 | 21:22:29 | 0.4 | 3.3882 | 1.4387 | 4.7799 | 2025-02-23 15:49:00 | 1.3553
15408 | 恒流充电 | 03:35:50 | 21:22:34 | 0.40011 | 3.3883 | 1.4393 | 4.7818 | 2025-02-23 15:49:05 | 1.3557
15409 | 恒流充电 | 03:35:55 | 21:22:39 | 0.39992 | 3.3883 | 1.4398 | 4.7837 | 2025-02-23 15:49:10 | 1.3551
15410 | 恒流充电 | 03:36:00 | 21:22:44 | 0.40005 | 3.3883 | 1.4404 | 4.7855 | 2025-02-23 15:49:15 | 1.3555
15411 | 恒流充电 | 03:36:05 | 21:22:49 | 0.39996 | 3.3883 | 1.4409 | 4.7874 | 2025-02-23 15:49:20 | 1.3552
15412 | 恒流充电 | 03:36:10 | 21:22:54 | 0.39997 | 3.3883 | 1.4415 | 4.7893 | 2025-02-23 15:49:25 | 1.3552
15413 | 恒流充电 | 03:36:15 | 21:22:59 | 0.40006 | 3.3884 | 1.4421 | 4.7912 | 2025-02-23 15:49:30 | 1.3555
15414 | 恒流充电 | 03:36:20 | 21:23:04 | 0.40003 | 3.3883 | 1.4426 | 4.7931 | 2025-02-23 15:49:35 | 1.3554
15415 | 恒流充电 | 03:36:25 | 21:23:09 | 0.4001 | 3.3884 | 1.4432 | 4.795 | 2025-02-23 15:49:40 | 1.3557
15416 | 恒流充电 | 03:36:30 | 21:23:14 | 0.4001 | 3.3884 | 1.4437 | 4.7968 | 2025-02-23 15:49:45 | 1.3557
15417 | 恒流充电 | 03:36:35 | 21:23:19 | 0.39992 | 3.3885 | 1.4443 | 4.7987 | 2025-02-23 15:49:50 | 1.3551
15418 | 恒流充电 | 03:36:40 | 21:23:24 | 0.40005 | 3.3885 | 1.4448 | 4.8006 | 2025-02-23 15:49:55 | 1.3555
15419 | 恒流充电 | 03:36:45 | 21:23:29 | 0.39998 | 3.3885 | 1.4454 | 4.8025 | 2025-02-23 15:50:00 | 1.3554
15420 | 恒流充电 | 03:36:50 | 21:23:34 | 0.40028 | 3.3884 | 1.4459 | 4.8044 | 2025-02-23 15:50:05 | 1.3563
15421 | 恒流充电 | 03:36:55 | 21:23:39 | 0.39992 | 3.3884 | 1.4465 | 4.8063 | 2025-02-23 15:50:10 | 1.3551
15422 | 恒流充电 | 03:37:00 | 21:23:44 | 0.4001 | 3.3885 | 1.4471 | 4.8081 | 2025-02-23 15:50:15 | 1.3557
15423 | 恒流充电 | 03:37:05 | 21:23:49 | 0.40004 | 3.3886 | 1.4476 | 4.81 | 2025-02-23 15:50:20 | 1.3556
15424 | 恒流充电 | 03:37:10 | 21:23:54 | 0.39991 | 3.3885 | 1.4482 | 4.8119 | 2025-02-23 15:50:25 | 1.3551
15425 | 恒流充电 | 03:37:15 | 21:23:59 | 0.40006 | 3.3885 | 1.4487 | 4.8138 | 2025-02-23 15:50:30 | 1.3556
15426 | 恒流充电 | 03:37:20 | 21:24:04 | 0.39991 | 3.3887 | 1.4493 | 4.8157 | 2025-02-23 15:50:35 | 1.3552
15427 | 恒流充电 | 03:37:25 | 21:24:09 | 0.40008 | 3.3887 | 1.4498 | 4.8175 | 2025-02-23 15:50:40 | 1.3557
15428 | 恒流充电 | 03:37:30 | 21:24:14 | 0.40029 | 3.3886 | 1.4504 | 4.8194 | 2025-02-23 15:50:45 | 1.3564
15429 | 恒流充电 | 03:37:35 | 21:24:19 | 0.40001 | 3.3885 | 1.4509 | 4.8213 | 2025-02-23 15:50:50 | 1.3555
15430 | 恒流充电 | 03:37:40 | 21:24:24 | 0.40005 | 3.3888 | 1.4515 | 4.8232 | 2025-02-23 15:50:55 | 1.3557
15431 | 恒流充电 | 03:37:45 | 21:24:29 | 0.39995 | 3.3887 | 1.4521 | 4.8251 | 2025-02-23 15:51:00 | 1.3553
15432 | 恒流充电 | 03:37:50 | 21:24:34 | 0.4 | 3.3888 | 1.4526 | 4.827 | 2025-02-23 15:51:05 | 1.3555
15433 | 恒流充电 | 03:37:55 | 21:24:39 | 0.40009 | 3.3885 | 1.4532 | 4.8288 | 2025-02-23 15:51:10 | 1.3557
15434 | 恒流充电 | 03:38:00 | 21:24:44 | 0.40012 | 3.3887 | 1.4537 | 4.8307 | 2025-02-23 15:51:15 | 1.3559
15435 | 恒流充电 | 03:38:05 | 21:24:49 | 0.40011 | 3.3888 | 1.4543 | 4.8326 | 2025-02-23 15:51:20 | 1.3559
15436 | 恒流充电 | 03:38:10 | 21:24:54 | 0.40022 | 3.3887 | 1.4548 | 4.8345 | 2025-02-23 15:51:25 | 1.3562
15437 | 恒流充电 | 03:38:15 | 21:24:59 | 0.40013 | 3.3888 | 1.4554 | 4.8364 | 2025-02-23 15:51:30 | 1.356
15438 | 恒流充电 | 03:38:20 | 21:25:04 | 0.40014 | 3.389 | 1.456 | 4.8383 | 2025-02-23 15:51:35 | 1.3561
15439 | 恒流充电 | 03:38:25 | 21:25:09 | 0.4002 | 3.3887 | 1.4565 | 4.8401 | 2025-02-23 15:51:40 | 1.3562
15440 | 恒流充电 | 03:38:30 | 21:25:14 | 0.40013 | 3.3888 | 1.4571 | 4.842 | 2025-02-23 15:51:45 | 1.3559
15441 | 恒流充电 | 03:38:35 | 21:25:19 | 0.40011 | 3.3888 | 1.4576 | 4.8439 | 2025-02-23 15:51:50 | 1.3559
15442 | 恒流充电 | 03:38:40 | 21:25:24 | 0.39997 | 3.3889 | 1.4582 | 4.8458 | 2025-02-23 15:51:55 | 1.3554
15443 | 恒流充电 | 03:38:45 | 21:25:29 | 0.40023 | 3.3888 | 1.4587 | 4.8477 | 2025-02-23 15:52:00 | 1.3563
15444 | 恒流充电 | 03:38:50 | 21:25:34 | 0.40021 | 3.3889 | 1.4593 | 4.8496 | 2025-02-23 15:52:05 | 1.3563
15445 | 恒流充电 | 03:38:55 | 21:25:39 | 0.40006 | 3.3888 | 1.4598 | 4.8514 | 2025-02-23 15:52:10 | 1.3557
15446 | 恒流充电 | 03:39:00 | 21:25:44 | 0.40003 | 3.3889 | 1.4604 | 4.8533 | 2025-02-23 15:52:15 | 1.3557
15447 | 恒流充电 | 03:39:05 | 21:25:49 | 0.40009 | 3.3889 | 1.461 | 4.8552 | 2025-02-23 15:52:20 | 1.3559
15448 | 恒流充电 | 03:39:10 | 21:25:54 | 0.4 | 3.3889 | 1.4615 | 4.8571 | 2025-02-23 15:52:25 | 1.3556
15449 | 恒流充电 | 03:39:15 | 21:25:59 | 0.39996 | 3.3889 | 1.4621 | 4.859 | 2025-02-23 15:52:30 | 1.3554
15450 | 恒流充电 | 03:39:20 | 21:26:04 | 0.39994 | 3.389 | 1.4626 | 4.8609 | 2025-02-23 15:52:35 | 1.3554
15451 | 恒流充电 | 03:39:25 | 21:26:09 | 0.40007 | 3.3889 | 1.4632 | 4.8627 | 2025-02-23 15:52:40 | 1.3558
15452 | 恒流充电 | 03:39:30 | 21:26:14 | 0.39993 | 3.3888 | 1.4637 | 4.8646 | 2025-02-23 15:52:45 | 1.3553
15453 | 恒流充电 | 03:39:35 | 21:26:19 | 0.40015 | 3.3891 | 1.4643 | 4.8665 | 2025-02-23 15:52:50 | 1.3562
15454 | 恒流充电 | 03:39:40 | 21:26:24 | 0.4001 | 3.3891 | 1.4648 | 4.8684 | 2025-02-23 15:52:55 | 1.356
15455 | 恒流充电 | 03:39:45 | 21:26:29 | 0.40008 | 3.3893 | 1.4654 | 4.8703 | 2025-02-23 15:53:00 | 1.356
15456 | 恒流充电 | 03:39:50 | 21:26:34 | 0.40003 | 3.3891 | 1.466 | 4.8722 | 2025-02-23 15:53:05 | 1.3557
15457 | 恒流充电 | 03:39:55 | 21:26:39 | 0.40021 | 3.389 | 1.4665 | 4.874 | 2025-02-23 15:53:10 | 1.3563
15458 | 恒流充电 | 03:40:00 | 21:26:44 | 0.40013 | 3.389 | 1.4671 | 4.8759 | 2025-02-23 15:53:15 | 1.3561
15459 | 恒流充电 | 03:40:05 | 21:26:49 | 0.40017 | 3.3892 | 1.4676 | 4.8778 | 2025-02-23 15:53:20 | 1.3562
15460 | 恒流充电 | 03:40:10 | 21:26:54 | 0.40008 | 3.3891 | 1.4682 | 4.8797 | 2025-02-23 15:53:25 | 1.3559
15461 | 恒流充电 | 03:40:15 | 21:26:59 | 0.40007 | 3.3891 | 1.4687 | 4.8816 | 2025-02-23 15:53:30 | 1.3559
15462 | 恒流充电 | 03:40:20 | 21:27:04 | 0.40016 | 3.3891 | 1.4693 | 4.8835 | 2025-02-23 15:53:35 | 1.3562
15463 | 恒流充电 | 03:40:25 | 21:27:09 | 0.39999 | 3.3889 | 1.4698 | 4.8853 | 2025-02-23 15:53:40 | 1.3555
15464 | 恒流充电 | 03:40:30 | 21:27:14 | 0.4 | 3.3891 | 1.4704 | 4.8872 | 2025-02-23 15:53:45 | 1.3556
15465 | 恒流充电 | 03:40:35 | 21:27:19 | 0.39998 | 3.3891 | 1.471 | 4.8891 | 2025-02-23 15:53:50 | 1.3556
15466 | 恒流充电 | 03:40:40 | 21:27:24 | 0.40009 | 3.3892 | 1.4715 | 4.891 | 2025-02-23 15:53:55 | 1.356
15467 | 恒流充电 | 03:40:45 | 21:27:29 | 0.40008 | 3.3893 | 1.4721 | 4.8929 | 2025-02-23 15:54:00 | 1.356
15468 | 恒流充电 | 03:40:50 | 21:27:34 | 0.40024 | 3.3892 | 1.4726 | 4.8948 | 2025-02-23 15:54:05 | 1.3565
15469 | 恒流充电 | 03:40:55 | 21:27:39 | 0.4001 | 3.3891 | 1.4732 | 4.8966 | 2025-02-23 15:54:10 | 1.356
15470 | 恒流充电 | 03:41:00 | 21:27:44 | 0.40001 | 3.3893 | 1.4737 | 4.8985 | 2025-02-23 15:54:15 | 1.3557
15471 | 恒流充电 | 03:41:05 | 21:27:49 | 0.40003 | 3.3892 | 1.4743 | 4.9004 | 2025-02-23 15:54:20 | 1.3558
15472 | 恒流充电 | 03:41:10 | 21:27:54 | 0.40003 | 3.3894 | 1.4748 | 4.9023 | 2025-02-23 15:54:25 | 1.3559
15473 | 恒流充电 | 03:41:15 | 21:27:59 | 0.40003 | 3.3893 | 1.4754 | 4.9042 | 2025-02-23 15:54:30 | 1.3558
15474 | 恒流充电 | 03:41:20 | 21:28:04 | 0.39991 | 3.3893 | 1.476 | 4.9061 | 2025-02-23 15:54:35 | 1.3554
15475 | 恒流充电 | 03:41:25 | 21:28:09 | 0.40012 | 3.3894 | 1.4765 | 4.9079 | 2025-02-23 15:54:40 | 1.3562
15476 | 恒流充电 | 03:41:30 | 21:28:14 | 0.40015 | 3.3894 | 1.4771 | 4.9098 | 2025-02-23 15:54:45 | 1.3563
15477 | 恒流充电 | 03:41:35 | 21:28:19 | 0.40012 | 3.3894 | 1.4776 | 4.9117 | 2025-02-23 15:54:50 | 1.3562
15478 | 恒流充电 | 03:41:40 | 21:28:24 | 0.39997 | 3.3894 | 1.4782 | 4.9136 | 2025-02-23 15:54:55 | 1.3557
15479 | 恒流充电 | 03:41:45 | 21:28:29 | 0.40002 | 3.3892 | 1.4787 | 4.9155 | 2025-02-23 15:55:00 | 1.3558
15480 | 恒流充电 | 03:41:50 | 21:28:34 | 0.40023 | 3.3896 | 1.4793 | 4.9174 | 2025-02-23 15:55:05 | 1.3566
15481 | 恒流充电 | 03:41:55 | 21:28:39 | 0.40019 | 3.3893 | 1.4798 | 4.9192 | 2025-02-23 15:55:10 | 1.3564
15482 | 恒流充电 | 03:42:00 | 21:28:44 | 0.39998 | 3.3895 | 1.4804 | 4.9211 | 2025-02-23 15:55:15 | 1.3557
15483 | 恒流充电 | 03:42:05 | 21:28:49 | 0.40003 | 3.3897 | 1.481 | 4.923 | 2025-02-23 15:55:20 | 1.356
15484 | 恒流充电 | 03:42:10 | 21:28:54 | 0.40014 | 3.3893 | 1.4815 | 4.9249 | 2025-02-23 15:55:25 | 1.3562
15485 | 恒流充电 | 03:42:15 | 21:28:59 | 0.4 | 3.3895 | 1.4821 | 4.9268 | 2025-02-23 15:55:30 | 1.3558
15486 | 恒流充电 | 03:42:20 | 21:29:04 | 0.40003 | 3.3893 | 1.4826 | 4.9287 | 2025-02-23 15:55:35 | 1.3558
15487 | 恒流充电 | 03:42:25 | 21:29:09 | 0.40013 | 3.3897 | 1.4832 | 4.9305 | 2025-02-23 15:55:40 | 1.3563
15488 | 恒流充电 | 03:42:30 | 21:29:14 | 0.40016 | 3.3895 | 1.4837 | 4.9324 | 2025-02-23 15:55:45 | 1.3563
15489 | 恒流充电 | 03:42:35 | 21:29:19 | 0.39986 | 3.3896 | 1.4843 | 4.9343 | 2025-02-23 15:55:50 | 1.3554
15490 | 恒流充电 | 03:42:40 | 21:29:24 | 0.40002 | 3.3896 | 1.4848 | 4.9362 | 2025-02-23 15:55:55 | 1.3559
15491 | 恒流充电 | 03:42:45 | 21:29:29 | 0.40013 | 3.3897 | 1.4854 | 4.9381 | 2025-02-23 15:56:00 | 1.3563
15492 | 恒流充电 | 03:42:50 | 21:29:34 | 0.39999 | 3.3896 | 1.486 | 4.94 | 2025-02-23 15:56:05 | 1.3558
15493 | 恒流充电 | 03:42:55 | 21:29:39 | 0.40003 | 3.3895 | 1.4865 | 4.9418 | 2025-02-23 15:56:10 | 1.3559
15494 | 恒流充电 | 03:43:00 | 21:29:44 | 0.40007 | 3.3896 | 1.4871 | 4.9437 | 2025-02-23 15:56:15 | 1.3561
15495 | 恒流充电 | 03:43:05 | 21:29:49 | 0.40027 | 3.3897 | 1.4876 | 4.9456 | 2025-02-23 15:56:20 | 1.3568
15496 | 恒流充电 | 03:43:10 | 21:29:54 | 0.40029 | 3.3898 | 1.4882 | 4.9475 | 2025-02-23 15:56:25 | 1.3569
15497 | 恒流充电 | 03:43:15 | 21:29:59 | 0.39994 | 3.3898 | 1.4887 | 4.9494 | 2025-02-23 15:56:30 | 1.3557
15498 | 恒流充电 | 03:43:20 | 21:30:04 | 0.40007 | 3.3897 | 1.4893 | 4.9513 | 2025-02-23 15:56:35 | 1.3561
15499 | 恒流充电 | 03:43:25 | 21:30:09 | 0.40028 | 3.3898 | 1.4898 | 4.9531 | 2025-02-23 15:56:40 | 1.3569
15500 | 恒流充电 | 03:43:30 | 21:30:14 | 0.40006 | 3.3897 | 1.4904 | 4.955 | 2025-02-23 15:56:45 | 1.3561
15501 | 恒流充电 | 03:43:35 | 21:30:19 | 0.40021 | 3.3897 | 1.491 | 4.9569 | 2025-02-23 15:56:50 | 1.3566
15502 | 恒流充电 | 03:43:40 | 21:30:24 | 0.40001 | 3.3897 | 1.4915 | 4.9588 | 2025-02-23 15:56:55 | 1.3559
15503 | 恒流充电 | 03:43:45 | 21:30:29 | 0.40019 | 3.3897 | 1.4921 | 4.9607 | 2025-02-23 15:57:00 | 1.3565
15504 | 恒流充电 | 03:43:50 | 21:30:34 | 0.40005 | 3.3898 | 1.4926 | 4.9626 | 2025-02-23 15:57:05 | 1.3561
15505 | 恒流充电 | 03:43:55 | 21:30:39 | 0.40011 | 3.3896 | 1.4932 | 4.9644 | 2025-02-23 15:57:10 | 1.3562
15506 | 恒流充电 | 03:44:00 | 21:30:44 | 0.40022 | 3.3899 | 1.4937 | 4.9663 | 2025-02-23 15:57:15 | 1.3567
15507 | 恒流充电 | 03:44:05 | 21:30:49 | 0.40002 | 3.3897 | 1.4943 | 4.9682 | 2025-02-23 15:57:20 | 1.3559
15508 | 恒流充电 | 03:44:10 | 21:30:54 | 0.39999 | 3.3898 | 1.4948 | 4.9701 | 2025-02-23 15:57:25 | 1.3559
15509 | 恒流充电 | 03:44:15 | 21:30:59 | 0.40001 | 3.3897 | 1.4954 | 4.972 | 2025-02-23 15:57:30 | 1.3559
15510 | 恒流充电 | 03:44:20 | 21:31:04 | 0.40001 | 3.39 | 1.496 | 4.9739 | 2025-02-23 15:57:35 | 1.356
15511 | 恒流充电 | 03:44:25 | 21:31:09 | 0.40011 | 3.39 | 1.4965 | 4.9757 | 2025-02-23 15:57:40 | 1.3564
15512 | 恒流充电 | 03:44:30 | 21:31:14 | 0.39999 | 3.3898 | 1.4971 | 4.9776 | 2025-02-23 15:57:45 | 1.3559
15513 | 恒流充电 | 03:44:35 | 21:31:19 | 0.40005 | 3.3899 | 1.4976 | 4.9795 | 2025-02-23 15:57:50 | 1.3561
15514 | 恒流充电 | 03:44:40 | 21:31:24 | 0.40017 | 3.3899 | 1.4982 | 4.9814 | 2025-02-23 15:57:55 | 1.3565
15515 | 恒流充电 | 03:44:45 | 21:31:29 | 0.39988 | 3.3901 | 1.4987 | 4.9833 | 2025-02-23 15:58:00 | 1.3556
15516 | 恒流充电 | 03:44:50 | 21:31:34 | 0.39998 | 3.3901 | 1.4993 | 4.9852 | 2025-02-23 15:58:05 | 1.356
15517 | 恒流充电 | 03:44:55 | 21:31:39 | 0.40002 | 3.3901 | 1.4998 | 4.987 | 2025-02-23 15:58:10 | 1.3561
15518 | 恒流充电 | 03:45:00 | 21:31:44 | 0.40024 | 3.3899 | 1.5004 | 4.9889 | 2025-02-23 15:58:15 | 1.3568
15519 | 恒流充电 | 03:45:05 | 21:31:49 | 0.4 | 3.39 | 1.501 | 4.9908 | 2025-02-23 15:58:20 | 1.356
15520 | 恒流充电 | 03:45:10 | 21:31:54 | 0.39999 | 3.3902 | 1.5015 | 4.9927 | 2025-02-23 15:58:25 | 1.356
15521 | 恒流充电 | 03:45:15 | 21:31:59 | 0.40023 | 3.3901 | 1.5021 | 4.9946 | 2025-02-23 15:58:30 | 1.3568
15522 | 恒流充电 | 03:45:20 | 21:32:04 | 0.40017 | 3.3903 | 1.5026 | 4.9965 | 2025-02-23 15:58:35 | 1.3567
15523 | 恒流充电 | 03:45:25 | 21:32:09 | 0.40006 | 3.3902 | 1.5032 | 4.9984 | 2025-02-23 15:58:40 | 1.3563
15524 | 恒流充电 | 03:45:30 | 21:32:14 | 0.39995 | 3.3901 | 1.5037 | 5.0002 | 2025-02-23 15:58:45 | 1.3559
15525 | 恒流充电 | 03:45:35 | 21:32:19 | 0.39986 | 3.3901 | 1.5043 | 5.0021 | 2025-02-23 15:58:50 | 1.3556
15526 | 恒流充电 | 03:45:40 | 21:32:24 | 0.40004 | 3.3903 | 1.5048 | 5.004 | 2025-02-23 15:58:55 | 1.3563
15527 | 恒流充电 | 03:45:45 | 21:32:29 | 0.39997 | 3.3902 | 1.5054 | 5.0059 | 2025-02-23 15:59:00 | 1.356
15528 | 恒流充电 | 03:45:50 | 21:32:34 | 0.40014 | 3.3901 | 1.506 | 5.0078 | 2025-02-23 15:59:05 | 1.3565
15529 | 恒流充电 | 03:45:55 | 21:32:39 | 0.39997 | 3.3902 | 1.5065 | 5.0097 | 2025-02-23 15:59:10 | 1.356
15530 | 恒流充电 | 03:46:00 | 21:32:44 | 0.40007 | 3.3903 | 1.5071 | 5.0115 | 2025-02-23 15:59:15 | 1.3564
15531 | 恒流充电 | 03:46:05 | 21:32:49 | 0.40012 | 3.3902 | 1.5076 | 5.0134 | 2025-02-23 15:59:20 | 1.3565
15532 | 恒流充电 | 03:46:10 | 21:32:54 | 0.40016 | 3.3902 | 1.5082 | 5.0153 | 2025-02-23 15:59:25 | 1.3566
15533 | 恒流充电 | 03:46:15 | 21:32:59 | 0.40008 | 3.3902 | 1.5087 | 5.0172 | 2025-02-23 15:59:30 | 1.3564
15534 | 恒流充电 | 03:46:20 | 21:33:04 | 0.39994 | 3.3902 | 1.5093 | 5.0191 | 2025-02-23 15:59:35 | 1.3559
15535 | 恒流充电 | 03:46:25 | 21:33:09 | 0.40013 | 3.3904 | 1.5098 | 5.021 | 2025-02-23 15:59:40 | 1.3566
15536 | 恒流充电 | 03:46:30 | 21:33:14 | 0.40022 | 3.3904 | 1.5104 | 5.0228 | 2025-02-23 15:59:45 | 1.3569
15537 | 恒流充电 | 03:46:35 | 21:33:19 | 0.39995 | 3.3903 | 1.511 | 5.0247 | 2025-02-23 15:59:50 | 1.356
15538 | 恒流充电 | 03:46:40 | 21:33:24 | 0.40024 | 3.3903 | 1.5115 | 5.0266 | 2025-02-23 15:59:55 | 1.3569
15539 | 恒流充电 | 03:46:45 | 21:33:29 | 0.39991 | 3.3904 | 1.5121 | 5.0285 | 2025-02-23 16:00:00 | 1.3559
15540 | 恒流充电 | 03:46:50 | 21:33:34 | 0.40007 | 3.3903 | 1.5126 | 5.0304 | 2025-02-23 16:00:05 | 1.3563
15541 | 恒流充电 | 03:46:55 | 21:33:39 | 0.40004 | 3.3905 | 1.5132 | 5.0323 | 2025-02-23 16:00:10 | 1.3564
15542 | 恒流充电 | 03:47:00 | 21:33:44 | 0.40009 | 3.3904 | 1.5137 | 5.0341 | 2025-02-23 16:00:15 | 1.3565
15543 | 恒流充电 | 03:47:05 | 21:33:49 | 0.39986 | 3.3904 | 1.5143 | 5.036 | 2025-02-23 16:00:20 | 1.3557
15544 | 恒流充电 | 03:47:10 | 21:33:54 | 0.39993 | 3.3904 | 1.5149 | 5.0379 | 2025-02-23 16:00:25 | 1.3559
15545 | 恒流充电 | 03:47:15 | 21:33:59 | 0.40012 | 3.3904 | 1.5154 | 5.0398 | 2025-02-23 16:00:30 | 1.3566
15546 | 恒流充电 | 03:47:20 | 21:34:04 | 0.39989 | 3.3907 | 1.516 | 5.0417 | 2025-02-23 16:00:35 | 1.3559
15547 | 恒流充电 | 03:47:25 | 21:34:09 | 0.40014 | 3.3905 | 1.5165 | 5.0436 | 2025-02-23 16:00:40 | 1.3567
15548 | 恒流充电 | 03:47:30 | 21:34:14 | 0.4002 | 3.3905 | 1.5171 | 5.0454 | 2025-02-23 16:00:45 | 1.3569
15549 | 恒流充电 | 03:47:35 | 21:34:19 | 0.39998 | 3.3904 | 1.5176 | 5.0473 | 2025-02-23 16:00:50 | 1.3561
15550 | 恒流充电 | 03:47:40 | 21:34:24 | 0.40029 | 3.3905 | 1.5182 | 5.0492 | 2025-02-23 16:00:55 | 1.3572
15551 | 恒流充电 | 03:47:45 | 21:34:29 | 0.40018 | 3.3905 | 1.5187 | 5.0511 | 2025-02-23 16:01:00 | 1.3568
15552 | 恒流充电 | 03:47:50 | 21:34:34 | 0.4002 | 3.3905 | 1.5193 | 5.053 | 2025-02-23 16:01:05 | 1.3569
15553 | 恒流充电 | 03:47:55 | 21:34:39 | 0.4001 | 3.3906 | 1.5199 | 5.0549 | 2025-02-23 16:01:10 | 1.3566
15554 | 恒流充电 | 03:48:00 | 21:34:44 | 0.40004 | 3.3907 | 1.5204 | 5.0568 | 2025-02-23 16:01:15 | 1.3564
15555 | 恒流充电 | 03:48:05 | 21:34:49 | 0.40005 | 3.3905 | 1.521 | 5.0586 | 2025-02-23 16:01:20 | 1.3564
15556 | 恒流充电 | 03:48:10 | 21:34:54 | 0.40012 | 3.3907 | 1.5215 | 5.0605 | 2025-02-23 16:01:25 | 1.3567
15557 | 恒流充电 | 03:48:15 | 21:34:59 | 0.40018 | 3.3905 | 1.5221 | 5.0624 | 2025-02-23 16:01:30 | 1.3568
15558 | 恒流充电 | 03:48:20 | 21:35:04 | 0.40029 | 3.3907 | 1.5226 | 5.0643 | 2025-02-23 16:01:35 | 1.3573
15559 | 恒流充电 | 03:48:25 | 21:35:09 | 0.40022 | 3.3908 | 1.5232 | 5.0662 | 2025-02-23 16:01:40 | 1.3571
15560 | 恒流充电 | 03:48:30 | 21:35:14 | 0.40018 | 3.3907 | 1.5237 | 5.0681 | 2025-02-23 16:01:45 | 1.3569
15561 | 恒流充电 | 03:48:35 | 21:35:19 | 0.40012 | 3.3907 | 1.5243 | 5.0699 | 2025-02-23 16:01:50 | 1.3567
15562 | 恒流充电 | 03:48:40 | 21:35:24 | 0.40004 | 3.3906 | 1.5249 | 5.0718 | 2025-02-23 16:01:55 | 1.3564
15563 | 恒流充电 | 03:48:45 | 21:35:29 | 0.39998 | 3.3907 | 1.5254 | 5.0737 | 2025-02-23 16:02:00 | 1.3562
15564 | 恒流充电 | 03:48:50 | 21:35:34 | 0.40012 | 3.3908 | 1.526 | 5.0756 | 2025-02-23 16:02:05 | 1.3567
15565 | 恒流充电 | 03:48:55 | 21:35:39 | 0.40019 | 3.3907 | 1.5265 | 5.0775 | 2025-02-23 16:02:10 | 1.3569
15566 | 恒流充电 | 03:49:00 | 21:35:44 | 0.4001 | 3.3906 | 1.5271 | 5.0794 | 2025-02-23 16:02:15 | 1.3566
15567 | 恒流充电 | 03:49:05 | 21:35:49 | 0.4002 | 3.3909 | 1.5276 | 5.0813 | 2025-02-23 16:02:20 | 1.357
15568 | 恒流充电 | 03:49:10 | 21:35:54 | 0.40021 | 3.391 | 1.5282 | 5.0831 | 2025-02-23 16:02:25 | 1.3571
15569 | 恒流充电 | 03:49:15 | 21:35:59 | 0.4003 | 3.3909 | 1.5287 | 5.085 | 2025-02-23 16:02:30 | 1.3573
15570 | 恒流充电 | 03:49:20 | 21:36:04 | 0.40014 | 3.3909 | 1.5293 | 5.0869 | 2025-02-23 16:02:35 | 1.3568
15571 | 恒流充电 | 03:49:25 | 21:36:09 | 0.39994 | 3.391 | 1.5299 | 5.0888 | 2025-02-23 16:02:40 | 1.3562
15572 | 恒流充电 | 03:49:30 | 21:36:14 | 0.40017 | 3.3909 | 1.5304 | 5.0907 | 2025-02-23 16:02:45 | 1.3569
15573 | 恒流充电 | 03:49:35 | 21:36:19 | 0.39988 | 3.391 | 1.531 | 5.0926 | 2025-02-23 16:02:50 | 1.356
15574 | 恒流充电 | 03:49:40 | 21:36:24 | 0.39997 | 3.3909 | 1.5315 | 5.0944 | 2025-02-23 16:02:55 | 1.3563
15575 | 恒流充电 | 03:49:45 | 21:36:29 | 0.40017 | 3.3908 | 1.5321 | 5.0963 | 2025-02-23 16:03:00 | 1.3569
15576 | 恒流充电 | 03:49:50 | 21:36:34 | 0.40003 | 3.3909 | 1.5326 | 5.0982 | 2025-02-23 16:03:05 | 1.3564
15577 | 恒流充电 | 03:49:55 | 21:36:39 | 0.40016 | 3.3909 | 1.5332 | 5.1001 | 2025-02-23 16:03:10 | 1.3569
15578 | 恒流充电 | 03:50:00 | 21:36:44 | 0.40026 | 3.391 | 1.5337 | 5.102 | 2025-02-23 16:03:15 | 1.3572
15579 | 恒流充电 | 03:50:05 | 21:36:49 | 0.40027 | 3.391 | 1.5343 | 5.1039 | 2025-02-23 16:03:20 | 1.3573
15580 | 恒流充电 | 03:50:10 | 21:36:54 | 0.4001 | 3.391 | 1.5349 | 5.1057 | 2025-02-23 16:03:25 | 1.3568
15581 | 恒流充电 | 03:50:15 | 21:36:59 | 0.40002 | 3.391 | 1.5354 | 5.1076 | 2025-02-23 16:03:30 | 1.3565
15582 | 恒流充电 | 03:50:20 | 21:37:04 | 0.40009 | 3.3909 | 1.536 | 5.1095 | 2025-02-23 16:03:35 | 1.3567
15583 | 恒流充电 | 03:50:25 | 21:37:09 | 0.40004 | 3.3912 | 1.5365 | 5.1114 | 2025-02-23 16:03:40 | 1.3566
15584 | 恒流充电 | 03:50:30 | 21:37:14 | 0.40002 | 3.391 | 1.5371 | 5.1133 | 2025-02-23 16:03:45 | 1.3565
15585 | 恒流充电 | 03:50:35 | 21:37:19 | 0.40015 | 3.3911 | 1.5376 | 5.1152 | 2025-02-23 16:03:50 | 1.3569
15586 | 恒流充电 | 03:50:40 | 21:37:24 | 0.40005 | 3.3911 | 1.5382 | 5.1171 | 2025-02-23 16:03:55 | 1.3566
15587 | 恒流充电 | 03:50:45 | 21:37:29 | 0.40013 | 3.3912 | 1.5387 | 5.1189 | 2025-02-23 16:04:00 | 1.3569
15588 | 恒流充电 | 03:50:50 | 21:37:34 | 0.40006 | 3.3911 | 1.5393 | 5.1208 | 2025-02-23 16:04:05 | 1.3566
15589 | 恒流充电 | 03:50:55 | 21:37:39 | 0.40012 | 3.3912 | 1.5399 | 5.1227 | 2025-02-23 16:04:10 | 1.3569
15590 | 恒流充电 | 03:51:00 | 21:37:44 | 0.4001 | 3.391 | 1.5404 | 5.1246 | 2025-02-23 16:04:15 | 1.3568
15591 | 恒流充电 | 03:51:05 | 21:37:49 | 0.40021 | 3.3913 | 1.541 | 5.1265 | 2025-02-23 16:04:20 | 1.3572
15592 | 恒流充电 | 03:51:10 | 21:37:54 | 0.40001 | 3.3913 | 1.5415 | 5.1284 | 2025-02-23 16:04:25 | 1.3565
15593 | 恒流充电 | 03:51:15 | 21:37:59 | 0.40001 | 3.3912 | 1.5421 | 5.1302 | 2025-02-23 16:04:30 | 1.3565
15594 | 恒流充电 | 03:51:20 | 21:38:04 | 0.39998 | 3.3913 | 1.5426 | 5.1321 | 2025-02-23 16:04:35 | 1.3564
15595 | 恒流充电 | 03:51:25 | 21:38:09 | 0.40002 | 3.3911 | 1.5432 | 5.134 | 2025-02-23 16:04:40 | 1.3565
15596 | 恒流充电 | 03:51:30 | 21:38:14 | 0.40033 | 3.3912 | 1.5437 | 5.1359 | 2025-02-23 16:04:45 | 1.3576
15597 | 恒流充电 | 03:51:35 | 21:38:19 | 0.40012 | 3.3914 | 1.5443 | 5.1378 | 2025-02-23 16:04:50 | 1.357
15598 | 恒流充电 | 03:51:40 | 21:38:24 | 0.40007 | 3.3913 | 1.5449 | 5.1397 | 2025-02-23 16:04:55 | 1.3568
15599 | 恒流充电 | 03:51:45 | 21:38:29 | 0.40013 | 3.3912 | 1.5454 | 5.1416 | 2025-02-23 16:05:00 | 1.3569
15600 | 恒流充电 | 03:51:50 | 21:38:34 | 0.39997 | 3.3913 | 1.546 | 5.1434 | 2025-02-23 16:05:05 | 1.3564
15601 | 恒流充电 | 03:51:55 | 21:38:39 | 0.40001 | 3.3914 | 1.5465 | 5.1453 | 2025-02-23 16:05:10 | 1.3566
15602 | 恒流充电 | 03:52:00 | 21:38:44 | 0.40008 | 3.3915 | 1.5471 | 5.1472 | 2025-02-23 16:05:15 | 1.3569
15603 | 恒流充电 | 03:52:05 | 21:38:49 | 0.39996 | 3.3912 | 1.5476 | 5.1491 | 2025-02-23 16:05:20 | 1.3563
15604 | 恒流充电 | 03:52:10 | 21:38:54 | 0.40025 | 3.3914 | 1.5482 | 5.151 | 2025-02-23 16:05:25 | 1.3574
15605 | 恒流充电 | 03:52:15 | 21:38:59 | 0.40014 | 3.3913 | 1.5487 | 5.1529 | 2025-02-23 16:05:30 | 1.357
15606 | 恒流充电 | 03:52:20 | 21:39:04 | 0.40018 | 3.3915 | 1.5493 | 5.1547 | 2025-02-23 16:05:35 | 1.3572
15607 | 恒流充电 | 03:52:25 | 21:39:09 | 0.4001 | 3.3914 | 1.5499 | 5.1566 | 2025-02-23 16:05:40 | 1.3569
15608 | 恒流充电 | 03:52:30 | 21:39:14 | 0.40011 | 3.3914 | 1.5504 | 5.1585 | 2025-02-23 16:05:45 | 1.3569
15609 | 恒流充电 | 03:52:35 | 21:39:19 | 0.40003 | 3.3916 | 1.551 | 5.1604 | 2025-02-23 16:05:50 | 1.3567
15610 | 恒流充电 | 03:52:40 | 21:39:24 | 0.40028 | 3.3916 | 1.5515 | 5.1623 | 2025-02-23 16:05:55 | 1.3576
15611 | 恒流充电 | 03:52:45 | 21:39:29 | 0.40009 | 3.3915 | 1.5521 | 5.1642 | 2025-02-23 16:06:00 | 1.3569
15612 | 恒流充电 | 03:52:50 | 21:39:34 | 0.39996 | 3.3915 | 1.5526 | 5.1661 | 2025-02-23 16:06:05 | 1.3565
15613 | 恒流充电 | 03:52:55 | 21:39:39 | 0.39996 | 3.3913 | 1.5532 | 5.1679 | 2025-02-23 16:06:10 | 1.3564
15614 | 恒流充电 | 03:53:00 | 21:39:44 | 0.40008 | 3.3915 | 1.5537 | 5.1698 | 2025-02-23 16:06:15 | 1.3569
15615 | 恒流充电 | 03:53:05 | 21:39:49 | 0.39991 | 3.3915 | 1.5543 | 5.1717 | 2025-02-23 16:06:20 | 1.3563
15616 | 恒流充电 | 03:53:10 | 21:39:54 | 0.4001 | 3.3916 | 1.5549 | 5.1736 | 2025-02-23 16:06:25 | 1.357
15617 | 恒流充电 | 03:53:15 | 21:39:59 | 0.40019 | 3.3915 | 1.5554 | 5.1755 | 2025-02-23 16:06:30 | 1.3573
15618 | 恒流充电 | 03:53:20 | 21:40:04 | 0.4001 | 3.3917 | 1.556 | 5.1774 | 2025-02-23 16:06:35 | 1.357
15619 | 恒流充电 | 03:53:25 | 21:40:09 | 0.40004 | 3.3916 | 1.5565 | 5.1792 | 2025-02-23 16:06:40 | 1.3568
15620 | 恒流充电 | 03:53:30 | 21:40:14 | 0.40026 | 3.3916 | 1.5571 | 5.1811 | 2025-02-23 16:06:45 | 1.3575
15621 | 恒流充电 | 03:53:35 | 21:40:19 | 0.40013 | 3.3917 | 1.5576 | 5.183 | 2025-02-23 16:06:50 | 1.3571
15622 | 恒流充电 | 03:53:40 | 21:40:24 | 0.40003 | 3.3917 | 1.5582 | 5.1849 | 2025-02-23 16:06:55 | 1.3568
15623 | 恒流充电 | 03:53:45 | 21:40:29 | 0.40016 | 3.3915 | 1.5588 | 5.1868 | 2025-02-23 16:07:00 | 1.3571
15624 | 恒流充电 | 03:53:50 | 21:40:34 | 0.40015 | 3.3917 | 1.5593 | 5.1887 | 2025-02-23 16:07:05 | 1.3572
15625 | 恒流充电 | 03:53:55 | 21:40:39 | 0.39995 | 3.3919 | 1.5599 | 5.1905 | 2025-02-23 16:07:10 | 1.3566
15626 | 恒流充电 | 03:54:00 | 21:40:44 | 0.40015 | 3.3918 | 1.5604 | 5.1924 | 2025-02-23 16:07:15 | 1.3572
15627 | 恒流充电 | 03:54:05 | 21:40:49 | 0.40019 | 3.3919 | 1.561 | 5.1943 | 2025-02-23 16:07:20 | 1.3574
15628 | 恒流充电 | 03:54:10 | 21:40:54 | 0.39994 | 3.3918 | 1.5615 | 5.1962 | 2025-02-23 16:07:25 | 1.3565
15629 | 恒流充电 | 03:54:15 | 21:40:59 | 0.39997 | 3.3916 | 1.5621 | 5.1981 | 2025-02-23 16:07:30 | 1.3565
15630 | 恒流充电 | 03:54:20 | 21:41:04 | 0.40029 | 3.3918 | 1.5626 | 5.2 | 2025-02-23 16:07:35 | 1.3577
15631 | 恒流充电 | 03:54:25 | 21:41:09 | 0.40018 | 3.3918 | 1.5632 | 5.2019 | 2025-02-23 16:07:40 | 1.3573
15632 | 恒流充电 | 03:54:30 | 21:41:14 | 0.39998 | 3.3918 | 1.5638 | 5.2037 | 2025-02-23 16:07:45 | 1.3566
15633 | 恒流充电 | 03:54:35 | 21:41:19 | 0.40004 | 3.3916 | 1.5643 | 5.2056 | 2025-02-23 16:07:50 | 1.3568
15634 | 恒流充电 | 03:54:40 | 21:41:24 | 0.40005 | 3.3919 | 1.5649 | 5.2075 | 2025-02-23 16:07:55 | 1.357
15635 | 恒流充电 | 03:54:45 | 21:41:29 | 0.40017 | 3.3917 | 1.5654 | 5.2094 | 2025-02-23 16:08:00 | 1.3573
15636 | 恒流充电 | 03:54:50 | 21:41:34 | 0.4002 | 3.3921 | 1.566 | 5.2113 | 2025-02-23 16:08:05 | 1.3575
15637 | 恒流充电 | 03:54:55 | 21:41:39 | 0.40019 | 3.3919 | 1.5665 | 5.2132 | 2025-02-23 16:08:10 | 1.3574
15638 | 恒流充电 | 03:55:00 | 21:41:44 | 0.39998 | 3.3919 | 1.5671 | 5.2151 | 2025-02-23 16:08:15 | 1.3567
15639 | 恒流充电 | 03:55:05 | 21:41:49 | 0.40009 | 3.392 | 1.5676 | 5.2169 | 2025-02-23 16:08:20 | 1.3571
15640 | 恒流充电 | 03:55:10 | 21:41:54 | 0.39995 | 3.392 | 1.5682 | 5.2188 | 2025-02-23 16:08:25 | 1.3566
15641 | 恒流充电 | 03:55:15 | 21:41:59 | 0.40024 | 3.392 | 1.5688 | 5.2207 | 2025-02-23 16:08:30 | 1.3576
15642 | 恒流充电 | 03:55:20 | 21:42:04 | 0.39995 | 3.3921 | 1.5693 | 5.2226 | 2025-02-23 16:08:35 | 1.3567
15643 | 恒流充电 | 03:55:25 | 21:42:09 | 0.40006 | 3.3918 | 1.5699 | 5.2245 | 2025-02-23 16:08:40 | 1.3569
15644 | 恒流充电 | 03:55:30 | 21:42:14 | 0.40013 | 3.392 | 1.5704 | 5.2264 | 2025-02-23 16:08:45 | 1.3572
15645 | 恒流充电 | 03:55:35 | 21:42:19 | 0.40019 | 3.3918 | 1.571 | 5.2282 | 2025-02-23 16:08:50 | 1.3574
15646 | 恒流充电 | 03:55:40 | 21:42:24 | 0.39997 | 3.3921 | 1.5715 | 5.2301 | 2025-02-23 16:08:55 | 1.3567
15647 | 恒流充电 | 03:55:45 | 21:42:29 | 0.40034 | 3.3921 | 1.5721 | 5.232 | 2025-02-23 16:09:00 | 1.358
15648 | 恒流充电 | 03:55:50 | 21:42:34 | 0.40013 | 3.3921 | 1.5726 | 5.2339 | 2025-02-23 16:09:05 | 1.3573
15649 | 恒流充电 | 03:55:55 | 21:42:39 | 0.4001 | 3.3922 | 1.5732 | 5.2358 | 2025-02-23 16:09:10 | 1.3572
15650 | 恒流充电 | 03:56:00 | 21:42:44 | 0.40001 | 3.3922 | 1.5738 | 5.2377 | 2025-02-23 16:09:15 | 1.3569
15651 | 恒流充电 | 03:56:05 | 21:42:49 | 0.40015 | 3.3921 | 1.5743 | 5.2396 | 2025-02-23 16:09:20 | 1.3574
15652 | 恒流充电 | 03:56:10 | 21:42:54 | 0.4001 | 3.3921 | 1.5749 | 5.2414 | 2025-02-23 16:09:25 | 1.3572
15653 | 恒流充电 | 03:56:15 | 21:42:59 | 0.40005 | 3.3921 | 1.5754 | 5.2433 | 2025-02-23 16:09:30 | 1.357
15654 | 恒流充电 | 03:56:20 | 21:43:04 | 0.40022 | 3.3922 | 1.576 | 5.2452 | 2025-02-23 16:09:35 | 1.3576
15655 | 恒流充电 | 03:56:25 | 21:43:09 | 0.39991 | 3.3923 | 1.5765 | 5.2471 | 2025-02-23 16:09:40 | 1.3566
15656 | 恒流充电 | 03:56:30 | 21:43:14 | 0.39988 | 3.3922 | 1.5771 | 5.249 | 2025-02-23 16:09:45 | 1.3565
15657 | 恒流充电 | 03:56:35 | 21:43:19 | 0.39997 | 3.3923 | 1.5776 | 5.2509 | 2025-02-23 16:09:50 | 1.3568
15658 | 恒流充电 | 03:56:40 | 21:43:24 | 0.39992 | 3.3922 | 1.5782 | 5.2527 | 2025-02-23 16:09:55 | 1.3566
15659 | 恒流充电 | 03:56:45 | 21:43:29 | 0.40004 | 3.3922 | 1.5788 | 5.2546 | 2025-02-23 16:10:00 | 1.357
15660 | 恒流充电 | 03:56:50 | 21:43:34 | 0.4002 | 3.3924 | 1.5793 | 5.2565 | 2025-02-23 16:10:05 | 1.3576
15661 | 恒流充电 | 03:56:55 | 21:43:39 | 0.4001 | 3.3923 | 1.5799 | 5.2584 | 2025-02-23 16:10:10 | 1.3573
15662 | 恒流充电 | 03:57:00 | 21:43:44 | 0.39997 | 3.3922 | 1.5804 | 5.2603 | 2025-02-23 16:10:15 | 1.3568
15663 | 恒流充电 | 03:57:05 | 21:43:49 | 0.40031 | 3.3922 | 1.581 | 5.2622 | 2025-02-23 16:10:20 | 1.358
15664 | 恒流充电 | 03:57:10 | 21:43:54 | 0.40024 | 3.3923 | 1.5815 | 5.2641 | 2025-02-23 16:10:25 | 1.3577
15665 | 恒流充电 | 03:57:15 | 21:43:59 | 0.40019 | 3.3924 | 1.5821 | 5.2659 | 2025-02-23 16:10:30 | 1.3576
15666 | 恒流充电 | 03:57:20 | 21:44:04 | 0.40019 | 3.3925 | 1.5826 | 5.2678 | 2025-02-23 16:10:35 | 1.3576
15667 | 恒流充电 | 03:57:25 | 21:44:09 | 0.40001 | 3.3924 | 1.5832 | 5.2697 | 2025-02-23 16:10:40 | 1.357
15668 | 恒流充电 | 03:57:30 | 21:44:14 | 0.40009 | 3.3924 | 1.5838 | 5.2716 | 2025-02-23 16:10:45 | 1.3573
15669 | 恒流充电 | 03:57:35 | 21:44:19 | 0.40012 | 3.3922 | 1.5843 | 5.2735 | 2025-02-23 16:10:50 | 1.3573
15670 | 恒流充电 | 03:57:40 | 21:44:24 | 0.40001 | 3.3922 | 1.5849 | 5.2754 | 2025-02-23 16:10:55 | 1.3569
15671 | 恒流充电 | 03:57:45 | 21:44:29 | 0.4002 | 3.3925 | 1.5854 | 5.2773 | 2025-02-23 16:11:00 | 1.3577
15672 | 恒流充电 | 03:57:50 | 21:44:34 | 0.40008 | 3.3925 | 1.586 | 5.2791 | 2025-02-23 16:11:05 | 1.3573
15673 | 恒流充电 | 03:57:55 | 21:44:39 | 0.40026 | 3.3923 | 1.5865 | 5.281 | 2025-02-23 16:11:10 | 1.3578
15674 | 恒流充电 | 03:58:00 | 21:44:44 | 0.4001 | 3.3926 | 1.5871 | 5.2829 | 2025-02-23 16:11:15 | 1.3574
15675 | 恒流充电 | 03:58:05 | 21:44:49 | 0.40007 | 3.3923 | 1.5876 | 5.2848 | 2025-02-23 16:11:20 | 1.3572
15676 | 恒流充电 | 03:58:10 | 21:44:54 | 0.40009 | 3.3924 | 1.5882 | 5.2867 | 2025-02-23 16:11:25 | 1.3573
15677 | 恒流充电 | 03:58:15 | 21:44:59 | 0.40013 | 3.3926 | 1.5888 | 5.2886 | 2025-02-23 16:11:30 | 1.3575
15678 | 恒流充电 | 03:58:20 | 21:45:04 | 0.39997 | 3.3926 | 1.5893 | 5.2905 | 2025-02-23 16:11:35 | 1.3569
15679 | 恒流充电 | 03:58:25 | 21:45:09 | 0.40006 | 3.3926 | 1.5899 | 5.2923 | 2025-02-23 16:11:40 | 1.3572
15680 | 恒流充电 | 03:58:30 | 21:45:14 | 0.40005 | 3.3927 | 1.5904 | 5.2942 | 2025-02-23 16:11:45 | 1.3573
15681 | 恒流充电 | 03:58:35 | 21:45:19 | 0.40017 | 3.3924 | 1.591 | 5.2961 | 2025-02-23 16:11:50 | 1.3576
15682 | 恒流充电 | 03:58:40 | 21:45:24 | 0.40018 | 3.3925 | 1.5915 | 5.298 | 2025-02-23 16:11:55 | 1.3576
15683 | 恒流充电 | 03:58:45 | 21:45:29 | 0.40003 | 3.3926 | 1.5921 | 5.2999 | 2025-02-23 16:12:00 | 1.3571
15684 | 恒流充电 | 03:58:50 | 21:45:34 | 0.4002 | 3.3926 | 1.5926 | 5.3018 | 2025-02-23 16:12:05 | 1.3577
15685 | 恒流充电 | 03:58:55 | 21:45:39 | 0.39991 | 3.3926 | 1.5932 | 5.3037 | 2025-02-23 16:12:10 | 1.3567
15686 | 恒流充电 | 03:59:00 | 21:45:44 | 0.40009 | 3.3929 | 1.5938 | 5.3055 | 2025-02-23 16:12:15 | 1.3575
15687 | 恒流充电 | 03:59:05 | 21:45:49 | 0.40015 | 3.3928 | 1.5943 | 5.3074 | 2025-02-23 16:12:20 | 1.3576
15688 | 恒流充电 | 03:59:10 | 21:45:54 | 0.40015 | 3.3927 | 1.5949 | 5.3093 | 2025-02-23 16:12:25 | 1.3576
15689 | 恒流充电 | 03:59:15 | 21:45:59 | 0.40026 | 3.3927 | 1.5954 | 5.3112 | 2025-02-23 16:12:30 | 1.3579
15690 | 恒流充电 | 03:59:20 | 21:46:04 | 0.4 | 3.3927 | 1.596 | 5.3131 | 2025-02-23 16:12:35 | 1.3571
15691 | 恒流充电 | 03:59:25 | 21:46:09 | 0.40002 | 3.3928 | 1.5965 | 5.315 | 2025-02-23 16:12:40 | 1.3572
15692 | 恒流充电 | 03:59:30 | 21:46:14 | 0.40007 | 3.3928 | 1.5971 | 5.3168 | 2025-02-23 16:12:45 | 1.3573
15693 | 恒流充电 | 03:59:35 | 21:46:19 | 0.40009 | 3.3929 | 1.5976 | 5.3187 | 2025-02-23 16:12:50 | 1.3574
15694 | 恒流充电 | 03:59:40 | 21:46:24 | 0.4002 | 3.3928 | 1.5982 | 5.3206 | 2025-02-23 16:12:55 | 1.3578
15695 | 恒流充电 | 03:59:45 | 21:46:29 | 0.39993 | 3.3929 | 1.5988 | 5.3225 | 2025-02-23 16:13:00 | 1.3569
15696 | 恒流充电 | 03:59:50 | 21:46:34 | 0.39997 | 3.3929 | 1.5993 | 5.3244 | 2025-02-23 16:13:05 | 1.3571
15697 | 恒流充电 | 03:59:55 | 21:46:39 | 0.40034 | 3.3928 | 1.5999 | 5.3263 | 2025-02-23 16:13:10 | 1.3583
15698 | 恒流充电 | 04:00:00 | 21:46:44 | 0.40005 | 3.393 | 1.6004 | 5.3282 | 2025-02-23 16:13:15 | 1.3574
15699 | 恒流充电 | 04:00:05 | 21:46:49 | 0.40016 | 3.3928 | 1.601 | 5.33 | 2025-02-23 16:13:20 | 1.3577
15700 | 恒流充电 | 04:00:10 | 21:46:54 | 0.40027 | 3.3929 | 1.6015 | 5.3319 | 2025-02-23 16:13:25 | 1.3581
15701 | 恒流充电 | 04:00:15 | 21:46:59 | 0.4 | 3.3928 | 1.6021 | 5.3338 | 2025-02-23 16:13:30 | 1.3571
15702 | 恒流充电 | 04:00:20 | 21:47:04 | 0.40003 | 3.3929 | 1.6027 | 5.3357 | 2025-02-23 16:13:35 | 1.3573
15703 | 恒流充电 | 04:00:25 | 21:47:09 | 0.40004 | 3.393 | 1.6032 | 5.3376 | 2025-02-23 16:13:40 | 1.3573
15704 | 恒流充电 | 04:00:30 | 21:47:14 | 0.40006 | 3.3931 | 1.6038 | 5.3395 | 2025-02-23 16:13:45 | 1.3574
15705 | 恒流充电 | 04:00:35 | 21:47:19 | 0.39997 | 3.3929 | 1.6043 | 5.3414 | 2025-02-23 16:13:50 | 1.3571
15706 | 恒流充电 | 04:00:40 | 21:47:24 | 0.39991 | 3.393 | 1.6049 | 5.3432 | 2025-02-23 16:13:55 | 1.3569
15707 | 恒流充电 | 04:00:45 | 21:47:29 | 0.40018 | 3.3929 | 1.6054 | 5.3451 | 2025-02-23 16:14:00 | 1.3578
15708 | 恒流充电 | 04:00:50 | 21:47:34 | 0.40023 | 3.3931 | 1.606 | 5.347 | 2025-02-23 16:14:05 | 1.358
15709 | 恒流充电 | 04:00:55 | 21:47:39 | 0.40006 | 3.3929 | 1.6065 | 5.3489 | 2025-02-23 16:14:10 | 1.3574
15710 | 恒流充电 | 04:01:00 | 21:47:44 | 0.40009 | 3.3931 | 1.6071 | 5.3508 | 2025-02-23 16:14:15 | 1.3575
15711 | 恒流充电 | 04:01:05 | 21:47:49 | 0.40001 | 3.3932 | 1.6077 | 5.3527 | 2025-02-23 16:14:20 | 1.3573
15712 | 恒流充电 | 04:01:10 | 21:47:54 | 0.40006 | 3.3932 | 1.6082 | 5.3546 | 2025-02-23 16:14:25 | 1.3575
15713 | 恒流充电 | 04:01:15 | 21:47:59 | 0.39993 | 3.393 | 1.6088 | 5.3564 | 2025-02-23 16:14:30 | 1.357
15714 | 恒流充电 | 04:01:20 | 21:48:04 | 0.40022 | 3.393 | 1.6093 | 5.3583 | 2025-02-23 16:14:35 | 1.3579
15715 | 恒流充电 | 04:01:25 | 21:48:09 | 0.40022 | 3.3932 | 1.6099 | 5.3602 | 2025-02-23 16:14:40 | 1.358
15716 | 恒流充电 | 04:01:30 | 21:48:14 | 0.39995 | 3.3933 | 1.6104 | 5.3621 | 2025-02-23 16:14:45 | 1.3572
15717 | 恒流充电 | 04:01:35 | 21:48:19 | 0.40009 | 3.3931 | 1.611 | 5.364 | 2025-02-23 16:14:50 | 1.3575
15718 | 恒流充电 | 04:01:40 | 21:48:24 | 0.4003 | 3.3931 | 1.6115 | 5.3659 | 2025-02-23 16:14:55 | 1.3583
15719 | 恒流充电 | 04:01:45 | 21:48:29 | 0.40015 | 3.3931 | 1.6121 | 5.3678 | 2025-02-23 16:15:00 | 1.3578
15720 | 恒流充电 | 04:01:50 | 21:48:34 | 0.40005 | 3.3932 | 1.6127 | 5.3696 | 2025-02-23 16:15:05 | 1.3575
15721 | 恒流充电 | 04:01:55 | 21:48:39 | 0.40013 | 3.3934 | 1.6132 | 5.3715 | 2025-02-23 16:15:10 | 1.3578
15722 | 恒流充电 | 04:02:00 | 21:48:44 | 0.40007 | 3.3933 | 1.6138 | 5.3734 | 2025-02-23 16:15:15 | 1.3576
15723 | 恒流充电 | 04:02:05 | 21:48:49 | 0.4001 | 3.3934 | 1.6143 | 5.3753 | 2025-02-23 16:15:20 | 1.3577
15724 | 恒流充电 | 04:02:10 | 21:48:54 | 0.40023 | 3.3933 | 1.6149 | 5.3772 | 2025-02-23 16:15:25 | 1.3581
15725 | 恒流充电 | 04:02:15 | 21:48:59 | 0.40008 | 3.3932 | 1.6154 | 5.3791 | 2025-02-23 16:15:30 | 1.3576
15726 | 恒流充电 | 04:02:20 | 21:49:04 | 0.39999 | 3.3932 | 1.616 | 5.381 | 2025-02-23 16:15:35 | 1.3573
15727 | 恒流充电 | 04:02:25 | 21:49:09 | 0.4 | 3.3933 | 1.6165 | 5.3828 | 2025-02-23 16:15:40 | 1.3573
15728 | 恒流充电 | 04:02:30 | 21:49:14 | 0.40002 | 3.3933 | 1.6171 | 5.3847 | 2025-02-23 16:15:45 | 1.3574
15729 | 恒流充电 | 04:02:35 | 21:49:19 | 0.40023 | 3.3934 | 1.6177 | 5.3866 | 2025-02-23 16:15:50 | 1.3581
15730 | 恒流充电 | 04:02:40 | 21:49:24 | 0.40009 | 3.3935 | 1.6182 | 5.3885 | 2025-02-23 16:15:55 | 1.3577
15731 | 恒流充电 | 04:02:45 | 21:49:29 | 0.40005 | 3.3933 | 1.6188 | 5.3904 | 2025-02-23 16:16:00 | 1.3575
15732 | 恒流充电 | 04:02:50 | 21:49:34 | 0.40008 | 3.3934 | 1.6193 | 5.3923 | 2025-02-23 16:16:05 | 1.3576
15733 | 恒流充电 | 04:02:55 | 21:49:39 | 0.40016 | 3.3932 | 1.6199 | 5.3942 | 2025-02-23 16:16:10 | 1.3578
15734 | 恒流充电 | 04:03:00 | 21:49:44 | 0.40009 | 3.3934 | 1.6204 | 5.396 | 2025-02-23 16:16:15 | 1.3576
15735 | 恒流充电 | 04:03:05 | 21:49:49 | 0.40007 | 3.3933 | 1.621 | 5.3979 | 2025-02-23 16:16:20 | 1.3576
15736 | 恒流充电 | 04:03:10 | 21:49:54 | 0.40019 | 3.3935 | 1.6215 | 5.3998 | 2025-02-23 16:16:25 | 1.358
15737 | 恒流充电 | 04:03:15 | 21:49:59 | 0.40021 | 3.3936 | 1.6221 | 5.4017 | 2025-02-23 16:16:30 | 1.3581
15738 | 恒流充电 | 04:03:20 | 21:50:04 | 0.40004 | 3.3936 | 1.6227 | 5.4036 | 2025-02-23 16:16:35 | 1.3576
15739 | 恒流充电 | 04:03:25 | 21:50:09 | 0.40004 | 3.3936 | 1.6232 | 5.4055 | 2025-02-23 16:16:40 | 1.3576
15740 | 恒流充电 | 04:03:30 | 21:50:14 | 0.40002 | 3.3934 | 1.6238 | 5.4074 | 2025-02-23 16:16:45 | 1.3574
15741 | 恒流充电 | 04:03:35 | 21:50:19 | 0.40003 | 3.3936 | 1.6243 | 5.4092 | 2025-02-23 16:16:50 | 1.3575
15742 | 恒流充电 | 04:03:40 | 21:50:24 | 0.40019 | 3.3936 | 1.6249 | 5.4111 | 2025-02-23 16:16:55 | 1.3581
15743 | 恒流充电 | 04:03:45 | 21:50:29 | 0.40027 | 3.3936 | 1.6254 | 5.413 | 2025-02-23 16:17:00 | 1.3584
15744 | 恒流充电 | 04:03:50 | 21:50:34 | 0.40008 | 3.3938 | 1.626 | 5.4149 | 2025-02-23 16:17:05 | 1.3578
15745 | 恒流充电 | 04:03:55 | 21:50:39 | 0.40028 | 3.3936 | 1.6265 | 5.4168 | 2025-02-23 16:17:10 | 1.3584
15746 | 恒流充电 | 04:04:00 | 21:50:44 | 0.40018 | 3.3937 | 1.6271 | 5.4187 | 2025-02-23 16:17:15 | 1.3581
15747 | 恒流充电 | 04:04:05 | 21:50:49 | 0.40017 | 3.3939 | 1.6277 | 5.4206 | 2025-02-23 16:17:20 | 1.3581
15748 | 恒流充电 | 04:04:10 | 21:50:54 | 0.40003 | 3.3936 | 1.6282 | 5.4224 | 2025-02-23 16:17:25 | 1.3575
15749 | 恒流充电 | 04:04:15 | 21:50:59 | 0.40014 | 3.3937 | 1.6288 | 5.4243 | 2025-02-23 16:17:30 | 1.358
15750 | 恒流充电 | 04:04:20 | 21:51:04 | 0.40011 | 3.3937 | 1.6293 | 5.4262 | 2025-02-23 16:17:35 | 1.3578
15751 | 恒流充电 | 04:04:25 | 21:51:09 | 0.39986 | 3.3937 | 1.6299 | 5.4281 | 2025-02-23 16:17:40 | 1.357
15752 | 恒流充电 | 04:04:30 | 21:51:14 | 0.40024 | 3.3938 | 1.6304 | 5.43 | 2025-02-23 16:17:45 | 1.3584
15753 | 恒流充电 | 04:04:35 | 21:51:19 | 0.40008 | 3.3938 | 1.631 | 5.4319 | 2025-02-23 16:17:50 | 1.3578
15754 | 恒流充电 | 04:04:40 | 21:51:24 | 0.40016 | 3.3938 | 1.6315 | 5.4338 | 2025-02-23 16:17:55 | 1.3581
15755 | 恒流充电 | 04:04:45 | 21:51:29 | 0.40002 | 3.3939 | 1.6321 | 5.4356 | 2025-02-23 16:18:00 | 1.3576
15756 | 恒流充电 | 04:04:50 | 21:51:34 | 0.40011 | 3.3938 | 1.6327 | 5.4375 | 2025-02-23 16:18:05 | 1.3579
15757 | 恒流充电 | 04:04:55 | 21:51:39 | 0.40012 | 3.3938 | 1.6332 | 5.4394 | 2025-02-23 16:18:10 | 1.358
15758 | 恒流充电 | 04:05:00 | 21:51:44 | 0.40008 | 3.3939 | 1.6338 | 5.4413 | 2025-02-23 16:18:15 | 1.3578
15759 | 恒流充电 | 04:05:05 | 21:51:49 | 0.40008 | 3.394 | 1.6343 | 5.4432 | 2025-02-23 16:18:20 | 1.3579
15760 | 恒流充电 | 04:05:10 | 21:51:54 | 0.40009 | 3.3938 | 1.6349 | 5.4451 | 2025-02-23 16:18:25 | 1.3578
15761 | 恒流充电 | 04:05:15 | 21:51:59 | 0.40015 | 3.3941 | 1.6354 | 5.447 | 2025-02-23 16:18:30 | 1.3582
15762 | 恒流充电 | 04:05:20 | 21:52:04 | 0.40019 | 3.3939 | 1.636 | 5.4488 | 2025-02-23 16:18:35 | 1.3582
15763 | 恒流充电 | 04:05:25 | 21:52:09 | 0.40012 | 3.3938 | 1.6365 | 5.4507 | 2025-02-23 16:18:40 | 1.3579
15764 | 恒流充电 | 04:05:30 | 21:52:14 | 0.40017 | 3.3941 | 1.6371 | 5.4526 | 2025-02-23 16:18:45 | 1.3582
15765 | 恒流充电 | 04:05:35 | 21:52:19 | 0.40015 | 3.3942 | 1.6377 | 5.4545 | 2025-02-23 16:18:50 | 1.3582
15766 | 恒流充电 | 04:05:40 | 21:52:24 | 0.40004 | 3.3941 | 1.6382 | 5.4564 | 2025-02-23 16:18:55 | 1.3577
15767 | 恒流充电 | 04:05:45 | 21:52:29 | 0.40008 | 3.3941 | 1.6388 | 5.4583 | 2025-02-23 16:19:00 | 1.3579
15768 | 恒流充电 | 04:05:50 | 21:52:34 | 0.39997 | 3.3939 | 1.6393 | 5.4602 | 2025-02-23 16:19:05 | 1.3575
15769 | 恒流充电 | 04:05:55 | 21:52:39 | 0.40007 | 3.3941 | 1.6399 | 5.462 | 2025-02-23 16:19:10 | 1.3579
15770 | 恒流充电 | 04:06:00 | 21:52:44 | 0.40021 | 3.3942 | 1.6404 | 5.4639 | 2025-02-23 16:19:15 | 1.3584
15771 | 恒流充电 | 04:06:05 | 21:52:49 | 0.40027 | 3.3942 | 1.641 | 5.4658 | 2025-02-23 16:19:20 | 1.3586
15772 | 恒流充电 | 04:06:10 | 21:52:54 | 0.40015 | 3.3943 | 1.6416 | 5.4677 | 2025-02-23 16:19:25 | 1.3582
15773 | 恒流充电 | 04:06:15 | 21:52:59 | 0.40009 | 3.3942 | 1.6421 | 5.4696 | 2025-02-23 16:19:30 | 1.358
15774 | 恒流充电 | 04:06:20 | 21:53:04 | 0.40003 | 3.3943 | 1.6427 | 5.4715 | 2025-02-23 16:19:35 | 1.3578
15775 | 恒流充电 | 04:06:25 | 21:53:09 | 0.40005 | 3.3942 | 1.6432 | 5.4734 | 2025-02-23 16:19:40 | 1.3579
15776 | 恒流充电 | 04:06:30 | 21:53:14 | 0.3999 | 3.3942 | 1.6438 | 5.4753 | 2025-02-23 16:19:45 | 1.3573
15777 | 恒流充电 | 04:06:35 | 21:53:19 | 0.40006 | 3.3943 | 1.6443 | 5.4771 | 2025-02-23 16:19:50 | 1.3579
15778 | 恒流充电 | 04:06:40 | 21:53:24 | 0.39998 | 3.3944 | 1.6449 | 5.479 | 2025-02-23 16:19:55 | 1.3577
15779 | 恒流充电 | 04:06:45 | 21:53:29 | 0.40004 | 3.3943 | 1.6454 | 5.4809 | 2025-02-23 16:20:00 | 1.3579
15780 | 恒流充电 | 04:06:50 | 21:53:34 | 0.40007 | 3.3944 | 1.646 | 5.4828 | 2025-02-23 16:20:05 | 1.358
15781 | 恒流充电 | 04:06:55 | 21:53:39 | 0.40016 | 3.3942 | 1.6466 | 5.4847 | 2025-02-23 16:20:10 | 1.3583
15782 | 恒流充电 | 04:07:00 | 21:53:44 | 0.40016 | 3.3942 | 1.6471 | 5.4866 | 2025-02-23 16:20:15 | 1.3582
15783 | 恒流充电 | 04:07:05 | 21:53:49 | 0.39986 | 3.3944 | 1.6477 | 5.4885 | 2025-02-23 16:20:20 | 1.3573
15784 | 恒流充电 | 04:07:10 | 21:53:54 | 0.4001 | 3.3943 | 1.6482 | 5.4903 | 2025-02-23 16:20:25 | 1.3581
15785 | 恒流充电 | 04:07:15 | 21:53:59 | 0.40009 | 3.3943 | 1.6488 | 5.4922 | 2025-02-23 16:20:30 | 1.358
15786 | 恒流充电 | 04:07:20 | 21:54:04 | 0.40001 | 3.3943 | 1.6493 | 5.4941 | 2025-02-23 16:20:35 | 1.3578
15787 | 恒流充电 | 04:07:25 | 21:54:09 | 0.40003 | 3.3945 | 1.6499 | 5.496 | 2025-02-23 16:20:40 | 1.3579
15788 | 恒流充电 | 04:07:30 | 21:54:14 | 0.40005 | 3.3945 | 1.6504 | 5.4979 | 2025-02-23 16:20:45 | 1.358
15789 | 恒流充电 | 04:07:35 | 21:54:19 | 0.40005 | 3.3945 | 1.651 | 5.4998 | 2025-02-23 16:20:50 | 1.358
15790 | 恒流充电 | 04:07:40 | 21:54:24 | 0.40003 | 3.3946 | 1.6516 | 5.5017 | 2025-02-23 16:20:55 | 1.3579
15791 | 恒流充电 | 04:07:45 | 21:54:29 | 0.40023 | 3.3943 | 1.6521 | 5.5035 | 2025-02-23 16:21:00 | 1.3585
15792 | 恒流充电 | 04:07:50 | 21:54:34 | 0.40036 | 3.3946 | 1.6527 | 5.5054 | 2025-02-23 16:21:05 | 1.3591
15793 | 恒流充电 | 04:07:55 | 21:54:39 | 0.40016 | 3.3944 | 1.6532 | 5.5073 | 2025-02-23 16:21:10 | 1.3583
15794 | 恒流充电 | 04:08:00 | 21:54:44 | 0.40011 | 3.3944 | 1.6538 | 5.5092 | 2025-02-23 16:21:15 | 1.3581
15795 | 恒流充电 | 04:08:05 | 21:54:49 | 0.40013 | 3.3948 | 1.6543 | 5.5111 | 2025-02-23 16:21:20 | 1.3583
15796 | 恒流充电 | 04:08:10 | 21:54:54 | 0.40008 | 3.3946 | 1.6549 | 5.513 | 2025-02-23 16:21:25 | 1.3581
15797 | 恒流充电 | 04:08:15 | 21:54:59 | 0.40025 | 3.3948 | 1.6554 | 5.5149 | 2025-02-23 16:21:30 | 1.3588
15798 | 恒流充电 | 04:08:20 | 21:55:04 | 0.40018 | 3.3946 | 1.656 | 5.5168 | 2025-02-23 16:21:35 | 1.3585
15799 | 恒流充电 | 04:08:25 | 21:55:09 | 0.40007 | 3.3947 | 1.6566 | 5.5186 | 2025-02-23 16:21:40 | 1.3581
15800 | 恒流充电 | 04:08:30 | 21:55:14 | 0.40019 | 3.3946 | 1.6571 | 5.5205 | 2025-02-23 16:21:45 | 1.3585
15801 | 恒流充电 | 04:08:35 | 21:55:19 | 0.40027 | 3.3947 | 1.6577 | 5.5224 | 2025-02-23 16:21:50 | 1.3588
15802 | 恒流充电 | 04:08:40 | 21:55:24 | 0.40019 | 3.3947 | 1.6582 | 5.5243 | 2025-02-23 16:21:55 | 1.3585
15803 | 恒流充电 | 04:08:45 | 21:55:29 | 0.39998 | 3.3949 | 1.6588 | 5.5262 | 2025-02-23 16:22:00 | 1.3579
15804 | 恒流充电 | 04:08:50 | 21:55:34 | 0.4 | 3.3947 | 1.6593 | 5.5281 | 2025-02-23 16:22:05 | 1.3579
15805 | 恒流充电 | 04:08:55 | 21:55:39 | 0.40014 | 3.3947 | 1.6599 | 5.53 | 2025-02-23 16:22:10 | 1.3584
15806 | 恒流充电 | 04:09:00 | 21:55:44 | 0.4002 | 3.3947 | 1.6604 | 5.5318 | 2025-02-23 16:22:15 | 1.3586
15807 | 恒流充电 | 04:09:05 | 21:55:49 | 0.39994 | 3.395 | 1.661 | 5.5337 | 2025-02-23 16:22:20 | 1.3578
15808 | 恒流充电 | 04:09:10 | 21:55:54 | 0.40004 | 3.3948 | 1.6616 | 5.5356 | 2025-02-23 16:22:25 | 1.358
15809 | 恒流充电 | 04:09:15 | 21:55:59 | 0.40006 | 3.395 | 1.6621 | 5.5375 | 2025-02-23 16:22:30 | 1.3582
15810 | 恒流充电 | 04:09:20 | 21:56:04 | 0.3999 | 3.395 | 1.6627 | 5.5394 | 2025-02-23 16:22:35 | 1.3576
15811 | 恒流充电 | 04:09:25 | 21:56:09 | 0.39992 | 3.3949 | 1.6632 | 5.5413 | 2025-02-23 16:22:40 | 1.3577
15812 | 恒流充电 | 04:09:30 | 21:56:14 | 0.40012 | 3.3951 | 1.6638 | 5.5432 | 2025-02-23 16:22:45 | 1.3584
15813 | 恒流充电 | 04:09:35 | 21:56:19 | 0.40026 | 3.395 | 1.6643 | 5.545 | 2025-02-23 16:22:50 | 1.3589
15814 | 恒流充电 | 04:09:40 | 21:56:24 | 0.40012 | 3.395 | 1.6649 | 5.5469 | 2025-02-23 16:22:55 | 1.3584
15815 | 恒流充电 | 04:09:45 | 21:56:29 | 0.39998 | 3.3951 | 1.6654 | 5.5488 | 2025-02-23 16:23:00 | 1.358
15816 | 恒流充电 | 04:09:50 | 21:56:34 | 0.40012 | 3.3952 | 1.666 | 5.5507 | 2025-02-23 16:23:05 | 1.3585
15817 | 恒流充电 | 04:09:55 | 21:56:39 | 0.40024 | 3.3949 | 1.6666 | 5.5526 | 2025-02-23 16:23:10 | 1.3588
15818 | 恒流充电 | 04:10:00 | 21:56:44 | 0.40007 | 3.3953 | 1.6671 | 5.5545 | 2025-02-23 16:23:15 | 1.3584
15819 | 恒流充电 | 04:10:05 | 21:56:49 | 0.40017 | 3.3951 | 1.6677 | 5.5564 | 2025-02-23 16:23:20 | 1.3586
15820 | 恒流充电 | 04:10:10 | 21:56:54 | 0.40011 | 3.395 | 1.6682 | 5.5583 | 2025-02-23 16:23:25 | 1.3584
15821 | 恒流充电 | 04:10:15 | 21:56:59 | 0.40021 | 3.3952 | 1.6688 | 5.5601 | 2025-02-23 16:23:30 | 1.3588
15822 | 恒流充电 | 04:10:20 | 21:57:04 | 0.4001 | 3.3951 | 1.6693 | 5.562 | 2025-02-23 16:23:35 | 1.3584
15823 | 恒流充电 | 04:10:25 | 21:57:09 | 0.40011 | 3.3952 | 1.6699 | 5.5639 | 2025-02-23 16:23:40 | 1.3585
15824 | 恒流充电 | 04:10:30 | 21:57:14 | 0.40016 | 3.3952 | 1.6704 | 5.5658 | 2025-02-23 16:23:45 | 1.3586
15825 | 恒流充电 | 04:10:35 | 21:57:19 | 0.40012 | 3.3954 | 1.671 | 5.5677 | 2025-02-23 16:23:50 | 1.3586
15826 | 恒流充电 | 04:10:40 | 21:57:24 | 0.40013 | 3.3952 | 1.6716 | 5.5696 | 2025-02-23 16:23:55 | 1.3585
15827 | 恒流充电 | 04:10:45 | 21:57:29 | 0.40003 | 3.3954 | 1.6721 | 5.5715 | 2025-02-23 16:24:00 | 1.3582
15828 | 恒流充电 | 04:10:50 | 21:57:34 | 0.40012 | 3.3953 | 1.6727 | 5.5734 | 2025-02-23 16:24:05 | 1.3585
15829 | 恒流充电 | 04:10:55 | 21:57:39 | 0.40004 | 3.3955 | 1.6732 | 5.5752 | 2025-02-23 16:24:10 | 1.3583
15830 | 恒流充电 | 04:11:00 | 21:57:44 | 0.40001 | 3.3953 | 1.6738 | 5.5771 | 2025-02-23 16:24:15 | 1.3582
15831 | 恒流充电 | 04:11:05 | 21:57:49 | 0.4001 | 3.3955 | 1.6743 | 5.579 | 2025-02-23 16:24:20 | 1.3585
15832 | 恒流充电 | 04:11:10 | 21:57:54 | 0.40023 | 3.3955 | 1.6749 | 5.5809 | 2025-02-23 16:24:25 | 1.359
15833 | 恒流充电 | 04:11:15 | 21:57:59 | 0.40024 | 3.3954 | 1.6754 | 5.5828 | 2025-02-23 16:24:30 | 1.359
15834 | 恒流充电 | 04:11:20 | 21:58:04 | 0.4001 | 3.3955 | 1.676 | 5.5847 | 2025-02-23 16:24:35 | 1.3585
15835 | 恒流充电 | 04:11:25 | 21:58:09 | 0.4002 | 3.3955 | 1.6766 | 5.5866 | 2025-02-23 16:24:40 | 1.3589
15836 | 恒流充电 | 04:11:30 | 21:58:14 | 0.40016 | 3.3956 | 1.6771 | 5.5884 | 2025-02-23 16:24:45 | 1.3588
15837 | 恒流充电 | 04:11:35 | 21:58:19 | 0.39999 | 3.3954 | 1.6777 | 5.5903 | 2025-02-23 16:24:50 | 1.3581
15838 | 恒流充电 | 04:11:40 | 21:58:24 | 0.40009 | 3.3955 | 1.6782 | 5.5922 | 2025-02-23 16:24:55 | 1.3585
15839 | 恒流充电 | 04:11:45 | 21:58:29 | 0.40005 | 3.3955 | 1.6788 | 5.5941 | 2025-02-23 16:25:00 | 1.3584
15840 | 恒流充电 | 04:11:50 | 21:58:34 | 0.40009 | 3.3954 | 1.6793 | 5.596 | 2025-02-23 16:25:05 | 1.3585
15841 | 恒流充电 | 04:11:55 | 21:58:39 | 0.40027 | 3.3957 | 1.6799 | 5.5979 | 2025-02-23 16:25:10 | 1.3592
15842 | 恒流充电 | 04:12:00 | 21:58:44 | 0.40017 | 3.3956 | 1.6805 | 5.5998 | 2025-02-23 16:25:15 | 1.3588
15843 | 恒流充电 | 04:12:05 | 21:58:49 | 0.40021 | 3.3955 | 1.681 | 5.6017 | 2025-02-23 16:25:20 | 1.3589
15844 | 恒流充电 | 04:12:10 | 21:58:54 | 0.40012 | 3.3956 | 1.6816 | 5.6035 | 2025-02-23 16:25:25 | 1.3587
15845 | 恒流充电 | 04:12:15 | 21:58:59 | 0.40008 | 3.3958 | 1.6821 | 5.6054 | 2025-02-23 16:25:30 | 1.3586
15846 | 恒流充电 | 04:12:20 | 21:59:04 | 0.40006 | 3.3957 | 1.6827 | 5.6073 | 2025-02-23 16:25:35 | 1.3585
15847 | 恒流充电 | 04:12:25 | 21:59:09 | 0.40013 | 3.3958 | 1.6832 | 5.6092 | 2025-02-23 16:25:40 | 1.3587
15848 | 恒流充电 | 04:12:30 | 21:59:14 | 0.40005 | 3.3959 | 1.6838 | 5.6111 | 2025-02-23 16:25:45 | 1.3585
15849 | 恒流充电 | 04:12:35 | 21:59:19 | 0.39993 | 3.3959 | 1.6843 | 5.613 | 2025-02-23 16:25:50 | 1.3581
15850 | 恒流充电 | 04:12:40 | 21:59:24 | 0.40029 | 3.3958 | 1.6849 | 5.6149 | 2025-02-23 16:25:55 | 1.3593
15851 | 恒流充电 | 04:12:45 | 21:59:29 | 0.40001 | 3.3958 | 1.6855 | 5.6168 | 2025-02-23 16:26:00 | 1.3584
15852 | 恒流充电 | 04:12:50 | 21:59:34 | 0.40024 | 3.3959 | 1.686 | 5.6186 | 2025-02-23 16:26:05 | 1.3592
15853 | 恒流充电 | 04:12:55 | 21:59:39 | 0.40002 | 3.3959 | 1.6866 | 5.6205 | 2025-02-23 16:26:10 | 1.3584
15854 | 恒流充电 | 04:13:00 | 21:59:44 | 0.40016 | 3.396 | 1.6871 | 5.6224 | 2025-02-23 16:26:15 | 1.3589
15855 | 恒流充电 | 04:13:05 | 21:59:49 | 0.40004 | 3.3958 | 1.6877 | 5.6243 | 2025-02-23 16:26:20 | 1.3585
15856 | 恒流充电 | 04:13:10 | 21:59:54 | 0.40016 | 3.3961 | 1.6882 | 5.6262 | 2025-02-23 16:26:25 | 1.359
15857 | 恒流充电 | 04:13:15 | 21:59:59 | 0.40015 | 3.396 | 1.6888 | 5.6281 | 2025-02-23 16:26:30 | 1.3589
15858 | 恒流充电 | 04:13:20 | 22:00:04 | 0.40011 | 3.396 | 1.6893 | 5.63 | 2025-02-23 16:26:35 | 1.3588
15859 | 恒流充电 | 04:13:25 | 22:00:09 | 0.40017 | 3.3959 | 1.6899 | 5.6318 | 2025-02-23 16:26:40 | 1.3589
15860 | 恒流充电 | 04:13:30 | 22:00:14 | 0.39998 | 3.3962 | 1.6905 | 5.6337 | 2025-02-23 16:26:45 | 1.3584
15861 | 恒流充电 | 04:13:35 | 22:00:19 | 0.39993 | 3.3961 | 1.691 | 5.6356 | 2025-02-23 16:26:50 | 1.3582
15862 | 恒流充电 | 04:13:40 | 22:00:24 | 0.40023 | 3.3962 | 1.6916 | 5.6375 | 2025-02-23 16:26:55 | 1.3593
15863 | 恒流充电 | 04:13:45 | 22:00:29 | 0.40009 | 3.3961 | 1.6921 | 5.6394 | 2025-02-23 16:27:00 | 1.3588
15864 | 恒流充电 | 04:13:50 | 22:00:34 | 0.40038 | 3.396 | 1.6927 | 5.6413 | 2025-02-23 16:27:05 | 1.3597
15865 | 恒流充电 | 04:13:55 | 22:00:39 | 0.40022 | 3.3961 | 1.6932 | 5.6432 | 2025-02-23 16:27:10 | 1.3592
15866 | 恒流充电 | 04:14:00 | 22:00:44 | 0.40024 | 3.3961 | 1.6938 | 5.6451 | 2025-02-23 16:27:15 | 1.3593
15867 | 恒流充电 | 04:14:05 | 22:00:49 | 0.40022 | 3.3961 | 1.6943 | 5.647 | 2025-02-23 16:27:20 | 1.3592
15868 | 恒流充电 | 04:14:10 | 22:00:54 | 0.40035 | 3.3963 | 1.6949 | 5.6488 | 2025-02-23 16:27:25 | 1.3597
15869 | 恒流充电 | 04:14:15 | 22:00:59 | 0.40004 | 3.3962 | 1.6955 | 5.6507 | 2025-02-23 16:27:30 | 1.3586
15870 | 恒流充电 | 04:14:20 | 22:01:04 | 0.40006 | 3.3963 | 1.696 | 5.6526 | 2025-02-23 16:27:35 | 1.3587
15871 | 恒流充电 | 04:14:25 | 22:01:09 | 0.40029 | 3.3963 | 1.6966 | 5.6545 | 2025-02-23 16:27:40 | 1.3595
15872 | 恒流充电 | 04:14:30 | 22:01:14 | 0.40024 | 3.3962 | 1.6971 | 5.6564 | 2025-02-23 16:27:45 | 1.3593
15873 | 恒流充电 | 04:14:35 | 22:01:19 | 0.40005 | 3.3963 | 1.6977 | 5.6583 | 2025-02-23 16:27:50 | 1.3587
15874 | 恒流充电 | 04:14:40 | 22:01:24 | 0.4001 | 3.3963 | 1.6982 | 5.6602 | 2025-02-23 16:27:55 | 1.3589
15875 | 恒流充电 | 04:14:45 | 22:01:29 | 0.40014 | 3.3964 | 1.6988 | 5.662 | 2025-02-23 16:28:00 | 1.359
15876 | 恒流充电 | 04:14:50 | 22:01:34 | 0.40004 | 3.3964 | 1.6993 | 5.6639 | 2025-02-23 16:28:05 | 1.3587
15877 | 恒流充电 | 04:14:55 | 22:01:39 | 0.40002 | 3.3963 | 1.6999 | 5.6658 | 2025-02-23 16:28:10 | 1.3586
15878 | 恒流充电 | 04:15:00 | 22:01:44 | 0.40016 | 3.3967 | 1.7005 | 5.6677 | 2025-02-23 16:28:15 | 1.3592
15879 | 恒流充电 | 04:15:05 | 22:01:49 | 0.40017 | 3.3964 | 1.701 | 5.6696 | 2025-02-23 16:28:20 | 1.3591
15880 | 恒流充电 | 04:15:10 | 22:01:54 | 0.40012 | 3.3965 | 1.7016 | 5.6715 | 2025-02-23 16:28:25 | 1.359
15881 | 恒流充电 | 04:15:15 | 22:01:59 | 0.40017 | 3.3965 | 1.7021 | 5.6734 | 2025-02-23 16:28:30 | 1.3592
15882 | 恒流充电 | 04:15:20 | 22:02:04 | 0.40011 | 3.3967 | 1.7027 | 5.6753 | 2025-02-23 16:28:35 | 1.359
15883 | 恒流充电 | 04:15:25 | 22:02:09 | 0.40022 | 3.3965 | 1.7032 | 5.6771 | 2025-02-23 16:28:40 | 1.3593
15884 | 恒流充电 | 04:15:30 | 22:02:14 | 0.40019 | 3.3965 | 1.7038 | 5.679 | 2025-02-23 16:28:45 | 1.3592
15885 | 恒流充电 | 04:15:35 | 22:02:19 | 0.39997 | 3.3967 | 1.7043 | 5.6809 | 2025-02-23 16:28:50 | 1.3586
15886 | 恒流充电 | 04:15:40 | 22:02:24 | 0.39997 | 3.3967 | 1.7049 | 5.6828 | 2025-02-23 16:28:55 | 1.3586
15887 | 恒流充电 | 04:15:45 | 22:02:29 | 0.39998 | 3.3968 | 1.7055 | 5.6847 | 2025-02-23 16:29:00 | 1.3587
15888 | 恒流充电 | 04:15:50 | 22:02:34 | 0.40007 | 3.3967 | 1.706 | 5.6866 | 2025-02-23 16:29:05 | 1.3589
15889 | 恒流充电 | 04:15:55 | 22:02:39 | 0.39989 | 3.3967 | 1.7066 | 5.6885 | 2025-02-23 16:29:10 | 1.3583
15890 | 恒流充电 | 04:16:00 | 22:02:44 | 0.39991 | 3.3968 | 1.7071 | 5.6904 | 2025-02-23 16:29:15 | 1.3584
15891 | 恒流充电 | 04:16:05 | 22:02:49 | 0.39997 | 3.3966 | 1.7077 | 5.6922 | 2025-02-23 16:29:20 | 1.3586
15892 | 恒流充电 | 04:16:10 | 22:02:54 | 0.40011 | 3.3969 | 1.7082 | 5.6941 | 2025-02-23 16:29:25 | 1.3592
15893 | 恒流充电 | 04:16:15 | 22:02:59 | 0.40026 | 3.3969 | 1.7088 | 5.696 | 2025-02-23 16:29:30 | 1.3597
15894 | 恒流充电 | 04:16:20 | 22:03:04 | 0.40021 | 3.3968 | 1.7093 | 5.6979 | 2025-02-23 16:29:35 | 1.3594
15895 | 恒流充电 | 04:16:25 | 22:03:09 | 0.40028 | 3.3968 | 1.7099 | 5.6998 | 2025-02-23 16:29:40 | 1.3597
15896 | 恒流充电 | 04:16:30 | 22:03:14 | 0.40001 | 3.397 | 1.7105 | 5.7017 | 2025-02-23 16:29:45 | 1.3588
15897 | 恒流充电 | 04:16:35 | 22:03:19 | 0.40009 | 3.397 | 1.711 | 5.7036 | 2025-02-23 16:29:50 | 1.3591
15898 | 恒流充电 | 04:16:40 | 22:03:24 | 0.40013 | 3.3969 | 1.7116 | 5.7055 | 2025-02-23 16:29:55 | 1.3592
15899 | 恒流充电 | 04:16:45 | 22:03:29 | 0.40004 | 3.3971 | 1.7121 | 5.7073 | 2025-02-23 16:30:00 | 1.359
15900 | 恒流充电 | 04:16:50 | 22:03:34 | 0.40021 | 3.397 | 1.7127 | 5.7092 | 2025-02-23 16:30:05 | 1.3595
15901 | 恒流充电 | 04:16:55 | 22:03:39 | 0.40006 | 3.3972 | 1.7132 | 5.7111 | 2025-02-23 16:30:10 | 1.3591
15902 | 恒流充电 | 04:17:00 | 22:03:44 | 0.40016 | 3.3972 | 1.7138 | 5.713 | 2025-02-23 16:30:15 | 1.3594
15903 | 恒流充电 | 04:17:05 | 22:03:49 | 0.39996 | 3.3971 | 1.7143 | 5.7149 | 2025-02-23 16:30:20 | 1.3587
15904 | 恒流充电 | 04:17:10 | 22:03:54 | 0.40018 | 3.397 | 1.7149 | 5.7168 | 2025-02-23 16:30:25 | 1.3594
15905 | 恒流充电 | 04:17:15 | 22:03:59 | 0.40023 | 3.3971 | 1.7155 | 5.7187 | 2025-02-23 16:30:30 | 1.3596
15906 | 恒流充电 | 04:17:20 | 22:04:04 | 0.40005 | 3.3973 | 1.716 | 5.7206 | 2025-02-23 16:30:35 | 1.3591
15907 | 恒流充电 | 04:17:25 | 22:04:09 | 0.40023 | 3.3972 | 1.7166 | 5.7225 | 2025-02-23 16:30:40 | 1.3597
15908 | 恒流充电 | 04:17:30 | 22:04:14 | 0.39997 | 3.3972 | 1.7171 | 5.7243 | 2025-02-23 16:30:45 | 1.3588
15909 | 恒流充电 | 04:17:35 | 22:04:19 | 0.4 | 3.3972 | 1.7177 | 5.7262 | 2025-02-23 16:30:50 | 1.3589
15910 | 恒流充电 | 04:17:40 | 22:04:24 | 0.4001 | 3.3971 | 1.7182 | 5.7281 | 2025-02-23 16:30:55 | 1.3592
15911 | 恒流充电 | 04:17:45 | 22:04:29 | 0.39989 | 3.3974 | 1.7188 | 5.73 | 2025-02-23 16:31:00 | 1.3586
15912 | 恒流充电 | 04:17:50 | 22:04:34 | 0.40002 | 3.3973 | 1.7193 | 5.7319 | 2025-02-23 16:31:05 | 1.359
15913 | 恒流充电 | 04:17:55 | 22:04:39 | 0.40008 | 3.3974 | 1.7199 | 5.7338 | 2025-02-23 16:31:10 | 1.3592
15914 | 恒流充电 | 04:18:00 | 22:04:44 | 0.40023 | 3.3973 | 1.7205 | 5.7357 | 2025-02-23 16:31:15 | 1.3597
15915 | 恒流充电 | 04:18:05 | 22:04:49 | 0.40007 | 3.3974 | 1.721 | 5.7376 | 2025-02-23 16:31:20 | 1.3592
15916 | 恒流充电 | 04:18:10 | 22:04:54 | 0.39994 | 3.3974 | 1.7216 | 5.7394 | 2025-02-23 16:31:25 | 1.3588
15917 | 恒流充电 | 04:18:15 | 22:04:59 | 0.40004 | 3.3975 | 1.7221 | 5.7413 | 2025-02-23 16:31:30 | 1.3591
15918 | 恒流充电 | 04:18:20 | 22:05:04 | 0.39991 | 3.3974 | 1.7227 | 5.7432 | 2025-02-23 16:31:35 | 1.3587
15919 | 恒流充电 | 04:18:25 | 22:05:09 | 0.40008 | 3.3977 | 1.7232 | 5.7451 | 2025-02-23 16:31:40 | 1.3593
15920 | 恒流充电 | 04:18:30 | 22:05:14 | 0.40002 | 3.3975 | 1.7238 | 5.747 | 2025-02-23 16:31:45 | 1.3591
15921 | 恒流充电 | 04:18:35 | 22:05:19 | 0.4002 | 3.3974 | 1.7244 | 5.7489 | 2025-02-23 16:31:50 | 1.3596
15922 | 恒流充电 | 04:18:40 | 22:05:24 | 0.39994 | 3.3976 | 1.7249 | 5.7508 | 2025-02-23 16:31:55 | 1.3588
15923 | 恒流充电 | 04:18:45 | 22:05:29 | 0.40003 | 3.3976 | 1.7255 | 5.7527 | 2025-02-23 16:32:00 | 1.3592
15924 | 恒流充电 | 04:18:50 | 22:05:34 | 0.4 | 3.3978 | 1.726 | 5.7545 | 2025-02-23 16:32:05 | 1.3591
15925 | 恒流充电 | 04:18:55 | 22:05:39 | 0.40008 | 3.3977 | 1.7266 | 5.7564 | 2025-02-23 16:32:10 | 1.3594
15926 | 恒流充电 | 04:19:00 | 22:05:44 | 0.4001 | 3.3977 | 1.7271 | 5.7583 | 2025-02-23 16:32:15 | 1.3594
15927 | 恒流充电 | 04:19:05 | 22:05:49 | 0.40002 | 3.3977 | 1.7277 | 5.7602 | 2025-02-23 16:32:20 | 1.3591
15928 | 恒流充电 | 04:19:10 | 22:05:54 | 0.40016 | 3.3977 | 1.7282 | 5.7621 | 2025-02-23 16:32:25 | 1.3596
15929 | 恒流充电 | 04:19:15 | 22:05:59 | 0.40011 | 3.3977 | 1.7288 | 5.764 | 2025-02-23 16:32:30 | 1.3595
15930 | 恒流充电 | 04:19:20 | 22:06:04 | 0.40014 | 3.3978 | 1.7294 | 5.7659 | 2025-02-23 16:32:35 | 1.3596
15931 | 恒流充电 | 04:19:25 | 22:06:09 | 0.39992 | 3.3978 | 1.7299 | 5.7678 | 2025-02-23 16:32:40 | 1.3588
15932 | 恒流充电 | 04:19:30 | 22:06:14 | 0.39998 | 3.3979 | 1.7305 | 5.7696 | 2025-02-23 16:32:45 | 1.3591
15933 | 恒流充电 | 04:19:35 | 22:06:19 | 0.40032 | 3.3978 | 1.731 | 5.7715 | 2025-02-23 16:32:50 | 1.3602
15934 | 恒流充电 | 04:19:40 | 22:06:24 | 0.40002 | 3.398 | 1.7316 | 5.7734 | 2025-02-23 16:32:55 | 1.3592
15935 | 恒流充电 | 04:19:45 | 22:06:29 | 0.40016 | 3.398 | 1.7321 | 5.7753 | 2025-02-23 16:33:00 | 1.3598
15936 | 恒流充电 | 04:19:50 | 22:06:34 | 0.39997 | 3.3979 | 1.7327 | 5.7772 | 2025-02-23 16:33:05 | 1.359
15937 | 恒流充电 | 04:19:55 | 22:06:39 | 0.4 | 3.3979 | 1.7332 | 5.7791 | 2025-02-23 16:33:10 | 1.3591
15938 | 恒流充电 | 04:20:00 | 22:06:44 | 0.39996 | 3.3979 | 1.7338 | 5.781 | 2025-02-23 16:33:15 | 1.359
15939 | 恒流充电 | 04:20:05 | 22:06:49 | 0.40011 | 3.3981 | 1.7344 | 5.7829 | 2025-02-23 16:33:20 | 1.3596
15940 | 恒流充电 | 04:20:10 | 22:06:54 | 0.40008 | 3.3981 | 1.7349 | 5.7848 | 2025-02-23 16:33:25 | 1.3595
15941 | 恒流充电 | 04:20:15 | 22:06:59 | 0.4 | 3.3981 | 1.7355 | 5.7866 | 2025-02-23 16:33:30 | 1.3592
15942 | 恒流充电 | 04:20:20 | 22:07:04 | 0.40002 | 3.3981 | 1.736 | 5.7885 | 2025-02-23 16:33:35 | 1.3593
15943 | 恒流充电 | 04:20:25 | 22:07:09 | 0.40006 | 3.3984 | 1.7366 | 5.7904 | 2025-02-23 16:33:40 | 1.3596
15944 | 恒流充电 | 04:20:30 | 22:07:14 | 0.40005 | 3.3983 | 1.7371 | 5.7923 | 2025-02-23 16:33:45 | 1.3595
15945 | 恒流充电 | 04:20:35 | 22:07:19 | 0.40022 | 3.3981 | 1.7377 | 5.7942 | 2025-02-23 16:33:50 | 1.36
15946 | 恒流充电 | 04:20:40 | 22:07:24 | 0.3999 | 3.3983 | 1.7382 | 5.7961 | 2025-02-23 16:33:55 | 1.359
15947 | 恒流充电 | 04:20:45 | 22:07:29 | 0.40005 | 3.3983 | 1.7388 | 5.798 | 2025-02-23 16:34:00 | 1.3595
15948 | 恒流充电 | 04:20:50 | 22:07:34 | 0.40019 | 3.3984 | 1.7394 | 5.7999 | 2025-02-23 16:34:05 | 1.36
15949 | 恒流充电 | 04:20:55 | 22:07:39 | 0.40008 | 3.3983 | 1.7399 | 5.8017 | 2025-02-23 16:34:10 | 1.3596
15950 | 恒流充电 | 04:21:00 | 22:07:44 | 0.40024 | 3.3984 | 1.7405 | 5.8036 | 2025-02-23 16:34:15 | 1.3602
15951 | 恒流充电 | 04:21:05 | 22:07:49 | 0.40011 | 3.3987 | 1.741 | 5.8055 | 2025-02-23 16:34:20 | 1.3598
15952 | 恒流充电 | 04:21:10 | 22:07:54 | 0.39997 | 3.3986 | 1.7416 | 5.8074 | 2025-02-23 16:34:25 | 1.3594
15953 | 恒流充电 | 04:21:15 | 22:07:59 | 0.4 | 3.3985 | 1.7421 | 5.8093 | 2025-02-23 16:34:30 | 1.3594
15954 | 恒流充电 | 04:21:20 | 22:08:04 | 0.40005 | 3.3985 | 1.7427 | 5.8112 | 2025-02-23 16:34:35 | 1.3596
15955 | 恒流充电 | 04:21:25 | 22:08:09 | 0.40024 | 3.3988 | 1.7432 | 5.8131 | 2025-02-23 16:34:40 | 1.3603
15956 | 恒流充电 | 04:21:30 | 22:08:14 | 0.40021 | 3.3986 | 1.7438 | 5.815 | 2025-02-23 16:34:45 | 1.3602
15957 | 恒流充电 | 04:21:35 | 22:08:19 | 0.40015 | 3.3986 | 1.7444 | 5.8169 | 2025-02-23 16:34:50 | 1.36
15958 | 恒流充电 | 04:21:40 | 22:08:24 | 0.40007 | 3.3988 | 1.7449 | 5.8187 | 2025-02-23 16:34:55 | 1.3598
15959 | 恒流充电 | 04:21:45 | 22:08:29 | 0.40007 | 3.3987 | 1.7455 | 5.8206 | 2025-02-23 16:35:00 | 1.3597
15960 | 恒流充电 | 04:21:50 | 22:08:34 | 0.40003 | 3.3988 | 1.746 | 5.8225 | 2025-02-23 16:35:05 | 1.3596
15961 | 恒流充电 | 04:21:55 | 22:08:39 | 0.40008 | 3.3987 | 1.7466 | 5.8244 | 2025-02-23 16:35:10 | 1.3597
15962 | 恒流充电 | 04:22:00 | 22:08:44 | 0.40007 | 3.3988 | 1.7471 | 5.8263 | 2025-02-23 16:35:15 | 1.3597
15963 | 恒流充电 | 04:22:05 | 22:08:49 | 0.40002 | 3.399 | 1.7477 | 5.8282 | 2025-02-23 16:35:20 | 1.3597
15964 | 恒流充电 | 04:22:10 | 22:08:54 | 0.40003 | 3.3992 | 1.7482 | 5.8301 | 2025-02-23 16:35:25 | 1.3598
15965 | 恒流充电 | 04:22:15 | 22:08:59 | 0.40024 | 3.3989 | 1.7488 | 5.832 | 2025-02-23 16:35:30 | 1.3604
15966 | 恒流充电 | 04:22:20 | 22:09:04 | 0.39996 | 3.3988 | 1.7494 | 5.8339 | 2025-02-23 16:35:35 | 1.3594
15967 | 恒流充电 | 04:22:25 | 22:09:09 | 0.40003 | 3.399 | 1.7499 | 5.8357 | 2025-02-23 16:35:40 | 1.3597
15968 | 恒流充电 | 04:22:30 | 22:09:14 | 0.40032 | 3.3991 | 1.7505 | 5.8376 | 2025-02-23 16:35:45 | 1.3607
15969 | 恒流充电 | 04:22:35 | 22:09:19 | 0.40009 | 3.3994 | 1.751 | 5.8395 | 2025-02-23 16:35:50 | 1.3601
15970 | 恒流充电 | 04:22:40 | 22:09:24 | 0.4001 | 3.399 | 1.7516 | 5.8414 | 2025-02-23 16:35:55 | 1.36
15971 | 恒流充电 | 04:22:45 | 22:09:29 | 0.4002 | 3.3991 | 1.7521 | 5.8433 | 2025-02-23 16:36:00 | 1.3603
15972 | 恒流充电 | 04:22:50 | 22:09:34 | 0.40008 | 3.3994 | 1.7527 | 5.8452 | 2025-02-23 16:36:05 | 1.36
15973 | 恒流充电 | 04:22:55 | 22:09:39 | 0.40011 | 3.3993 | 1.7532 | 5.8471 | 2025-02-23 16:36:10 | 1.3601
15974 | 恒流充电 | 04:23:00 | 22:09:44 | 0.40016 | 3.3995 | 1.7538 | 5.849 | 2025-02-23 16:36:15 | 1.3603
15975 | 恒流充电 | 04:23:05 | 22:09:49 | 0.40009 | 3.3994 | 1.7544 | 5.8509 | 2025-02-23 16:36:20 | 1.3601
15976 | 恒流充电 | 04:23:10 | 22:09:54 | 0.40008 | 3.3993 | 1.7549 | 5.8527 | 2025-02-23 16:36:25 | 1.36
15977 | 恒流充电 | 04:23:15 | 22:09:59 | 0.40025 | 3.3995 | 1.7555 | 5.8546 | 2025-02-23 16:36:30 | 1.3606
15978 | 恒流充电 | 04:23:20 | 22:10:04 | 0.39999 | 3.3995 | 1.756 | 5.8565 | 2025-02-23 16:36:35 | 1.3598
15979 | 恒流充电 | 04:23:25 | 22:10:09 | 0.40018 | 3.3994 | 1.7566 | 5.8584 | 2025-02-23 16:36:40 | 1.3604
15980 | 恒流充电 | 04:23:30 | 22:10:14 | 0.39996 | 3.3996 | 1.7571 | 5.8603 | 2025-02-23 16:36:45 | 1.3597
15981 | 恒流充电 | 04:23:35 | 22:10:19 | 0.40003 | 3.3994 | 1.7577 | 5.8622 | 2025-02-23 16:36:50 | 1.3599
15982 | 恒流充电 | 04:23:40 | 22:10:24 | 0.40016 | 3.3997 | 1.7582 | 5.8641 | 2025-02-23 16:36:55 | 1.3604
15983 | 恒流充电 | 04:23:45 | 22:10:29 | 0.40005 | 3.3997 | 1.7588 | 5.866 | 2025-02-23 16:37:00 | 1.36
15984 | 恒流充电 | 04:23:50 | 22:10:34 | 0.4002 | 3.3995 | 1.7594 | 5.8679 | 2025-02-23 16:37:05 | 1.3605
15985 | 恒流充电 | 04:23:55 | 22:10:39 | 0.40016 | 3.3998 | 1.7599 | 5.8697 | 2025-02-23 16:37:10 | 1.3604
15986 | 恒流充电 | 04:24:00 | 22:10:44 | 0.39999 | 3.3997 | 1.7605 | 5.8716 | 2025-02-23 16:37:15 | 1.3599
15987 | 恒流充电 | 04:24:05 | 22:10:49 | 0.39999 | 3.3998 | 1.761 | 5.8735 | 2025-02-23 16:37:20 | 1.3599
15988 | 恒流充电 | 04:24:10 | 22:10:54 | 0.40014 | 3.3999 | 1.7616 | 5.8754 | 2025-02-23 16:37:25 | 1.3604
15989 | 恒流充电 | 04:24:15 | 22:10:59 | 0.40014 | 3.3999 | 1.7621 | 5.8773 | 2025-02-23 16:37:30 | 1.3604
15990 | 恒流充电 | 04:24:20 | 22:11:04 | 0.40006 | 3.3998 | 1.7627 | 5.8792 | 2025-02-23 16:37:35 | 1.3601
15991 | 恒流充电 | 04:24:25 | 22:11:09 | 0.40016 | 3.4001 | 1.7632 | 5.8811 | 2025-02-23 16:37:40 | 1.3606
15992 | 恒流充电 | 04:24:30 | 22:11:14 | 0.40027 | 3.3999 | 1.7638 | 5.883 | 2025-02-23 16:37:45 | 1.3609
15993 | 恒流充电 | 04:24:35 | 22:11:19 | 0.40002 | 3.3999 | 1.7644 | 5.8849 | 2025-02-23 16:37:50 | 1.36
15994 | 恒流充电 | 04:24:40 | 22:11:24 | 0.40036 | 3.3998 | 1.7649 | 5.8867 | 2025-02-23 16:37:55 | 1.3612
15995 | 恒流充电 | 04:24:45 | 22:11:29 | 0.40006 | 3.4001 | 1.7655 | 5.8886 | 2025-02-23 16:38:00 | 1.3602
15996 | 恒流充电 | 04:24:50 | 22:11:34 | 0.40007 | 3.4001 | 1.766 | 5.8905 | 2025-02-23 16:38:05 | 1.3603
15997 | 恒流充电 | 04:24:55 | 22:11:39 | 0.39995 | 3.4002 | 1.7666 | 5.8924 | 2025-02-23 16:38:10 | 1.3599
15998 | 恒流充电 | 04:25:00 | 22:11:44 | 0.3999 | 3.4003 | 1.7671 | 5.8943 | 2025-02-23 16:38:15 | 1.3598
15999 | 恒流充电 | 04:25:05 | 22:11:49 | 0.40017 | 3.4001 | 1.7677 | 5.8962 | 2025-02-23 16:38:20 | 1.3606
16000 | 恒流充电 | 04:25:10 | 22:11:54 | 0.40008 | 3.4002 | 1.7682 | 5.8981 | 2025-02-23 16:38:25 | 1.3604
16001 | 恒流充电 | 04:25:15 | 22:11:59 | 0.40015 | 3.4003 | 1.7688 | 5.9 | 2025-02-23 16:38:30 | 1.3606
16002 | 恒流充电 | 04:25:20 | 22:12:04 | 0.39997 | 3.4001 | 1.7694 | 5.9019 | 2025-02-23 16:38:35 | 1.3599
16003 | 恒流充电 | 04:25:25 | 22:12:09 | 0.40005 | 3.4004 | 1.7699 | 5.9038 | 2025-02-23 16:38:40 | 1.3603
16004 | 恒流充电 | 04:25:30 | 22:12:14 | 0.4001 | 3.4004 | 1.7705 | 5.9056 | 2025-02-23 16:38:45 | 1.3605
16005 | 恒流充电 | 04:25:35 | 22:12:19 | 0.39987 | 3.4004 | 1.771 | 5.9075 | 2025-02-23 16:38:50 | 1.3597
16006 | 恒流充电 | 04:25:40 | 22:12:24 | 0.40015 | 3.4004 | 1.7716 | 5.9094 | 2025-02-23 16:38:55 | 1.3607
16007 | 恒流充电 | 04:25:45 | 22:12:29 | 0.40001 | 3.4006 | 1.7721 | 5.9113 | 2025-02-23 16:39:00 | 1.3603
16008 | 恒流充电 | 04:25:50 | 22:12:34 | 0.40003 | 3.4007 | 1.7727 | 5.9132 | 2025-02-23 16:39:05 | 1.3604
16009 | 恒流充电 | 04:25:55 | 22:12:39 | 0.40007 | 3.4005 | 1.7732 | 5.9151 | 2025-02-23 16:39:10 | 1.3604
16010 | 恒流充电 | 04:26:00 | 22:12:44 | 0.40006 | 3.4004 | 1.7738 | 5.917 | 2025-02-23 16:39:15 | 1.3604
16011 | 恒流充电 | 04:26:05 | 22:12:49 | 0.40005 | 3.4007 | 1.7744 | 5.9189 | 2025-02-23 16:39:20 | 1.3605
16012 | 恒流充电 | 04:26:10 | 22:12:54 | 0.3999 | 3.4008 | 1.7749 | 5.9208 | 2025-02-23 16:39:25 | 1.36
16013 | 恒流充电 | 04:26:15 | 22:12:59 | 0.40017 | 3.4007 | 1.7755 | 5.9226 | 2025-02-23 16:39:30 | 1.3609
16014 | 恒流充电 | 04:26:20 | 22:13:04 | 0.40004 | 3.4007 | 1.776 | 5.9245 | 2025-02-23 16:39:35 | 1.3604
16015 | 恒流充电 | 04:26:25 | 22:13:09 | 0.40017 | 3.4008 | 1.7766 | 5.9264 | 2025-02-23 16:39:40 | 1.3609
16016 | 恒流充电 | 04:26:30 | 22:13:14 | 0.39985 | 3.4008 | 1.7771 | 5.9283 | 2025-02-23 16:39:45 | 1.3598
16017 | 恒流充电 | 04:26:35 | 22:13:19 | 0.40004 | 3.401 | 1.7777 | 5.9302 | 2025-02-23 16:39:50 | 1.3606
16018 | 恒流充电 | 04:26:40 | 22:13:24 | 0.40021 | 3.4009 | 1.7783 | 5.9321 | 2025-02-23 16:39:55 | 1.3611
16019 | 恒流充电 | 04:26:45 | 22:13:29 | 0.40011 | 3.4009 | 1.7788 | 5.934 | 2025-02-23 16:40:00 | 1.3608
16020 | 恒流充电 | 04:26:50 | 22:13:34 | 0.40017 | 3.4011 | 1.7794 | 5.9359 | 2025-02-23 16:40:05 | 1.361
16021 | 恒流充电 | 04:26:55 | 22:13:39 | 0.40016 | 3.401 | 1.7799 | 5.9378 | 2025-02-23 16:40:10 | 1.361
16022 | 恒流充电 | 04:27:00 | 22:13:44 | 0.40016 | 3.4013 | 1.7805 | 5.9397 | 2025-02-23 16:40:15 | 1.3611
16023 | 恒流充电 | 04:27:05 | 22:13:49 | 0.4001 | 3.4012 | 1.781 | 5.9415 | 2025-02-23 16:40:20 | 1.3608
16024 | 恒流充电 | 04:27:10 | 22:13:54 | 0.4003 | 3.4012 | 1.7816 | 5.9434 | 2025-02-23 16:40:25 | 1.3615
16025 | 恒流充电 | 04:27:15 | 22:13:59 | 0.40004 | 3.4014 | 1.7821 | 5.9453 | 2025-02-23 16:40:30 | 1.3607
16026 | 恒流充电 | 04:27:20 | 22:14:04 | 0.40004 | 3.4013 | 1.7827 | 5.9472 | 2025-02-23 16:40:35 | 1.3607
16027 | 恒流充电 | 04:27:25 | 22:14:09 | 0.39986 | 3.4014 | 1.7833 | 5.9491 | 2025-02-23 16:40:40 | 1.3601
16028 | 恒流充电 | 04:27:30 | 22:14:14 | 0.40022 | 3.4013 | 1.7838 | 5.951 | 2025-02-23 16:40:45 | 1.3613
16029 | 恒流充电 | 04:27:35 | 22:14:19 | 0.40009 | 3.4014 | 1.7844 | 5.9529 | 2025-02-23 16:40:50 | 1.3609
16030 | 恒流充电 | 04:27:40 | 22:14:24 | 0.40008 | 3.4015 | 1.7849 | 5.9548 | 2025-02-23 16:40:55 | 1.3608
16031 | 恒流充电 | 04:27:45 | 22:14:29 | 0.39992 | 3.4016 | 1.7855 | 5.9567 | 2025-02-23 16:41:00 | 1.3604
16032 | 恒流充电 | 04:27:50 | 22:14:34 | 0.4002 | 3.4017 | 1.786 | 5.9586 | 2025-02-23 16:41:05 | 1.3614
16033 | 恒流充电 | 04:27:55 | 22:14:39 | 0.4 | 3.4018 | 1.7866 | 5.9604 | 2025-02-23 16:41:10 | 1.3607
16034 | 恒流充电 | 04:28:00 | 22:14:44 | 0.40007 | 3.4018 | 1.7871 | 5.9623 | 2025-02-23 16:41:15 | 1.361
16035 | 恒流充电 | 04:28:05 | 22:14:49 | 0.39993 | 3.4016 | 1.7877 | 5.9642 | 2025-02-23 16:41:20 | 1.3604
16036 | 恒流充电 | 04:28:10 | 22:14:54 | 0.40004 | 3.4019 | 1.7883 | 5.9661 | 2025-02-23 16:41:25 | 1.3609
16037 | 恒流充电 | 04:28:15 | 22:14:59 | 0.4002 | 3.4019 | 1.7888 | 5.968 | 2025-02-23 16:41:30 | 1.3614
16038 | 恒流充电 | 04:28:20 | 22:15:04 | 0.40011 | 3.4019 | 1.7894 | 5.9699 | 2025-02-23 16:41:35 | 1.3611
16039 | 恒流充电 | 04:28:25 | 22:15:09 | 0.40007 | 3.4019 | 1.7899 | 5.9718 | 2025-02-23 16:41:40 | 1.361
16040 | 恒流充电 | 04:28:30 | 22:15:14 | 0.40003 | 3.4018 | 1.7905 | 5.9737 | 2025-02-23 16:41:45 | 1.3608
16041 | 恒流充电 | 04:28:35 | 22:15:19 | 0.40025 | 3.402 | 1.791 | 5.9756 | 2025-02-23 16:41:50 | 1.3617
16042 | 恒流充电 | 04:28:40 | 22:15:24 | 0.40012 | 3.4021 | 1.7916 | 5.9775 | 2025-02-23 16:41:55 | 1.3612
16043 | 恒流充电 | 04:28:45 | 22:15:29 | 0.40009 | 3.4021 | 1.7921 | 5.9794 | 2025-02-23 16:42:00 | 1.3612
16044 | 恒流充电 | 04:28:50 | 22:15:34 | 0.39995 | 3.4022 | 1.7927 | 5.9812 | 2025-02-23 16:42:05 | 1.3607
16045 | 恒流充电 | 04:28:55 | 22:15:39 | 0.40016 | 3.4022 | 1.7933 | 5.9831 | 2025-02-23 16:42:10 | 1.3614
16046 | 恒流充电 | 04:29:00 | 22:15:44 | 0.40008 | 3.4022 | 1.7938 | 5.985 | 2025-02-23 16:42:15 | 1.3611
16047 | 恒流充电 | 04:29:05 | 22:15:49 | 0.39997 | 3.4023 | 1.7944 | 5.9869 | 2025-02-23 16:42:20 | 1.3608
16048 | 恒流充电 | 04:29:10 | 22:15:54 | 0.40005 | 3.4023 | 1.7949 | 5.9888 | 2025-02-23 16:42:25 | 1.3611
16049 | 恒流充电 | 04:29:15 | 22:15:59 | 0.40018 | 3.4023 | 1.7955 | 5.9907 | 2025-02-23 16:42:30 | 1.3615
16050 | 恒流充电 | 04:29:20 | 22:16:04 | 0.40016 | 3.4024 | 1.796 | 5.9926 | 2025-02-23 16:42:35 | 1.3615
16051 | 恒流充电 | 04:29:25 | 22:16:09 | 0.39996 | 3.4023 | 1.7966 | 5.9945 | 2025-02-23 16:42:40 | 1.3608
16052 | 恒流充电 | 04:29:30 | 22:16:14 | 0.39999 | 3.4023 | 1.7971 | 5.9964 | 2025-02-23 16:42:45 | 1.3609
16053 | 恒流充电 | 04:29:35 | 22:16:19 | 0.40007 | 3.4025 | 1.7977 | 5.9983 | 2025-02-23 16:42:50 | 1.3612
16054 | 恒流充电 | 04:29:40 | 22:16:24 | 0.40017 | 3.4025 | 1.7983 | 6.0001 | 2025-02-23 16:42:55 | 1.3616
16055 | 恒流充电 | 04:29:45 | 22:16:29 | 0.40012 | 3.4027 | 1.7988 | 6.002 | 2025-02-23 16:43:00 | 1.3615
16056 | 恒流充电 | 04:29:50 | 22:16:34 | 0.40014 | 3.4027 | 1.7994 | 6.0039 | 2025-02-23 16:43:05 | 1.3616
16057 | 恒流充电 | 04:29:55 | 22:16:39 | 0.40016 | 3.4028 | 1.7999 | 6.0058 | 2025-02-23 16:43:10 | 1.3617
16058 | 恒流充电 | 04:30:00 | 22:16:44 | 0.40015 | 3.4027 | 1.8005 | 6.0077 | 2025-02-23 16:43:15 | 1.3616
16059 | 恒流充电 | 04:30:05 | 22:16:49 | 0.40011 | 3.4028 | 1.801 | 6.0096 | 2025-02-23 16:43:20 | 1.3615
16060 | 恒流充电 | 04:30:10 | 22:16:54 | 0.40006 | 3.4027 | 1.8016 | 6.0115 | 2025-02-23 16:43:25 | 1.3613
16061 | 恒流充电 | 04:30:15 | 22:16:59 | 0.39995 | 3.4028 | 1.8021 | 6.0134 | 2025-02-23 16:43:30 | 1.3609
16062 | 恒流充电 | 04:30:20 | 22:17:04 | 0.40005 | 3.4029 | 1.8027 | 6.0153 | 2025-02-23 16:43:35 | 1.3613
16063 | 恒流充电 | 04:30:25 | 22:17:09 | 0.40016 | 3.403 | 1.8033 | 6.0172 | 2025-02-23 16:43:40 | 1.3617
16064 | 恒流充电 | 04:30:30 | 22:17:14 | 0.40018 | 3.4032 | 1.8038 | 6.0191 | 2025-02-23 16:43:45 | 1.3619
16065 | 恒流充电 | 04:30:35 | 22:17:19 | 0.40001 | 3.4032 | 1.8044 | 6.0209 | 2025-02-23 16:43:50 | 1.3613
16066 | 恒流充电 | 04:30:40 | 22:17:24 | 0.40008 | 3.4032 | 1.8049 | 6.0228 | 2025-02-23 16:43:55 | 1.3616
16067 | 恒流充电 | 04:30:45 | 22:17:29 | 0.40014 | 3.4032 | 1.8055 | 6.0247 | 2025-02-23 16:44:00 | 1.3617
16068 | 恒流充电 | 04:30:50 | 22:17:34 | 0.40012 | 3.4032 | 1.806 | 6.0266 | 2025-02-23 16:44:05 | 1.3617
16069 | 恒流充电 | 04:30:55 | 22:17:39 | 0.39989 | 3.4034 | 1.8066 | 6.0285 | 2025-02-23 16:44:10 | 1.361
16070 | 恒流充电 | 04:31:00 | 22:17:44 | 0.40016 | 3.4034 | 1.8071 | 6.0304 | 2025-02-23 16:44:15 | 1.3619
16071 | 恒流充电 | 04:31:05 | 22:17:49 | 0.40008 | 3.4034 | 1.8077 | 6.0323 | 2025-02-23 16:44:20 | 1.3616
16072 | 恒流充电 | 04:31:10 | 22:17:54 | 0.40006 | 3.4034 | 1.8083 | 6.0342 | 2025-02-23 16:44:25 | 1.3616
16073 | 恒流充电 | 04:31:15 | 22:17:59 | 0.40007 | 3.4036 | 1.8088 | 6.0361 | 2025-02-23 16:44:30 | 1.3617
16074 | 恒流充电 | 04:31:20 | 22:18:04 | 0.39998 | 3.4035 | 1.8094 | 6.038 | 2025-02-23 16:44:35 | 1.3613
16075 | 恒流充电 | 04:31:25 | 22:18:09 | 0.40009 | 3.4037 | 1.8099 | 6.0399 | 2025-02-23 16:44:40 | 1.3618
16076 | 恒流充电 | 04:31:30 | 22:18:14 | 0.40007 | 3.4038 | 1.8105 | 6.0418 | 2025-02-23 16:44:45 | 1.3617
16077 | 恒流充电 | 04:31:35 | 22:18:19 | 0.40001 | 3.4038 | 1.811 | 6.0436 | 2025-02-23 16:44:50 | 1.3616
16078 | 恒流充电 | 04:31:40 | 22:18:24 | 0.39998 | 3.4039 | 1.8116 | 6.0455 | 2025-02-23 16:44:55 | 1.3615
16079 | 恒流充电 | 04:31:45 | 22:18:29 | 0.40017 | 3.4042 | 1.8121 | 6.0474 | 2025-02-23 16:45:00 | 1.3622
16080 | 恒流充电 | 04:31:50 | 22:18:34 | 0.3999 | 3.404 | 1.8127 | 6.0493 | 2025-02-23 16:45:05 | 1.3613
16081 | 恒流充电 | 04:31:55 | 22:18:39 | 0.40022 | 3.4041 | 1.8133 | 6.0512 | 2025-02-23 16:45:10 | 1.3624
16082 | 恒流充电 | 04:32:00 | 22:18:44 | 0.40007 | 3.4041 | 1.8138 | 6.0531 | 2025-02-23 16:45:15 | 1.3619
16083 | 恒流充电 | 04:32:05 | 22:18:49 | 0.40013 | 3.4041 | 1.8144 | 6.055 | 2025-02-23 16:45:20 | 1.3621
16084 | 恒流充电 | 04:32:10 | 22:18:54 | 0.39999 | 3.4041 | 1.8149 | 6.0569 | 2025-02-23 16:45:25 | 1.3616
16085 | 恒流充电 | 04:32:15 | 22:18:59 | 0.4001 | 3.4043 | 1.8155 | 6.0588 | 2025-02-23 16:45:30 | 1.3621
16086 | 恒流充电 | 04:32:20 | 22:19:04 | 0.40023 | 3.4046 | 1.816 | 6.0607 | 2025-02-23 16:45:35 | 1.3626
16087 | 恒流充电 | 04:32:25 | 22:19:09 | 0.40021 | 3.4044 | 1.8166 | 6.0626 | 2025-02-23 16:45:40 | 1.3625
16088 | 恒流充电 | 04:32:30 | 22:19:14 | 0.40008 | 3.4044 | 1.8171 | 6.0645 | 2025-02-23 16:45:45 | 1.362
16089 | 恒流充电 | 04:32:35 | 22:19:19 | 0.4 | 3.4046 | 1.8177 | 6.0663 | 2025-02-23 16:45:50 | 1.3618
16090 | 恒流充电 | 04:32:40 | 22:19:24 | 0.40008 | 3.4046 | 1.8183 | 6.0682 | 2025-02-23 16:45:55 | 1.3621
16091 | 恒流充电 | 04:32:45 | 22:19:29 | 0.40013 | 3.4046 | 1.8188 | 6.0701 | 2025-02-23 16:46:00 | 1.3623
16092 | 恒流充电 | 04:32:50 | 22:19:34 | 0.39998 | 3.4047 | 1.8194 | 6.072 | 2025-02-23 16:46:05 | 1.3618
16093 | 恒流充电 | 04:32:55 | 22:19:39 | 0.40027 | 3.4047 | 1.8199 | 6.0739 | 2025-02-23 16:46:10 | 1.3628
16094 | 恒流充电 | 04:33:00 | 22:19:44 | 0.39999 | 3.4047 | 1.8205 | 6.0758 | 2025-02-23 16:46:15 | 1.3618
16095 | 恒流充电 | 04:33:05 | 22:19:49 | 0.40004 | 3.405 | 1.821 | 6.0777 | 2025-02-23 16:46:20 | 1.3621
16096 | 恒流充电 | 04:33:10 | 22:19:54 | 0.40001 | 3.4047 | 1.8216 | 6.0796 | 2025-02-23 16:46:25 | 1.3619
16097 | 恒流充电 | 04:33:15 | 22:19:59 | 0.40016 | 3.405 | 1.8221 | 6.0815 | 2025-02-23 16:46:30 | 1.3625
16098 | 恒流充电 | 04:33:20 | 22:20:04 | 0.40023 | 3.4049 | 1.8227 | 6.0834 | 2025-02-23 16:46:35 | 1.3627
16099 | 恒流充电 | 04:33:25 | 22:20:09 | 0.40008 | 3.4053 | 1.8233 | 6.0853 | 2025-02-23 16:46:40 | 1.3624
16100 | 恒流充电 | 04:33:30 | 22:20:14 | 0.40007 | 3.4051 | 1.8238 | 6.0872 | 2025-02-23 16:46:45 | 1.3623
16101 | 恒流充电 | 04:33:35 | 22:20:19 | 0.39995 | 3.4053 | 1.8244 | 6.089 | 2025-02-23 16:46:50 | 1.3619
16102 | 恒流充电 | 04:33:40 | 22:20:24 | 0.40012 | 3.4054 | 1.8249 | 6.0909 | 2025-02-23 16:46:55 | 1.3625
16103 | 恒流充电 | 04:33:45 | 22:20:29 | 0.40023 | 3.4055 | 1.8255 | 6.0928 | 2025-02-23 16:47:00 | 1.363
16104 | 恒流充电 | 04:33:50 | 22:20:34 | 0.40004 | 3.4055 | 1.826 | 6.0947 | 2025-02-23 16:47:05 | 1.3624
16105 | 恒流充电 | 04:33:55 | 22:20:39 | 0.4001 | 3.4055 | 1.8266 | 6.0966 | 2025-02-23 16:47:10 | 1.3626
16106 | 恒流充电 | 04:34:00 | 22:20:44 | 0.40017 | 3.4056 | 1.8272 | 6.0985 | 2025-02-23 16:47:15 | 1.3629
16107 | 恒流充电 | 04:34:05 | 22:20:49 | 0.40012 | 3.4057 | 1.8277 | 6.1004 | 2025-02-23 16:47:20 | 1.3627
16108 | 恒流充电 | 04:34:10 | 22:20:54 | 0.40024 | 3.4058 | 1.8283 | 6.1023 | 2025-02-23 16:47:25 | 1.3631
16109 | 恒流充电 | 04:34:15 | 22:20:59 | 0.40012 | 3.4058 | 1.8288 | 6.1042 | 2025-02-23 16:47:30 | 1.3627
16110 | 恒流充电 | 04:34:20 | 22:21:04 | 0.4001 | 3.406 | 1.8294 | 6.1061 | 2025-02-23 16:47:35 | 1.3627
16111 | 恒流充电 | 04:34:25 | 22:21:09 | 0.40021 | 3.406 | 1.8299 | 6.108 | 2025-02-23 16:47:40 | 1.3631
16112 | 恒流充电 | 04:34:30 | 22:21:14 | 0.4003 | 3.4059 | 1.8305 | 6.1099 | 2025-02-23 16:47:45 | 1.3634
16113 | 恒流充电 | 04:34:35 | 22:21:19 | 0.40002 | 3.4061 | 1.831 | 6.1118 | 2025-02-23 16:47:50 | 1.3625
16114 | 恒流充电 | 04:34:40 | 22:21:24 | 0.40027 | 3.4062 | 1.8316 | 6.1136 | 2025-02-23 16:47:55 | 1.3634
16115 | 恒流充电 | 04:34:45 | 22:21:29 | 0.40019 | 3.4061 | 1.8322 | 6.1155 | 2025-02-23 16:48:00 | 1.3631
16116 | 恒流充电 | 04:34:50 | 22:21:34 | 0.40023 | 3.4063 | 1.8327 | 6.1174 | 2025-02-23 16:48:05 | 1.3633
16117 | 恒流充电 | 04:34:55 | 22:21:39 | 0.40001 | 3.4062 | 1.8333 | 6.1193 | 2025-02-23 16:48:10 | 1.3625
16118 | 恒流充电 | 04:35:00 | 22:21:44 | 0.40007 | 3.4063 | 1.8338 | 6.1212 | 2025-02-23 16:48:15 | 1.3627
16119 | 恒流充电 | 04:35:05 | 22:21:49 | 0.39998 | 3.4064 | 1.8344 | 6.1231 | 2025-02-23 16:48:20 | 1.3625
16120 | 恒流充电 | 04:35:10 | 22:21:54 | 0.39993 | 3.4066 | 1.8349 | 6.125 | 2025-02-23 16:48:25 | 1.3624
16121 | 恒流充电 | 04:35:15 | 22:21:59 | 0.39997 | 3.4067 | 1.8355 | 6.1269 | 2025-02-23 16:48:30 | 1.3626
16122 | 恒流充电 | 04:35:20 | 22:22:04 | 0.40002 | 3.4068 | 1.836 | 6.1288 | 2025-02-23 16:48:35 | 1.3628
16123 | 恒流充电 | 04:35:25 | 22:22:09 | 0.40021 | 3.4067 | 1.8366 | 6.1307 | 2025-02-23 16:48:40 | 1.3634
16124 | 恒流充电 | 04:35:30 | 22:22:14 | 0.40026 | 3.4068 | 1.8372 | 6.1326 | 2025-02-23 16:48:45 | 1.3636
16125 | 恒流充电 | 04:35:35 | 22:22:19 | 0.39995 | 3.4069 | 1.8377 | 6.1345 | 2025-02-23 16:48:50 | 1.3626
16126 | 恒流充电 | 04:35:40 | 22:22:24 | 0.39996 | 3.4069 | 1.8383 | 6.1364 | 2025-02-23 16:48:55 | 1.3626
16127 | 恒流充电 | 04:35:45 | 22:22:29 | 0.39994 | 3.407 | 1.8388 | 6.1383 | 2025-02-23 16:49:00 | 1.3626
16128 | 恒流充电 | 04:35:50 | 22:22:34 | 0.40008 | 3.4072 | 1.8394 | 6.1401 | 2025-02-23 16:49:05 | 1.3632
16129 | 恒流充电 | 04:35:55 | 22:22:39 | 0.40001 | 3.4072 | 1.8399 | 6.142 | 2025-02-23 16:49:10 | 1.3629
16130 | 恒流充电 | 04:36:00 | 22:22:44 | 0.40008 | 3.4071 | 1.8405 | 6.1439 | 2025-02-23 16:49:15 | 1.3631
16131 | 恒流充电 | 04:36:05 | 22:22:49 | 0.40008 | 3.4073 | 1.841 | 6.1458 | 2025-02-23 16:49:20 | 1.3632
16132 | 恒流充电 | 04:36:10 | 22:22:54 | 0.39998 | 3.4074 | 1.8416 | 6.1477 | 2025-02-23 16:49:25 | 1.3629
16133 | 恒流充电 | 04:36:15 | 22:22:59 | 0.40019 | 3.4073 | 1.8422 | 6.1496 | 2025-02-23 16:49:30 | 1.3635
16134 | 恒流充电 | 04:36:20 | 22:23:04 | 0.40011 | 3.4075 | 1.8427 | 6.1515 | 2025-02-23 16:49:35 | 1.3634
16135 | 恒流充电 | 04:36:25 | 22:23:09 | 0.39987 | 3.4075 | 1.8433 | 6.1534 | 2025-02-23 16:49:40 | 1.3626
16136 | 恒流充电 | 04:36:30 | 22:23:14 | 0.4 | 3.4075 | 1.8438 | 6.1553 | 2025-02-23 16:49:45 | 1.363
16137 | 恒流充电 | 04:36:35 | 22:23:19 | 0.40019 | 3.4078 | 1.8444 | 6.1572 | 2025-02-23 16:49:50 | 1.3638
16138 | 恒流充电 | 04:36:40 | 22:23:24 | 0.39997 | 3.4077 | 1.8449 | 6.1591 | 2025-02-23 16:49:55 | 1.363
16139 | 恒流充电 | 04:36:45 | 22:23:29 | 0.40009 | 3.4079 | 1.8455 | 6.161 | 2025-02-23 16:50:00 | 1.3635
16140 | 恒流充电 | 04:36:50 | 22:23:34 | 0.40011 | 3.408 | 1.846 | 6.1629 | 2025-02-23 16:50:05 | 1.3636
16141 | 恒流充电 | 04:36:55 | 22:23:39 | 0.39995 | 3.408 | 1.8466 | 6.1648 | 2025-02-23 16:50:10 | 1.363
16142 | 恒流充电 | 04:37:00 | 22:23:44 | 0.4001 | 3.4082 | 1.8472 | 6.1667 | 2025-02-23 16:50:15 | 1.3636
16143 | 恒流充电 | 04:37:05 | 22:23:49 | 0.40008 | 3.4082 | 1.8477 | 6.1685 | 2025-02-23 16:50:20 | 1.3635
16144 | 恒流充电 | 04:37:10 | 22:23:54 | 0.4002 | 3.4084 | 1.8483 | 6.1704 | 2025-02-23 16:50:25 | 1.364
16145 | 恒流充电 | 04:37:15 | 22:23:59 | 0.40009 | 3.4084 | 1.8488 | 6.1723 | 2025-02-23 16:50:30 | 1.3637
16146 | 恒流充电 | 04:37:20 | 22:24:04 | 0.40005 | 3.4084 | 1.8494 | 6.1742 | 2025-02-23 16:50:35 | 1.3636
16147 | 恒流充电 | 04:37:25 | 22:24:09 | 0.40008 | 3.4086 | 1.8499 | 6.1761 | 2025-02-23 16:50:40 | 1.3637
16148 | 恒流充电 | 04:37:30 | 22:24:14 | 0.4001 | 3.4085 | 1.8505 | 6.178 | 2025-02-23 16:50:45 | 1.3638
16149 | 恒流充电 | 04:37:35 | 22:24:19 | 0.40003 | 3.4086 | 1.851 | 6.1799 | 2025-02-23 16:50:50 | 1.3635
16150 | 恒流充电 | 04:37:40 | 22:24:24 | 0.40002 | 3.4086 | 1.8516 | 6.1818 | 2025-02-23 16:50:55 | 1.3635
16151 | 恒流充电 | 04:37:45 | 22:24:29 | 0.40005 | 3.4086 | 1.8522 | 6.1837 | 2025-02-23 16:51:00 | 1.3636
16152 | 恒流充电 | 04:37:50 | 22:24:34 | 0.40001 | 3.4087 | 1.8527 | 6.1856 | 2025-02-23 16:51:05 | 1.3635
16153 | 恒流充电 | 04:37:55 | 22:24:39 | 0.40044 | 3.4088 | 1.8533 | 6.1875 | 2025-02-23 16:51:10 | 1.365
16154 | 恒流充电 | 04:38:00 | 22:24:44 | 0.39998 | 3.409 | 1.8538 | 6.1894 | 2025-02-23 16:51:15 | 1.3635
16155 | 恒流充电 | 04:38:05 | 22:24:49 | 0.40014 | 3.409 | 1.8544 | 6.1913 | 2025-02-23 16:51:20 | 1.3641
16156 | 恒流充电 | 04:38:10 | 22:24:54 | 0.3999 | 3.4091 | 1.8549 | 6.1932 | 2025-02-23 16:51:25 | 1.3633
16157 | 恒流充电 | 04:38:15 | 22:24:59 | 0.4001 | 3.4094 | 1.8555 | 6.1951 | 2025-02-23 16:51:30 | 1.3641
16158 | 恒流充电 | 04:38:20 | 22:25:04 | 0.40002 | 3.4094 | 1.856 | 6.197 | 2025-02-23 16:51:35 | 1.3638
16159 | 恒流充电 | 04:38:25 | 22:25:09 | 0.40012 | 3.4094 | 1.8566 | 6.1989 | 2025-02-23 16:51:40 | 1.3642
16160 | 恒流充电 | 04:38:30 | 22:25:14 | 0.40005 | 3.4095 | 1.8572 | 6.2007 | 2025-02-23 16:51:45 | 1.364
16161 | 恒流充电 | 04:38:35 | 22:25:19 | 0.40003 | 3.4097 | 1.8577 | 6.2026 | 2025-02-23 16:51:50 | 1.364
16162 | 恒流充电 | 04:38:40 | 22:25:24 | 0.40006 | 3.4098 | 1.8583 | 6.2045 | 2025-02-23 16:51:55 | 1.3641
16163 | 恒流充电 | 04:38:45 | 22:25:29 | 0.4 | 3.4097 | 1.8588 | 6.2064 | 2025-02-23 16:52:00 | 1.3639
16164 | 恒流充电 | 04:38:50 | 22:25:34 | 0.39996 | 3.4099 | 1.8594 | 6.2083 | 2025-02-23 16:52:05 | 1.3638
16165 | 恒流充电 | 04:38:55 | 22:25:39 | 0.40005 | 3.4097 | 1.8599 | 6.2102 | 2025-02-23 16:52:10 | 1.3641
16166 | 恒流充电 | 04:39:00 | 22:25:44 | 0.40002 | 3.4099 | 1.8605 | 6.2121 | 2025-02-23 16:52:15 | 1.364
16167 | 恒流充电 | 04:39:05 | 22:25:49 | 0.4001 | 3.4099 | 1.861 | 6.214 | 2025-02-23 16:52:20 | 1.3643
16168 | 恒流充电 | 04:39:10 | 22:25:54 | 0.40006 | 3.4102 | 1.8616 | 6.2159 | 2025-02-23 16:52:25 | 1.3643
16169 | 恒流充电 | 04:39:15 | 22:25:59 | 0.40009 | 3.4102 | 1.8622 | 6.2178 | 2025-02-23 16:52:30 | 1.3644
16170 | 恒流充电 | 04:39:20 | 22:26:04 | 0.40028 | 3.4104 | 1.8627 | 6.2197 | 2025-02-23 16:52:35 | 1.3651
16171 | 恒流充电 | 04:39:25 | 22:26:09 | 0.40018 | 3.4104 | 1.8633 | 6.2216 | 2025-02-23 16:52:40 | 1.3648
16172 | 恒流充电 | 04:39:30 | 22:26:14 | 0.40005 | 3.4104 | 1.8638 | 6.2235 | 2025-02-23 16:52:45 | 1.3644
16173 | 恒流充电 | 04:39:35 | 22:26:19 | 0.40017 | 3.4106 | 1.8644 | 6.2254 | 2025-02-23 16:52:50 | 1.3648
16174 | 恒流充电 | 04:39:40 | 22:26:24 | 0.39983 | 3.4106 | 1.8649 | 6.2273 | 2025-02-23 16:52:55 | 1.3637
16175 | 恒流充电 | 04:39:45 | 22:26:29 | 0.39994 | 3.4109 | 1.8655 | 6.2292 | 2025-02-23 16:53:00 | 1.3641
16176 | 恒流充电 | 04:39:50 | 22:26:34 | 0.40017 | 3.4109 | 1.866 | 6.2311 | 2025-02-23 16:53:05 | 1.3649
16177 | 恒流充电 | 04:39:55 | 22:26:39 | 0.39995 | 3.4111 | 1.8666 | 6.233 | 2025-02-23 16:53:10 | 1.3643
16178 | 恒流充电 | 04:40:00 | 22:26:44 | 0.40025 | 3.4111 | 1.8672 | 6.2349 | 2025-02-23 16:53:15 | 1.3653
16179 | 恒流充电 | 04:40:05 | 22:26:49 | 0.4001 | 3.4112 | 1.8677 | 6.2367 | 2025-02-23 16:53:20 | 1.3648
16180 | 恒流充电 | 04:40:10 | 22:26:54 | 0.40029 | 3.4114 | 1.8683 | 6.2386 | 2025-02-23 16:53:25 | 1.3655
16181 | 恒流充电 | 04:40:15 | 22:26:59 | 0.40025 | 3.4114 | 1.8688 | 6.2405 | 2025-02-23 16:53:30 | 1.3654
16182 | 恒流充电 | 04:40:20 | 22:27:04 | 0.40009 | 3.4114 | 1.8694 | 6.2424 | 2025-02-23 16:53:35 | 1.3649
16183 | 恒流充电 | 04:40:25 | 22:27:09 | 0.40005 | 3.4116 | 1.8699 | 6.2443 | 2025-02-23 16:53:40 | 1.3648
16184 | 恒流充电 | 04:40:30 | 22:27:14 | 0.40013 | 3.4118 | 1.8705 | 6.2462 | 2025-02-23 16:53:45 | 1.3652
16185 | 恒流充电 | 04:40:35 | 22:27:19 | 0.40006 | 3.4116 | 1.871 | 6.2481 | 2025-02-23 16:53:50 | 1.3649
16186 | 恒流充电 | 04:40:40 | 22:27:24 | 0.40015 | 3.4118 | 1.8716 | 6.25 | 2025-02-23 16:53:55 | 1.3652
16187 | 恒流充电 | 04:40:45 | 22:27:29 | 0.40007 | 3.412 | 1.8722 | 6.2519 | 2025-02-23 16:54:00 | 1.3651
16188 | 恒流充电 | 04:40:50 | 22:27:34 | 0.40012 | 3.412 | 1.8727 | 6.2538 | 2025-02-23 16:54:05 | 1.3652
16189 | 恒流充电 | 04:40:55 | 22:27:39 | 0.39993 | 3.4121 | 1.8733 | 6.2557 | 2025-02-23 16:54:10 | 1.3646
16190 | 恒流充电 | 04:41:00 | 22:27:44 | 0.40012 | 3.4123 | 1.8738 | 6.2576 | 2025-02-23 16:54:15 | 1.3653
16191 | 恒流充电 | 04:41:05 | 22:27:49 | 0.40017 | 3.4123 | 1.8744 | 6.2595 | 2025-02-23 16:54:20 | 1.3655
16192 | 恒流充电 | 04:41:10 | 22:27:54 | 0.40025 | 3.4127 | 1.8749 | 6.2614 | 2025-02-23 16:54:25 | 1.3659
16193 | 恒流充电 | 04:41:15 | 22:27:59 | 0.40018 | 3.4124 | 1.8755 | 6.2633 | 2025-02-23 16:54:30 | 1.3656
16194 | 恒流充电 | 04:41:20 | 22:28:04 | 0.40008 | 3.4127 | 1.876 | 6.2652 | 2025-02-23 16:54:35 | 1.3653
16195 | 恒流充电 | 04:41:25 | 22:28:09 | 0.40002 | 3.4128 | 1.8766 | 6.2671 | 2025-02-23 16:54:40 | 1.3652
16196 | 恒流充电 | 04:41:30 | 22:28:14 | 0.40012 | 3.413 | 1.8772 | 6.269 | 2025-02-23 16:54:45 | 1.3656
16197 | 恒流充电 | 04:41:35 | 22:28:19 | 0.40011 | 3.4131 | 1.8777 | 6.2709 | 2025-02-23 16:54:50 | 1.3656
16198 | 恒流充电 | 04:41:40 | 22:28:24 | 0.39982 | 3.413 | 1.8783 | 6.2728 | 2025-02-23 16:54:55 | 1.3646
16199 | 恒流充电 | 04:41:45 | 22:28:29 | 0.40015 | 3.4134 | 1.8788 | 6.2747 | 2025-02-23 16:55:00 | 1.3659
16200 | 恒流充电 | 04:41:50 | 22:28:34 | 0.39996 | 3.4135 | 1.8794 | 6.2766 | 2025-02-23 16:55:05 | 1.3653
16201 | 恒流充电 | 04:41:55 | 22:28:39 | 0.39984 | 3.4137 | 1.8799 | 6.2785 | 2025-02-23 16:55:10 | 1.3649
16202 | 恒流充电 | 04:42:00 | 22:28:44 | 0.40002 | 3.4135 | 1.8805 | 6.2804 | 2025-02-23 16:55:15 | 1.3655
16203 | 恒流充电 | 04:42:05 | 22:28:49 | 0.40009 | 3.4137 | 1.881 | 6.2823 | 2025-02-23 16:55:20 | 1.3658
16204 | 恒流充电 | 04:42:10 | 22:28:54 | 0.40022 | 3.414 | 1.8816 | 6.2842 | 2025-02-23 16:55:25 | 1.3664
16205 | 恒流充电 | 04:42:15 | 22:28:59 | 0.39994 | 3.4141 | 1.8822 | 6.2861 | 2025-02-23 16:55:30 | 1.3654
16206 | 恒流充电 | 04:42:20 | 22:29:04 | 0.40016 | 3.4142 | 1.8827 | 6.288 | 2025-02-23 16:55:35 | 1.3662
16207 | 恒流充电 | 04:42:25 | 22:29:09 | 0.4002 | 3.4142 | 1.8833 | 6.2898 | 2025-02-23 16:55:40 | 1.3663
16208 | 恒流充电 | 04:42:30 | 22:29:14 | 0.39999 | 3.4144 | 1.8838 | 6.2917 | 2025-02-23 16:55:45 | 1.3657
16209 | 恒流充电 | 04:42:35 | 22:29:19 | 0.4 | 3.4146 | 1.8844 | 6.2936 | 2025-02-23 16:55:50 | 1.3659
16210 | 恒流充电 | 04:42:40 | 22:29:24 | 0.4001 | 3.4146 | 1.8849 | 6.2955 | 2025-02-23 16:55:55 | 1.3662
16211 | 恒流充电 | 04:42:45 | 22:29:29 | 0.4001 | 3.4147 | 1.8855 | 6.2974 | 2025-02-23 16:56:00 | 1.3662
16212 | 恒流充电 | 04:42:50 | 22:29:34 | 0.40013 | 3.415 | 1.8861 | 6.2993 | 2025-02-23 16:56:05 | 1.3664
16213 | 恒流充电 | 04:42:55 | 22:29:39 | 0.40012 | 3.4149 | 1.8866 | 6.3012 | 2025-02-23 16:56:10 | 1.3664
16214 | 恒流充电 | 04:43:00 | 22:29:44 | 0.40014 | 3.4151 | 1.8872 | 6.3031 | 2025-02-23 16:56:15 | 1.3665
16215 | 恒流充电 | 04:43:05 | 22:29:49 | 0.40029 | 3.4152 | 1.8877 | 6.305 | 2025-02-23 16:56:20 | 1.3671
16216 | 恒流充电 | 04:43:10 | 22:29:54 | 0.40024 | 3.4153 | 1.8883 | 6.3069 | 2025-02-23 16:56:25 | 1.3669
16217 | 恒流充电 | 04:43:15 | 22:29:59 | 0.40008 | 3.4154 | 1.8888 | 6.3088 | 2025-02-23 16:56:30 | 1.3665
16218 | 恒流充电 | 04:43:20 | 22:30:04 | 0.40002 | 3.4159 | 1.8894 | 6.3107 | 2025-02-23 16:56:35 | 1.3664
16219 | 恒流充电 | 04:43:25 | 22:30:09 | 0.40016 | 3.4156 | 1.8899 | 6.3126 | 2025-02-23 16:56:40 | 1.3668
16220 | 恒流充电 | 04:43:30 | 22:30:14 | 0.40009 | 3.4159 | 1.8905 | 6.3145 | 2025-02-23 16:56:45 | 1.3667
16221 | 恒流充电 | 04:43:35 | 22:30:19 | 0.40015 | 3.4157 | 1.8911 | 6.3164 | 2025-02-23 16:56:50 | 1.3668
16222 | 恒流充电 | 04:43:40 | 22:30:24 | 0.40003 | 3.416 | 1.8916 | 6.3183 | 2025-02-23 16:56:55 | 1.3665
16223 | 恒流充电 | 04:43:45 | 22:30:29 | 0.40003 | 3.4161 | 1.8922 | 6.3202 | 2025-02-23 16:57:00 | 1.3665
16224 | 恒流充电 | 04:43:50 | 22:30:34 | 0.40026 | 3.4162 | 1.8927 | 6.3221 | 2025-02-23 16:57:05 | 1.3673
16225 | 恒流充电 | 04:43:55 | 22:30:39 | 0.40029 | 3.4165 | 1.8933 | 6.324 | 2025-02-23 16:57:10 | 1.3676
16226 | 恒流充电 | 04:44:00 | 22:30:44 | 0.40021 | 3.4164 | 1.8938 | 6.3259 | 2025-02-23 16:57:15 | 1.3673
16227 | 恒流充电 | 04:44:05 | 22:30:49 | 0.40005 | 3.4167 | 1.8944 | 6.3278 | 2025-02-23 16:57:20 | 1.3668
16228 | 恒流充电 | 04:44:10 | 22:30:54 | 0.40011 | 3.4169 | 1.8949 | 6.3297 | 2025-02-23 16:57:25 | 1.3671
16229 | 恒流充电 | 04:44:15 | 22:30:59 | 0.40008 | 3.4171 | 1.8955 | 6.3316 | 2025-02-23 16:57:30 | 1.3671
16230 | 恒流充电 | 04:44:20 | 22:31:04 | 0.40006 | 3.4171 | 1.8961 | 6.3335 | 2025-02-23 16:57:35 | 1.3671
16231 | 恒流充电 | 04:44:25 | 22:31:09 | 0.4001 | 3.4173 | 1.8966 | 6.3354 | 2025-02-23 16:57:40 | 1.3673
16232 | 恒流充电 | 04:44:30 | 22:31:14 | 0.40001 | 3.4173 | 1.8972 | 6.3373 | 2025-02-23 16:57:45 | 1.367
16233 | 恒流充电 | 04:44:35 | 22:31:19 | 0.40003 | 3.4175 | 1.8977 | 6.3392 | 2025-02-23 16:57:50 | 1.3671
16234 | 恒流充电 | 04:44:40 | 22:31:24 | 0.40008 | 3.4177 | 1.8983 | 6.3411 | 2025-02-23 16:57:55 | 1.3673
16235 | 恒流充电 | 04:44:45 | 22:31:29 | 0.4001 | 3.4178 | 1.8988 | 6.343 | 2025-02-23 16:58:00 | 1.3675
16236 | 恒流充电 | 04:44:50 | 22:31:34 | 0.40002 | 3.418 | 1.8994 | 6.3449 | 2025-02-23 16:58:05 | 1.3672
16237 | 恒流充电 | 04:44:55 | 22:31:39 | 0.39999 | 3.4181 | 1.8999 | 6.3468 | 2025-02-23 16:58:10 | 1.3672
16238 | 恒流充电 | 04:45:00 | 22:31:44 | 0.40017 | 3.4182 | 1.9005 | 6.3487 | 2025-02-23 16:58:15 | 1.3679
16239 | 恒流充电 | 04:45:05 | 22:31:49 | 0.39999 | 3.4183 | 1.9011 | 6.3506 | 2025-02-23 16:58:20 | 1.3673
16240 | 恒流充电 | 04:45:10 | 22:31:54 | 0.39981 | 3.4187 | 1.9016 | 6.3525 | 2025-02-23 16:58:25 | 1.3668
16241 | 恒流充电 | 04:45:15 | 22:31:59 | 0.4 | 3.4188 | 1.9022 | 6.3544 | 2025-02-23 16:58:30 | 1.3675
16242 | 恒流充电 | 04:45:20 | 22:32:04 | 0.40002 | 3.419 | 1.9027 | 6.3563 | 2025-02-23 16:58:35 | 1.3677
16243 | 恒流充电 | 04:45:25 | 22:32:09 | 0.40004 | 3.419 | 1.9033 | 6.3582 | 2025-02-23 16:58:40 | 1.3677
16244 | 恒流充电 | 04:45:30 | 22:32:14 | 0.40019 | 3.4192 | 1.9038 | 6.3601 | 2025-02-23 16:58:45 | 1.3683
16245 | 恒流充电 | 04:45:35 | 22:32:19 | 0.40003 | 3.4194 | 1.9044 | 6.362 | 2025-02-23 16:58:50 | 1.3678
16246 | 恒流充电 | 04:45:40 | 22:32:24 | 0.39997 | 3.4194 | 1.9049 | 6.3639 | 2025-02-23 16:58:55 | 1.3677
16247 | 恒流充电 | 04:45:45 | 22:32:29 | 0.40013 | 3.4197 | 1.9055 | 6.3658 | 2025-02-23 16:59:00 | 1.3684
16248 | 恒流充电 | 04:45:50 | 22:32:34 | 0.40008 | 3.4198 | 1.9061 | 6.3677 | 2025-02-23 16:59:05 | 1.3682
16249 | 恒流充电 | 04:45:55 | 22:32:39 | 0.40016 | 3.4199 | 1.9066 | 6.3696 | 2025-02-23 16:59:10 | 1.3685
16250 | 恒流充电 | 04:46:00 | 22:32:44 | 0.40007 | 3.4201 | 1.9072 | 6.3715 | 2025-02-23 16:59:15 | 1.3683
16251 | 恒流充电 | 04:46:05 | 22:32:49 | 0.4002 | 3.4203 | 1.9077 | 6.3734 | 2025-02-23 16:59:20 | 1.3688
16252 | 恒流充电 | 04:46:10 | 22:32:54 | 0.40014 | 3.4204 | 1.9083 | 6.3753 | 2025-02-23 16:59:25 | 1.3687
16253 | 恒流充电 | 04:46:15 | 22:32:59 | 0.40021 | 3.4206 | 1.9088 | 6.3772 | 2025-02-23 16:59:30 | 1.369
16254 | 恒流充电 | 04:46:20 | 22:33:04 | 0.40009 | 3.4207 | 1.9094 | 6.3791 | 2025-02-23 16:59:35 | 1.3686
16255 | 恒流充电 | 04:46:25 | 22:33:09 | 0.40005 | 3.4211 | 1.9099 | 6.381 | 2025-02-23 16:59:40 | 1.3686
16256 | 恒流充电 | 04:46:30 | 22:33:14 | 0.40003 | 3.4213 | 1.9105 | 6.3829 | 2025-02-23 16:59:45 | 1.3686
16257 | 恒流充电 | 04:46:35 | 22:33:19 | 0.40001 | 3.4213 | 1.9111 | 6.3848 | 2025-02-23 16:59:50 | 1.3685
16258 | 恒流充电 | 04:46:40 | 22:33:24 | 0.40007 | 3.4216 | 1.9116 | 6.3867 | 2025-02-23 16:59:55 | 1.3689
16259 | 恒流充电 | 04:46:45 | 22:33:29 | 0.40016 | 3.4218 | 1.9122 | 6.3886 | 2025-02-23 17:00:00 | 1.3693
16260 | 恒流充电 | 04:46:50 | 22:33:34 | 0.40002 | 3.4217 | 1.9127 | 6.3905 | 2025-02-23 17:00:05 | 1.3687
16261 | 恒流充电 | 04:46:55 | 22:33:39 | 0.40014 | 3.4221 | 1.9133 | 6.3924 | 2025-02-23 17:00:10 | 1.3693
16262 | 恒流充电 | 04:47:00 | 22:33:44 | 0.40024 | 3.4223 | 1.9138 | 6.3943 | 2025-02-23 17:00:15 | 1.3697
16263 | 恒流充电 | 04:47:05 | 22:33:49 | 0.40004 | 3.4225 | 1.9144 | 6.3962 | 2025-02-23 17:00:20 | 1.3691
16264 | 恒流充电 | 04:47:10 | 22:33:54 | 0.39991 | 3.4225 | 1.9149 | 6.3981 | 2025-02-23 17:00:25 | 1.3687
16265 | 恒流充电 | 04:47:15 | 22:33:59 | 0.4001 | 3.4228 | 1.9155 | 6.4 | 2025-02-23 17:00:30 | 1.3695
16266 | 恒流充电 | 04:47:20 | 22:34:04 | 0.39996 | 3.4229 | 1.9161 | 6.4019 | 2025-02-23 17:00:35 | 1.369
16267 | 恒流充电 | 04:47:25 | 22:34:09 | 0.40006 | 3.423 | 1.9166 | 6.4038 | 2025-02-23 17:00:40 | 1.3694
16268 | 恒流充电 | 04:47:30 | 22:34:14 | 0.4002 | 3.4234 | 1.9172 | 6.4057 | 2025-02-23 17:00:45 | 1.3701
16269 | 恒流充电 | 04:47:35 | 22:34:19 | 0.40008 | 3.4235 | 1.9177 | 6.4076 | 2025-02-23 17:00:50 | 1.3697
16270 | 恒流充电 | 04:47:40 | 22:34:24 | 0.40017 | 3.4239 | 1.9183 | 6.4095 | 2025-02-23 17:00:55 | 1.3701
16271 | 恒流充电 | 04:47:45 | 22:34:29 | 0.40014 | 3.4241 | 1.9188 | 6.4114 | 2025-02-23 17:01:00 | 1.3701
16272 | 恒流充电 | 04:47:50 | 22:34:34 | 0.40022 | 3.4243 | 1.9194 | 6.4133 | 2025-02-23 17:01:05 | 1.3705
16273 | 恒流充电 | 04:47:55 | 22:34:39 | 0.39999 | 3.4245 | 1.9199 | 6.4152 | 2025-02-23 17:01:10 | 1.3698
16274 | 恒流充电 | 04:48:00 | 22:34:44 | 0.40015 | 3.4247 | 1.9205 | 6.4171 | 2025-02-23 17:01:15 | 1.3704
16275 | 恒流充电 | 04:48:05 | 22:34:49 | 0.4002 | 3.4248 | 1.9211 | 6.419 | 2025-02-23 17:01:20 | 1.3706
16276 | 恒流充电 | 04:48:10 | 22:34:54 | 0.4002 | 3.4251 | 1.9216 | 6.4209 | 2025-02-23 17:01:25 | 1.3707
16277 | 恒流充电 | 04:48:15 | 22:34:59 | 0.40008 | 3.4253 | 1.9222 | 6.4228 | 2025-02-23 17:01:30 | 1.3704
16278 | 恒流充电 | 04:48:20 | 22:35:04 | 0.39994 | 3.4257 | 1.9227 | 6.4247 | 2025-02-23 17:01:35 | 1.3701
16279 | 恒流充电 | 04:48:25 | 22:35:09 | 0.40001 | 3.4257 | 1.9233 | 6.4266 | 2025-02-23 17:01:40 | 1.3703
16280 | 恒流充电 | 04:48:30 | 22:35:14 | 0.40005 | 3.4259 | 1.9238 | 6.4286 | 2025-02-23 17:01:45 | 1.3706
16281 | 恒流充电 | 04:48:35 | 22:35:19 | 0.40005 | 3.4262 | 1.9244 | 6.4305 | 2025-02-23 17:01:50 | 1.3707
16282 | 恒流充电 | 04:48:40 | 22:35:24 | 0.40001 | 3.4265 | 1.9249 | 6.4324 | 2025-02-23 17:01:55 | 1.3706
16283 | 恒流充电 | 04:48:45 | 22:35:29 | 0.40004 | 3.4267 | 1.9255 | 6.4343 | 2025-02-23 17:02:00 | 1.3708
16284 | 恒流充电 | 04:48:50 | 22:35:34 | 0.4002 | 3.427 | 1.9261 | 6.4362 | 2025-02-23 17:02:05 | 1.3715
16285 | 恒流充电 | 04:48:55 | 22:35:39 | 0.40019 | 3.4271 | 1.9266 | 6.4381 | 2025-02-23 17:02:10 | 1.3715
16286 | 恒流充电 | 04:49:00 | 22:35:44 | 0.40001 | 3.4275 | 1.9272 | 6.44 | 2025-02-23 17:02:15 | 1.371
16287 | 恒流充电 | 04:49:05 | 22:35:49 | 0.40003 | 3.4278 | 1.9277 | 6.4419 | 2025-02-23 17:02:20 | 1.3712
16288 | 恒流充电 | 04:49:10 | 22:35:54 | 0.40015 | 3.428 | 1.9283 | 6.4438 | 2025-02-23 17:02:25 | 1.3717
16289 | 恒流充电 | 04:49:15 | 22:35:59 | 0.40009 | 3.428 | 1.9288 | 6.4457 | 2025-02-23 17:02:30 | 1.3715
16290 | 恒流充电 | 04:49:20 | 22:36:04 | 0.40001 | 3.4282 | 1.9294 | 6.4476 | 2025-02-23 17:02:35 | 1.3713
16291 | 恒流充电 | 04:49:25 | 22:36:09 | 0.40023 | 3.4287 | 1.9299 | 6.4495 | 2025-02-23 17:02:40 | 1.3723
16292 | 恒流充电 | 04:49:30 | 22:36:14 | 0.40004 | 3.4291 | 1.9305 | 6.4514 | 2025-02-23 17:02:45 | 1.3718
16293 | 恒流充电 | 04:49:35 | 22:36:19 | 0.40011 | 3.4291 | 1.9311 | 6.4533 | 2025-02-23 17:02:50 | 1.372
16294 | 恒流充电 | 04:49:40 | 22:36:24 | 0.4 | 3.4294 | 1.9316 | 6.4552 | 2025-02-23 17:02:55 | 1.3718
16295 | 恒流充电 | 04:49:45 | 22:36:29 | 0.40034 | 3.4298 | 1.9322 | 6.4571 | 2025-02-23 17:03:00 | 1.3731
16296 | 恒流充电 | 04:49:50 | 22:36:34 | 0.40011 | 3.43 | 1.9327 | 6.459 | 2025-02-23 17:03:05 | 1.3724
16297 | 恒流充电 | 04:49:55 | 22:36:39 | 0.4001 | 3.4303 | 1.9333 | 6.4609 | 2025-02-23 17:03:10 | 1.3725
16298 | 恒流充电 | 04:50:00 | 22:36:44 | 0.40021 | 3.4304 | 1.9338 | 6.4628 | 2025-02-23 17:03:15 | 1.3729
16299 | 恒流充电 | 04:50:05 | 22:36:49 | 0.40006 | 3.4306 | 1.9344 | 6.4648 | 2025-02-23 17:03:20 | 1.3725
16300 | 恒流充电 | 04:50:10 | 22:36:54 | 0.40007 | 3.4311 | 1.9349 | 6.4667 | 2025-02-23 17:03:25 | 1.3727
16301 | 恒流充电 | 04:50:15 | 22:36:59 | 0.40005 | 3.4316 | 1.9355 | 6.4686 | 2025-02-23 17:03:30 | 1.3728
16302 | 恒流充电 | 04:50:20 | 22:37:04 | 0.39997 | 3.4318 | 1.9361 | 6.4705 | 2025-02-23 17:03:35 | 1.3726
16303 | 恒流充电 | 04:50:25 | 22:37:09 | 0.40013 | 3.4321 | 1.9366 | 6.4724 | 2025-02-23 17:03:40 | 1.3733
16304 | 恒流充电 | 04:50:30 | 22:37:14 | 0.40001 | 3.4323 | 1.9372 | 6.4743 | 2025-02-23 17:03:45 | 1.3729
16305 | 恒流充电 | 04:50:35 | 22:37:19 | 0.40007 | 3.4327 | 1.9377 | 6.4762 | 2025-02-23 17:03:50 | 1.3733
16306 | 恒流充电 | 04:50:40 | 22:37:24 | 0.40007 | 3.433 | 1.9383 | 6.4781 | 2025-02-23 17:03:55 | 1.3734
16307 | 恒流充电 | 04:50:45 | 22:37:29 | 0.40014 | 3.4333 | 1.9388 | 6.48 | 2025-02-23 17:04:00 | 1.3738
16308 | 恒流充电 | 04:50:50 | 22:37:34 | 0.40017 | 3.4336 | 1.9394 | 6.4819 | 2025-02-23 17:04:05 | 1.374
16309 | 恒流充电 | 04:50:55 | 22:37:39 | 0.40001 | 3.4339 | 1.94 | 6.4838 | 2025-02-23 17:04:10 | 1.3736
16310 | 恒流充电 | 04:51:00 | 22:37:44 | 0.39999 | 3.4342 | 1.9405 | 6.4857 | 2025-02-23 17:04:15 | 1.3736
16311 | 恒流充电 | 04:51:05 | 22:37:49 | 0.40009 | 3.4346 | 1.9411 | 6.4876 | 2025-02-23 17:04:20 | 1.3742
16312 | 恒流充电 | 04:51:10 | 22:37:54 | 0.40009 | 3.4348 | 1.9416 | 6.4895 | 2025-02-23 17:04:25 | 1.3743
16313 | 恒流充电 | 04:51:15 | 22:37:59 | 0.40009 | 3.4353 | 1.9422 | 6.4915 | 2025-02-23 17:04:30 | 1.3744
16314 | 恒流充电 | 04:51:20 | 22:38:04 | 0.40006 | 3.4355 | 1.9427 | 6.4934 | 2025-02-23 17:04:35 | 1.3744
16315 | 恒流充电 | 04:51:25 | 22:38:09 | 0.40004 | 3.4359 | 1.9433 | 6.4953 | 2025-02-23 17:04:40 | 1.3745
16316 | 恒流充电 | 04:51:30 | 22:38:14 | 0.40017 | 3.4363 | 1.9438 | 6.4972 | 2025-02-23 17:04:45 | 1.3751
16317 | 恒流充电 | 04:51:35 | 22:38:19 | 0.40005 | 3.4366 | 1.9444 | 6.4991 | 2025-02-23 17:04:50 | 1.3748
16318 | 恒流充电 | 04:51:40 | 22:38:24 | 0.39999 | 3.4369 | 1.945 | 6.501 | 2025-02-23 17:04:55 | 1.3747
16319 | 恒流充电 | 04:51:45 | 22:38:29 | 0.40003 | 3.4374 | 1.9455 | 6.5029 | 2025-02-23 17:05:00 | 1.3751
16320 | 恒流充电 | 04:51:50 | 22:38:34 | 0.40023 | 3.4376 | 1.9461 | 6.5048 | 2025-02-23 17:05:05 | 1.3758
16321 | 恒流充电 | 04:51:55 | 22:38:39 | 0.40012 | 3.4383 | 1.9466 | 6.5067 | 2025-02-23 17:05:10 | 1.3757
16322 | 恒流充电 | 04:52:00 | 22:38:44 | 0.40006 | 3.4386 | 1.9472 | 6.5086 | 2025-02-23 17:05:15 | 1.3757
16323 | 恒流充电 | 04:52:05 | 22:38:49 | 0.40009 | 3.439 | 1.9477 | 6.5106 | 2025-02-23 17:05:20 | 1.3759
16324 | 恒流充电 | 04:52:10 | 22:38:54 | 0.40012 | 3.4394 | 1.9483 | 6.5125 | 2025-02-23 17:05:25 | 1.3761
16325 | 恒流充电 | 04:52:15 | 22:38:59 | 0.39996 | 3.4398 | 1.9488 | 6.5144 | 2025-02-23 17:05:30 | 1.3758
16326 | 恒流充电 | 04:52:20 | 22:39:04 | 0.40007 | 3.44 | 1.9494 | 6.5163 | 2025-02-23 17:05:35 | 1.3762
16327 | 恒流充电 | 04:52:25 | 22:39:09 | 0.40031 | 3.4406 | 1.95 | 6.5182 | 2025-02-23 17:05:40 | 1.3773
16328 | 恒流充电 | 04:52:30 | 22:39:14 | 0.39985 | 3.4408 | 1.9505 | 6.5201 | 2025-02-23 17:05:45 | 1.3758
16329 | 恒流充电 | 04:52:35 | 22:39:19 | 0.40005 | 3.4413 | 1.9511 | 6.522 | 2025-02-23 17:05:50 | 1.3767
16330 | 恒流充电 | 04:52:40 | 22:39:24 | 0.39994 | 3.4421 | 1.9516 | 6.5239 | 2025-02-23 17:05:55 | 1.3766
16331 | 恒流充电 | 04:52:45 | 22:39:29 | 0.40013 | 3.4424 | 1.9522 | 6.5258 | 2025-02-23 17:06:00 | 1.3774
16332 | 恒流充电 | 04:52:50 | 22:39:34 | 0.40009 | 3.4429 | 1.9527 | 6.5278 | 2025-02-23 17:06:05 | 1.3775
16333 | 恒流充电 | 04:52:55 | 22:39:39 | 0.40017 | 3.4432 | 1.9533 | 6.5297 | 2025-02-23 17:06:10 | 1.3779
16334 | 恒流充电 | 04:53:00 | 22:39:44 | 0.4001 | 3.4438 | 1.9538 | 6.5316 | 2025-02-23 17:06:15 | 1.3778
16335 | 恒流充电 | 04:53:05 | 22:39:49 | 0.39997 | 3.4443 | 1.9544 | 6.5335 | 2025-02-23 17:06:20 | 1.3776
16336 | 恒流充电 | 04:53:10 | 22:39:54 | 0.40002 | 3.4449 | 1.955 | 6.5354 | 2025-02-23 17:06:25 | 1.378
16337 | 恒流充电 | 04:53:15 | 22:39:59 | 0.39999 | 3.4452 | 1.9555 | 6.5373 | 2025-02-23 17:06:30 | 1.378
16338 | 恒流充电 | 04:53:20 | 22:40:04 | 0.40015 | 3.4458 | 1.9561 | 6.5392 | 2025-02-23 17:06:35 | 1.3788
16339 | 恒流充电 | 04:53:25 | 22:40:09 | 0.40003 | 3.4463 | 1.9566 | 6.5412 | 2025-02-23 17:06:40 | 1.3786
16340 | 恒流充电 | 04:53:30 | 22:40:14 | 0.40007 | 3.447 | 1.9572 | 6.5431 | 2025-02-23 17:06:45 | 1.379
16341 | 恒流充电 | 04:53:35 | 22:40:19 | 0.4001 | 3.4473 | 1.9577 | 6.545 | 2025-02-23 17:06:50 | 1.3793
16342 | 恒流充电 | 04:53:40 | 22:40:24 | 0.39997 | 3.4482 | 1.9583 | 6.5469 | 2025-02-23 17:06:55 | 1.3792
16343 | 恒流充电 | 04:53:45 | 22:40:29 | 0.40001 | 3.4489 | 1.9588 | 6.5488 | 2025-02-23 17:07:00 | 1.3796
16344 | 恒流充电 | 04:53:50 | 22:40:34 | 0.40013 | 3.4495 | 1.9594 | 6.5507 | 2025-02-23 17:07:05 | 1.3802
16345 | 恒流充电 | 04:53:55 | 22:40:39 | 0.40004 | 3.45 | 1.96 | 6.5527 | 2025-02-23 17:07:10 | 1.3801
16346 | 恒流充电 | 04:54:00 | 22:40:44 | 0.39995 | 3.4504 | 1.9605 | 6.5546 | 2025-02-23 17:07:15 | 1.38
16347 | 恒流充电 | 04:54:05 | 22:40:49 | 0.39989 | 3.4512 | 1.9611 | 6.5565 | 2025-02-23 17:07:20 | 1.3801
16348 | 恒流充电 | 04:54:10 | 22:40:54 | 0.40013 | 3.4516 | 1.9616 | 6.5584 | 2025-02-23 17:07:25 | 1.3811
16349 | 恒流充电 | 04:54:15 | 22:40:59 | 0.39992 | 3.4524 | 1.9622 | 6.5603 | 2025-02-23 17:07:30 | 1.3807
16350 | 恒流充电 | 04:54:20 | 22:41:04 | 0.40003 | 3.4532 | 1.9627 | 6.5622 | 2025-02-23 17:07:35 | 1.3814
16351 | 恒流充电 | 04:54:25 | 22:41:09 | 0.39981 | 3.454 | 1.9633 | 6.5642 | 2025-02-23 17:07:40 | 1.3809
16352 | 恒流充电 | 04:54:30 | 22:41:14 | 0.39993 | 3.4544 | 1.9638 | 6.5661 | 2025-02-23 17:07:45 | 1.3815
16353 | 恒流充电 | 04:54:35 | 22:41:19 | 0.40004 | 3.4551 | 1.9644 | 6.568 | 2025-02-23 17:07:50 | 1.3822
16354 | 恒流充电 | 04:54:40 | 22:41:24 | 0.39995 | 3.456 | 1.965 | 6.5699 | 2025-02-23 17:07:55 | 1.3822
16355 | 恒流充电 | 04:54:45 | 22:41:29 | 0.40009 | 3.4568 | 1.9655 | 6.5718 | 2025-02-23 17:08:00 | 1.383
16356 | 恒流充电 | 04:54:50 | 22:41:34 | 0.39998 | 3.4576 | 1.9661 | 6.5738 | 2025-02-23 17:08:05 | 1.383
16357 | 恒流充电 | 04:54:55 | 22:41:39 | 0.39999 | 3.4583 | 1.9666 | 6.5757 | 2025-02-23 17:08:10 | 1.3833
16358 | 恒流充电 | 04:55:00 | 22:41:44 | 0.40002 | 3.459 | 1.9672 | 6.5776 | 2025-02-23 17:08:15 | 1.3837
16359 | 恒流充电 | 04:55:05 | 22:41:49 | 0.3999 | 3.4598 | 1.9677 | 6.5795 | 2025-02-23 17:08:20 | 1.3836
16360 | 恒流充电 | 04:55:10 | 22:41:54 | 0.39996 | 3.4607 | 1.9683 | 6.5814 | 2025-02-23 17:08:25 | 1.3841
16361 | 恒流充电 | 04:55:15 | 22:41:59 | 0.40004 | 3.4615 | 1.9688 | 6.5834 | 2025-02-23 17:08:30 | 1.3848
16362 | 恒流充电 | 04:55:20 | 22:42:04 | 0.40013 | 3.4624 | 1.9694 | 6.5853 | 2025-02-23 17:08:35 | 1.3854
16363 | 恒流充电 | 04:55:25 | 22:42:09 | 0.40012 | 3.4634 | 1.97 | 6.5872 | 2025-02-23 17:08:40 | 1.3858
16364 | 恒流充电 | 04:55:30 | 22:42:14 | 0.40005 | 3.4645 | 1.9705 | 6.5891 | 2025-02-23 17:08:45 | 1.386
16365 | 恒流充电 | 04:55:35 | 22:42:19 | 0.40014 | 3.4653 | 1.9711 | 6.5911 | 2025-02-23 17:08:50 | 1.3866
16366 | 恒流充电 | 04:55:40 | 22:42:24 | 0.39988 | 3.4663 | 1.9716 | 6.593 | 2025-02-23 17:08:55 | 1.3861
16367 | 恒流充电 | 04:55:45 | 22:42:29 | 0.40013 | 3.4675 | 1.9722 | 6.5949 | 2025-02-23 17:09:00 | 1.3875
16368 | 恒流充电 | 04:55:50 | 22:42:34 | 0.40009 | 3.4684 | 1.9727 | 6.5968 | 2025-02-23 17:09:05 | 1.3877
16369 | 恒流充电 | 04:55:55 | 22:42:39 | 0.40005 | 3.4695 | 1.9733 | 6.5988 | 2025-02-23 17:09:10 | 1.388
16370 | 恒流充电 | 04:56:00 | 22:42:44 | 0.40002 | 3.4706 | 1.9738 | 6.6007 | 2025-02-23 17:09:15 | 1.3883
16371 | 恒流充电 | 04:56:05 | 22:42:49 | 0.40005 | 3.4719 | 1.9744 | 6.6026 | 2025-02-23 17:09:20 | 1.3889
16372 | 恒流充电 | 04:56:10 | 22:42:54 | 0.40019 | 3.4731 | 1.975 | 6.6046 | 2025-02-23 17:09:25 | 1.3899
16373 | 恒流充电 | 04:56:15 | 22:42:59 | 0.40002 | 3.4741 | 1.9755 | 6.6065 | 2025-02-23 17:09:30 | 1.3897
16374 | 恒流充电 | 04:56:20 | 22:43:04 | 0.40031 | 3.4755 | 1.9761 | 6.6084 | 2025-02-23 17:09:35 | 1.3913
16375 | 恒流充电 | 04:56:25 | 22:43:09 | 0.40019 | 3.4767 | 1.9766 | 6.6104 | 2025-02-23 17:09:40 | 1.3914
16376 | 恒流充电 | 04:56:30 | 22:43:14 | 0.40008 | 3.4782 | 1.9772 | 6.6123 | 2025-02-23 17:09:45 | 1.3916
16377 | 恒流充电 | 04:56:35 | 22:43:19 | 0.39996 | 3.4795 | 1.9777 | 6.6142 | 2025-02-23 17:09:50 | 1.3917
16378 | 恒流充电 | 04:56:40 | 22:43:24 | 0.40008 | 3.481 | 1.9783 | 6.6162 | 2025-02-23 17:09:55 | 1.3927
16379 | 恒流充电 | 04:56:45 | 22:43:29 | 0.40016 | 3.4823 | 1.9788 | 6.6181 | 2025-02-23 17:10:00 | 1.3935
16380 | 恒流充电 | 04:56:50 | 22:43:34 | 0.3999 | 3.4839 | 1.9794 | 6.62 | 2025-02-23 17:10:05 | 1.3932
16381 | 恒流充电 | 04:56:55 | 22:43:39 | 0.40008 | 3.4854 | 1.98 | 6.622 | 2025-02-23 17:10:10 | 1.3945
16382 | 恒流充电 | 04:57:00 | 22:43:44 | 0.39997 | 3.4874 | 1.9805 | 6.6239 | 2025-02-23 17:10:15 | 1.3949
16383 | 恒流充电 | 04:57:05 | 22:43:49 | 0.40003 | 3.489 | 1.9811 | 6.6258 | 2025-02-23 17:10:20 | 1.3957
16384 | 恒流充电 | 04:57:10 | 22:43:54 | 0.39993 | 3.4908 | 1.9816 | 6.6278 | 2025-02-23 17:10:25 | 1.3961
16385 | 恒流充电 | 04:57:15 | 22:43:59 | 0.40016 | 3.4926 | 1.9822 | 6.6297 | 2025-02-23 17:10:30 | 1.3976
16386 | 恒流充电 | 04:57:20 | 22:44:04 | 0.39992 | 3.4945 | 1.9827 | 6.6317 | 2025-02-23 17:10:35 | 1.3975
16387 | 恒流充电 | 04:57:25 | 22:44:09 | 0.39986 | 3.4963 | 1.9833 | 6.6336 | 2025-02-23 17:10:40 | 1.398
16388 | 恒流充电 | 04:57:30 | 22:44:14 | 0.40012 | 3.4985 | 1.9838 | 6.6355 | 2025-02-23 17:10:45 | 1.3998
16389 | 恒流充电 | 04:57:35 | 22:44:19 | 0.39994 | 3.5008 | 1.9844 | 6.6375 | 2025-02-23 17:10:50 | 1.4001
16390 | 恒流充电 | 04:57:40 | 22:44:24 | 0.40003 | 3.5031 | 1.985 | 6.6394 | 2025-02-23 17:10:55 | 1.4013
16391 | 恒流充电 | 04:57:45 | 22:44:29 | 0.40002 | 3.5054 | 1.9855 | 6.6414 | 2025-02-23 17:11:00 | 1.4022
16392 | 恒流充电 | 04:57:50 | 22:44:34 | 0.40016 | 3.5079 | 1.9861 | 6.6433 | 2025-02-23 17:11:05 | 1.4037
16393 | 恒流充电 | 04:57:55 | 22:44:39 | 0.40008 | 3.5104 | 1.9866 | 6.6453 | 2025-02-23 17:11:10 | 1.4044
16394 | 恒流充电 | 04:58:00 | 22:44:44 | 0.40002 | 3.5132 | 1.9872 | 6.6472 | 2025-02-23 17:11:15 | 1.4054
16395 | 恒流充电 | 04:58:05 | 22:44:49 | 0.39984 | 3.516 | 1.9877 | 6.6492 | 2025-02-23 17:11:20 | 1.4058
16396 | 恒流充电 | 04:58:10 | 22:44:54 | 0.40004 | 3.5191 | 1.9883 | 6.6511 | 2025-02-23 17:11:25 | 1.4078
16397 | 恒流充电 | 04:58:15 | 22:44:59 | 0.40012 | 3.5221 | 1.9888 | 6.6531 | 2025-02-23 17:11:30 | 1.4093
16398 | 恒流充电 | 04:58:20 | 22:45:04 | 0.40013 | 3.5255 | 1.9894 | 6.655 | 2025-02-23 17:11:35 | 1.4106
16399 | 恒流充电 | 04:58:25 | 22:45:09 | 0.40001 | 3.5291 | 1.99 | 6.657 | 2025-02-23 17:11:40 | 1.4117
16400 | 恒流充电 | 04:58:30 | 22:45:14 | 0.40003 | 3.5326 | 1.9905 | 6.659 | 2025-02-23 17:11:45 | 1.4132
16401 | 恒流充电 | 04:58:35 | 22:45:19 | 0.40001 | 3.5365 | 1.9911 | 6.6609 | 2025-02-23 17:11:50 | 1.4146
16402 | 恒流充电 | 04:58:40 | 22:45:24 | 0.39991 | 3.5407 | 1.9916 | 6.6629 | 2025-02-23 17:11:55 | 1.416
16403 | 恒流充电 | 04:58:45 | 22:45:29 | 0.40006 | 3.545 | 1.9922 | 6.6649 | 2025-02-23 17:12:00 | 1.4182
16404 | 恒流充电 | 04:58:50 | 22:45:34 | 0.40005 | 3.5498 | 1.9927 | 6.6668 | 2025-02-23 17:12:05 | 1.4201
16405 | 恒流充电 | 04:58:55 | 22:45:39 | 0.40004 | 3.5546 | 1.9933 | 6.6688 | 2025-02-23 17:12:10 | 1.422
16406 | 恒流充电 | 04:59:00 | 22:45:44 | 0.40006 | 3.56 | 1.9938 | 6.6708 | 2025-02-23 17:12:15 | 1.4242
16407 | 恒流充电 | 04:59:05 | 22:45:49 | 0.40004 | 3.5656 | 1.9944 | 6.6728 | 2025-02-23 17:12:20 | 1.4264
16408 | 恒流充电 | 04:59:10 | 22:45:54 | 0.39994 | 3.5718 | 1.995 | 6.6747 | 2025-02-23 17:12:25 | 1.4285
16409 | 恒流充电 | 04:59:15 | 22:45:59 | 0.40002 | 3.5783 | 1.9955 | 6.6767 | 2025-02-23 17:12:30 | 1.4314
16410 | 恒流充电 | 04:59:20 | 22:46:04 | 0.40009 | 3.5854 | 1.9961 | 6.6787 | 2025-02-23 17:12:35 | 1.4345
16411 | 恒流充电 | 04:59:25 | 22:46:09 | 0.40011 | 3.5932 | 1.9966 | 6.6807 | 2025-02-23 17:12:40 | 1.4376
16412 | 恒流充电 | 04:59:30 | 22:46:14 | 0.39987 | 3.6015 | 1.9972 | 6.6827 | 2025-02-23 17:12:45 | 1.4401
16413 | 恒流充电 | 04:59:35 | 22:46:19 | 0.39997 | 3.6107 | 1.9977 | 6.6847 | 2025-02-23 17:12:50 | 1.4442
16414 | 恒流充电 | 04:59:40 | 22:46:24 | 0.4001 | 3.6208 | 1.9983 | 6.6867 | 2025-02-23 17:12:55 | 1.4487
16415 | 恒流充电 | 04:59:45 | 22:46:29 | 0.39997 | 3.6319 | 1.9988 | 6.6888 | 2025-02-23 17:13:00 | 1.4527
16416 | 恒流充电 | 04:59:50 | 22:46:34 | 0.39995 | 3.6441 | 1.9994 | 6.6908 | 2025-02-23 17:13:05 | 1.4574
16417 | 恒流充电 | 04:59:52 | 22:46:37 | 0.39994 | 3.6502 | 1.9997 | 6.6917 | 2025-02-23 17:13:07 | 1.4599
16418 | 恒压充电 | 00:00:00 | 22:46:37 | 0.38352 | 3.6497 | 0 | 0 | 2025-02-23 17:13:07 | 1.3997
16419 | 恒压充电 | 00:00:05 | 22:46:42 | 0.30377 | 3.6496 | 0.0004561 | 0.0016645 | 2025-02-23 17:13:12 | 1.1086
16420 | 恒压充电 | 00:00:10 | 22:46:47 | 0.27295 | 3.6496 | 0.0008352 | 0.0030481 | 2025-02-23 17:13:17 | 0.99616
16421 | 恒压充电 | 00:00:15 | 22:46:52 | 0.25136 | 3.6496 | 0.0011843 | 0.0043222 | 2025-02-23 17:13:22 | 0.91737
16422 | 恒压充电 | 00:00:20 | 22:46:57 | 0.22893 | 3.6496 | 0.0015023 | 0.0054826 | 2025-02-23 17:13:27 | 0.8355
16423 | 恒压充电 | 00:00:25 | 22:47:02 | 0.21325 | 3.6496 | 0.0017984 | 0.0065636 | 2025-02-23 17:13:32 | 0.77829
16424 | 恒压充电 | 00:00:30 | 22:47:07 | 0.19699 | 3.6496 | 0.002072 | 0.0075621 | 2025-02-23 17:13:37 | 0.71893
16425 | 恒压充电 | 00:00:35 | 22:47:12 | 0.18434 | 3.6496 | 0.0023281 | 0.0084965 | 2025-02-23 17:13:42 | 0.67277
16426 | 恒压充电 | 00:00:40 | 22:47:17 | 0.16886 | 3.6496 | 0.0025626 | 0.0093524 | 2025-02-23 17:13:47 | 0.61627
16427 | 恒压充电 | 00:00:45 | 22:47:22 | 0.15723 | 3.6496 | 0.002781 | 0.010149 | 2025-02-23 17:13:52 | 0.57384
16428 | 恒压充电 | 00:00:50 | 22:47:27 | 0.14327 | 3.6496 | 0.00298 | 0.010876 | 2025-02-23 17:13:57 | 0.5229
16429 | 恒压充电 | 00:00:55 | 22:47:32 | 0.13195 | 3.6496 | 0.0031632 | 0.011544 | 2025-02-23 17:14:02 | 0.48157
16430 | 恒压充电 | 00:01:00 | 22:47:37 | 0.12632 | 3.6495 | 0.0033387 | 0.012185 | 2025-02-23 17:14:07 | 0.461
16431 | 恒压充电 | 00:01:05 | 22:47:42 | 0.11595 | 3.6496 | 0.0034997 | 0.012773 | 2025-02-23 17:14:12 | 0.42318
16432 | 恒压充电 | 00:01:10 | 22:47:47 | 0.11061 | 3.6496 | 0.0037837 | 0.013809 | 2025-02-23 17:14:17 | 0.40368
16433 | 恒压充电 | 00:01:15 | 22:47:52 | 0.099983 | 3.6496 | 0.0039225 | 0.014316 | 2025-02-23 17:14:22 | 0.3649
16434 | 恒压充电 | 00:01:20 | 22:47:57 | 0.097141 | 3.6496 | 0.0040574 | 0.014808 | 2025-02-23 17:14:27 | 0.35452
16435 | 恒压充电 | 00:01:25 | 22:48:02 | 0.09061 | 3.6496 | 0.0041833 | 0.015267 | 2025-02-23 17:14:32 | 0.33069
16436 | 恒压充电 | 00:01:30 | 22:48:07 | 0.077551 | 3.6496 | 0.004291 | 0.01566 | 2025-02-23 17:14:37 | 0.28303
16437 | 恒压充电 | 00:01:35 | 22:48:12 | 0.080891 | 3.6496 | 0.0044033 | 0.01607 | 2025-02-23 17:14:42 | 0.29522
16438 | 恒压充电 | 00:01:40 | 22:48:17 | 0.075779 | 3.6496 | 0.0045086 | 0.016455 | 2025-02-23 17:14:47 | 0.27656
16439 | 恒压充电 | 00:01:45 | 22:48:22 | 0.070756 | 3.6496 | 0.0046069 | 0.016813 | 2025-02-23 17:14:52 | 0.25823
16440 | 恒压充电 | 00:01:50 | 22:48:27 | 0.069621 | 3.6496 | 0.0047036 | 0.017166 | 2025-02-23 17:14:57 | 0.25409
16441 | 恒压充电 | 00:01:55 | 22:48:32 | 0.062158 | 3.6496 | 0.0047899 | 0.017481 | 2025-02-23 17:15:02 | 0.22685
16442 | 恒压充电 | 00:02:00 | 22:48:37 | 0.058048 | 3.6496 | 0.0048705 | 0.017775 | 2025-02-23 17:15:07 | 0.21185
16443 | 恒压充电 | 00:02:05 | 22:48:42 | 0.056843 | 3.6496 | 0.0049495 | 0.018063 | 2025-02-23 17:15:12 | 0.20745
16444 | 恒压充电 | 00:02:10 | 22:48:47 | 0.050025 | 3.6496 | 0.0050189 | 0.018317 | 2025-02-23 17:15:17 | 0.18257
16445 | 恒压充电 | 00:02:15 | 22:48:52 | 0.050259 | 3.6496 | 0.0051219 | 0.018693 | 2025-02-23 17:15:22 | 0.18342
16446 | 恒压充电 | 00:02:20 | 22:48:57 | 0.046946 | 3.6496 | 0.0051871 | 0.018931 | 2025-02-23 17:15:27 | 0.17133
16447 | 恒压充电 | 00:02:25 | 22:49:02 | 0.045013 | 3.6496 | 0.0052496 | 0.019159 | 2025-02-23 17:15:32 | 0.16428
16448 | 恒压充电 | 00:02:30 | 22:49:07 | 0.04266 | 3.6496 | 0.0053088 | 0.019375 | 2025-02-23 17:15:37 | 0.15569
16449 | 恒压充电 | 00:02:33 | 22:49:10 | 0.039185 | 3.6496 | 0.0053539 | 0.019539 | 2025-02-23 17:15:41 | 0.14301
16450 | 搁置 | 00:00:00 | 22:49:10 | 0 | 3.6479 | 0 | 0 | 2025-02-23 17:15:41 | 0
16451 | 搁置 | 00:00:05 | 22:49:15 | 0 | 3.6408 | 0 | 0 | 2025-02-23 17:15:46 | 0
16452 | 搁置 | 00:00:10 | 22:49:20 | 0 | 3.6349 | 0 | 0 | 2025-02-23 17:15:51 | 0
16453 | 搁置 | 00:00:15 | 22:49:25 | 0 | 3.6295 | 0 | 0 | 2025-02-23 17:15:56 | 0
16454 | 搁置 | 00:00:20 | 22:49:30 | 0 | 3.6248 | 0 | 0 | 2025-02-23 17:16:01 | 0
16455 | 搁置 | 00:00:25 | 22:49:35 | 0 | 3.6203 | 0 | 0 | 2025-02-23 17:16:06 | 0
16456 | 搁置 | 00:00:30 | 22:49:40 | 0 | 3.6165 | 0 | 0 | 2025-02-23 17:16:11 | 0
16457 | 搁置 | 00:00:35 | 22:49:45 | 0 | 3.6127 | 0 | 0 | 2025-02-23 17:16:16 | 0
16458 | 搁置 | 00:00:40 | 22:49:50 | 0 | 3.6096 | 0 | 0 | 2025-02-23 17:16:21 | 0
16459 | 搁置 | 00:00:45 | 22:49:55 | 0 | 3.6062 | 0 | 0 | 2025-02-23 17:16:26 | 0
16460 | 搁置 | 00:00:50 | 22:50:00 | 0 | 3.6034 | 0 | 0 | 2025-02-23 17:16:31 | 0
16461 | 搁置 | 00:00:55 | 22:50:05 | 0 | 3.601 | 0 | 0 | 2025-02-23 17:16:36 | 0
16462 | 搁置 | 00:01:00 | 22:50:10 | 0 | 3.5982 | 0 | 0 | 2025-02-23 17:16:41 | 0
16463 | 搁置 | 00:01:05 | 22:50:15 | 0 | 3.5959 | 0 | 0 | 2025-02-23 17:16:46 | 0
16464 | 搁置 | 00:01:10 | 22:50:20 | 0 | 3.5937 | 0 | 0 | 2025-02-23 17:16:51 | 0
16465 | 搁置 | 00:01:15 | 22:50:25 | 0 | 3.5916 | 0 | 0 | 2025-02-23 17:16:56 | 0
16466 | 搁置 | 00:01:20 | 22:50:30 | 0 | 3.5897 | 0 | 0 | 2025-02-23 17:17:01 | 0
16467 | 搁置 | 00:01:25 | 22:50:35 | 0 | 3.5878 | 0 | 0 | 2025-02-23 17:17:06 | 0
16468 | 搁置 | 00:01:30 | 22:50:40 | 0 | 3.586 | 0 | 0 | 2025-02-23 17:17:11 | 0
16469 | 搁置 | 00:01:35 | 22:50:45 | 0 | 3.5845 | 0 | 0 | 2025-02-23 17:17:16 | 0
16470 | 搁置 | 00:01:40 | 22:50:50 | 0 | 3.5828 | 0 | 0 | 2025-02-23 17:17:21 | 0
16471 | 搁置 | 00:01:45 | 22:50:55 | 0 | 3.5815 | 0 | 0 | 2025-02-23 17:17:26 | 0
16472 | 搁置 | 00:01:50 | 22:51:00 | 0 | 3.5798 | 0 | 0 | 2025-02-23 17:17:31 | 0
16473 | 搁置 | 00:01:55 | 22:51:05 | 0 | 3.5787 | 0 | 0 | 2025-02-23 17:17:36 | 0
16474 | 搁置 | 00:02:00 | 22:51:10 | 0 | 3.5773 | 0 | 0 | 2025-02-23 17:17:41 | 0
16475 | 搁置 | 00:02:05 | 22:51:15 | 0 | 3.5762 | 0 | 0 | 2025-02-23 17:17:46 | 0
16476 | 搁置 | 00:02:10 | 22:51:20 | 0 | 3.575 | 0 | 0 | 2025-02-23 17:17:51 | 0
16477 | 搁置 | 00:02:15 | 22:51:25 | 0 | 3.5739 | 0 | 0 | 2025-02-23 17:17:56 | 0
16478 | 搁置 | 00:02:20 | 22:51:30 | 0 | 3.5728 | 0 | 0 | 2025-02-23 17:18:01 | 0
16479 | 搁置 | 00:02:25 | 22:51:35 | 0 | 3.5718 | 0 | 0 | 2025-02-23 17:18:06 | 0
16480 | 搁置 | 00:02:30 | 22:51:40 | 0 | 3.571 | 0 | 0 | 2025-02-23 17:18:11 | 0
16481 | 搁置 | 00:02:35 | 22:51:45 | 0 | 3.5701 | 0 | 0 | 2025-02-23 17:18:16 | 0
16482 | 搁置 | 00:02:40 | 22:51:50 | 0 | 3.5692 | 0 | 0 | 2025-02-23 17:18:21 | 0
16483 | 搁置 | 00:02:45 | 22:51:55 | 0 | 3.5683 | 0 | 0 | 2025-02-23 17:18:26 | 0
16484 | 搁置 | 00:02:50 | 22:52:00 | 0 | 3.5675 | 0 | 0 | 2025-02-23 17:18:31 | 0
16485 | 搁置 | 00:02:55 | 22:52:05 | 0 | 3.5666 | 0 | 0 | 2025-02-23 17:18:36 | 0
16486 | 搁置 | 00:03:00 | 22:52:10 | 0 | 3.566 | 0 | 0 | 2025-02-23 17:18:41 | 0
16487 | 搁置 | 00:03:05 | 22:52:15 | 0 | 3.5651 | 0 | 0 | 2025-02-23 17:18:46 | 0
16488 | 搁置 | 00:03:10 | 22:52:20 | 0 | 3.5643 | 0 | 0 | 2025-02-23 17:18:51 | 0
16489 | 搁置 | 00:03:15 | 22:52:25 | 0 | 3.5637 | 0 | 0 | 2025-02-23 17:18:56 | 0
16490 | 搁置 | 00:03:20 | 22:52:30 | 0 | 3.5629 | 0 | 0 | 2025-02-23 17:19:01 | 0
16491 | 搁置 | 00:03:25 | 22:52:35 | 0 | 3.5625 | 0 | 0 | 2025-02-23 17:19:06 | 0
16492 | 搁置 | 00:03:30 | 22:52:40 | 0 | 3.5617 | 0 | 0 | 2025-02-23 17:19:11 | 0
16493 | 搁置 | 00:03:35 | 22:52:45 | 0 | 3.5612 | 0 | 0 | 2025-02-23 17:19:16 | 0
16494 | 搁置 | 00:03:40 | 22:52:50 | 0 | 3.5605 | 0 | 0 | 2025-02-23 17:19:21 | 0
16495 | 搁置 | 00:03:45 | 22:52:55 | 0 | 3.56 | 0 | 0 | 2025-02-23 17:19:26 | 0
16496 | 搁置 | 00:03:50 | 22:53:00 | 0 | 3.5594 | 0 | 0 | 2025-02-23 17:19:31 | 0
16497 | 搁置 | 00:03:55 | 22:53:05 | 0 | 3.5587 | 0 | 0 | 2025-02-23 17:19:36 | 0
16498 | 搁置 | 00:04:00 | 22:53:10 | 0 | 3.5583 | 0 | 0 | 2025-02-23 17:19:41 | 0
16499 | 搁置 | 00:04:05 | 22:53:15 | 0 | 3.5576 | 0 | 0 | 2025-02-23 17:19:46 | 0
16500 | 搁置 | 00:04:10 | 22:53:20 | 0 | 3.5571 | 0 | 0 | 2025-02-23 17:19:51 | 0
16501 | 搁置 | 00:04:15 | 22:53:25 | 0 | 3.5566 | 0 | 0 | 2025-02-23 17:19:56 | 0
16502 | 搁置 | 00:04:20 | 22:53:30 | 0 | 3.5562 | 0 | 0 | 2025-02-23 17:20:01 | 0
16503 | 搁置 | 00:04:25 | 22:53:35 | 0 | 3.5557 | 0 | 0 | 2025-02-23 17:20:06 | 0
16504 | 搁置 | 00:04:30 | 22:53:40 | 0 | 3.5554 | 0 | 0 | 2025-02-23 17:20:11 | 0
16505 | 搁置 | 00:04:35 | 22:53:45 | 0 | 3.555 | 0 | 0 | 2025-02-23 17:20:16 | 0
16506 | 搁置 | 00:04:40 | 22:53:50 | 0 | 3.5545 | 0 | 0 | 2025-02-23 17:20:21 | 0
16507 | 搁置 | 00:04:45 | 22:53:55 | 0 | 3.554 | 0 | 0 | 2025-02-23 17:20:26 | 0
16508 | 搁置 | 00:04:50 | 22:54:00 | 0 | 3.5537 | 0 | 0 | 2025-02-23 17:20:31 | 0
16509 | 搁置 | 00:04:55 | 22:54:05 | 0 | 3.5533 | 0 | 0 | 2025-02-23 17:20:36 | 0
16510 | 搁置 | 00:05:00 | 22:54:10 | 0 | 3.5528 | 0 | 0 | 2025-02-23 17:20:41 | 0
16511 | 搁置 | 00:05:05 | 22:54:15 | 0 | 3.5525 | 0 | 0 | 2025-02-23 17:20:46 | 0
16512 | 搁置 | 00:05:10 | 22:54:20 | 0 | 3.5522 | 0 | 0 | 2025-02-23 17:20:51 | 0
16513 | 搁置 | 00:05:15 | 22:54:25 | 0 | 3.5517 | 0 | 0 | 2025-02-23 17:20:56 | 0
16514 | 搁置 | 00:05:20 | 22:54:30 | 0 | 3.5514 | 0 | 0 | 2025-02-23 17:21:01 | 0
16515 | 搁置 | 00:05:25 | 22:54:35 | 0 | 3.5511 | 0 | 0 | 2025-02-23 17:21:06 | 0
16516 | 搁置 | 00:05:30 | 22:54:40 | 0 | 3.5506 | 0 | 0 | 2025-02-23 17:21:11 | 0
16517 | 搁置 | 00:05:35 | 22:54:45 | 0 | 3.5503 | 0 | 0 | 2025-02-23 17:21:16 | 0
16518 | 搁置 | 00:05:40 | 22:54:50 | 0 | 3.5499 | 0 | 0 | 2025-02-23 17:21:21 | 0
16519 | 搁置 | 00:05:45 | 22:54:55 | 0 | 3.5498 | 0 | 0 | 2025-02-23 17:21:26 | 0
16520 | 搁置 | 00:05:50 | 22:55:00 | 0 | 3.5494 | 0 | 0 | 2025-02-23 17:21:31 | 0
16521 | 搁置 | 00:05:55 | 22:55:05 | 0 | 3.5489 | 0 | 0 | 2025-02-23 17:21:36 | 0
16522 | 搁置 | 00:06:00 | 22:55:10 | 0 | 3.5487 | 0 | 0 | 2025-02-23 17:21:41 | 0
16523 | 搁置 | 00:06:05 | 22:55:15 | 0 | 3.5484 | 0 | 0 | 2025-02-23 17:21:46 | 0
16524 | 搁置 | 00:06:10 | 22:55:20 | 0 | 3.5481 | 0 | 0 | 2025-02-23 17:21:51 | 0
16525 | 搁置 | 00:06:15 | 22:55:25 | 0 | 3.5478 | 0 | 0 | 2025-02-23 17:21:56 | 0
16526 | 搁置 | 00:06:20 | 22:55:30 | 0 | 3.5476 | 0 | 0 | 2025-02-23 17:22:01 | 0
16527 | 搁置 | 00:06:25 | 22:55:35 | 0 | 3.5473 | 0 | 0 | 2025-02-23 17:22:06 | 0
16528 | 搁置 | 00:06:30 | 22:55:40 | 0 | 3.547 | 0 | 0 | 2025-02-23 17:22:11 | 0
16529 | 搁置 | 00:06:35 | 22:55:45 | 0 | 3.5466 | 0 | 0 | 2025-02-23 17:22:16 | 0
16530 | 搁置 | 00:06:40 | 22:55:50 | 0 | 3.5464 | 0 | 0 | 2025-02-23 17:22:21 | 0
16531 | 搁置 | 00:06:45 | 22:55:55 | 0 | 3.5461 | 0 | 0 | 2025-02-23 17:22:26 | 0
16532 | 搁置 | 00:06:50 | 22:56:00 | 0 | 3.5458 | 0 | 0 | 2025-02-23 17:22:31 | 0
16533 | 搁置 | 00:06:55 | 22:56:05 | 0 | 3.5458 | 0 | 0 | 2025-02-23 17:22:36 | 0
16534 | 搁置 | 00:07:00 | 22:56:10 | 0 | 3.5454 | 0 | 0 | 2025-02-23 17:22:41 | 0
16535 | 搁置 | 00:07:05 | 22:56:15 | 0 | 3.5453 | 0 | 0 | 2025-02-23 17:22:46 | 0
16536 | 搁置 | 00:07:10 | 22:56:20 | 0 | 3.5449 | 0 | 0 | 2025-02-23 17:22:51 | 0
16537 | 搁置 | 00:07:15 | 22:56:25 | 0 | 3.5446 | 0 | 0 | 2025-02-23 17:22:56 | 0
16538 | 搁置 | 00:07:20 | 22:56:30 | 0 | 3.5444 | 0 | 0 | 2025-02-23 17:23:01 | 0
16539 | 搁置 | 00:07:25 | 22:56:35 | 0 | 3.5442 | 0 | 0 | 2025-02-23 17:23:06 | 0
16540 | 搁置 | 00:07:30 | 22:56:40 | 0 | 3.5439 | 0 | 0 | 2025-02-23 17:23:11 | 0
16541 | 搁置 | 00:07:35 | 22:56:45 | 0 | 3.5437 | 0 | 0 | 2025-02-23 17:23:16 | 0
16542 | 搁置 | 00:07:40 | 22:56:50 | 0 | 3.5435 | 0 | 0 | 2025-02-23 17:23:21 | 0
16543 | 搁置 | 00:07:45 | 22:56:55 | 0 | 3.5433 | 0 | 0 | 2025-02-23 17:23:26 | 0
16544 | 搁置 | 00:07:50 | 22:57:00 | 0 | 3.543 | 0 | 0 | 2025-02-23 17:23:31 | 0
16545 | 搁置 | 00:07:55 | 22:57:05 | 0 | 3.5428 | 0 | 0 | 2025-02-23 17:23:36 | 0
16546 | 搁置 | 00:08:00 | 22:57:10 | 0 | 3.5426 | 0 | 0 | 2025-02-23 17:23:41 | 0
16547 | 搁置 | 00:08:05 | 22:57:15 | 0 | 3.5425 | 0 | 0 | 2025-02-23 17:23:46 | 0
16548 | 搁置 | 00:08:10 | 22:57:20 | 0 | 3.5422 | 0 | 0 | 2025-02-23 17:23:51 | 0
16549 | 搁置 | 00:08:15 | 22:57:25 | 0 | 3.5419 | 0 | 0 | 2025-02-23 17:23:56 | 0
16550 | 搁置 | 00:08:20 | 22:57:30 | 0 | 3.542 | 0 | 0 | 2025-02-23 17:24:01 | 0
16551 | 搁置 | 00:08:25 | 22:57:35 | 0 | 3.5417 | 0 | 0 | 2025-02-23 17:24:06 | 0
16552 | 搁置 | 00:08:30 | 22:57:40 | 0 | 3.5412 | 0 | 0 | 2025-02-23 17:24:11 | 0
16553 | 搁置 | 00:08:35 | 22:57:45 | 0 | 3.5412 | 0 | 0 | 2025-02-23 17:24:16 | 0
16554 | 搁置 | 00:08:40 | 22:57:50 | 0 | 3.541 | 0 | 0 | 2025-02-23 17:24:21 | 0
16555 | 搁置 | 00:08:45 | 22:57:55 | 0 | 3.5408 | 0 | 0 | 2025-02-23 17:24:26 | 0
16556 | 搁置 | 00:08:50 | 22:58:00 | 0 | 3.5407 | 0 | 0 | 2025-02-23 17:24:31 | 0
16557 | 搁置 | 00:08:55 | 22:58:05 | 0 | 3.5403 | 0 | 0 | 2025-02-23 17:24:36 | 0
16558 | 搁置 | 00:09:00 | 22:58:10 | 0 | 3.5402 | 0 | 0 | 2025-02-23 17:24:41 | 0
16559 | 搁置 | 00:09:05 | 22:58:15 | 0 | 3.54 | 0 | 0 | 2025-02-23 17:24:46 | 0
16560 | 搁置 | 00:09:10 | 22:58:20 | 0 | 3.5398 | 0 | 0 | 2025-02-23 17:24:51 | 0
16561 | 搁置 | 00:09:15 | 22:58:25 | 0 | 3.5397 | 0 | 0 | 2025-02-23 17:24:56 | 0
16562 | 搁置 | 00:09:20 | 22:58:30 | 0 | 3.5396 | 0 | 0 | 2025-02-23 17:25:01 | 0
16563 | 搁置 | 00:09:25 | 22:58:35 | 0 | 3.5394 | 0 | 0 | 2025-02-23 17:25:06 | 0
16564 | 搁置 | 00:09:30 | 22:58:40 | 0 | 3.5393 | 0 | 0 | 2025-02-23 17:25:11 | 0
16565 | 搁置 | 00:09:35 | 22:58:45 | 0 | 3.5391 | 0 | 0 | 2025-02-23 17:25:16 | 0
16566 | 搁置 | 00:09:40 | 22:58:50 | 0 | 3.5388 | 0 | 0 | 2025-02-23 17:25:21 | 0
16567 | 搁置 | 00:09:45 | 22:58:55 | 0 | 3.5387 | 0 | 0 | 2025-02-23 17:25:26 | 0
16568 | 搁置 | 00:09:50 | 22:59:00 | 0 | 3.5385 | 0 | 0 | 2025-02-23 17:25:31 | 0
16569 | 搁置 | 00:09:55 | 22:59:05 | 0 | 3.5383 | 0 | 0 | 2025-02-23 17:25:36 | 0
16570 | 搁置 | 00:10:00 | 22:59:10 | 0 | 3.5381 | 0 | 0 | 2025-02-23 17:25:41 | 0
16571 | 搁置 | 00:10:05 | 22:59:15 | 0 | 3.5382 | 0 | 0 | 2025-02-23 17:25:46 | 0
16572 | 搁置 | 00:10:10 | 22:59:20 | 0 | 3.538 | 0 | 0 | 2025-02-23 17:25:51 | 0
16573 | 搁置 | 00:10:15 | 22:59:25 | 0 | 3.5378 | 0 | 0 | 2025-02-23 17:25:56 | 0
16574 | 搁置 | 00:10:20 | 22:59:30 | 0 | 3.5376 | 0 | 0 | 2025-02-23 17:26:01 | 0
16575 | 搁置 | 00:10:25 | 22:59:35 | 0 | 3.5373 | 0 | 0 | 2025-02-23 17:26:06 | 0
16576 | 搁置 | 00:10:30 | 22:59:40 | 0 | 3.5373 | 0 | 0 | 2025-02-23 17:26:11 | 0
16577 | 搁置 | 00:10:35 | 22:59:45 | 0 | 3.5371 | 0 | 0 | 2025-02-23 17:26:16 | 0
16578 | 搁置 | 00:10:40 | 22:59:50 | 0 | 3.537 | 0 | 0 | 2025-02-23 17:26:21 | 0
16579 | 搁置 | 00:10:45 | 22:59:55 | 0 | 3.5368 | 0 | 0 | 2025-02-23 17:26:26 | 0
16580 | 搁置 | 00:10:50 | 23:00:00 | 0 | 3.5367 | 0 | 0 | 2025-02-23 17:26:31 | 0
16581 | 搁置 | 00:10:55 | 23:00:05 | 0 | 3.5365 | 0 | 0 | 2025-02-23 17:26:36 | 0
16582 | 搁置 | 00:11:00 | 23:00:10 | 0 | 3.5364 | 0 | 0 | 2025-02-23 17:26:41 | 0
16583 | 搁置 | 00:11:05 | 23:00:15 | 0 | 3.5363 | 0 | 0 | 2025-02-23 17:26:46 | 0
16584 | 搁置 | 00:11:10 | 23:00:20 | 0 | 3.5361 | 0 | 0 | 2025-02-23 17:26:51 | 0
16585 | 搁置 | 00:11:15 | 23:00:25 | 0 | 3.5359 | 0 | 0 | 2025-02-23 17:26:56 | 0
16586 | 搁置 | 00:11:20 | 23:00:30 | 0 | 3.5356 | 0 | 0 | 2025-02-23 17:27:01 | 0
16587 | 搁置 | 00:11:25 | 23:00:35 | 0 | 3.5357 | 0 | 0 | 2025-02-23 17:27:06 | 0
16588 | 搁置 | 00:11:30 | 23:00:40 | 0 | 3.5355 | 0 | 0 | 2025-02-23 17:27:11 | 0
16589 | 搁置 | 00:11:35 | 23:00:45 | 0 | 3.5354 | 0 | 0 | 2025-02-23 17:27:16 | 0
16590 | 搁置 | 00:11:40 | 23:00:50 | 0 | 3.5352 | 0 | 0 | 2025-02-23 17:27:21 | 0
16591 | 搁置 | 00:11:45 | 23:00:55 | 0 | 3.5351 | 0 | 0 | 2025-02-23 17:27:26 | 0
16592 | 搁置 | 00:11:50 | 23:01:00 | 0 | 3.5349 | 0 | 0 | 2025-02-23 17:27:31 | 0
16593 | 搁置 | 00:11:55 | 23:01:05 | 0 | 3.5349 | 0 | 0 | 2025-02-23 17:27:36 | 0
16594 | 搁置 | 00:12:00 | 23:01:10 | 0 | 3.5347 | 0 | 0 | 2025-02-23 17:27:41 | 0
16595 | 搁置 | 00:12:05 | 23:01:15 | 0 | 3.5345 | 0 | 0 | 2025-02-23 17:27:46 | 0
16596 | 搁置 | 00:12:10 | 23:01:20 | 0 | 3.5344 | 0 | 0 | 2025-02-23 17:27:51 | 0
16597 | 搁置 | 00:12:15 | 23:01:25 | 0 | 3.5343 | 0 | 0 | 2025-02-23 17:27:56 | 0
16598 | 搁置 | 00:12:20 | 23:01:30 | 0 | 3.5343 | 0 | 0 | 2025-02-23 17:28:01 | 0
16599 | 搁置 | 00:12:25 | 23:01:35 | 0 | 3.5341 | 0 | 0 | 2025-02-23 17:28:06 | 0
16600 | 搁置 | 00:12:30 | 23:01:40 | 0 | 3.5339 | 0 | 0 | 2025-02-23 17:28:11 | 0
16601 | 搁置 | 00:12:35 | 23:01:45 | 0 | 3.5335 | 0 | 0 | 2025-02-23 17:28:16 | 0
16602 | 搁置 | 00:12:40 | 23:01:50 | 0 | 3.5337 | 0 | 0 | 2025-02-23 17:28:21 | 0
16603 | 搁置 | 00:12:45 | 23:01:55 | 0 | 3.5335 | 0 | 0 | 2025-02-23 17:28:26 | 0
16604 | 搁置 | 00:12:50 | 23:02:00 | 0 | 3.5334 | 0 | 0 | 2025-02-23 17:28:31 | 0
16605 | 搁置 | 00:12:55 | 23:02:05 | 0 | 3.5334 | 0 | 0 | 2025-02-23 17:28:36 | 0
16606 | 搁置 | 00:13:00 | 23:02:10 | 0 | 3.5332 | 0 | 0 | 2025-02-23 17:28:41 | 0
16607 | 搁置 | 00:13:05 | 23:02:15 | 0 | 3.5331 | 0 | 0 | 2025-02-23 17:28:46 | 0
16608 | 搁置 | 00:13:10 | 23:02:20 | 0 | 3.533 | 0 | 0 | 2025-02-23 17:28:51 | 0
16609 | 搁置 | 00:13:15 | 23:02:25 | 0 | 3.5328 | 0 | 0 | 2025-02-23 17:28:56 | 0
16610 | 搁置 | 00:13:20 | 23:02:30 | 0 | 3.5327 | 0 | 0 | 2025-02-23 17:29:01 | 0
16611 | 搁置 | 00:13:25 | 23:02:35 | 0 | 3.5325 | 0 | 0 | 2025-02-23 17:29:06 | 0
16612 | 搁置 | 00:13:30 | 23:02:40 | 0 | 3.5325 | 0 | 0 | 2025-02-23 17:29:11 | 0
16613 | 搁置 | 00:13:35 | 23:02:45 | 0 | 3.5324 | 0 | 0 | 2025-02-23 17:29:16 | 0
16614 | 搁置 | 00:13:40 | 23:02:50 | 0 | 3.5322 | 0 | 0 | 2025-02-23 17:29:21 | 0
16615 | 搁置 | 00:13:45 | 23:02:55 | 0 | 3.5321 | 0 | 0 | 2025-02-23 17:29:26 | 0
16616 | 搁置 | 00:13:50 | 23:03:00 | 0 | 3.532 | 0 | 0 | 2025-02-23 17:29:31 | 0
16617 | 搁置 | 00:13:55 | 23:03:05 | 0 | 3.5318 | 0 | 0 | 2025-02-23 17:29:36 | 0
16618 | 搁置 | 00:14:00 | 23:03:10 | 0 | 3.5319 | 0 | 0 | 2025-02-23 17:29:41 | 0
16619 | 搁置 | 00:14:05 | 23:03:15 | 0 | 3.5317 | 0 | 0 | 2025-02-23 17:29:46 | 0
16620 | 搁置 | 00:14:10 | 23:03:20 | 0 | 3.5315 | 0 | 0 | 2025-02-23 17:29:51 | 0
16621 | 搁置 | 00:14:15 | 23:03:25 | 0 | 3.5314 | 0 | 0 | 2025-02-23 17:29:56 | 0
16622 | 搁置 | 00:14:20 | 23:03:30 | 0 | 3.5313 | 0 | 0 | 2025-02-23 17:30:01 | 0
16623 | 搁置 | 00:14:25 | 23:03:35 | 0 | 3.5311 | 0 | 0 | 2025-02-23 17:30:06 | 0
16624 | 搁置 | 00:14:30 | 23:03:40 | 0 | 3.5311 | 0 | 0 | 2025-02-23 17:30:11 | 0
16625 | 搁置 | 00:14:35 | 23:03:45 | 0 | 3.5311 | 0 | 0 | 2025-02-23 17:30:16 | 0
16626 | 搁置 | 00:14:40 | 23:03:50 | 0 | 3.5309 | 0 | 0 | 2025-02-23 17:30:21 | 0
16627 | 搁置 | 00:14:45 | 23:03:55 | 0 | 3.5307 | 0 | 0 | 2025-02-23 17:30:26 | 0
16628 | 搁置 | 00:14:50 | 23:04:00 | 0 | 3.5308 | 0 | 0 | 2025-02-23 17:30:31 | 0
16629 | 搁置 | 00:14:55 | 23:04:05 | 0 | 3.5307 | 0 | 0 | 2025-02-23 17:30:36 | 0
16630 | 搁置 | 00:15:00 | 23:04:10 | 0 | 3.5305 | 0 | 0 | 2025-02-23 17:30:41 | 0
16631 | 搁置 | 00:15:05 | 23:04:15 | 0 | 3.5303 | 0 | 0 | 2025-02-23 17:30:46 | 0
16632 | 搁置 | 00:15:10 | 23:04:20 | 0 | 3.5302 | 0 | 0 | 2025-02-23 17:30:51 | 0
16633 | 搁置 | 00:15:15 | 23:04:25 | 0 | 3.5302 | 0 | 0 | 2025-02-23 17:30:56 | 0
16634 | 搁置 | 00:15:20 | 23:04:30 | 0 | 3.5302 | 0 | 0 | 2025-02-23 17:31:01 | 0
16635 | 搁置 | 00:15:25 | 23:04:35 | 0 | 3.5299 | 0 | 0 | 2025-02-23 17:31:06 | 0
16636 | 搁置 | 00:15:30 | 23:04:40 | 0 | 3.5298 | 0 | 0 | 2025-02-23 17:31:11 | 0
16637 | 搁置 | 00:15:35 | 23:04:45 | 0 | 3.5297 | 0 | 0 | 2025-02-23 17:31:16 | 0
16638 | 搁置 | 00:15:40 | 23:04:50 | 0 | 3.5297 | 0 | 0 | 2025-02-23 17:31:21 | 0
16639 | 搁置 | 00:15:45 | 23:04:55 | 0 | 3.5295 | 0 | 0 | 2025-02-23 17:31:26 | 0
16640 | 搁置 | 00:15:50 | 23:05:00 | 0 | 3.5293 | 0 | 0 | 2025-02-23 17:31:31 | 0
16641 | 搁置 | 00:15:55 | 23:05:05 | 0 | 3.5295 | 0 | 0 | 2025-02-23 17:31:36 | 0
16642 | 搁置 | 00:16:00 | 23:05:10 | 0 | 3.5293 | 0 | 0 | 2025-02-23 17:31:41 | 0
16643 | 搁置 | 00:16:05 | 23:05:15 | 0 | 3.5291 | 0 | 0 | 2025-02-23 17:31:46 | 0
16644 | 搁置 | 00:16:10 | 23:05:20 | 0 | 3.5291 | 0 | 0 | 2025-02-23 17:31:51 | 0
16645 | 搁置 | 00:16:15 | 23:05:25 | 0 | 3.5288 | 0 | 0 | 2025-02-23 17:31:56 | 0
16646 | 搁置 | 00:16:20 | 23:05:30 | 0 | 3.5288 | 0 | 0 | 2025-02-23 17:32:01 | 0
16647 | 搁置 | 00:16:25 | 23:05:35 | 0 | 3.5288 | 0 | 0 | 2025-02-23 17:32:06 | 0
16648 | 搁置 | 00:16:30 | 23:05:40 | 0 | 3.5287 | 0 | 0 | 2025-02-23 17:32:11 | 0
16649 | 搁置 | 00:16:35 | 23:05:45 | 0 | 3.5285 | 0 | 0 | 2025-02-23 17:32:16 | 0
16650 | 搁置 | 00:16:40 | 23:05:50 | 0 | 3.5283 | 0 | 0 | 2025-02-23 17:32:21 | 0
16651 | 搁置 | 00:16:45 | 23:05:55 | 0 | 3.5283 | 0 | 0 | 2025-02-23 17:32:26 | 0
16652 | 搁置 | 00:16:50 | 23:06:00 | 0 | 3.5284 | 0 | 0 | 2025-02-23 17:32:31 | 0
16653 | 搁置 | 00:16:55 | 23:06:05 | 0 | 3.5281 | 0 | 0 | 2025-02-23 17:32:36 | 0
16654 | 搁置 | 00:17:00 | 23:06:10 | 0 | 3.5281 | 0 | 0 | 2025-02-23 17:32:41 | 0
16655 | 搁置 | 00:17:05 | 23:06:15 | 0 | 3.528 | 0 | 0 | 2025-02-23 17:32:46 | 0
16656 | 搁置 | 00:17:10 | 23:06:20 | 0 | 3.5279 | 0 | 0 | 2025-02-23 17:32:51 | 0
16657 | 搁置 | 00:17:15 | 23:06:25 | 0 | 3.5278 | 0 | 0 | 2025-02-23 17:32:56 | 0
16658 | 搁置 | 00:17:20 | 23:06:30 | 0 | 3.5278 | 0 | 0 | 2025-02-23 17:33:01 | 0
16659 | 搁置 | 00:17:25 | 23:06:35 | 0 | 3.5277 | 0 | 0 | 2025-02-23 17:33:06 | 0
16660 | 搁置 | 00:17:30 | 23:06:40 | 0 | 3.5274 | 0 | 0 | 2025-02-23 17:33:11 | 0
16661 | 搁置 | 00:17:35 | 23:06:45 | 0 | 3.5276 | 0 | 0 | 2025-02-23 17:33:16 | 0
16662 | 搁置 | 00:17:40 | 23:06:50 | 0 | 3.5275 | 0 | 0 | 2025-02-23 17:33:21 | 0
16663 | 搁置 | 00:17:45 | 23:06:55 | 0 | 3.5273 | 0 | 0 | 2025-02-23 17:33:26 | 0
16664 | 搁置 | 00:17:50 | 23:07:00 | 0 | 3.5272 | 0 | 0 | 2025-02-23 17:33:31 | 0
16665 | 搁置 | 00:17:55 | 23:07:05 | 0 | 3.5271 | 0 | 0 | 2025-02-23 17:33:36 | 0
16666 | 搁置 | 00:18:00 | 23:07:10 | 0 | 3.527 | 0 | 0 | 2025-02-23 17:33:41 | 0
16667 | 搁置 | 00:18:05 | 23:07:15 | 0 | 3.5269 | 0 | 0 | 2025-02-23 17:33:46 | 0
16668 | 搁置 | 00:18:10 | 23:07:20 | 0 | 3.5268 | 0 | 0 | 2025-02-23 17:33:51 | 0
16669 | 搁置 | 00:18:15 | 23:07:25 | 0 | 3.5267 | 0 | 0 | 2025-02-23 17:33:56 | 0
16670 | 搁置 | 00:18:20 | 23:07:30 | 0 | 3.5267 | 0 | 0 | 2025-02-23 17:34:01 | 0
16671 | 搁置 | 00:18:25 | 23:07:35 | 0 | 3.5265 | 0 | 0 | 2025-02-23 17:34:06 | 0
16672 | 搁置 | 00:18:30 | 23:07:40 | 0 | 3.5264 | 0 | 0 | 2025-02-23 17:34:11 | 0
16673 | 搁置 | 00:18:35 | 23:07:45 | 0 | 3.5264 | 0 | 0 | 2025-02-23 17:34:16 | 0
16674 | 搁置 | 00:18:40 | 23:07:50 | 0 | 3.5264 | 0 | 0 | 2025-02-23 17:34:21 | 0
16675 | 搁置 | 00:18:45 | 23:07:55 | 0 | 3.5261 | 0 | 0 | 2025-02-23 17:34:26 | 0
16676 | 搁置 | 00:18:50 | 23:08:00 | 0 | 3.526 | 0 | 0 | 2025-02-23 17:34:31 | 0
16677 | 搁置 | 00:18:55 | 23:08:05 | 0 | 3.526 | 0 | 0 | 2025-02-23 17:34:36 | 0
16678 | 搁置 | 00:19:00 | 23:08:10 | 0 | 3.5259 | 0 | 0 | 2025-02-23 17:34:41 | 0
16679 | 搁置 | 00:19:05 | 23:08:15 | 0 | 3.526 | 0 | 0 | 2025-02-23 17:34:46 | 0
16680 | 搁置 | 00:19:10 | 23:08:20 | 0 | 3.5258 | 0 | 0 | 2025-02-23 17:34:51 | 0
16681 | 搁置 | 00:19:15 | 23:08:25 | 0 | 3.5257 | 0 | 0 | 2025-02-23 17:34:56 | 0
16682 | 搁置 | 00:19:20 | 23:08:30 | 0 | 3.5256 | 0 | 0 | 2025-02-23 17:35:01 | 0
16683 | 搁置 | 00:19:25 | 23:08:35 | 0 | 3.5256 | 0 | 0 | 2025-02-23 17:35:06 | 0
16684 | 搁置 | 00:19:30 | 23:08:40 | 0 | 3.5255 | 0 | 0 | 2025-02-23 17:35:11 | 0
16685 | 搁置 | 00:19:35 | 23:08:45 | 0 | 3.5254 | 0 | 0 | 2025-02-23 17:35:16 | 0
16686 | 搁置 | 00:19:40 | 23:08:50 | 0 | 3.5253 | 0 | 0 | 2025-02-23 17:35:21 | 0
16687 | 搁置 | 00:19:45 | 23:08:55 | 0 | 3.5251 | 0 | 0 | 2025-02-23 17:35:26 | 0
16688 | 搁置 | 00:19:50 | 23:09:00 | 0 | 3.525 | 0 | 0 | 2025-02-23 17:35:31 | 0
16689 | 搁置 | 00:19:55 | 23:09:05 | 0 | 3.5249 | 0 | 0 | 2025-02-23 17:35:36 | 0
16690 | 搁置 | 00:20:00 | 23:09:10 | 0 | 3.525 | 0 | 0 | 2025-02-23 17:35:41 | 0
16691 | 搁置 | 00:20:05 | 23:09:15 | 0 | 3.5248 | 0 | 0 | 2025-02-23 17:35:46 | 0
16692 | 搁置 | 00:20:10 | 23:09:20 | 0 | 3.5248 | 0 | 0 | 2025-02-23 17:35:51 | 0
16693 | 搁置 | 00:20:15 | 23:09:25 | 0 | 3.5247 | 0 | 0 | 2025-02-23 17:35:56 | 0
16694 | 搁置 | 00:20:20 | 23:09:30 | 0 | 3.5247 | 0 | 0 | 2025-02-23 17:36:01 | 0
16695 | 搁置 | 00:20:25 | 23:09:35 | 0 | 3.5246 | 0 | 0 | 2025-02-23 17:36:06 | 0
16696 | 搁置 | 00:20:30 | 23:09:40 | 0 | 3.5245 | 0 | 0 | 2025-02-23 17:36:11 | 0
16697 | 搁置 | 00:20:35 | 23:09:45 | 0 | 3.5245 | 0 | 0 | 2025-02-23 17:36:16 | 0
16698 | 搁置 | 00:20:40 | 23:09:50 | 0 | 3.5243 | 0 | 0 | 2025-02-23 17:36:21 | 0
16699 | 搁置 | 00:20:45 | 23:09:55 | 0 | 3.5243 | 0 | 0 | 2025-02-23 17:36:26 | 0
16700 | 搁置 | 00:20:50 | 23:10:00 | 0 | 3.5242 | 0 | 0 | 2025-02-23 17:36:31 | 0
16701 | 搁置 | 00:20:55 | 23:10:05 | 0 | 3.5241 | 0 | 0 | 2025-02-23 17:36:36 | 0
16702 | 搁置 | 00:21:00 | 23:10:10 | 0 | 3.5242 | 0 | 0 | 2025-02-23 17:36:41 | 0
16703 | 搁置 | 00:21:05 | 23:10:15 | 0 | 3.5239 | 0 | 0 | 2025-02-23 17:36:46 | 0
16704 | 搁置 | 00:21:10 | 23:10:20 | 0 | 3.524 | 0 | 0 | 2025-02-23 17:36:51 | 0
16705 | 搁置 | 00:21:15 | 23:10:25 | 0 | 3.5239 | 0 | 0 | 2025-02-23 17:36:56 | 0
16706 | 搁置 | 00:21:20 | 23:10:30 | 0 | 3.5236 | 0 | 0 | 2025-02-23 17:37:01 | 0
16707 | 搁置 | 00:21:25 | 23:10:35 | 0 | 3.5237 | 0 | 0 | 2025-02-23 17:37:06 | 0
16708 | 搁置 | 00:21:30 | 23:10:40 | 0 | 3.5236 | 0 | 0 | 2025-02-23 17:37:11 | 0
16709 | 搁置 | 00:21:35 | 23:10:45 | 0 | 3.5236 | 0 | 0 | 2025-02-23 17:37:16 | 0
16710 | 搁置 | 00:21:40 | 23:10:50 | 0 | 3.5234 | 0 | 0 | 2025-02-23 17:37:21 | 0
16711 | 搁置 | 00:21:45 | 23:10:55 | 0 | 3.5233 | 0 | 0 | 2025-02-23 17:37:26 | 0
16712 | 搁置 | 00:21:50 | 23:11:00 | 0 | 3.5232 | 0 | 0 | 2025-02-23 17:37:31 | 0
16713 | 搁置 | 00:21:55 | 23:11:05 | 0 | 3.5232 | 0 | 0 | 2025-02-23 17:37:36 | 0
16714 | 搁置 | 00:22:00 | 23:11:10 | 0 | 3.5233 | 0 | 0 | 2025-02-23 17:37:41 | 0
16715 | 搁置 | 00:22:05 | 23:11:15 | 0 | 3.5231 | 0 | 0 | 2025-02-23 17:37:46 | 0
16716 | 搁置 | 00:22:10 | 23:11:20 | 0 | 3.523 | 0 | 0 | 2025-02-23 17:37:51 | 0
16717 | 搁置 | 00:22:15 | 23:11:25 | 0 | 3.5229 | 0 | 0 | 2025-02-23 17:37:56 | 0
16718 | 搁置 | 00:22:20 | 23:11:30 | 0 | 3.523 | 0 | 0 | 2025-02-23 17:38:01 | 0
16719 | 搁置 | 00:22:25 | 23:11:35 | 0 | 3.5228 | 0 | 0 | 2025-02-23 17:38:06 | 0
16720 | 搁置 | 00:22:30 | 23:11:40 | 0 | 3.5227 | 0 | 0 | 2025-02-23 17:38:11 | 0
16721 | 搁置 | 00:22:35 | 23:11:45 | 0 | 3.5226 | 0 | 0 | 2025-02-23 17:38:16 | 0
16722 | 搁置 | 00:22:40 | 23:11:50 | 0 | 3.5226 | 0 | 0 | 2025-02-23 17:38:21 | 0
16723 | 搁置 | 00:22:45 | 23:11:55 | 0 | 3.5225 | 0 | 0 | 2025-02-23 17:38:26 | 0
16724 | 搁置 | 00:22:50 | 23:12:00 | 0 | 3.5224 | 0 | 0 | 2025-02-23 17:38:31 | 0
16725 | 搁置 | 00:22:55 | 23:12:05 | 0 | 3.5225 | 0 | 0 | 2025-02-23 17:38:36 | 0
16726 | 搁置 | 00:23:00 | 23:12:10 | 0 | 3.5223 | 0 | 0 | 2025-02-23 17:38:41 | 0
16727 | 搁置 | 00:23:05 | 23:12:15 | 0 | 3.522 | 0 | 0 | 2025-02-23 17:38:46 | 0
16728 | 搁置 | 00:23:10 | 23:12:20 | 0 | 3.5221 | 0 | 0 | 2025-02-23 17:38:51 | 0
16729 | 搁置 | 00:23:15 | 23:12:25 | 0 | 3.522 | 0 | 0 | 2025-02-23 17:38:56 | 0
16730 | 搁置 | 00:23:20 | 23:12:30 | 0 | 3.5219 | 0 | 0 | 2025-02-23 17:39:01 | 0
16731 | 搁置 | 00:23:25 | 23:12:35 | 0 | 3.5219 | 0 | 0 | 2025-02-23 17:39:06 | 0
16732 | 搁置 | 00:23:30 | 23:12:40 | 0 | 3.5219 | 0 | 0 | 2025-02-23 17:39:11 | 0
16733 | 搁置 | 00:23:35 | 23:12:45 | 0 | 3.5219 | 0 | 0 | 2025-02-23 17:39:16 | 0
16734 | 搁置 | 00:23:40 | 23:12:50 | 0 | 3.5218 | 0 | 0 | 2025-02-23 17:39:21 | 0
16735 | 搁置 | 00:23:45 | 23:12:55 | 0 | 3.5217 | 0 | 0 | 2025-02-23 17:39:26 | 0
16736 | 搁置 | 00:23:50 | 23:13:00 | 0 | 3.5217 | 0 | 0 | 2025-02-23 17:39:31 | 0
16737 | 搁置 | 00:23:55 | 23:13:05 | 0 | 3.5214 | 0 | 0 | 2025-02-23 17:39:36 | 0
16738 | 搁置 | 00:24:00 | 23:13:10 | 0 | 3.5215 | 0 | 0 | 2025-02-23 17:39:41 | 0
16739 | 搁置 | 00:24:05 | 23:13:15 | 0 | 3.5214 | 0 | 0 | 2025-02-23 17:39:46 | 0
16740 | 搁置 | 00:24:10 | 23:13:20 | 0 | 3.5214 | 0 | 0 | 2025-02-23 17:39:51 | 0
16741 | 搁置 | 00:24:15 | 23:13:25 | 0 | 3.5212 | 0 | 0 | 2025-02-23 17:39:56 | 0
16742 | 搁置 | 00:24:20 | 23:13:30 | 0 | 3.5211 | 0 | 0 | 2025-02-23 17:40:01 | 0
16743 | 搁置 | 00:24:25 | 23:13:35 | 0 | 3.5212 | 0 | 0 | 2025-02-23 17:40:06 | 0
16744 | 搁置 | 00:24:30 | 23:13:40 | 0 | 3.521 | 0 | 0 | 2025-02-23 17:40:11 | 0
16745 | 搁置 | 00:24:35 | 23:13:45 | 0 | 3.521 | 0 | 0 | 2025-02-23 17:40:16 | 0
16746 | 搁置 | 00:24:40 | 23:13:50 | 0 | 3.5208 | 0 | 0 | 2025-02-23 17:40:21 | 0
16747 | 搁置 | 00:24:45 | 23:13:55 | 0 | 3.521 | 0 | 0 | 2025-02-23 17:40:26 | 0
16748 | 搁置 | 00:24:50 | 23:14:00 | 0 | 3.5208 | 0 | 0 | 2025-02-23 17:40:31 | 0
16749 | 搁置 | 00:24:55 | 23:14:05 | 0 | 3.5207 | 0 | 0 | 2025-02-23 17:40:36 | 0
16750 | 搁置 | 00:25:00 | 23:14:10 | 0 | 3.5206 | 0 | 0 | 2025-02-23 17:40:41 | 0
16751 | 搁置 | 00:25:05 | 23:14:15 | 0 | 3.5208 | 0 | 0 | 2025-02-23 17:40:46 | 0
16752 | 搁置 | 00:25:10 | 23:14:20 | 0 | 3.5205 | 0 | 0 | 2025-02-23 17:40:51 | 0
16753 | 搁置 | 00:25:15 | 23:14:25 | 0 | 3.5205 | 0 | 0 | 2025-02-23 17:40:56 | 0
16754 | 搁置 | 00:25:20 | 23:14:30 | 0 | 3.5205 | 0 | 0 | 2025-02-23 17:41:01 | 0
16755 | 搁置 | 00:25:25 | 23:14:35 | 0 | 3.5202 | 0 | 0 | 2025-02-23 17:41:06 | 0
16756 | 搁置 | 00:25:30 | 23:14:40 | 0 | 3.5203 | 0 | 0 | 2025-02-23 17:41:11 | 0
16757 | 搁置 | 00:25:35 | 23:14:45 | 0 | 3.5204 | 0 | 0 | 2025-02-23 17:41:16 | 0
16758 | 搁置 | 00:25:40 | 23:14:50 | 0 | 3.5201 | 0 | 0 | 2025-02-23 17:41:21 | 0
16759 | 搁置 | 00:25:45 | 23:14:55 | 0 | 3.5201 | 0 | 0 | 2025-02-23 17:41:26 | 0
16760 | 搁置 | 00:25:50 | 23:15:00 | 0 | 3.5199 | 0 | 0 | 2025-02-23 17:41:31 | 0
16761 | 搁置 | 00:25:55 | 23:15:05 | 0 | 3.52 | 0 | 0 | 2025-02-23 17:41:36 | 0
16762 | 搁置 | 00:26:00 | 23:15:10 | 0 | 3.5199 | 0 | 0 | 2025-02-23 17:41:41 | 0
16763 | 搁置 | 00:26:05 | 23:15:15 | 0 | 3.5197 | 0 | 0 | 2025-02-23 17:41:46 | 0
16764 | 搁置 | 00:26:10 | 23:15:20 | 0 | 3.5198 | 0 | 0 | 2025-02-23 17:41:51 | 0
16765 | 搁置 | 00:26:15 | 23:15:25 | 0 | 3.5197 | 0 | 0 | 2025-02-23 17:41:56 | 0
16766 | 搁置 | 00:26:20 | 23:15:30 | 0 | 3.5196 | 0 | 0 | 2025-02-23 17:42:01 | 0
16767 | 搁置 | 00:26:25 | 23:15:35 | 0 | 3.5195 | 0 | 0 | 2025-02-23 17:42:06 | 0
16768 | 搁置 | 00:26:30 | 23:15:40 | 0 | 3.5194 | 0 | 0 | 2025-02-23 17:42:11 | 0
16769 | 搁置 | 00:26:35 | 23:15:45 | 0 | 3.5195 | 0 | 0 | 2025-02-23 17:42:16 | 0
16770 | 搁置 | 00:26:40 | 23:15:50 | 0 | 3.5193 | 0 | 0 | 2025-02-23 17:42:21 | 0
16771 | 搁置 | 00:26:45 | 23:15:55 | 0 | 3.5193 | 0 | 0 | 2025-02-23 17:42:26 | 0
16772 | 搁置 | 00:26:50 | 23:16:00 | 0 | 3.5193 | 0 | 0 | 2025-02-23 17:42:31 | 0
16773 | 搁置 | 00:26:55 | 23:16:05 | 0 | 3.519 | 0 | 0 | 2025-02-23 17:42:36 | 0
16774 | 搁置 | 00:27:00 | 23:16:10 | 0 | 3.5191 | 0 | 0 | 2025-02-23 17:42:41 | 0
16775 | 搁置 | 00:27:05 | 23:16:15 | 0 | 3.5191 | 0 | 0 | 2025-02-23 17:42:46 | 0
16776 | 搁置 | 00:27:10 | 23:16:20 | 0 | 3.5191 | 0 | 0 | 2025-02-23 17:42:51 | 0
16777 | 搁置 | 00:27:15 | 23:16:25 | 0 | 3.519 | 0 | 0 | 2025-02-23 17:42:56 | 0
16778 | 搁置 | 00:27:20 | 23:16:30 | 0 | 3.5188 | 0 | 0 | 2025-02-23 17:43:01 | 0
16779 | 搁置 | 00:27:25 | 23:16:35 | 0 | 3.5187 | 0 | 0 | 2025-02-23 17:43:06 | 0
16780 | 搁置 | 00:27:30 | 23:16:40 | 0 | 3.5187 | 0 | 0 | 2025-02-23 17:43:11 | 0
16781 | 搁置 | 00:27:35 | 23:16:45 | 0 | 3.5187 | 0 | 0 | 2025-02-23 17:43:16 | 0
16782 | 搁置 | 00:27:40 | 23:16:50 | 0 | 3.5186 | 0 | 0 | 2025-02-23 17:43:21 | 0
16783 | 搁置 | 00:27:45 | 23:16:55 | 0 | 3.5185 | 0 | 0 | 2025-02-23 17:43:26 | 0
16784 | 搁置 | 00:27:50 | 23:17:00 | 0 | 3.5186 | 0 | 0 | 2025-02-23 17:43:31 | 0
16785 | 搁置 | 00:27:55 | 23:17:05 | 0 | 3.5184 | 0 | 0 | 2025-02-23 17:43:36 | 0
16786 | 搁置 | 00:28:00 | 23:17:10 | 0 | 3.5183 | 0 | 0 | 2025-02-23 17:43:41 | 0
16787 | 搁置 | 00:28:05 | 23:17:15 | 0 | 3.5183 | 0 | 0 | 2025-02-23 17:43:46 | 0
16788 | 搁置 | 00:28:10 | 23:17:20 | 0 | 3.5182 | 0 | 0 | 2025-02-23 17:43:51 | 0
16789 | 搁置 | 00:28:15 | 23:17:25 | 0 | 3.5182 | 0 | 0 | 2025-02-23 17:43:56 | 0
16790 | 搁置 | 00:28:20 | 23:17:30 | 0 | 3.5182 | 0 | 0 | 2025-02-23 17:44:01 | 0
16791 | 搁置 | 00:28:25 | 23:17:35 | 0 | 3.5181 | 0 | 0 | 2025-02-23 17:44:06 | 0
16792 | 搁置 | 00:28:30 | 23:17:40 | 0 | 3.518 | 0 | 0 | 2025-02-23 17:44:11 | 0
16793 | 搁置 | 00:28:35 | 23:17:45 | 0 | 3.518 | 0 | 0 | 2025-02-23 17:44:16 | 0
16794 | 搁置 | 00:28:40 | 23:17:50 | 0 | 3.5178 | 0 | 0 | 2025-02-23 17:44:21 | 0
16795 | 搁置 | 00:28:45 | 23:17:55 | 0 | 3.518 | 0 | 0 | 2025-02-23 17:44:26 | 0
16796 | 搁置 | 00:28:50 | 23:18:00 | 0 | 3.5178 | 0 | 0 | 2025-02-23 17:44:31 | 0
16797 | 搁置 | 00:28:55 | 23:18:05 | 0 | 3.5178 | 0 | 0 | 2025-02-23 17:44:36 | 0
16798 | 搁置 | 00:29:00 | 23:18:10 | 0 | 3.5177 | 0 | 0 | 2025-02-23 17:44:41 | 0
16799 | 搁置 | 00:29:05 | 23:18:15 | 0 | 3.5176 | 0 | 0 | 2025-02-23 17:44:46 | 0
16800 | 搁置 | 00:29:10 | 23:18:20 | 0 | 3.5176 | 0 | 0 | 2025-02-23 17:44:51 | 0
16801 | 搁置 | 00:29:15 | 23:18:25 | 0 | 3.5175 | 0 | 0 | 2025-02-23 17:44:56 | 0
16802 | 搁置 | 00:29:20 | 23:18:30 | 0 | 3.5175 | 0 | 0 | 2025-02-23 17:45:01 | 0
16803 | 搁置 | 00:29:25 | 23:18:35 | 0 | 3.5174 | 0 | 0 | 2025-02-23 17:45:06 | 0
16804 | 搁置 | 00:29:30 | 23:18:40 | 0 | 3.5174 | 0 | 0 | 2025-02-23 17:45:11 | 0
16805 | 搁置 | 00:29:35 | 23:18:45 | 0 | 3.5173 | 0 | 0 | 2025-02-23 17:45:16 | 0
16806 | 搁置 | 00:29:40 | 23:18:50 | 0 | 3.5174 | 0 | 0 | 2025-02-23 17:45:21 | 0
16807 | 搁置 | 00:29:45 | 23:18:55 | 0 | 3.5171 | 0 | 0 | 2025-02-23 17:45:26 | 0
16808 | 搁置 | 00:29:50 | 23:19:00 | 0 | 3.5171 | 0 | 0 | 2025-02-23 17:45:31 | 0
16809 | 搁置 | 00:29:55 | 23:19:05 | 0 | 3.5171 | 0 | 0 | 2025-02-23 17:45:36 | 0
16810 | 搁置 | 00:30:00 | 23:19:10 | 0 | 3.517 | 0 | 0 | 2025-02-23 17:45:41 | 0
16811 | 搁置 | 00:00:00 | 23:19:10 | 0 | 3.5167 | 0 | 0 | 2025-02-23 17:45:41 | 0
16812 | 搁置 | 00:00:05 | 23:19:15 | 0 | 3.5168 | 0 | 0 | 2025-02-23 17:45:46 | 0
16813 | 搁置 | 00:00:10 | 23:19:20 | 0 | 3.5168 | 0 | 0 | 2025-02-23 17:45:51 | 0
16814 | 搁置 | 00:00:15 | 23:19:25 | 0 | 3.5167 | 0 | 0 | 2025-02-23 17:45:56 | 0
16815 | 搁置 | 00:00:20 | 23:19:30 | 0 | 3.5167 | 0 | 0 | 2025-02-23 17:46:01 | 0
16816 | 搁置 | 00:00:25 | 23:19:35 | 0 | 3.5165 | 0 | 0 | 2025-02-23 17:46:06 | 0
16817 | 搁置 | 00:00:30 | 23:19:40 | 0 | 3.5166 | 0 | 0 | 2025-02-23 17:46:11 | 0
16818 | 搁置 | 00:00:35 | 23:19:45 | 0 | 3.5166 | 0 | 0 | 2025-02-23 17:46:16 | 0
16819 | 搁置 | 00:00:40 | 23:19:50 | 0 | 3.5166 | 0 | 0 | 2025-02-23 17:46:21 | 0
16820 | 搁置 | 00:00:45 | 23:19:55 | 0 | 3.5164 | 0 | 0 | 2025-02-23 17:46:26 | 0
16821 | 搁置 | 00:00:50 | 23:20:00 | 0 | 3.5164 | 0 | 0 | 2025-02-23 17:46:31 | 0
16822 | 搁置 | 00:00:55 | 23:20:05 | 0 | 3.5163 | 0 | 0 | 2025-02-23 17:46:36 | 0
16823 | 搁置 | 00:01:00 | 23:20:10 | 0 | 3.5163 | 0 | 0 | 2025-02-23 17:46:41 | 0
16824 | 搁置 | 00:01:05 | 23:20:15 | 0 | 3.5161 | 0 | 0 | 2025-02-23 17:46:46 | 0
16825 | 搁置 | 00:01:10 | 23:20:20 | 0 | 3.5161 | 0 | 0 | 2025-02-23 17:46:51 | 0
16826 | 搁置 | 00:01:15 | 23:20:25 | 0 | 3.5161 | 0 | 0 | 2025-02-23 17:46:56 | 0
16827 | 搁置 | 00:01:20 | 23:20:30 | 0 | 3.5161 | 0 | 0 | 2025-02-23 17:47:01 | 0
16828 | 搁置 | 00:01:25 | 23:20:35 | 0 | 3.5161 | 0 | 0 | 2025-02-23 17:47:06 | 0
16829 | 搁置 | 00:01:30 | 23:20:40 | 0 | 3.5159 | 0 | 0 | 2025-02-23 17:47:11 | 0
16830 | 搁置 | 00:01:35 | 23:20:45 | 0 | 3.5159 | 0 | 0 | 2025-02-23 17:47:16 | 0
16831 | 搁置 | 00:01:40 | 23:20:50 | 0 | 3.516 | 0 | 0 | 2025-02-23 17:47:21 | 0
16832 | 搁置 | 00:01:45 | 23:20:55 | 0 | 3.5158 | 0 | 0 | 2025-02-23 17:47:26 | 0
16833 | 搁置 | 00:01:50 | 23:21:00 | 0 | 3.5158 | 0 | 0 | 2025-02-23 17:47:31 | 0
16834 | 搁置 | 00:01:55 | 23:21:05 | 0 | 3.5158 | 0 | 0 | 2025-02-23 17:47:36 | 0
16835 | 搁置 | 00:02:00 | 23:21:10 | 0 | 3.5156 | 0 | 0 | 2025-02-23 17:47:41 | 0
16836 | 搁置 | 00:02:05 | 23:21:15 | 0 | 3.5155 | 0 | 0 | 2025-02-23 17:47:46 | 0
16837 | 搁置 | 00:02:10 | 23:21:20 | 0 | 3.5155 | 0 | 0 | 2025-02-23 17:47:51 | 0
16838 | 搁置 | 00:02:15 | 23:21:25 | 0 | 3.5155 | 0 | 0 | 2025-02-23 17:47:56 | 0
16839 | 搁置 | 00:02:20 | 23:21:30 | 0 | 3.5154 | 0 | 0 | 2025-02-23 17:48:01 | 0
16840 | 搁置 | 00:02:25 | 23:21:35 | 0 | 3.5153 | 0 | 0 | 2025-02-23 17:48:06 | 0
16841 | 搁置 | 00:02:30 | 23:21:40 | 0 | 3.5153 | 0 | 0 | 2025-02-23 17:48:11 | 0
16842 | 搁置 | 00:02:35 | 23:21:45 | 0 | 3.5153 | 0 | 0 | 2025-02-23 17:48:16 | 0
16843 | 搁置 | 00:02:40 | 23:21:50 | 0 | 3.5152 | 0 | 0 | 2025-02-23 17:48:21 | 0
16844 | 搁置 | 00:02:45 | 23:21:55 | 0 | 3.5152 | 0 | 0 | 2025-02-23 17:48:26 | 0
16845 | 搁置 | 00:02:50 | 23:22:00 | 0 | 3.515 | 0 | 0 | 2025-02-23 17:48:31 | 0
16846 | 搁置 | 00:02:55 | 23:22:05 | 0 | 3.515 | 0 | 0 | 2025-02-23 17:48:36 | 0
16847 | 搁置 | 00:03:00 | 23:22:10 | 0 | 3.5151 | 0 | 0 | 2025-02-23 17:48:41 | 0
16848 | 搁置 | 00:03:05 | 23:22:15 | 0 | 3.5149 | 0 | 0 | 2025-02-23 17:48:46 | 0
16849 | 搁置 | 00:03:10 | 23:22:20 | 0 | 3.5149 | 0 | 0 | 2025-02-23 17:48:51 | 0
16850 | 搁置 | 00:03:15 | 23:22:25 | 0 | 3.515 | 0 | 0 | 2025-02-23 17:48:56 | 0
16851 | 搁置 | 00:03:20 | 23:22:30 | 0 | 3.5148 | 0 | 0 | 2025-02-23 17:49:01 | 0
16852 | 搁置 | 00:03:25 | 23:22:35 | 0 | 3.5146 | 0 | 0 | 2025-02-23 17:49:06 | 0
16853 | 搁置 | 00:03:30 | 23:22:40 | 0 | 3.5147 | 0 | 0 | 2025-02-23 17:49:11 | 0
16854 | 搁置 | 00:03:35 | 23:22:45 | 0 | 3.5147 | 0 | 0 | 2025-02-23 17:49:16 | 0
16855 | 搁置 | 00:03:40 | 23:22:50 | 0 | 3.5145 | 0 | 0 | 2025-02-23 17:49:21 | 0
16856 | 搁置 | 00:03:45 | 23:22:55 | 0 | 3.5145 | 0 | 0 | 2025-02-23 17:49:26 | 0
16857 | 搁置 | 00:03:50 | 23:23:00 | 0 | 3.5145 | 0 | 0 | 2025-02-23 17:49:31 | 0
16858 | 搁置 | 00:03:55 | 23:23:05 | 0 | 3.5144 | 0 | 0 | 2025-02-23 17:49:36 | 0
16859 | 搁置 | 00:04:00 | 23:23:10 | 0 | 3.5144 | 0 | 0 | 2025-02-23 17:49:41 | 0
16860 | 搁置 | 00:04:05 | 23:23:15 | 0 | 3.5143 | 0 | 0 | 2025-02-23 17:49:46 | 0
16861 | 搁置 | 00:04:10 | 23:23:20 | 0 | 3.5142 | 0 | 0 | 2025-02-23 17:49:51 | 0
16862 | 搁置 | 00:04:15 | 23:23:25 | 0 | 3.5141 | 0 | 0 | 2025-02-23 17:49:56 | 0
16863 | 搁置 | 00:04:20 | 23:23:30 | 0 | 3.5142 | 0 | 0 | 2025-02-23 17:50:01 | 0
16864 | 搁置 | 00:04:25 | 23:23:35 | 0 | 3.5142 | 0 | 0 | 2025-02-23 17:50:06 | 0
16865 | 搁置 | 00:04:30 | 23:23:40 | 0 | 3.514 | 0 | 0 | 2025-02-23 17:50:11 | 0
16866 | 搁置 | 00:04:35 | 23:23:45 | 0 | 3.514 | 0 | 0 | 2025-02-23 17:50:16 | 0
16867 | 搁置 | 00:04:40 | 23:23:50 | 0 | 3.5141 | 0 | 0 | 2025-02-23 17:50:21 | 0
16868 | 搁置 | 00:04:45 | 23:23:55 | 0 | 3.5139 | 0 | 0 | 2025-02-23 17:50:26 | 0
16869 | 搁置 | 00:04:50 | 23:24:00 | 0 | 3.5138 | 0 | 0 | 2025-02-23 17:50:31 | 0
16870 | 搁置 | 00:04:55 | 23:24:05 | 0 | 3.5139 | 0 | 0 | 2025-02-23 17:50:36 | 0
16871 | 搁置 | 00:05:00 | 23:24:10 | 0 | 3.5138 | 0 | 0 | 2025-02-23 17:50:41 | 0
16872 | 搁置 | 00:05:05 | 23:24:15 | 0 | 3.5138 | 0 | 0 | 2025-02-23 17:50:46 | 0
16873 | 搁置 | 00:05:10 | 23:24:20 | 0 | 3.5135 | 0 | 0 | 2025-02-23 17:50:51 | 0
16874 | 搁置 | 00:05:15 | 23:24:25 | 0 | 3.5137 | 0 | 0 | 2025-02-23 17:50:56 | 0
16875 | 搁置 | 00:05:20 | 23:24:30 | 0 | 3.5135 | 0 | 0 | 2025-02-23 17:51:01 | 0
16876 | 搁置 | 00:05:25 | 23:24:35 | 0 | 3.5134 | 0 | 0 | 2025-02-23 17:51:06 | 0
16877 | 搁置 | 00:05:30 | 23:24:40 | 0 | 3.5135 | 0 | 0 | 2025-02-23 17:51:11 | 0
16878 | 搁置 | 00:05:35 | 23:24:45 | 0 | 3.5133 | 0 | 0 | 2025-02-23 17:51:16 | 0
16879 | 搁置 | 00:05:40 | 23:24:50 | 0 | 3.5133 | 0 | 0 | 2025-02-23 17:51:21 | 0
16880 | 搁置 | 00:05:45 | 23:24:55 | 0 | 3.5133 | 0 | 0 | 2025-02-23 17:51:26 | 0
16881 | 搁置 | 00:05:50 | 23:25:00 | 0 | 3.5132 | 0 | 0 | 2025-02-23 17:51:31 | 0
16882 | 搁置 | 00:05:55 | 23:25:05 | 0 | 3.5133 | 0 | 0 | 2025-02-23 17:51:36 | 0
16883 | 搁置 | 00:06:00 | 23:25:10 | 0 | 3.5131 | 0 | 0 | 2025-02-23 17:51:41 | 0
16884 | 搁置 | 00:06:05 | 23:25:15 | 0 | 3.513 | 0 | 0 | 2025-02-23 17:51:46 | 0
16885 | 搁置 | 00:06:10 | 23:25:20 | 0 | 3.513 | 0 | 0 | 2025-02-23 17:51:51 | 0
16886 | 搁置 | 00:06:15 | 23:25:25 | 0 | 3.5131 | 0 | 0 | 2025-02-23 17:51:56 | 0
16887 | 搁置 | 00:06:20 | 23:25:30 | 0 | 3.5132 | 0 | 0 | 2025-02-23 17:52:01 | 0
16888 | 搁置 | 00:06:25 | 23:25:35 | 0 | 3.5128 | 0 | 0 | 2025-02-23 17:52:06 | 0
16889 | 搁置 | 00:06:30 | 23:25:40 | 0 | 3.5128 | 0 | 0 | 2025-02-23 17:52:11 | 0
16890 | 搁置 | 00:06:35 | 23:25:45 | 0 | 3.5129 | 0 | 0 | 2025-02-23 17:52:16 | 0
16891 | 搁置 | 00:06:40 | 23:25:50 | 0 | 3.5128 | 0 | 0 | 2025-02-23 17:52:21 | 0
16892 | 搁置 | 00:06:45 | 23:25:55 | 0 | 3.5127 | 0 | 0 | 2025-02-23 17:52:26 | 0
16893 | 搁置 | 00:06:50 | 23:26:00 | 0 | 3.5125 | 0 | 0 | 2025-02-23 17:52:31 | 0
16894 | 搁置 | 00:06:55 | 23:26:05 | 0 | 3.5128 | 0 | 0 | 2025-02-23 17:52:36 | 0
16895 | 搁置 | 00:07:00 | 23:26:10 | 0 | 3.5127 | 0 | 0 | 2025-02-23 17:52:41 | 0
16896 | 搁置 | 00:07:05 | 23:26:15 | 0 | 3.5125 | 0 | 0 | 2025-02-23 17:52:46 | 0
16897 | 搁置 | 00:07:10 | 23:26:20 | 0 | 3.5126 | 0 | 0 | 2025-02-23 17:52:51 | 0
16898 | 搁置 | 00:07:15 | 23:26:25 | 0 | 3.5123 | 0 | 0 | 2025-02-23 17:52:56 | 0
16899 | 搁置 | 00:07:20 | 23:26:30 | 0 | 3.5125 | 0 | 0 | 2025-02-23 17:53:01 | 0
16900 | 搁置 | 00:07:25 | 23:26:35 | 0 | 3.5124 | 0 | 0 | 2025-02-23 17:53:06 | 0
16901 | 搁置 | 00:07:30 | 23:26:40 | 0 | 3.5121 | 0 | 0 | 2025-02-23 17:53:11 | 0
16902 | 搁置 | 00:07:35 | 23:26:45 | 0 | 3.5122 | 0 | 0 | 2025-02-23 17:53:16 | 0
16903 | 搁置 | 00:07:40 | 23:26:50 | 0 | 3.5122 | 0 | 0 | 2025-02-23 17:53:21 | 0
16904 | 搁置 | 00:07:45 | 23:26:55 | 0 | 3.5122 | 0 | 0 | 2025-02-23 17:53:26 | 0
16905 | 搁置 | 00:07:50 | 23:27:00 | 0 | 3.5121 | 0 | 0 | 2025-02-23 17:53:31 | 0
16906 | 搁置 | 00:07:55 | 23:27:05 | 0 | 3.5121 | 0 | 0 | 2025-02-23 17:53:36 | 0
16907 | 搁置 | 00:08:00 | 23:27:10 | 0 | 3.5121 | 0 | 0 | 2025-02-23 17:53:41 | 0
16908 | 搁置 | 00:08:05 | 23:27:15 | 0 | 3.5119 | 0 | 0 | 2025-02-23 17:53:46 | 0
16909 | 搁置 | 00:08:10 | 23:27:20 | 0 | 3.5119 | 0 | 0 | 2025-02-23 17:53:51 | 0
16910 | 搁置 | 00:08:15 | 23:27:25 | 0 | 3.5121 | 0 | 0 | 2025-02-23 17:53:56 | 0
16911 | 搁置 | 00:08:20 | 23:27:30 | 0 | 3.5119 | 0 | 0 | 2025-02-23 17:54:01 | 0
16912 | 搁置 | 00:08:25 | 23:27:35 | 0 | 3.5118 | 0 | 0 | 2025-02-23 17:54:06 | 0
16913 | 搁置 | 00:08:30 | 23:27:40 | 0 | 3.5116 | 0 | 0 | 2025-02-23 17:54:11 | 0
16914 | 搁置 | 00:08:35 | 23:27:45 | 0 | 3.5117 | 0 | 0 | 2025-02-23 17:54:16 | 0
16915 | 搁置 | 00:08:40 | 23:27:50 | 0 | 3.5117 | 0 | 0 | 2025-02-23 17:54:21 | 0
16916 | 搁置 | 00:08:45 | 23:27:55 | 0 | 3.5113 | 0 | 0 | 2025-02-23 17:54:26 | 0
16917 | 搁置 | 00:08:50 | 23:28:00 | 0 | 3.5115 | 0 | 0 | 2025-02-23 17:54:31 | 0
16918 | 搁置 | 00:08:55 | 23:28:05 | 0 | 3.5117 | 0 | 0 | 2025-02-23 17:54:36 | 0
16919 | 搁置 | 00:09:00 | 23:28:10 | 0 | 3.5115 | 0 | 0 | 2025-02-23 17:54:41 | 0
16920 | 搁置 | 00:09:05 | 23:28:15 | 0 | 3.5114 | 0 | 0 | 2025-02-23 17:54:46 | 0
16921 | 搁置 | 00:09:10 | 23:28:20 | 0 | 3.5114 | 0 | 0 | 2025-02-23 17:54:51 | 0
16922 | 搁置 | 00:09:15 | 23:28:25 | 0 | 3.5114 | 0 | 0 | 2025-02-23 17:54:56 | 0
16923 | 搁置 | 00:09:20 | 23:28:30 | 0 | 3.5112 | 0 | 0 | 2025-02-23 17:55:01 | 0
16924 | 搁置 | 00:09:25 | 23:28:35 | 0 | 3.5113 | 0 | 0 | 2025-02-23 17:55:06 | 0
16925 | 搁置 | 00:09:30 | 23:28:40 | 0 | 3.511 | 0 | 0 | 2025-02-23 17:55:11 | 0
16926 | 搁置 | 00:09:35 | 23:28:45 | 0 | 3.5109 | 0 | 0 | 2025-02-23 17:55:16 | 0
16927 | 搁置 | 00:09:40 | 23:28:50 | 0 | 3.511 | 0 | 0 | 2025-02-23 17:55:21 | 0
16928 | 搁置 | 00:09:45 | 23:28:55 | 0 | 3.511 | 0 | 0 | 2025-02-23 17:55:26 | 0
16929 | 搁置 | 00:09:50 | 23:29:00 | 0 | 3.511 | 0 | 0 | 2025-02-23 17:55:31 | 0
16930 | 搁置 | 00:09:55 | 23:29:05 | 0 | 3.5108 | 0 | 0 | 2025-02-23 17:55:36 | 0
16931 | 搁置 | 00:10:00 | 23:29:10 | 0 | 3.5109 | 0 | 0 | 2025-02-23 17:55:41 | 0
16932 | 搁置 | 00:10:05 | 23:29:15 | 0 | 3.5108 | 0 | 0 | 2025-02-23 17:55:46 | 0
16933 | 搁置 | 00:10:10 | 23:29:20 | 0 | 3.5108 | 0 | 0 | 2025-02-23 17:55:51 | 0
16934 | 搁置 | 00:10:15 | 23:29:25 | 0 | 3.5107 | 0 | 0 | 2025-02-23 17:55:56 | 0
16935 | 搁置 | 00:10:20 | 23:29:30 | 0 | 3.5107 | 0 | 0 | 2025-02-23 17:56:01 | 0
16936 | 搁置 | 00:10:25 | 23:29:35 | 0 | 3.5107 | 0 | 0 | 2025-02-23 17:56:06 | 0
16937 | 搁置 | 00:10:30 | 23:29:40 | 0 | 3.5106 | 0 | 0 | 2025-02-23 17:56:11 | 0
16938 | 搁置 | 00:10:35 | 23:29:45 | 0 | 3.5106 | 0 | 0 | 2025-02-23 17:56:16 | 0
16939 | 搁置 | 00:10:40 | 23:29:50 | 0 | 3.5105 | 0 | 0 | 2025-02-23 17:56:21 | 0
16940 | 搁置 | 00:10:45 | 23:29:55 | 0 | 3.5105 | 0 | 0 | 2025-02-23 17:56:26 | 0
16941 | 搁置 | 00:10:50 | 23:30:00 | 0 | 3.5104 | 0 | 0 | 2025-02-23 17:56:31 | 0
16942 | 搁置 | 00:10:55 | 23:30:05 | 0 | 3.5104 | 0 | 0 | 2025-02-23 17:56:36 | 0
16943 | 搁置 | 00:11:00 | 23:30:10 | 0 | 3.5103 | 0 | 0 | 2025-02-23 17:56:41 | 0
16944 | 搁置 | 00:11:05 | 23:30:15 | 0 | 3.51 | 0 | 0 | 2025-02-23 17:56:46 | 0
16945 | 搁置 | 00:11:10 | 23:30:20 | 0 | 3.5103 | 0 | 0 | 2025-02-23 17:56:51 | 0
16946 | 搁置 | 00:11:15 | 23:30:25 | 0 | 3.51 | 0 | 0 | 2025-02-23 17:56:56 | 0
16947 | 搁置 | 00:11:20 | 23:30:30 | 0 | 3.5101 | 0 | 0 | 2025-02-23 17:57:01 | 0
16948 | 搁置 | 00:11:25 | 23:30:35 | 0 | 3.5101 | 0 | 0 | 2025-02-23 17:57:06 | 0
16949 | 搁置 | 00:11:30 | 23:30:40 | 0 | 3.5101 | 0 | 0 | 2025-02-23 17:57:11 | 0
16950 | 搁置 | 00:11:35 | 23:30:45 | 0 | 3.5101 | 0 | 0 | 2025-02-23 17:57:16 | 0
16951 | 搁置 | 00:11:40 | 23:30:50 | 0 | 3.51 | 0 | 0 | 2025-02-23 17:57:21 | 0
16952 | 搁置 | 00:11:45 | 23:30:55 | 0 | 3.51 | 0 | 0 | 2025-02-23 17:57:26 | 0
16953 | 搁置 | 00:11:50 | 23:31:00 | 0 | 3.5099 | 0 | 0 | 2025-02-23 17:57:31 | 0
16954 | 搁置 | 00:11:55 | 23:31:05 | 0 | 3.5099 | 0 | 0 | 2025-02-23 17:57:36 | 0
16955 | 搁置 | 00:12:00 | 23:31:10 | 0 | 3.5098 | 0 | 0 | 2025-02-23 17:57:41 | 0
16956 | 搁置 | 00:12:05 | 23:31:15 | 0 | 3.5096 | 0 | 0 | 2025-02-23 17:57:46 | 0
16957 | 搁置 | 00:12:10 | 23:31:20 | 0 | 3.5099 | 0 | 0 | 2025-02-23 17:57:51 | 0
16958 | 搁置 | 00:12:15 | 23:31:25 | 0 | 3.5098 | 0 | 0 | 2025-02-23 17:57:56 | 0
16959 | 搁置 | 00:12:20 | 23:31:30 | 0 | 3.5094 | 0 | 0 | 2025-02-23 17:58:01 | 0
16960 | 搁置 | 00:12:25 | 23:31:35 | 0 | 3.5095 | 0 | 0 | 2025-02-23 17:58:06 | 0
16961 | 搁置 | 00:12:30 | 23:31:40 | 0 | 3.5096 | 0 | 0 | 2025-02-23 17:58:11 | 0
16962 | 搁置 | 00:12:35 | 23:31:45 | 0 | 3.5095 | 0 | 0 | 2025-02-23 17:58:16 | 0
16963 | 搁置 | 00:12:40 | 23:31:50 | 0 | 3.5094 | 0 | 0 | 2025-02-23 17:58:21 | 0
16964 | 搁置 | 00:12:45 | 23:31:55 | 0 | 3.5094 | 0 | 0 | 2025-02-23 17:58:26 | 0
16965 | 搁置 | 00:12:50 | 23:32:00 | 0 | 3.5094 | 0 | 0 | 2025-02-23 17:58:31 | 0
16966 | 搁置 | 00:12:55 | 23:32:05 | 0 | 3.5095 | 0 | 0 | 2025-02-23 17:58:36 | 0
16967 | 搁置 | 00:13:00 | 23:32:10 | 0 | 3.5093 | 0 | 0 | 2025-02-23 17:58:41 | 0
16968 | 搁置 | 00:13:05 | 23:32:15 | 0 | 3.5092 | 0 | 0 | 2025-02-23 17:58:46 | 0
16969 | 搁置 | 00:13:10 | 23:32:20 | 0 | 3.5091 | 0 | 0 | 2025-02-23 17:58:51 | 0
16970 | 搁置 | 00:13:15 | 23:32:25 | 0 | 3.5091 | 0 | 0 | 2025-02-23 17:58:56 | 0
16971 | 搁置 | 00:13:20 | 23:32:30 | 0 | 3.5091 | 0 | 0 | 2025-02-23 17:59:01 | 0
16972 | 搁置 | 00:13:25 | 23:32:35 | 0 | 3.509 | 0 | 0 | 2025-02-23 17:59:06 | 0
16973 | 搁置 | 00:13:30 | 23:32:40 | 0 | 3.5091 | 0 | 0 | 2025-02-23 17:59:11 | 0
16974 | 搁置 | 00:13:35 | 23:32:45 | 0 | 3.5089 | 0 | 0 | 2025-02-23 17:59:16 | 0
16975 | 搁置 | 00:13:40 | 23:32:50 | 0 | 3.509 | 0 | 0 | 2025-02-23 17:59:21 | 0
16976 | 搁置 | 00:13:45 | 23:32:55 | 0 | 3.509 | 0 | 0 | 2025-02-23 17:59:26 | 0
16977 | 搁置 | 00:13:50 | 23:33:00 | 0 | 3.5089 | 0 | 0 | 2025-02-23 17:59:31 | 0
16978 | 搁置 | 00:13:55 | 23:33:05 | 0 | 3.5088 | 0 | 0 | 2025-02-23 17:59:36 | 0
16979 | 搁置 | 00:14:00 | 23:33:10 | 0 | 3.5086 | 0 | 0 | 2025-02-23 17:59:41 | 0
16980 | 搁置 | 00:14:05 | 23:33:15 | 0 | 3.5087 | 0 | 0 | 2025-02-23 17:59:46 | 0
16981 | 搁置 | 00:14:10 | 23:33:20 | 0 | 3.5086 | 0 | 0 | 2025-02-23 17:59:51 | 0
16982 | 搁置 | 00:14:15 | 23:33:25 | 0 | 3.5085 | 0 | 0 | 2025-02-23 17:59:56 | 0
16983 | 搁置 | 00:14:20 | 23:33:30 | 0 | 3.5085 | 0 | 0 | 2025-02-23 18:00:01 | 0
16984 | 搁置 | 00:14:25 | 23:33:35 | 0 | 3.5086 | 0 | 0 | 2025-02-23 18:00:06 | 0
16985 | 搁置 | 00:14:30 | 23:33:40 | 0 | 3.5085 | 0 | 0 | 2025-02-23 18:00:11 | 0
16986 | 搁置 | 00:14:35 | 23:33:45 | 0 | 3.5083 | 0 | 0 | 2025-02-23 18:00:16 | 0
16987 | 搁置 | 00:14:40 | 23:33:50 | 0 | 3.5084 | 0 | 0 | 2025-02-23 18:00:21 | 0
16988 | 搁置 | 00:14:45 | 23:33:55 | 0 | 3.5085 | 0 | 0 | 2025-02-23 18:00:26 | 0
16989 | 搁置 | 00:14:50 | 23:34:00 | 0 | 3.5083 | 0 | 0 | 2025-02-23 18:00:31 | 0
16990 | 搁置 | 00:14:55 | 23:34:05 | 0 | 3.5084 | 0 | 0 | 2025-02-23 18:00:36 | 0
16991 | 搁置 | 00:15:00 | 23:34:10 | 0 | 3.5082 | 0 | 0 | 2025-02-23 18:00:41 | 0
16992 | 搁置 | 00:15:05 | 23:34:15 | 0 | 3.5082 | 0 | 0 | 2025-02-23 18:00:46 | 0
16993 | 搁置 | 00:15:10 | 23:34:20 | 0 | 3.5083 | 0 | 0 | 2025-02-23 18:00:51 | 0
16994 | 搁置 | 00:15:15 | 23:34:25 | 0 | 3.5082 | 0 | 0 | 2025-02-23 18:00:56 | 0
16995 | 搁置 | 00:15:20 | 23:34:30 | 0 | 3.5081 | 0 | 0 | 2025-02-23 18:01:01 | 0
16996 | 搁置 | 00:15:25 | 23:34:35 | 0 | 3.508 | 0 | 0 | 2025-02-23 18:01:06 | 0
16997 | 搁置 | 00:15:30 | 23:34:40 | 0 | 3.508 | 0 | 0 | 2025-02-23 18:01:11 | 0
16998 | 搁置 | 00:15:35 | 23:34:45 | 0 | 3.508 | 0 | 0 | 2025-02-23 18:01:16 | 0
16999 | 搁置 | 00:15:40 | 23:34:50 | 0 | 3.5077 | 0 | 0 | 2025-02-23 18:01:21 | 0
17000 | 搁置 | 00:15:45 | 23:34:55 | 0 | 3.5078 | 0 | 0 | 2025-02-23 18:01:26 | 0
17001 | 搁置 | 00:15:50 | 23:35:00 | 0 | 3.5078 | 0 | 0 | 2025-02-23 18:01:31 | 0
17002 | 搁置 | 00:15:55 | 23:35:05 | 0 | 3.5077 | 0 | 0 | 2025-02-23 18:01:36 | 0
17003 | 搁置 | 00:16:00 | 23:35:10 | 0 | 3.5078 | 0 | 0 | 2025-02-23 18:01:41 | 0
17004 | 搁置 | 00:16:05 | 23:35:15 | 0 | 3.5077 | 0 | 0 | 2025-02-23 18:01:46 | 0
17005 | 搁置 | 00:16:10 | 23:35:20 | 0 | 3.5076 | 0 | 0 | 2025-02-23 18:01:51 | 0
17006 | 搁置 | 00:16:15 | 23:35:25 | 0 | 3.5077 | 0 | 0 | 2025-02-23 18:01:56 | 0
17007 | 搁置 | 00:16:20 | 23:35:30 | 0 | 3.5076 | 0 | 0 | 2025-02-23 18:02:01 | 0
17008 | 搁置 | 00:16:25 | 23:35:35 | 0 | 3.5075 | 0 | 0 | 2025-02-23 18:02:06 | 0
17009 | 搁置 | 00:16:30 | 23:35:40 | 0 | 3.5075 | 0 | 0 | 2025-02-23 18:02:11 | 0
17010 | 搁置 | 00:16:35 | 23:35:45 | 0 | 3.5073 | 0 | 0 | 2025-02-23 18:02:16 | 0
17011 | 搁置 | 00:16:40 | 23:35:50 | 0 | 3.5072 | 0 | 0 | 2025-02-23 18:02:21 | 0
17012 | 搁置 | 00:16:45 | 23:35:55 | 0 | 3.5073 | 0 | 0 | 2025-02-23 18:02:26 | 0
17013 | 搁置 | 00:16:50 | 23:36:00 | 0 | 3.5074 | 0 | 0 | 2025-02-23 18:02:31 | 0
17014 | 搁置 | 00:16:55 | 23:36:05 | 0 | 3.5072 | 0 | 0 | 2025-02-23 18:02:36 | 0
17015 | 搁置 | 00:17:00 | 23:36:10 | 0 | 3.5072 | 0 | 0 | 2025-02-23 18:02:41 | 0
17016 | 搁置 | 00:17:05 | 23:36:15 | 0 | 3.5072 | 0 | 0 | 2025-02-23 18:02:46 | 0
17017 | 搁置 | 00:17:10 | 23:36:20 | 0 | 3.5071 | 0 | 0 | 2025-02-23 18:02:51 | 0
17018 | 搁置 | 00:17:15 | 23:36:25 | 0 | 3.5071 | 0 | 0 | 2025-02-23 18:02:56 | 0
17019 | 搁置 | 00:17:20 | 23:36:30 | 0 | 3.507 | 0 | 0 | 2025-02-23 18:03:01 | 0
17020 | 搁置 | 00:17:25 | 23:36:35 | 0 | 3.507 | 0 | 0 | 2025-02-23 18:03:06 | 0
17021 | 搁置 | 00:17:30 | 23:36:40 | 0 | 3.5072 | 0 | 0 | 2025-02-23 18:03:11 | 0
17022 | 搁置 | 00:17:35 | 23:36:45 | 0 | 3.5069 | 0 | 0 | 2025-02-23 18:03:16 | 0
17023 | 搁置 | 00:17:40 | 23:36:50 | 0 | 3.5069 | 0 | 0 | 2025-02-23 18:03:21 | 0
17024 | 搁置 | 00:17:45 | 23:36:55 | 0 | 3.5068 | 0 | 0 | 2025-02-23 18:03:26 | 0
17025 | 搁置 | 00:17:50 | 23:37:00 | 0 | 3.5068 | 0 | 0 | 2025-02-23 18:03:31 | 0
17026 | 搁置 | 00:17:55 | 23:37:05 | 0 | 3.5067 | 0 | 0 | 2025-02-23 18:03:36 | 0
17027 | 搁置 | 00:18:00 | 23:37:10 | 0 | 3.5067 | 0 | 0 | 2025-02-23 18:03:41 | 0
17028 | 搁置 | 00:18:05 | 23:37:15 | 0 | 3.5069 | 0 | 0 | 2025-02-23 18:03:46 | 0
17029 | 搁置 | 00:18:10 | 23:37:20 | 0 | 3.5067 | 0 | 0 | 2025-02-23 18:03:51 | 0
17030 | 搁置 | 00:18:15 | 23:37:25 | 0 | 3.5066 | 0 | 0 | 2025-02-23 18:03:56 | 0
17031 | 搁置 | 00:18:20 | 23:37:30 | 0 | 3.5066 | 0 | 0 | 2025-02-23 18:04:01 | 0
17032 | 搁置 | 00:18:25 | 23:37:35 | 0 | 3.5065 | 0 | 0 | 2025-02-23 18:04:06 | 0
17033 | 搁置 | 00:18:30 | 23:37:40 | 0 | 3.5064 | 0 | 0 | 2025-02-23 18:04:11 | 0
17034 | 搁置 | 00:18:35 | 23:37:45 | 0 | 3.5065 | 0 | 0 | 2025-02-23 18:04:16 | 0
17035 | 搁置 | 00:18:40 | 23:37:50 | 0 | 3.5064 | 0 | 0 | 2025-02-23 18:04:21 | 0
17036 | 搁置 | 00:18:45 | 23:37:55 | 0 | 3.5063 | 0 | 0 | 2025-02-23 18:04:26 | 0
17037 | 搁置 | 00:18:50 | 23:38:00 | 0 | 3.5061 | 0 | 0 | 2025-02-23 18:04:31 | 0
17038 | 搁置 | 00:18:55 | 23:38:05 | 0 | 3.5061 | 0 | 0 | 2025-02-23 18:04:36 | 0
17039 | 搁置 | 00:19:00 | 23:38:10 | 0 | 3.5063 | 0 | 0 | 2025-02-23 18:04:41 | 0
17040 | 搁置 | 00:19:05 | 23:38:15 | 0 | 3.5062 | 0 | 0 | 2025-02-23 18:04:46 | 0
17041 | 搁置 | 00:19:10 | 23:38:20 | 0 | 3.5063 | 0 | 0 | 2025-02-23 18:04:51 | 0
17042 | 搁置 | 00:19:15 | 23:38:25 | 0 | 3.5062 | 0 | 0 | 2025-02-23 18:04:56 | 0
17043 | 搁置 | 00:19:20 | 23:38:30 | 0 | 3.5061 | 0 | 0 | 2025-02-23 18:05:01 | 0
17044 | 搁置 | 00:19:25 | 23:38:35 | 0 | 3.5059 | 0 | 0 | 2025-02-23 18:05:06 | 0
17045 | 搁置 | 00:19:30 | 23:38:40 | 0 | 3.5059 | 0 | 0 | 2025-02-23 18:05:11 | 0
17046 | 搁置 | 00:19:35 | 23:38:45 | 0 | 3.5059 | 0 | 0 | 2025-02-23 18:05:16 | 0
17047 | 搁置 | 00:19:40 | 23:38:50 | 0 | 3.5058 | 0 | 0 | 2025-02-23 18:05:21 | 0
17048 | 搁置 | 00:19:45 | 23:38:55 | 0 | 3.506 | 0 | 0 | 2025-02-23 18:05:26 | 0
17049 | 搁置 | 00:19:50 | 23:39:00 | 0 | 3.506 | 0 | 0 | 2025-02-23 18:05:31 | 0
17050 | 搁置 | 00:19:55 | 23:39:05 | 0 | 3.5059 | 0 | 0 | 2025-02-23 18:05:36 | 0
17051 | 搁置 | 00:20:00 | 23:39:10 | 0 | 3.5059 | 0 | 0 | 2025-02-23 18:05:41 | 0
17052 | 搁置 | 00:20:05 | 23:39:15 | 0 | 3.5058 | 0 | 0 | 2025-02-23 18:05:46 | 0
17053 | 搁置 | 00:20:10 | 23:39:20 | 0 | 3.5057 | 0 | 0 | 2025-02-23 18:05:51 | 0
17054 | 搁置 | 00:20:15 | 23:39:25 | 0 | 3.5058 | 0 | 0 | 2025-02-23 18:05:56 | 0
17055 | 搁置 | 00:20:20 | 23:39:30 | 0 | 3.5057 | 0 | 0 | 2025-02-23 18:06:01 | 0
17056 | 搁置 | 00:20:25 | 23:39:35 | 0 | 3.5056 | 0 | 0 | 2025-02-23 18:06:06 | 0
17057 | 搁置 | 00:20:30 | 23:39:40 | 0 | 3.5055 | 0 | 0 | 2025-02-23 18:06:11 | 0
17058 | 搁置 | 00:20:35 | 23:39:45 | 0 | 3.5056 | 0 | 0 | 2025-02-23 18:06:16 | 0
17059 | 搁置 | 00:20:40 | 23:39:50 | 0 | 3.5055 | 0 | 0 | 2025-02-23 18:06:21 | 0
17060 | 搁置 | 00:20:45 | 23:39:55 | 0 | 3.5055 | 0 | 0 | 2025-02-23 18:06:26 | 0
17061 | 搁置 | 00:20:50 | 23:40:00 | 0 | 3.5055 | 0 | 0 | 2025-02-23 18:06:31 | 0
17062 | 搁置 | 00:20:55 | 23:40:05 | 0 | 3.5053 | 0 | 0 | 2025-02-23 18:06:36 | 0
17063 | 搁置 | 00:21:00 | 23:40:10 | 0 | 3.5054 | 0 | 0 | 2025-02-23 18:06:41 | 0
17064 | 搁置 | 00:21:05 | 23:40:15 | 0 | 3.5053 | 0 | 0 | 2025-02-23 18:06:46 | 0
17065 | 搁置 | 00:21:10 | 23:40:20 | 0 | 3.5053 | 0 | 0 | 2025-02-23 18:06:51 | 0
17066 | 搁置 | 00:21:15 | 23:40:25 | 0 | 3.5051 | 0 | 0 | 2025-02-23 18:06:56 | 0
17067 | 搁置 | 00:21:20 | 23:40:30 | 0 | 3.5052 | 0 | 0 | 2025-02-23 18:07:01 | 0
17068 | 搁置 | 00:21:25 | 23:40:35 | 0 | 3.5051 | 0 | 0 | 2025-02-23 18:07:06 | 0
17069 | 搁置 | 00:21:30 | 23:40:40 | 0 | 3.5052 | 0 | 0 | 2025-02-23 18:07:11 | 0
17070 | 搁置 | 00:21:35 | 23:40:45 | 0 | 3.505 | 0 | 0 | 2025-02-23 18:07:16 | 0
17071 | 搁置 | 00:21:40 | 23:40:50 | 0 | 3.5049 | 0 | 0 | 2025-02-23 18:07:21 | 0
17072 | 搁置 | 00:21:45 | 23:40:55 | 0 | 3.505 | 0 | 0 | 2025-02-23 18:07:26 | 0
17073 | 搁置 | 00:21:50 | 23:41:00 | 0 | 3.5049 | 0 | 0 | 2025-02-23 18:07:31 | 0
17074 | 搁置 | 00:21:55 | 23:41:05 | 0 | 3.505 | 0 | 0 | 2025-02-23 18:07:36 | 0
17075 | 搁置 | 00:22:00 | 23:41:10 | 0 | 3.5049 | 0 | 0 | 2025-02-23 18:07:41 | 0
17076 | 搁置 | 00:22:05 | 23:41:15 | 0 | 3.5047 | 0 | 0 | 2025-02-23 18:07:46 | 0
17077 | 搁置 | 00:22:10 | 23:41:20 | 0 | 3.5047 | 0 | 0 | 2025-02-23 18:07:51 | 0
17078 | 搁置 | 00:22:15 | 23:41:25 | 0 | 3.5049 | 0 | 0 | 2025-02-23 18:07:56 | 0
17079 | 搁置 | 00:22:20 | 23:41:30 | 0 | 3.5047 | 0 | 0 | 2025-02-23 18:08:01 | 0
17080 | 搁置 | 00:22:25 | 23:41:35 | 0 | 3.5047 | 0 | 0 | 2025-02-23 18:08:06 | 0
17081 | 搁置 | 00:22:30 | 23:41:40 | 0 | 3.5047 | 0 | 0 | 2025-02-23 18:08:11 | 0
17082 | 搁置 | 00:22:35 | 23:41:45 | 0 | 3.5046 | 0 | 0 | 2025-02-23 18:08:16 | 0
17083 | 搁置 | 00:22:40 | 23:41:50 | 0 | 3.5045 | 0 | 0 | 2025-02-23 18:08:21 | 0
17084 | 搁置 | 00:22:45 | 23:41:55 | 0 | 3.5043 | 0 | 0 | 2025-02-23 18:08:26 | 0
17085 | 搁置 | 00:22:50 | 23:42:00 | 0 | 3.5045 | 0 | 0 | 2025-02-23 18:08:31 | 0
17086 | 搁置 | 00:22:55 | 23:42:05 | 0 | 3.5045 | 0 | 0 | 2025-02-23 18:08:36 | 0
17087 | 搁置 | 00:23:00 | 23:42:10 | 0 | 3.5043 | 0 | 0 | 2025-02-23 18:08:41 | 0
17088 | 搁置 | 00:23:05 | 23:42:15 | 0 | 3.5045 | 0 | 0 | 2025-02-23 18:08:46 | 0
17089 | 搁置 | 00:23:10 | 23:42:20 | 0 | 3.5042 | 0 | 0 | 2025-02-23 18:08:51 | 0
17090 | 搁置 | 00:23:15 | 23:42:25 | 0 | 3.5043 | 0 | 0 | 2025-02-23 18:08:56 | 0
17091 | 搁置 | 00:23:20 | 23:42:30 | 0 | 3.5043 | 0 | 0 | 2025-02-23 18:09:01 | 0
17092 | 搁置 | 00:23:25 | 23:42:35 | 0 | 3.5043 | 0 | 0 | 2025-02-23 18:09:06 | 0
17093 | 搁置 | 00:23:30 | 23:42:40 | 0 | 3.5042 | 0 | 0 | 2025-02-23 18:09:11 | 0
17094 | 搁置 | 00:23:35 | 23:42:45 | 0 | 3.5042 | 0 | 0 | 2025-02-23 18:09:16 | 0
17095 | 搁置 | 00:23:40 | 23:42:50 | 0 | 3.5039 | 0 | 0 | 2025-02-23 18:09:21 | 0
17096 | 搁置 | 00:23:45 | 23:42:55 | 0 | 3.5041 | 0 | 0 | 2025-02-23 18:09:26 | 0
17097 | 搁置 | 00:23:50 | 23:43:00 | 0 | 3.504 | 0 | 0 | 2025-02-23 18:09:31 | 0
17098 | 搁置 | 00:23:55 | 23:43:05 | 0 | 3.504 | 0 | 0 | 2025-02-23 18:09:36 | 0
17099 | 搁置 | 00:24:00 | 23:43:10 | 0 | 3.504 | 0 | 0 | 2025-02-23 18:09:41 | 0
17100 | 搁置 | 00:24:05 | 23:43:15 | 0 | 3.5039 | 0 | 0 | 2025-02-23 18:09:46 | 0
17101 | 搁置 | 00:24:10 | 23:43:20 | 0 | 3.5038 | 0 | 0 | 2025-02-23 18:09:51 | 0
17102 | 搁置 | 00:24:15 | 23:43:25 | 0 | 3.5039 | 0 | 0 | 2025-02-23 18:09:56 | 0
17103 | 搁置 | 00:24:20 | 23:43:30 | 0 | 3.5039 | 0 | 0 | 2025-02-23 18:10:01 | 0
17104 | 搁置 | 00:24:25 | 23:43:35 | 0 | 3.5038 | 0 | 0 | 2025-02-23 18:10:06 | 0
17105 | 搁置 | 00:24:30 | 23:43:40 | 0 | 3.5037 | 0 | 0 | 2025-02-23 18:10:11 | 0
17106 | 搁置 | 00:24:35 | 23:43:45 | 0 | 3.5039 | 0 | 0 | 2025-02-23 18:10:16 | 0
17107 | 搁置 | 00:24:40 | 23:43:50 | 0 | 3.5036 | 0 | 0 | 2025-02-23 18:10:21 | 0
17108 | 搁置 | 00:24:45 | 23:43:55 | 0 | 3.5036 | 0 | 0 | 2025-02-23 18:10:26 | 0
17109 | 搁置 | 00:24:50 | 23:44:00 | 0 | 3.5037 | 0 | 0 | 2025-02-23 18:10:31 | 0
17110 | 搁置 | 00:24:55 | 23:44:05 | 0 | 3.5035 | 0 | 0 | 2025-02-23 18:10:36 | 0
17111 | 搁置 | 00:25:00 | 23:44:10 | 0 | 3.5036 | 0 | 0 | 2025-02-23 18:10:41 | 0
17112 | 搁置 | 00:25:05 | 23:44:15 | 0 | 3.5034 | 0 | 0 | 2025-02-23 18:10:46 | 0
17113 | 搁置 | 00:25:10 | 23:44:20 | 0 | 3.5034 | 0 | 0 | 2025-02-23 18:10:51 | 0
17114 | 搁置 | 00:25:15 | 23:44:25 | 0 | 3.5035 | 0 | 0 | 2025-02-23 18:10:56 | 0
17115 | 搁置 | 00:25:20 | 23:44:30 | 0 | 3.5035 | 0 | 0 | 2025-02-23 18:11:01 | 0
17116 | 搁置 | 00:25:25 | 23:44:35 | 0 | 3.5034 | 0 | 0 | 2025-02-23 18:11:06 | 0
17117 | 搁置 | 00:25:30 | 23:44:40 | 0 | 3.5033 | 0 | 0 | 2025-02-23 18:11:11 | 0
17118 | 搁置 | 00:25:35 | 23:44:45 | 0 | 3.5032 | 0 | 0 | 2025-02-23 18:11:16 | 0
17119 | 搁置 | 00:25:40 | 23:44:50 | 0 | 3.5032 | 0 | 0 | 2025-02-23 18:11:21 | 0
17120 | 搁置 | 00:25:45 | 23:44:55 | 0 | 3.5031 | 0 | 0 | 2025-02-23 18:11:26 | 0
17121 | 搁置 | 00:25:50 | 23:45:00 | 0 | 3.5032 | 0 | 0 | 2025-02-23 18:11:31 | 0
17122 | 搁置 | 00:25:55 | 23:45:05 | 0 | 3.503 | 0 | 0 | 2025-02-23 18:11:36 | 0
17123 | 搁置 | 00:26:00 | 23:45:10 | 0 | 3.5031 | 0 | 0 | 2025-02-23 18:11:41 | 0
17124 | 搁置 | 00:26:05 | 23:45:15 | 0 | 3.503 | 0 | 0 | 2025-02-23 18:11:46 | 0
17125 | 搁置 | 00:26:10 | 23:45:20 | 0 | 3.503 | 0 | 0 | 2025-02-23 18:11:51 | 0
17126 | 搁置 | 00:26:15 | 23:45:25 | 0 | 3.503 | 0 | 0 | 2025-02-23 18:11:56 | 0
17127 | 搁置 | 00:26:20 | 23:45:30 | 0 | 3.5029 | 0 | 0 | 2025-02-23 18:12:01 | 0
17128 | 搁置 | 00:26:25 | 23:45:35 | 0 | 3.5029 | 0 | 0 | 2025-02-23 18:12:06 | 0
17129 | 搁置 | 00:26:30 | 23:45:40 | 0 | 3.5028 | 0 | 0 | 2025-02-23 18:12:11 | 0
17130 | 搁置 | 00:26:35 | 23:45:45 | 0 | 3.5029 | 0 | 0 | 2025-02-23 18:12:16 | 0
17131 | 搁置 | 00:26:40 | 23:45:50 | 0 | 3.5026 | 0 | 0 | 2025-02-23 18:12:21 | 0
17132 | 搁置 | 00:26:45 | 23:45:55 | 0 | 3.5027 | 0 | 0 | 2025-02-23 18:12:26 | 0
17133 | 搁置 | 00:26:50 | 23:46:00 | 0 | 3.5027 | 0 | 0 | 2025-02-23 18:12:31 | 0
17134 | 搁置 | 00:26:55 | 23:46:05 | 0 | 3.5027 | 0 | 0 | 2025-02-23 18:12:36 | 0
17135 | 搁置 | 00:27:00 | 23:46:10 | 0 | 3.5027 | 0 | 0 | 2025-02-23 18:12:41 | 0
17136 | 搁置 | 00:27:05 | 23:46:15 | 0 | 3.5025 | 0 | 0 | 2025-02-23 18:12:46 | 0
17137 | 搁置 | 00:27:10 | 23:46:20 | 0 | 3.5025 | 0 | 0 | 2025-02-23 18:12:51 | 0
17138 | 搁置 | 00:27:15 | 23:46:25 | 0 | 3.5026 | 0 | 0 | 2025-02-23 18:12:56 | 0
17139 | 搁置 | 00:27:20 | 23:46:30 | 0 | 3.5026 | 0 | 0 | 2025-02-23 18:13:01 | 0
17140 | 搁置 | 00:27:25 | 23:46:35 | 0 | 3.5025 | 0 | 0 | 2025-02-23 18:13:06 | 0
17141 | 搁置 | 00:27:30 | 23:46:40 | 0 | 3.5024 | 0 | 0 | 2025-02-23 18:13:11 | 0
17142 | 搁置 | 00:27:35 | 23:46:45 | 0 | 3.5024 | 0 | 0 | 2025-02-23 18:13:16 | 0
17143 | 搁置 | 00:27:40 | 23:46:50 | 0 | 3.5021 | 0 | 0 | 2025-02-23 18:13:21 | 0
17144 | 搁置 | 00:27:45 | 23:46:55 | 0 | 3.5023 | 0 | 0 | 2025-02-23 18:13:26 | 0
17145 | 搁置 | 00:27:50 | 23:47:00 | 0 | 3.5022 | 0 | 0 | 2025-02-23 18:13:31 | 0
17146 | 搁置 | 00:27:55 | 23:47:05 | 0 | 3.5024 | 0 | 0 | 2025-02-23 18:13:36 | 0
17147 | 搁置 | 00:28:00 | 23:47:10 | 0 | 3.5023 | 0 | 0 | 2025-02-23 18:13:41 | 0
17148 | 搁置 | 00:28:05 | 23:47:15 | 0 | 3.5023 | 0 | 0 | 2025-02-23 18:13:46 | 0
17149 | 搁置 | 00:28:10 | 23:47:20 | 0 | 3.5021 | 0 | 0 | 2025-02-23 18:13:51 | 0
17150 | 搁置 | 00:28:15 | 23:47:25 | 0 | 3.502 | 0 | 0 | 2025-02-23 18:13:56 | 0
17151 | 搁置 | 00:28:20 | 23:47:30 | 0 | 3.502 | 0 | 0 | 2025-02-23 18:14:01 | 0
17152 | 搁置 | 00:28:25 | 23:47:35 | 0 | 3.5021 | 0 | 0 | 2025-02-23 18:14:06 | 0
17153 | 搁置 | 00:28:30 | 23:47:40 | 0 | 3.502 | 0 | 0 | 2025-02-23 18:14:11 | 0
17154 | 搁置 | 00:28:35 | 23:47:45 | 0 | 3.502 | 0 | 0 | 2025-02-23 18:14:16 | 0
17155 | 搁置 | 00:28:40 | 23:47:50 | 0 | 3.5019 | 0 | 0 | 2025-02-23 18:14:21 | 0
17156 | 搁置 | 00:28:45 | 23:47:55 | 0 | 3.502 | 0 | 0 | 2025-02-23 18:14:26 | 0
17157 | 搁置 | 00:28:50 | 23:48:00 | 0 | 3.5018 | 0 | 0 | 2025-02-23 18:14:31 | 0
17158 | 搁置 | 00:28:55 | 23:48:05 | 0 | 3.5018 | 0 | 0 | 2025-02-23 18:14:36 | 0
17159 | 搁置 | 00:29:00 | 23:48:10 | 0 | 3.5016 | 0 | 0 | 2025-02-23 18:14:41 | 0
17160 | 搁置 | 00:29:05 | 23:48:15 | 0 | 3.5018 | 0 | 0 | 2025-02-23 18:14:46 | 0
17161 | 搁置 | 00:29:10 | 23:48:20 | 0 | 3.5017 | 0 | 0 | 2025-02-23 18:14:51 | 0
17162 | 搁置 | 00:29:15 | 23:48:25 | 0 | 3.5017 | 0 | 0 | 2025-02-23 18:14:56 | 0
17163 | 搁置 | 00:29:20 | 23:48:30 | 0 | 3.5018 | 0 | 0 | 2025-02-23 18:15:01 | 0
17164 | 搁置 | 00:29:25 | 23:48:35 | 0 | 3.5016 | 0 | 0 | 2025-02-23 18:15:06 | 0
17165 | 搁置 | 00:29:30 | 23:48:40 | 0 | 3.5016 | 0 | 0 | 2025-02-23 18:15:11 | 0
17166 | 搁置 | 00:29:35 | 23:48:45 | 0 | 3.5015 | 0 | 0 | 2025-02-23 18:15:16 | 0
17167 | 搁置 | 00:29:40 | 23:48:50 | 0 | 3.5014 | 0 | 0 | 2025-02-23 18:15:21 | 0
17168 | 搁置 | 00:29:45 | 23:48:55 | 0 | 3.5015 | 0 | 0 | 2025-02-23 18:15:26 | 0
17169 | 搁置 | 00:29:50 | 23:49:00 | 0 | 3.5015 | 0 | 0 | 2025-02-23 18:15:31 | 0
17170 | 搁置 | 00:29:55 | 23:49:05 | 0 | 3.5013 | 0 | 0 | 2025-02-23 18:15:36 | 0
17171 | 搁置 | 00:30:00 | 23:49:10 | 0 | 3.5013 | 0 | 0 | 2025-02-23 18:15:41 | 0
17172 | 搁置 | 00:30:05 | 23:49:15 | 0 | 3.5013 | 0 | 0 | 2025-02-23 18:15:46 | 0
17173 | 搁置 | 00:30:10 | 23:49:20 | 0 | 3.5011 | 0 | 0 | 2025-02-23 18:15:51 | 0
17174 | 搁置 | 00:30:15 | 23:49:25 | 0 | 3.5013 | 0 | 0 | 2025-02-23 18:15:56 | 0
17175 | 搁置 | 00:30:20 | 23:49:30 | 0 | 3.5013 | 0 | 0 | 2025-02-23 18:16:01 | 0
17176 | 搁置 | 00:30:25 | 23:49:35 | 0 | 3.5011 | 0 | 0 | 2025-02-23 18:16:06 | 0
17177 | 搁置 | 00:30:30 | 23:49:40 | 0 | 3.5011 | 0 | 0 | 2025-02-23 18:16:11 | 0
17178 | 搁置 | 00:30:35 | 23:49:45 | 0 | 3.5011 | 0 | 0 | 2025-02-23 18:16:16 | 0
17179 | 搁置 | 00:30:40 | 23:49:50 | 0 | 3.501 | 0 | 0 | 2025-02-23 18:16:21 | 0
17180 | 搁置 | 00:30:45 | 23:49:55 | 0 | 3.5009 | 0 | 0 | 2025-02-23 18:16:26 | 0
17181 | 搁置 | 00:30:50 | 23:50:00 | 0 | 3.501 | 0 | 0 | 2025-02-23 18:16:31 | 0
17182 | 搁置 | 00:30:55 | 23:50:05 | 0 | 3.501 | 0 | 0 | 2025-02-23 18:16:36 | 0
17183 | 搁置 | 00:31:00 | 23:50:10 | 0 | 3.501 | 0 | 0 | 2025-02-23 18:16:41 | 0
17184 | 搁置 | 00:31:05 | 23:50:15 | 0 | 3.5008 | 0 | 0 | 2025-02-23 18:16:46 | 0
17185 | 搁置 | 00:31:10 | 23:50:20 | 0 | 3.5008 | 0 | 0 | 2025-02-23 18:16:51 | 0
17186 | 搁置 | 00:31:15 | 23:50:25 | 0 | 3.5009 | 0 | 0 | 2025-02-23 18:16:56 | 0
17187 | 搁置 | 00:31:20 | 23:50:30 | 0 | 3.5007 | 0 | 0 | 2025-02-23 18:17:01 | 0
17188 | 搁置 | 00:31:25 | 23:50:35 | 0 | 3.5007 | 0 | 0 | 2025-02-23 18:17:06 | 0
17189 | 搁置 | 00:31:30 | 23:50:40 | 0 | 3.5008 | 0 | 0 | 2025-02-23 18:17:11 | 0
17190 | 搁置 | 00:31:35 | 23:50:45 | 0 | 3.5007 | 0 | 0 | 2025-02-23 18:17:16 | 0
17191 | 搁置 | 00:31:40 | 23:50:50 | 0 | 3.5008 | 0 | 0 | 2025-02-23 18:17:21 | 0
17192 | 搁置 | 00:31:45 | 23:50:55 | 0 | 3.5007 | 0 | 0 | 2025-02-23 18:17:26 | 0
17193 | 搁置 | 00:31:50 | 23:51:00 | 0 | 3.5006 | 0 | 0 | 2025-02-23 18:17:31 | 0
17194 | 搁置 | 00:31:55 | 23:51:05 | 0 | 3.5006 | 0 | 0 | 2025-02-23 18:17:36 | 0
17195 | 搁置 | 00:32:00 | 23:51:10 | 0 | 3.5005 | 0 | 0 | 2025-02-23 18:17:41 | 0
17196 | 搁置 | 00:32:05 | 23:51:15 | 0 | 3.5004 | 0 | 0 | 2025-02-23 18:17:46 | 0
17197 | 搁置 | 00:32:10 | 23:51:20 | 0 | 3.5004 | 0 | 0 | 2025-02-23 18:17:51 | 0
17198 | 搁置 | 00:32:15 | 23:51:25 | 0 | 3.5004 | 0 | 0 | 2025-02-23 18:17:56 | 0
17199 | 搁置 | 00:32:20 | 23:51:30 | 0 | 3.5003 | 0 | 0 | 2025-02-23 18:18:01 | 0
17200 | 搁置 | 00:32:25 | 23:51:35 | 0 | 3.5002 | 0 | 0 | 2025-02-23 18:18:06 | 0
17201 | 搁置 | 00:32:30 | 23:51:40 | 0 | 3.5003 | 0 | 0 | 2025-02-23 18:18:11 | 0
17202 | 搁置 | 00:32:35 | 23:51:45 | 0 | 3.5004 | 0 | 0 | 2025-02-23 18:18:16 | 0
17203 | 搁置 | 00:32:40 | 23:51:50 | 0 | 3.5002 | 0 | 0 | 2025-02-23 18:18:21 | 0
17204 | 搁置 | 00:32:45 | 23:51:55 | 0 | 3.5002 | 0 | 0 | 2025-02-23 18:18:26 | 0
17205 | 搁置 | 00:32:50 | 23:52:00 | 0 | 3.5002 | 0 | 0 | 2025-02-23 18:18:31 | 0
17206 | 搁置 | 00:32:55 | 23:52:05 | 0 | 3.5002 | 0 | 0 | 2025-02-23 18:18:36 | 0
17207 | 搁置 | 00:33:00 | 23:52:10 | 0 | 3.5 | 0 | 0 | 2025-02-23 18:18:41 | 0
17208 | 搁置 | 00:33:05 | 23:52:15 | 0 | 3.5 | 0 | 0 | 2025-02-23 18:18:46 | 0
17209 | 搁置 | 00:33:10 | 23:52:20 | 0 | 3.5003 | 0 | 0 | 2025-02-23 18:18:51 | 0
17210 | 搁置 | 00:33:15 | 23:52:25 | 0 | 3.5001 | 0 | 0 | 2025-02-23 18:18:56 | 0
17211 | 搁置 | 00:33:20 | 23:52:30 | 0 | 3.5 | 0 | 0 | 2025-02-23 18:19:01 | 0
17212 | 搁置 | 00:33:25 | 23:52:35 | 0 | 3.5001 | 0 | 0 | 2025-02-23 18:19:06 | 0
17213 | 搁置 | 00:33:30 | 23:52:40 | 0 | 3.4998 | 0 | 0 | 2025-02-23 18:19:11 | 0
17214 | 搁置 | 00:33:35 | 23:52:45 | 0 | 3.4997 | 0 | 0 | 2025-02-23 18:19:16 | 0
17215 | 搁置 | 00:33:40 | 23:52:50 | 0 | 3.4999 | 0 | 0 | 2025-02-23 18:19:21 | 0
17216 | 搁置 | 00:33:45 | 23:52:55 | 0 | 3.4998 | 0 | 0 | 2025-02-23 18:19:26 | 0
17217 | 搁置 | 00:33:50 | 23:53:00 | 0 | 3.4998 | 0 | 0 | 2025-02-23 18:19:31 | 0
17218 | 搁置 | 00:33:55 | 23:53:05 | 0 | 3.4997 | 0 | 0 | 2025-02-23 18:19:36 | 0
17219 | 搁置 | 00:34:00 | 23:53:10 | 0 | 3.4996 | 0 | 0 | 2025-02-23 18:19:41 | 0
17220 | 搁置 | 00:34:05 | 23:53:15 | 0 | 3.4998 | 0 | 0 | 2025-02-23 18:19:46 | 0
17221 | 搁置 | 00:34:10 | 23:53:20 | 0 | 3.4997 | 0 | 0 | 2025-02-23 18:19:51 | 0
17222 | 搁置 | 00:34:15 | 23:53:25 | 0 | 3.4997 | 0 | 0 | 2025-02-23 18:19:56 | 0
17223 | 搁置 | 00:34:20 | 23:53:30 | 0 | 3.4995 | 0 | 0 | 2025-02-23 18:20:01 | 0
17224 | 搁置 | 00:34:25 | 23:53:35 | 0 | 3.4996 | 0 | 0 | 2025-02-23 18:20:06 | 0
17225 | 搁置 | 00:34:30 | 23:53:40 | 0 | 3.4996 | 0 | 0 | 2025-02-23 18:20:11 | 0
17226 | 搁置 | 00:34:35 | 23:53:45 | 0 | 3.4995 | 0 | 0 | 2025-02-23 18:20:16 | 0
17227 | 搁置 | 00:34:40 | 23:53:50 | 0 | 3.4994 | 0 | 0 | 2025-02-23 18:20:21 | 0
17228 | 搁置 | 00:34:45 | 23:53:55 | 0 | 3.4995 | 0 | 0 | 2025-02-23 18:20:26 | 0
17229 | 搁置 | 00:34:50 | 23:54:00 | 0 | 3.4993 | 0 | 0 | 2025-02-23 18:20:31 | 0
17230 | 搁置 | 00:34:55 | 23:54:05 | 0 | 3.4993 | 0 | 0 | 2025-02-23 18:20:36 | 0
17231 | 搁置 | 00:35:00 | 23:54:10 | 0 | 3.4994 | 0 | 0 | 2025-02-23 18:20:41 | 0
17232 | 搁置 | 00:35:05 | 23:54:15 | 0 | 3.4992 | 0 | 0 | 2025-02-23 18:20:46 | 0
17233 | 搁置 | 00:35:10 | 23:54:20 | 0 | 3.4991 | 0 | 0 | 2025-02-23 18:20:51 | 0
17234 | 搁置 | 00:35:15 | 23:54:25 | 0 | 3.4992 | 0 | 0 | 2025-02-23 18:20:56 | 0
17235 | 搁置 | 00:35:20 | 23:54:30 | 0 | 3.4992 | 0 | 0 | 2025-02-23 18:21:01 | 0
17236 | 搁置 | 00:35:25 | 23:54:35 | 0 | 3.4993 | 0 | 0 | 2025-02-23 18:21:06 | 0
17237 | 搁置 | 00:35:30 | 23:54:40 | 0 | 3.4991 | 0 | 0 | 2025-02-23 18:21:11 | 0
17238 | 搁置 | 00:35:35 | 23:54:45 | 0 | 3.4991 | 0 | 0 | 2025-02-23 18:21:16 | 0
17239 | 搁置 | 00:35:40 | 23:54:50 | 0 | 3.4991 | 0 | 0 | 2025-02-23 18:21:21 | 0
17240 | 搁置 | 00:35:45 | 23:54:55 | 0 | 3.499 | 0 | 0 | 2025-02-23 18:21:26 | 0
17241 | 搁置 | 00:35:50 | 23:55:00 | 0 | 3.499 | 0 | 0 | 2025-02-23 18:21:31 | 0
17242 | 搁置 | 00:35:55 | 23:55:05 | 0 | 3.4988 | 0 | 0 | 2025-02-23 18:21:36 | 0
17243 | 搁置 | 00:36:00 | 23:55:10 | 0 | 3.4989 | 0 | 0 | 2025-02-23 18:21:41 | 0
17244 | 搁置 | 00:36:05 | 23:55:15 | 0 | 3.4989 | 0 | 0 | 2025-02-23 18:21:46 | 0
17245 | 搁置 | 00:36:10 | 23:55:20 | 0 | 3.4987 | 0 | 0 | 2025-02-23 18:21:51 | 0
17246 | 搁置 | 00:36:15 | 23:55:25 | 0 | 3.499 | 0 | 0 | 2025-02-23 18:21:56 | 0
17247 | 搁置 | 00:36:20 | 23:55:30 | 0 | 3.4988 | 0 | 0 | 2025-02-23 18:22:01 | 0
17248 | 搁置 | 00:36:25 | 23:55:35 | 0 | 3.499 | 0 | 0 | 2025-02-23 18:22:06 | 0
17249 | 搁置 | 00:36:30 | 23:55:40 | 0 | 3.4987 | 0 | 0 | 2025-02-23 18:22:11 | 0
17250 | 搁置 | 00:36:35 | 23:55:45 | 0 | 3.4987 | 0 | 0 | 2025-02-23 18:22:16 | 0
17251 | 搁置 | 00:36:40 | 23:55:50 | 0 | 3.4989 | 0 | 0 | 2025-02-23 18:22:21 | 0
17252 | 搁置 | 00:36:45 | 23:55:55 | 0 | 3.4986 | 0 | 0 | 2025-02-23 18:22:26 | 0
17253 | 搁置 | 00:36:50 | 23:56:00 | 0 | 3.4986 | 0 | 0 | 2025-02-23 18:22:31 | 0
17254 | 搁置 | 00:36:55 | 23:56:05 | 0 | 3.4986 | 0 | 0 | 2025-02-23 18:22:36 | 0
17255 | 搁置 | 00:37:00 | 23:56:10 | 0 | 3.4985 | 0 | 0 | 2025-02-23 18:22:41 | 0
17256 | 搁置 | 00:37:05 | 23:56:15 | 0 | 3.4986 | 0 | 0 | 2025-02-23 18:22:46 | 0
17257 | 搁置 | 00:37:10 | 23:56:20 | 0 | 3.4985 | 0 | 0 | 2025-02-23 18:22:51 | 0
17258 | 搁置 | 00:37:15 | 23:56:25 | 0 | 3.4985 | 0 | 0 | 2025-02-23 18:22:56 | 0
17259 | 搁置 | 00:37:20 | 23:56:30 | 0 | 3.4985 | 0 | 0 | 2025-02-23 18:23:01 | 0
17260 | 搁置 | 00:37:25 | 23:56:35 | 0 | 3.4984 | 0 | 0 | 2025-02-23 18:23:06 | 0
17261 | 搁置 | 00:37:30 | 23:56:40 | 0 | 3.4986 | 0 | 0 | 2025-02-23 18:23:11 | 0
17262 | 搁置 | 00:37:35 | 23:56:45 | 0 | 3.4984 | 0 | 0 | 2025-02-23 18:23:16 | 0
17263 | 搁置 | 00:37:40 | 23:56:50 | 0 | 3.4983 | 0 | 0 | 2025-02-23 18:23:21 | 0
17264 | 搁置 | 00:37:45 | 23:56:55 | 0 | 3.4983 | 0 | 0 | 2025-02-23 18:23:26 | 0
17265 | 搁置 | 00:37:50 | 23:57:00 | 0 | 3.4982 | 0 | 0 | 2025-02-23 18:23:31 | 0
17266 | 搁置 | 00:37:55 | 23:57:05 | 0 | 3.4982 | 0 | 0 | 2025-02-23 18:23:36 | 0
17267 | 搁置 | 00:38:00 | 23:57:10 | 0 | 3.4981 | 0 | 0 | 2025-02-23 18:23:41 | 0
17268 | 搁置 | 00:38:05 | 23:57:15 | 0 | 3.4982 | 0 | 0 | 2025-02-23 18:23:46 | 0
17269 | 搁置 | 00:38:10 | 23:57:20 | 0 | 3.4981 | 0 | 0 | 2025-02-23 18:23:51 | 0
17270 | 搁置 | 00:38:15 | 23:57:25 | 0 | 3.498 | 0 | 0 | 2025-02-23 18:23:56 | 0
17271 | 搁置 | 00:38:20 | 23:57:30 | 0 | 3.4981 | 0 | 0 | 2025-02-23 18:24:01 | 0
17272 | 搁置 | 00:38:25 | 23:57:35 | 0 | 3.4979 | 0 | 0 | 2025-02-23 18:24:06 | 0
17273 | 搁置 | 00:38:30 | 23:57:40 | 0 | 3.4979 | 0 | 0 | 2025-02-23 18:24:11 | 0
17274 | 搁置 | 00:38:35 | 23:57:45 | 0 | 3.4979 | 0 | 0 | 2025-02-23 18:24:16 | 0
17275 | 搁置 | 00:38:40 | 23:57:50 | 0 | 3.4979 | 0 | 0 | 2025-02-23 18:24:21 | 0
17276 | 搁置 | 00:38:45 | 23:57:55 | 0 | 3.4979 | 0 | 0 | 2025-02-23 18:24:26 | 0
17277 | 搁置 | 00:38:50 | 23:58:00 | 0 | 3.4979 | 0 | 0 | 2025-02-23 18:24:31 | 0
17278 | 搁置 | 00:38:55 | 23:58:05 | 0 | 3.4978 | 0 | 0 | 2025-02-23 18:24:36 | 0
17279 | 搁置 | 00:39:00 | 23:58:10 | 0 | 3.4977 | 0 | 0 | 2025-02-23 18:24:41 | 0
17280 | 搁置 | 00:39:05 | 23:58:15 | 0 | 3.4976 | 0 | 0 | 2025-02-23 18:24:46 | 0
17281 | 搁置 | 00:39:10 | 23:58:20 | 0 | 3.4978 | 0 | 0 | 2025-02-23 18:24:51 | 0
17282 | 搁置 | 00:39:15 | 23:58:25 | 0 | 3.4977 | 0 | 0 | 2025-02-23 18:24:56 | 0
17283 | 搁置 | 00:39:20 | 23:58:30 | 0 | 3.4977 | 0 | 0 | 2025-02-23 18:25:01 | 0
17284 | 搁置 | 00:39:25 | 23:58:35 | 0 | 3.4977 | 0 | 0 | 2025-02-23 18:25:06 | 0
17285 | 搁置 | 00:39:30 | 23:58:40 | 0 | 3.4974 | 0 | 0 | 2025-02-23 18:25:11 | 0
17286 | 搁置 | 00:39:35 | 23:58:45 | 0 | 3.4975 | 0 | 0 | 2025-02-23 18:25:16 | 0
17287 | 搁置 | 00:39:40 | 23:58:50 | 0 | 3.4975 | 0 | 0 | 2025-02-23 18:25:21 | 0
17288 | 搁置 | 00:39:45 | 23:58:55 | 0 | 3.4976 | 0 | 0 | 2025-02-23 18:25:26 | 0
17289 | 搁置 | 00:39:50 | 23:59:00 | 0 | 3.4975 | 0 | 0 | 2025-02-23 18:25:31 | 0
17290 | 搁置 | 00:39:55 | 23:59:05 | 0 | 3.4975 | 0 | 0 | 2025-02-23 18:25:36 | 0
17291 | 搁置 | 00:40:00 | 23:59:10 | 0 | 3.4974 | 0 | 0 | 2025-02-23 18:25:41 | 0
17292 | 搁置 | 00:40:05 | 23:59:15 | 0 | 3.4975 | 0 | 0 | 2025-02-23 18:25:46 | 0
17293 | 搁置 | 00:40:10 | 23:59:20 | 0 | 3.4974 | 0 | 0 | 2025-02-23 18:25:51 | 0
17294 | 搁置 | 00:40:15 | 23:59:25 | 0 | 3.4974 | 0 | 0 | 2025-02-23 18:25:56 | 0
17295 | 搁置 | 00:40:20 | 23:59:30 | 0 | 3.4972 | 0 | 0 | 2025-02-23 18:26:01 | 0
17296 | 搁置 | 00:40:25 | 23:59:35 | 0 | 3.4972 | 0 | 0 | 2025-02-23 18:26:06 | 0
17297 | 搁置 | 00:40:30 | 23:59:40 | 0 | 3.4972 | 0 | 0 | 2025-02-23 18:26:11 | 0
17298 | 搁置 | 00:40:35 | 23:59:45 | 0 | 3.4972 | 0 | 0 | 2025-02-23 18:26:16 | 0
17299 | 搁置 | 00:40:40 | 23:59:50 | 0 | 3.4971 | 0 | 0 | 2025-02-23 18:26:21 | 0
17300 | 搁置 | 00:40:45 | 23:59:55 | 0 | 3.4971 | 0 | 0 | 2025-02-23 18:26:26 | 0
17301 | 搁置 | 00:40:50 | 24:00:00 | 0 | 3.4971 | 0 | 0 | 2025-02-23 18:26:31 | 0
17302 | 搁置 | 00:40:55 | 24:00:05 | 0 | 3.497 | 0 | 0 | 2025-02-23 18:26:36 | 0
17303 | 搁置 | 00:41:00 | 24:00:10 | 0 | 3.497 | 0 | 0 | 2025-02-23 18:26:41 | 0
17304 | 搁置 | 00:41:05 | 24:00:15 | 0 | 3.4969 | 0 | 0 | 2025-02-23 18:26:46 | 0
17305 | 搁置 | 00:41:10 | 24:00:20 | 0 | 3.497 | 0 | 0 | 2025-02-23 18:26:51 | 0
17306 | 搁置 | 00:41:15 | 24:00:25 | 0 | 3.4971 | 0 | 0 | 2025-02-23 18:26:56 | 0
17307 | 搁置 | 00:41:20 | 24:00:30 | 0 | 3.4969 | 0 | 0 | 2025-02-23 18:27:01 | 0
17308 | 搁置 | 00:41:25 | 24:00:35 | 0 | 3.497 | 0 | 0 | 2025-02-23 18:27:06 | 0
17309 | 搁置 | 00:41:30 | 24:00:40 | 0 | 3.4968 | 0 | 0 | 2025-02-23 18:27:11 | 0
17310 | 搁置 | 00:41:35 | 24:00:45 | 0 | 3.497 | 0 | 0 | 2025-02-23 18:27:16 | 0
17311 | 搁置 | 00:41:40 | 24:00:50 | 0 | 3.4967 | 0 | 0 | 2025-02-23 18:27:21 | 0
17312 | 搁置 | 00:41:45 | 24:00:55 | 0 | 3.4967 | 0 | 0 | 2025-02-23 18:27:26 | 0
17313 | 搁置 | 00:41:50 | 24:01:00 | 0 | 3.4968 | 0 | 0 | 2025-02-23 18:27:31 | 0
17314 | 搁置 | 00:41:55 | 24:01:05 | 0 | 3.4968 | 0 | 0 | 2025-02-23 18:27:36 | 0
17315 | 搁置 | 00:42:00 | 24:01:10 | 0 | 3.4968 | 0 | 0 | 2025-02-23 18:27:41 | 0
17316 | 搁置 | 00:42:05 | 24:01:15 | 0 | 3.4965 | 0 | 0 | 2025-02-23 18:27:46 | 0
17317 | 搁置 | 00:42:10 | 24:01:20 | 0 | 3.4968 | 0 | 0 | 2025-02-23 18:27:51 | 0
17318 | 搁置 | 00:42:15 | 24:01:25 | 0 | 3.4966 | 0 | 0 | 2025-02-23 18:27:56 | 0
17319 | 搁置 | 00:42:20 | 24:01:30 | 0 | 3.4966 | 0 | 0 | 2025-02-23 18:28:01 | 0
17320 | 搁置 | 00:42:25 | 24:01:35 | 0 | 3.4964 | 0 | 0 | 2025-02-23 18:28:06 | 0
17321 | 搁置 | 00:42:30 | 24:01:40 | 0 | 3.4965 | 0 | 0 | 2025-02-23 18:28:11 | 0
17322 | 搁置 | 00:42:35 | 24:01:45 | 0 | 3.4965 | 0 | 0 | 2025-02-23 18:28:16 | 0
17323 | 搁置 | 00:42:40 | 24:01:50 | 0 | 3.4966 | 0 | 0 | 2025-02-23 18:28:21 | 0
17324 | 搁置 | 00:42:45 | 24:01:55 | 0 | 3.4964 | 0 | 0 | 2025-02-23 18:28:26 | 0
17325 | 搁置 | 00:42:50 | 24:02:00 | 0 | 3.4965 | 0 | 0 | 2025-02-23 18:28:31 | 0
17326 | 搁置 | 00:42:55 | 24:02:05 | 0 | 3.4962 | 0 | 0 | 2025-02-23 18:28:36 | 0
17327 | 搁置 | 00:43:00 | 24:02:10 | 0 | 3.4962 | 0 | 0 | 2025-02-23 18:28:41 | 0
17328 | 搁置 | 00:43:05 | 24:02:15 | 0 | 3.4964 | 0 | 0 | 2025-02-23 18:28:46 | 0
17329 | 搁置 | 00:43:10 | 24:02:20 | 0 | 3.4963 | 0 | 0 | 2025-02-23 18:28:51 | 0
17330 | 搁置 | 00:43:15 | 24:02:25 | 0 | 3.4963 | 0 | 0 | 2025-02-23 18:28:56 | 0
17331 | 搁置 | 00:43:20 | 24:02:30 | 0 | 3.4962 | 0 | 0 | 2025-02-23 18:29:01 | 0
17332 | 搁置 | 00:43:25 | 24:02:35 | 0 | 3.4961 | 0 | 0 | 2025-02-23 18:29:06 | 0
17333 | 搁置 | 00:43:30 | 24:02:40 | 0 | 3.4961 | 0 | 0 | 2025-02-23 18:29:11 | 0
17334 | 搁置 | 00:43:35 | 24:02:45 | 0 | 3.4959 | 0 | 0 | 2025-02-23 18:29:16 | 0
17335 | 搁置 | 00:43:40 | 24:02:50 | 0 | 3.4961 | 0 | 0 | 2025-02-23 18:29:21 | 0
17336 | 搁置 | 00:43:45 | 24:02:55 | 0 | 3.496 | 0 | 0 | 2025-02-23 18:29:26 | 0
17337 | 搁置 | 00:43:50 | 24:03:00 | 0 | 3.496 | 0 | 0 | 2025-02-23 18:29:31 | 0
17338 | 搁置 | 00:43:55 | 24:03:05 | 0 | 3.496 | 0 | 0 | 2025-02-23 18:29:36 | 0
17339 | 搁置 | 00:44:00 | 24:03:10 | 0 | 3.4959 | 0 | 0 | 2025-02-23 18:29:41 | 0
17340 | 搁置 | 00:44:05 | 24:03:15 | 0 | 3.496 | 0 | 0 | 2025-02-23 18:29:46 | 0
17341 | 搁置 | 00:44:10 | 24:03:20 | 0 | 3.4958 | 0 | 0 | 2025-02-23 18:29:51 | 0
17342 | 搁置 | 00:44:15 | 24:03:25 | 0 | 3.4958 | 0 | 0 | 2025-02-23 18:29:56 | 0
17343 | 搁置 | 00:44:20 | 24:03:30 | 0 | 3.4959 | 0 | 0 | 2025-02-23 18:30:01 | 0
17344 | 搁置 | 00:44:25 | 24:03:35 | 0 | 3.4957 | 0 | 0 | 2025-02-23 18:30:06 | 0
17345 | 搁置 | 00:44:30 | 24:03:40 | 0 | 3.4956 | 0 | 0 | 2025-02-23 18:30:11 | 0
17346 | 搁置 | 00:44:35 | 24:03:45 | 0 | 3.4957 | 0 | 0 | 2025-02-23 18:30:16 | 0
17347 | 搁置 | 00:44:40 | 24:03:50 | 0 | 3.4958 | 0 | 0 | 2025-02-23 18:30:21 | 0
17348 | 搁置 | 00:44:45 | 24:03:55 | 0 | 3.4957 | 0 | 0 | 2025-02-23 18:30:26 | 0
17349 | 搁置 | 00:44:50 | 24:04:00 | 0 | 3.4957 | 0 | 0 | 2025-02-23 18:30:31 | 0
17350 | 搁置 | 00:44:55 | 24:04:05 | 0 | 3.4955 | 0 | 0 | 2025-02-23 18:30:36 | 0
17351 | 搁置 | 00:45:00 | 24:04:10 | 0 | 3.4956 | 0 | 0 | 2025-02-23 18:30:41 | 0
17352 | 搁置 | 00:45:05 | 24:04:15 | 0 | 3.4955 | 0 | 0 | 2025-02-23 18:30:46 | 0
17353 | 搁置 | 00:45:10 | 24:04:20 | 0 | 3.4955 | 0 | 0 | 2025-02-23 18:30:51 | 0
17354 | 搁置 | 00:45:15 | 24:04:25 | 0 | 3.4954 | 0 | 0 | 2025-02-23 18:30:56 | 0
17355 | 搁置 | 00:45:20 | 24:04:30 | 0 | 3.4956 | 0 | 0 | 2025-02-23 18:31:01 | 0
17356 | 搁置 | 00:45:25 | 24:04:35 | 0 | 3.4955 | 0 | 0 | 2025-02-23 18:31:06 | 0
17357 | 搁置 | 00:45:30 | 24:04:40 | 0 | 3.4955 | 0 | 0 | 2025-02-23 18:31:11 | 0
17358 | 搁置 | 00:45:35 | 24:04:45 | 0 | 3.4953 | 0 | 0 | 2025-02-23 18:31:16 | 0
17359 | 搁置 | 00:45:40 | 24:04:50 | 0 | 3.4954 | 0 | 0 | 2025-02-23 18:31:21 | 0
17360 | 搁置 | 00:45:45 | 24:04:55 | 0 | 3.4953 | 0 | 0 | 2025-02-23 18:31:26 | 0
17361 | 搁置 | 00:45:50 | 24:05:00 | 0 | 3.4953 | 0 | 0 | 2025-02-23 18:31:31 | 0
17362 | 搁置 | 00:45:55 | 24:05:05 | 0 | 3.4952 | 0 | 0 | 2025-02-23 18:31:36 | 0
17363 | 搁置 | 00:46:00 | 24:05:10 | 0 | 3.4952 | 0 | 0 | 2025-02-23 18:31:41 | 0
17364 | 搁置 | 00:46:05 | 24:05:15 | 0 | 3.4952 | 0 | 0 | 2025-02-23 18:31:46 | 0
17365 | 搁置 | 00:46:10 | 24:05:20 | 0 | 3.4953 | 0 | 0 | 2025-02-23 18:31:51 | 0
17366 | 搁置 | 00:46:15 | 24:05:25 | 0 | 3.4952 | 0 | 0 | 2025-02-23 18:31:56 | 0
17367 | 搁置 | 00:46:20 | 24:05:30 | 0 | 3.4952 | 0 | 0 | 2025-02-23 18:32:01 | 0
17368 | 搁置 | 00:46:25 | 24:05:35 | 0 | 3.4949 | 0 | 0 | 2025-02-23 18:32:06 | 0
17369 | 搁置 | 00:46:30 | 24:05:40 | 0 | 3.495 | 0 | 0 | 2025-02-23 18:32:11 | 0
17370 | 搁置 | 00:46:35 | 24:05:45 | 0 | 3.495 | 0 | 0 | 2025-02-23 18:32:16 | 0
17371 | 搁置 | 00:46:40 | 24:05:50 | 0 | 3.495 | 0 | 0 | 2025-02-23 18:32:21 | 0
17372 | 搁置 | 00:46:45 | 24:05:55 | 0 | 3.4948 | 0 | 0 | 2025-02-23 18:32:26 | 0
17373 | 搁置 | 00:46:50 | 24:06:00 | 0 | 3.4947 | 0 | 0 | 2025-02-23 18:32:31 | 0
17374 | 搁置 | 00:46:55 | 24:06:05 | 0 | 3.4947 | 0 | 0 | 2025-02-23 18:32:36 | 0
17375 | 搁置 | 00:47:00 | 24:06:10 | 0 | 3.4948 | 0 | 0 | 2025-02-23 18:32:41 | 0
17376 | 搁置 | 00:47:05 | 24:06:15 | 0 | 3.4948 | 0 | 0 | 2025-02-23 18:32:46 | 0
17377 | 搁置 | 00:47:10 | 24:06:20 | 0 | 3.4948 | 0 | 0 | 2025-02-23 18:32:51 | 0
17378 | 搁置 | 00:47:15 | 24:06:25 | 0 | 3.4948 | 0 | 0 | 2025-02-23 18:32:56 | 0
17379 | 搁置 | 00:47:20 | 24:06:30 | 0 | 3.4947 | 0 | 0 | 2025-02-23 18:33:01 | 0
17380 | 搁置 | 00:47:25 | 24:06:35 | 0 | 3.4948 | 0 | 0 | 2025-02-23 18:33:06 | 0
17381 | 搁置 | 00:47:30 | 24:06:40 | 0 | 3.4948 | 0 | 0 | 2025-02-23 18:33:11 | 0
17382 | 搁置 | 00:47:35 | 24:06:45 | 0 | 3.4947 | 0 | 0 | 2025-02-23 18:33:16 | 0
17383 | 搁置 | 00:47:40 | 24:06:50 | 0 | 3.4946 | 0 | 0 | 2025-02-23 18:33:21 | 0
17384 | 搁置 | 00:47:45 | 24:06:55 | 0 | 3.4946 | 0 | 0 | 2025-02-23 18:33:26 | 0
17385 | 搁置 | 00:47:50 | 24:07:00 | 0 | 3.4944 | 0 | 0 | 2025-02-23 18:33:31 | 0
17386 | 搁置 | 00:47:55 | 24:07:05 | 0 | 3.4944 | 0 | 0 | 2025-02-23 18:33:36 | 0
17387 | 搁置 | 00:48:00 | 24:07:10 | 0 | 3.4946 | 0 | 0 | 2025-02-23 18:33:41 | 0
17388 | 搁置 | 00:48:05 | 24:07:15 | 0 | 3.4944 | 0 | 0 | 2025-02-23 18:33:46 | 0
17389 | 搁置 | 00:48:10 | 24:07:20 | 0 | 3.4944 | 0 | 0 | 2025-02-23 18:33:51 | 0
17390 | 搁置 | 00:48:15 | 24:07:25 | 0 | 3.4944 | 0 | 0 | 2025-02-23 18:33:56 | 0
17391 | 搁置 | 00:48:20 | 24:07:30 | 0 | 3.4942 | 0 | 0 | 2025-02-23 18:34:01 | 0
17392 | 搁置 | 00:48:25 | 24:07:35 | 0 | 3.4944 | 0 | 0 | 2025-02-23 18:34:06 | 0
17393 | 搁置 | 00:48:30 | 24:07:40 | 0 | 3.4943 | 0 | 0 | 2025-02-23 18:34:11 | 0
17394 | 搁置 | 00:48:35 | 24:07:45 | 0 | 3.4942 | 0 | 0 | 2025-02-23 18:34:16 | 0
17395 | 搁置 | 00:48:40 | 24:07:50 | 0 | 3.4943 | 0 | 0 | 2025-02-23 18:34:21 | 0
17396 | 搁置 | 00:48:45 | 24:07:55 | 0 | 3.4941 | 0 | 0 | 2025-02-23 18:34:26 | 0
17397 | 搁置 | 00:48:50 | 24:08:00 | 0 | 3.4941 | 0 | 0 | 2025-02-23 18:34:31 | 0
17398 | 搁置 | 00:48:55 | 24:08:05 | 0 | 3.4941 | 0 | 0 | 2025-02-23 18:34:36 | 0
17399 | 搁置 | 00:49:00 | 24:08:10 | 0 | 3.4941 | 0 | 0 | 2025-02-23 18:34:41 | 0
17400 | 搁置 | 00:49:05 | 24:08:15 | 0 | 3.494 | 0 | 0 | 2025-02-23 18:34:46 | 0
17401 | 搁置 | 00:49:10 | 24:08:20 | 0 | 3.494 | 0 | 0 | 2025-02-23 18:34:51 | 0
17402 | 搁置 | 00:49:15 | 24:08:25 | 0 | 3.4941 | 0 | 0 | 2025-02-23 18:34:56 | 0
17403 | 搁置 | 00:49:20 | 24:08:30 | 0 | 3.4941 | 0 | 0 | 2025-02-23 18:35:01 | 0
17404 | 搁置 | 00:49:25 | 24:08:35 | 0 | 3.494 | 0 | 0 | 2025-02-23 18:35:06 | 0
17405 | 搁置 | 00:49:30 | 24:08:40 | 0 | 3.4938 | 0 | 0 | 2025-02-23 18:35:11 | 0
17406 | 搁置 | 00:49:35 | 24:08:45 | 0 | 3.4938 | 0 | 0 | 2025-02-23 18:35:16 | 0
17407 | 搁置 | 00:49:40 | 24:08:50 | 0 | 3.4938 | 0 | 0 | 2025-02-23 18:35:21 | 0
17408 | 搁置 | 00:49:45 | 24:08:55 | 0 | 3.4939 | 0 | 0 | 2025-02-23 18:35:26 | 0
17409 | 搁置 | 00:49:50 | 24:09:00 | 0 | 3.4937 | 0 | 0 | 2025-02-23 18:35:31 | 0
17410 | 搁置 | 00:49:55 | 24:09:05 | 0 | 3.4938 | 0 | 0 | 2025-02-23 18:35:36 | 0
17411 | 搁置 | 00:50:00 | 24:09:10 | 0 | 3.4937 | 0 | 0 | 2025-02-23 18:35:41 | 0
17412 | 搁置 | 00:50:05 | 24:09:15 | 0 | 3.4937 | 0 | 0 | 2025-02-23 18:35:46 | 0
17413 | 搁置 | 00:50:10 | 24:09:20 | 0 | 3.4936 | 0 | 0 | 2025-02-23 18:35:51 | 0
17414 | 搁置 | 00:50:15 | 24:09:25 | 0 | 3.4937 | 0 | 0 | 2025-02-23 18:35:56 | 0
17415 | 搁置 | 00:50:20 | 24:09:30 | 0 | 3.4936 | 0 | 0 | 2025-02-23 18:36:01 | 0
17416 | 搁置 | 00:50:25 | 24:09:35 | 0 | 3.4936 | 0 | 0 | 2025-02-23 18:36:06 | 0
17417 | 搁置 | 00:50:30 | 24:09:40 | 0 | 3.4935 | 0 | 0 | 2025-02-23 18:36:11 | 0
17418 | 搁置 | 00:50:35 | 24:09:45 | 0 | 3.4937 | 0 | 0 | 2025-02-23 18:36:16 | 0
17419 | 搁置 | 00:50:40 | 24:09:50 | 0 | 3.4934 | 0 | 0 | 2025-02-23 18:36:21 | 0
17420 | 搁置 | 00:50:45 | 24:09:55 | 0 | 3.4936 | 0 | 0 | 2025-02-23 18:36:26 | 0
17421 | 搁置 | 00:50:50 | 24:10:00 | 0 | 3.4935 | 0 | 0 | 2025-02-23 18:36:31 | 0
17422 | 搁置 | 00:50:55 | 24:10:05 | 0 | 3.4934 | 0 | 0 | 2025-02-23 18:36:36 | 0
17423 | 搁置 | 00:51:00 | 24:10:10 | 0 | 3.4935 | 0 | 0 | 2025-02-23 18:36:41 | 0
17424 | 搁置 | 00:51:05 | 24:10:15 | 0 | 3.4935 | 0 | 0 | 2025-02-23 18:36:46 | 0
17425 | 搁置 | 00:51:10 | 24:10:20 | 0 | 3.4935 | 0 | 0 | 2025-02-23 18:36:51 | 0
17426 | 搁置 | 00:51:15 | 24:10:25 | 0 | 3.4934 | 0 | 0 | 2025-02-23 18:36:56 | 0
17427 | 搁置 | 00:51:20 | 24:10:30 | 0 | 3.4934 | 0 | 0 | 2025-02-23 18:37:01 | 0
17428 | 搁置 | 00:51:25 | 24:10:35 | 0 | 3.4933 | 0 | 0 | 2025-02-23 18:37:06 | 0
17429 | 搁置 | 00:51:30 | 24:10:40 | 0 | 3.4934 | 0 | 0 | 2025-02-23 18:37:11 | 0
17430 | 搁置 | 00:51:35 | 24:10:45 | 0 | 3.4931 | 0 | 0 | 2025-02-23 18:37:16 | 0
17431 | 搁置 | 00:51:40 | 24:10:50 | 0 | 3.4933 | 0 | 0 | 2025-02-23 18:37:21 | 0
17432 | 搁置 | 00:51:45 | 24:10:55 | 0 | 3.4933 | 0 | 0 | 2025-02-23 18:37:26 | 0
17433 | 搁置 | 00:51:50 | 24:11:00 | 0 | 3.4933 | 0 | 0 | 2025-02-23 18:37:31 | 0
17434 | 搁置 | 00:51:55 | 24:11:05 | 0 | 3.4931 | 0 | 0 | 2025-02-23 18:37:36 | 0
17435 | 搁置 | 00:52:00 | 24:11:10 | 0 | 3.4931 | 0 | 0 | 2025-02-23 18:37:41 | 0
17436 | 搁置 | 00:52:05 | 24:11:15 | 0 | 3.493 | 0 | 0 | 2025-02-23 18:37:46 | 0
17437 | 搁置 | 00:52:10 | 24:11:20 | 0 | 3.4931 | 0 | 0 | 2025-02-23 18:37:51 | 0
17438 | 搁置 | 00:52:15 | 24:11:25 | 0 | 3.493 | 0 | 0 | 2025-02-23 18:37:56 | 0
17439 | 搁置 | 00:52:20 | 24:11:30 | 0 | 3.4929 | 0 | 0 | 2025-02-23 18:38:01 | 0
17440 | 搁置 | 00:52:25 | 24:11:35 | 0 | 3.493 | 0 | 0 | 2025-02-23 18:38:06 | 0
17441 | 搁置 | 00:52:30 | 24:11:40 | 0 | 3.4928 | 0 | 0 | 2025-02-23 18:38:11 | 0
17442 | 搁置 | 00:52:35 | 24:11:45 | 0 | 3.4929 | 0 | 0 | 2025-02-23 18:38:16 | 0
17443 | 搁置 | 00:52:40 | 24:11:50 | 0 | 3.493 | 0 | 0 | 2025-02-23 18:38:21 | 0
17444 | 搁置 | 00:52:45 | 24:11:55 | 0 | 3.4928 | 0 | 0 | 2025-02-23 18:38:26 | 0
17445 | 搁置 | 00:52:50 | 24:12:00 | 0 | 3.4927 | 0 | 0 | 2025-02-23 18:38:31 | 0
17446 | 搁置 | 00:52:55 | 24:12:05 | 0 | 3.4928 | 0 | 0 | 2025-02-23 18:38:36 | 0
17447 | 搁置 | 00:53:00 | 24:12:10 | 0 | 3.4928 | 0 | 0 | 2025-02-23 18:38:41 | 0
17448 | 搁置 | 00:53:05 | 24:12:15 | 0 | 3.4927 | 0 | 0 | 2025-02-23 18:38:46 | 0
17449 | 搁置 | 00:53:10 | 24:12:20 | 0 | 3.4927 | 0 | 0 | 2025-02-23 18:38:51 | 0
17450 | 搁置 | 00:53:15 | 24:12:25 | 0 | 3.4927 | 0 | 0 | 2025-02-23 18:38:56 | 0
17451 | 搁置 | 00:53:20 | 24:12:30 | 0 | 3.4925 | 0 | 0 | 2025-02-23 18:39:01 | 0
17452 | 搁置 | 00:53:25 | 24:12:35 | 0 | 3.4928 | 0 | 0 | 2025-02-23 18:39:06 | 0
17453 | 搁置 | 00:53:30 | 24:12:40 | 0 | 3.4926 | 0 | 0 | 2025-02-23 18:39:11 | 0
17454 | 搁置 | 00:53:35 | 24:12:45 | 0 | 3.4927 | 0 | 0 | 2025-02-23 18:39:16 | 0
17455 | 搁置 | 00:53:40 | 24:12:50 | 0 | 3.4925 | 0 | 0 | 2025-02-23 18:39:21 | 0
17456 | 搁置 | 00:53:45 | 24:12:55 | 0 | 3.4926 | 0 | 0 | 2025-02-23 18:39:26 | 0
17457 | 搁置 | 00:53:50 | 24:13:00 | 0 | 3.4924 | 0 | 0 | 2025-02-23 18:39:31 | 0
17458 | 搁置 | 00:53:55 | 24:13:05 | 0 | 3.4924 | 0 | 0 | 2025-02-23 18:39:36 | 0
17459 | 搁置 | 00:54:00 | 24:13:10 | 0 | 3.4924 | 0 | 0 | 2025-02-23 18:39:41 | 0
17460 | 搁置 | 00:54:05 | 24:13:15 | 0 | 3.4923 | 0 | 0 | 2025-02-23 18:39:46 | 0
17461 | 搁置 | 00:54:10 | 24:13:20 | 0 | 3.4925 | 0 | 0 | 2025-02-23 18:39:51 | 0
17462 | 搁置 | 00:54:15 | 24:13:25 | 0 | 3.4925 | 0 | 0 | 2025-02-23 18:39:56 | 0
17463 | 搁置 | 00:54:20 | 24:13:30 | 0 | 3.4922 | 0 | 0 | 2025-02-23 18:40:01 | 0
17464 | 搁置 | 00:54:25 | 24:13:35 | 0 | 3.4926 | 0 | 0 | 2025-02-23 18:40:06 | 0
17465 | 搁置 | 00:54:30 | 24:13:40 | 0 | 3.4924 | 0 | 0 | 2025-02-23 18:40:11 | 0
17466 | 搁置 | 00:54:35 | 24:13:45 | 0 | 3.4923 | 0 | 0 | 2025-02-23 18:40:16 | 0
17467 | 搁置 | 00:54:40 | 24:13:50 | 0 | 3.4922 | 0 | 0 | 2025-02-23 18:40:21 | 0
17468 | 搁置 | 00:54:45 | 24:13:55 | 0 | 3.4921 | 0 | 0 | 2025-02-23 18:40:26 | 0
17469 | 搁置 | 00:54:50 | 24:14:00 | 0 | 3.4921 | 0 | 0 | 2025-02-23 18:40:31 | 0
17470 | 搁置 | 00:54:55 | 24:14:05 | 0 | 3.4921 | 0 | 0 | 2025-02-23 18:40:36 | 0
17471 | 搁置 | 00:55:00 | 24:14:10 | 0 | 3.4919 | 0 | 0 | 2025-02-23 18:40:41 | 0
17472 | 搁置 | 00:55:05 | 24:14:15 | 0 | 3.492 | 0 | 0 | 2025-02-23 18:40:46 | 0
17473 | 搁置 | 00:55:10 | 24:14:20 | 0 | 3.4922 | 0 | 0 | 2025-02-23 18:40:51 | 0
17474 | 搁置 | 00:55:15 | 24:14:25 | 0 | 3.492 | 0 | 0 | 2025-02-23 18:40:56 | 0
17475 | 搁置 | 00:55:20 | 24:14:30 | 0 | 3.492 | 0 | 0 | 2025-02-23 18:41:01 | 0
17476 | 搁置 | 00:55:25 | 24:14:35 | 0 | 3.492 | 0 | 0 | 2025-02-23 18:41:06 | 0
17477 | 搁置 | 00:55:30 | 24:14:40 | 0 | 3.4919 | 0 | 0 | 2025-02-23 18:41:11 | 0
17478 | 搁置 | 00:55:35 | 24:14:45 | 0 | 3.4919 | 0 | 0 | 2025-02-23 18:41:16 | 0
17479 | 搁置 | 00:55:40 | 24:14:50 | 0 | 3.492 | 0 | 0 | 2025-02-23 18:41:21 | 0
17480 | 搁置 | 00:55:45 | 24:14:55 | 0 | 3.4918 | 0 | 0 | 2025-02-23 18:41:26 | 0
17481 | 搁置 | 00:55:50 | 24:15:00 | 0 | 3.4918 | 0 | 0 | 2025-02-23 18:41:31 | 0
17482 | 搁置 | 00:55:55 | 24:15:05 | 0 | 3.4918 | 0 | 0 | 2025-02-23 18:41:36 | 0
17483 | 搁置 | 00:56:00 | 24:15:10 | 0 | 3.492 | 0 | 0 | 2025-02-23 18:41:41 | 0
17484 | 搁置 | 00:56:05 | 24:15:15 | 0 | 3.4918 | 0 | 0 | 2025-02-23 18:41:46 | 0
17485 | 搁置 | 00:56:10 | 24:15:20 | 0 | 3.4916 | 0 | 0 | 2025-02-23 18:41:51 | 0
17486 | 搁置 | 00:56:15 | 24:15:25 | 0 | 3.4917 | 0 | 0 | 2025-02-23 18:41:56 | 0
17487 | 搁置 | 00:56:20 | 24:15:30 | 0 | 3.4916 | 0 | 0 | 2025-02-23 18:42:01 | 0
17488 | 搁置 | 00:56:25 | 24:15:35 | 0 | 3.4917 | 0 | 0 | 2025-02-23 18:42:06 | 0
17489 | 搁置 | 00:56:30 | 24:15:40 | 0 | 3.4915 | 0 | 0 | 2025-02-23 18:42:11 | 0
17490 | 搁置 | 00:56:35 | 24:15:45 | 0 | 3.4916 | 0 | 0 | 2025-02-23 18:42:16 | 0
17491 | 搁置 | 00:56:40 | 24:15:50 | 0 | 3.4915 | 0 | 0 | 2025-02-23 18:42:21 | 0
17492 | 搁置 | 00:56:45 | 24:15:55 | 0 | 3.4915 | 0 | 0 | 2025-02-23 18:42:26 | 0
17493 | 搁置 | 00:56:50 | 24:16:00 | 0 | 3.4915 | 0 | 0 | 2025-02-23 18:42:31 | 0
17494 | 搁置 | 00:56:55 | 24:16:05 | 0 | 3.4914 | 0 | 0 | 2025-02-23 18:42:36 | 0
17495 | 搁置 | 00:57:00 | 24:16:10 | 0 | 3.4916 | 0 | 0 | 2025-02-23 18:42:41 | 0
17496 | 搁置 | 00:57:05 | 24:16:15 | 0 | 3.4914 | 0 | 0 | 2025-02-23 18:42:46 | 0
17497 | 搁置 | 00:57:10 | 24:16:20 | 0 | 3.4914 | 0 | 0 | 2025-02-23 18:42:51 | 0
17498 | 搁置 | 00:57:15 | 24:16:25 | 0 | 3.4914 | 0 | 0 | 2025-02-23 18:42:56 | 0
17499 | 搁置 | 00:57:20 | 24:16:30 | 0 | 3.4912 | 0 | 0 | 2025-02-23 18:43:01 | 0
17500 | 搁置 | 00:57:25 | 24:16:35 | 0 | 3.4914 | 0 | 0 | 2025-02-23 18:43:06 | 0
17501 | 搁置 | 00:57:30 | 24:16:40 | 0 | 3.4913 | 0 | 0 | 2025-02-23 18:43:11 | 0
17502 | 搁置 | 00:57:35 | 24:16:45 | 0 | 3.4912 | 0 | 0 | 2025-02-23 18:43:16 | 0
17503 | 搁置 | 00:57:40 | 24:16:50 | 0 | 3.4912 | 0 | 0 | 2025-02-23 18:43:21 | 0
17504 | 搁置 | 00:57:45 | 24:16:55 | 0 | 3.4912 | 0 | 0 | 2025-02-23 18:43:26 | 0
17505 | 搁置 | 00:57:50 | 24:17:00 | 0 | 3.4911 | 0 | 0 | 2025-02-23 18:43:31 | 0
17506 | 搁置 | 00:57:55 | 24:17:05 | 0 | 3.4911 | 0 | 0 | 2025-02-23 18:43:36 | 0
17507 | 搁置 | 00:58:00 | 24:17:10 | 0 | 3.4912 | 0 | 0 | 2025-02-23 18:43:41 | 0
17508 | 搁置 | 00:58:05 | 24:17:15 | 0 | 3.4912 | 0 | 0 | 2025-02-23 18:43:46 | 0
17509 | 搁置 | 00:58:10 | 24:17:20 | 0 | 3.4911 | 0 | 0 | 2025-02-23 18:43:51 | 0
17510 | 搁置 | 00:58:15 | 24:17:25 | 0 | 3.491 | 0 | 0 | 2025-02-23 18:43:56 | 0
17511 | 搁置 | 00:58:20 | 24:17:30 | 0 | 3.4911 | 0 | 0 | 2025-02-23 18:44:01 | 0
17512 | 搁置 | 00:58:25 | 24:17:35 | 0 | 3.491 | 0 | 0 | 2025-02-23 18:44:06 | 0
17513 | 搁置 | 00:58:30 | 24:17:40 | 0 | 3.4909 | 0 | 0 | 2025-02-23 18:44:11 | 0
17514 | 搁置 | 00:58:35 | 24:17:45 | 0 | 3.4909 | 0 | 0 | 2025-02-23 18:44:16 | 0
17515 | 搁置 | 00:58:40 | 24:17:50 | 0 | 3.4911 | 0 | 0 | 2025-02-23 18:44:21 | 0
17516 | 搁置 | 00:58:45 | 24:17:55 | 0 | 3.4911 | 0 | 0 | 2025-02-23 18:44:26 | 0
17517 | 搁置 | 00:58:50 | 24:18:00 | 0 | 3.491 | 0 | 0 | 2025-02-23 18:44:31 | 0
17518 | 搁置 | 00:58:55 | 24:18:05 | 0 | 3.4907 | 0 | 0 | 2025-02-23 18:44:36 | 0
17519 | 搁置 | 00:59:00 | 24:18:10 | 0 | 3.4909 | 0 | 0 | 2025-02-23 18:44:41 | 0
17520 | 搁置 | 00:59:05 | 24:18:15 | 0 | 3.4909 | 0 | 0 | 2025-02-23 18:44:46 | 0
17521 | 搁置 | 00:59:10 | 24:18:20 | 0 | 3.4906 | 0 | 0 | 2025-02-23 18:44:51 | 0
17522 | 搁置 | 00:59:15 | 24:18:25 | 0 | 3.4907 | 0 | 0 | 2025-02-23 18:44:56 | 0
17523 | 搁置 | 00:59:20 | 24:18:30 | 0 | 3.4907 | 0 | 0 | 2025-02-23 18:45:01 | 0
17524 | 搁置 | 00:59:25 | 24:18:35 | 0 | 3.4908 | 0 | 0 | 2025-02-23 18:45:06 | 0
17525 | 搁置 | 00:59:30 | 24:18:40 | 0 | 3.4906 | 0 | 0 | 2025-02-23 18:45:11 | 0
17526 | 搁置 | 00:59:35 | 24:18:45 | 0 | 3.4907 | 0 | 0 | 2025-02-23 18:45:16 | 0
17527 | 搁置 | 00:59:40 | 24:18:50 | 0 | 3.4904 | 0 | 0 | 2025-02-23 18:45:21 | 0
17528 | 搁置 | 00:59:45 | 24:18:55 | 0 | 3.4904 | 0 | 0 | 2025-02-23 18:45:26 | 0
17529 | 搁置 | 00:59:50 | 24:19:00 | 0 | 3.4906 | 0 | 0 | 2025-02-23 18:45:31 | 0
17530 | 搁置 | 00:59:55 | 24:19:05 | 0 | 3.4906 | 0 | 0 | 2025-02-23 18:45:36 | 0
17531 | 搁置 | 01:00:00 | 24:19:10 | 0 | 3.4905 | 0 | 0 | 2025-02-23 18:45:41 | 0
17532 | 脉冲 | 00:00:00 | 24:19:10 | -3.9987 | 3.3352 | 0 | 0 | 2025-02-23 18:45:41 | -13.3363
17533 | 脉冲 | 00:00:05 | 24:19:15 | -3.9992 | 3.1927 | -0.0055542 | -0.017961 | 2025-02-23 18:45:46 | -12.7683
17534 | 脉冲 | 00:00:10 | 24:19:20 | -3.9993 | 3.1589 | -0.011108 | -0.03559 | 2025-02-23 18:45:51 | -12.6334
17535 | 搁置 | 00:00:00 | 24:19:20 | 0 | 3.3013 | 0 | 0 | 2025-02-23 18:45:51 | 0
17536 | 搁置 | 00:00:05 | 24:19:25 | 0 | 3.3246 | 0 | 0 | 2025-02-23 18:45:56 | 0
17537 | 搁置 | 00:00:10 | 24:19:30 | 0 | 3.3307 | 0 | 0 | 2025-02-23 18:46:01 | 0
17538 | 搁置 | 00:00:15 | 24:19:35 | 0 | 3.3343 | 0 | 0 | 2025-02-23 18:46:06 | 0
17539 | 搁置 | 00:00:20 | 24:19:40 | 0 | 3.337 | 0 | 0 | 2025-02-23 18:46:11 | 0
17540 | 搁置 | 00:00:25 | 24:19:45 | 0 | 3.3389 | 0 | 0 | 2025-02-23 18:46:16 | 0
17541 | 搁置 | 00:00:30 | 24:19:50 | 0 | 3.3405 | 0 | 0 | 2025-02-23 18:46:21 | 0
17542 | 搁置 | 00:00:35 | 24:19:55 | 0 | 3.3416 | 0 | 0 | 2025-02-23 18:46:26 | 0
17543 | 搁置 | 00:00:40 | 24:20:00 | 0 | 3.3427 | 0 | 0 | 2025-02-23 18:46:31 | 0
17544 | 脉冲 | 00:00:00 | 24:20:00 | 1.9994 | 3.4154 | 0 | 0 | 2025-02-23 18:46:31 | 6.8289
17545 | 脉冲 | 00:00:05 | 24:20:05 | 2 | 3.4609 | 0.0027775 | 0.0095556 | 2025-02-23 18:46:36 | 6.9217
17546 | 脉冲 | 00:00:10 | 24:20:10 | 2 | 3.5134 | 0.0055552 | 0.019239 | 2025-02-23 18:46:41 | 7.0267
17547 | 搁置 | 00:00:00 | 24:20:10 | 0 | 3.4384 | 0 | 0 | 2025-02-23 18:46:41 | 0
17548 | 搁置 | 00:00:05 | 24:20:15 | 0 | 3.4069 | 0 | 0 | 2025-02-23 18:46:46 | 0
17549 | 搁置 | 00:00:10 | 24:20:20 | 0 | 3.4018 | 0 | 0 | 2025-02-23 18:46:51 | 0
17550 | 搁置 | 00:00:15 | 24:20:25 | 0 | 3.3995 | 0 | 0 | 2025-02-23 18:46:56 | 0
17551 | 搁置 | 00:00:20 | 24:20:30 | 0 | 3.3979 | 0 | 0 | 2025-02-23 18:47:01 | 0
17552 | 搁置 | 00:00:25 | 24:20:35 | 0 | 3.3969 | 0 | 0 | 2025-02-23 18:47:06 | 0
17553 | 搁置 | 00:00:30 | 24:20:40 | 0 | 3.3965 | 0 | 0 | 2025-02-23 18:47:11 | 0
17554 | 搁置 | 00:00:35 | 24:20:45 | 0 | 3.3957 | 0 | 0 | 2025-02-23 18:47:16 | 0
17555 | 搁置 | 00:00:40 | 24:20:50 | 0 | 3.3953 | 0 | 0 | 2025-02-23 18:47:21 | 0
17556 | 恒流放电 | 00:00:00 | 24:20:50 | -1.0001 | 3.3579 | 0 | 0 | 2025-02-23 18:47:21 | -3.3584
17557 | 恒流放电 | 00:00:05 | 24:20:55 | -0.99981 | 3.3303 | 0.0013889 | 0.0046402 | 2025-02-23 18:47:26 | -3.3296
17558 | 恒流放电 | 00:00:10 | 24:21:00 | -0.99991 | 3.3159 | 0.0027776 | 0.0092452 | 2025-02-23 18:47:31 | -3.3156
17559 | 恒流放电 | 00:00:15 | 24:21:05 | -0.99985 | 3.3045 | 0.0041663 | 0.013834 | 2025-02-23 18:47:36 | -3.304
17560 | 恒流放电 | 00:00:20 | 24:21:10 | -0.99975 | 3.2953 | 0.0055549 | 0.01841 | 2025-02-23 18:47:41 | -3.2945
17561 | 恒流放电 | 00:00:25 | 24:21:15 | -0.99979 | 3.2875 | 0.0069435 | 0.022975 | 2025-02-23 18:47:46 | -3.2868
17562 | 恒流放电 | 00:00:30 | 24:21:20 | -0.99998 | 3.281 | 0.0083323 | 0.027532 | 2025-02-23 18:47:51 | -3.2809
17563 | 恒流放电 | 00:00:35 | 24:21:25 | -1.0001 | 3.2754 | 0.0097213 | 0.032081 | 2025-02-23 18:47:56 | -3.2757
17564 | 恒流放电 | 00:00:40 | 24:21:30 | -0.99997 | 3.271 | 0.01111 | 0.036624 | 2025-02-23 18:48:01 | -3.2709
17565 | 恒流放电 | 00:00:45 | 24:21:35 | -0.99996 | 3.2673 | 0.012499 | 0.041162 | 2025-02-23 18:48:06 | -3.2672
17566 | 恒流放电 | 00:00:50 | 24:21:40 | -0.9999 | 3.2647 | 0.013888 | 0.045696 | 2025-02-23 18:48:11 | -3.2643
17567 | 恒流放电 | 00:00:55 | 24:21:45 | -1.0002 | 3.2624 | 0.015277 | 0.050227 | 2025-02-23 18:48:16 | -3.2628
17568 | 恒流放电 | 00:01:00 | 24:21:50 | -1 | 3.2607 | 0.016666 | 0.054756 | 2025-02-23 18:48:21 | -3.2607
17569 | 恒流放电 | 00:01:05 | 24:21:55 | -1.0002 | 3.2594 | 0.018055 | 0.059284 | 2025-02-23 18:48:26 | -3.2601
17570 | 恒流放电 | 00:01:10 | 24:22:00 | -0.99995 | 3.2583 | 0.019443 | 0.063854 | 2025-02-23 18:48:31 | -3.2581
17571 | 恒流放电 | 00:01:15 | 24:22:05 | -0.99986 | 3.2576 | 0.020832 | 0.068378 | 2025-02-23 18:48:36 | -3.2572
17572 | 恒流放电 | 00:01:20 | 24:22:10 | -0.99969 | 3.2572 | 0.022221 | 0.072901 | 2025-02-23 18:48:41 | -3.2562
17573 | 恒流放电 | 00:01:25 | 24:22:15 | -0.99991 | 3.2567 | 0.023609 | 0.077424 | 2025-02-23 18:48:46 | -3.2564
17574 | 恒流放电 | 00:01:30 | 24:22:20 | -0.99984 | 3.2564 | 0.024998 | 0.081946 | 2025-02-23 18:48:51 | -3.2559
17575 | 恒流放电 | 00:01:35 | 24:22:25 | -1 | 3.2561 | 0.026387 | 0.086468 | 2025-02-23 18:48:56 | -3.2561
17576 | 恒流放电 | 00:01:40 | 24:22:30 | -0.99995 | 3.2559 | 0.027776 | 0.09099 | 2025-02-23 18:49:01 | -3.2557
17577 | 恒流放电 | 00:01:45 | 24:22:35 | -0.99996 | 3.2556 | 0.029164 | 0.095511 | 2025-02-23 18:49:06 | -3.2554
17578 | 恒流放电 | 00:01:50 | 24:22:40 | -0.99993 | 3.2557 | 0.030553 | 0.10003 | 2025-02-23 18:49:11 | -3.2555
17579 | 恒流放电 | 00:01:55 | 24:22:45 | -0.99982 | 3.2557 | 0.031942 | 0.10455 | 2025-02-23 18:49:16 | -3.2551
17580 | 恒流放电 | 00:02:00 | 24:22:50 | -0.99992 | 3.2552 | 0.033331 | 0.10907 | 2025-02-23 18:49:21 | -3.2549
17581 | 恒流放电 | 00:02:05 | 24:22:55 | -0.99977 | 3.2553 | 0.034719 | 0.1136 | 2025-02-23 18:49:26 | -3.2546
17582 | 恒流放电 | 00:02:10 | 24:23:00 | -0.99998 | 3.2553 | 0.036108 | 0.11812 | 2025-02-23 18:49:31 | -3.2552
17583 | 恒流放电 | 00:02:15 | 24:23:05 | -1 | 3.2553 | 0.037498 | 0.12264 | 2025-02-23 18:49:36 | -3.2554
17584 | 恒流放电 | 00:02:20 | 24:23:10 | -1 | 3.2552 | 0.038887 | 0.12716 | 2025-02-23 18:49:41 | -3.2552
17585 | 恒流放电 | 00:02:25 | 24:23:15 | -0.99984 | 3.255 | 0.040276 | 0.13168 | 2025-02-23 18:49:46 | -3.2544
17586 | 恒流放电 | 00:02:30 | 24:23:20 | -0.99988 | 3.2552 | 0.041665 | 0.1362 | 2025-02-23 18:49:51 | -3.2548
17587 | 恒流放电 | 00:02:35 | 24:23:25 | -0.99994 | 3.2553 | 0.043053 | 0.14073 | 2025-02-23 18:49:56 | -3.2552
17588 | 恒流放电 | 00:02:40 | 24:23:30 | -0.99974 | 3.255 | 0.044442 | 0.14525 | 2025-02-23 18:50:01 | -3.2542
17589 | 恒流放电 | 00:02:45 | 24:23:35 | -0.99989 | 3.2551 | 0.045831 | 0.14977 | 2025-02-23 18:50:06 | -3.2547
17590 | 恒流放电 | 00:02:50 | 24:23:40 | -1 | 3.2549 | 0.04722 | 0.15429 | 2025-02-23 18:50:11 | -3.2551
17591 | 恒流放电 | 00:02:55 | 24:23:45 | -0.99994 | 3.2551 | 0.048608 | 0.15881 | 2025-02-23 18:50:16 | -3.2549
17592 | 恒流放电 | 00:03:00 | 24:23:50 | -0.99984 | 3.2552 | 0.049997 | 0.16333 | 2025-02-23 18:50:21 | -3.2547
17593 | 恒流放电 | 00:03:05 | 24:23:55 | -0.99997 | 3.2551 | 0.051386 | 0.16785 | 2025-02-23 18:50:26 | -3.2551
17594 | 恒流放电 | 00:03:10 | 24:24:00 | -1.0001 | 3.2549 | 0.052775 | 0.17237 | 2025-02-23 18:50:31 | -3.2551
17595 | 恒流放电 | 00:03:15 | 24:24:05 | -0.99992 | 3.2552 | 0.054164 | 0.17689 | 2025-02-23 18:50:36 | -3.255
17596 | 恒流放电 | 00:03:20 | 24:24:10 | -0.99995 | 3.2552 | 0.055553 | 0.18141 | 2025-02-23 18:50:41 | -3.2551
17597 | 恒流放电 | 00:03:25 | 24:24:15 | -0.99995 | 3.2551 | 0.056942 | 0.18593 | 2025-02-23 18:50:46 | -3.2549
17598 | 恒流放电 | 00:03:30 | 24:24:20 | -0.99997 | 3.2552 | 0.058331 | 0.19045 | 2025-02-23 18:50:51 | -3.2551
17599 | 恒流放电 | 00:03:35 | 24:24:25 | -0.99998 | 3.2549 | 0.059719 | 0.19498 | 2025-02-23 18:50:56 | -3.2549
17600 | 恒流放电 | 00:03:40 | 24:24:30 | -0.99992 | 3.255 | 0.061108 | 0.1995 | 2025-02-23 18:51:01 | -3.2547
17601 | 恒流放电 | 00:03:45 | 24:24:35 | -0.99994 | 3.255 | 0.062497 | 0.20402 | 2025-02-23 18:51:06 | -3.2548
17602 | 恒流放电 | 00:03:50 | 24:24:40 | -1.0001 | 3.2549 | 0.063886 | 0.20854 | 2025-02-23 18:51:11 | -3.2551
17603 | 恒流放电 | 00:03:55 | 24:24:45 | -0.99983 | 3.2549 | 0.065275 | 0.21306 | 2025-02-23 18:51:16 | -3.2544
17604 | 恒流放电 | 00:04:00 | 24:24:50 | -0.99991 | 3.2548 | 0.066663 | 0.21758 | 2025-02-23 18:51:21 | -3.2545
17605 | 恒流放电 | 00:04:05 | 24:24:55 | -0.99985 | 3.2548 | 0.068052 | 0.2221 | 2025-02-23 18:51:26 | -3.2543
17606 | 恒流放电 | 00:04:10 | 24:25:00 | -0.99991 | 3.2549 | 0.069441 | 0.22662 | 2025-02-23 18:51:31 | -3.2546
17607 | 恒流放电 | 00:04:15 | 24:25:05 | -0.99994 | 3.2548 | 0.07083 | 0.23114 | 2025-02-23 18:51:36 | -3.2546
17608 | 恒流放电 | 00:04:20 | 24:25:10 | -0.99996 | 3.2546 | 0.072219 | 0.23566 | 2025-02-23 18:51:41 | -3.2545
17609 | 恒流放电 | 00:04:25 | 24:25:15 | -0.99995 | 3.2547 | 0.073608 | 0.24018 | 2025-02-23 18:51:46 | -3.2545
17610 | 恒流放电 | 00:04:30 | 24:25:20 | -1.0003 | 3.2549 | 0.074997 | 0.2447 | 2025-02-23 18:51:51 | -3.2558
17611 | 恒流放电 | 00:04:35 | 24:25:25 | -1 | 3.2547 | 0.076386 | 0.24922 | 2025-02-23 18:51:56 | -3.2547
17612 | 恒流放电 | 00:04:40 | 24:25:30 | -0.99986 | 3.2547 | 0.077775 | 0.25374 | 2025-02-23 18:52:01 | -3.2543
17613 | 恒流放电 | 00:04:45 | 24:25:35 | -0.99984 | 3.2549 | 0.079163 | 0.25826 | 2025-02-23 18:52:06 | -3.2544
17614 | 恒流放电 | 00:04:50 | 24:25:40 | -1 | 3.2547 | 0.080552 | 0.26278 | 2025-02-23 18:52:11 | -3.2548
17615 | 恒流放电 | 00:04:55 | 24:25:45 | -0.99987 | 3.2546 | 0.081941 | 0.2673 | 2025-02-23 18:52:16 | -3.2541
17616 | 恒流放电 | 00:05:00 | 24:25:50 | -0.99995 | 3.2547 | 0.08333 | 0.27182 | 2025-02-23 18:52:21 | -3.2545
17617 | 恒流放电 | 00:05:05 | 24:25:55 | -0.99997 | 3.2546 | 0.084719 | 0.27634 | 2025-02-23 18:52:26 | -3.2545
17618 | 恒流放电 | 00:05:10 | 24:26:00 | -0.99991 | 3.2546 | 0.086108 | 0.28086 | 2025-02-23 18:52:31 | -3.2543
17619 | 恒流放电 | 00:05:15 | 24:26:05 | -1 | 3.2548 | 0.087497 | 0.28538 | 2025-02-23 18:52:36 | -3.2549
17620 | 恒流放电 | 00:05:20 | 24:26:10 | -0.9998 | 3.2544 | 0.088885 | 0.2899 | 2025-02-23 18:52:41 | -3.2537
17621 | 恒流放电 | 00:05:25 | 24:26:15 | -0.99985 | 3.2546 | 0.090274 | 0.29442 | 2025-02-23 18:52:46 | -3.2541
17622 | 恒流放电 | 00:05:30 | 24:26:20 | -0.99995 | 3.2546 | 0.091663 | 0.29894 | 2025-02-23 18:52:51 | -3.2544
17623 | 恒流放电 | 00:05:35 | 24:26:25 | -0.99997 | 3.2544 | 0.093052 | 0.30346 | 2025-02-23 18:52:56 | -3.2543
17624 | 恒流放电 | 00:05:40 | 24:26:30 | -1 | 3.2544 | 0.094441 | 0.30798 | 2025-02-23 18:53:01 | -3.2545
17625 | 恒流放电 | 00:05:45 | 24:26:35 | -0.99997 | 3.2544 | 0.09583 | 0.3125 | 2025-02-23 18:53:06 | -3.2543
17626 | 恒流放电 | 00:05:50 | 24:26:40 | -0.99974 | 3.2545 | 0.097218 | 0.31702 | 2025-02-23 18:53:11 | -3.2536
17627 | 恒流放电 | 00:05:55 | 24:26:45 | -0.99992 | 3.2545 | 0.098607 | 0.32154 | 2025-02-23 18:53:16 | -3.2542
17628 | 恒流放电 | 00:06:00 | 24:26:50 | -0.99996 | 3.2543 | 0.099996 | 0.32606 | 2025-02-23 18:53:21 | -3.2541
17629 | 恒流放电 | 00:06:05 | 24:26:55 | -0.99974 | 3.2545 | 0.10138 | 0.33058 | 2025-02-23 18:53:26 | -3.2537
17630 | 恒流放电 | 00:06:10 | 24:27:00 | -0.99995 | 3.2543 | 0.10277 | 0.3351 | 2025-02-23 18:53:31 | -3.2541
17631 | 恒流放电 | 00:06:15 | 24:27:05 | -1 | 3.2544 | 0.10416 | 0.33962 | 2025-02-23 18:53:36 | -3.2544
17632 | 恒流放电 | 00:06:20 | 24:27:10 | -0.99978 | 3.2543 | 0.10555 | 0.34414 | 2025-02-23 18:53:41 | -3.2536
17633 | 恒流放电 | 00:06:25 | 24:27:15 | -0.99989 | 3.2544 | 0.10694 | 0.34866 | 2025-02-23 18:53:46 | -3.254
17634 | 恒流放电 | 00:06:30 | 24:27:20 | -1.0001 | 3.2544 | 0.10833 | 0.35318 | 2025-02-23 18:53:51 | -3.2545
17635 | 恒流放电 | 00:06:35 | 24:27:25 | -1.0001 | 3.2542 | 0.10972 | 0.3577 | 2025-02-23 18:53:56 | -3.2544
17636 | 恒流放电 | 00:06:40 | 24:27:30 | -0.99988 | 3.2543 | 0.11111 | 0.36222 | 2025-02-23 18:54:01 | -3.254
17637 | 恒流放电 | 00:06:45 | 24:27:35 | -0.99992 | 3.2542 | 0.1125 | 0.36674 | 2025-02-23 18:54:06 | -3.2539
17638 | 恒流放电 | 00:06:50 | 24:27:40 | -0.99993 | 3.2543 | 0.11388 | 0.37126 | 2025-02-23 18:54:11 | -3.2541
17639 | 恒流放电 | 00:06:55 | 24:27:45 | -0.99972 | 3.254 | 0.11527 | 0.37578 | 2025-02-23 18:54:16 | -3.2531
17640 | 恒流放电 | 00:07:00 | 24:27:50 | -0.99997 | 3.2544 | 0.11666 | 0.3803 | 2025-02-23 18:54:21 | -3.2543
17641 | 恒流放电 | 00:07:05 | 24:27:55 | -1.0001 | 3.254 | 0.11805 | 0.38482 | 2025-02-23 18:54:26 | -3.2542
17642 | 恒流放电 | 00:07:10 | 24:28:00 | -1 | 3.254 | 0.11944 | 0.38934 | 2025-02-23 18:54:31 | -3.2541
17643 | 恒流放电 | 00:07:15 | 24:28:05 | -0.99981 | 3.2541 | 0.12083 | 0.39386 | 2025-02-23 18:54:36 | -3.2535
17644 | 恒流放电 | 00:07:20 | 24:28:10 | -1.0001 | 3.254 | 0.12222 | 0.39838 | 2025-02-23 18:54:41 | -3.2542
17645 | 恒流放电 | 00:07:25 | 24:28:15 | -1.0002 | 3.254 | 0.12361 | 0.4029 | 2025-02-23 18:54:46 | -3.2546
17646 | 恒流放电 | 00:07:30 | 24:28:20 | -1 | 3.254 | 0.12499 | 0.40742 | 2025-02-23 18:54:51 | -3.2541
17647 | 恒流放电 | 00:07:35 | 24:28:25 | -1 | 3.2539 | 0.12638 | 0.41193 | 2025-02-23 18:54:56 | -3.254
17648 | 恒流放电 | 00:07:40 | 24:28:30 | -1.0001 | 3.2539 | 0.12777 | 0.41645 | 2025-02-23 18:55:01 | -3.2541
17649 | 恒流放电 | 00:07:45 | 24:28:35 | -0.99998 | 3.2541 | 0.12916 | 0.42097 | 2025-02-23 18:55:06 | -3.254
17650 | 恒流放电 | 00:07:50 | 24:28:40 | -0.99964 | 3.254 | 0.13055 | 0.42549 | 2025-02-23 18:55:11 | -3.2528
17651 | 恒流放电 | 00:07:55 | 24:28:45 | -1 | 3.2539 | 0.13194 | 0.43001 | 2025-02-23 18:55:16 | -3.2539
17652 | 恒流放电 | 00:08:00 | 24:28:50 | -1 | 3.2537 | 0.13333 | 0.43453 | 2025-02-23 18:55:21 | -3.2537
17653 | 恒流放电 | 00:08:05 | 24:28:55 | -1.0001 | 3.2538 | 0.13472 | 0.43905 | 2025-02-23 18:55:26 | -3.2541
17654 | 恒流放电 | 00:08:10 | 24:29:00 | -0.99985 | 3.2539 | 0.13611 | 0.44357 | 2025-02-23 18:55:31 | -3.2534
17655 | 恒流放电 | 00:08:15 | 24:29:05 | -1 | 3.2536 | 0.13749 | 0.44809 | 2025-02-23 18:55:36 | -3.2537
17656 | 恒流放电 | 00:08:20 | 24:29:10 | -0.99985 | 3.2537 | 0.13888 | 0.45261 | 2025-02-23 18:55:41 | -3.2532
17657 | 恒流放电 | 00:08:25 | 24:29:15 | -1 | 3.2538 | 0.14027 | 0.45713 | 2025-02-23 18:55:46 | -3.2539
17658 | 恒流放电 | 00:08:30 | 24:29:20 | -0.99998 | 3.2538 | 0.14166 | 0.46164 | 2025-02-23 18:55:51 | -3.2537
17659 | 恒流放电 | 00:08:35 | 24:29:25 | -0.99988 | 3.2535 | 0.14305 | 0.46616 | 2025-02-23 18:55:56 | -3.2531
17660 | 恒流放电 | 00:08:40 | 24:29:30 | -0.99986 | 3.2536 | 0.14444 | 0.47068 | 2025-02-23 18:56:01 | -3.2531
17661 | 恒流放电 | 00:08:45 | 24:29:35 | -0.9999 | 3.2535 | 0.14583 | 0.4752 | 2025-02-23 18:56:06 | -3.2532
17662 | 恒流放电 | 00:08:50 | 24:29:40 | -1.0001 | 3.2536 | 0.14722 | 0.47972 | 2025-02-23 18:56:11 | -3.2538
17663 | 恒流放电 | 00:08:55 | 24:29:45 | -1.0002 | 3.2536 | 0.14861 | 0.48424 | 2025-02-23 18:56:16 | -3.2542
17664 | 恒流放电 | 00:09:00 | 24:29:50 | -0.99979 | 3.2536 | 0.14999 | 0.48876 | 2025-02-23 18:56:21 | -3.2529
17665 | 恒流放电 | 00:09:05 | 24:29:55 | -0.9999 | 3.2535 | 0.15138 | 0.49328 | 2025-02-23 18:56:26 | -3.2532
17666 | 恒流放电 | 00:09:10 | 24:30:00 | -0.99991 | 3.2535 | 0.15277 | 0.49779 | 2025-02-23 18:56:31 | -3.2532
17667 | 恒流放电 | 00:09:15 | 24:30:05 | -1.0002 | 3.2535 | 0.15416 | 0.50231 | 2025-02-23 18:56:36 | -3.2541
17668 | 恒流放电 | 00:09:20 | 24:30:10 | -0.99984 | 3.2534 | 0.15555 | 0.50683 | 2025-02-23 18:56:41 | -3.2529
17669 | 恒流放电 | 00:09:25 | 24:30:15 | -0.99989 | 3.2535 | 0.15694 | 0.51135 | 2025-02-23 18:56:46 | -3.2531
17670 | 恒流放电 | 00:09:30 | 24:30:20 | -0.99998 | 3.2535 | 0.15833 | 0.51587 | 2025-02-23 18:56:51 | -3.2535
17671 | 恒流放电 | 00:09:35 | 24:30:25 | -0.99989 | 3.2534 | 0.15972 | 0.52039 | 2025-02-23 18:56:56 | -3.253
17672 | 恒流放电 | 00:09:40 | 24:30:30 | -0.99989 | 3.2532 | 0.1611 | 0.52491 | 2025-02-23 18:57:01 | -3.2528
17673 | 恒流放电 | 00:09:45 | 24:30:35 | -0.99982 | 3.2532 | 0.16249 | 0.52942 | 2025-02-23 18:57:06 | -3.2526
17674 | 恒流放电 | 00:09:50 | 24:30:40 | -1 | 3.2532 | 0.16388 | 0.53394 | 2025-02-23 18:57:11 | -3.2533
17675 | 恒流放电 | 00:09:55 | 24:30:45 | -0.99998 | 3.2532 | 0.16527 | 0.53846 | 2025-02-23 18:57:16 | -3.2532
17676 | 恒流放电 | 00:10:00 | 24:30:50 | -1 | 3.2533 | 0.16666 | 0.54298 | 2025-02-23 18:57:21 | -3.2535
17677 | 恒流放电 | 00:10:05 | 24:30:55 | -0.99983 | 3.2532 | 0.16805 | 0.5475 | 2025-02-23 18:57:26 | -3.2527
17678 | 恒流放电 | 00:10:10 | 24:31:00 | -0.99998 | 3.2531 | 0.16944 | 0.55201 | 2025-02-23 18:57:31 | -3.253
17679 | 恒流放电 | 00:10:15 | 24:31:05 | -0.99997 | 3.2532 | 0.17083 | 0.55653 | 2025-02-23 18:57:36 | -3.2531
17680 | 恒流放电 | 00:10:20 | 24:31:10 | -0.99991 | 3.253 | 0.17222 | 0.56105 | 2025-02-23 18:57:41 | -3.2527
17681 | 恒流放电 | 00:10:25 | 24:31:15 | -0.99991 | 3.253 | 0.1736 | 0.56557 | 2025-02-23 18:57:46 | -3.2527
17682 | 恒流放电 | 00:10:30 | 24:31:20 | -1.0001 | 3.2531 | 0.17499 | 0.57009 | 2025-02-23 18:57:51 | -3.2536
17683 | 恒流放电 | 00:10:35 | 24:31:25 | -1.0001 | 3.2528 | 0.17638 | 0.5746 | 2025-02-23 18:57:56 | -3.2531
17684 | 恒流放电 | 00:10:40 | 24:31:30 | -1 | 3.253 | 0.17777 | 0.57912 | 2025-02-23 18:58:01 | -3.2531
17685 | 恒流放电 | 00:10:45 | 24:31:35 | -0.99995 | 3.253 | 0.17916 | 0.58364 | 2025-02-23 18:58:06 | -3.2528
17686 | 恒流放电 | 00:10:50 | 24:31:40 | -1.0002 | 3.2528 | 0.18055 | 0.58816 | 2025-02-23 18:58:11 | -3.2534
17687 | 恒流放电 | 00:10:55 | 24:31:45 | -0.9998 | 3.2527 | 0.18194 | 0.59267 | 2025-02-23 18:58:16 | -3.2521
17688 | 恒流放电 | 00:11:00 | 24:31:50 | -0.99981 | 3.2527 | 0.18333 | 0.59719 | 2025-02-23 18:58:21 | -3.2521
17689 | 恒流放电 | 00:11:05 | 24:31:55 | -1.0001 | 3.2527 | 0.18472 | 0.60171 | 2025-02-23 18:58:26 | -3.253
17690 | 恒流放电 | 00:11:10 | 24:32:00 | -1.0001 | 3.2526 | 0.1861 | 0.60623 | 2025-02-23 18:58:31 | -3.2529
17691 | 恒流放电 | 00:11:15 | 24:32:05 | -1.0003 | 3.2526 | 0.18749 | 0.61074 | 2025-02-23 18:58:36 | -3.2534
17692 | 恒流放电 | 00:11:20 | 24:32:10 | -0.99971 | 3.2525 | 0.18888 | 0.61526 | 2025-02-23 18:58:41 | -3.2516
17693 | 恒流放电 | 00:11:25 | 24:32:15 | -1 | 3.2525 | 0.19027 | 0.61978 | 2025-02-23 18:58:46 | -3.2525
17694 | 恒流放电 | 00:11:30 | 24:32:20 | -0.99977 | 3.2526 | 0.19166 | 0.62429 | 2025-02-23 18:58:51 | -3.2518
17695 | 恒流放电 | 00:11:35 | 24:32:25 | -1.0002 | 3.2524 | 0.19305 | 0.62881 | 2025-02-23 18:58:56 | -3.253
17696 | 恒流放电 | 00:11:40 | 24:32:30 | -1.0001 | 3.2524 | 0.19444 | 0.63333 | 2025-02-23 18:59:01 | -3.2527
17697 | 恒流放电 | 00:11:45 | 24:32:35 | -1.0001 | 3.2525 | 0.19583 | 0.63785 | 2025-02-23 18:59:06 | -3.2527
17698 | 恒流放电 | 00:11:50 | 24:32:40 | -0.99992 | 3.2525 | 0.19722 | 0.64236 | 2025-02-23 18:59:11 | -3.2522
17699 | 恒流放电 | 00:11:55 | 24:32:45 | -0.99988 | 3.2523 | 0.1986 | 0.64688 | 2025-02-23 18:59:16 | -3.2519
17700 | 恒流放电 | 00:12:00 | 24:32:50 | -0.99993 | 3.2522 | 0.19999 | 0.6514 | 2025-02-23 18:59:21 | -3.252
17701 | 恒流放电 | 00:12:00 | 24:32:50 | -0.9999 | 3.2524 | 0.20002 | 0.65149 | 2025-02-23 18:59:21 | -3.252
17702 | 搁置 | 00:00:00 | 24:32:50 | 0 | 3.2884 | 0 | 0 | 2025-02-23 18:59:21 | 0
17703 | 搁置 | 00:00:05 | 24:32:55 | 0 | 3.2976 | 0 | 0 | 2025-02-23 18:59:26 | 0
17704 | 搁置 | 00:00:10 | 24:33:00 | 0 | 3.3017 | 0 | 0 | 2025-02-23 18:59:31 | 0
17705 | 搁置 | 00:00:15 | 24:33:05 | 0 | 3.3046 | 0 | 0 | 2025-02-23 18:59:36 | 0
17706 | 搁置 | 00:00:20 | 24:33:10 | 0 | 3.3069 | 0 | 0 | 2025-02-23 18:59:41 | 0
17707 | 搁置 | 00:00:25 | 24:33:15 | 0 | 3.3085 | 0 | 0 | 2025-02-23 18:59:46 | 0
17708 | 搁置 | 00:00:30 | 24:33:20 | 0 | 3.3096 | 0 | 0 | 2025-02-23 18:59:51 | 0
17709 | 搁置 | 00:00:35 | 24:33:25 | 0 | 3.311 | 0 | 0 | 2025-02-23 18:59:56 | 0
17710 | 搁置 | 00:00:40 | 24:33:30 | 0 | 3.312 | 0 | 0 | 2025-02-23 19:00:01 | 0
17711 | 搁置 | 00:00:45 | 24:33:35 | 0 | 3.3128 | 0 | 0 | 2025-02-23 19:00:06 | 0
17712 | 搁置 | 00:00:50 | 24:33:40 | 0 | 3.3133 | 0 | 0 | 2025-02-23 19:00:11 | 0
17713 | 搁置 | 00:00:55 | 24:33:45 | 0 | 3.314 | 0 | 0 | 2025-02-23 19:00:16 | 0
17714 | 搁置 | 00:01:00 | 24:33:50 | 0 | 3.3145 | 0 | 0 | 2025-02-23 19:00:21 | 0
17715 | 搁置 | 00:01:05 | 24:33:55 | 0 | 3.3149 | 0 | 0 | 2025-02-23 19:00:26 | 0
17716 | 搁置 | 00:01:10 | 24:34:00 | 0 | 3.3152 | 0 | 0 | 2025-02-23 19:00:31 | 0
17717 | 搁置 | 00:01:15 | 24:34:05 | 0 | 3.3156 | 0 | 0 | 2025-02-23 19:00:36 | 0
17718 | 搁置 | 00:01:20 | 24:34:10 | 0 | 3.3162 | 0 | 0 | 2025-02-23 19:00:41 | 0
17719 | 搁置 | 00:01:25 | 24:34:15 | 0 | 3.3162 | 0 | 0 | 2025-02-23 19:00:46 | 0
17720 | 搁置 | 00:01:30 | 24:34:20 | 0 | 3.3163 | 0 | 0 | 2025-02-23 19:00:51 | 0
17721 | 搁置 | 00:01:35 | 24:34:25 | 0 | 3.3168 | 0 | 0 | 2025-02-23 19:00:56 | 0
17722 | 搁置 | 00:01:40 | 24:34:30 | 0 | 3.3168 | 0 | 0 | 2025-02-23 19:01:01 | 0
17723 | 搁置 | 00:01:45 | 24:34:35 | 0 | 3.3171 | 0 | 0 | 2025-02-23 19:01:06 | 0
17724 | 搁置 | 00:01:50 | 24:34:40 | 0 | 3.3173 | 0 | 0 | 2025-02-23 19:01:11 | 0
17725 | 搁置 | 00:01:55 | 24:34:45 | 0 | 3.3175 | 0 | 0 | 2025-02-23 19:01:16 | 0
17726 | 搁置 | 00:02:00 | 24:34:50 | 0 | 3.3177 | 0 | 0 | 2025-02-23 19:01:21 | 0
17727 | 搁置 | 00:02:05 | 24:34:55 | 0 | 3.3178 | 0 | 0 | 2025-02-23 19:01:26 | 0
17728 | 搁置 | 00:02:10 | 24:35:00 | 0 | 3.3178 | 0 | 0 | 2025-02-23 19:01:31 | 0
17729 | 搁置 | 00:02:15 | 24:35:05 | 0 | 3.3182 | 0 | 0 | 2025-02-23 19:01:36 | 0
17730 | 搁置 | 00:02:20 | 24:35:10 | 0 | 3.3183 | 0 | 0 | 2025-02-23 19:01:41 | 0
17731 | 搁置 | 00:02:25 | 24:35:15 | 0 | 3.3185 | 0 | 0 | 2025-02-23 19:01:46 | 0
17732 | 搁置 | 00:02:30 | 24:35:20 | 0 | 3.3184 | 0 | 0 | 2025-02-23 19:01:51 | 0
17733 | 搁置 | 00:02:35 | 24:35:25 | 0 | 3.3184 | 0 | 0 | 2025-02-23 19:01:56 | 0
17734 | 搁置 | 00:02:40 | 24:35:30 | 0 | 3.3188 | 0 | 0 | 2025-02-23 19:02:01 | 0
17735 | 搁置 | 00:02:45 | 24:35:35 | 0 | 3.319 | 0 | 0 | 2025-02-23 19:02:06 | 0
17736 | 搁置 | 00:02:50 | 24:35:40 | 0 | 3.319 | 0 | 0 | 2025-02-23 19:02:11 | 0
17737 | 搁置 | 00:02:55 | 24:35:45 | 0 | 3.3189 | 0 | 0 | 2025-02-23 19:02:16 | 0
17738 | 搁置 | 00:03:00 | 24:35:50 | 0 | 3.3191 | 0 | 0 | 2025-02-23 19:02:21 | 0
17739 | 搁置 | 00:03:05 | 24:35:55 | 0 | 3.3192 | 0 | 0 | 2025-02-23 19:02:26 | 0
17740 | 搁置 | 00:03:10 | 24:36:00 | 0 | 3.3193 | 0 | 0 | 2025-02-23 19:02:31 | 0
17741 | 搁置 | 00:03:15 | 24:36:05 | 0 | 3.3193 | 0 | 0 | 2025-02-23 19:02:36 | 0
17742 | 搁置 | 00:03:20 | 24:36:10 | 0 | 3.3195 | 0 | 0 | 2025-02-23 19:02:41 | 0
17743 | 搁置 | 00:03:25 | 24:36:15 | 0 | 3.3196 | 0 | 0 | 2025-02-23 19:02:46 | 0
17744 | 搁置 | 00:03:30 | 24:36:20 | 0 | 3.3195 | 0 | 0 | 2025-02-23 19:02:51 | 0
17745 | 搁置 | 00:03:35 | 24:36:25 | 0 | 3.3197 | 0 | 0 | 2025-02-23 19:02:56 | 0
17746 | 搁置 | 00:03:40 | 24:36:30 | 0 | 3.3197 | 0 | 0 | 2025-02-23 19:03:01 | 0
17747 | 搁置 | 00:03:45 | 24:36:35 | 0 | 3.3198 | 0 | 0 | 2025-02-23 19:03:06 | 0
17748 | 搁置 | 00:03:50 | 24:36:40 | 0 | 3.3199 | 0 | 0 | 2025-02-23 19:03:11 | 0
17749 | 搁置 | 00:03:55 | 24:36:45 | 0 | 3.32 | 0 | 0 | 2025-02-23 19:03:16 | 0
17750 | 搁置 | 00:04:00 | 24:36:50 | 0 | 3.32 | 0 | 0 | 2025-02-23 19:03:21 | 0
17751 | 搁置 | 00:04:05 | 24:36:55 | 0 | 3.3199 | 0 | 0 | 2025-02-23 19:03:26 | 0
17752 | 搁置 | 00:04:10 | 24:37:00 | 0 | 3.3202 | 0 | 0 | 2025-02-23 19:03:31 | 0
17753 | 搁置 | 00:04:15 | 24:37:05 | 0 | 3.3203 | 0 | 0 | 2025-02-23 19:03:36 | 0
17754 | 搁置 | 00:04:20 | 24:37:10 | 0 | 3.3204 | 0 | 0 | 2025-02-23 19:03:41 | 0
17755 | 搁置 | 00:04:25 | 24:37:15 | 0 | 3.3203 | 0 | 0 | 2025-02-23 19:03:46 | 0
17756 | 搁置 | 00:04:30 | 24:37:20 | 0 | 3.3204 | 0 | 0 | 2025-02-23 19:03:51 | 0
17757 | 搁置 | 00:04:35 | 24:37:25 | 0 | 3.3204 | 0 | 0 | 2025-02-23 19:03:56 | 0
17758 | 搁置 | 00:04:40 | 24:37:30 | 0 | 3.3206 | 0 | 0 | 2025-02-23 19:04:01 | 0
17759 | 搁置 | 00:04:45 | 24:37:35 | 0 | 3.3206 | 0 | 0 | 2025-02-23 19:04:06 | 0
17760 | 搁置 | 00:04:50 | 24:37:40 | 0 | 3.3207 | 0 | 0 | 2025-02-23 19:04:11 | 0
17761 | 搁置 | 00:04:55 | 24:37:45 | 0 | 3.3207 | 0 | 0 | 2025-02-23 19:04:16 | 0
17762 | 搁置 | 00:05:00 | 24:37:50 | 0 | 3.3207 | 0 | 0 | 2025-02-23 19:04:21 | 0
17763 | 搁置 | 00:05:05 | 24:37:55 | 0 | 3.3209 | 0 | 0 | 2025-02-23 19:04:26 | 0
17764 | 搁置 | 00:05:10 | 24:38:00 | 0 | 3.3209 | 0 | 0 | 2025-02-23 19:04:31 | 0
17765 | 搁置 | 00:05:15 | 24:38:05 | 0 | 3.321 | 0 | 0 | 2025-02-23 19:04:36 | 0
17766 | 搁置 | 00:05:20 | 24:38:10 | 0 | 3.321 | 0 | 0 | 2025-02-23 19:04:41 | 0
17767 | 搁置 | 00:05:25 | 24:38:15 | 0 | 3.321 | 0 | 0 | 2025-02-23 19:04:46 | 0
17768 | 搁置 | 00:05:30 | 24:38:20 | 0 | 3.321 | 0 | 0 | 2025-02-23 19:04:51 | 0
17769 | 搁置 | 00:05:35 | 24:38:25 | 0 | 3.3211 | 0 | 0 | 2025-02-23 19:04:56 | 0
17770 | 搁置 | 00:05:40 | 24:38:30 | 0 | 3.3212 | 0 | 0 | 2025-02-23 19:05:01 | 0
17771 | 搁置 | 00:05:45 | 24:38:35 | 0 | 3.3213 | 0 | 0 | 2025-02-23 19:05:06 | 0
17772 | 搁置 | 00:05:50 | 24:38:40 | 0 | 3.3212 | 0 | 0 | 2025-02-23 19:05:11 | 0
17773 | 搁置 | 00:05:55 | 24:38:45 | 0 | 3.3212 | 0 | 0 | 2025-02-23 19:05:16 | 0
17774 | 搁置 | 00:06:00 | 24:38:50 | 0 | 3.3214 | 0 | 0 | 2025-02-23 19:05:21 | 0
17775 | 搁置 | 00:06:05 | 24:38:55 | 0 | 3.3213 | 0 | 0 | 2025-02-23 19:05:26 | 0
17776 | 搁置 | 00:06:10 | 24:39:00 | 0 | 3.3214 | 0 | 0 | 2025-02-23 19:05:31 | 0
17777 | 搁置 | 00:06:15 | 24:39:05 | 0 | 3.3215 | 0 | 0 | 2025-02-23 19:05:36 | 0
17778 | 搁置 | 00:06:20 | 24:39:10 | 0 | 3.3215 | 0 | 0 | 2025-02-23 19:05:41 | 0
17779 | 搁置 | 00:06:25 | 24:39:15 | 0 | 3.3216 | 0 | 0 | 2025-02-23 19:05:46 | 0
17780 | 搁置 | 00:06:30 | 24:39:20 | 0 | 3.3214 | 0 | 0 | 2025-02-23 19:05:51 | 0
17781 | 搁置 | 00:06:35 | 24:39:25 | 0 | 3.3216 | 0 | 0 | 2025-02-23 19:05:56 | 0
17782 | 搁置 | 00:06:40 | 24:39:30 | 0 | 3.3217 | 0 | 0 | 2025-02-23 19:06:01 | 0
17783 | 搁置 | 00:06:45 | 24:39:35 | 0 | 3.3217 | 0 | 0 | 2025-02-23 19:06:06 | 0
17784 | 搁置 | 00:06:50 | 24:39:40 | 0 | 3.3218 | 0 | 0 | 2025-02-23 19:06:11 | 0
17785 | 搁置 | 00:06:55 | 24:39:45 | 0 | 3.3218 | 0 | 0 | 2025-02-23 19:06:16 | 0
17786 | 搁置 | 00:07:00 | 24:39:50 | 0 | 3.3218 | 0 | 0 | 2025-02-23 19:06:21 | 0
17787 | 搁置 | 00:07:05 | 24:39:55 | 0 | 3.3217 | 0 | 0 | 2025-02-23 19:06:26 | 0
17788 | 搁置 | 00:07:10 | 24:40:00 | 0 | 3.3218 | 0 | 0 | 2025-02-23 19:06:31 | 0
17789 | 搁置 | 00:07:15 | 24:40:05 | 0 | 3.3219 | 0 | 0 | 2025-02-23 19:06:36 | 0
17790 | 搁置 | 00:07:20 | 24:40:10 | 0 | 3.3219 | 0 | 0 | 2025-02-23 19:06:41 | 0
17791 | 搁置 | 00:07:25 | 24:40:15 | 0 | 3.3219 | 0 | 0 | 2025-02-23 19:06:46 | 0
17792 | 搁置 | 00:07:30 | 24:40:20 | 0 | 3.322 | 0 | 0 | 2025-02-23 19:06:51 | 0
17793 | 搁置 | 00:07:35 | 24:40:25 | 0 | 3.3222 | 0 | 0 | 2025-02-23 19:06:56 | 0
17794 | 搁置 | 00:07:40 | 24:40:30 | 0 | 3.3221 | 0 | 0 | 2025-02-23 19:07:01 | 0
17795 | 搁置 | 00:07:45 | 24:40:35 | 0 | 3.322 | 0 | 0 | 2025-02-23 19:07:06 | 0
17796 | 搁置 | 00:07:50 | 24:40:40 | 0 | 3.3222 | 0 | 0 | 2025-02-23 19:07:11 | 0
17797 | 搁置 | 00:07:55 | 24:40:45 | 0 | 3.3222 | 0 | 0 | 2025-02-23 19:07:16 | 0
17798 | 搁置 | 00:08:00 | 24:40:50 | 0 | 3.3221 | 0 | 0 | 2025-02-23 19:07:21 | 0
17799 | 搁置 | 00:08:05 | 24:40:55 | 0 | 3.3222 | 0 | 0 | 2025-02-23 19:07:26 | 0
17800 | 搁置 | 00:08:10 | 24:41:00 | 0 | 3.3223 | 0 | 0 | 2025-02-23 19:07:31 | 0
17801 | 搁置 | 00:08:15 | 24:41:05 | 0 | 3.3222 | 0 | 0 | 2025-02-23 19:07:36 | 0
17802 | 搁置 | 00:08:20 | 24:41:10 | 0 | 3.3222 | 0 | 0 | 2025-02-23 19:07:41 | 0
17803 | 搁置 | 00:08:25 | 24:41:15 | 0 | 3.3224 | 0 | 0 | 2025-02-23 19:07:46 | 0
17804 | 搁置 | 00:08:30 | 24:41:20 | 0 | 3.3225 | 0 | 0 | 2025-02-23 19:07:51 | 0
17805 | 搁置 | 00:08:35 | 24:41:25 | 0 | 3.3225 | 0 | 0 | 2025-02-23 19:07:56 | 0
17806 | 搁置 | 00:08:40 | 24:41:30 | 0 | 3.3225 | 0 | 0 | 2025-02-23 19:08:01 | 0
17807 | 搁置 | 00:08:45 | 24:41:35 | 0 | 3.3224 | 0 | 0 | 2025-02-23 19:08:06 | 0
17808 | 搁置 | 00:08:50 | 24:41:40 | 0 | 3.3225 | 0 | 0 | 2025-02-23 19:08:11 | 0
17809 | 搁置 | 00:08:55 | 24:41:45 | 0 | 3.3225 | 0 | 0 | 2025-02-23 19:08:16 | 0
17810 | 搁置 | 00:09:00 | 24:41:50 | 0 | 3.3226 | 0 | 0 | 2025-02-23 19:08:21 | 0
17811 | 搁置 | 00:09:05 | 24:41:55 | 0 | 3.3227 | 0 | 0 | 2025-02-23 19:08:26 | 0
17812 | 搁置 | 00:09:10 | 24:42:00 | 0 | 3.3226 | 0 | 0 | 2025-02-23 19:08:31 | 0
17813 | 搁置 | 00:09:15 | 24:42:05 | 0 | 3.3227 | 0 | 0 | 2025-02-23 19:08:36 | 0
17814 | 搁置 | 00:09:20 | 24:42:10 | 0 | 3.3227 | 0 | 0 | 2025-02-23 19:08:41 | 0
17815 | 搁置 | 00:09:25 | 24:42:15 | 0 | 3.3229 | 0 | 0 | 2025-02-23 19:08:46 | 0
17816 | 搁置 | 00:09:30 | 24:42:20 | 0 | 3.3229 | 0 | 0 | 2025-02-23 19:08:51 | 0
17817 | 搁置 | 00:09:35 | 24:42:25 | 0 | 3.3228 | 0 | 0 | 2025-02-23 19:08:56 | 0
17818 | 搁置 | 00:09:40 | 24:42:30 | 0 | 3.3227 | 0 | 0 | 2025-02-23 19:09:01 | 0
17819 | 搁置 | 00:09:45 | 24:42:35 | 0 | 3.3227 | 0 | 0 | 2025-02-23 19:09:06 | 0
17820 | 搁置 | 00:09:50 | 24:42:40 | 0 | 3.3228 | 0 | 0 | 2025-02-23 19:09:11 | 0
17821 | 搁置 | 00:09:55 | 24:42:45 | 0 | 3.3228 | 0 | 0 | 2025-02-23 19:09:16 | 0
17822 | 搁置 | 00:10:00 | 24:42:50 | 0 | 3.323 | 0 | 0 | 2025-02-23 19:09:21 | 0
17823 | 搁置 | 00:10:05 | 24:42:55 | 0 | 3.3229 | 0 | 0 | 2025-02-23 19:09:26 | 0
17824 | 搁置 | 00:10:10 | 24:43:00 | 0 | 3.3229 | 0 | 0 | 2025-02-23 19:09:31 | 0
17825 | 搁置 | 00:10:15 | 24:43:05 | 0 | 3.3228 | 0 | 0 | 2025-02-23 19:09:36 | 0
17826 | 搁置 | 00:10:20 | 24:43:10 | 0 | 3.323 | 0 | 0 | 2025-02-23 19:09:41 | 0
17827 | 搁置 | 00:10:25 | 24:43:15 | 0 | 3.323 | 0 | 0 | 2025-02-23 19:09:46 | 0
17828 | 搁置 | 00:10:30 | 24:43:20 | 0 | 3.3232 | 0 | 0 | 2025-02-23 19:09:51 | 0
17829 | 搁置 | 00:10:35 | 24:43:25 | 0 | 3.3232 | 0 | 0 | 2025-02-23 19:09:56 | 0
17830 | 搁置 | 00:10:40 | 24:43:30 | 0 | 3.3232 | 0 | 0 | 2025-02-23 19:10:01 | 0
17831 | 搁置 | 00:10:45 | 24:43:35 | 0 | 3.3232 | 0 | 0 | 2025-02-23 19:10:06 | 0
17832 | 搁置 | 00:10:50 | 24:43:40 | 0 | 3.3231 | 0 | 0 | 2025-02-23 19:10:11 | 0
17833 | 搁置 | 00:10:55 | 24:43:45 | 0 | 3.3233 | 0 | 0 | 2025-02-23 19:10:16 | 0
17834 | 搁置 | 00:11:00 | 24:43:50 | 0 | 3.3231 | 0 | 0 | 2025-02-23 19:10:21 | 0
17835 | 搁置 | 00:11:05 | 24:43:55 | 0 | 3.3234 | 0 | 0 | 2025-02-23 19:10:26 | 0
17836 | 搁置 | 00:11:10 | 24:44:00 | 0 | 3.3233 | 0 | 0 | 2025-02-23 19:10:31 | 0
17837 | 搁置 | 00:11:15 | 24:44:05 | 0 | 3.3231 | 0 | 0 | 2025-02-23 19:10:36 | 0
17838 | 搁置 | 00:11:20 | 24:44:10 | 0 | 3.3233 | 0 | 0 | 2025-02-23 19:10:41 | 0
17839 | 搁置 | 00:11:25 | 24:44:15 | 0 | 3.3234 | 0 | 0 | 2025-02-23 19:10:46 | 0
17840 | 搁置 | 00:11:30 | 24:44:20 | 0 | 3.3234 | 0 | 0 | 2025-02-23 19:10:51 | 0
17841 | 搁置 | 00:11:35 | 24:44:25 | 0 | 3.3234 | 0 | 0 | 2025-02-23 19:10:56 | 0
17842 | 搁置 | 00:11:40 | 24:44:30 | 0 | 3.3236 | 0 | 0 | 2025-02-23 19:11:01 | 0
17843 | 搁置 | 00:11:45 | 24:44:35 | 0 | 3.3235 | 0 | 0 | 2025-02-23 19:11:06 | 0
17844 | 搁置 | 00:11:50 | 24:44:40 | 0 | 3.3235 | 0 | 0 | 2025-02-23 19:11:11 | 0
17845 | 搁置 | 00:11:55 | 24:44:45 | 0 | 3.3235 | 0 | 0 | 2025-02-23 19:11:16 | 0
17846 | 搁置 | 00:12:00 | 24:44:50 | 0 | 3.3234 | 0 | 0 | 2025-02-23 19:11:21 | 0
17847 | 搁置 | 00:12:05 | 24:44:55 | 0 | 3.3234 | 0 | 0 | 2025-02-23 19:11:26 | 0
17848 | 搁置 | 00:12:10 | 24:45:00 | 0 | 3.3235 | 0 | 0 | 2025-02-23 19:11:31 | 0
17849 | 搁置 | 00:12:15 | 24:45:05 | 0 | 3.3236 | 0 | 0 | 2025-02-23 19:11:36 | 0
17850 | 搁置 | 00:12:20 | 24:45:10 | 0 | 3.3234 | 0 | 0 | 2025-02-23 19:11:41 | 0
17851 | 搁置 | 00:12:25 | 24:45:15 | 0 | 3.3236 | 0 | 0 | 2025-02-23 19:11:46 | 0
17852 | 搁置 | 00:12:30 | 24:45:20 | 0 | 3.3235 | 0 | 0 | 2025-02-23 19:11:51 | 0
17853 | 搁置 | 00:12:35 | 24:45:25 | 0 | 3.3236 | 0 | 0 | 2025-02-23 19:11:56 | 0
17854 | 搁置 | 00:12:40 | 24:45:30 | 0 | 3.3236 | 0 | 0 | 2025-02-23 19:12:01 | 0
17855 | 搁置 | 00:12:45 | 24:45:35 | 0 | 3.3237 | 0 | 0 | 2025-02-23 19:12:06 | 0
17856 | 搁置 | 00:12:50 | 24:45:40 | 0 | 3.3237 | 0 | 0 | 2025-02-23 19:12:11 | 0
17857 | 搁置 | 00:12:55 | 24:45:45 | 0 | 3.3236 | 0 | 0 | 2025-02-23 19:12:16 | 0
17858 | 搁置 | 00:13:00 | 24:45:50 | 0 | 3.3237 | 0 | 0 | 2025-02-23 19:12:21 | 0
17859 | 搁置 | 00:13:05 | 24:45:55 | 0 | 3.3238 | 0 | 0 | 2025-02-23 19:12:26 | 0
17860 | 搁置 | 00:13:10 | 24:46:00 | 0 | 3.3237 | 0 | 0 | 2025-02-23 19:12:31 | 0
17861 | 搁置 | 00:13:15 | 24:46:05 | 0 | 3.3238 | 0 | 0 | 2025-02-23 19:12:36 | 0
17862 | 搁置 | 00:13:20 | 24:46:10 | 0 | 3.3239 | 0 | 0 | 2025-02-23 19:12:41 | 0
17863 | 搁置 | 00:13:25 | 24:46:15 | 0 | 3.3238 | 0 | 0 | 2025-02-23 19:12:46 | 0
17864 | 搁置 | 00:13:30 | 24:46:20 | 0 | 3.324 | 0 | 0 | 2025-02-23 19:12:51 | 0
17865 | 搁置 | 00:13:35 | 24:46:25 | 0 | 3.324 | 0 | 0 | 2025-02-23 19:12:56 | 0
17866 | 搁置 | 00:13:40 | 24:46:30 | 0 | 3.3239 | 0 | 0 | 2025-02-23 19:13:01 | 0
17867 | 搁置 | 00:13:45 | 24:46:35 | 0 | 3.3239 | 0 | 0 | 2025-02-23 19:13:06 | 0
17868 | 搁置 | 00:13:50 | 24:46:40 | 0 | 3.3239 | 0 | 0 | 2025-02-23 19:13:11 | 0
17869 | 搁置 | 00:13:55 | 24:46:45 | 0 | 3.324 | 0 | 0 | 2025-02-23 19:13:16 | 0
17870 | 搁置 | 00:14:00 | 24:46:50 | 0 | 3.3239 | 0 | 0 | 2025-02-23 19:13:21 | 0
17871 | 搁置 | 00:14:05 | 24:46:55 | 0 | 3.324 | 0 | 0 | 2025-02-23 19:13:26 | 0
17872 | 搁置 | 00:14:10 | 24:47:00 | 0 | 3.3239 | 0 | 0 | 2025-02-23 19:13:31 | 0
17873 | 搁置 | 00:14:15 | 24:47:05 | 0 | 3.324 | 0 | 0 | 2025-02-23 19:13:36 | 0
17874 | 搁置 | 00:14:20 | 24:47:10 | 0 | 3.324 | 0 | 0 | 2025-02-23 19:13:41 | 0
17875 | 搁置 | 00:14:25 | 24:47:15 | 0 | 3.3241 | 0 | 0 | 2025-02-23 19:13:46 | 0
17876 | 搁置 | 00:14:30 | 24:47:20 | 0 | 3.324 | 0 | 0 | 2025-02-23 19:13:51 | 0
17877 | 搁置 | 00:14:35 | 24:47:25 | 0 | 3.324 | 0 | 0 | 2025-02-23 19:13:56 | 0
17878 | 搁置 | 00:14:40 | 24:47:30 | 0 | 3.3241 | 0 | 0 | 2025-02-23 19:14:01 | 0
17879 | 搁置 | 00:14:45 | 24:47:35 | 0 | 3.3241 | 0 | 0 | 2025-02-23 19:14:06 | 0
17880 | 搁置 | 00:14:50 | 24:47:40 | 0 | 3.3243 | 0 | 0 | 2025-02-23 19:14:11 | 0
17881 | 搁置 | 00:14:55 | 24:47:45 | 0 | 3.3241 | 0 | 0 | 2025-02-23 19:14:16 | 0
17882 | 搁置 | 00:15:00 | 24:47:50 | 0 | 3.3243 | 0 | 0 | 2025-02-23 19:14:21 | 0
17883 | 搁置 | 00:15:05 | 24:47:55 | 0 | 3.3244 | 0 | 0 | 2025-02-23 19:14:26 | 0
17884 | 搁置 | 00:15:10 | 24:48:00 | 0 | 3.3242 | 0 | 0 | 2025-02-23 19:14:31 | 0
17885 | 搁置 | 00:15:15 | 24:48:05 | 0 | 3.3242 | 0 | 0 | 2025-02-23 19:14:36 | 0
17886 | 搁置 | 00:15:20 | 24:48:10 | 0 | 3.3242 | 0 | 0 | 2025-02-23 19:14:41 | 0
17887 | 搁置 | 00:15:25 | 24:48:15 | 0 | 3.3242 | 0 | 0 | 2025-02-23 19:14:46 | 0
17888 | 搁置 | 00:15:30 | 24:48:20 | 0 | 3.3242 | 0 | 0 | 2025-02-23 19:14:51 | 0
17889 | 搁置 | 00:15:35 | 24:48:25 | 0 | 3.3243 | 0 | 0 | 2025-02-23 19:14:56 | 0
17890 | 搁置 | 00:15:40 | 24:48:30 | 0 | 3.3242 | 0 | 0 | 2025-02-23 19:15:01 | 0
17891 | 搁置 | 00:15:45 | 24:48:35 | 0 | 3.3243 | 0 | 0 | 2025-02-23 19:15:06 | 0
17892 | 搁置 | 00:15:50 | 24:48:40 | 0 | 3.3243 | 0 | 0 | 2025-02-23 19:15:11 | 0
17893 | 搁置 | 00:15:55 | 24:48:45 | 0 | 3.3243 | 0 | 0 | 2025-02-23 19:15:16 | 0
17894 | 搁置 | 00:16:00 | 24:48:50 | 0 | 3.3243 | 0 | 0 | 2025-02-23 19:15:21 | 0
17895 | 搁置 | 00:16:05 | 24:48:55 | 0 | 3.3242 | 0 | 0 | 2025-02-23 19:15:26 | 0
17896 | 搁置 | 00:16:10 | 24:49:00 | 0 | 3.3244 | 0 | 0 | 2025-02-23 19:15:31 | 0
17897 | 搁置 | 00:16:15 | 24:49:05 | 0 | 3.3245 | 0 | 0 | 2025-02-23 19:15:36 | 0
17898 | 搁置 | 00:16:20 | 24:49:10 | 0 | 3.3244 | 0 | 0 | 2025-02-23 19:15:41 | 0
17899 | 搁置 | 00:16:25 | 24:49:15 | 0 | 3.3246 | 0 | 0 | 2025-02-23 19:15:46 | 0
17900 | 搁置 | 00:16:30 | 24:49:20 | 0 | 3.3245 | 0 | 0 | 2025-02-23 19:15:51 | 0
17901 | 搁置 | 00:16:35 | 24:49:25 | 0 | 3.3245 | 0 | 0 | 2025-02-23 19:15:56 | 0
17902 | 搁置 | 00:16:40 | 24:49:30 | 0 | 3.3244 | 0 | 0 | 2025-02-23 19:16:01 | 0
17903 | 搁置 | 00:16:45 | 24:49:35 | 0 | 3.3243 | 0 | 0 | 2025-02-23 19:16:06 | 0
17904 | 搁置 | 00:16:50 | 24:49:40 | 0 | 3.3245 | 0 | 0 | 2025-02-23 19:16:11 | 0
17905 | 搁置 | 00:16:55 | 24:49:45 | 0 | 3.3245 | 0 | 0 | 2025-02-23 19:16:16 | 0
17906 | 搁置 | 00:17:00 | 24:49:50 | 0 | 3.3245 | 0 | 0 | 2025-02-23 19:16:21 | 0
17907 | 搁置 | 00:17:05 | 24:49:55 | 0 | 3.3246 | 0 | 0 | 2025-02-23 19:16:26 | 0
17908 | 搁置 | 00:17:10 | 24:50:00 | 0 | 3.3245 | 0 | 0 | 2025-02-23 19:16:31 | 0
17909 | 搁置 | 00:17:15 | 24:50:05 | 0 | 3.3246 | 0 | 0 | 2025-02-23 19:16:36 | 0
17910 | 搁置 | 00:17:20 | 24:50:10 | 0 | 3.3245 | 0 | 0 | 2025-02-23 19:16:41 | 0
17911 | 搁置 | 00:17:25 | 24:50:15 | 0 | 3.3247 | 0 | 0 | 2025-02-23 19:16:46 | 0
17912 | 搁置 | 00:17:30 | 24:50:20 | 0 | 3.3247 | 0 | 0 | 2025-02-23 19:16:51 | 0
17913 | 搁置 | 00:17:35 | 24:50:25 | 0 | 3.3247 | 0 | 0 | 2025-02-23 19:16:56 | 0
17914 | 搁置 | 00:17:40 | 24:50:30 | 0 | 3.3247 | 0 | 0 | 2025-02-23 19:17:01 | 0
17915 | 搁置 | 00:17:45 | 24:50:35 | 0 | 3.3246 | 0 | 0 | 2025-02-23 19:17:06 | 0
17916 | 搁置 | 00:17:50 | 24:50:40 | 0 | 3.3246 | 0 | 0 | 2025-02-23 19:17:11 | 0
17917 | 搁置 | 00:17:55 | 24:50:45 | 0 | 3.3248 | 0 | 0 | 2025-02-23 19:17:16 | 0
17918 | 搁置 | 00:18:00 | 24:50:50 | 0 | 3.3247 | 0 | 0 | 2025-02-23 19:17:21 | 0
17919 | 搁置 | 00:18:05 | 24:50:55 | 0 | 3.3246 | 0 | 0 | 2025-02-23 19:17:26 | 0
17920 | 搁置 | 00:18:10 | 24:51:00 | 0 | 3.3248 | 0 | 0 | 2025-02-23 19:17:31 | 0
17921 | 搁置 | 00:18:15 | 24:51:05 | 0 | 3.3248 | 0 | 0 | 2025-02-23 19:17:36 | 0
17922 | 搁置 | 00:18:20 | 24:51:10 | 0 | 3.3248 | 0 | 0 | 2025-02-23 19:17:41 | 0
17923 | 搁置 | 00:18:25 | 24:51:15 | 0 | 3.3247 | 0 | 0 | 2025-02-23 19:17:46 | 0
17924 | 搁置 | 00:18:30 | 24:51:20 | 0 | 3.3249 | 0 | 0 | 2025-02-23 19:17:51 | 0
17925 | 搁置 | 00:18:35 | 24:51:25 | 0 | 3.3248 | 0 | 0 | 2025-02-23 19:17:56 | 0
17926 | 搁置 | 00:18:40 | 24:51:30 | 0 | 3.3248 | 0 | 0 | 2025-02-23 19:18:01 | 0
17927 | 搁置 | 00:18:45 | 24:51:35 | 0 | 3.325 | 0 | 0 | 2025-02-23 19:18:06 | 0
17928 | 搁置 | 00:18:50 | 24:51:40 | 0 | 3.3248 | 0 | 0 | 2025-02-23 19:18:11 | 0
17929 | 搁置 | 00:18:55 | 24:51:45 | 0 | 3.3249 | 0 | 0 | 2025-02-23 19:18:16 | 0
17930 | 搁置 | 00:19:00 | 24:51:50 | 0 | 3.3249 | 0 | 0 | 2025-02-23 19:18:21 | 0
17931 | 搁置 | 00:19:05 | 24:51:55 | 0 | 3.3249 | 0 | 0 | 2025-02-23 19:18:26 | 0
17932 | 搁置 | 00:19:10 | 24:52:00 | 0 | 3.325 | 0 | 0 | 2025-02-23 19:18:31 | 0
17933 | 搁置 | 00:19:15 | 24:52:05 | 0 | 3.3249 | 0 | 0 | 2025-02-23 19:18:36 | 0
17934 | 搁置 | 00:19:20 | 24:52:10 | 0 | 3.3249 | 0 | 0 | 2025-02-23 19:18:41 | 0
17935 | 搁置 | 00:19:25 | 24:52:15 | 0 | 3.3251 | 0 | 0 | 2025-02-23 19:18:46 | 0
17936 | 搁置 | 00:19:30 | 24:52:20 | 0 | 3.3251 | 0 | 0 | 2025-02-23 19:18:51 | 0
17937 | 搁置 | 00:19:35 | 24:52:25 | 0 | 3.325 | 0 | 0 | 2025-02-23 19:18:56 | 0
17938 | 搁置 | 00:19:40 | 24:52:30 | 0 | 3.3251 | 0 | 0 | 2025-02-23 19:19:01 | 0
17939 | 搁置 | 00:19:45 | 24:52:35 | 0 | 3.325 | 0 | 0 | 2025-02-23 19:19:06 | 0
17940 | 搁置 | 00:19:50 | 24:52:40 | 0 | 3.325 | 0 | 0 | 2025-02-23 19:19:11 | 0
17941 | 搁置 | 00:19:55 | 24:52:45 | 0 | 3.3251 | 0 | 0 | 2025-02-23 19:19:16 | 0
17942 | 搁置 | 00:20:00 | 24:52:50 | 0 | 3.3252 | 0 | 0 | 2025-02-23 19:19:21 | 0
17943 | 搁置 | 00:20:05 | 24:52:55 | 0 | 3.325 | 0 | 0 | 2025-02-23 19:19:26 | 0
17944 | 搁置 | 00:20:10 | 24:53:00 | 0 | 3.325 | 0 | 0 | 2025-02-23 19:19:31 | 0
17945 | 搁置 | 00:20:15 | 24:53:05 | 0 | 3.3251 | 0 | 0 | 2025-02-23 19:19:36 | 0
17946 | 搁置 | 00:20:20 | 24:53:10 | 0 | 3.3251 | 0 | 0 | 2025-02-23 19:19:41 | 0
17947 | 搁置 | 00:20:25 | 24:53:15 | 0 | 3.3251 | 0 | 0 | 2025-02-23 19:19:46 | 0
17948 | 搁置 | 00:20:30 | 24:53:20 | 0 | 3.3251 | 0 | 0 | 2025-02-23 19:19:51 | 0
17949 | 搁置 | 00:20:35 | 24:53:25 | 0 | 3.3251 | 0 | 0 | 2025-02-23 19:19:56 | 0
17950 | 搁置 | 00:20:40 | 24:53:30 | 0 | 3.325 | 0 | 0 | 2025-02-23 19:20:01 | 0
17951 | 搁置 | 00:20:45 | 24:53:35 | 0 | 3.3251 | 0 | 0 | 2025-02-23 19:20:06 | 0
17952 | 搁置 | 00:20:50 | 24:53:40 | 0 | 3.325 | 0 | 0 | 2025-02-23 19:20:11 | 0
17953 | 搁置 | 00:20:55 | 24:53:45 | 0 | 3.3251 | 0 | 0 | 2025-02-23 19:20:16 | 0
17954 | 搁置 | 00:21:00 | 24:53:50 | 0 | 3.3252 | 0 | 0 | 2025-02-23 19:20:21 | 0
17955 | 搁置 | 00:21:05 | 24:53:55 | 0 | 3.3253 | 0 | 0 | 2025-02-23 19:20:26 | 0
17956 | 搁置 | 00:21:10 | 24:54:00 | 0 | 3.3252 | 0 | 0 | 2025-02-23 19:20:31 | 0
17957 | 搁置 | 00:21:15 | 24:54:05 | 0 | 3.3253 | 0 | 0 | 2025-02-23 19:20:36 | 0
17958 | 搁置 | 00:21:20 | 24:54:10 | 0 | 3.3253 | 0 | 0 | 2025-02-23 19:20:41 | 0
17959 | 搁置 | 00:21:25 | 24:54:15 | 0 | 3.3254 | 0 | 0 | 2025-02-23 19:20:46 | 0
17960 | 搁置 | 00:21:30 | 24:54:20 | 0 | 3.3253 | 0 | 0 | 2025-02-23 19:20:51 | 0
17961 | 搁置 | 00:21:35 | 24:54:25 | 0 | 3.3252 | 0 | 0 | 2025-02-23 19:20:56 | 0
17962 | 搁置 | 00:21:40 | 24:54:30 | 0 | 3.3253 | 0 | 0 | 2025-02-23 19:21:01 | 0
17963 | 搁置 | 00:21:45 | 24:54:35 | 0 | 3.3253 | 0 | 0 | 2025-02-23 19:21:06 | 0
17964 | 搁置 | 00:21:50 | 24:54:40 | 0 | 3.3254 | 0 | 0 | 2025-02-23 19:21:11 | 0
17965 | 搁置 | 00:21:55 | 24:54:45 | 0 | 3.3253 | 0 | 0 | 2025-02-23 19:21:16 | 0
17966 | 搁置 | 00:22:00 | 24:54:50 | 0 | 3.3253 | 0 | 0 | 2025-02-23 19:21:21 | 0
17967 | 搁置 | 00:22:05 | 24:54:55 | 0 | 3.3253 | 0 | 0 | 2025-02-23 19:21:26 | 0
17968 | 搁置 | 00:22:10 | 24:55:00 | 0 | 3.3253 | 0 | 0 | 2025-02-23 19:21:31 | 0
17969 | 搁置 | 00:22:15 | 24:55:05 | 0 | 3.3253 | 0 | 0 | 2025-02-23 19:21:36 | 0
17970 | 搁置 | 00:22:20 | 24:55:10 | 0 | 3.3253 | 0 | 0 | 2025-02-23 19:21:41 | 0
17971 | 搁置 | 00:22:25 | 24:55:15 | 0 | 3.3255 | 0 | 0 | 2025-02-23 19:21:46 | 0
17972 | 搁置 | 00:22:30 | 24:55:20 | 0 | 3.3255 | 0 | 0 | 2025-02-23 19:21:51 | 0
17973 | 搁置 | 00:22:35 | 24:55:25 | 0 | 3.3254 | 0 | 0 | 2025-02-23 19:21:56 | 0
17974 | 搁置 | 00:22:40 | 24:55:30 | 0 | 3.3254 | 0 | 0 | 2025-02-23 19:22:01 | 0
17975 | 搁置 | 00:22:45 | 24:55:35 | 0 | 3.3254 | 0 | 0 | 2025-02-23 19:22:06 | 0
17976 | 搁置 | 00:22:50 | 24:55:40 | 0 | 3.3254 | 0 | 0 | 2025-02-23 19:22:11 | 0
17977 | 搁置 | 00:22:55 | 24:55:45 | 0 | 3.3254 | 0 | 0 | 2025-02-23 19:22:16 | 0
17978 | 搁置 | 00:23:00 | 24:55:50 | 0 | 3.3255 | 0 | 0 | 2025-02-23 19:22:21 | 0
17979 | 搁置 | 00:23:05 | 24:55:55 | 0 | 3.3255 | 0 | 0 | 2025-02-23 19:22:26 | 0
17980 | 搁置 | 00:23:10 | 24:56:00 | 0 | 3.3253 | 0 | 0 | 2025-02-23 19:22:31 | 0
17981 | 搁置 | 00:23:15 | 24:56:05 | 0 | 3.3256 | 0 | 0 | 2025-02-23 19:22:36 | 0
17982 | 搁置 | 00:23:20 | 24:56:10 | 0 | 3.3255 | 0 | 0 | 2025-02-23 19:22:41 | 0
17983 | 搁置 | 00:23:25 | 24:56:15 | 0 | 3.3255 | 0 | 0 | 2025-02-23 19:22:46 | 0
17984 | 搁置 | 00:23:30 | 24:56:20 | 0 | 3.3255 | 0 | 0 | 2025-02-23 19:22:51 | 0
17985 | 搁置 | 00:23:35 | 24:56:25 | 0 | 3.3256 | 0 | 0 | 2025-02-23 19:22:56 | 0
17986 | 搁置 | 00:23:40 | 24:56:30 | 0 | 3.3257 | 0 | 0 | 2025-02-23 19:23:01 | 0
17987 | 搁置 | 00:23:45 | 24:56:35 | 0 | 3.3256 | 0 | 0 | 2025-02-23 19:23:06 | 0
17988 | 搁置 | 00:23:50 | 24:56:40 | 0 | 3.3257 | 0 | 0 | 2025-02-23 19:23:11 | 0
17989 | 搁置 | 00:23:55 | 24:56:45 | 0 | 3.3256 | 0 | 0 | 2025-02-23 19:23:16 | 0
17990 | 搁置 | 00:24:00 | 24:56:50 | 0 | 3.3254 | 0 | 0 | 2025-02-23 19:23:21 | 0
17991 | 搁置 | 00:24:05 | 24:56:55 | 0 | 3.3255 | 0 | 0 | 2025-02-23 19:23:26 | 0
17992 | 搁置 | 00:24:10 | 24:57:00 | 0 | 3.3255 | 0 | 0 | 2025-02-23 19:23:31 | 0
17993 | 搁置 | 00:24:15 | 24:57:05 | 0 | 3.3255 | 0 | 0 | 2025-02-23 19:23:36 | 0
17994 | 搁置 | 00:24:20 | 24:57:10 | 0 | 3.3257 | 0 | 0 | 2025-02-23 19:23:41 | 0
17995 | 搁置 | 00:24:25 | 24:57:15 | 0 | 3.3257 | 0 | 0 | 2025-02-23 19:23:46 | 0
17996 | 搁置 | 00:24:30 | 24:57:20 | 0 | 3.3257 | 0 | 0 | 2025-02-23 19:23:51 | 0
17997 | 搁置 | 00:24:35 | 24:57:25 | 0 | 3.3257 | 0 | 0 | 2025-02-23 19:23:56 | 0
17998 | 搁置 | 00:24:40 | 24:57:30 | 0 | 3.3255 | 0 | 0 | 2025-02-23 19:24:01 | 0
17999 | 搁置 | 00:24:45 | 24:57:35 | 0 | 3.3256 | 0 | 0 | 2025-02-23 19:24:06 | 0
18000 | 搁置 | 00:24:50 | 24:57:40 | 0 | 3.3255 | 0 | 0 | 2025-02-23 19:24:11 | 0
18001 | 搁置 | 00:24:55 | 24:57:45 | 0 | 3.3256 | 0 | 0 | 2025-02-23 19:24:16 | 0
18002 | 搁置 | 00:25:00 | 24:57:50 | 0 | 3.3258 | 0 | 0 | 2025-02-23 19:24:21 | 0
18003 | 搁置 | 00:25:05 | 24:57:55 | 0 | 3.3258 | 0 | 0 | 2025-02-23 19:24:26 | 0
18004 | 搁置 | 00:25:10 | 24:58:00 | 0 | 3.3257 | 0 | 0 | 2025-02-23 19:24:31 | 0
18005 | 搁置 | 00:25:15 | 24:58:05 | 0 | 3.3256 | 0 | 0 | 2025-02-23 19:24:36 | 0
18006 | 搁置 | 00:25:20 | 24:58:10 | 0 | 3.3256 | 0 | 0 | 2025-02-23 19:24:41 | 0
18007 | 搁置 | 00:25:25 | 24:58:15 | 0 | 3.3257 | 0 | 0 | 2025-02-23 19:24:46 | 0
18008 | 搁置 | 00:25:30 | 24:58:20 | 0 | 3.3257 | 0 | 0 | 2025-02-23 19:24:51 | 0
18009 | 搁置 | 00:25:35 | 24:58:25 | 0 | 3.3258 | 0 | 0 | 2025-02-23 19:24:56 | 0
18010 | 搁置 | 00:25:40 | 24:58:30 | 0 | 3.3257 | 0 | 0 | 2025-02-23 19:25:01 | 0
18011 | 搁置 | 00:25:45 | 24:58:35 | 0 | 3.3257 | 0 | 0 | 2025-02-23 19:25:06 | 0
18012 | 搁置 | 00:25:50 | 24:58:40 | 0 | 3.3258 | 0 | 0 | 2025-02-23 19:25:11 | 0
18013 | 搁置 | 00:25:55 | 24:58:45 | 0 | 3.3259 | 0 | 0 | 2025-02-23 19:25:16 | 0
18014 | 搁置 | 00:26:00 | 24:58:50 | 0 | 3.3259 | 0 | 0 | 2025-02-23 19:25:21 | 0
18015 | 搁置 | 00:26:05 | 24:58:55 | 0 | 3.3259 | 0 | 0 | 2025-02-23 19:25:26 | 0
18016 | 搁置 | 00:26:10 | 24:59:00 | 0 | 3.3258 | 0 | 0 | 2025-02-23 19:25:31 | 0
18017 | 搁置 | 00:26:15 | 24:59:05 | 0 | 3.3258 | 0 | 0 | 2025-02-23 19:25:36 | 0
18018 | 搁置 | 00:26:20 | 24:59:10 | 0 | 3.3257 | 0 | 0 | 2025-02-23 19:25:41 | 0
18019 | 搁置 | 00:26:25 | 24:59:15 | 0 | 3.3259 | 0 | 0 | 2025-02-23 19:25:46 | 0
18020 | 搁置 | 00:26:30 | 24:59:20 | 0 | 3.3259 | 0 | 0 | 2025-02-23 19:25:51 | 0
18021 | 搁置 | 00:26:35 | 24:59:25 | 0 | 3.326 | 0 | 0 | 2025-02-23 19:25:56 | 0
18022 | 搁置 | 00:26:40 | 24:59:30 | 0 | 3.3259 | 0 | 0 | 2025-02-23 19:26:01 | 0
18023 | 搁置 | 00:26:45 | 24:59:35 | 0 | 3.326 | 0 | 0 | 2025-02-23 19:26:06 | 0
18024 | 搁置 | 00:26:50 | 24:59:40 | 0 | 3.326 | 0 | 0 | 2025-02-23 19:26:11 | 0
18025 | 搁置 | 00:26:55 | 24:59:45 | 0 | 3.3259 | 0 | 0 | 2025-02-23 19:26:16 | 0
18026 | 搁置 | 00:27:00 | 24:59:50 | 0 | 3.3261 | 0 | 0 | 2025-02-23 19:26:21 | 0
18027 | 搁置 | 00:27:05 | 24:59:55 | 0 | 3.3259 | 0 | 0 | 2025-02-23 19:26:26 | 0
18028 | 搁置 | 00:27:10 | 25:00:00 | 0 | 3.3259 | 0 | 0 | 2025-02-23 19:26:31 | 0
18029 | 搁置 | 00:27:15 | 25:00:05 | 0 | 3.326 | 0 | 0 | 2025-02-23 19:26:36 | 0
18030 | 搁置 | 00:27:20 | 25:00:10 | 0 | 3.326 | 0 | 0 | 2025-02-23 19:26:41 | 0
18031 | 搁置 | 00:27:25 | 25:00:15 | 0 | 3.3259 | 0 | 0 | 2025-02-23 19:26:46 | 0
18032 | 搁置 | 00:27:30 | 25:00:20 | 0 | 3.3259 | 0 | 0 | 2025-02-23 19:26:51 | 0
18033 | 搁置 | 00:27:35 | 25:00:25 | 0 | 3.3258 | 0 | 0 | 2025-02-23 19:26:56 | 0
18034 | 搁置 | 00:27:40 | 25:00:30 | 0 | 3.3259 | 0 | 0 | 2025-02-23 19:27:01 | 0
18035 | 搁置 | 00:27:45 | 25:00:35 | 0 | 3.3259 | 0 | 0 | 2025-02-23 19:27:06 | 0
18036 | 搁置 | 00:27:50 | 25:00:40 | 0 | 3.3259 | 0 | 0 | 2025-02-23 19:27:11 | 0
18037 | 搁置 | 00:27:55 | 25:00:45 | 0 | 3.3261 | 0 | 0 | 2025-02-23 19:27:16 | 0
18038 | 搁置 | 00:28:00 | 25:00:50 | 0 | 3.3258 | 0 | 0 | 2025-02-23 19:27:21 | 0
18039 | 搁置 | 00:28:05 | 25:00:55 | 0 | 3.3259 | 0 | 0 | 2025-02-23 19:27:26 | 0
18040 | 搁置 | 00:28:10 | 25:01:00 | 0 | 3.326 | 0 | 0 | 2025-02-23 19:27:31 | 0
18041 | 搁置 | 00:28:15 | 25:01:05 | 0 | 3.3261 | 0 | 0 | 2025-02-23 19:27:36 | 0
18042 | 搁置 | 00:28:20 | 25:01:10 | 0 | 3.3259 | 0 | 0 | 2025-02-23 19:27:41 | 0
18043 | 搁置 | 00:28:25 | 25:01:15 | 0 | 3.3259 | 0 | 0 | 2025-02-23 19:27:46 | 0
18044 | 搁置 | 00:28:30 | 25:01:20 | 0 | 3.3261 | 0 | 0 | 2025-02-23 19:27:51 | 0
18045 | 搁置 | 00:28:35 | 25:01:25 | 0 | 3.3261 | 0 | 0 | 2025-02-23 19:27:56 | 0
18046 | 搁置 | 00:28:40 | 25:01:30 | 0 | 3.326 | 0 | 0 | 2025-02-23 19:28:01 | 0
18047 | 搁置 | 00:28:45 | 25:01:35 | 0 | 3.3263 | 0 | 0 | 2025-02-23 19:28:06 | 0
18048 | 搁置 | 00:28:50 | 25:01:40 | 0 | 3.326 | 0 | 0 | 2025-02-23 19:28:11 | 0
18049 | 搁置 | 00:28:55 | 25:01:45 | 0 | 3.326 | 0 | 0 | 2025-02-23 19:28:16 | 0
18050 | 搁置 | 00:29:00 | 25:01:50 | 0 | 3.3259 | 0 | 0 | 2025-02-23 19:28:21 | 0
18051 | 搁置 | 00:29:05 | 25:01:55 | 0 | 3.326 | 0 | 0 | 2025-02-23 19:28:26 | 0
18052 | 搁置 | 00:29:10 | 25:02:00 | 0 | 3.3261 | 0 | 0 | 2025-02-23 19:28:31 | 0
18053 | 搁置 | 00:29:15 | 25:02:05 | 0 | 3.3261 | 0 | 0 | 2025-02-23 19:28:36 | 0
18054 | 搁置 | 00:29:20 | 25:02:10 | 0 | 3.3261 | 0 | 0 | 2025-02-23 19:28:41 | 0
18055 | 搁置 | 00:29:25 | 25:02:15 | 0 | 3.3262 | 0 | 0 | 2025-02-23 19:28:46 | 0
18056 | 搁置 | 00:29:30 | 25:02:20 | 0 | 3.3261 | 0 | 0 | 2025-02-23 19:28:51 | 0
18057 | 搁置 | 00:29:35 | 25:02:25 | 0 | 3.3261 | 0 | 0 | 2025-02-23 19:28:56 | 0
18058 | 搁置 | 00:29:40 | 25:02:30 | 0 | 3.3259 | 0 | 0 | 2025-02-23 19:29:01 | 0
18059 | 搁置 | 00:29:45 | 25:02:35 | 0 | 3.3261 | 0 | 0 | 2025-02-23 19:29:06 | 0
18060 | 搁置 | 00:29:50 | 25:02:40 | 0 | 3.3263 | 0 | 0 | 2025-02-23 19:29:11 | 0
18061 | 搁置 | 00:29:55 | 25:02:45 | 0 | 3.3261 | 0 | 0 | 2025-02-23 19:29:16 | 0
18062 | 搁置 | 00:30:00 | 25:02:50 | 0 | 3.3262 | 0 | 0 | 2025-02-23 19:29:21 | 0
18063 | 搁置 | 00:30:05 | 25:02:55 | 0 | 3.3261 | 0 | 0 | 2025-02-23 19:29:26 | 0
18064 | 搁置 | 00:30:10 | 25:03:00 | 0 | 3.3261 | 0 | 0 | 2025-02-23 19:29:31 | 0
18065 | 搁置 | 00:30:15 | 25:03:05 | 0 | 3.3261 | 0 | 0 | 2025-02-23 19:29:36 | 0
18066 | 搁置 | 00:30:20 | 25:03:10 | 0 | 3.3262 | 0 | 0 | 2025-02-23 19:29:41 | 0
18067 | 搁置 | 00:30:25 | 25:03:15 | 0 | 3.3261 | 0 | 0 | 2025-02-23 19:29:46 | 0
18068 | 搁置 | 00:30:30 | 25:03:20 | 0 | 3.3261 | 0 | 0 | 2025-02-23 19:29:51 | 0
18069 | 搁置 | 00:30:35 | 25:03:25 | 0 | 3.3261 | 0 | 0 | 2025-02-23 19:29:56 | 0
18070 | 搁置 | 00:30:40 | 25:03:30 | 0 | 3.3263 | 0 | 0 | 2025-02-23 19:30:01 | 0
18071 | 搁置 | 00:30:45 | 25:03:35 | 0 | 3.3262 | 0 | 0 | 2025-02-23 19:30:06 | 0
18072 | 搁置 | 00:30:50 | 25:03:40 | 0 | 3.3263 | 0 | 0 | 2025-02-23 19:30:11 | 0
18073 | 搁置 | 00:30:55 | 25:03:45 | 0 | 3.3262 | 0 | 0 | 2025-02-23 19:30:16 | 0
18074 | 搁置 | 00:31:00 | 25:03:50 | 0 | 3.3262 | 0 | 0 | 2025-02-23 19:30:21 | 0
18075 | 搁置 | 00:31:05 | 25:03:55 | 0 | 3.3262 | 0 | 0 | 2025-02-23 19:30:26 | 0
18076 | 搁置 | 00:31:10 | 25:04:00 | 0 | 3.3262 | 0 | 0 | 2025-02-23 19:30:31 | 0
18077 | 搁置 | 00:31:15 | 25:04:05 | 0 | 3.3262 | 0 | 0 | 2025-02-23 19:30:36 | 0
18078 | 搁置 | 00:31:20 | 25:04:10 | 0 | 3.3263 | 0 | 0 | 2025-02-23 19:30:41 | 0
18079 | 搁置 | 00:31:25 | 25:04:15 | 0 | 3.3264 | 0 | 0 | 2025-02-23 19:30:46 | 0
18080 | 搁置 | 00:31:30 | 25:04:20 | 0 | 3.3264 | 0 | 0 | 2025-02-23 19:30:51 | 0
18081 | 搁置 | 00:31:35 | 25:04:25 | 0 | 3.3263 | 0 | 0 | 2025-02-23 19:30:56 | 0
18082 | 搁置 | 00:31:40 | 25:04:30 | 0 | 3.3262 | 0 | 0 | 2025-02-23 19:31:01 | 0
18083 | 搁置 | 00:31:45 | 25:04:35 | 0 | 3.3262 | 0 | 0 | 2025-02-23 19:31:06 | 0
18084 | 搁置 | 00:31:50 | 25:04:40 | 0 | 3.3261 | 0 | 0 | 2025-02-23 19:31:11 | 0
18085 | 搁置 | 00:31:55 | 25:04:45 | 0 | 3.3263 | 0 | 0 | 2025-02-23 19:31:16 | 0
18086 | 搁置 | 00:32:00 | 25:04:50 | 0 | 3.3265 | 0 | 0 | 2025-02-23 19:31:21 | 0
18087 | 搁置 | 00:32:05 | 25:04:55 | 0 | 3.3263 | 0 | 0 | 2025-02-23 19:31:26 | 0
18088 | 搁置 | 00:32:10 | 25:05:00 | 0 | 3.3263 | 0 | 0 | 2025-02-23 19:31:31 | 0
18089 | 搁置 | 00:32:15 | 25:05:05 | 0 | 3.3263 | 0 | 0 | 2025-02-23 19:31:36 | 0
18090 | 搁置 | 00:32:20 | 25:05:10 | 0 | 3.3265 | 0 | 0 | 2025-02-23 19:31:41 | 0
18091 | 搁置 | 00:32:25 | 25:05:15 | 0 | 3.3263 | 0 | 0 | 2025-02-23 19:31:46 | 0
18092 | 搁置 | 00:32:30 | 25:05:20 | 0 | 3.3264 | 0 | 0 | 2025-02-23 19:31:51 | 0
18093 | 搁置 | 00:32:35 | 25:05:25 | 0 | 3.3265 | 0 | 0 | 2025-02-23 19:31:56 | 0
18094 | 搁置 | 00:32:40 | 25:05:30 | 0 | 3.3265 | 0 | 0 | 2025-02-23 19:32:01 | 0
18095 | 搁置 | 00:32:45 | 25:05:35 | 0 | 3.3264 | 0 | 0 | 2025-02-23 19:32:06 | 0
18096 | 搁置 | 00:32:50 | 25:05:40 | 0 | 3.3266 | 0 | 0 | 2025-02-23 19:32:11 | 0
18097 | 搁置 | 00:32:55 | 25:05:45 | 0 | 3.3263 | 0 | 0 | 2025-02-23 19:32:16 | 0
18098 | 搁置 | 00:33:00 | 25:05:50 | 0 | 3.3265 | 0 | 0 | 2025-02-23 19:32:21 | 0
18099 | 搁置 | 00:33:05 | 25:05:55 | 0 | 3.3264 | 0 | 0 | 2025-02-23 19:32:26 | 0
18100 | 搁置 | 00:33:10 | 25:06:00 | 0 | 3.3265 | 0 | 0 | 2025-02-23 19:32:31 | 0
18101 | 搁置 | 00:33:15 | 25:06:05 | 0 | 3.3265 | 0 | 0 | 2025-02-23 19:32:36 | 0
18102 | 搁置 | 00:33:20 | 25:06:10 | 0 | 3.3264 | 0 | 0 | 2025-02-23 19:32:41 | 0
18103 | 搁置 | 00:33:25 | 25:06:15 | 0 | 3.3265 | 0 | 0 | 2025-02-23 19:32:46 | 0
18104 | 搁置 | 00:33:30 | 25:06:20 | 0 | 3.3266 | 0 | 0 | 2025-02-23 19:32:51 | 0
18105 | 搁置 | 00:33:35 | 25:06:25 | 0 | 3.3264 | 0 | 0 | 2025-02-23 19:32:56 | 0
18106 | 搁置 | 00:33:40 | 25:06:30 | 0 | 3.3265 | 0 | 0 | 2025-02-23 19:33:01 | 0
18107 | 搁置 | 00:33:45 | 25:06:35 | 0 | 3.3264 | 0 | 0 | 2025-02-23 19:33:06 | 0
18108 | 搁置 | 00:33:50 | 25:06:40 | 0 | 3.3266 | 0 | 0 | 2025-02-23 19:33:11 | 0
18109 | 搁置 | 00:33:55 | 25:06:45 | 0 | 3.3265 | 0 | 0 | 2025-02-23 19:33:16 | 0
18110 | 搁置 | 00:34:00 | 25:06:50 | 0 | 3.3266 | 0 | 0 | 2025-02-23 19:33:21 | 0
18111 | 搁置 | 00:34:05 | 25:06:55 | 0 | 3.3266 | 0 | 0 | 2025-02-23 19:33:26 | 0
18112 | 搁置 | 00:34:10 | 25:07:00 | 0 | 3.3265 | 0 | 0 | 2025-02-23 19:33:31 | 0
18113 | 搁置 | 00:34:15 | 25:07:05 | 0 | 3.3266 | 0 | 0 | 2025-02-23 19:33:36 | 0
18114 | 搁置 | 00:34:20 | 25:07:10 | 0 | 3.3265 | 0 | 0 | 2025-02-23 19:33:41 | 0
18115 | 搁置 | 00:34:25 | 25:07:15 | 0 | 3.3266 | 0 | 0 | 2025-02-23 19:33:46 | 0
18116 | 搁置 | 00:34:30 | 25:07:20 | 0 | 3.3267 | 0 | 0 | 2025-02-23 19:33:51 | 0
18117 | 搁置 | 00:34:35 | 25:07:25 | 0 | 3.3265 | 0 | 0 | 2025-02-23 19:33:56 | 0
18118 | 搁置 | 00:34:40 | 25:07:30 | 0 | 3.3265 | 0 | 0 | 2025-02-23 19:34:01 | 0
18119 | 搁置 | 00:34:45 | 25:07:35 | 0 | 3.3268 | 0 | 0 | 2025-02-23 19:34:06 | 0
18120 | 搁置 | 00:34:50 | 25:07:40 | 0 | 3.3266 | 0 | 0 | 2025-02-23 19:34:11 | 0
18121 | 搁置 | 00:34:55 | 25:07:45 | 0 | 3.3266 | 0 | 0 | 2025-02-23 19:34:16 | 0
18122 | 搁置 | 00:35:00 | 25:07:50 | 0 | 3.3267 | 0 | 0 | 2025-02-23 19:34:21 | 0
18123 | 搁置 | 00:35:05 | 25:07:55 | 0 | 3.3267 | 0 | 0 | 2025-02-23 19:34:26 | 0
18124 | 搁置 | 00:35:10 | 25:08:00 | 0 | 3.3267 | 0 | 0 | 2025-02-23 19:34:31 | 0
18125 | 搁置 | 00:35:15 | 25:08:05 | 0 | 3.3266 | 0 | 0 | 2025-02-23 19:34:36 | 0
18126 | 搁置 | 00:35:20 | 25:08:10 | 0 | 3.3266 | 0 | 0 | 2025-02-23 19:34:41 | 0
18127 | 搁置 | 00:35:25 | 25:08:15 | 0 | 3.3268 | 0 | 0 | 2025-02-23 19:34:46 | 0
18128 | 搁置 | 00:35:30 | 25:08:20 | 0 | 3.3266 | 0 | 0 | 2025-02-23 19:34:51 | 0
18129 | 搁置 | 00:35:35 | 25:08:25 | 0 | 3.3266 | 0 | 0 | 2025-02-23 19:34:56 | 0
18130 | 搁置 | 00:35:40 | 25:08:30 | 0 | 3.3267 | 0 | 0 | 2025-02-23 19:35:01 | 0
18131 | 搁置 | 00:35:45 | 25:08:35 | 0 | 3.3268 | 0 | 0 | 2025-02-23 19:35:06 | 0
18132 | 搁置 | 00:35:50 | 25:08:40 | 0 | 3.3266 | 0 | 0 | 2025-02-23 19:35:11 | 0
18133 | 搁置 | 00:35:55 | 25:08:45 | 0 | 3.3267 | 0 | 0 | 2025-02-23 19:35:16 | 0
18134 | 搁置 | 00:36:00 | 25:08:50 | 0 | 3.3266 | 0 | 0 | 2025-02-23 19:35:21 | 0
18135 | 搁置 | 00:36:05 | 25:08:55 | 0 | 3.3266 | 0 | 0 | 2025-02-23 19:35:26 | 0
18136 | 搁置 | 00:36:10 | 25:09:00 | 0 | 3.3267 | 0 | 0 | 2025-02-23 19:35:31 | 0
18137 | 搁置 | 00:36:15 | 25:09:05 | 0 | 3.3268 | 0 | 0 | 2025-02-23 19:35:36 | 0
18138 | 搁置 | 00:36:20 | 25:09:10 | 0 | 3.3267 | 0 | 0 | 2025-02-23 19:35:41 | 0
18139 | 搁置 | 00:36:25 | 25:09:15 | 0 | 3.3267 | 0 | 0 | 2025-02-23 19:35:46 | 0
18140 | 搁置 | 00:36:30 | 25:09:20 | 0 | 3.3266 | 0 | 0 | 2025-02-23 19:35:51 | 0
18141 | 搁置 | 00:36:35 | 25:09:25 | 0 | 3.3267 | 0 | 0 | 2025-02-23 19:35:56 | 0
18142 | 搁置 | 00:36:40 | 25:09:30 | 0 | 3.3267 | 0 | 0 | 2025-02-23 19:36:01 | 0
18143 | 搁置 | 00:36:45 | 25:09:35 | 0 | 3.3267 | 0 | 0 | 2025-02-23 19:36:06 | 0
18144 | 搁置 | 00:36:50 | 25:09:40 | 0 | 3.3267 | 0 | 0 | 2025-02-23 19:36:11 | 0
18145 | 搁置 | 00:36:55 | 25:09:45 | 0 | 3.3268 | 0 | 0 | 2025-02-23 19:36:16 | 0
18146 | 搁置 | 00:37:00 | 25:09:50 | 0 | 3.3268 | 0 | 0 | 2025-02-23 19:36:21 | 0
18147 | 搁置 | 00:37:05 | 25:09:55 | 0 | 3.3268 | 0 | 0 | 2025-02-23 19:36:26 | 0
18148 | 搁置 | 00:37:10 | 25:10:00 | 0 | 3.3269 | 0 | 0 | 2025-02-23 19:36:31 | 0
18149 | 搁置 | 00:37:15 | 25:10:05 | 0 | 3.3268 | 0 | 0 | 2025-02-23 19:36:36 | 0
18150 | 搁置 | 00:37:20 | 25:10:10 | 0 | 3.3268 | 0 | 0 | 2025-02-23 19:36:41 | 0
18151 | 搁置 | 00:37:25 | 25:10:15 | 0 | 3.3268 | 0 | 0 | 2025-02-23 19:36:46 | 0
18152 | 搁置 | 00:37:30 | 25:10:20 | 0 | 3.3268 | 0 | 0 | 2025-02-23 19:36:51 | 0
18153 | 搁置 | 00:37:35 | 25:10:25 | 0 | 3.3267 | 0 | 0 | 2025-02-23 19:36:56 | 0
18154 | 搁置 | 00:37:40 | 25:10:30 | 0 | 3.327 | 0 | 0 | 2025-02-23 19:37:01 | 0
18155 | 搁置 | 00:37:45 | 25:10:35 | 0 | 3.327 | 0 | 0 | 2025-02-23 19:37:06 | 0
18156 | 搁置 | 00:37:50 | 25:10:40 | 0 | 3.327 | 0 | 0 | 2025-02-23 19:37:11 | 0
18157 | 搁置 | 00:37:55 | 25:10:45 | 0 | 3.3269 | 0 | 0 | 2025-02-23 19:37:16 | 0
18158 | 搁置 | 00:38:00 | 25:10:50 | 0 | 3.3268 | 0 | 0 | 2025-02-23 19:37:21 | 0
18159 | 搁置 | 00:38:05 | 25:10:55 | 0 | 3.3268 | 0 | 0 | 2025-02-23 19:37:26 | 0
18160 | 搁置 | 00:38:10 | 25:11:00 | 0 | 3.327 | 0 | 0 | 2025-02-23 19:37:31 | 0
18161 | 搁置 | 00:38:15 | 25:11:05 | 0 | 3.3269 | 0 | 0 | 2025-02-23 19:37:36 | 0
18162 | 搁置 | 00:38:20 | 25:11:10 | 0 | 3.327 | 0 | 0 | 2025-02-23 19:37:41 | 0
18163 | 搁置 | 00:38:25 | 25:11:15 | 0 | 3.3269 | 0 | 0 | 2025-02-23 19:37:46 | 0
18164 | 搁置 | 00:38:30 | 25:11:20 | 0 | 3.327 | 0 | 0 | 2025-02-23 19:37:51 | 0
18165 | 搁置 | 00:38:35 | 25:11:25 | 0 | 3.3269 | 0 | 0 | 2025-02-23 19:37:56 | 0
18166 | 搁置 | 00:38:40 | 25:11:30 | 0 | 3.327 | 0 | 0 | 2025-02-23 19:38:01 | 0
18167 | 搁置 | 00:38:45 | 25:11:35 | 0 | 3.327 | 0 | 0 | 2025-02-23 19:38:06 | 0
18168 | 搁置 | 00:38:50 | 25:11:40 | 0 | 3.3269 | 0 | 0 | 2025-02-23 19:38:11 | 0
18169 | 搁置 | 00:38:55 | 25:11:45 | 0 | 3.327 | 0 | 0 | 2025-02-23 19:38:16 | 0
18170 | 搁置 | 00:39:00 | 25:11:50 | 0 | 3.3271 | 0 | 0 | 2025-02-23 19:38:21 | 0
18171 | 搁置 | 00:39:05 | 25:11:55 | 0 | 3.3269 | 0 | 0 | 2025-02-23 19:38:26 | 0
18172 | 搁置 | 00:39:10 | 25:12:00 | 0 | 3.3269 | 0 | 0 | 2025-02-23 19:38:31 | 0
18173 | 搁置 | 00:39:15 | 25:12:05 | 0 | 3.3268 | 0 | 0 | 2025-02-23 19:38:36 | 0
18174 | 搁置 | 00:39:20 | 25:12:10 | 0 | 3.3269 | 0 | 0 | 2025-02-23 19:38:41 | 0
18175 | 搁置 | 00:39:25 | 25:12:15 | 0 | 3.327 | 0 | 0 | 2025-02-23 19:38:46 | 0
18176 | 搁置 | 00:39:30 | 25:12:20 | 0 | 3.327 | 0 | 0 | 2025-02-23 19:38:51 | 0
18177 | 搁置 | 00:39:35 | 25:12:25 | 0 | 3.3269 | 0 | 0 | 2025-02-23 19:38:56 | 0
18178 | 搁置 | 00:39:40 | 25:12:30 | 0 | 3.327 | 0 | 0 | 2025-02-23 19:39:01 | 0
18179 | 搁置 | 00:39:45 | 25:12:35 | 0 | 3.3271 | 0 | 0 | 2025-02-23 19:39:06 | 0
18180 | 搁置 | 00:39:50 | 25:12:40 | 0 | 3.3269 | 0 | 0 | 2025-02-23 19:39:11 | 0
18181 | 搁置 | 00:39:55 | 25:12:45 | 0 | 3.3269 | 0 | 0 | 2025-02-23 19:39:16 | 0
18182 | 搁置 | 00:40:00 | 25:12:50 | 0 | 3.3272 | 0 | 0 | 2025-02-23 19:39:21 | 0
18183 | 搁置 | 00:40:05 | 25:12:55 | 0 | 3.327 | 0 | 0 | 2025-02-23 19:39:26 | 0
18184 | 搁置 | 00:40:10 | 25:13:00 | 0 | 3.3271 | 0 | 0 | 2025-02-23 19:39:31 | 0
18185 | 搁置 | 00:40:15 | 25:13:05 | 0 | 3.3272 | 0 | 0 | 2025-02-23 19:39:36 | 0
18186 | 搁置 | 00:40:20 | 25:13:10 | 0 | 3.3271 | 0 | 0 | 2025-02-23 19:39:41 | 0
18187 | 搁置 | 00:40:25 | 25:13:15 | 0 | 3.3271 | 0 | 0 | 2025-02-23 19:39:46 | 0
18188 | 搁置 | 00:40:30 | 25:13:20 | 0 | 3.3271 | 0 | 0 | 2025-02-23 19:39:51 | 0
18189 | 搁置 | 00:40:35 | 25:13:25 | 0 | 3.3272 | 0 | 0 | 2025-02-23 19:39:56 | 0
18190 | 搁置 | 00:40:40 | 25:13:30 | 0 | 3.3273 | 0 | 0 | 2025-02-23 19:40:01 | 0
18191 | 搁置 | 00:40:45 | 25:13:35 | 0 | 3.3271 | 0 | 0 | 2025-02-23 19:40:06 | 0
18192 | 搁置 | 00:40:50 | 25:13:40 | 0 | 3.3272 | 0 | 0 | 2025-02-23 19:40:11 | 0
18193 | 搁置 | 00:40:55 | 25:13:45 | 0 | 3.3271 | 0 | 0 | 2025-02-23 19:40:16 | 0
18194 | 搁置 | 00:41:00 | 25:13:50 | 0 | 3.3273 | 0 | 0 | 2025-02-23 19:40:21 | 0
18195 | 搁置 | 00:41:05 | 25:13:55 | 0 | 3.327 | 0 | 0 | 2025-02-23 19:40:26 | 0
18196 | 搁置 | 00:41:10 | 25:14:00 | 0 | 3.3271 | 0 | 0 | 2025-02-23 19:40:31 | 0
18197 | 搁置 | 00:41:15 | 25:14:05 | 0 | 3.3271 | 0 | 0 | 2025-02-23 19:40:36 | 0
18198 | 搁置 | 00:41:20 | 25:14:10 | 0 | 3.327 | 0 | 0 | 2025-02-23 19:40:41 | 0
18199 | 搁置 | 00:41:25 | 25:14:15 | 0 | 3.3272 | 0 | 0 | 2025-02-23 19:40:46 | 0
18200 | 搁置 | 00:41:30 | 25:14:20 | 0 | 3.3271 | 0 | 0 | 2025-02-23 19:40:51 | 0
18201 | 搁置 | 00:41:35 | 25:14:25 | 0 | 3.3271 | 0 | 0 | 2025-02-23 19:40:56 | 0
18202 | 搁置 | 00:41:40 | 25:14:30 | 0 | 3.3271 | 0 | 0 | 2025-02-23 19:41:01 | 0
18203 | 搁置 | 00:41:45 | 25:14:35 | 0 | 3.3271 | 0 | 0 | 2025-02-23 19:41:06 | 0
18204 | 搁置 | 00:41:50 | 25:14:40 | 0 | 3.3272 | 0 | 0 | 2025-02-23 19:41:11 | 0
18205 | 搁置 | 00:41:55 | 25:14:45 | 0 | 3.3271 | 0 | 0 | 2025-02-23 19:41:16 | 0
18206 | 搁置 | 00:42:00 | 25:14:50 | 0 | 3.3271 | 0 | 0 | 2025-02-23 19:41:21 | 0
18207 | 搁置 | 00:42:05 | 25:14:55 | 0 | 3.3272 | 0 | 0 | 2025-02-23 19:41:26 | 0
18208 | 搁置 | 00:42:10 | 25:15:00 | 0 | 3.327 | 0 | 0 | 2025-02-23 19:41:31 | 0
18209 | 搁置 | 00:42:15 | 25:15:05 | 0 | 3.3273 | 0 | 0 | 2025-02-23 19:41:36 | 0
18210 | 搁置 | 00:42:20 | 25:15:10 | 0 | 3.3272 | 0 | 0 | 2025-02-23 19:41:41 | 0
18211 | 搁置 | 00:42:25 | 25:15:15 | 0 | 3.3272 | 0 | 0 | 2025-02-23 19:41:46 | 0
18212 | 搁置 | 00:42:30 | 25:15:20 | 0 | 3.3273 | 0 | 0 | 2025-02-23 19:41:51 | 0
18213 | 搁置 | 00:42:35 | 25:15:25 | 0 | 3.3273 | 0 | 0 | 2025-02-23 19:41:56 | 0
18214 | 搁置 | 00:42:40 | 25:15:30 | 0 | 3.3272 | 0 | 0 | 2025-02-23 19:42:01 | 0
18215 | 搁置 | 00:42:45 | 25:15:35 | 0 | 3.3272 | 0 | 0 | 2025-02-23 19:42:06 | 0
18216 | 搁置 | 00:42:50 | 25:15:40 | 0 | 3.3272 | 0 | 0 | 2025-02-23 19:42:11 | 0
18217 | 搁置 | 00:42:55 | 25:15:45 | 0 | 3.3272 | 0 | 0 | 2025-02-23 19:42:16 | 0
18218 | 搁置 | 00:43:00 | 25:15:50 | 0 | 3.3273 | 0 | 0 | 2025-02-23 19:42:21 | 0
18219 | 搁置 | 00:43:05 | 25:15:55 | 0 | 3.3272 | 0 | 0 | 2025-02-23 19:42:26 | 0
18220 | 搁置 | 00:43:10 | 25:16:00 | 0 | 3.3272 | 0 | 0 | 2025-02-23 19:42:31 | 0
18221 | 搁置 | 00:43:15 | 25:16:05 | 0 | 3.3272 | 0 | 0 | 2025-02-23 19:42:36 | 0
18222 | 搁置 | 00:43:20 | 25:16:10 | 0 | 3.3273 | 0 | 0 | 2025-02-23 19:42:41 | 0
18223 | 搁置 | 00:43:25 | 25:16:15 | 0 | 3.3272 | 0 | 0 | 2025-02-23 19:42:46 | 0
18224 | 搁置 | 00:43:30 | 25:16:20 | 0 | 3.3272 | 0 | 0 | 2025-02-23 19:42:51 | 0
18225 | 搁置 | 00:43:35 | 25:16:25 | 0 | 3.3273 | 0 | 0 | 2025-02-23 19:42:56 | 0
18226 | 搁置 | 00:43:40 | 25:16:30 | 0 | 3.3274 | 0 | 0 | 2025-02-23 19:43:01 | 0
18227 | 搁置 | 00:43:45 | 25:16:35 | 0 | 3.3273 | 0 | 0 | 2025-02-23 19:43:06 | 0
18228 | 搁置 | 00:43:50 | 25:16:40 | 0 | 3.3272 | 0 | 0 | 2025-02-23 19:43:11 | 0
18229 | 搁置 | 00:43:55 | 25:16:45 | 0 | 3.3273 | 0 | 0 | 2025-02-23 19:43:16 | 0
18230 | 搁置 | 00:44:00 | 25:16:50 | 0 | 3.3273 | 0 | 0 | 2025-02-23 19:43:21 | 0
18231 | 搁置 | 00:44:05 | 25:16:55 | 0 | 3.3273 | 0 | 0 | 2025-02-23 19:43:26 | 0
18232 | 搁置 | 00:44:10 | 25:17:00 | 0 | 3.3273 | 0 | 0 | 2025-02-23 19:43:31 | 0
18233 | 搁置 | 00:44:15 | 25:17:05 | 0 | 3.3274 | 0 | 0 | 2025-02-23 19:43:36 | 0
18234 | 搁置 | 00:44:20 | 25:17:10 | 0 | 3.3273 | 0 | 0 | 2025-02-23 19:43:41 | 0
18235 | 搁置 | 00:44:25 | 25:17:15 | 0 | 3.3274 | 0 | 0 | 2025-02-23 19:43:46 | 0
18236 | 搁置 | 00:44:30 | 25:17:20 | 0 | 3.3273 | 0 | 0 | 2025-02-23 19:43:51 | 0
18237 | 搁置 | 00:44:35 | 25:17:25 | 0 | 3.3271 | 0 | 0 | 2025-02-23 19:43:56 | 0
18238 | 搁置 | 00:44:40 | 25:17:30 | 0 | 3.3273 | 0 | 0 | 2025-02-23 19:44:01 | 0
18239 | 搁置 | 00:44:45 | 25:17:35 | 0 | 3.3274 | 0 | 0 | 2025-02-23 19:44:06 | 0
18240 | 搁置 | 00:44:50 | 25:17:40 | 0 | 3.3273 | 0 | 0 | 2025-02-23 19:44:11 | 0
18241 | 搁置 | 00:44:55 | 25:17:45 | 0 | 3.3273 | 0 | 0 | 2025-02-23 19:44:16 | 0
18242 | 搁置 | 00:45:00 | 25:17:50 | 0 | 3.3273 | 0 | 0 | 2025-02-23 19:44:21 | 0
18243 | 搁置 | 00:45:05 | 25:17:55 | 0 | 3.3274 | 0 | 0 | 2025-02-23 19:44:26 | 0
18244 | 搁置 | 00:45:10 | 25:18:00 | 0 | 3.3274 | 0 | 0 | 2025-02-23 19:44:31 | 0
18245 | 搁置 | 00:45:15 | 25:18:05 | 0 | 3.3273 | 0 | 0 | 2025-02-23 19:44:36 | 0
18246 | 搁置 | 00:45:20 | 25:18:10 | 0 | 3.3274 | 0 | 0 | 2025-02-23 19:44:41 | 0
18247 | 搁置 | 00:45:25 | 25:18:15 | 0 | 3.3272 | 0 | 0 | 2025-02-23 19:44:46 | 0
18248 | 搁置 | 00:45:30 | 25:18:20 | 0 | 3.3276 | 0 | 0 | 2025-02-23 19:44:51 | 0
18249 | 搁置 | 00:45:35 | 25:18:25 | 0 | 3.3275 | 0 | 0 | 2025-02-23 19:44:56 | 0
18250 | 搁置 | 00:45:40 | 25:18:30 | 0 | 3.3275 | 0 | 0 | 2025-02-23 19:45:01 | 0
18251 | 搁置 | 00:45:45 | 25:18:35 | 0 | 3.3274 | 0 | 0 | 2025-02-23 19:45:06 | 0
18252 | 搁置 | 00:45:50 | 25:18:40 | 0 | 3.3275 | 0 | 0 | 2025-02-23 19:45:11 | 0
18253 | 搁置 | 00:45:55 | 25:18:45 | 0 | 3.3274 | 0 | 0 | 2025-02-23 19:45:16 | 0
18254 | 搁置 | 00:46:00 | 25:18:50 | 0 | 3.3274 | 0 | 0 | 2025-02-23 19:45:21 | 0
18255 | 搁置 | 00:46:05 | 25:18:55 | 0 | 3.3274 | 0 | 0 | 2025-02-23 19:45:26 | 0
18256 | 搁置 | 00:46:10 | 25:19:00 | 0 | 3.3276 | 0 | 0 | 2025-02-23 19:45:31 | 0
18257 | 搁置 | 00:46:15 | 25:19:05 | 0 | 3.3274 | 0 | 0 | 2025-02-23 19:45:36 | 0
18258 | 搁置 | 00:46:20 | 25:19:10 | 0 | 3.3275 | 0 | 0 | 2025-02-23 19:45:41 | 0
18259 | 搁置 | 00:46:25 | 25:19:15 | 0 | 3.3273 | 0 | 0 | 2025-02-23 19:45:46 | 0
18260 | 搁置 | 00:46:30 | 25:19:20 | 0 | 3.3276 | 0 | 0 | 2025-02-23 19:45:51 | 0
18261 | 搁置 | 00:46:35 | 25:19:25 | 0 | 3.3275 | 0 | 0 | 2025-02-23 19:45:56 | 0
18262 | 搁置 | 00:46:40 | 25:19:30 | 0 | 3.3275 | 0 | 0 | 2025-02-23 19:46:01 | 0
18263 | 搁置 | 00:46:45 | 25:19:35 | 0 | 3.3274 | 0 | 0 | 2025-02-23 19:46:06 | 0
18264 | 搁置 | 00:46:50 | 25:19:40 | 0 | 3.3275 | 0 | 0 | 2025-02-23 19:46:11 | 0
18265 | 搁置 | 00:46:55 | 25:19:45 | 0 | 3.3275 | 0 | 0 | 2025-02-23 19:46:16 | 0
18266 | 搁置 | 00:47:00 | 25:19:50 | 0 | 3.3274 | 0 | 0 | 2025-02-23 19:46:21 | 0
18267 | 搁置 | 00:47:05 | 25:19:55 | 0 | 3.3275 | 0 | 0 | 2025-02-23 19:46:26 | 0
18268 | 搁置 | 00:47:10 | 25:20:00 | 0 | 3.3275 | 0 | 0 | 2025-02-23 19:46:31 | 0
18269 | 搁置 | 00:47:15 | 25:20:05 | 0 | 3.3274 | 0 | 0 | 2025-02-23 19:46:36 | 0
18270 | 搁置 | 00:47:20 | 25:20:10 | 0 | 3.3276 | 0 | 0 | 2025-02-23 19:46:41 | 0
18271 | 搁置 | 00:47:25 | 25:20:15 | 0 | 3.3274 | 0 | 0 | 2025-02-23 19:46:46 | 0
18272 | 搁置 | 00:47:30 | 25:20:20 | 0 | 3.3275 | 0 | 0 | 2025-02-23 19:46:51 | 0
18273 | 搁置 | 00:47:35 | 25:20:25 | 0 | 3.3275 | 0 | 0 | 2025-02-23 19:46:56 | 0
18274 | 搁置 | 00:47:40 | 25:20:30 | 0 | 3.3276 | 0 | 0 | 2025-02-23 19:47:01 | 0
18275 | 搁置 | 00:47:45 | 25:20:35 | 0 | 3.3274 | 0 | 0 | 2025-02-23 19:47:06 | 0
18276 | 搁置 | 00:47:50 | 25:20:40 | 0 | 3.3276 | 0 | 0 | 2025-02-23 19:47:11 | 0
18277 | 搁置 | 00:47:55 | 25:20:45 | 0 | 3.3275 | 0 | 0 | 2025-02-23 19:47:16 | 0
18278 | 搁置 | 00:48:00 | 25:20:50 | 0 | 3.3274 | 0 | 0 | 2025-02-23 19:47:21 | 0
18279 | 搁置 | 00:48:05 | 25:20:55 | 0 | 3.3274 | 0 | 0 | 2025-02-23 19:47:26 | 0
18280 | 搁置 | 00:48:10 | 25:21:00 | 0 | 3.3275 | 0 | 0 | 2025-02-23 19:47:31 | 0
18281 | 搁置 | 00:48:15 | 25:21:05 | 0 | 3.3276 | 0 | 0 | 2025-02-23 19:47:36 | 0
18282 | 搁置 | 00:48:20 | 25:21:10 | 0 | 3.3277 | 0 | 0 | 2025-02-23 19:47:41 | 0
18283 | 搁置 | 00:48:25 | 25:21:15 | 0 | 3.3277 | 0 | 0 | 2025-02-23 19:47:46 | 0
18284 | 搁置 | 00:48:30 | 25:21:20 | 0 | 3.3275 | 0 | 0 | 2025-02-23 19:47:51 | 0
18285 | 搁置 | 00:48:35 | 25:21:25 | 0 | 3.3277 | 0 | 0 | 2025-02-23 19:47:56 | 0
18286 | 搁置 | 00:48:40 | 25:21:30 | 0 | 3.3275 | 0 | 0 | 2025-02-23 19:48:01 | 0
18287 | 搁置 | 00:48:45 | 25:21:35 | 0 | 3.3276 | 0 | 0 | 2025-02-23 19:48:06 | 0
18288 | 搁置 | 00:48:50 | 25:21:40 | 0 | 3.3274 | 0 | 0 | 2025-02-23 19:48:11 | 0
18289 | 搁置 | 00:48:55 | 25:21:45 | 0 | 3.3276 | 0 | 0 | 2025-02-23 19:48:16 | 0
18290 | 搁置 | 00:49:00 | 25:21:50 | 0 | 3.3276 | 0 | 0 | 2025-02-23 19:48:21 | 0
18291 | 搁置 | 00:49:05 | 25:21:55 | 0 | 3.3275 | 0 | 0 | 2025-02-23 19:48:26 | 0
18292 | 搁置 | 00:49:10 | 25:22:00 | 0 | 3.3275 | 0 | 0 | 2025-02-23 19:48:31 | 0
18293 | 搁置 | 00:49:15 | 25:22:05 | 0 | 3.3277 | 0 | 0 | 2025-02-23 19:48:36 | 0
18294 | 搁置 | 00:49:20 | 25:22:10 | 0 | 3.3276 | 0 | 0 | 2025-02-23 19:48:41 | 0
18295 | 搁置 | 00:49:25 | 25:22:15 | 0 | 3.3276 | 0 | 0 | 2025-02-23 19:48:46 | 0
18296 | 搁置 | 00:49:30 | 25:22:20 | 0 | 3.3276 | 0 | 0 | 2025-02-23 19:48:51 | 0
18297 | 搁置 | 00:49:35 | 25:22:25 | 0 | 3.3275 | 0 | 0 | 2025-02-23 19:48:56 | 0
18298 | 搁置 | 00:49:40 | 25:22:30 | 0 | 3.3277 | 0 | 0 | 2025-02-23 19:49:01 | 0
18299 | 搁置 | 00:49:45 | 25:22:35 | 0 | 3.3277 | 0 | 0 | 2025-02-23 19:49:06 | 0
18300 | 搁置 | 00:49:50 | 25:22:40 | 0 | 3.3276 | 0 | 0 | 2025-02-23 19:49:11 | 0
18301 | 搁置 | 00:49:55 | 25:22:45 | 0 | 3.3277 | 0 | 0 | 2025-02-23 19:49:16 | 0
18302 | 搁置 | 00:50:00 | 25:22:50 | 0 | 3.3276 | 0 | 0 | 2025-02-23 19:49:21 | 0
18303 | 搁置 | 00:50:05 | 25:22:55 | 0 | 3.3277 | 0 | 0 | 2025-02-23 19:49:26 | 0
18304 | 搁置 | 00:50:10 | 25:23:00 | 0 | 3.3277 | 0 | 0 | 2025-02-23 19:49:31 | 0
18305 | 搁置 | 00:50:15 | 25:23:05 | 0 | 3.3278 | 0 | 0 | 2025-02-23 19:49:36 | 0
18306 | 搁置 | 00:50:20 | 25:23:10 | 0 | 3.3277 | 0 | 0 | 2025-02-23 19:49:41 | 0
18307 | 搁置 | 00:50:25 | 25:23:15 | 0 | 3.3277 | 0 | 0 | 2025-02-23 19:49:46 | 0
18308 | 搁置 | 00:50:30 | 25:23:20 | 0 | 3.3277 | 0 | 0 | 2025-02-23 19:49:51 | 0
18309 | 搁置 | 00:50:35 | 25:23:25 | 0 | 3.3277 | 0 | 0 | 2025-02-23 19:49:56 | 0
18310 | 搁置 | 00:50:40 | 25:23:30 | 0 | 3.3276 | 0 | 0 | 2025-02-23 19:50:01 | 0
18311 | 搁置 | 00:50:45 | 25:23:35 | 0 | 3.3277 | 0 | 0 | 2025-02-23 19:50:06 | 0
18312 | 搁置 | 00:50:50 | 25:23:40 | 0 | 3.3277 | 0 | 0 | 2025-02-23 19:50:11 | 0
18313 | 搁置 | 00:50:55 | 25:23:45 | 0 | 3.3277 | 0 | 0 | 2025-02-23 19:50:16 | 0
18314 | 搁置 | 00:51:00 | 25:23:50 | 0 | 3.3277 | 0 | 0 | 2025-02-23 19:50:21 | 0
18315 | 搁置 | 00:51:05 | 25:23:55 | 0 | 3.3277 | 0 | 0 | 2025-02-23 19:50:26 | 0
18316 | 搁置 | 00:51:10 | 25:24:00 | 0 | 3.3277 | 0 | 0 | 2025-02-23 19:50:31 | 0
18317 | 搁置 | 00:51:15 | 25:24:05 | 0 | 3.3278 | 0 | 0 | 2025-02-23 19:50:36 | 0
18318 | 搁置 | 00:51:20 | 25:24:10 | 0 | 3.3277 | 0 | 0 | 2025-02-23 19:50:41 | 0
18319 | 搁置 | 00:51:25 | 25:24:15 | 0 | 3.3277 | 0 | 0 | 2025-02-23 19:50:46 | 0
18320 | 搁置 | 00:51:30 | 25:24:20 | 0 | 3.3277 | 0 | 0 | 2025-02-23 19:50:51 | 0
18321 | 搁置 | 00:51:35 | 25:24:25 | 0 | 3.3278 | 0 | 0 | 2025-02-23 19:50:56 | 0
18322 | 搁置 | 00:51:40 | 25:24:30 | 0 | 3.3277 | 0 | 0 | 2025-02-23 19:51:01 | 0
18323 | 搁置 | 00:51:45 | 25:24:35 | 0 | 3.3278 | 0 | 0 | 2025-02-23 19:51:06 | 0
18324 | 搁置 | 00:51:50 | 25:24:40 | 0 | 3.3279 | 0 | 0 | 2025-02-23 19:51:11 | 0
18325 | 搁置 | 00:51:55 | 25:24:45 | 0 | 3.3278 | 0 | 0 | 2025-02-23 19:51:16 | 0
18326 | 搁置 | 00:52:00 | 25:24:50 | 0 | 3.3278 | 0 | 0 | 2025-02-23 19:51:21 | 0
18327 | 搁置 | 00:52:05 | 25:24:55 | 0 | 3.3279 | 0 | 0 | 2025-02-23 19:51:26 | 0
18328 | 搁置 | 00:52:10 | 25:25:00 | 0 | 3.3278 | 0 | 0 | 2025-02-23 19:51:31 | 0
18329 | 搁置 | 00:52:15 | 25:25:05 | 0 | 3.3278 | 0 | 0 | 2025-02-23 19:51:36 | 0
18330 | 搁置 | 00:52:20 | 25:25:10 | 0 | 3.3278 | 0 | 0 | 2025-02-23 19:51:41 | 0
18331 | 搁置 | 00:52:25 | 25:25:15 | 0 | 3.3278 | 0 | 0 | 2025-02-23 19:51:46 | 0
18332 | 搁置 | 00:52:30 | 25:25:20 | 0 | 3.3279 | 0 | 0 | 2025-02-23 19:51:51 | 0
18333 | 搁置 | 00:52:35 | 25:25:25 | 0 | 3.3279 | 0 | 0 | 2025-02-23 19:51:56 | 0
18334 | 搁置 | 00:52:40 | 25:25:30 | 0 | 3.3277 | 0 | 0 | 2025-02-23 19:52:01 | 0
18335 | 搁置 | 00:52:45 | 25:25:35 | 0 | 3.3278 | 0 | 0 | 2025-02-23 19:52:06 | 0
18336 | 搁置 | 00:52:50 | 25:25:40 | 0 | 3.328 | 0 | 0 | 2025-02-23 19:52:11 | 0
18337 | 搁置 | 00:52:55 | 25:25:45 | 0 | 3.3279 | 0 | 0 | 2025-02-23 19:52:16 | 0
18338 | 搁置 | 00:53:00 | 25:25:50 | 0 | 3.3279 | 0 | 0 | 2025-02-23 19:52:21 | 0
18339 | 搁置 | 00:53:05 | 25:25:55 | 0 | 3.3278 | 0 | 0 | 2025-02-23 19:52:26 | 0
18340 | 搁置 | 00:53:10 | 25:26:00 | 0 | 3.3279 | 0 | 0 | 2025-02-23 19:52:31 | 0
18341 | 搁置 | 00:53:15 | 25:26:05 | 0 | 3.328 | 0 | 0 | 2025-02-23 19:52:36 | 0
18342 | 搁置 | 00:53:20 | 25:26:10 | 0 | 3.3278 | 0 | 0 | 2025-02-23 19:52:41 | 0
18343 | 搁置 | 00:53:25 | 25:26:15 | 0 | 3.3278 | 0 | 0 | 2025-02-23 19:52:46 | 0
18344 | 搁置 | 00:53:30 | 25:26:20 | 0 | 3.3279 | 0 | 0 | 2025-02-23 19:52:51 | 0
18345 | 搁置 | 00:53:35 | 25:26:25 | 0 | 3.3279 | 0 | 0 | 2025-02-23 19:52:56 | 0
18346 | 搁置 | 00:53:40 | 25:26:30 | 0 | 3.3278 | 0 | 0 | 2025-02-23 19:53:01 | 0
18347 | 搁置 | 00:53:45 | 25:26:35 | 0 | 3.3279 | 0 | 0 | 2025-02-23 19:53:06 | 0
18348 | 搁置 | 00:53:50 | 25:26:40 | 0 | 3.3279 | 0 | 0 | 2025-02-23 19:53:11 | 0
18349 | 搁置 | 00:53:55 | 25:26:45 | 0 | 3.3279 | 0 | 0 | 2025-02-23 19:53:16 | 0
18350 | 搁置 | 00:54:00 | 25:26:50 | 0 | 3.3279 | 0 | 0 | 2025-02-23 19:53:21 | 0
18351 | 搁置 | 00:54:05 | 25:26:55 | 0 | 3.328 | 0 | 0 | 2025-02-23 19:53:26 | 0
18352 | 搁置 | 00:54:10 | 25:27:00 | 0 | 3.3281 | 0 | 0 | 2025-02-23 19:53:31 | 0
18353 | 搁置 | 00:54:15 | 25:27:05 | 0 | 3.3278 | 0 | 0 | 2025-02-23 19:53:36 | 0
18354 | 搁置 | 00:54:20 | 25:27:10 | 0 | 3.3279 | 0 | 0 | 2025-02-23 19:53:41 | 0
18355 | 搁置 | 00:54:25 | 25:27:15 | 0 | 3.3279 | 0 | 0 | 2025-02-23 19:53:46 | 0
18356 | 搁置 | 00:54:30 | 25:27:20 | 0 | 3.3278 | 0 | 0 | 2025-02-23 19:53:51 | 0
18357 | 搁置 | 00:54:35 | 25:27:25 | 0 | 3.328 | 0 | 0 | 2025-02-23 19:53:56 | 0
18358 | 搁置 | 00:54:40 | 25:27:30 | 0 | 3.3279 | 0 | 0 | 2025-02-23 19:54:01 | 0
18359 | 搁置 | 00:54:45 | 25:27:35 | 0 | 3.3279 | 0 | 0 | 2025-02-23 19:54:06 | 0
18360 | 搁置 | 00:54:50 | 25:27:40 | 0 | 3.3279 | 0 | 0 | 2025-02-23 19:54:11 | 0
18361 | 搁置 | 00:54:55 | 25:27:45 | 0 | 3.328 | 0 | 0 | 2025-02-23 19:54:16 | 0
18362 | 搁置 | 00:55:00 | 25:27:50 | 0 | 3.328 | 0 | 0 | 2025-02-23 19:54:21 | 0
18363 | 搁置 | 00:55:05 | 25:27:55 | 0 | 3.3279 | 0 | 0 | 2025-02-23 19:54:26 | 0
18364 | 搁置 | 00:55:10 | 25:28:00 | 0 | 3.3279 | 0 | 0 | 2025-02-23 19:54:31 | 0
18365 | 搁置 | 00:55:15 | 25:28:05 | 0 | 3.3278 | 0 | 0 | 2025-02-23 19:54:36 | 0
18366 | 搁置 | 00:55:20 | 25:28:10 | 0 | 3.328 | 0 | 0 | 2025-02-23 19:54:41 | 0
18367 | 搁置 | 00:55:25 | 25:28:15 | 0 | 3.3281 | 0 | 0 | 2025-02-23 19:54:46 | 0
18368 | 搁置 | 00:55:30 | 25:28:20 | 0 | 3.328 | 0 | 0 | 2025-02-23 19:54:51 | 0
18369 | 搁置 | 00:55:35 | 25:28:25 | 0 | 3.3279 | 0 | 0 | 2025-02-23 19:54:56 | 0
18370 | 搁置 | 00:55:40 | 25:28:30 | 0 | 3.3281 | 0 | 0 | 2025-02-23 19:55:01 | 0
18371 | 搁置 | 00:55:45 | 25:28:35 | 0 | 3.3281 | 0 | 0 | 2025-02-23 19:55:06 | 0
18372 | 搁置 | 00:55:50 | 25:28:40 | 0 | 3.328 | 0 | 0 | 2025-02-23 19:55:11 | 0
18373 | 搁置 | 00:55:55 | 25:28:45 | 0 | 3.328 | 0 | 0 | 2025-02-23 19:55:16 | 0
18374 | 搁置 | 00:56:00 | 25:28:50 | 0 | 3.3279 | 0 | 0 | 2025-02-23 19:55:21 | 0
18375 | 搁置 | 00:56:05 | 25:28:55 | 0 | 3.328 | 0 | 0 | 2025-02-23 19:55:26 | 0
18376 | 搁置 | 00:56:10 | 25:29:00 | 0 | 3.328 | 0 | 0 | 2025-02-23 19:55:31 | 0
18377 | 搁置 | 00:56:15 | 25:29:05 | 0 | 3.3281 | 0 | 0 | 2025-02-23 19:55:36 | 0
18378 | 搁置 | 00:56:20 | 25:29:10 | 0 | 3.328 | 0 | 0 | 2025-02-23 19:55:41 | 0
18379 | 搁置 | 00:56:25 | 25:29:15 | 0 | 3.328 | 0 | 0 | 2025-02-23 19:55:46 | 0
18380 | 搁置 | 00:56:30 | 25:29:20 | 0 | 3.3279 | 0 | 0 | 2025-02-23 19:55:51 | 0
18381 | 搁置 | 00:56:35 | 25:29:25 | 0 | 3.328 | 0 | 0 | 2025-02-23 19:55:56 | 0
18382 | 搁置 | 00:56:40 | 25:29:30 | 0 | 3.3279 | 0 | 0 | 2025-02-23 19:56:01 | 0
18383 | 搁置 | 00:56:45 | 25:29:35 | 0 | 3.328 | 0 | 0 | 2025-02-23 19:56:06 | 0
18384 | 搁置 | 00:56:50 | 25:29:40 | 0 | 3.328 | 0 | 0 | 2025-02-23 19:56:11 | 0
18385 | 搁置 | 00:56:55 | 25:29:45 | 0 | 3.328 | 0 | 0 | 2025-02-23 19:56:16 | 0
18386 | 搁置 | 00:57:00 | 25:29:50 | 0 | 3.3281 | 0 | 0 | 2025-02-23 19:56:21 | 0
18387 | 搁置 | 00:57:05 | 25:29:55 | 0 | 3.328 | 0 | 0 | 2025-02-23 19:56:26 | 0
18388 | 搁置 | 00:57:10 | 25:30:00 | 0 | 3.328 | 0 | 0 | 2025-02-23 19:56:31 | 0
18389 | 搁置 | 00:57:15 | 25:30:05 | 0 | 3.3281 | 0 | 0 | 2025-02-23 19:56:36 | 0
18390 | 搁置 | 00:57:20 | 25:30:10 | 0 | 3.3282 | 0 | 0 | 2025-02-23 19:56:41 | 0
18391 | 搁置 | 00:57:25 | 25:30:15 | 0 | 3.3281 | 0 | 0 | 2025-02-23 19:56:46 | 0
18392 | 搁置 | 00:57:30 | 25:30:20 | 0 | 3.3281 | 0 | 0 | 2025-02-23 19:56:51 | 0
18393 | 搁置 | 00:57:35 | 25:30:25 | 0 | 3.3281 | 0 | 0 | 2025-02-23 19:56:56 | 0
18394 | 搁置 | 00:57:40 | 25:30:30 | 0 | 3.3281 | 0 | 0 | 2025-02-23 19:57:01 | 0
18395 | 搁置 | 00:57:45 | 25:30:35 | 0 | 3.3281 | 0 | 0 | 2025-02-23 19:57:06 | 0
18396 | 搁置 | 00:57:50 | 25:30:40 | 0 | 3.328 | 0 | 0 | 2025-02-23 19:57:11 | 0
18397 | 搁置 | 00:57:55 | 25:30:45 | 0 | 3.328 | 0 | 0 | 2025-02-23 19:57:16 | 0
18398 | 搁置 | 00:58:00 | 25:30:50 | 0 | 3.3281 | 0 | 0 | 2025-02-23 19:57:21 | 0
18399 | 搁置 | 00:58:05 | 25:30:55 | 0 | 3.328 | 0 | 0 | 2025-02-23 19:57:26 | 0
18400 | 搁置 | 00:58:10 | 25:31:00 | 0 | 3.3282 | 0 | 0 | 2025-02-23 19:57:31 | 0
18401 | 搁置 | 00:58:15 | 25:31:05 | 0 | 3.3281 | 0 | 0 | 2025-02-23 19:57:36 | 0
18402 | 搁置 | 00:58:20 | 25:31:10 | 0 | 3.3281 | 0 | 0 | 2025-02-23 19:57:41 | 0
18403 | 搁置 | 00:58:25 | 25:31:15 | 0 | 3.328 | 0 | 0 | 2025-02-23 19:57:46 | 0
18404 | 搁置 | 00:58:30 | 25:31:20 | 0 | 3.3282 | 0 | 0 | 2025-02-23 19:57:51 | 0
18405 | 搁置 | 00:58:35 | 25:31:25 | 0 | 3.3281 | 0 | 0 | 2025-02-23 19:57:56 | 0
18406 | 搁置 | 00:58:40 | 25:31:30 | 0 | 3.3281 | 0 | 0 | 2025-02-23 19:58:01 | 0
18407 | 搁置 | 00:58:45 | 25:31:35 | 0 | 3.3282 | 0 | 0 | 2025-02-23 19:58:06 | 0
18408 | 搁置 | 00:58:50 | 25:31:40 | 0 | 3.3281 | 0 | 0 | 2025-02-23 19:58:11 | 0
18409 | 搁置 | 00:58:55 | 25:31:45 | 0 | 3.3283 | 0 | 0 | 2025-02-23 19:58:16 | 0
18410 | 搁置 | 00:59:00 | 25:31:50 | 0 | 3.3281 | 0 | 0 | 2025-02-23 19:58:21 | 0
18411 | 搁置 | 00:59:05 | 25:31:55 | 0 | 3.328 | 0 | 0 | 2025-02-23 19:58:26 | 0
18412 | 搁置 | 00:59:10 | 25:32:00 | 0 | 3.3281 | 0 | 0 | 2025-02-23 19:58:31 | 0
18413 | 搁置 | 00:59:15 | 25:32:05 | 0 | 3.3283 | 0 | 0 | 2025-02-23 19:58:36 | 0
18414 | 搁置 | 00:59:20 | 25:32:10 | 0 | 3.3281 | 0 | 0 | 2025-02-23 19:58:41 | 0
18415 | 搁置 | 00:59:25 | 25:32:15 | 0 | 3.3282 | 0 | 0 | 2025-02-23 19:58:46 | 0
18416 | 搁置 | 00:59:30 | 25:32:20 | 0 | 3.328 | 0 | 0 | 2025-02-23 19:58:51 | 0
18417 | 搁置 | 00:59:35 | 25:32:25 | 0 | 3.3282 | 0 | 0 | 2025-02-23 19:58:56 | 0
18418 | 搁置 | 00:59:40 | 25:32:30 | 0 | 3.3282 | 0 | 0 | 2025-02-23 19:59:01 | 0
18419 | 搁置 | 00:59:45 | 25:32:35 | 0 | 3.3282 | 0 | 0 | 2025-02-23 19:59:06 | 0
18420 | 搁置 | 00:59:50 | 25:32:40 | 0 | 3.3282 | 0 | 0 | 2025-02-23 19:59:11 | 0
18421 | 搁置 | 00:59:55 | 25:32:45 | 0 | 3.3282 | 0 | 0 | 2025-02-23 19:59:16 | 0
18422 | 搁置 | 01:00:00 | 25:32:50 | 0 | 3.3282 | 0 | 0 | 2025-02-23 19:59:21 | 0
18423 | 脉冲 | 00:00:00 | 25:32:50 | -3.9992 | 3.1823 | 0 | 0 | 2025-02-23 19:59:21 | -12.7263
18424 | 脉冲 | 00:00:05 | 25:32:55 | -3.9988 | 3.1379 | -0.005554 | -0.017513 | 2025-02-23 19:59:26 | -12.5481
18425 | 脉冲 | 00:00:10 | 25:33:00 | -3.9989 | 3.1222 | -0.011108 | -0.034892 | 2025-02-23 19:59:31 | -12.4855
18426 | 搁置 | 00:00:00 | 25:33:00 | 0 | 3.2656 | 0 | 0 | 2025-02-23 19:59:31 | 0
18427 | 搁置 | 00:00:05 | 25:33:05 | 0 | 3.2891 | 0 | 0 | 2025-02-23 19:59:36 | 0
18428 | 搁置 | 00:00:10 | 25:33:10 | 0 | 3.2967 | 0 | 0 | 2025-02-23 19:59:41 | 0
18429 | 搁置 | 00:00:15 | 25:33:15 | 0 | 3.3017 | 0 | 0 | 2025-02-23 19:59:46 | 0
18430 | 搁置 | 00:00:20 | 25:33:20 | 0 | 3.3054 | 0 | 0 | 2025-02-23 19:59:51 | 0
18431 | 搁置 | 00:00:25 | 25:33:25 | 0 | 3.3082 | 0 | 0 | 2025-02-23 19:59:56 | 0
18432 | 搁置 | 00:00:30 | 25:33:30 | 0 | 3.3105 | 0 | 0 | 2025-02-23 20:00:01 | 0
18433 | 搁置 | 00:00:35 | 25:33:35 | 0 | 3.3124 | 0 | 0 | 2025-02-23 20:00:06 | 0
18434 | 搁置 | 00:00:40 | 25:33:40 | 0 | 3.3141 | 0 | 0 | 2025-02-23 20:00:11 | 0
18435 | 脉冲 | 00:00:00 | 25:33:40 | 2.0003 | 3.386 | 0 | 0 | 2025-02-23 20:00:11 | 6.7728
18436 | 脉冲 | 00:00:05 | 25:33:45 | 2 | 3.4125 | 0.0027776 | 0.0094512 | 2025-02-23 20:00:16 | 6.8249
18437 | 脉冲 | 00:00:10 | 25:33:50 | 1.9997 | 3.4257 | 0.0055553 | 0.01895 | 2025-02-23 20:00:21 | 6.8505
18438 | 搁置 | 00:00:00 | 25:33:50 | 0 | 3.3532 | 0 | 0 | 2025-02-23 20:00:21 | 0
18439 | 搁置 | 00:00:05 | 25:33:55 | 0 | 3.3382 | 0 | 0 | 2025-02-23 20:00:26 | 0
18440 | 搁置 | 00:00:10 | 25:34:00 | 0 | 3.3345 | 0 | 0 | 2025-02-23 20:00:31 | 0
18441 | 搁置 | 00:00:15 | 25:34:05 | 0 | 3.3324 | 0 | 0 | 2025-02-23 20:00:36 | 0
18442 | 搁置 | 00:00:20 | 25:34:10 | 0 | 3.331 | 0 | 0 | 2025-02-23 20:00:41 | 0
18443 | 搁置 | 00:00:25 | 25:34:15 | 0 | 3.3301 | 0 | 0 | 2025-02-23 20:00:46 | 0
18444 | 搁置 | 00:00:30 | 25:34:20 | 0 | 3.3295 | 0 | 0 | 2025-02-23 20:00:51 | 0
18445 | 搁置 | 00:00:35 | 25:34:25 | 0 | 3.3288 | 0 | 0 | 2025-02-23 20:00:56 | 0
18446 | 搁置 | 00:00:40 | 25:34:30 | 0 | 3.3285 | 0 | 0 | 2025-02-23 20:01:01 | 0
18447 | 恒流放电 | 00:00:00 | 25:34:30 | -0.99979 | 3.2915 | 0 | 0 | 2025-02-23 20:01:01 | -3.2908
18448 | 恒流放电 | 00:00:05 | 25:34:35 | -0.99985 | 3.2791 | 0.0013888 | 0.0045607 | 2025-02-23 20:01:06 | -3.2787
18449 | 恒流放电 | 00:00:10 | 25:34:40 | -0.99983 | 3.2727 | 0.0027774 | 0.0091054 | 2025-02-23 20:01:11 | -3.2722
18450 | 恒流放电 | 00:00:15 | 25:34:45 | -1 | 3.2683 | 0.0041663 | 0.013645 | 2025-02-23 20:01:16 | -3.2683
18451 | 恒流放电 | 00:00:20 | 25:34:50 | -0.9999 | 3.2646 | 0.0055551 | 0.018178 | 2025-02-23 20:01:21 | -3.2642
18452 | 恒流放电 | 00:00:25 | 25:34:55 | -0.99994 | 3.2614 | 0.0069439 | 0.022708 | 2025-02-23 20:01:26 | -3.2613
18453 | 恒流放电 | 00:00:30 | 25:35:00 | -0.99978 | 3.2592 | 0.0083325 | 0.027234 | 2025-02-23 20:01:31 | -3.2585
18454 | 恒流放电 | 00:00:35 | 25:35:05 | -0.99985 | 3.2574 | 0.0097212 | 0.031757 | 2025-02-23 20:01:36 | -3.2569
18455 | 恒流放电 | 00:00:40 | 25:35:10 | -0.9999 | 3.2556 | 0.01111 | 0.036278 | 2025-02-23 20:01:41 | -3.2553
18456 | 恒流放电 | 00:00:45 | 25:35:15 | -0.99994 | 3.2546 | 0.012499 | 0.040798 | 2025-02-23 20:01:46 | -3.2544
18457 | 恒流放电 | 00:00:50 | 25:35:20 | -0.99995 | 3.2533 | 0.013888 | 0.045317 | 2025-02-23 20:01:51 | -3.2532
18458 | 恒流放电 | 00:00:55 | 25:35:25 | -0.99987 | 3.2524 | 0.015276 | 0.049833 | 2025-02-23 20:01:56 | -3.252
18459 | 恒流放电 | 00:01:00 | 25:35:30 | -0.9999 | 3.2515 | 0.016665 | 0.054349 | 2025-02-23 20:02:01 | -3.2512
18460 | 恒流放电 | 00:01:05 | 25:35:35 | -0.99989 | 3.2509 | 0.018054 | 0.058863 | 2025-02-23 20:02:06 | -3.2506
18461 | 恒流放电 | 00:01:10 | 25:35:40 | -1.0001 | 3.2503 | 0.019443 | 0.063398 | 2025-02-23 20:02:11 | -3.2505
18462 | 恒流放电 | 00:01:15 | 25:35:45 | -0.99979 | 3.2498 | 0.020831 | 0.06791 | 2025-02-23 20:02:16 | -3.2491
18463 | 恒流放电 | 00:01:20 | 25:35:50 | -0.99988 | 3.2493 | 0.02222 | 0.072423 | 2025-02-23 20:02:21 | -3.2489
18464 | 恒流放电 | 00:01:25 | 25:35:55 | -0.99982 | 3.2488 | 0.023609 | 0.076934 | 2025-02-23 20:02:26 | -3.2483
18465 | 恒流放电 | 00:01:30 | 25:36:00 | -1.0001 | 3.2485 | 0.024998 | 0.081447 | 2025-02-23 20:02:31 | -3.2487
18466 | 恒流放电 | 00:01:35 | 25:36:05 | -0.9998 | 3.2483 | 0.026386 | 0.085957 | 2025-02-23 20:02:36 | -3.2477
18467 | 恒流放电 | 00:01:40 | 25:36:10 | -0.9999 | 3.248 | 0.027775 | 0.090468 | 2025-02-23 20:02:41 | -3.2476
18468 | 恒流放电 | 00:01:45 | 25:36:15 | -0.99977 | 3.2478 | 0.029163 | 0.094978 | 2025-02-23 20:02:46 | -3.247
18469 | 恒流放电 | 00:01:50 | 25:36:20 | -0.99985 | 3.2475 | 0.030552 | 0.099487 | 2025-02-23 20:02:51 | -3.247
18470 | 恒流放电 | 00:01:55 | 25:36:25 | -0.99983 | 3.2472 | 0.031941 | 0.104 | 2025-02-23 20:02:56 | -3.2467
18471 | 恒流放电 | 00:02:00 | 25:36:30 | -1 | 3.2472 | 0.03333 | 0.10851 | 2025-02-23 20:03:01 | -3.2472
18472 | 恒流放电 | 00:02:05 | 25:36:35 | -0.99986 | 3.2471 | 0.034718 | 0.11302 | 2025-02-23 20:03:06 | -3.2466
18473 | 恒流放电 | 00:02:10 | 25:36:40 | -0.99983 | 3.2469 | 0.036107 | 0.11752 | 2025-02-23 20:03:11 | -3.2463
18474 | 恒流放电 | 00:02:15 | 25:36:45 | -1.0001 | 3.2466 | 0.037497 | 0.12204 | 2025-02-23 20:03:16 | -3.2469
18475 | 恒流放电 | 00:02:20 | 25:36:50 | -0.99999 | 3.2467 | 0.038886 | 0.12655 | 2025-02-23 20:03:21 | -3.2467
18476 | 恒流放电 | 00:02:25 | 25:36:55 | -0.99995 | 3.2464 | 0.040274 | 0.13106 | 2025-02-23 20:03:26 | -3.2462
18477 | 恒流放电 | 00:02:30 | 25:37:00 | -1.0002 | 3.2462 | 0.041663 | 0.13557 | 2025-02-23 20:03:31 | -3.2469
18478 | 恒流放电 | 00:02:35 | 25:37:05 | -1 | 3.2462 | 0.043052 | 0.14007 | 2025-02-23 20:03:36 | -3.2462
18479 | 恒流放电 | 00:02:40 | 25:37:10 | -0.99974 | 3.2461 | 0.044441 | 0.14458 | 2025-02-23 20:03:41 | -3.2452
18480 | 恒流放电 | 00:02:45 | 25:37:15 | -0.99991 | 3.2458 | 0.04583 | 0.14909 | 2025-02-23 20:03:46 | -3.2455
18481 | 恒流放电 | 00:02:50 | 25:37:20 | -0.99987 | 3.246 | 0.047218 | 0.1536 | 2025-02-23 20:03:51 | -3.2456
18482 | 恒流放电 | 00:02:55 | 25:37:25 | -0.9999 | 3.2459 | 0.048607 | 0.1581 | 2025-02-23 20:03:56 | -3.2456
18483 | 恒流放电 | 00:03:00 | 25:37:30 | -1.0001 | 3.2459 | 0.049996 | 0.16261 | 2025-02-23 20:04:01 | -3.2463
18484 | 恒流放电 | 00:03:05 | 25:37:35 | -0.99997 | 3.2458 | 0.051385 | 0.16712 | 2025-02-23 20:04:06 | -3.2457
18485 | 恒流放电 | 00:03:10 | 25:37:40 | -0.99992 | 3.2457 | 0.052774 | 0.17163 | 2025-02-23 20:04:11 | -3.2454
18486 | 恒流放电 | 00:03:15 | 25:37:45 | -0.99994 | 3.2457 | 0.054163 | 0.17614 | 2025-02-23 20:04:16 | -3.2455
18487 | 恒流放电 | 00:03:20 | 25:37:50 | -1.0001 | 3.2454 | 0.055551 | 0.18064 | 2025-02-23 20:04:21 | -3.2457
18488 | 恒流放电 | 00:03:25 | 25:37:55 | -1.0001 | 3.2455 | 0.05694 | 0.18515 | 2025-02-23 20:04:26 | -3.2458
18489 | 恒流放电 | 00:03:30 | 25:38:00 | -0.99994 | 3.2454 | 0.058329 | 0.18966 | 2025-02-23 20:04:31 | -3.2453
18490 | 恒流放电 | 00:03:35 | 25:38:05 | -1 | 3.2455 | 0.059718 | 0.19417 | 2025-02-23 20:04:36 | -3.2456
18491 | 恒流放电 | 00:03:40 | 25:38:10 | -0.99994 | 3.2454 | 0.061107 | 0.19867 | 2025-02-23 20:04:41 | -3.2452
18492 | 恒流放电 | 00:03:45 | 25:38:15 | -0.99989 | 3.2454 | 0.062496 | 0.20318 | 2025-02-23 20:04:46 | -3.2451
18493 | 恒流放电 | 00:03:50 | 25:38:20 | -1 | 3.2453 | 0.063884 | 0.20769 | 2025-02-23 20:04:51 | -3.2453
18494 | 恒流放电 | 00:03:55 | 25:38:25 | -0.99988 | 3.2454 | 0.065273 | 0.2122 | 2025-02-23 20:04:56 | -3.245
18495 | 恒流放电 | 00:04:00 | 25:38:30 | -0.99995 | 3.2453 | 0.066662 | 0.2167 | 2025-02-23 20:05:01 | -3.2452
18496 | 恒流放电 | 00:04:05 | 25:38:35 | -0.99986 | 3.2451 | 0.068051 | 0.22121 | 2025-02-23 20:05:06 | -3.2446
18497 | 恒流放电 | 00:04:10 | 25:38:40 | -1.0001 | 3.2451 | 0.06944 | 0.22572 | 2025-02-23 20:05:11 | -3.2454
18498 | 恒流放电 | 00:04:15 | 25:38:45 | -0.99998 | 3.245 | 0.070829 | 0.23022 | 2025-02-23 20:05:16 | -3.2449
18499 | 恒流放电 | 00:04:20 | 25:38:50 | -0.99998 | 3.245 | 0.072217 | 0.23473 | 2025-02-23 20:05:21 | -3.2449
18500 | 恒流放电 | 00:04:25 | 25:38:55 | -0.99994 | 3.2451 | 0.073606 | 0.23924 | 2025-02-23 20:05:26 | -3.2449
18501 | 恒流放电 | 00:04:30 | 25:39:00 | -0.99987 | 3.245 | 0.074994 | 0.24374 | 2025-02-23 20:05:31 | -3.2446
18502 | 恒流放电 | 00:04:35 | 25:39:05 | -1 | 3.2451 | 0.076383 | 0.24825 | 2025-02-23 20:05:36 | -3.2451
18503 | 恒流放电 | 00:04:40 | 25:39:10 | -0.99992 | 3.245 | 0.077772 | 0.25276 | 2025-02-23 20:05:41 | -3.2447
18504 | 恒流放电 | 00:04:45 | 25:39:15 | -0.99999 | 3.2447 | 0.079161 | 0.25726 | 2025-02-23 20:05:46 | -3.2446
18505 | 恒流放电 | 00:04:50 | 25:39:20 | -0.99998 | 3.2448 | 0.08055 | 0.26177 | 2025-02-23 20:05:51 | -3.2447
18506 | 恒流放电 | 00:04:55 | 25:39:25 | -0.99996 | 3.2448 | 0.081939 | 0.26628 | 2025-02-23 20:05:56 | -3.2446
18507 | 恒流放电 | 00:05:00 | 25:39:30 | -0.99999 | 3.2449 | 0.083327 | 0.27078 | 2025-02-23 20:06:01 | -3.2449
18508 | 恒流放电 | 00:05:05 | 25:39:35 | -0.99999 | 3.2447 | 0.084716 | 0.27529 | 2025-02-23 20:06:06 | -3.2447
18509 | 恒流放电 | 00:05:10 | 25:39:40 | -0.99983 | 3.2447 | 0.086105 | 0.27979 | 2025-02-23 20:06:11 | -3.2442
18510 | 恒流放电 | 00:05:15 | 25:39:45 | -1.0002 | 3.2447 | 0.087494 | 0.2843 | 2025-02-23 20:06:16 | -3.2454
18511 | 恒流放电 | 00:05:20 | 25:39:50 | -0.99998 | 3.2446 | 0.088883 | 0.28881 | 2025-02-23 20:06:21 | -3.2445
18512 | 恒流放电 | 00:05:25 | 25:39:55 | -0.99988 | 3.2445 | 0.090272 | 0.29331 | 2025-02-23 20:06:26 | -3.2441
18513 | 恒流放电 | 00:05:30 | 25:40:00 | -1.0001 | 3.2445 | 0.09166 | 0.29782 | 2025-02-23 20:06:31 | -3.2448
18514 | 恒流放电 | 00:05:35 | 25:40:05 | -0.99989 | 3.2446 | 0.093049 | 0.30233 | 2025-02-23 20:06:36 | -3.2443
18515 | 恒流放电 | 00:05:40 | 25:40:10 | -0.99984 | 3.2445 | 0.094438 | 0.30683 | 2025-02-23 20:06:41 | -3.244
18516 | 恒流放电 | 00:05:45 | 25:40:15 | -0.9999 | 3.2445 | 0.095826 | 0.31134 | 2025-02-23 20:06:46 | -3.2442
18517 | 恒流放电 | 00:05:50 | 25:40:20 | -0.99999 | 3.2444 | 0.097215 | 0.31584 | 2025-02-23 20:06:51 | -3.2444
18518 | 恒流放电 | 00:05:55 | 25:40:25 | -0.99992 | 3.2443 | 0.098604 | 0.32035 | 2025-02-23 20:06:56 | -3.244
18519 | 恒流放电 | 00:06:00 | 25:40:30 | -1 | 3.2443 | 0.099993 | 0.32485 | 2025-02-23 20:07:01 | -3.2443
18520 | 恒流放电 | 00:06:05 | 25:40:35 | -0.99992 | 3.2443 | 0.10138 | 0.32936 | 2025-02-23 20:07:06 | -3.244
18521 | 恒流放电 | 00:06:10 | 25:40:40 | -0.99999 | 3.2443 | 0.10277 | 0.33387 | 2025-02-23 20:07:11 | -3.2442
18522 | 恒流放电 | 00:06:15 | 25:40:45 | -0.99996 | 3.2441 | 0.10416 | 0.33837 | 2025-02-23 20:07:16 | -3.244
18523 | 恒流放电 | 00:06:20 | 25:40:50 | -0.99997 | 3.2444 | 0.10555 | 0.34288 | 2025-02-23 20:07:21 | -3.2443
18524 | 恒流放电 | 00:06:25 | 25:40:55 | -0.99989 | 3.2441 | 0.10694 | 0.34738 | 2025-02-23 20:07:26 | -3.2438
18525 | 恒流放电 | 00:06:30 | 25:41:00 | -1.0001 | 3.2441 | 0.10833 | 0.35189 | 2025-02-23 20:07:31 | -3.2445
18526 | 恒流放电 | 00:06:35 | 25:41:05 | -0.99998 | 3.2441 | 0.10972 | 0.3564 | 2025-02-23 20:07:36 | -3.244
18527 | 恒流放电 | 00:06:40 | 25:41:10 | -0.99995 | 3.2439 | 0.1111 | 0.3609 | 2025-02-23 20:07:41 | -3.2437
18528 | 恒流放电 | 00:06:45 | 25:41:15 | -1.0002 | 3.244 | 0.11249 | 0.36541 | 2025-02-23 20:07:46 | -3.2445
18529 | 恒流放电 | 00:06:50 | 25:41:20 | -0.99998 | 3.2439 | 0.11388 | 0.36991 | 2025-02-23 20:07:51 | -3.2438
18530 | 恒流放电 | 00:06:55 | 25:41:25 | -0.99998 | 3.2439 | 0.11527 | 0.37442 | 2025-02-23 20:07:56 | -3.2439
18531 | 恒流放电 | 00:07:00 | 25:41:30 | -0.99996 | 3.2437 | 0.11666 | 0.37892 | 2025-02-23 20:08:01 | -3.2436
18532 | 恒流放电 | 00:07:05 | 25:41:35 | -0.99995 | 3.2438 | 0.11805 | 0.38343 | 2025-02-23 20:08:06 | -3.2436
18533 | 恒流放电 | 00:07:10 | 25:41:40 | -1 | 3.2436 | 0.11944 | 0.38793 | 2025-02-23 20:08:11 | -3.2438
18534 | 恒流放电 | 00:07:15 | 25:41:45 | -0.99997 | 3.2436 | 0.12083 | 0.39244 | 2025-02-23 20:08:16 | -3.2435
18535 | 恒流放电 | 00:07:20 | 25:41:50 | -0.99997 | 3.2437 | 0.12222 | 0.39694 | 2025-02-23 20:08:21 | -3.2436
18536 | 恒流放电 | 00:07:25 | 25:41:55 | -1.0001 | 3.2436 | 0.1236 | 0.40145 | 2025-02-23 20:08:26 | -3.244
18537 | 恒流放电 | 00:07:30 | 25:42:00 | -0.99982 | 3.2435 | 0.12499 | 0.40595 | 2025-02-23 20:08:31 | -3.2429
18538 | 恒流放电 | 00:07:35 | 25:42:05 | -1.0001 | 3.2433 | 0.12638 | 0.41046 | 2025-02-23 20:08:36 | -3.2436
18539 | 恒流放电 | 00:07:40 | 25:42:10 | -0.99983 | 3.2433 | 0.12777 | 0.41496 | 2025-02-23 20:08:41 | -3.2428
18540 | 恒流放电 | 00:07:45 | 25:42:15 | -0.99978 | 3.2434 | 0.12916 | 0.41947 | 2025-02-23 20:08:46 | -3.2427
18541 | 恒流放电 | 00:07:50 | 25:42:20 | -1.0001 | 3.2433 | 0.13055 | 0.42397 | 2025-02-23 20:08:51 | -3.2435
18542 | 恒流放电 | 00:07:55 | 25:42:25 | -1.0001 | 3.2433 | 0.13194 | 0.42848 | 2025-02-23 20:08:56 | -3.2435
18543 | 恒流放电 | 00:08:00 | 25:42:30 | -1.0001 | 3.2432 | 0.13333 | 0.43298 | 2025-02-23 20:09:01 | -3.2436
18544 | 恒流放电 | 00:08:05 | 25:42:35 | -0.99987 | 3.2432 | 0.13472 | 0.43748 | 2025-02-23 20:09:06 | -3.2428
18545 | 恒流放电 | 00:08:10 | 25:42:40 | -0.99983 | 3.243 | 0.1361 | 0.44199 | 2025-02-23 20:09:11 | -3.2424
18546 | 恒流放电 | 00:08:15 | 25:42:45 | -0.99988 | 3.243 | 0.13749 | 0.44649 | 2025-02-23 20:09:16 | -3.2426
18547 | 恒流放电 | 00:08:20 | 25:42:50 | -0.99992 | 3.243 | 0.13888 | 0.451 | 2025-02-23 20:09:21 | -3.2427
18548 | 恒流放电 | 00:08:25 | 25:42:55 | -0.99989 | 3.2429 | 0.14027 | 0.4555 | 2025-02-23 20:09:26 | -3.2426
18549 | 恒流放电 | 00:08:30 | 25:43:00 | -0.99989 | 3.2429 | 0.14166 | 0.46 | 2025-02-23 20:09:31 | -3.2425
18550 | 恒流放电 | 00:08:35 | 25:43:05 | -0.99993 | 3.2428 | 0.14305 | 0.46451 | 2025-02-23 20:09:36 | -3.2426
18551 | 恒流放电 | 00:08:40 | 25:43:10 | -0.99996 | 3.2428 | 0.14444 | 0.46901 | 2025-02-23 20:09:41 | -3.2427
18552 | 恒流放电 | 00:08:45 | 25:43:15 | -0.99994 | 3.243 | 0.14583 | 0.47351 | 2025-02-23 20:09:46 | -3.2428
18553 | 恒流放电 | 00:08:50 | 25:43:20 | -1 | 3.2427 | 0.14721 | 0.47802 | 2025-02-23 20:09:51 | -3.2427
18554 | 恒流放电 | 00:08:55 | 25:43:25 | -0.99982 | 3.2426 | 0.1486 | 0.48252 | 2025-02-23 20:09:56 | -3.242
18555 | 恒流放电 | 00:09:00 | 25:43:30 | -0.99995 | 3.2425 | 0.14999 | 0.48702 | 2025-02-23 20:10:01 | -3.2424
18556 | 恒流放电 | 00:09:05 | 25:43:35 | -1.0001 | 3.2425 | 0.15138 | 0.49153 | 2025-02-23 20:10:06 | -3.2427
18557 | 恒流放电 | 00:09:10 | 25:43:40 | -0.99993 | 3.2424 | 0.15277 | 0.49603 | 2025-02-23 20:10:11 | -3.2422
18558 | 恒流放电 | 00:09:15 | 25:43:45 | -0.99984 | 3.2426 | 0.15416 | 0.50053 | 2025-02-23 20:10:16 | -3.2421
18559 | 恒流放电 | 00:09:20 | 25:43:50 | -0.99986 | 3.2425 | 0.15555 | 0.50504 | 2025-02-23 20:10:21 | -3.242
18560 | 恒流放电 | 00:09:25 | 25:43:55 | -0.99992 | 3.2421 | 0.15694 | 0.50954 | 2025-02-23 20:10:26 | -3.2419
18561 | 恒流放电 | 00:09:30 | 25:44:00 | -0.99994 | 3.2423 | 0.15832 | 0.51404 | 2025-02-23 20:10:31 | -3.2421
18562 | 恒流放电 | 00:09:35 | 25:44:05 | -0.99993 | 3.2423 | 0.15971 | 0.51855 | 2025-02-23 20:10:36 | -3.2421
18563 | 恒流放电 | 00:09:40 | 25:44:10 | -0.99987 | 3.2421 | 0.1611 | 0.52305 | 2025-02-23 20:10:41 | -3.2417
18564 | 恒流放电 | 00:09:45 | 25:44:15 | -0.99993 | 3.2422 | 0.16249 | 0.52755 | 2025-02-23 20:10:46 | -3.242
18565 | 恒流放电 | 00:09:50 | 25:44:20 | -1 | 3.2421 | 0.16388 | 0.53205 | 2025-02-23 20:10:51 | -3.2422
18566 | 恒流放电 | 00:09:55 | 25:44:25 | -1 | 3.242 | 0.16527 | 0.53656 | 2025-02-23 20:10:56 | -3.2421
18567 | 恒流放电 | 00:10:00 | 25:44:30 | -0.99974 | 3.2419 | 0.16666 | 0.54106 | 2025-02-23 20:11:01 | -3.2411
18568 | 恒流放电 | 00:10:05 | 25:44:35 | -0.99987 | 3.2417 | 0.16805 | 0.54556 | 2025-02-23 20:11:06 | -3.2413
18569 | 恒流放电 | 00:10:10 | 25:44:40 | -0.99993 | 3.2417 | 0.16943 | 0.55006 | 2025-02-23 20:11:11 | -3.2415
18570 | 恒流放电 | 00:10:15 | 25:44:45 | -1 | 3.2419 | 0.17082 | 0.55456 | 2025-02-23 20:11:16 | -3.2419
18571 | 恒流放电 | 00:10:20 | 25:44:50 | -0.99982 | 3.2419 | 0.17221 | 0.55907 | 2025-02-23 20:11:21 | -3.2413
18572 | 恒流放电 | 00:10:25 | 25:44:55 | -0.99994 | 3.2416 | 0.1736 | 0.56357 | 2025-02-23 20:11:26 | -3.2414
18573 | 恒流放电 | 00:10:30 | 25:45:00 | -1 | 3.2415 | 0.17499 | 0.56807 | 2025-02-23 20:11:31 | -3.2416
18574 | 恒流放电 | 00:10:35 | 25:45:05 | -0.99994 | 3.2416 | 0.17638 | 0.57257 | 2025-02-23 20:11:36 | -3.2414
18575 | 恒流放电 | 00:10:40 | 25:45:10 | -1.0002 | 3.2416 | 0.17777 | 0.57707 | 2025-02-23 20:11:41 | -3.2421
18576 | 恒流放电 | 00:10:45 | 25:45:15 | -1.0001 | 3.2413 | 0.17916 | 0.58158 | 2025-02-23 20:11:46 | -3.2415
18577 | 恒流放电 | 00:10:50 | 25:45:20 | -1 | 3.2413 | 0.18055 | 0.58608 | 2025-02-23 20:11:51 | -3.2414
18578 | 恒流放电 | 00:10:55 | 25:45:25 | -0.99994 | 3.2413 | 0.18193 | 0.59058 | 2025-02-23 20:11:56 | -3.2411
18579 | 恒流放电 | 00:11:00 | 25:45:30 | -1.0001 | 3.2412 | 0.18332 | 0.59508 | 2025-02-23 20:12:01 | -3.2414
18580 | 恒流放电 | 00:11:05 | 25:45:35 | -0.9999 | 3.2411 | 0.18471 | 0.59958 | 2025-02-23 20:12:06 | -3.2407
18581 | 恒流放电 | 00:11:10 | 25:45:40 | -1 | 3.241 | 0.1861 | 0.60408 | 2025-02-23 20:12:11 | -3.241
18582 | 恒流放电 | 00:11:15 | 25:45:45 | -1 | 3.2411 | 0.18749 | 0.60858 | 2025-02-23 20:12:16 | -3.2411
18583 | 恒流放电 | 00:11:20 | 25:45:50 | -0.99986 | 3.2409 | 0.18888 | 0.61309 | 2025-02-23 20:12:21 | -3.2405
18584 | 恒流放电 | 00:11:25 | 25:45:55 | -0.99982 | 3.2408 | 0.19027 | 0.61759 | 2025-02-23 20:12:26 | -3.2402
18585 | 恒流放电 | 00:11:30 | 25:46:00 | -0.99985 | 3.2409 | 0.19166 | 0.62209 | 2025-02-23 20:12:31 | -3.2404
18586 | 恒流放电 | 00:11:35 | 25:46:05 | -0.99985 | 3.2409 | 0.19304 | 0.62659 | 2025-02-23 20:12:36 | -3.2404
18587 | 恒流放电 | 00:11:40 | 25:46:10 | -0.99981 | 3.2408 | 0.19443 | 0.63109 | 2025-02-23 20:12:41 | -3.2402
18588 | 恒流放电 | 00:11:45 | 25:46:15 | -0.99996 | 3.2406 | 0.19582 | 0.63559 | 2025-02-23 20:12:46 | -3.2405
18589 | 恒流放电 | 00:11:50 | 25:46:20 | -1 | 3.2406 | 0.19721 | 0.64009 | 2025-02-23 20:12:51 | -3.2407
18590 | 恒流放电 | 00:11:55 | 25:46:25 | -1.0001 | 3.2406 | 0.1986 | 0.64459 | 2025-02-23 20:12:56 | -3.2409
18591 | 恒流放电 | 00:12:00 | 25:46:30 | -1.0001 | 3.2405 | 0.19999 | 0.64909 | 2025-02-23 20:13:01 | -3.2407
18592 | 恒流放电 | 00:12:00 | 25:46:30 | -1.0001 | 3.2405 | 0.20002 | 0.64918 | 2025-02-23 20:13:01 | -3.2409
18593 | 搁置 | 00:00:00 | 25:46:30 | 0 | 3.2763 | 0 | 0 | 2025-02-23 20:13:01 | 0
18594 | 搁置 | 00:00:05 | 25:46:35 | 0 | 3.2877 | 0 | 0 | 2025-02-23 20:13:06 | 0
18595 | 搁置 | 00:00:10 | 25:46:40 | 0 | 3.2927 | 0 | 0 | 2025-02-23 20:13:11 | 0
18596 | 搁置 | 00:00:15 | 25:46:45 | 0 | 3.2963 | 0 | 0 | 2025-02-23 20:13:16 | 0
18597 | 搁置 | 00:00:20 | 25:46:50 | 0 | 3.2991 | 0 | 0 | 2025-02-23 20:13:21 | 0
18598 | 搁置 | 00:00:25 | 25:46:55 | 0 | 3.3012 | 0 | 0 | 2025-02-23 20:13:26 | 0
18599 | 搁置 | 00:00:30 | 25:47:00 | 0 | 3.303 | 0 | 0 | 2025-02-23 20:13:31 | 0
18600 | 搁置 | 00:00:35 | 25:47:05 | 0 | 3.3047 | 0 | 0 | 2025-02-23 20:13:36 | 0
18601 | 搁置 | 00:00:40 | 25:47:10 | 0 | 3.3061 | 0 | 0 | 2025-02-23 20:13:41 | 0
18602 | 搁置 | 00:00:45 | 25:47:15 | 0 | 3.307 | 0 | 0 | 2025-02-23 20:13:46 | 0
18603 | 搁置 | 00:00:50 | 25:47:20 | 0 | 3.3082 | 0 | 0 | 2025-02-23 20:13:51 | 0
18604 | 搁置 | 00:00:55 | 25:47:25 | 0 | 3.3087 | 0 | 0 | 2025-02-23 20:13:56 | 0
18605 | 搁置 | 00:01:00 | 25:47:30 | 0 | 3.3098 | 0 | 0 | 2025-02-23 20:14:01 | 0
18606 | 搁置 | 00:01:05 | 25:47:35 | 0 | 3.3104 | 0 | 0 | 2025-02-23 20:14:06 | 0
18607 | 搁置 | 00:01:10 | 25:47:40 | 0 | 3.311 | 0 | 0 | 2025-02-23 20:14:11 | 0
18608 | 搁置 | 00:01:15 | 25:47:45 | 0 | 3.3115 | 0 | 0 | 2025-02-23 20:14:16 | 0
18609 | 搁置 | 00:01:20 | 25:47:50 | 0 | 3.312 | 0 | 0 | 2025-02-23 20:14:21 | 0
18610 | 搁置 | 00:01:25 | 25:47:55 | 0 | 3.3124 | 0 | 0 | 2025-02-23 20:14:26 | 0
18611 | 搁置 | 00:01:30 | 25:48:00 | 0 | 3.3129 | 0 | 0 | 2025-02-23 20:14:31 | 0
18612 | 搁置 | 00:01:35 | 25:48:05 | 0 | 3.3133 | 0 | 0 | 2025-02-23 20:14:36 | 0
18613 | 搁置 | 00:01:40 | 25:48:10 | 0 | 3.3136 | 0 | 0 | 2025-02-23 20:14:41 | 0
18614 | 搁置 | 00:01:45 | 25:48:15 | 0 | 3.3141 | 0 | 0 | 2025-02-23 20:14:46 | 0
18615 | 搁置 | 00:01:50 | 25:48:20 | 0 | 3.3143 | 0 | 0 | 2025-02-23 20:14:51 | 0
18616 | 搁置 | 00:01:55 | 25:48:25 | 0 | 3.3145 | 0 | 0 | 2025-02-23 20:14:56 | 0
18617 | 搁置 | 00:02:00 | 25:48:30 | 0 | 3.3149 | 0 | 0 | 2025-02-23 20:15:01 | 0
18618 | 搁置 | 00:02:05 | 25:48:35 | 0 | 3.315 | 0 | 0 | 2025-02-23 20:15:06 | 0
18619 | 搁置 | 00:02:10 | 25:48:40 | 0 | 3.3153 | 0 | 0 | 2025-02-23 20:15:11 | 0
18620 | 搁置 | 00:02:15 | 25:48:45 | 0 | 3.3156 | 0 | 0 | 2025-02-23 20:15:16 | 0
18621 | 搁置 | 00:02:20 | 25:48:50 | 0 | 3.3157 | 0 | 0 | 2025-02-23 20:15:21 | 0
18622 | 搁置 | 00:02:25 | 25:48:55 | 0 | 3.3158 | 0 | 0 | 2025-02-23 20:15:26 | 0
18623 | 搁置 | 00:02:30 | 25:49:00 | 0 | 3.3161 | 0 | 0 | 2025-02-23 20:15:31 | 0
18624 | 搁置 | 00:02:35 | 25:49:05 | 0 | 3.3163 | 0 | 0 | 2025-02-23 20:15:36 | 0
18625 | 搁置 | 00:02:40 | 25:49:10 | 0 | 3.3164 | 0 | 0 | 2025-02-23 20:15:41 | 0
18626 | 搁置 | 00:02:45 | 25:49:15 | 0 | 3.3166 | 0 | 0 | 2025-02-23 20:15:46 | 0
18627 | 搁置 | 00:02:50 | 25:49:20 | 0 | 3.3168 | 0 | 0 | 2025-02-23 20:15:51 | 0
18628 | 搁置 | 00:02:55 | 25:49:25 | 0 | 3.3169 | 0 | 0 | 2025-02-23 20:15:56 | 0
18629 | 搁置 | 00:03:00 | 25:49:30 | 0 | 3.3171 | 0 | 0 | 2025-02-23 20:16:01 | 0
18630 | 搁置 | 00:03:05 | 25:49:35 | 0 | 3.3172 | 0 | 0 | 2025-02-23 20:16:06 | 0
18631 | 搁置 | 00:03:10 | 25:49:40 | 0 | 3.3174 | 0 | 0 | 2025-02-23 20:16:11 | 0
18632 | 搁置 | 00:03:15 | 25:49:45 | 0 | 3.3176 | 0 | 0 | 2025-02-23 20:16:16 | 0
18633 | 搁置 | 00:03:20 | 25:49:50 | 0 | 3.3176 | 0 | 0 | 2025-02-23 20:16:21 | 0
18634 | 搁置 | 00:03:25 | 25:49:55 | 0 | 3.3178 | 0 | 0 | 2025-02-23 20:16:26 | 0
18635 | 搁置 | 00:03:30 | 25:50:00 | 0 | 3.3179 | 0 | 0 | 2025-02-23 20:16:31 | 0
18636 | 搁置 | 00:03:35 | 25:50:05 | 0 | 3.3181 | 0 | 0 | 2025-02-23 20:16:36 | 0
18637 | 搁置 | 00:03:40 | 25:50:10 | 0 | 3.3181 | 0 | 0 | 2025-02-23 20:16:41 | 0
18638 | 搁置 | 00:03:45 | 25:50:15 | 0 | 3.3182 | 0 | 0 | 2025-02-23 20:16:46 | 0
18639 | 搁置 | 00:03:50 | 25:50:20 | 0 | 3.3182 | 0 | 0 | 2025-02-23 20:16:51 | 0
18640 | 搁置 | 00:03:55 | 25:50:25 | 0 | 3.3184 | 0 | 0 | 2025-02-23 20:16:56 | 0
18641 | 搁置 | 00:04:00 | 25:50:30 | 0 | 3.3185 | 0 | 0 | 2025-02-23 20:17:01 | 0
18642 | 搁置 | 00:04:05 | 25:50:35 | 0 | 3.3187 | 0 | 0 | 2025-02-23 20:17:06 | 0
18643 | 搁置 | 00:04:10 | 25:50:40 | 0 | 3.3187 | 0 | 0 | 2025-02-23 20:17:11 | 0
18644 | 搁置 | 00:04:15 | 25:50:45 | 0 | 3.3188 | 0 | 0 | 2025-02-23 20:17:16 | 0
18645 | 搁置 | 00:04:20 | 25:50:50 | 0 | 3.3189 | 0 | 0 | 2025-02-23 20:17:21 | 0
18646 | 搁置 | 00:04:25 | 25:50:55 | 0 | 3.3189 | 0 | 0 | 2025-02-23 20:17:26 | 0
18647 | 搁置 | 00:04:30 | 25:51:00 | 0 | 3.319 | 0 | 0 | 2025-02-23 20:17:31 | 0
18648 | 搁置 | 00:04:35 | 25:51:05 | 0 | 3.3192 | 0 | 0 | 2025-02-23 20:17:36 | 0
18649 | 搁置 | 00:04:40 | 25:51:10 | 0 | 3.3192 | 0 | 0 | 2025-02-23 20:17:41 | 0
18650 | 搁置 | 00:04:45 | 25:51:15 | 0 | 3.3192 | 0 | 0 | 2025-02-23 20:17:46 | 0
18651 | 搁置 | 00:04:50 | 25:51:20 | 0 | 3.3193 | 0 | 0 | 2025-02-23 20:17:51 | 0
18652 | 搁置 | 00:04:55 | 25:51:25 | 0 | 3.3194 | 0 | 0 | 2025-02-23 20:17:56 | 0
18653 | 搁置 | 00:05:00 | 25:51:30 | 0 | 3.3197 | 0 | 0 | 2025-02-23 20:18:01 | 0
18654 | 搁置 | 00:05:05 | 25:51:35 | 0 | 3.3196 | 0 | 0 | 2025-02-23 20:18:06 | 0
18655 | 搁置 | 00:05:10 | 25:51:40 | 0 | 3.3196 | 0 | 0 | 2025-02-23 20:18:11 | 0
18656 | 搁置 | 00:05:15 | 25:51:45 | 0 | 3.3197 | 0 | 0 | 2025-02-23 20:18:16 | 0
18657 | 搁置 | 00:05:20 | 25:51:50 | 0 | 3.3197 | 0 | 0 | 2025-02-23 20:18:21 | 0
18658 | 搁置 | 00:05:25 | 25:51:55 | 0 | 3.3199 | 0 | 0 | 2025-02-23 20:18:26 | 0
18659 | 搁置 | 00:05:30 | 25:52:00 | 0 | 3.32 | 0 | 0 | 2025-02-23 20:18:31 | 0
18660 | 搁置 | 00:05:35 | 25:52:05 | 0 | 3.32 | 0 | 0 | 2025-02-23 20:18:36 | 0
18661 | 搁置 | 00:05:40 | 25:52:10 | 0 | 3.3201 | 0 | 0 | 2025-02-23 20:18:41 | 0
18662 | 搁置 | 00:05:45 | 25:52:15 | 0 | 3.3201 | 0 | 0 | 2025-02-23 20:18:46 | 0
18663 | 搁置 | 00:05:50 | 25:52:20 | 0 | 3.3202 | 0 | 0 | 2025-02-23 20:18:51 | 0
18664 | 搁置 | 00:05:55 | 25:52:25 | 0 | 3.3203 | 0 | 0 | 2025-02-23 20:18:56 | 0
18665 | 搁置 | 00:06:00 | 25:52:30 | 0 | 3.3203 | 0 | 0 | 2025-02-23 20:19:01 | 0
18666 | 搁置 | 00:06:05 | 25:52:35 | 0 | 3.3204 | 0 | 0 | 2025-02-23 20:19:06 | 0
18667 | 搁置 | 00:06:10 | 25:52:40 | 0 | 3.3205 | 0 | 0 | 2025-02-23 20:19:11 | 0
18668 | 搁置 | 00:06:15 | 25:52:45 | 0 | 3.3205 | 0 | 0 | 2025-02-23 20:19:16 | 0
18669 | 搁置 | 00:06:20 | 25:52:50 | 0 | 3.3206 | 0 | 0 | 2025-02-23 20:19:21 | 0
18670 | 搁置 | 00:06:25 | 25:52:55 | 0 | 3.3205 | 0 | 0 | 2025-02-23 20:19:26 | 0
18671 | 搁置 | 00:06:30 | 25:53:00 | 0 | 3.3207 | 0 | 0 | 2025-02-23 20:19:31 | 0
18672 | 搁置 | 00:06:35 | 25:53:05 | 0 | 3.3207 | 0 | 0 | 2025-02-23 20:19:36 | 0
18673 | 搁置 | 00:06:40 | 25:53:10 | 0 | 3.3208 | 0 | 0 | 2025-02-23 20:19:41 | 0
18674 | 搁置 | 00:06:45 | 25:53:15 | 0 | 3.3208 | 0 | 0 | 2025-02-23 20:19:46 | 0
18675 | 搁置 | 00:06:50 | 25:53:20 | 0 | 3.3208 | 0 | 0 | 2025-02-23 20:19:51 | 0
18676 | 搁置 | 00:06:55 | 25:53:25 | 0 | 3.3209 | 0 | 0 | 2025-02-23 20:19:56 | 0
18677 | 搁置 | 00:07:00 | 25:53:30 | 0 | 3.3209 | 0 | 0 | 2025-02-23 20:20:01 | 0
18678 | 搁置 | 00:07:05 | 25:53:35 | 0 | 3.321 | 0 | 0 | 2025-02-23 20:20:06 | 0
18679 | 搁置 | 00:07:10 | 25:53:40 | 0 | 3.321 | 0 | 0 | 2025-02-23 20:20:11 | 0
18680 | 搁置 | 00:07:15 | 25:53:45 | 0 | 3.3211 | 0 | 0 | 2025-02-23 20:20:16 | 0
18681 | 搁置 | 00:07:20 | 25:53:50 | 0 | 3.3211 | 0 | 0 | 2025-02-23 20:20:21 | 0
18682 | 搁置 | 00:07:25 | 25:53:55 | 0 | 3.3212 | 0 | 0 | 2025-02-23 20:20:26 | 0
18683 | 搁置 | 00:07:30 | 25:54:00 | 0 | 3.3212 | 0 | 0 | 2025-02-23 20:20:31 | 0
18684 | 搁置 | 00:07:35 | 25:54:05 | 0 | 3.3212 | 0 | 0 | 2025-02-23 20:20:36 | 0
18685 | 搁置 | 00:07:40 | 25:54:10 | 0 | 3.3212 | 0 | 0 | 2025-02-23 20:20:41 | 0
18686 | 搁置 | 00:07:45 | 25:54:15 | 0 | 3.3213 | 0 | 0 | 2025-02-23 20:20:46 | 0
18687 | 搁置 | 00:07:50 | 25:54:20 | 0 | 3.3213 | 0 | 0 | 2025-02-23 20:20:51 | 0
18688 | 搁置 | 00:07:55 | 25:54:25 | 0 | 3.3215 | 0 | 0 | 2025-02-23 20:20:56 | 0
18689 | 搁置 | 00:08:00 | 25:54:30 | 0 | 3.3216 | 0 | 0 | 2025-02-23 20:21:01 | 0
18690 | 搁置 | 00:08:05 | 25:54:35 | 0 | 3.3215 | 0 | 0 | 2025-02-23 20:21:06 | 0
18691 | 搁置 | 00:08:10 | 25:54:40 | 0 | 3.3215 | 0 | 0 | 2025-02-23 20:21:11 | 0
18692 | 搁置 | 00:08:15 | 25:54:45 | 0 | 3.3216 | 0 | 0 | 2025-02-23 20:21:16 | 0
18693 | 搁置 | 00:08:20 | 25:54:50 | 0 | 3.3217 | 0 | 0 | 2025-02-23 20:21:21 | 0
18694 | 搁置 | 00:08:25 | 25:54:55 | 0 | 3.3215 | 0 | 0 | 2025-02-23 20:21:26 | 0
18695 | 搁置 | 00:08:30 | 25:55:00 | 0 | 3.3216 | 0 | 0 | 2025-02-23 20:21:31 | 0
18696 | 搁置 | 00:08:35 | 25:55:05 | 0 | 3.3218 | 0 | 0 | 2025-02-23 20:21:36 | 0
18697 | 搁置 | 00:08:40 | 25:55:10 | 0 | 3.3219 | 0 | 0 | 2025-02-23 20:21:41 | 0
18698 | 搁置 | 00:08:45 | 25:55:15 | 0 | 3.3219 | 0 | 0 | 2025-02-23 20:21:46 | 0
18699 | 搁置 | 00:08:50 | 25:55:20 | 0 | 3.3218 | 0 | 0 | 2025-02-23 20:21:51 | 0
18700 | 搁置 | 00:08:55 | 25:55:25 | 0 | 3.3219 | 0 | 0 | 2025-02-23 20:21:56 | 0
18701 | 搁置 | 00:09:00 | 25:55:30 | 0 | 3.3218 | 0 | 0 | 2025-02-23 20:22:01 | 0
18702 | 搁置 | 00:09:05 | 25:55:35 | 0 | 3.3219 | 0 | 0 | 2025-02-23 20:22:06 | 0
18703 | 搁置 | 00:09:10 | 25:55:40 | 0 | 3.322 | 0 | 0 | 2025-02-23 20:22:11 | 0
18704 | 搁置 | 00:09:15 | 25:55:45 | 0 | 3.322 | 0 | 0 | 2025-02-23 20:22:16 | 0
18705 | 搁置 | 00:09:20 | 25:55:50 | 0 | 3.3221 | 0 | 0 | 2025-02-23 20:22:21 | 0
18706 | 搁置 | 00:09:25 | 25:55:55 | 0 | 3.3221 | 0 | 0 | 2025-02-23 20:22:26 | 0
18707 | 搁置 | 00:09:30 | 25:56:00 | 0 | 3.3221 | 0 | 0 | 2025-02-23 20:22:31 | 0
18708 | 搁置 | 00:09:35 | 25:56:05 | 0 | 3.3222 | 0 | 0 | 2025-02-23 20:22:36 | 0
18709 | 搁置 | 00:09:40 | 25:56:10 | 0 | 3.3222 | 0 | 0 | 2025-02-23 20:22:41 | 0
18710 | 搁置 | 00:09:45 | 25:56:15 | 0 | 3.3222 | 0 | 0 | 2025-02-23 20:22:46 | 0
18711 | 搁置 | 00:09:50 | 25:56:20 | 0 | 3.3224 | 0 | 0 | 2025-02-23 20:22:51 | 0
18712 | 搁置 | 00:09:55 | 25:56:25 | 0 | 3.3224 | 0 | 0 | 2025-02-23 20:22:56 | 0
18713 | 搁置 | 00:10:00 | 25:56:30 | 0 | 3.3224 | 0 | 0 | 2025-02-23 20:23:01 | 0
18714 | 搁置 | 00:10:05 | 25:56:35 | 0 | 3.3223 | 0 | 0 | 2025-02-23 20:23:06 | 0
18715 | 搁置 | 00:10:10 | 25:56:40 | 0 | 3.3223 | 0 | 0 | 2025-02-23 20:23:11 | 0
18716 | 搁置 | 00:10:15 | 25:56:45 | 0 | 3.3224 | 0 | 0 | 2025-02-23 20:23:16 | 0
18717 | 搁置 | 00:10:20 | 25:56:50 | 0 | 3.3225 | 0 | 0 | 2025-02-23 20:23:21 | 0
18718 | 搁置 | 00:10:25 | 25:56:55 | 0 | 3.3224 | 0 | 0 | 2025-02-23 20:23:26 | 0
18719 | 搁置 | 00:10:30 | 25:57:00 | 0 | 3.3225 | 0 | 0 | 2025-02-23 20:23:31 | 0
18720 | 搁置 | 00:10:35 | 25:57:05 | 0 | 3.3227 | 0 | 0 | 2025-02-23 20:23:36 | 0
18721 | 搁置 | 00:10:40 | 25:57:10 | 0 | 3.3226 | 0 | 0 | 2025-02-23 20:23:41 | 0
18722 | 搁置 | 00:10:45 | 25:57:15 | 0 | 3.3226 | 0 | 0 | 2025-02-23 20:23:46 | 0
18723 | 搁置 | 00:10:50 | 25:57:20 | 0 | 3.3226 | 0 | 0 | 2025-02-23 20:23:51 | 0
18724 | 搁置 | 00:10:55 | 25:57:25 | 0 | 3.3226 | 0 | 0 | 2025-02-23 20:23:56 | 0
18725 | 搁置 | 00:11:00 | 25:57:30 | 0 | 3.3228 | 0 | 0 | 2025-02-23 20:24:01 | 0
18726 | 搁置 | 00:11:05 | 25:57:35 | 0 | 3.3227 | 0 | 0 | 2025-02-23 20:24:06 | 0
18727 | 搁置 | 00:11:10 | 25:57:40 | 0 | 3.3227 | 0 | 0 | 2025-02-23 20:24:11 | 0
18728 | 搁置 | 00:11:15 | 25:57:45 | 0 | 3.3229 | 0 | 0 | 2025-02-23 20:24:16 | 0
18729 | 搁置 | 00:11:20 | 25:57:50 | 0 | 3.3228 | 0 | 0 | 2025-02-23 20:24:21 | 0
18730 | 搁置 | 00:11:25 | 25:57:55 | 0 | 3.3229 | 0 | 0 | 2025-02-23 20:24:26 | 0
18731 | 搁置 | 00:11:30 | 25:58:00 | 0 | 3.3229 | 0 | 0 | 2025-02-23 20:24:31 | 0
18732 | 搁置 | 00:11:35 | 25:58:05 | 0 | 3.3228 | 0 | 0 | 2025-02-23 20:24:36 | 0
18733 | 搁置 | 00:11:40 | 25:58:10 | 0 | 3.3229 | 0 | 0 | 2025-02-23 20:24:41 | 0
18734 | 搁置 | 00:11:45 | 25:58:15 | 0 | 3.3228 | 0 | 0 | 2025-02-23 20:24:46 | 0
18735 | 搁置 | 00:11:50 | 25:58:20 | 0 | 3.323 | 0 | 0 | 2025-02-23 20:24:51 | 0
18736 | 搁置 | 00:11:55 | 25:58:25 | 0 | 3.323 | 0 | 0 | 2025-02-23 20:24:56 | 0
18737 | 搁置 | 00:12:00 | 25:58:30 | 0 | 3.3231 | 0 | 0 | 2025-02-23 20:25:01 | 0
18738 | 搁置 | 00:12:05 | 25:58:35 | 0 | 3.3231 | 0 | 0 | 2025-02-23 20:25:06 | 0
18739 | 搁置 | 00:12:10 | 25:58:40 | 0 | 3.323 | 0 | 0 | 2025-02-23 20:25:11 | 0
18740 | 搁置 | 00:12:15 | 25:58:45 | 0 | 3.3231 | 0 | 0 | 2025-02-23 20:25:16 | 0
18741 | 搁置 | 00:12:20 | 25:58:50 | 0 | 3.3232 | 0 | 0 | 2025-02-23 20:25:21 | 0
18742 | 搁置 | 00:12:25 | 25:58:55 | 0 | 3.3231 | 0 | 0 | 2025-02-23 20:25:26 | 0
18743 | 搁置 | 00:12:30 | 25:59:00 | 0 | 3.3232 | 0 | 0 | 2025-02-23 20:25:31 | 0
18744 | 搁置 | 00:12:35 | 25:59:05 | 0 | 3.3232 | 0 | 0 | 2025-02-23 20:25:36 | 0
18745 | 搁置 | 00:12:40 | 25:59:10 | 0 | 3.3233 | 0 | 0 | 2025-02-23 20:25:41 | 0
18746 | 搁置 | 00:12:45 | 25:59:15 | 0 | 3.3231 | 0 | 0 | 2025-02-23 20:25:46 | 0
18747 | 搁置 | 00:12:50 | 25:59:20 | 0 | 3.3233 | 0 | 0 | 2025-02-23 20:25:51 | 0
18748 | 搁置 | 00:12:55 | 25:59:25 | 0 | 3.3233 | 0 | 0 | 2025-02-23 20:25:56 | 0
18749 | 搁置 | 00:13:00 | 25:59:30 | 0 | 3.3233 | 0 | 0 | 2025-02-23 20:26:01 | 0
18750 | 搁置 | 00:13:05 | 25:59:35 | 0 | 3.3234 | 0 | 0 | 2025-02-23 20:26:06 | 0
18751 | 搁置 | 00:13:10 | 25:59:40 | 0 | 3.3233 | 0 | 0 | 2025-02-23 20:26:11 | 0
18752 | 搁置 | 00:13:15 | 25:59:45 | 0 | 3.3235 | 0 | 0 | 2025-02-23 20:26:16 | 0
18753 | 搁置 | 00:13:20 | 25:59:50 | 0 | 3.3233 | 0 | 0 | 2025-02-23 20:26:21 | 0
18754 | 搁置 | 00:13:25 | 25:59:55 | 0 | 3.3235 | 0 | 0 | 2025-02-23 20:26:26 | 0
18755 | 搁置 | 00:13:30 | 26:00:00 | 0 | 3.3235 | 0 | 0 | 2025-02-23 20:26:31 | 0
18756 | 搁置 | 00:13:35 | 26:00:05 | 0 | 3.3234 | 0 | 0 | 2025-02-23 20:26:36 | 0
18757 | 搁置 | 00:13:40 | 26:00:10 | 0 | 3.3234 | 0 | 0 | 2025-02-23 20:26:41 | 0
18758 | 搁置 | 00:13:45 | 26:00:15 | 0 | 3.3236 | 0 | 0 | 2025-02-23 20:26:46 | 0
18759 | 搁置 | 00:13:50 | 26:00:20 | 0 | 3.3237 | 0 | 0 | 2025-02-23 20:26:51 | 0
18760 | 搁置 | 00:13:55 | 26:00:25 | 0 | 3.3235 | 0 | 0 | 2025-02-23 20:26:56 | 0
18761 | 搁置 | 00:14:00 | 26:00:30 | 0 | 3.3236 | 0 | 0 | 2025-02-23 20:27:01 | 0
18762 | 搁置 | 00:14:05 | 26:00:35 | 0 | 3.3236 | 0 | 0 | 2025-02-23 20:27:06 | 0
18763 | 搁置 | 00:14:10 | 26:00:40 | 0 | 3.3237 | 0 | 0 | 2025-02-23 20:27:11 | 0
18764 | 搁置 | 00:14:15 | 26:00:45 | 0 | 3.3236 | 0 | 0 | 2025-02-23 20:27:16 | 0
18765 | 搁置 | 00:14:20 | 26:00:50 | 0 | 3.3236 | 0 | 0 | 2025-02-23 20:27:21 | 0
18766 | 搁置 | 00:14:25 | 26:00:55 | 0 | 3.3237 | 0 | 0 | 2025-02-23 20:27:26 | 0
18767 | 搁置 | 00:14:30 | 26:01:00 | 0 | 3.3236 | 0 | 0 | 2025-02-23 20:27:31 | 0
18768 | 搁置 | 00:14:35 | 26:01:05 | 0 | 3.3238 | 0 | 0 | 2025-02-23 20:27:36 | 0
18769 | 搁置 | 00:14:40 | 26:01:10 | 0 | 3.3237 | 0 | 0 | 2025-02-23 20:27:41 | 0
18770 | 搁置 | 00:14:45 | 26:01:15 | 0 | 3.3237 | 0 | 0 | 2025-02-23 20:27:46 | 0
18771 | 搁置 | 00:14:50 | 26:01:20 | 0 | 3.3238 | 0 | 0 | 2025-02-23 20:27:51 | 0
18772 | 搁置 | 00:14:55 | 26:01:25 | 0 | 3.3239 | 0 | 0 | 2025-02-23 20:27:56 | 0
18773 | 搁置 | 00:15:00 | 26:01:30 | 0 | 3.3238 | 0 | 0 | 2025-02-23 20:28:01 | 0
18774 | 搁置 | 00:15:05 | 26:01:35 | 0 | 3.3239 | 0 | 0 | 2025-02-23 20:28:06 | 0
18775 | 搁置 | 00:15:10 | 26:01:40 | 0 | 3.3238 | 0 | 0 | 2025-02-23 20:28:11 | 0
18776 | 搁置 | 00:15:15 | 26:01:45 | 0 | 3.3238 | 0 | 0 | 2025-02-23 20:28:16 | 0
18777 | 搁置 | 00:15:20 | 26:01:50 | 0 | 3.3239 | 0 | 0 | 2025-02-23 20:28:21 | 0
18778 | 搁置 | 00:15:25 | 26:01:55 | 0 | 3.3238 | 0 | 0 | 2025-02-23 20:28:26 | 0
18779 | 搁置 | 00:15:30 | 26:02:00 | 0 | 3.3239 | 0 | 0 | 2025-02-23 20:28:31 | 0
18780 | 搁置 | 00:15:35 | 26:02:05 | 0 | 3.324 | 0 | 0 | 2025-02-23 20:28:36 | 0
18781 | 搁置 | 00:15:40 | 26:02:10 | 0 | 3.324 | 0 | 0 | 2025-02-23 20:28:41 | 0
18782 | 搁置 | 00:15:45 | 26:02:15 | 0 | 3.3239 | 0 | 0 | 2025-02-23 20:28:46 | 0
18783 | 搁置 | 00:15:50 | 26:02:20 | 0 | 3.3239 | 0 | 0 | 2025-02-23 20:28:51 | 0
18784 | 搁置 | 00:15:55 | 26:02:25 | 0 | 3.3241 | 0 | 0 | 2025-02-23 20:28:56 | 0
18785 | 搁置 | 00:16:00 | 26:02:30 | 0 | 3.3241 | 0 | 0 | 2025-02-23 20:29:01 | 0
18786 | 搁置 | 00:16:05 | 26:02:35 | 0 | 3.324 | 0 | 0 | 2025-02-23 20:29:06 | 0
18787 | 搁置 | 00:16:10 | 26:02:40 | 0 | 3.3242 | 0 | 0 | 2025-02-23 20:29:11 | 0
18788 | 搁置 | 00:16:15 | 26:02:45 | 0 | 3.3241 | 0 | 0 | 2025-02-23 20:29:16 | 0
18789 | 搁置 | 00:16:20 | 26:02:50 | 0 | 3.3242 | 0 | 0 | 2025-02-23 20:29:21 | 0
18790 | 搁置 | 00:16:25 | 26:02:55 | 0 | 3.3242 | 0 | 0 | 2025-02-23 20:29:26 | 0
18791 | 搁置 | 00:16:30 | 26:03:00 | 0 | 3.324 | 0 | 0 | 2025-02-23 20:29:31 | 0
18792 | 搁置 | 00:16:35 | 26:03:05 | 0 | 3.3243 | 0 | 0 | 2025-02-23 20:29:36 | 0
18793 | 搁置 | 00:16:40 | 26:03:10 | 0 | 3.3241 | 0 | 0 | 2025-02-23 20:29:41 | 0
18794 | 搁置 | 00:16:45 | 26:03:15 | 0 | 3.3241 | 0 | 0 | 2025-02-23 20:29:46 | 0
18795 | 搁置 | 00:16:50 | 26:03:20 | 0 | 3.3243 | 0 | 0 | 2025-02-23 20:29:51 | 0
18796 | 搁置 | 00:16:55 | 26:03:25 | 0 | 3.3244 | 0 | 0 | 2025-02-23 20:29:56 | 0
18797 | 搁置 | 00:17:00 | 26:03:30 | 0 | 3.3241 | 0 | 0 | 2025-02-23 20:30:01 | 0
18798 | 搁置 | 00:17:05 | 26:03:35 | 0 | 3.3244 | 0 | 0 | 2025-02-23 20:30:06 | 0
18799 | 搁置 | 00:17:10 | 26:03:40 | 0 | 3.3243 | 0 | 0 | 2025-02-23 20:30:11 | 0
18800 | 搁置 | 00:17:15 | 26:03:45 | 0 | 3.3242 | 0 | 0 | 2025-02-23 20:30:16 | 0
18801 | 搁置 | 00:17:20 | 26:03:50 | 0 | 3.3244 | 0 | 0 | 2025-02-23 20:30:21 | 0
18802 | 搁置 | 00:17:25 | 26:03:55 | 0 | 3.3244 | 0 | 0 | 2025-02-23 20:30:26 | 0
18803 | 搁置 | 00:17:30 | 26:04:00 | 0 | 3.3244 | 0 | 0 | 2025-02-23 20:30:31 | 0
18804 | 搁置 | 00:17:35 | 26:04:05 | 0 | 3.3243 | 0 | 0 | 2025-02-23 20:30:36 | 0
18805 | 搁置 | 00:17:40 | 26:04:10 | 0 | 3.3244 | 0 | 0 | 2025-02-23 20:30:41 | 0
18806 | 搁置 | 00:17:45 | 26:04:15 | 0 | 3.3244 | 0 | 0 | 2025-02-23 20:30:46 | 0
18807 | 搁置 | 00:17:50 | 26:04:20 | 0 | 3.3245 | 0 | 0 | 2025-02-23 20:30:51 | 0
18808 | 搁置 | 00:17:55 | 26:04:25 | 0 | 3.3245 | 0 | 0 | 2025-02-23 20:30:56 | 0
18809 | 搁置 | 00:18:00 | 26:04:30 | 0 | 3.3245 | 0 | 0 | 2025-02-23 20:31:01 | 0
18810 | 搁置 | 00:18:05 | 26:04:35 | 0 | 3.3244 | 0 | 0 | 2025-02-23 20:31:06 | 0
18811 | 搁置 | 00:18:10 | 26:04:40 | 0 | 3.3245 | 0 | 0 | 2025-02-23 20:31:11 | 0
18812 | 搁置 | 00:18:15 | 26:04:45 | 0 | 3.3245 | 0 | 0 | 2025-02-23 20:31:16 | 0
18813 | 搁置 | 00:18:20 | 26:04:50 | 0 | 3.3246 | 0 | 0 | 2025-02-23 20:31:21 | 0
18814 | 搁置 | 00:18:25 | 26:04:55 | 0 | 3.3246 | 0 | 0 | 2025-02-23 20:31:26 | 0
18815 | 搁置 | 00:18:30 | 26:05:00 | 0 | 3.3246 | 0 | 0 | 2025-02-23 20:31:31 | 0
18816 | 搁置 | 00:18:35 | 26:05:05 | 0 | 3.3248 | 0 | 0 | 2025-02-23 20:31:36 | 0
18817 | 搁置 | 00:18:40 | 26:05:10 | 0 | 3.3246 | 0 | 0 | 2025-02-23 20:31:41 | 0
18818 | 搁置 | 00:18:45 | 26:05:15 | 0 | 3.3246 | 0 | 0 | 2025-02-23 20:31:46 | 0
18819 | 搁置 | 00:18:50 | 26:05:20 | 0 | 3.3247 | 0 | 0 | 2025-02-23 20:31:51 | 0
18820 | 搁置 | 00:18:55 | 26:05:25 | 0 | 3.3246 | 0 | 0 | 2025-02-23 20:31:56 | 0
18821 | 搁置 | 00:19:00 | 26:05:30 | 0 | 3.3248 | 0 | 0 | 2025-02-23 20:32:01 | 0
18822 | 搁置 | 00:19:05 | 26:05:35 | 0 | 3.3247 | 0 | 0 | 2025-02-23 20:32:06 | 0
18823 | 搁置 | 00:19:10 | 26:05:40 | 0 | 3.3248 | 0 | 0 | 2025-02-23 20:32:11 | 0
18824 | 搁置 | 00:19:15 | 26:05:45 | 0 | 3.3246 | 0 | 0 | 2025-02-23 20:32:16 | 0
18825 | 搁置 | 00:19:20 | 26:05:50 | 0 | 3.3248 | 0 | 0 | 2025-02-23 20:32:21 | 0
18826 | 搁置 | 00:19:25 | 26:05:55 | 0 | 3.3247 | 0 | 0 | 2025-02-23 20:32:26 | 0
18827 | 搁置 | 00:19:30 | 26:06:00 | 0 | 3.3248 | 0 | 0 | 2025-02-23 20:32:31 | 0
18828 | 搁置 | 00:19:35 | 26:06:05 | 0 | 3.3246 | 0 | 0 | 2025-02-23 20:32:36 | 0
18829 | 搁置 | 00:19:40 | 26:06:10 | 0 | 3.3249 | 0 | 0 | 2025-02-23 20:32:41 | 0
18830 | 搁置 | 00:19:45 | 26:06:15 | 0 | 3.3248 | 0 | 0 | 2025-02-23 20:32:46 | 0
18831 | 搁置 | 00:19:50 | 26:06:20 | 0 | 3.3249 | 0 | 0 | 2025-02-23 20:32:51 | 0
18832 | 搁置 | 00:19:55 | 26:06:25 | 0 | 3.3249 | 0 | 0 | 2025-02-23 20:32:56 | 0
18833 | 搁置 | 00:20:00 | 26:06:30 | 0 | 3.325 | 0 | 0 | 2025-02-23 20:33:01 | 0
18834 | 搁置 | 00:20:05 | 26:06:35 | 0 | 3.3248 | 0 | 0 | 2025-02-23 20:33:06 | 0
18835 | 搁置 | 00:20:10 | 26:06:40 | 0 | 3.3248 | 0 | 0 | 2025-02-23 20:33:11 | 0
18836 | 搁置 | 00:20:15 | 26:06:45 | 0 | 3.325 | 0 | 0 | 2025-02-23 20:33:16 | 0
18837 | 搁置 | 00:20:20 | 26:06:50 | 0 | 3.3249 | 0 | 0 | 2025-02-23 20:33:21 | 0
18838 | 搁置 | 00:20:25 | 26:06:55 | 0 | 3.3248 | 0 | 0 | 2025-02-23 20:33:26 | 0
18839 | 搁置 | 00:20:30 | 26:07:00 | 0 | 3.325 | 0 | 0 | 2025-02-23 20:33:31 | 0
18840 | 搁置 | 00:20:35 | 26:07:05 | 0 | 3.3249 | 0 | 0 | 2025-02-23 20:33:36 | 0
18841 | 搁置 | 00:20:40 | 26:07:10 | 0 | 3.325 | 0 | 0 | 2025-02-23 20:33:41 | 0
18842 | 搁置 | 00:20:45 | 26:07:15 | 0 | 3.325 | 0 | 0 | 2025-02-23 20:33:46 | 0
18843 | 搁置 | 00:20:50 | 26:07:20 | 0 | 3.3249 | 0 | 0 | 2025-02-23 20:33:51 | 0
18844 | 搁置 | 00:20:55 | 26:07:25 | 0 | 3.325 | 0 | 0 | 2025-02-23 20:33:56 | 0
18845 | 搁置 | 00:21:00 | 26:07:30 | 0 | 3.325 | 0 | 0 | 2025-02-23 20:34:01 | 0
18846 | 搁置 | 00:21:05 | 26:07:35 | 0 | 3.325 | 0 | 0 | 2025-02-23 20:34:06 | 0
18847 | 搁置 | 00:21:10 | 26:07:40 | 0 | 3.3251 | 0 | 0 | 2025-02-23 20:34:11 | 0
18848 | 搁置 | 00:21:15 | 26:07:45 | 0 | 3.325 | 0 | 0 | 2025-02-23 20:34:16 | 0
18849 | 搁置 | 00:21:20 | 26:07:50 | 0 | 3.325 | 0 | 0 | 2025-02-23 20:34:21 | 0
18850 | 搁置 | 00:21:25 | 26:07:55 | 0 | 3.3251 | 0 | 0 | 2025-02-23 20:34:26 | 0
18851 | 搁置 | 00:21:30 | 26:08:00 | 0 | 3.3251 | 0 | 0 | 2025-02-23 20:34:31 | 0
18852 | 搁置 | 00:21:35 | 26:08:05 | 0 | 3.3251 | 0 | 0 | 2025-02-23 20:34:36 | 0
18853 | 搁置 | 00:21:40 | 26:08:10 | 0 | 3.3251 | 0 | 0 | 2025-02-23 20:34:41 | 0
18854 | 搁置 | 00:21:45 | 26:08:15 | 0 | 3.3252 | 0 | 0 | 2025-02-23 20:34:46 | 0
18855 | 搁置 | 00:21:50 | 26:08:20 | 0 | 3.3253 | 0 | 0 | 2025-02-23 20:34:51 | 0
18856 | 搁置 | 00:21:55 | 26:08:25 | 0 | 3.3252 | 0 | 0 | 2025-02-23 20:34:56 | 0
18857 | 搁置 | 00:22:00 | 26:08:30 | 0 | 3.3251 | 0 | 0 | 2025-02-23 20:35:01 | 0
18858 | 搁置 | 00:22:05 | 26:08:35 | 0 | 3.3252 | 0 | 0 | 2025-02-23 20:35:06 | 0
18859 | 搁置 | 00:22:10 | 26:08:40 | 0 | 3.3251 | 0 | 0 | 2025-02-23 20:35:11 | 0
18860 | 搁置 | 00:22:15 | 26:08:45 | 0 | 3.3252 | 0 | 0 | 2025-02-23 20:35:16 | 0
18861 | 搁置 | 00:22:20 | 26:08:50 | 0 | 3.3253 | 0 | 0 | 2025-02-23 20:35:21 | 0
18862 | 搁置 | 00:22:25 | 26:08:55 | 0 | 3.3253 | 0 | 0 | 2025-02-23 20:35:26 | 0
18863 | 搁置 | 00:22:30 | 26:09:00 | 0 | 3.3252 | 0 | 0 | 2025-02-23 20:35:31 | 0
18864 | 搁置 | 00:22:35 | 26:09:05 | 0 | 3.3253 | 0 | 0 | 2025-02-23 20:35:36 | 0
18865 | 搁置 | 00:22:40 | 26:09:10 | 0 | 3.3254 | 0 | 0 | 2025-02-23 20:35:41 | 0
18866 | 搁置 | 00:22:45 | 26:09:15 | 0 | 3.3252 | 0 | 0 | 2025-02-23 20:35:46 | 0
18867 | 搁置 | 00:22:50 | 26:09:20 | 0 | 3.3252 | 0 | 0 | 2025-02-23 20:35:51 | 0
18868 | 搁置 | 00:22:55 | 26:09:25 | 0 | 3.3254 | 0 | 0 | 2025-02-23 20:35:56 | 0
18869 | 搁置 | 00:23:00 | 26:09:30 | 0 | 3.3253 | 0 | 0 | 2025-02-23 20:36:01 | 0
18870 | 搁置 | 00:23:05 | 26:09:35 | 0 | 3.3254 | 0 | 0 | 2025-02-23 20:36:06 | 0
18871 | 搁置 | 00:23:10 | 26:09:40 | 0 | 3.3254 | 0 | 0 | 2025-02-23 20:36:11 | 0
18872 | 搁置 | 00:23:15 | 26:09:45 | 0 | 3.3255 | 0 | 0 | 2025-02-23 20:36:16 | 0
18873 | 搁置 | 00:23:20 | 26:09:50 | 0 | 3.3255 | 0 | 0 | 2025-02-23 20:36:21 | 0
18874 | 搁置 | 00:23:25 | 26:09:55 | 0 | 3.3254 | 0 | 0 | 2025-02-23 20:36:26 | 0
18875 | 搁置 | 00:23:30 | 26:10:00 | 0 | 3.3255 | 0 | 0 | 2025-02-23 20:36:31 | 0
18876 | 搁置 | 00:23:35 | 26:10:05 | 0 | 3.3254 | 0 | 0 | 2025-02-23 20:36:36 | 0
18877 | 搁置 | 00:23:40 | 26:10:10 | 0 | 3.3255 | 0 | 0 | 2025-02-23 20:36:41 | 0
18878 | 搁置 | 00:23:45 | 26:10:15 | 0 | 3.3255 | 0 | 0 | 2025-02-23 20:36:46 | 0
18879 | 搁置 | 00:23:50 | 26:10:20 | 0 | 3.3255 | 0 | 0 | 2025-02-23 20:36:51 | 0
18880 | 搁置 | 00:23:55 | 26:10:25 | 0 | 3.3255 | 0 | 0 | 2025-02-23 20:36:56 | 0
18881 | 搁置 | 00:24:00 | 26:10:30 | 0 | 3.3255 | 0 | 0 | 2025-02-23 20:37:01 | 0
18882 | 搁置 | 00:24:05 | 26:10:35 | 0 | 3.3255 | 0 | 0 | 2025-02-23 20:37:06 | 0
18883 | 搁置 | 00:24:10 | 26:10:40 | 0 | 3.3257 | 0 | 0 | 2025-02-23 20:37:11 | 0
18884 | 搁置 | 00:24:15 | 26:10:45 | 0 | 3.3254 | 0 | 0 | 2025-02-23 20:37:16 | 0
18885 | 搁置 | 00:24:20 | 26:10:50 | 0 | 3.3255 | 0 | 0 | 2025-02-23 20:37:21 | 0
18886 | 搁置 | 00:24:25 | 26:10:55 | 0 | 3.3256 | 0 | 0 | 2025-02-23 20:37:26 | 0
18887 | 搁置 | 00:24:30 | 26:11:00 | 0 | 3.3256 | 0 | 0 | 2025-02-23 20:37:31 | 0
18888 | 搁置 | 00:24:35 | 26:11:05 | 0 | 3.3256 | 0 | 0 | 2025-02-23 20:37:36 | 0
18889 | 搁置 | 00:24:40 | 26:11:10 | 0 | 3.3256 | 0 | 0 | 2025-02-23 20:37:41 | 0
18890 | 搁置 | 00:24:45 | 26:11:15 | 0 | 3.3257 | 0 | 0 | 2025-02-23 20:37:46 | 0
18891 | 搁置 | 00:24:50 | 26:11:20 | 0 | 3.3256 | 0 | 0 | 2025-02-23 20:37:51 | 0
18892 | 搁置 | 00:24:55 | 26:11:25 | 0 | 3.3257 | 0 | 0 | 2025-02-23 20:37:56 | 0
18893 | 搁置 | 00:25:00 | 26:11:30 | 0 | 3.3256 | 0 | 0 | 2025-02-23 20:38:01 | 0
18894 | 搁置 | 00:25:05 | 26:11:35 | 0 | 3.3258 | 0 | 0 | 2025-02-23 20:38:06 | 0
18895 | 搁置 | 00:25:10 | 26:11:40 | 0 | 3.3257 | 0 | 0 | 2025-02-23 20:38:11 | 0
18896 | 搁置 | 00:25:15 | 26:11:45 | 0 | 3.3258 | 0 | 0 | 2025-02-23 20:38:16 | 0
18897 | 搁置 | 00:25:20 | 26:11:50 | 0 | 3.3258 | 0 | 0 | 2025-02-23 20:38:21 | 0
18898 | 搁置 | 00:25:25 | 26:11:55 | 0 | 3.3257 | 0 | 0 | 2025-02-23 20:38:26 | 0
18899 | 搁置 | 00:25:30 | 26:12:00 | 0 | 3.3258 | 0 | 0 | 2025-02-23 20:38:31 | 0
18900 | 搁置 | 00:25:35 | 26:12:05 | 0 | 3.3256 | 0 | 0 | 2025-02-23 20:38:36 | 0
18901 | 搁置 | 00:25:40 | 26:12:10 | 0 | 3.3258 | 0 | 0 | 2025-02-23 20:38:41 | 0
18902 | 搁置 | 00:25:45 | 26:12:15 | 0 | 3.3257 | 0 | 0 | 2025-02-23 20:38:46 | 0
18903 | 搁置 | 00:25:50 | 26:12:20 | 0 | 3.3257 | 0 | 0 | 2025-02-23 20:38:51 | 0
18904 | 搁置 | 00:25:55 | 26:12:25 | 0 | 3.3258 | 0 | 0 | 2025-02-23 20:38:56 | 0
18905 | 搁置 | 00:26:00 | 26:12:30 | 0 | 3.3259 | 0 | 0 | 2025-02-23 20:39:01 | 0
18906 | 搁置 | 00:26:05 | 26:12:35 | 0 | 3.3257 | 0 | 0 | 2025-02-23 20:39:06 | 0
18907 | 搁置 | 00:26:10 | 26:12:40 | 0 | 3.3257 | 0 | 0 | 2025-02-23 20:39:11 | 0
18908 | 搁置 | 00:26:15 | 26:12:45 | 0 | 3.326 | 0 | 0 | 2025-02-23 20:39:16 | 0
18909 | 搁置 | 00:26:20 | 26:12:50 | 0 | 3.3258 | 0 | 0 | 2025-02-23 20:39:21 | 0
18910 | 搁置 | 00:26:25 | 26:12:55 | 0 | 3.3258 | 0 | 0 | 2025-02-23 20:39:26 | 0
18911 | 搁置 | 00:26:30 | 26:13:00 | 0 | 3.3258 | 0 | 0 | 2025-02-23 20:39:31 | 0
18912 | 搁置 | 00:26:35 | 26:13:05 | 0 | 3.3258 | 0 | 0 | 2025-02-23 20:39:36 | 0
18913 | 搁置 | 00:26:40 | 26:13:10 | 0 | 3.3258 | 0 | 0 | 2025-02-23 20:39:41 | 0
18914 | 搁置 | 00:26:45 | 26:13:15 | 0 | 3.3259 | 0 | 0 | 2025-02-23 20:39:46 | 0
18915 | 搁置 | 00:26:50 | 26:13:20 | 0 | 3.3259 | 0 | 0 | 2025-02-23 20:39:51 | 0
18916 | 搁置 | 00:26:55 | 26:13:25 | 0 | 3.326 | 0 | 0 | 2025-02-23 20:39:56 | 0
18917 | 搁置 | 00:27:00 | 26:13:30 | 0 | 3.3259 | 0 | 0 | 2025-02-23 20:40:01 | 0
18918 | 搁置 | 00:27:05 | 26:13:35 | 0 | 3.3259 | 0 | 0 | 2025-02-23 20:40:06 | 0
18919 | 搁置 | 00:27:10 | 26:13:40 | 0 | 3.3259 | 0 | 0 | 2025-02-23 20:40:11 | 0
18920 | 搁置 | 00:27:15 | 26:13:45 | 0 | 3.3258 | 0 | 0 | 2025-02-23 20:40:16 | 0
18921 | 搁置 | 00:27:20 | 26:13:50 | 0 | 3.326 | 0 | 0 | 2025-02-23 20:40:21 | 0
18922 | 搁置 | 00:27:25 | 26:13:55 | 0 | 3.326 | 0 | 0 | 2025-02-23 20:40:26 | 0
18923 | 搁置 | 00:27:30 | 26:14:00 | 0 | 3.326 | 0 | 0 | 2025-02-23 20:40:31 | 0
18924 | 搁置 | 00:27:35 | 26:14:05 | 0 | 3.3259 | 0 | 0 | 2025-02-23 20:40:36 | 0
18925 | 搁置 | 00:27:40 | 26:14:10 | 0 | 3.3259 | 0 | 0 | 2025-02-23 20:40:41 | 0
18926 | 搁置 | 00:27:45 | 26:14:15 | 0 | 3.326 | 0 | 0 | 2025-02-23 20:40:46 | 0
18927 | 搁置 | 00:27:50 | 26:14:20 | 0 | 3.326 | 0 | 0 | 2025-02-23 20:40:51 | 0
18928 | 搁置 | 00:27:55 | 26:14:25 | 0 | 3.3261 | 0 | 0 | 2025-02-23 20:40:56 | 0
18929 | 搁置 | 00:28:00 | 26:14:30 | 0 | 3.326 | 0 | 0 | 2025-02-23 20:41:01 | 0
18930 | 搁置 | 00:28:05 | 26:14:35 | 0 | 3.326 | 0 | 0 | 2025-02-23 20:41:06 | 0
18931 | 搁置 | 00:28:10 | 26:14:40 | 0 | 3.3261 | 0 | 0 | 2025-02-23 20:41:11 | 0
18932 | 搁置 | 00:28:15 | 26:14:45 | 0 | 3.3259 | 0 | 0 | 2025-02-23 20:41:16 | 0
18933 | 搁置 | 00:28:20 | 26:14:50 | 0 | 3.3259 | 0 | 0 | 2025-02-23 20:41:21 | 0
18934 | 搁置 | 00:28:25 | 26:14:55 | 0 | 3.3261 | 0 | 0 | 2025-02-23 20:41:26 | 0
18935 | 搁置 | 00:28:30 | 26:15:00 | 0 | 3.3261 | 0 | 0 | 2025-02-23 20:41:31 | 0
18936 | 搁置 | 00:28:35 | 26:15:05 | 0 | 3.326 | 0 | 0 | 2025-02-23 20:41:36 | 0
18937 | 搁置 | 00:28:40 | 26:15:10 | 0 | 3.326 | 0 | 0 | 2025-02-23 20:41:41 | 0
18938 | 搁置 | 00:28:45 | 26:15:15 | 0 | 3.3262 | 0 | 0 | 2025-02-23 20:41:46 | 0
18939 | 搁置 | 00:28:50 | 26:15:20 | 0 | 3.3261 | 0 | 0 | 2025-02-23 20:41:51 | 0
18940 | 搁置 | 00:28:55 | 26:15:25 | 0 | 3.326 | 0 | 0 | 2025-02-23 20:41:56 | 0
18941 | 搁置 | 00:29:00 | 26:15:30 | 0 | 3.3261 | 0 | 0 | 2025-02-23 20:42:01 | 0
18942 | 搁置 | 00:29:05 | 26:15:35 | 0 | 3.3262 | 0 | 0 | 2025-02-23 20:42:06 | 0
18943 | 搁置 | 00:29:10 | 26:15:40 | 0 | 3.3261 | 0 | 0 | 2025-02-23 20:42:11 | 0
18944 | 搁置 | 00:29:15 | 26:15:45 | 0 | 3.3262 | 0 | 0 | 2025-02-23 20:42:16 | 0
18945 | 搁置 | 00:29:20 | 26:15:50 | 0 | 3.3261 | 0 | 0 | 2025-02-23 20:42:21 | 0
18946 | 搁置 | 00:29:25 | 26:15:55 | 0 | 3.3263 | 0 | 0 | 2025-02-23 20:42:26 | 0
18947 | 搁置 | 00:29:30 | 26:16:00 | 0 | 3.3262 | 0 | 0 | 2025-02-23 20:42:31 | 0
18948 | 搁置 | 00:29:35 | 26:16:05 | 0 | 3.3262 | 0 | 0 | 2025-02-23 20:42:36 | 0
18949 | 搁置 | 00:29:40 | 26:16:10 | 0 | 3.3263 | 0 | 0 | 2025-02-23 20:42:41 | 0
18950 | 搁置 | 00:29:45 | 26:16:15 | 0 | 3.3262 | 0 | 0 | 2025-02-23 20:42:46 | 0
18951 | 搁置 | 00:29:50 | 26:16:20 | 0 | 3.3263 | 0 | 0 | 2025-02-23 20:42:51 | 0
18952 | 搁置 | 00:29:55 | 26:16:25 | 0 | 3.3263 | 0 | 0 | 2025-02-23 20:42:56 | 0
18953 | 搁置 | 00:30:00 | 26:16:30 | 0 | 3.3262 | 0 | 0 | 2025-02-23 20:43:01 | 0
18954 | 搁置 | 00:30:05 | 26:16:35 | 0 | 3.3263 | 0 | 0 | 2025-02-23 20:43:06 | 0
18955 | 搁置 | 00:30:10 | 26:16:40 | 0 | 3.3262 | 0 | 0 | 2025-02-23 20:43:11 | 0
18956 | 搁置 | 00:30:15 | 26:16:45 | 0 | 3.3262 | 0 | 0 | 2025-02-23 20:43:16 | 0
18957 | 搁置 | 00:30:20 | 26:16:50 | 0 | 3.3263 | 0 | 0 | 2025-02-23 20:43:21 | 0
18958 | 搁置 | 00:30:25 | 26:16:55 | 0 | 3.3263 | 0 | 0 | 2025-02-23 20:43:26 | 0
18959 | 搁置 | 00:30:30 | 26:17:00 | 0 | 3.3264 | 0 | 0 | 2025-02-23 20:43:31 | 0
18960 | 搁置 | 00:30:35 | 26:17:05 | 0 | 3.3263 | 0 | 0 | 2025-02-23 20:43:36 | 0
18961 | 搁置 | 00:30:40 | 26:17:10 | 0 | 3.3264 | 0 | 0 | 2025-02-23 20:43:41 | 0
18962 | 搁置 | 00:30:45 | 26:17:15 | 0 | 3.3264 | 0 | 0 | 2025-02-23 20:43:46 | 0
18963 | 搁置 | 00:30:50 | 26:17:20 | 0 | 3.3264 | 0 | 0 | 2025-02-23 20:43:51 | 0
18964 | 搁置 | 00:30:55 | 26:17:25 | 0 | 3.3264 | 0 | 0 | 2025-02-23 20:43:56 | 0
18965 | 搁置 | 00:31:00 | 26:17:30 | 0 | 3.3263 | 0 | 0 | 2025-02-23 20:44:01 | 0
18966 | 搁置 | 00:31:05 | 26:17:35 | 0 | 3.3264 | 0 | 0 | 2025-02-23 20:44:06 | 0
18967 | 搁置 | 00:31:10 | 26:17:40 | 0 | 3.3264 | 0 | 0 | 2025-02-23 20:44:11 | 0
18968 | 搁置 | 00:31:15 | 26:17:45 | 0 | 3.3264 | 0 | 0 | 2025-02-23 20:44:16 | 0
18969 | 搁置 | 00:31:20 | 26:17:50 | 0 | 3.3264 | 0 | 0 | 2025-02-23 20:44:21 | 0
18970 | 搁置 | 00:31:25 | 26:17:55 | 0 | 3.3264 | 0 | 0 | 2025-02-23 20:44:26 | 0
18971 | 搁置 | 00:31:30 | 26:18:00 | 0 | 3.3264 | 0 | 0 | 2025-02-23 20:44:31 | 0
18972 | 搁置 | 00:31:35 | 26:18:05 | 0 | 3.3263 | 0 | 0 | 2025-02-23 20:44:36 | 0
18973 | 搁置 | 00:31:40 | 26:18:10 | 0 | 3.3264 | 0 | 0 | 2025-02-23 20:44:41 | 0
18974 | 搁置 | 00:31:45 | 26:18:15 | 0 | 3.3265 | 0 | 0 | 2025-02-23 20:44:46 | 0
18975 | 搁置 | 00:31:50 | 26:18:20 | 0 | 3.3264 | 0 | 0 | 2025-02-23 20:44:51 | 0
18976 | 搁置 | 00:31:55 | 26:18:25 | 0 | 3.3266 | 0 | 0 | 2025-02-23 20:44:56 | 0
18977 | 搁置 | 00:32:00 | 26:18:30 | 0 | 3.3264 | 0 | 0 | 2025-02-23 20:45:01 | 0
18978 | 搁置 | 00:32:05 | 26:18:35 | 0 | 3.3263 | 0 | 0 | 2025-02-23 20:45:06 | 0
18979 | 搁置 | 00:32:10 | 26:18:40 | 0 | 3.3265 | 0 | 0 | 2025-02-23 20:45:11 | 0
18980 | 搁置 | 00:32:15 | 26:18:45 | 0 | 3.3266 | 0 | 0 | 2025-02-23 20:45:16 | 0
18981 | 搁置 | 00:32:20 | 26:18:50 | 0 | 3.3266 | 0 | 0 | 2025-02-23 20:45:21 | 0
18982 | 搁置 | 00:32:25 | 26:18:55 | 0 | 3.3265 | 0 | 0 | 2025-02-23 20:45:26 | 0
18983 | 搁置 | 00:32:30 | 26:19:00 | 0 | 3.3265 | 0 | 0 | 2025-02-23 20:45:31 | 0
18984 | 搁置 | 00:32:35 | 26:19:05 | 0 | 3.3266 | 0 | 0 | 2025-02-23 20:45:36 | 0
18985 | 搁置 | 00:32:40 | 26:19:10 | 0 | 3.3266 | 0 | 0 | 2025-02-23 20:45:41 | 0
18986 | 搁置 | 00:32:45 | 26:19:15 | 0 | 3.3265 | 0 | 0 | 2025-02-23 20:45:46 | 0
18987 | 搁置 | 00:32:50 | 26:19:20 | 0 | 3.3265 | 0 | 0 | 2025-02-23 20:45:51 | 0
18988 | 搁置 | 00:32:55 | 26:19:25 | 0 | 3.3265 | 0 | 0 | 2025-02-23 20:45:56 | 0
18989 | 搁置 | 00:33:00 | 26:19:30 | 0 | 3.3265 | 0 | 0 | 2025-02-23 20:46:01 | 0
18990 | 搁置 | 00:33:05 | 26:19:35 | 0 | 3.3265 | 0 | 0 | 2025-02-23 20:46:06 | 0
18991 | 搁置 | 00:33:10 | 26:19:40 | 0 | 3.3266 | 0 | 0 | 2025-02-23 20:46:11 | 0
18992 | 搁置 | 00:33:15 | 26:19:45 | 0 | 3.3266 | 0 | 0 | 2025-02-23 20:46:16 | 0
18993 | 搁置 | 00:33:20 | 26:19:50 | 0 | 3.3266 | 0 | 0 | 2025-02-23 20:46:21 | 0
18994 | 搁置 | 00:33:25 | 26:19:55 | 0 | 3.3265 | 0 | 0 | 2025-02-23 20:46:26 | 0
18995 | 搁置 | 00:33:30 | 26:20:00 | 0 | 3.3268 | 0 | 0 | 2025-02-23 20:46:31 | 0
18996 | 搁置 | 00:33:35 | 26:20:05 | 0 | 3.3265 | 0 | 0 | 2025-02-23 20:46:36 | 0
18997 | 搁置 | 00:33:40 | 26:20:10 | 0 | 3.3267 | 0 | 0 | 2025-02-23 20:46:41 | 0
18998 | 搁置 | 00:33:45 | 26:20:15 | 0 | 3.3268 | 0 | 0 | 2025-02-23 20:46:46 | 0
18999 | 搁置 | 00:33:50 | 26:20:20 | 0 | 3.3266 | 0 | 0 | 2025-02-23 20:46:51 | 0
19000 | 搁置 | 00:33:55 | 26:20:25 | 0 | 3.3266 | 0 | 0 | 2025-02-23 20:46:56 | 0
19001 | 搁置 | 00:34:00 | 26:20:30 | 0 | 3.3267 | 0 | 0 | 2025-02-23 20:47:01 | 0
19002 | 搁置 | 00:34:05 | 26:20:35 | 0 | 3.3266 | 0 | 0 | 2025-02-23 20:47:06 | 0
19003 | 搁置 | 00:34:10 | 26:20:40 | 0 | 3.3268 | 0 | 0 | 2025-02-23 20:47:11 | 0
19004 | 搁置 | 00:34:15 | 26:20:45 | 0 | 3.3267 | 0 | 0 | 2025-02-23 20:47:16 | 0
19005 | 搁置 | 00:34:20 | 26:20:50 | 0 | 3.3266 | 0 | 0 | 2025-02-23 20:47:21 | 0
19006 | 搁置 | 00:34:25 | 26:20:55 | 0 | 3.3267 | 0 | 0 | 2025-02-23 20:47:26 | 0
19007 | 搁置 | 00:34:30 | 26:21:00 | 0 | 3.3267 | 0 | 0 | 2025-02-23 20:47:31 | 0
19008 | 搁置 | 00:34:35 | 26:21:05 | 0 | 3.3267 | 0 | 0 | 2025-02-23 20:47:36 | 0
19009 | 搁置 | 00:34:40 | 26:21:10 | 0 | 3.3268 | 0 | 0 | 2025-02-23 20:47:41 | 0
19010 | 搁置 | 00:34:45 | 26:21:15 | 0 | 3.3268 | 0 | 0 | 2025-02-23 20:47:46 | 0
19011 | 搁置 | 00:34:50 | 26:21:20 | 0 | 3.3268 | 0 | 0 | 2025-02-23 20:47:51 | 0
19012 | 搁置 | 00:34:55 | 26:21:25 | 0 | 3.3268 | 0 | 0 | 2025-02-23 20:47:56 | 0
19013 | 搁置 | 00:35:00 | 26:21:30 | 0 | 3.3266 | 0 | 0 | 2025-02-23 20:48:01 | 0
19014 | 搁置 | 00:35:05 | 26:21:35 | 0 | 3.3268 | 0 | 0 | 2025-02-23 20:48:06 | 0
19015 | 搁置 | 00:35:10 | 26:21:40 | 0 | 3.3266 | 0 | 0 | 2025-02-23 20:48:11 | 0
19016 | 搁置 | 00:35:15 | 26:21:45 | 0 | 3.3269 | 0 | 0 | 2025-02-23 20:48:16 | 0
19017 | 搁置 | 00:35:20 | 26:21:50 | 0 | 3.3268 | 0 | 0 | 2025-02-23 20:48:21 | 0
19018 | 搁置 | 00:35:25 | 26:21:55 | 0 | 3.3269 | 0 | 0 | 2025-02-23 20:48:26 | 0
19019 | 搁置 | 00:35:30 | 26:22:00 | 0 | 3.3269 | 0 | 0 | 2025-02-23 20:48:31 | 0
19020 | 搁置 | 00:35:35 | 26:22:05 | 0 | 3.3269 | 0 | 0 | 2025-02-23 20:48:36 | 0
19021 | 搁置 | 00:35:40 | 26:22:10 | 0 | 3.3269 | 0 | 0 | 2025-02-23 20:48:41 | 0
19022 | 搁置 | 00:35:45 | 26:22:15 | 0 | 3.3268 | 0 | 0 | 2025-02-23 20:48:46 | 0
19023 | 搁置 | 00:35:50 | 26:22:20 | 0 | 3.3269 | 0 | 0 | 2025-02-23 20:48:51 | 0
19024 | 搁置 | 00:35:55 | 26:22:25 | 0 | 3.3268 | 0 | 0 | 2025-02-23 20:48:56 | 0
19025 | 搁置 | 00:36:00 | 26:22:30 | 0 | 3.3268 | 0 | 0 | 2025-02-23 20:49:01 | 0
19026 | 搁置 | 00:36:05 | 26:22:35 | 0 | 3.3271 | 0 | 0 | 2025-02-23 20:49:06 | 0
19027 | 搁置 | 00:36:10 | 26:22:40 | 0 | 3.3269 | 0 | 0 | 2025-02-23 20:49:11 | 0
19028 | 搁置 | 00:36:15 | 26:22:45 | 0 | 3.3269 | 0 | 0 | 2025-02-23 20:49:16 | 0
19029 | 搁置 | 00:36:20 | 26:22:50 | 0 | 3.3268 | 0 | 0 | 2025-02-23 20:49:21 | 0
19030 | 搁置 | 00:36:25 | 26:22:55 | 0 | 3.3269 | 0 | 0 | 2025-02-23 20:49:26 | 0
19031 | 搁置 | 00:36:30 | 26:23:00 | 0 | 3.3269 | 0 | 0 | 2025-02-23 20:49:31 | 0
19032 | 搁置 | 00:36:35 | 26:23:05 | 0 | 3.3268 | 0 | 0 | 2025-02-23 20:49:36 | 0
19033 | 搁置 | 00:36:40 | 26:23:10 | 0 | 3.327 | 0 | 0 | 2025-02-23 20:49:41 | 0
19034 | 搁置 | 00:36:45 | 26:23:15 | 0 | 3.3269 | 0 | 0 | 2025-02-23 20:49:46 | 0
19035 | 搁置 | 00:36:50 | 26:23:20 | 0 | 3.3269 | 0 | 0 | 2025-02-23 20:49:51 | 0
19036 | 搁置 | 00:36:55 | 26:23:25 | 0 | 3.3269 | 0 | 0 | 2025-02-23 20:49:56 | 0
19037 | 搁置 | 00:37:00 | 26:23:30 | 0 | 3.327 | 0 | 0 | 2025-02-23 20:50:01 | 0
19038 | 搁置 | 00:37:05 | 26:23:35 | 0 | 3.327 | 0 | 0 | 2025-02-23 20:50:06 | 0
19039 | 搁置 | 00:37:10 | 26:23:40 | 0 | 3.327 | 0 | 0 | 2025-02-23 20:50:11 | 0
19040 | 搁置 | 00:37:15 | 26:23:45 | 0 | 3.327 | 0 | 0 | 2025-02-23 20:50:16 | 0
19041 | 搁置 | 00:37:20 | 26:23:50 | 0 | 3.327 | 0 | 0 | 2025-02-23 20:50:21 | 0
19042 | 搁置 | 00:37:25 | 26:23:55 | 0 | 3.327 | 0 | 0 | 2025-02-23 20:50:26 | 0
19043 | 搁置 | 00:37:30 | 26:24:00 | 0 | 3.327 | 0 | 0 | 2025-02-23 20:50:31 | 0
19044 | 搁置 | 00:37:35 | 26:24:05 | 0 | 3.3271 | 0 | 0 | 2025-02-23 20:50:36 | 0
19045 | 搁置 | 00:37:40 | 26:24:10 | 0 | 3.327 | 0 | 0 | 2025-02-23 20:50:41 | 0
19046 | 搁置 | 00:37:45 | 26:24:15 | 0 | 3.327 | 0 | 0 | 2025-02-23 20:50:46 | 0
19047 | 搁置 | 00:37:50 | 26:24:20 | 0 | 3.3271 | 0 | 0 | 2025-02-23 20:50:51 | 0
19048 | 搁置 | 00:37:55 | 26:24:25 | 0 | 3.327 | 0 | 0 | 2025-02-23 20:50:56 | 0
19049 | 搁置 | 00:38:00 | 26:24:30 | 0 | 3.327 | 0 | 0 | 2025-02-23 20:51:01 | 0
19050 | 搁置 | 00:38:05 | 26:24:35 | 0 | 3.327 | 0 | 0 | 2025-02-23 20:51:06 | 0
19051 | 搁置 | 00:38:10 | 26:24:40 | 0 | 3.3271 | 0 | 0 | 2025-02-23 20:51:11 | 0
19052 | 搁置 | 00:38:15 | 26:24:45 | 0 | 3.327 | 0 | 0 | 2025-02-23 20:51:16 | 0
19053 | 搁置 | 00:38:20 | 26:24:50 | 0 | 3.3271 | 0 | 0 | 2025-02-23 20:51:21 | 0
19054 | 搁置 | 00:38:25 | 26:24:55 | 0 | 3.3271 | 0 | 0 | 2025-02-23 20:51:26 | 0
19055 | 搁置 | 00:38:30 | 26:25:00 | 0 | 3.327 | 0 | 0 | 2025-02-23 20:51:31 | 0
19056 | 搁置 | 00:38:35 | 26:25:05 | 0 | 3.327 | 0 | 0 | 2025-02-23 20:51:36 | 0
19057 | 搁置 | 00:38:40 | 26:25:10 | 0 | 3.3272 | 0 | 0 | 2025-02-23 20:51:41 | 0
19058 | 搁置 | 00:38:45 | 26:25:15 | 0 | 3.3272 | 0 | 0 | 2025-02-23 20:51:46 | 0
19059 | 搁置 | 00:38:50 | 26:25:20 | 0 | 3.3271 | 0 | 0 | 2025-02-23 20:51:51 | 0
19060 | 搁置 | 00:38:55 | 26:25:25 | 0 | 3.327 | 0 | 0 | 2025-02-23 20:51:56 | 0
19061 | 搁置 | 00:39:00 | 26:25:30 | 0 | 3.3272 | 0 | 0 | 2025-02-23 20:52:01 | 0
19062 | 搁置 | 00:39:05 | 26:25:35 | 0 | 3.3273 | 0 | 0 | 2025-02-23 20:52:06 | 0
19063 | 搁置 | 00:39:10 | 26:25:40 | 0 | 3.3273 | 0 | 0 | 2025-02-23 20:52:11 | 0
19064 | 搁置 | 00:39:15 | 26:25:45 | 0 | 3.3272 | 0 | 0 | 2025-02-23 20:52:16 | 0
19065 | 搁置 | 00:39:20 | 26:25:50 | 0 | 3.3272 | 0 | 0 | 2025-02-23 20:52:21 | 0
19066 | 搁置 | 00:39:25 | 26:25:55 | 0 | 3.3271 | 0 | 0 | 2025-02-23 20:52:26 | 0
19067 | 搁置 | 00:39:30 | 26:26:00 | 0 | 3.3273 | 0 | 0 | 2025-02-23 20:52:31 | 0
19068 | 搁置 | 00:39:35 | 26:26:05 | 0 | 3.3271 | 0 | 0 | 2025-02-23 20:52:36 | 0
19069 | 搁置 | 00:39:40 | 26:26:10 | 0 | 3.3271 | 0 | 0 | 2025-02-23 20:52:41 | 0
19070 | 搁置 | 00:39:45 | 26:26:15 | 0 | 3.3273 | 0 | 0 | 2025-02-23 20:52:46 | 0
19071 | 搁置 | 00:39:50 | 26:26:20 | 0 | 3.3271 | 0 | 0 | 2025-02-23 20:52:51 | 0
19072 | 搁置 | 00:39:55 | 26:26:25 | 0 | 3.3272 | 0 | 0 | 2025-02-23 20:52:56 | 0
19073 | 搁置 | 00:40:00 | 26:26:30 | 0 | 3.3272 | 0 | 0 | 2025-02-23 20:53:01 | 0
19074 | 搁置 | 00:40:05 | 26:26:35 | 0 | 3.3272 | 0 | 0 | 2025-02-23 20:53:06 | 0
19075 | 搁置 | 00:40:10 | 26:26:40 | 0 | 3.3272 | 0 | 0 | 2025-02-23 20:53:11 | 0
19076 | 搁置 | 00:40:15 | 26:26:45 | 0 | 3.3273 | 0 | 0 | 2025-02-23 20:53:16 | 0
19077 | 搁置 | 00:40:20 | 26:26:50 | 0 | 3.3272 | 0 | 0 | 2025-02-23 20:53:21 | 0
19078 | 搁置 | 00:40:25 | 26:26:55 | 0 | 3.3273 | 0 | 0 | 2025-02-23 20:53:26 | 0
19079 | 搁置 | 00:40:30 | 26:27:00 | 0 | 3.3272 | 0 | 0 | 2025-02-23 20:53:31 | 0
19080 | 搁置 | 00:40:35 | 26:27:05 | 0 | 3.3272 | 0 | 0 | 2025-02-23 20:53:36 | 0
19081 | 搁置 | 00:40:40 | 26:27:10 | 0 | 3.3272 | 0 | 0 | 2025-02-23 20:53:41 | 0
19082 | 搁置 | 00:40:45 | 26:27:15 | 0 | 3.3273 | 0 | 0 | 2025-02-23 20:53:46 | 0
19083 | 搁置 | 00:40:50 | 26:27:20 | 0 | 3.3273 | 0 | 0 | 2025-02-23 20:53:51 | 0
19084 | 搁置 | 00:40:55 | 26:27:25 | 0 | 3.3273 | 0 | 0 | 2025-02-23 20:53:56 | 0
19085 | 搁置 | 00:41:00 | 26:27:30 | 0 | 3.3272 | 0 | 0 | 2025-02-23 20:54:01 | 0
19086 | 搁置 | 00:41:05 | 26:27:35 | 0 | 3.3273 | 0 | 0 | 2025-02-23 20:54:06 | 0
19087 | 搁置 | 00:41:10 | 26:27:40 | 0 | 3.3271 | 0 | 0 | 2025-02-23 20:54:11 | 0
19088 | 搁置 | 00:41:15 | 26:27:45 | 0 | 3.3273 | 0 | 0 | 2025-02-23 20:54:16 | 0
19089 | 搁置 | 00:41:20 | 26:27:50 | 0 | 3.3271 | 0 | 0 | 2025-02-23 20:54:21 | 0
19090 | 搁置 | 00:41:25 | 26:27:55 | 0 | 3.3273 | 0 | 0 | 2025-02-23 20:54:26 | 0
19091 | 搁置 | 00:41:30 | 26:28:00 | 0 | 3.3273 | 0 | 0 | 2025-02-23 20:54:31 | 0
19092 | 搁置 | 00:41:35 | 26:28:05 | 0 | 3.3274 | 0 | 0 | 2025-02-23 20:54:36 | 0
19093 | 搁置 | 00:41:40 | 26:28:10 | 0 | 3.3274 | 0 | 0 | 2025-02-23 20:54:41 | 0
19094 | 搁置 | 00:41:45 | 26:28:15 | 0 | 3.3273 | 0 | 0 | 2025-02-23 20:54:46 | 0
19095 | 搁置 | 00:41:50 | 26:28:20 | 0 | 3.3274 | 0 | 0 | 2025-02-23 20:54:51 | 0
19096 | 搁置 | 00:41:55 | 26:28:25 | 0 | 3.3274 | 0 | 0 | 2025-02-23 20:54:56 | 0
19097 | 搁置 | 00:42:00 | 26:28:30 | 0 | 3.3274 | 0 | 0 | 2025-02-23 20:55:01 | 0
19098 | 搁置 | 00:42:05 | 26:28:35 | 0 | 3.3274 | 0 | 0 | 2025-02-23 20:55:06 | 0
19099 | 搁置 | 00:42:10 | 26:28:40 | 0 | 3.3275 | 0 | 0 | 2025-02-23 20:55:11 | 0
19100 | 搁置 | 00:42:15 | 26:28:45 | 0 | 3.3274 | 0 | 0 | 2025-02-23 20:55:16 | 0
19101 | 搁置 | 00:42:20 | 26:28:50 | 0 | 3.3275 | 0 | 0 | 2025-02-23 20:55:21 | 0
19102 | 搁置 | 00:42:25 | 26:28:55 | 0 | 3.3272 | 0 | 0 | 2025-02-23 20:55:26 | 0
19103 | 搁置 | 00:42:30 | 26:29:00 | 0 | 3.3275 | 0 | 0 | 2025-02-23 20:55:31 | 0
19104 | 搁置 | 00:42:35 | 26:29:05 | 0 | 3.3275 | 0 | 0 | 2025-02-23 20:55:36 | 0
19105 | 搁置 | 00:42:40 | 26:29:10 | 0 | 3.3274 | 0 | 0 | 2025-02-23 20:55:41 | 0
19106 | 搁置 | 00:42:45 | 26:29:15 | 0 | 3.3273 | 0 | 0 | 2025-02-23 20:55:46 | 0
19107 | 搁置 | 00:42:50 | 26:29:20 | 0 | 3.3275 | 0 | 0 | 2025-02-23 20:55:51 | 0
19108 | 搁置 | 00:42:55 | 26:29:25 | 0 | 3.3274 | 0 | 0 | 2025-02-23 20:55:56 | 0
19109 | 搁置 | 00:43:00 | 26:29:30 | 0 | 3.3275 | 0 | 0 | 2025-02-23 20:56:01 | 0
19110 | 搁置 | 00:43:05 | 26:29:35 | 0 | 3.3274 | 0 | 0 | 2025-02-23 20:56:06 | 0
19111 | 搁置 | 00:43:10 | 26:29:40 | 0 | 3.3275 | 0 | 0 | 2025-02-23 20:56:11 | 0
19112 | 搁置 | 00:43:15 | 26:29:45 | 0 | 3.3274 | 0 | 0 | 2025-02-23 20:56:16 | 0
19113 | 搁置 | 00:43:20 | 26:29:50 | 0 | 3.3276 | 0 | 0 | 2025-02-23 20:56:21 | 0
19114 | 搁置 | 00:43:25 | 26:29:55 | 0 | 3.3275 | 0 | 0 | 2025-02-23 20:56:26 | 0
19115 | 搁置 | 00:43:30 | 26:30:00 | 0 | 3.3273 | 0 | 0 | 2025-02-23 20:56:31 | 0
19116 | 搁置 | 00:43:35 | 26:30:05 | 0 | 3.3274 | 0 | 0 | 2025-02-23 20:56:36 | 0
19117 | 搁置 | 00:43:40 | 26:30:10 | 0 | 3.3276 | 0 | 0 | 2025-02-23 20:56:41 | 0
19118 | 搁置 | 00:43:45 | 26:30:15 | 0 | 3.3273 | 0 | 0 | 2025-02-23 20:56:46 | 0
19119 | 搁置 | 00:43:50 | 26:30:20 | 0 | 3.3275 | 0 | 0 | 2025-02-23 20:56:51 | 0
19120 | 搁置 | 00:43:55 | 26:30:25 | 0 | 3.3274 | 0 | 0 | 2025-02-23 20:56:56 | 0
19121 | 搁置 | 00:44:00 | 26:30:30 | 0 | 3.3275 | 0 | 0 | 2025-02-23 20:57:01 | 0
19122 | 搁置 | 00:44:05 | 26:30:35 | 0 | 3.3274 | 0 | 0 | 2025-02-23 20:57:06 | 0
19123 | 搁置 | 00:44:10 | 26:30:40 | 0 | 3.3275 | 0 | 0 | 2025-02-23 20:57:11 | 0
19124 | 搁置 | 00:44:15 | 26:30:45 | 0 | 3.3274 | 0 | 0 | 2025-02-23 20:57:16 | 0
19125 | 搁置 | 00:44:20 | 26:30:50 | 0 | 3.3275 | 0 | 0 | 2025-02-23 20:57:21 | 0
19126 | 搁置 | 00:44:25 | 26:30:55 | 0 | 3.3274 | 0 | 0 | 2025-02-23 20:57:26 | 0
19127 | 搁置 | 00:44:30 | 26:31:00 | 0 | 3.3275 | 0 | 0 | 2025-02-23 20:57:31 | 0
19128 | 搁置 | 00:44:35 | 26:31:05 | 0 | 3.3275 | 0 | 0 | 2025-02-23 20:57:36 | 0
19129 | 搁置 | 00:44:40 | 26:31:10 | 0 | 3.3275 | 0 | 0 | 2025-02-23 20:57:41 | 0
19130 | 搁置 | 00:44:45 | 26:31:15 | 0 | 3.3277 | 0 | 0 | 2025-02-23 20:57:46 | 0
19131 | 搁置 | 00:44:50 | 26:31:20 | 0 | 3.3276 | 0 | 0 | 2025-02-23 20:57:51 | 0
19132 | 搁置 | 00:44:55 | 26:31:25 | 0 | 3.3276 | 0 | 0 | 2025-02-23 20:57:56 | 0
19133 | 搁置 | 00:45:00 | 26:31:30 | 0 | 3.3274 | 0 | 0 | 2025-02-23 20:58:01 | 0
19134 | 搁置 | 00:45:05 | 26:31:35 | 0 | 3.3275 | 0 | 0 | 2025-02-23 20:58:06 | 0
19135 | 搁置 | 00:45:10 | 26:31:40 | 0 | 3.3276 | 0 | 0 | 2025-02-23 20:58:11 | 0
19136 | 搁置 | 00:45:15 | 26:31:45 | 0 | 3.3276 | 0 | 0 | 2025-02-23 20:58:16 | 0
19137 | 搁置 | 00:45:20 | 26:31:50 | 0 | 3.3275 | 0 | 0 | 2025-02-23 20:58:21 | 0
19138 | 搁置 | 00:45:25 | 26:31:55 | 0 | 3.3275 | 0 | 0 | 2025-02-23 20:58:26 | 0
19139 | 搁置 | 00:45:30 | 26:32:00 | 0 | 3.3277 | 0 | 0 | 2025-02-23 20:58:31 | 0
19140 | 搁置 | 00:45:35 | 26:32:05 | 0 | 3.3277 | 0 | 0 | 2025-02-23 20:58:36 | 0
19141 | 搁置 | 00:45:40 | 26:32:10 | 0 | 3.3276 | 0 | 0 | 2025-02-23 20:58:41 | 0
19142 | 搁置 | 00:45:45 | 26:32:15 | 0 | 3.3276 | 0 | 0 | 2025-02-23 20:58:46 | 0
19143 | 搁置 | 00:45:50 | 26:32:20 | 0 | 3.3277 | 0 | 0 | 2025-02-23 20:58:51 | 0
19144 | 搁置 | 00:45:55 | 26:32:25 | 0 | 3.3276 | 0 | 0 | 2025-02-23 20:58:56 | 0
19145 | 搁置 | 00:46:00 | 26:32:30 | 0 | 3.3278 | 0 | 0 | 2025-02-23 20:59:01 | 0
19146 | 搁置 | 00:46:05 | 26:32:35 | 0 | 3.3278 | 0 | 0 | 2025-02-23 20:59:06 | 0
19147 | 搁置 | 00:46:10 | 26:32:40 | 0 | 3.3277 | 0 | 0 | 2025-02-23 20:59:11 | 0
19148 | 搁置 | 00:46:15 | 26:32:45 | 0 | 3.3277 | 0 | 0 | 2025-02-23 20:59:16 | 0
19149 | 搁置 | 00:46:20 | 26:32:50 | 0 | 3.3277 | 0 | 0 | 2025-02-23 20:59:21 | 0
19150 | 搁置 | 00:46:25 | 26:32:55 | 0 | 3.3276 | 0 | 0 | 2025-02-23 20:59:26 | 0
19151 | 搁置 | 00:46:30 | 26:33:00 | 0 | 3.3278 | 0 | 0 | 2025-02-23 20:59:31 | 0
19152 | 搁置 | 00:46:35 | 26:33:05 | 0 | 3.3277 | 0 | 0 | 2025-02-23 20:59:36 | 0
19153 | 搁置 | 00:46:40 | 26:33:10 | 0 | 3.3279 | 0 | 0 | 2025-02-23 20:59:41 | 0
19154 | 搁置 | 00:46:45 | 26:33:15 | 0 | 3.3278 | 0 | 0 | 2025-02-23 20:59:46 | 0
19155 | 搁置 | 00:46:50 | 26:33:20 | 0 | 3.3276 | 0 | 0 | 2025-02-23 20:59:51 | 0
19156 | 搁置 | 00:46:55 | 26:33:25 | 0 | 3.3277 | 0 | 0 | 2025-02-23 20:59:56 | 0
19157 | 搁置 | 00:47:00 | 26:33:30 | 0 | 3.3276 | 0 | 0 | 2025-02-23 21:00:01 | 0
19158 | 搁置 | 00:47:05 | 26:33:35 | 0 | 3.3277 | 0 | 0 | 2025-02-23 21:00:06 | 0
19159 | 搁置 | 00:47:10 | 26:33:40 | 0 | 3.3278 | 0 | 0 | 2025-02-23 21:00:11 | 0
19160 | 搁置 | 00:47:15 | 26:33:45 | 0 | 3.3279 | 0 | 0 | 2025-02-23 21:00:16 | 0
19161 | 搁置 | 00:47:20 | 26:33:50 | 0 | 3.3277 | 0 | 0 | 2025-02-23 21:00:21 | 0
19162 | 搁置 | 00:47:25 | 26:33:55 | 0 | 3.3279 | 0 | 0 | 2025-02-23 21:00:26 | 0
19163 | 搁置 | 00:47:30 | 26:34:00 | 0 | 3.3278 | 0 | 0 | 2025-02-23 21:00:31 | 0
19164 | 搁置 | 00:47:35 | 26:34:05 | 0 | 3.3276 | 0 | 0 | 2025-02-23 21:00:36 | 0
19165 | 搁置 | 00:47:40 | 26:34:10 | 0 | 3.3278 | 0 | 0 | 2025-02-23 21:00:41 | 0
19166 | 搁置 | 00:47:45 | 26:34:15 | 0 | 3.328 | 0 | 0 | 2025-02-23 21:00:46 | 0
19167 | 搁置 | 00:47:50 | 26:34:20 | 0 | 3.3278 | 0 | 0 | 2025-02-23 21:00:51 | 0
19168 | 搁置 | 00:47:55 | 26:34:25 | 0 | 3.3278 | 0 | 0 | 2025-02-23 21:00:56 | 0
19169 | 搁置 | 00:48:00 | 26:34:30 | 0 | 3.3278 | 0 | 0 | 2025-02-23 21:01:01 | 0
19170 | 搁置 | 00:48:05 | 26:34:35 | 0 | 3.3277 | 0 | 0 | 2025-02-23 21:01:06 | 0
19171 | 搁置 | 00:48:10 | 26:34:40 | 0 | 3.3278 | 0 | 0 | 2025-02-23 21:01:11 | 0
19172 | 搁置 | 00:48:15 | 26:34:45 | 0 | 3.3279 | 0 | 0 | 2025-02-23 21:01:16 | 0
19173 | 搁置 | 00:48:20 | 26:34:50 | 0 | 3.3277 | 0 | 0 | 2025-02-23 21:01:21 | 0
19174 | 搁置 | 00:48:25 | 26:34:55 | 0 | 3.3278 | 0 | 0 | 2025-02-23 21:01:26 | 0
19175 | 搁置 | 00:48:30 | 26:35:00 | 0 | 3.3279 | 0 | 0 | 2025-02-23 21:01:31 | 0
19176 | 搁置 | 00:48:35 | 26:35:05 | 0 | 3.3279 | 0 | 0 | 2025-02-23 21:01:36 | 0
19177 | 搁置 | 00:48:40 | 26:35:10 | 0 | 3.3278 | 0 | 0 | 2025-02-23 21:01:41 | 0
19178 | 搁置 | 00:48:45 | 26:35:15 | 0 | 3.3279 | 0 | 0 | 2025-02-23 21:01:46 | 0
19179 | 搁置 | 00:48:50 | 26:35:20 | 0 | 3.3278 | 0 | 0 | 2025-02-23 21:01:51 | 0
19180 | 搁置 | 00:48:55 | 26:35:25 | 0 | 3.3278 | 0 | 0 | 2025-02-23 21:01:56 | 0
19181 | 搁置 | 00:49:00 | 26:35:30 | 0 | 3.3278 | 0 | 0 | 2025-02-23 21:02:01 | 0
19182 | 搁置 | 00:49:05 | 26:35:35 | 0 | 3.3279 | 0 | 0 | 2025-02-23 21:02:06 | 0
19183 | 搁置 | 00:49:10 | 26:35:40 | 0 | 3.328 | 0 | 0 | 2025-02-23 21:02:11 | 0
19184 | 搁置 | 00:49:15 | 26:35:45 | 0 | 3.328 | 0 | 0 | 2025-02-23 21:02:16 | 0
19185 | 搁置 | 00:49:20 | 26:35:50 | 0 | 3.3278 | 0 | 0 | 2025-02-23 21:02:21 | 0
19186 | 搁置 | 00:49:25 | 26:35:55 | 0 | 3.3279 | 0 | 0 | 2025-02-23 21:02:26 | 0
19187 | 搁置 | 00:49:30 | 26:36:00 | 0 | 3.328 | 0 | 0 | 2025-02-23 21:02:31 | 0
19188 | 搁置 | 00:49:35 | 26:36:05 | 0 | 3.3279 | 0 | 0 | 2025-02-23 21:02:36 | 0
19189 | 搁置 | 00:49:40 | 26:36:10 | 0 | 3.3279 | 0 | 0 | 2025-02-23 21:02:41 | 0
19190 | 搁置 | 00:49:45 | 26:36:15 | 0 | 3.3278 | 0 | 0 | 2025-02-23 21:02:46 | 0
19191 | 搁置 | 00:49:50 | 26:36:20 | 0 | 3.3278 | 0 | 0 | 2025-02-23 21:02:51 | 0
19192 | 搁置 | 00:49:55 | 26:36:25 | 0 | 3.3279 | 0 | 0 | 2025-02-23 21:02:56 | 0
19193 | 搁置 | 00:50:00 | 26:36:30 | 0 | 3.3278 | 0 | 0 | 2025-02-23 21:03:01 | 0
19194 | 搁置 | 00:50:05 | 26:36:35 | 0 | 3.3279 | 0 | 0 | 2025-02-23 21:03:06 | 0
19195 | 搁置 | 00:50:10 | 26:36:40 | 0 | 3.3279 | 0 | 0 | 2025-02-23 21:03:11 | 0
19196 | 搁置 | 00:50:15 | 26:36:45 | 0 | 3.3278 | 0 | 0 | 2025-02-23 21:03:16 | 0
19197 | 搁置 | 00:50:20 | 26:36:50 | 0 | 3.3278 | 0 | 0 | 2025-02-23 21:03:21 | 0
19198 | 搁置 | 00:50:25 | 26:36:55 | 0 | 3.3277 | 0 | 0 | 2025-02-23 21:03:26 | 0
19199 | 搁置 | 00:50:30 | 26:37:00 | 0 | 3.3279 | 0 | 0 | 2025-02-23 21:03:31 | 0
19200 | 搁置 | 00:50:35 | 26:37:05 | 0 | 3.3279 | 0 | 0 | 2025-02-23 21:03:36 | 0
19201 | 搁置 | 00:50:40 | 26:37:10 | 0 | 3.3279 | 0 | 0 | 2025-02-23 21:03:41 | 0
19202 | 搁置 | 00:50:45 | 26:37:15 | 0 | 3.3278 | 0 | 0 | 2025-02-23 21:03:46 | 0
19203 | 搁置 | 00:50:50 | 26:37:20 | 0 | 3.3278 | 0 | 0 | 2025-02-23 21:03:51 | 0
19204 | 搁置 | 00:50:55 | 26:37:25 | 0 | 3.328 | 0 | 0 | 2025-02-23 21:03:56 | 0
19205 | 搁置 | 00:51:00 | 26:37:30 | 0 | 3.3279 | 0 | 0 | 2025-02-23 21:04:01 | 0
19206 | 搁置 | 00:51:05 | 26:37:35 | 0 | 3.3282 | 0 | 0 | 2025-02-23 21:04:06 | 0
19207 | 搁置 | 00:51:10 | 26:37:40 | 0 | 3.3278 | 0 | 0 | 2025-02-23 21:04:11 | 0
19208 | 搁置 | 00:51:15 | 26:37:45 | 0 | 3.3281 | 0 | 0 | 2025-02-23 21:04:16 | 0
19209 | 搁置 | 00:51:20 | 26:37:50 | 0 | 3.3278 | 0 | 0 | 2025-02-23 21:04:21 | 0
19210 | 搁置 | 00:51:25 | 26:37:55 | 0 | 3.3278 | 0 | 0 | 2025-02-23 21:04:26 | 0
19211 | 搁置 | 00:51:30 | 26:38:00 | 0 | 3.3279 | 0 | 0 | 2025-02-23 21:04:31 | 0
19212 | 搁置 | 00:51:35 | 26:38:05 | 0 | 3.328 | 0 | 0 | 2025-02-23 21:04:36 | 0
19213 | 搁置 | 00:51:40 | 26:38:10 | 0 | 3.328 | 0 | 0 | 2025-02-23 21:04:41 | 0
19214 | 搁置 | 00:51:45 | 26:38:15 | 0 | 3.3278 | 0 | 0 | 2025-02-23 21:04:46 | 0
19215 | 搁置 | 00:51:50 | 26:38:20 | 0 | 3.328 | 0 | 0 | 2025-02-23 21:04:51 | 0
19216 | 搁置 | 00:51:55 | 26:38:25 | 0 | 3.328 | 0 | 0 | 2025-02-23 21:04:56 | 0
19217 | 搁置 | 00:52:00 | 26:38:30 | 0 | 3.3281 | 0 | 0 | 2025-02-23 21:05:01 | 0
19218 | 搁置 | 00:52:05 | 26:38:35 | 0 | 3.328 | 0 | 0 | 2025-02-23 21:05:06 | 0
19219 | 搁置 | 00:52:10 | 26:38:40 | 0 | 3.3281 | 0 | 0 | 2025-02-23 21:05:11 | 0
19220 | 搁置 | 00:52:15 | 26:38:45 | 0 | 3.328 | 0 | 0 | 2025-02-23 21:05:16 | 0
19221 | 搁置 | 00:52:20 | 26:38:50 | 0 | 3.328 | 0 | 0 | 2025-02-23 21:05:21 | 0
19222 | 搁置 | 00:52:25 | 26:38:55 | 0 | 3.328 | 0 | 0 | 2025-02-23 21:05:26 | 0
19223 | 搁置 | 00:52:30 | 26:39:00 | 0 | 3.3279 | 0 | 0 | 2025-02-23 21:05:31 | 0
19224 | 搁置 | 00:52:35 | 26:39:05 | 0 | 3.328 | 0 | 0 | 2025-02-23 21:05:36 | 0
19225 | 搁置 | 00:52:40 | 26:39:10 | 0 | 3.328 | 0 | 0 | 2025-02-23 21:05:41 | 0
19226 | 搁置 | 00:52:45 | 26:39:15 | 0 | 3.3281 | 0 | 0 | 2025-02-23 21:05:46 | 0
19227 | 搁置 | 00:52:50 | 26:39:20 | 0 | 3.3282 | 0 | 0 | 2025-02-23 21:05:51 | 0
19228 | 搁置 | 00:52:55 | 26:39:25 | 0 | 3.328 | 0 | 0 | 2025-02-23 21:05:56 | 0
19229 | 搁置 | 00:53:00 | 26:39:30 | 0 | 3.3282 | 0 | 0 | 2025-02-23 21:06:01 | 0
19230 | 搁置 | 00:53:05 | 26:39:35 | 0 | 3.328 | 0 | 0 | 2025-02-23 21:06:06 | 0
19231 | 搁置 | 00:53:10 | 26:39:40 | 0 | 3.3281 | 0 | 0 | 2025-02-23 21:06:11 | 0
19232 | 搁置 | 00:53:15 | 26:39:45 | 0 | 3.3282 | 0 | 0 | 2025-02-23 21:06:16 | 0
19233 | 搁置 | 00:53:20 | 26:39:50 | 0 | 3.3281 | 0 | 0 | 2025-02-23 21:06:21 | 0
19234 | 搁置 | 00:53:25 | 26:39:55 | 0 | 3.3282 | 0 | 0 | 2025-02-23 21:06:26 | 0
19235 | 搁置 | 00:53:30 | 26:40:00 | 0 | 3.3281 | 0 | 0 | 2025-02-23 21:06:31 | 0
19236 | 搁置 | 00:53:35 | 26:40:05 | 0 | 3.3281 | 0 | 0 | 2025-02-23 21:06:36 | 0
19237 | 搁置 | 00:53:40 | 26:40:10 | 0 | 3.328 | 0 | 0 | 2025-02-23 21:06:41 | 0
19238 | 搁置 | 00:53:45 | 26:40:15 | 0 | 3.3281 | 0 | 0 | 2025-02-23 21:06:46 | 0
19239 | 搁置 | 00:53:50 | 26:40:20 | 0 | 3.3281 | 0 | 0 | 2025-02-23 21:06:51 | 0
19240 | 搁置 | 00:53:55 | 26:40:25 | 0 | 3.3281 | 0 | 0 | 2025-02-23 21:06:56 | 0
19241 | 搁置 | 00:54:00 | 26:40:30 | 0 | 3.3281 | 0 | 0 | 2025-02-23 21:07:01 | 0
19242 | 搁置 | 00:54:05 | 26:40:35 | 0 | 3.328 | 0 | 0 | 2025-02-23 21:07:06 | 0
19243 | 搁置 | 00:54:10 | 26:40:40 | 0 | 3.3281 | 0 | 0 | 2025-02-23 21:07:11 | 0
19244 | 搁置 | 00:54:15 | 26:40:45 | 0 | 3.3282 | 0 | 0 | 2025-02-23 21:07:16 | 0
19245 | 搁置 | 00:54:20 | 26:40:50 | 0 | 3.3282 | 0 | 0 | 2025-02-23 21:07:21 | 0
19246 | 搁置 | 00:54:25 | 26:40:55 | 0 | 3.3282 | 0 | 0 | 2025-02-23 21:07:26 | 0
19247 | 搁置 | 00:54:30 | 26:41:00 | 0 | 3.3282 | 0 | 0 | 2025-02-23 21:07:31 | 0
19248 | 搁置 | 00:54:35 | 26:41:05 | 0 | 3.3281 | 0 | 0 | 2025-02-23 21:07:36 | 0
19249 | 搁置 | 00:54:40 | 26:41:10 | 0 | 3.328 | 0 | 0 | 2025-02-23 21:07:41 | 0
19250 | 搁置 | 00:54:45 | 26:41:15 | 0 | 3.3281 | 0 | 0 | 2025-02-23 21:07:46 | 0
19251 | 搁置 | 00:54:50 | 26:41:20 | 0 | 3.3281 | 0 | 0 | 2025-02-23 21:07:51 | 0
19252 | 搁置 | 00:54:55 | 26:41:25 | 0 | 3.3283 | 0 | 0 | 2025-02-23 21:07:56 | 0
19253 | 搁置 | 00:55:00 | 26:41:30 | 0 | 3.3282 | 0 | 0 | 2025-02-23 21:08:01 | 0
19254 | 搁置 | 00:55:05 | 26:41:35 | 0 | 3.3282 | 0 | 0 | 2025-02-23 21:08:06 | 0
19255 | 搁置 | 00:55:10 | 26:41:40 | 0 | 3.3281 | 0 | 0 | 2025-02-23 21:08:11 | 0
19256 | 搁置 | 00:55:15 | 26:41:45 | 0 | 3.3282 | 0 | 0 | 2025-02-23 21:08:16 | 0
19257 | 搁置 | 00:55:20 | 26:41:50 | 0 | 3.3282 | 0 | 0 | 2025-02-23 21:08:21 | 0
19258 | 搁置 | 00:55:25 | 26:41:55 | 0 | 3.3282 | 0 | 0 | 2025-02-23 21:08:26 | 0
19259 | 搁置 | 00:55:30 | 26:42:00 | 0 | 3.3281 | 0 | 0 | 2025-02-23 21:08:31 | 0
19260 | 搁置 | 00:55:35 | 26:42:05 | 0 | 3.3281 | 0 | 0 | 2025-02-23 21:08:36 | 0
19261 | 搁置 | 00:55:40 | 26:42:10 | 0 | 3.3282 | 0 | 0 | 2025-02-23 21:08:41 | 0
19262 | 搁置 | 00:55:45 | 26:42:15 | 0 | 3.3283 | 0 | 0 | 2025-02-23 21:08:46 | 0
19263 | 搁置 | 00:55:50 | 26:42:20 | 0 | 3.3283 | 0 | 0 | 2025-02-23 21:08:51 | 0
19264 | 搁置 | 00:55:55 | 26:42:25 | 0 | 3.3283 | 0 | 0 | 2025-02-23 21:08:56 | 0
19265 | 搁置 | 00:56:00 | 26:42:30 | 0 | 3.3281 | 0 | 0 | 2025-02-23 21:09:01 | 0
19266 | 搁置 | 00:56:05 | 26:42:35 | 0 | 3.3283 | 0 | 0 | 2025-02-23 21:09:06 | 0
19267 | 搁置 | 00:56:10 | 26:42:40 | 0 | 3.3282 | 0 | 0 | 2025-02-23 21:09:11 | 0
19268 | 搁置 | 00:56:15 | 26:42:45 | 0 | 3.3282 | 0 | 0 | 2025-02-23 21:09:16 | 0
19269 | 搁置 | 00:56:20 | 26:42:50 | 0 | 3.3281 | 0 | 0 | 2025-02-23 21:09:21 | 0
19270 | 搁置 | 00:56:25 | 26:42:55 | 0 | 3.3283 | 0 | 0 | 2025-02-23 21:09:26 | 0
19271 | 搁置 | 00:56:30 | 26:43:00 | 0 | 3.3283 | 0 | 0 | 2025-02-23 21:09:31 | 0
19272 | 搁置 | 00:56:35 | 26:43:05 | 0 | 3.3284 | 0 | 0 | 2025-02-23 21:09:36 | 0
19273 | 搁置 | 00:56:40 | 26:43:10 | 0 | 3.3282 | 0 | 0 | 2025-02-23 21:09:41 | 0
19274 | 搁置 | 00:56:45 | 26:43:15 | 0 | 3.3283 | 0 | 0 | 2025-02-23 21:09:46 | 0
19275 | 搁置 | 00:56:50 | 26:43:20 | 0 | 3.3284 | 0 | 0 | 2025-02-23 21:09:51 | 0
19276 | 搁置 | 00:56:55 | 26:43:25 | 0 | 3.3283 | 0 | 0 | 2025-02-23 21:09:56 | 0
19277 | 搁置 | 00:57:00 | 26:43:30 | 0 | 3.3284 | 0 | 0 | 2025-02-23 21:10:01 | 0
19278 | 搁置 | 00:57:05 | 26:43:35 | 0 | 3.3282 | 0 | 0 | 2025-02-23 21:10:06 | 0
19279 | 搁置 | 00:57:10 | 26:43:40 | 0 | 3.3283 | 0 | 0 | 2025-02-23 21:10:11 | 0
19280 | 搁置 | 00:57:15 | 26:43:45 | 0 | 3.3282 | 0 | 0 | 2025-02-23 21:10:16 | 0
19281 | 搁置 | 00:57:20 | 26:43:50 | 0 | 3.3284 | 0 | 0 | 2025-02-23 21:10:21 | 0
19282 | 搁置 | 00:57:25 | 26:43:55 | 0 | 3.3282 | 0 | 0 | 2025-02-23 21:10:26 | 0
19283 | 搁置 | 00:57:30 | 26:44:00 | 0 | 3.3284 | 0 | 0 | 2025-02-23 21:10:31 | 0
19284 | 搁置 | 00:57:35 | 26:44:05 | 0 | 3.3283 | 0 | 0 | 2025-02-23 21:10:36 | 0
19285 | 搁置 | 00:57:40 | 26:44:10 | 0 | 3.3283 | 0 | 0 | 2025-02-23 21:10:41 | 0
19286 | 搁置 | 00:57:45 | 26:44:15 | 0 | 3.3283 | 0 | 0 | 2025-02-23 21:10:46 | 0
19287 | 搁置 | 00:57:50 | 26:44:20 | 0 | 3.3282 | 0 | 0 | 2025-02-23 21:10:51 | 0
19288 | 搁置 | 00:57:55 | 26:44:25 | 0 | 3.3281 | 0 | 0 | 2025-02-23 21:10:56 | 0
19289 | 搁置 | 00:58:00 | 26:44:30 | 0 | 3.3283 | 0 | 0 | 2025-02-23 21:11:01 | 0
19290 | 搁置 | 00:58:05 | 26:44:35 | 0 | 3.3283 | 0 | 0 | 2025-02-23 21:11:06 | 0
19291 | 搁置 | 00:58:10 | 26:44:40 | 0 | 3.3283 | 0 | 0 | 2025-02-23 21:11:11 | 0
19292 | 搁置 | 00:58:15 | 26:44:45 | 0 | 3.3283 | 0 | 0 | 2025-02-23 21:11:16 | 0
19293 | 搁置 | 00:58:20 | 26:44:50 | 0 | 3.3282 | 0 | 0 | 2025-02-23 21:11:21 | 0
19294 | 搁置 | 00:58:25 | 26:44:55 | 0 | 3.3284 | 0 | 0 | 2025-02-23 21:11:26 | 0
19295 | 搁置 | 00:58:30 | 26:45:00 | 0 | 3.3283 | 0 | 0 | 2025-02-23 21:11:31 | 0
19296 | 搁置 | 00:58:35 | 26:45:05 | 0 | 3.3283 | 0 | 0 | 2025-02-23 21:11:36 | 0
19297 | 搁置 | 00:58:40 | 26:45:10 | 0 | 3.3283 | 0 | 0 | 2025-02-23 21:11:41 | 0
19298 | 搁置 | 00:58:45 | 26:45:15 | 0 | 3.3284 | 0 | 0 | 2025-02-23 21:11:46 | 0
19299 | 搁置 | 00:58:50 | 26:45:20 | 0 | 3.3284 | 0 | 0 | 2025-02-23 21:11:51 | 0
19300 | 搁置 | 00:58:55 | 26:45:25 | 0 | 3.3284 | 0 | 0 | 2025-02-23 21:11:56 | 0
19301 | 搁置 | 00:59:00 | 26:45:30 | 0 | 3.3282 | 0 | 0 | 2025-02-23 21:12:01 | 0
19302 | 搁置 | 00:59:05 | 26:45:35 | 0 | 3.3283 | 0 | 0 | 2025-02-23 21:12:06 | 0
19303 | 搁置 | 00:59:10 | 26:45:40 | 0 | 3.3286 | 0 | 0 | 2025-02-23 21:12:11 | 0
19304 | 搁置 | 00:59:15 | 26:45:45 | 0 | 3.3284 | 0 | 0 | 2025-02-23 21:12:16 | 0
19305 | 搁置 | 00:59:20 | 26:45:50 | 0 | 3.3285 | 0 | 0 | 2025-02-23 21:12:21 | 0
19306 | 搁置 | 00:59:25 | 26:45:55 | 0 | 3.3284 | 0 | 0 | 2025-02-23 21:12:26 | 0
19307 | 搁置 | 00:59:30 | 26:46:00 | 0 | 3.3285 | 0 | 0 | 2025-02-23 21:12:31 | 0
19308 | 搁置 | 00:59:35 | 26:46:05 | 0 | 3.3285 | 0 | 0 | 2025-02-23 21:12:36 | 0
19309 | 搁置 | 00:59:40 | 26:46:10 | 0 | 3.3284 | 0 | 0 | 2025-02-23 21:12:41 | 0
19310 | 搁置 | 00:59:45 | 26:46:15 | 0 | 3.3283 | 0 | 0 | 2025-02-23 21:12:46 | 0
19311 | 搁置 | 00:59:50 | 26:46:20 | 0 | 3.3284 | 0 | 0 | 2025-02-23 21:12:51 | 0
19312 | 搁置 | 00:59:55 | 26:46:25 | 0 | 3.3285 | 0 | 0 | 2025-02-23 21:12:56 | 0
19313 | 搁置 | 01:00:00 | 26:46:30 | 0 | 3.3284 | 0 | 0 | 2025-02-23 21:13:01 | 0
19314 | 脉冲 | 00:00:00 | 26:46:30 | -3.999 | 3.1808 | 0 | 0 | 2025-02-23 21:13:01 | -12.7201
19315 | 脉冲 | 00:00:05 | 26:46:35 | -3.9988 | 3.1307 | -0.0055538 | -0.017485 | 2025-02-23 21:13:06 | -12.5192
19316 | 脉冲 | 00:00:10 | 26:46:40 | -3.999 | 3.1128 | -0.011108 | -0.034816 | 2025-02-23 21:13:11 | -12.4479
19317 | 搁置 | 00:00:00 | 26:46:40 | 0 | 3.2571 | 0 | 0 | 2025-02-23 21:13:11 | 0
19318 | 搁置 | 00:00:05 | 26:46:45 | 0 | 3.2821 | 0 | 0 | 2025-02-23 21:13:16 | 0
19319 | 搁置 | 00:00:10 | 26:46:50 | 0 | 3.2908 | 0 | 0 | 2025-02-23 21:13:21 | 0
19320 | 搁置 | 00:00:15 | 26:46:55 | 0 | 3.2963 | 0 | 0 | 2025-02-23 21:13:26 | 0
19321 | 搁置 | 00:00:20 | 26:47:00 | 0 | 3.3009 | 0 | 0 | 2025-02-23 21:13:31 | 0
19322 | 搁置 | 00:00:25 | 26:47:05 | 0 | 3.3043 | 0 | 0 | 2025-02-23 21:13:36 | 0
19323 | 搁置 | 00:00:30 | 26:47:10 | 0 | 3.3071 | 0 | 0 | 2025-02-23 21:13:41 | 0
19324 | 搁置 | 00:00:35 | 26:47:15 | 0 | 3.3091 | 0 | 0 | 2025-02-23 21:13:46 | 0
19325 | 搁置 | 00:00:40 | 26:47:20 | 0 | 3.311 | 0 | 0 | 2025-02-23 21:13:51 | 0
19326 | 脉冲 | 00:00:00 | 26:47:20 | 2.0004 | 3.3839 | 0 | 0 | 2025-02-23 21:13:51 | 6.7692
19327 | 脉冲 | 00:00:05 | 26:47:25 | 1.9998 | 3.4136 | 0.0027777 | 0.0094507 | 2025-02-23 21:13:56 | 6.8266
19328 | 脉冲 | 00:00:10 | 26:47:30 | 1.9998 | 3.4282 | 0.0055555 | 0.018954 | 2025-02-23 21:14:01 | 6.8558
19329 | 搁置 | 00:00:00 | 26:47:30 | 0 | 3.3553 | 0 | 0 | 2025-02-23 21:14:01 | 0
19330 | 搁置 | 00:00:05 | 26:47:35 | 0 | 3.3391 | 0 | 0 | 2025-02-23 21:14:06 | 0
19331 | 搁置 | 00:00:10 | 26:47:40 | 0 | 3.3349 | 0 | 0 | 2025-02-23 21:14:11 | 0
19332 | 搁置 | 00:00:15 | 26:47:45 | 0 | 3.3329 | 0 | 0 | 2025-02-23 21:14:16 | 0
19333 | 搁置 | 00:00:20 | 26:47:50 | 0 | 3.3315 | 0 | 0 | 2025-02-23 21:14:21 | 0
19334 | 搁置 | 00:00:25 | 26:47:55 | 0 | 3.3304 | 0 | 0 | 2025-02-23 21:14:26 | 0
19335 | 搁置 | 00:00:30 | 26:48:00 | 0 | 3.3297 | 0 | 0 | 2025-02-23 21:14:31 | 0
19336 | 搁置 | 00:00:35 | 26:48:05 | 0 | 3.329 | 0 | 0 | 2025-02-23 21:14:36 | 0
19337 | 搁置 | 00:00:40 | 26:48:10 | 0 | 3.3286 | 0 | 0 | 2025-02-23 21:14:41 | 0
19338 | 恒流放电 | 00:00:00 | 26:48:10 | -1.0004 | 3.2916 | 0 | 0 | 2025-02-23 21:14:41 | -3.2928
19339 | 恒流放电 | 00:00:05 | 26:48:15 | -0.99984 | 3.2772 | 0.0013888 | 0.0045591 | 2025-02-23 21:14:46 | -3.2766
19340 | 恒流放电 | 00:00:10 | 26:48:20 | -1.0001 | 3.2699 | 0.0027778 | 0.0091009 | 2025-02-23 21:14:51 | -3.2701
19341 | 恒流放电 | 00:00:15 | 26:48:25 | -0.9999 | 3.2644 | 0.0041665 | 0.013634 | 2025-02-23 21:14:56 | -3.2641
19342 | 恒流放电 | 00:00:20 | 26:48:30 | -0.99989 | 3.2601 | 0.0055553 | 0.018162 | 2025-02-23 21:15:01 | -3.2598
19343 | 恒流放电 | 00:00:25 | 26:48:35 | -1 | 3.2566 | 0.0069442 | 0.022685 | 2025-02-23 21:15:06 | -3.2567
19344 | 恒流放电 | 00:00:30 | 26:48:40 | -0.99979 | 3.2537 | 0.0083328 | 0.027203 | 2025-02-23 21:15:11 | -3.253
19345 | 恒流放电 | 00:00:35 | 26:48:45 | -1 | 3.2511 | 0.0097217 | 0.031718 | 2025-02-23 21:15:16 | -3.2511
19346 | 恒流放电 | 00:00:40 | 26:48:50 | -1 | 3.249 | 0.011111 | 0.036231 | 2025-02-23 21:15:21 | -3.249
19347 | 恒流放电 | 00:00:45 | 26:48:55 | -1.0001 | 3.2471 | 0.0125 | 0.040741 | 2025-02-23 21:15:26 | -3.2474
19348 | 恒流放电 | 00:00:50 | 26:49:00 | -0.99982 | 3.2457 | 0.013888 | 0.045248 | 2025-02-23 21:15:31 | -3.2451
19349 | 恒流放电 | 00:00:55 | 26:49:05 | -1 | 3.2442 | 0.015277 | 0.049754 | 2025-02-23 21:15:36 | -3.2443
19350 | 恒流放电 | 00:01:00 | 26:49:10 | -1.0001 | 3.2429 | 0.016666 | 0.054259 | 2025-02-23 21:15:41 | -3.2433
19351 | 恒流放电 | 00:01:05 | 26:49:15 | -1.0001 | 3.2419 | 0.018055 | 0.058762 | 2025-02-23 21:15:46 | -3.2424
19352 | 恒流放电 | 00:01:10 | 26:49:20 | -0.99988 | 3.2411 | 0.019444 | 0.063286 | 2025-02-23 21:15:51 | -3.2407
19353 | 恒流放电 | 00:01:15 | 26:49:25 | -0.99985 | 3.2402 | 0.020833 | 0.067786 | 2025-02-23 21:15:56 | -3.2398
19354 | 恒流放电 | 00:01:20 | 26:49:30 | -1 | 3.2395 | 0.022222 | 0.072285 | 2025-02-23 21:16:01 | -3.2396
19355 | 恒流放电 | 00:01:25 | 26:49:35 | -1.0001 | 3.2392 | 0.023611 | 0.076785 | 2025-02-23 21:16:06 | -3.2397
19356 | 恒流放电 | 00:01:30 | 26:49:40 | -1 | 3.2382 | 0.025 | 0.081282 | 2025-02-23 21:16:11 | -3.2384
19357 | 恒流放电 | 00:01:35 | 26:49:45 | -0.99994 | 3.2378 | 0.026388 | 0.085779 | 2025-02-23 21:16:16 | -3.2376
19358 | 恒流放电 | 00:01:40 | 26:49:50 | -0.99999 | 3.2373 | 0.027777 | 0.090275 | 2025-02-23 21:16:21 | -3.2373
19359 | 恒流放电 | 00:01:45 | 26:49:55 | -0.99993 | 3.237 | 0.029166 | 0.094771 | 2025-02-23 21:16:26 | -3.2368
19360 | 恒流放电 | 00:01:50 | 26:50:00 | -1.0001 | 3.2364 | 0.030555 | 0.099266 | 2025-02-23 21:16:31 | -3.2366
19361 | 恒流放电 | 00:01:55 | 26:50:05 | -0.99997 | 3.236 | 0.031944 | 0.10376 | 2025-02-23 21:16:36 | -3.2359
19362 | 恒流放电 | 00:02:00 | 26:50:10 | -1.0001 | 3.2356 | 0.033333 | 0.10825 | 2025-02-23 21:16:41 | -3.2359
19363 | 恒流放电 | 00:02:05 | 26:50:15 | -1 | 3.2355 | 0.034722 | 0.11275 | 2025-02-23 21:16:46 | -3.2357
19364 | 恒流放电 | 00:02:10 | 26:50:20 | -0.99995 | 3.2352 | 0.036111 | 0.11724 | 2025-02-23 21:16:51 | -3.235
19365 | 恒流放电 | 00:02:15 | 26:50:25 | -0.99982 | 3.2349 | 0.037499 | 0.12174 | 2025-02-23 21:16:56 | -3.2343
19366 | 恒流放电 | 00:02:20 | 26:50:30 | -1.0002 | 3.2346 | 0.038888 | 0.12623 | 2025-02-23 21:17:01 | -3.2352
19367 | 恒流放电 | 00:02:25 | 26:50:35 | -0.99971 | 3.2344 | 0.040277 | 0.13072 | 2025-02-23 21:17:06 | -3.2334
19368 | 恒流放电 | 00:02:30 | 26:50:40 | -1.0001 | 3.2341 | 0.041666 | 0.13521 | 2025-02-23 21:17:11 | -3.2343
19369 | 恒流放电 | 00:02:35 | 26:50:45 | -1.0002 | 3.2342 | 0.043055 | 0.13971 | 2025-02-23 21:17:16 | -3.2348
19370 | 恒流放电 | 00:02:40 | 26:50:50 | -1.0001 | 3.2337 | 0.044444 | 0.1442 | 2025-02-23 21:17:21 | -3.2339
19371 | 恒流放电 | 00:02:45 | 26:50:55 | -1.0001 | 3.2338 | 0.045833 | 0.14869 | 2025-02-23 21:17:26 | -3.2342
19372 | 恒流放电 | 00:02:50 | 26:51:00 | -0.99998 | 3.2337 | 0.047222 | 0.15318 | 2025-02-23 21:17:31 | -3.2336
19373 | 恒流放电 | 00:02:55 | 26:51:05 | -0.9999 | 3.2335 | 0.048611 | 0.15767 | 2025-02-23 21:17:36 | -3.2332
19374 | 恒流放电 | 00:03:00 | 26:51:10 | -0.99988 | 3.233 | 0.049999 | 0.16216 | 2025-02-23 21:17:41 | -3.2326
19375 | 恒流放电 | 00:03:05 | 26:51:15 | -0.99997 | 3.2329 | 0.051388 | 0.16665 | 2025-02-23 21:17:46 | -3.2328
19376 | 恒流放电 | 00:03:10 | 26:51:20 | -1.0001 | 3.2329 | 0.052777 | 0.17114 | 2025-02-23 21:17:51 | -3.2333
19377 | 恒流放电 | 00:03:15 | 26:51:25 | -0.99993 | 3.2327 | 0.054166 | 0.17563 | 2025-02-23 21:17:56 | -3.2325
19378 | 恒流放电 | 00:03:20 | 26:51:30 | -1 | 3.2325 | 0.055554 | 0.18012 | 2025-02-23 21:18:01 | -3.2325
19379 | 恒流放电 | 00:03:25 | 26:51:35 | -0.99999 | 3.2325 | 0.056943 | 0.18461 | 2025-02-23 21:18:06 | -3.2325
19380 | 恒流放电 | 00:03:30 | 26:51:40 | -0.99997 | 3.2322 | 0.058332 | 0.1891 | 2025-02-23 21:18:11 | -3.2321
19381 | 恒流放电 | 00:03:35 | 26:51:45 | -1.0001 | 3.2322 | 0.059721 | 0.19359 | 2025-02-23 21:18:16 | -3.2324
19382 | 恒流放电 | 00:03:40 | 26:51:50 | -0.99999 | 3.2321 | 0.06111 | 0.19808 | 2025-02-23 21:18:21 | -3.2321
19383 | 恒流放电 | 00:03:45 | 26:51:55 | -0.99998 | 3.232 | 0.062499 | 0.20257 | 2025-02-23 21:18:26 | -3.232
19384 | 恒流放电 | 00:03:50 | 26:52:00 | -1 | 3.2318 | 0.063888 | 0.20705 | 2025-02-23 21:18:31 | -3.2318
19385 | 恒流放电 | 00:03:55 | 26:52:05 | -1.0001 | 3.2318 | 0.065277 | 0.21154 | 2025-02-23 21:18:36 | -3.232
19386 | 恒流放电 | 00:04:00 | 26:52:10 | -0.99969 | 3.2316 | 0.066665 | 0.21603 | 2025-02-23 21:18:41 | -3.2306
19387 | 恒流放电 | 00:04:05 | 26:52:15 | -1 | 3.2319 | 0.068054 | 0.22052 | 2025-02-23 21:18:46 | -3.232
19388 | 恒流放电 | 00:04:10 | 26:52:20 | -1 | 3.2316 | 0.069443 | 0.22501 | 2025-02-23 21:18:51 | -3.2317
19389 | 恒流放电 | 00:04:15 | 26:52:25 | -1.0001 | 3.2314 | 0.070832 | 0.2295 | 2025-02-23 21:18:56 | -3.2318
19390 | 恒流放电 | 00:04:20 | 26:52:30 | -1 | 3.2313 | 0.072221 | 0.23398 | 2025-02-23 21:19:01 | -3.2313
19391 | 恒流放电 | 00:04:25 | 26:52:35 | -1.0001 | 3.2314 | 0.07361 | 0.23847 | 2025-02-23 21:19:06 | -3.2317
19392 | 恒流放电 | 00:04:30 | 26:52:40 | -0.99996 | 3.2313 | 0.074998 | 0.24296 | 2025-02-23 21:19:11 | -3.2312
19393 | 恒流放电 | 00:04:35 | 26:52:45 | -1 | 3.2311 | 0.076387 | 0.24745 | 2025-02-23 21:19:16 | -3.2312
19394 | 恒流放电 | 00:04:40 | 26:52:50 | -0.99996 | 3.2312 | 0.077776 | 0.25194 | 2025-02-23 21:19:21 | -3.2311
19395 | 恒流放电 | 00:04:45 | 26:52:55 | -0.99984 | 3.2311 | 0.079165 | 0.25642 | 2025-02-23 21:19:26 | -3.2306
19396 | 恒流放电 | 00:04:50 | 26:53:00 | -1.0001 | 3.2306 | 0.080554 | 0.26091 | 2025-02-23 21:19:31 | -3.231
19397 | 恒流放电 | 00:04:55 | 26:53:05 | -0.99992 | 3.2311 | 0.081943 | 0.2654 | 2025-02-23 21:19:36 | -3.2308
19398 | 恒流放电 | 00:05:00 | 26:53:10 | -1.0001 | 3.2308 | 0.083332 | 0.26989 | 2025-02-23 21:19:41 | -3.2311
19399 | 恒流放电 | 00:05:05 | 26:53:15 | -0.99989 | 3.2307 | 0.08472 | 0.27437 | 2025-02-23 21:19:46 | -3.2304
19400 | 恒流放电 | 00:05:10 | 26:53:20 | -0.99995 | 3.2306 | 0.086109 | 0.27886 | 2025-02-23 21:19:51 | -3.2305
19401 | 恒流放电 | 00:05:15 | 26:53:25 | -0.99989 | 3.2305 | 0.087498 | 0.28335 | 2025-02-23 21:19:56 | -3.2302
19402 | 恒流放电 | 00:05:20 | 26:53:30 | -0.99977 | 3.2304 | 0.088886 | 0.28783 | 2025-02-23 21:20:01 | -3.2297
19403 | 恒流放电 | 00:05:25 | 26:53:35 | -1.0001 | 3.2306 | 0.090276 | 0.29232 | 2025-02-23 21:20:06 | -3.231
19404 | 恒流放电 | 00:05:30 | 26:53:40 | -0.9999 | 3.2303 | 0.091665 | 0.29681 | 2025-02-23 21:20:11 | -3.23
19405 | 恒流放电 | 00:05:35 | 26:53:45 | -0.99998 | 3.23 | 0.093054 | 0.30129 | 2025-02-23 21:20:16 | -3.23
19406 | 恒流放电 | 00:05:40 | 26:53:50 | -0.99994 | 3.2301 | 0.094443 | 0.30578 | 2025-02-23 21:20:21 | -3.2299
19407 | 恒流放电 | 00:05:45 | 26:53:55 | -0.99997 | 3.23 | 0.095831 | 0.31026 | 2025-02-23 21:20:26 | -3.2299
19408 | 恒流放电 | 00:05:50 | 26:54:00 | -0.9998 | 3.2299 | 0.09722 | 0.31475 | 2025-02-23 21:20:31 | -3.2293
19409 | 恒流放电 | 00:05:55 | 26:54:05 | -1.0001 | 3.2299 | 0.098609 | 0.31924 | 2025-02-23 21:20:36 | -3.2303
19410 | 恒流放电 | 00:06:00 | 26:54:10 | -1 | 3.2299 | 0.099998 | 0.32372 | 2025-02-23 21:20:41 | -3.2299
19411 | 恒流放电 | 00:06:05 | 26:54:15 | -0.99999 | 3.2296 | 0.10139 | 0.32821 | 2025-02-23 21:20:46 | -3.2296
19412 | 恒流放电 | 00:06:10 | 26:54:20 | -0.99992 | 3.2295 | 0.10278 | 0.33269 | 2025-02-23 21:20:51 | -3.2292
19413 | 恒流放电 | 00:06:15 | 26:54:25 | -0.99975 | 3.2295 | 0.10416 | 0.33718 | 2025-02-23 21:20:56 | -3.2287
19414 | 恒流放电 | 00:06:20 | 26:54:30 | -0.99995 | 3.2296 | 0.10555 | 0.34166 | 2025-02-23 21:21:01 | -3.2294
19415 | 恒流放电 | 00:06:25 | 26:54:35 | -0.99991 | 3.2294 | 0.10694 | 0.34615 | 2025-02-23 21:21:06 | -3.2291
19416 | 恒流放电 | 00:06:30 | 26:54:40 | -1.0001 | 3.2294 | 0.10833 | 0.35063 | 2025-02-23 21:21:11 | -3.2297
19417 | 恒流放电 | 00:06:35 | 26:54:45 | -0.99984 | 3.2292 | 0.10972 | 0.35512 | 2025-02-23 21:21:16 | -3.2287
19418 | 恒流放电 | 00:06:40 | 26:54:50 | -0.99994 | 3.2292 | 0.11111 | 0.3596 | 2025-02-23 21:21:21 | -3.229
19419 | 恒流放电 | 00:06:45 | 26:54:55 | -0.99996 | 3.229 | 0.1125 | 0.36409 | 2025-02-23 21:21:26 | -3.2288
19420 | 恒流放电 | 00:06:50 | 26:55:00 | -0.9999 | 3.229 | 0.11389 | 0.36857 | 2025-02-23 21:21:31 | -3.2287
19421 | 恒流放电 | 00:06:55 | 26:55:05 | -1.0001 | 3.2291 | 0.11528 | 0.37306 | 2025-02-23 21:21:36 | -3.2294
19422 | 恒流放电 | 00:07:00 | 26:55:10 | -0.99999 | 3.2289 | 0.11666 | 0.37754 | 2025-02-23 21:21:41 | -3.2288
19423 | 恒流放电 | 00:07:05 | 26:55:15 | -1 | 3.2287 | 0.11805 | 0.38203 | 2025-02-23 21:21:46 | -3.2289
19424 | 恒流放电 | 00:07:10 | 26:55:20 | -0.99999 | 3.2285 | 0.11944 | 0.38651 | 2025-02-23 21:21:51 | -3.2285
19425 | 恒流放电 | 00:07:15 | 26:55:25 | -0.99982 | 3.2285 | 0.12083 | 0.39099 | 2025-02-23 21:21:56 | -3.228
19426 | 恒流放电 | 00:07:20 | 26:55:30 | -1 | 3.2286 | 0.12222 | 0.39548 | 2025-02-23 21:22:01 | -3.2286
19427 | 恒流放电 | 00:07:25 | 26:55:35 | -1.0001 | 3.2283 | 0.12361 | 0.39996 | 2025-02-23 21:22:06 | -3.2285
19428 | 恒流放电 | 00:07:30 | 26:55:40 | -0.99989 | 3.2285 | 0.125 | 0.40445 | 2025-02-23 21:22:11 | -3.2282
19429 | 恒流放电 | 00:07:35 | 26:55:45 | -1.0001 | 3.2284 | 0.12639 | 0.40893 | 2025-02-23 21:22:16 | -3.2288
19430 | 恒流放电 | 00:07:40 | 26:55:50 | -0.99977 | 3.228 | 0.12778 | 0.41342 | 2025-02-23 21:22:21 | -3.2273
19431 | 恒流放电 | 00:07:45 | 26:55:55 | -1.0001 | 3.2283 | 0.12916 | 0.4179 | 2025-02-23 21:22:26 | -3.2285
19432 | 恒流放电 | 00:07:50 | 26:56:00 | -0.99987 | 3.2281 | 0.13055 | 0.42238 | 2025-02-23 21:22:31 | -3.2276
19433 | 恒流放电 | 00:07:55 | 26:56:05 | -1 | 3.2279 | 0.13194 | 0.42687 | 2025-02-23 21:22:36 | -3.228
19434 | 恒流放电 | 00:08:00 | 26:56:10 | -0.99999 | 3.228 | 0.13333 | 0.43135 | 2025-02-23 21:22:41 | -3.228
19435 | 恒流放电 | 00:08:05 | 26:56:15 | -1 | 3.2278 | 0.13472 | 0.43583 | 2025-02-23 21:22:46 | -3.2279
19436 | 恒流放电 | 00:08:10 | 26:56:20 | -0.99988 | 3.2281 | 0.13611 | 0.44032 | 2025-02-23 21:22:51 | -3.2277
19437 | 恒流放电 | 00:08:15 | 26:56:25 | -1 | 3.2279 | 0.1375 | 0.4448 | 2025-02-23 21:22:56 | -3.2279
19438 | 恒流放电 | 00:08:20 | 26:56:30 | -1 | 3.2278 | 0.13889 | 0.44928 | 2025-02-23 21:23:01 | -3.228
19439 | 恒流放电 | 00:08:25 | 26:56:35 | -0.99986 | 3.2277 | 0.14028 | 0.45376 | 2025-02-23 21:23:06 | -3.2273
19440 | 恒流放电 | 00:08:30 | 26:56:40 | -1 | 3.2275 | 0.14166 | 0.45825 | 2025-02-23 21:23:11 | -3.2276
19441 | 恒流放电 | 00:08:35 | 26:56:45 | -1.0001 | 3.2276 | 0.14305 | 0.46273 | 2025-02-23 21:23:16 | -3.2278
19442 | 恒流放电 | 00:08:40 | 26:56:50 | -0.99993 | 3.2274 | 0.14444 | 0.46721 | 2025-02-23 21:23:21 | -3.2272
19443 | 恒流放电 | 00:08:45 | 26:56:55 | -0.99985 | 3.2274 | 0.14583 | 0.4717 | 2025-02-23 21:23:26 | -3.2269
19444 | 恒流放电 | 00:08:50 | 26:57:00 | -1.0001 | 3.2274 | 0.14722 | 0.47618 | 2025-02-23 21:23:31 | -3.2277
19445 | 恒流放电 | 00:08:55 | 26:57:05 | -1 | 3.2272 | 0.14861 | 0.48066 | 2025-02-23 21:23:36 | -3.2272
19446 | 恒流放电 | 00:09:00 | 26:57:10 | -1.0001 | 3.227 | 0.15 | 0.48514 | 2025-02-23 21:23:41 | -3.2274
19447 | 恒流放电 | 00:09:05 | 26:57:15 | -1.0002 | 3.227 | 0.15139 | 0.48963 | 2025-02-23 21:23:46 | -3.2278
19448 | 恒流放电 | 00:09:10 | 26:57:20 | -0.99999 | 3.2269 | 0.15278 | 0.49411 | 2025-02-23 21:23:51 | -3.2269
19449 | 恒流放电 | 00:09:15 | 26:57:25 | -0.99988 | 3.2268 | 0.15416 | 0.49859 | 2025-02-23 21:23:56 | -3.2264
19450 | 恒流放电 | 00:09:20 | 26:57:30 | -0.99977 | 3.2272 | 0.15555 | 0.50307 | 2025-02-23 21:24:01 | -3.2264
19451 | 恒流放电 | 00:09:25 | 26:57:35 | -1.0001 | 3.2269 | 0.15694 | 0.50755 | 2025-02-23 21:24:06 | -3.2272
19452 | 恒流放电 | 00:09:30 | 26:57:40 | -1.0001 | 3.2267 | 0.15833 | 0.51203 | 2025-02-23 21:24:11 | -3.227
19453 | 恒流放电 | 00:09:35 | 26:57:45 | -1.0001 | 3.2266 | 0.15972 | 0.51652 | 2025-02-23 21:24:16 | -3.227
19454 | 恒流放电 | 00:09:40 | 26:57:50 | -1 | 3.2266 | 0.16111 | 0.521 | 2025-02-23 21:24:21 | -3.2266
19455 | 恒流放电 | 00:09:45 | 26:57:55 | -0.99982 | 3.2264 | 0.1625 | 0.52548 | 2025-02-23 21:24:26 | -3.2259
19456 | 恒流放电 | 00:09:50 | 26:58:00 | -1.0002 | 3.2265 | 0.16389 | 0.52996 | 2025-02-23 21:24:31 | -3.227
19457 | 恒流放电 | 00:09:55 | 26:58:05 | -1.0002 | 3.2264 | 0.16528 | 0.53444 | 2025-02-23 21:24:36 | -3.227
19458 | 恒流放电 | 00:10:00 | 26:58:10 | -0.99999 | 3.2264 | 0.16666 | 0.53892 | 2025-02-23 21:24:41 | -3.2264
19459 | 恒流放电 | 00:10:05 | 26:58:15 | -1.0001 | 3.2263 | 0.16805 | 0.5434 | 2025-02-23 21:24:46 | -3.2266
19460 | 恒流放电 | 00:10:10 | 26:58:20 | -0.99991 | 3.2261 | 0.16944 | 0.54788 | 2025-02-23 21:24:51 | -3.2258
19461 | 恒流放电 | 00:10:15 | 26:58:25 | -1 | 3.2259 | 0.17083 | 0.55236 | 2025-02-23 21:24:56 | -3.226
19462 | 恒流放电 | 00:10:20 | 26:58:30 | -1 | 3.226 | 0.17222 | 0.55684 | 2025-02-23 21:25:01 | -3.226
19463 | 恒流放电 | 00:10:25 | 26:58:35 | -0.99983 | 3.226 | 0.17361 | 0.56132 | 2025-02-23 21:25:06 | -3.2254
19464 | 恒流放电 | 00:10:30 | 26:58:40 | -1 | 3.2259 | 0.175 | 0.5658 | 2025-02-23 21:25:11 | -3.226
19465 | 恒流放电 | 00:10:35 | 26:58:45 | -0.99992 | 3.2259 | 0.17639 | 0.57028 | 2025-02-23 21:25:16 | -3.2256
19466 | 恒流放电 | 00:10:40 | 26:58:50 | -0.99997 | 3.2257 | 0.17778 | 0.57476 | 2025-02-23 21:25:21 | -3.2256
19467 | 恒流放电 | 00:10:45 | 26:58:55 | -0.9998 | 3.2257 | 0.17916 | 0.57924 | 2025-02-23 21:25:26 | -3.225
19468 | 恒流放电 | 00:10:50 | 26:59:00 | -0.99998 | 3.2255 | 0.18055 | 0.58372 | 2025-02-23 21:25:31 | -3.2254
19469 | 恒流放电 | 00:10:55 | 26:59:05 | -0.99998 | 3.2254 | 0.18194 | 0.5882 | 2025-02-23 21:25:36 | -3.2254
19470 | 恒流放电 | 00:11:00 | 26:59:10 | -0.99999 | 3.2254 | 0.18333 | 0.59268 | 2025-02-23 21:25:41 | -3.2254
19471 | 恒流放电 | 00:11:05 | 26:59:15 | -1 | 3.2254 | 0.18472 | 0.59716 | 2025-02-23 21:25:46 | -3.2254
19472 | 恒流放电 | 00:11:10 | 26:59:20 | -0.99997 | 3.2252 | 0.18611 | 0.60164 | 2025-02-23 21:25:51 | -3.2251
19473 | 恒流放电 | 00:11:15 | 26:59:25 | -1.0001 | 3.2254 | 0.1875 | 0.60612 | 2025-02-23 21:25:56 | -3.2257
19474 | 恒流放电 | 00:11:20 | 26:59:30 | -0.99997 | 3.2253 | 0.18889 | 0.6106 | 2025-02-23 21:26:01 | -3.2252
19475 | 恒流放电 | 00:11:25 | 26:59:35 | -0.9999 | 3.225 | 0.19027 | 0.61508 | 2025-02-23 21:26:06 | -3.2247
19476 | 恒流放电 | 00:11:30 | 26:59:40 | -0.99988 | 3.2248 | 0.19166 | 0.61956 | 2025-02-23 21:26:11 | -3.2245
19477 | 恒流放电 | 00:11:35 | 26:59:45 | -0.99985 | 3.225 | 0.19305 | 0.62404 | 2025-02-23 21:26:16 | -3.2245
19478 | 恒流放电 | 00:11:40 | 26:59:50 | -0.99998 | 3.2249 | 0.19444 | 0.62852 | 2025-02-23 21:26:21 | -3.2248
19479 | 恒流放电 | 00:11:45 | 26:59:55 | -1.0001 | 3.2249 | 0.19583 | 0.633 | 2025-02-23 21:26:26 | -3.2251
19480 | 恒流放电 | 00:11:50 | 27:00:00 | -0.99995 | 3.2249 | 0.19722 | 0.63748 | 2025-02-23 21:26:31 | -3.2247
19481 | 恒流放电 | 00:11:55 | 27:00:05 | -1.0002 | 3.2247 | 0.19861 | 0.64196 | 2025-02-23 21:26:36 | -3.2252
19482 | 恒流放电 | 00:12:00 | 27:00:10 | -0.99988 | 3.2246 | 0.2 | 0.64643 | 2025-02-23 21:26:41 | -3.2242
19483 | 恒流放电 | 00:12:00 | 27:00:10 | -0.99998 | 3.2245 | 0.20002 | 0.64652 | 2025-02-23 21:26:41 | -3.2245
19484 | 搁置 | 00:00:00 | 27:00:10 | 0 | 3.2609 | 0 | 0 | 2025-02-23 21:26:41 | 0
19485 | 搁置 | 00:00:05 | 27:00:15 | 0 | 3.2719 | 0 | 0 | 2025-02-23 21:26:46 | 0
19486 | 搁置 | 00:00:10 | 27:00:20 | 0 | 3.2767 | 0 | 0 | 2025-02-23 21:26:51 | 0
19487 | 搁置 | 00:00:15 | 27:00:25 | 0 | 3.2799 | 0 | 0 | 2025-02-23 21:26:56 | 0
19488 | 搁置 | 00:00:20 | 27:00:30 | 0 | 3.2828 | 0 | 0 | 2025-02-23 21:27:01 | 0
19489 | 搁置 | 00:00:25 | 27:00:35 | 0 | 3.2848 | 0 | 0 | 2025-02-23 21:27:06 | 0
19490 | 搁置 | 00:00:30 | 27:00:40 | 0 | 3.2868 | 0 | 0 | 2025-02-23 21:27:11 | 0
19491 | 搁置 | 00:00:35 | 27:00:45 | 0 | 3.2883 | 0 | 0 | 2025-02-23 21:27:16 | 0
19492 | 搁置 | 00:00:40 | 27:00:50 | 0 | 3.2896 | 0 | 0 | 2025-02-23 21:27:21 | 0
19493 | 搁置 | 00:00:45 | 27:00:55 | 0 | 3.2908 | 0 | 0 | 2025-02-23 21:27:26 | 0
19494 | 搁置 | 00:00:50 | 27:01:00 | 0 | 3.2919 | 0 | 0 | 2025-02-23 21:27:31 | 0
19495 | 搁置 | 00:00:55 | 27:01:05 | 0 | 3.2929 | 0 | 0 | 2025-02-23 21:27:36 | 0
19496 | 搁置 | 00:01:00 | 27:01:10 | 0 | 3.2937 | 0 | 0 | 2025-02-23 21:27:41 | 0
19497 | 搁置 | 00:01:05 | 27:01:15 | 0 | 3.2946 | 0 | 0 | 2025-02-23 21:27:46 | 0
19498 | 搁置 | 00:01:10 | 27:01:20 | 0 | 3.2951 | 0 | 0 | 2025-02-23 21:27:51 | 0
19499 | 搁置 | 00:01:15 | 27:01:25 | 0 | 3.296 | 0 | 0 | 2025-02-23 21:27:56 | 0
19500 | 搁置 | 00:01:20 | 27:01:30 | 0 | 3.2967 | 0 | 0 | 2025-02-23 21:28:01 | 0
19501 | 搁置 | 00:01:25 | 27:01:35 | 0 | 3.2972 | 0 | 0 | 2025-02-23 21:28:06 | 0
19502 | 搁置 | 00:01:30 | 27:01:40 | 0 | 3.2978 | 0 | 0 | 2025-02-23 21:28:11 | 0
19503 | 搁置 | 00:01:35 | 27:01:45 | 0 | 3.2982 | 0 | 0 | 2025-02-23 21:28:16 | 0
19504 | 搁置 | 00:01:40 | 27:01:50 | 0 | 3.2987 | 0 | 0 | 2025-02-23 21:28:21 | 0
19505 | 搁置 | 00:01:45 | 27:01:55 | 0 | 3.2993 | 0 | 0 | 2025-02-23 21:28:26 | 0
19506 | 搁置 | 00:01:50 | 27:02:00 | 0 | 3.2996 | 0 | 0 | 2025-02-23 21:28:31 | 0
19507 | 搁置 | 00:01:55 | 27:02:05 | 0 | 3.3002 | 0 | 0 | 2025-02-23 21:28:36 | 0
19508 | 搁置 | 00:02:00 | 27:02:10 | 0 | 3.3006 | 0 | 0 | 2025-02-23 21:28:41 | 0
19509 | 搁置 | 00:02:05 | 27:02:15 | 0 | 3.301 | 0 | 0 | 2025-02-23 21:28:46 | 0
19510 | 搁置 | 00:02:10 | 27:02:20 | 0 | 3.3014 | 0 | 0 | 2025-02-23 21:28:51 | 0
19511 | 搁置 | 00:02:15 | 27:02:25 | 0 | 3.3017 | 0 | 0 | 2025-02-23 21:28:56 | 0
19512 | 搁置 | 00:02:20 | 27:02:30 | 0 | 3.3022 | 0 | 0 | 2025-02-23 21:29:01 | 0
19513 | 搁置 | 00:02:25 | 27:02:35 | 0 | 3.3024 | 0 | 0 | 2025-02-23 21:29:06 | 0
19514 | 搁置 | 00:02:30 | 27:02:40 | 0 | 3.3028 | 0 | 0 | 2025-02-23 21:29:11 | 0
19515 | 搁置 | 00:02:35 | 27:02:45 | 0 | 3.3031 | 0 | 0 | 2025-02-23 21:29:16 | 0
19516 | 搁置 | 00:02:40 | 27:02:50 | 0 | 3.3035 | 0 | 0 | 2025-02-23 21:29:21 | 0
19517 | 搁置 | 00:02:45 | 27:02:55 | 0 | 3.3039 | 0 | 0 | 2025-02-23 21:29:26 | 0
19518 | 搁置 | 00:02:50 | 27:03:00 | 0 | 3.304 | 0 | 0 | 2025-02-23 21:29:31 | 0
19519 | 搁置 | 00:02:55 | 27:03:05 | 0 | 3.3044 | 0 | 0 | 2025-02-23 21:29:36 | 0
19520 | 搁置 | 00:03:00 | 27:03:10 | 0 | 3.3046 | 0 | 0 | 2025-02-23 21:29:41 | 0
19521 | 搁置 | 00:03:05 | 27:03:15 | 0 | 3.3051 | 0 | 0 | 2025-02-23 21:29:46 | 0
19522 | 搁置 | 00:03:10 | 27:03:20 | 0 | 3.3052 | 0 | 0 | 2025-02-23 21:29:51 | 0
19523 | 搁置 | 00:03:15 | 27:03:25 | 0 | 3.3055 | 0 | 0 | 2025-02-23 21:29:56 | 0
19524 | 搁置 | 00:03:20 | 27:03:30 | 0 | 3.3058 | 0 | 0 | 2025-02-23 21:30:01 | 0
19525 | 搁置 | 00:03:25 | 27:03:35 | 0 | 3.3062 | 0 | 0 | 2025-02-23 21:30:06 | 0
19526 | 搁置 | 00:03:30 | 27:03:40 | 0 | 3.3063 | 0 | 0 | 2025-02-23 21:30:11 | 0
19527 | 搁置 | 00:03:35 | 27:03:45 | 0 | 3.3066 | 0 | 0 | 2025-02-23 21:30:16 | 0
19528 | 搁置 | 00:03:40 | 27:03:50 | 0 | 3.3068 | 0 | 0 | 2025-02-23 21:30:21 | 0
19529 | 搁置 | 00:03:45 | 27:03:55 | 0 | 3.3071 | 0 | 0 | 2025-02-23 21:30:26 | 0
19530 | 搁置 | 00:03:50 | 27:04:00 | 0 | 3.3073 | 0 | 0 | 2025-02-23 21:30:31 | 0
19531 | 搁置 | 00:03:55 | 27:04:05 | 0 | 3.3075 | 0 | 0 | 2025-02-23 21:30:36 | 0
19532 | 搁置 | 00:04:00 | 27:04:10 | 0 | 3.3075 | 0 | 0 | 2025-02-23 21:30:41 | 0
19533 | 搁置 | 00:04:05 | 27:04:15 | 0 | 3.308 | 0 | 0 | 2025-02-23 21:30:46 | 0
19534 | 搁置 | 00:04:10 | 27:04:20 | 0 | 3.308 | 0 | 0 | 2025-02-23 21:30:51 | 0
19535 | 搁置 | 00:04:15 | 27:04:25 | 0 | 3.3083 | 0 | 0 | 2025-02-23 21:30:56 | 0
19536 | 搁置 | 00:04:20 | 27:04:30 | 0 | 3.3086 | 0 | 0 | 2025-02-23 21:31:01 | 0
19537 | 搁置 | 00:04:25 | 27:04:35 | 0 | 3.3086 | 0 | 0 | 2025-02-23 21:31:06 | 0
19538 | 搁置 | 00:04:30 | 27:04:40 | 0 | 3.3089 | 0 | 0 | 2025-02-23 21:31:11 | 0
19539 | 搁置 | 00:04:35 | 27:04:45 | 0 | 3.3091 | 0 | 0 | 2025-02-23 21:31:16 | 0
19540 | 搁置 | 00:04:40 | 27:04:50 | 0 | 3.3091 | 0 | 0 | 2025-02-23 21:31:21 | 0
19541 | 搁置 | 00:04:45 | 27:04:55 | 0 | 3.3094 | 0 | 0 | 2025-02-23 21:31:26 | 0
19542 | 搁置 | 00:04:50 | 27:05:00 | 0 | 3.3097 | 0 | 0 | 2025-02-23 21:31:31 | 0
19543 | 搁置 | 00:04:55 | 27:05:05 | 0 | 3.3098 | 0 | 0 | 2025-02-23 21:31:36 | 0
19544 | 搁置 | 00:05:00 | 27:05:10 | 0 | 3.3101 | 0 | 0 | 2025-02-23 21:31:41 | 0
19545 | 搁置 | 00:05:05 | 27:05:15 | 0 | 3.3102 | 0 | 0 | 2025-02-23 21:31:46 | 0
19546 | 搁置 | 00:05:10 | 27:05:20 | 0 | 3.3104 | 0 | 0 | 2025-02-23 21:31:51 | 0
19547 | 搁置 | 00:05:15 | 27:05:25 | 0 | 3.3106 | 0 | 0 | 2025-02-23 21:31:56 | 0
19548 | 搁置 | 00:05:20 | 27:05:30 | 0 | 3.3107 | 0 | 0 | 2025-02-23 21:32:01 | 0
19549 | 搁置 | 00:05:25 | 27:05:35 | 0 | 3.3109 | 0 | 0 | 2025-02-23 21:32:06 | 0
19550 | 搁置 | 00:05:30 | 27:05:40 | 0 | 3.311 | 0 | 0 | 2025-02-23 21:32:11 | 0
19551 | 搁置 | 00:05:35 | 27:05:45 | 0 | 3.3113 | 0 | 0 | 2025-02-23 21:32:16 | 0
19552 | 搁置 | 00:05:40 | 27:05:50 | 0 | 3.3113 | 0 | 0 | 2025-02-23 21:32:21 | 0
19553 | 搁置 | 00:05:45 | 27:05:55 | 0 | 3.3116 | 0 | 0 | 2025-02-23 21:32:26 | 0
19554 | 搁置 | 00:05:50 | 27:06:00 | 0 | 3.3115 | 0 | 0 | 2025-02-23 21:32:31 | 0
19555 | 搁置 | 00:05:55 | 27:06:05 | 0 | 3.3119 | 0 | 0 | 2025-02-23 21:32:36 | 0
19556 | 搁置 | 00:06:00 | 27:06:10 | 0 | 3.3119 | 0 | 0 | 2025-02-23 21:32:41 | 0
19557 | 搁置 | 00:06:05 | 27:06:15 | 0 | 3.3121 | 0 | 0 | 2025-02-23 21:32:46 | 0
19558 | 搁置 | 00:06:10 | 27:06:20 | 0 | 3.3123 | 0 | 0 | 2025-02-23 21:32:51 | 0
19559 | 搁置 | 00:06:15 | 27:06:25 | 0 | 3.3124 | 0 | 0 | 2025-02-23 21:32:56 | 0
19560 | 搁置 | 00:06:20 | 27:06:30 | 0 | 3.3125 | 0 | 0 | 2025-02-23 21:33:01 | 0
19561 | 搁置 | 00:06:25 | 27:06:35 | 0 | 3.3128 | 0 | 0 | 2025-02-23 21:33:06 | 0
19562 | 搁置 | 00:06:30 | 27:06:40 | 0 | 3.3129 | 0 | 0 | 2025-02-23 21:33:11 | 0
19563 | 搁置 | 00:06:35 | 27:06:45 | 0 | 3.3129 | 0 | 0 | 2025-02-23 21:33:16 | 0
19564 | 搁置 | 00:06:40 | 27:06:50 | 0 | 3.3131 | 0 | 0 | 2025-02-23 21:33:21 | 0
19565 | 搁置 | 00:06:45 | 27:06:55 | 0 | 3.3132 | 0 | 0 | 2025-02-23 21:33:26 | 0
19566 | 搁置 | 00:06:50 | 27:07:00 | 0 | 3.3133 | 0 | 0 | 2025-02-23 21:33:31 | 0
19567 | 搁置 | 00:06:55 | 27:07:05 | 0 | 3.3133 | 0 | 0 | 2025-02-23 21:33:36 | 0
19568 | 搁置 | 00:07:00 | 27:07:10 | 0 | 3.3136 | 0 | 0 | 2025-02-23 21:33:41 | 0
19569 | 搁置 | 00:07:05 | 27:07:15 | 0 | 3.3137 | 0 | 0 | 2025-02-23 21:33:46 | 0
19570 | 搁置 | 00:07:10 | 27:07:20 | 0 | 3.3139 | 0 | 0 | 2025-02-23 21:33:51 | 0
19571 | 搁置 | 00:07:15 | 27:07:25 | 0 | 3.3139 | 0 | 0 | 2025-02-23 21:33:56 | 0
19572 | 搁置 | 00:07:20 | 27:07:30 | 0 | 3.3141 | 0 | 0 | 2025-02-23 21:34:01 | 0
19573 | 搁置 | 00:07:25 | 27:07:35 | 0 | 3.3141 | 0 | 0 | 2025-02-23 21:34:06 | 0
19574 | 搁置 | 00:07:30 | 27:07:40 | 0 | 3.3143 | 0 | 0 | 2025-02-23 21:34:11 | 0
19575 | 搁置 | 00:07:35 | 27:07:45 | 0 | 3.3144 | 0 | 0 | 2025-02-23 21:34:16 | 0
19576 | 搁置 | 00:07:40 | 27:07:50 | 0 | 3.3144 | 0 | 0 | 2025-02-23 21:34:21 | 0
19577 | 搁置 | 00:07:45 | 27:07:55 | 0 | 3.3146 | 0 | 0 | 2025-02-23 21:34:26 | 0
19578 | 搁置 | 00:07:50 | 27:08:00 | 0 | 3.3148 | 0 | 0 | 2025-02-23 21:34:31 | 0
19579 | 搁置 | 00:07:55 | 27:08:05 | 0 | 3.3148 | 0 | 0 | 2025-02-23 21:34:36 | 0
19580 | 搁置 | 00:08:00 | 27:08:10 | 0 | 3.315 | 0 | 0 | 2025-02-23 21:34:41 | 0
19581 | 搁置 | 00:08:05 | 27:08:15 | 0 | 3.3151 | 0 | 0 | 2025-02-23 21:34:46 | 0
19582 | 搁置 | 00:08:10 | 27:08:20 | 0 | 3.3152 | 0 | 0 | 2025-02-23 21:34:51 | 0
19583 | 搁置 | 00:08:15 | 27:08:25 | 0 | 3.3151 | 0 | 0 | 2025-02-23 21:34:56 | 0
19584 | 搁置 | 00:08:20 | 27:08:30 | 0 | 3.3152 | 0 | 0 | 2025-02-23 21:35:01 | 0
19585 | 搁置 | 00:08:25 | 27:08:35 | 0 | 3.3155 | 0 | 0 | 2025-02-23 21:35:06 | 0
19586 | 搁置 | 00:08:30 | 27:08:40 | 0 | 3.3154 | 0 | 0 | 2025-02-23 21:35:11 | 0
19587 | 搁置 | 00:08:35 | 27:08:45 | 0 | 3.3156 | 0 | 0 | 2025-02-23 21:35:16 | 0
19588 | 搁置 | 00:08:40 | 27:08:50 | 0 | 3.3158 | 0 | 0 | 2025-02-23 21:35:21 | 0
19589 | 搁置 | 00:08:45 | 27:08:55 | 0 | 3.3158 | 0 | 0 | 2025-02-23 21:35:26 | 0
19590 | 搁置 | 00:08:50 | 27:09:00 | 0 | 3.316 | 0 | 0 | 2025-02-23 21:35:31 | 0
19591 | 搁置 | 00:08:55 | 27:09:05 | 0 | 3.316 | 0 | 0 | 2025-02-23 21:35:36 | 0
19592 | 搁置 | 00:09:00 | 27:09:10 | 0 | 3.3161 | 0 | 0 | 2025-02-23 21:35:41 | 0
19593 | 搁置 | 00:09:05 | 27:09:15 | 0 | 3.3162 | 0 | 0 | 2025-02-23 21:35:46 | 0
19594 | 搁置 | 00:09:10 | 27:09:20 | 0 | 3.3162 | 0 | 0 | 2025-02-23 21:35:51 | 0
19595 | 搁置 | 00:09:15 | 27:09:25 | 0 | 3.3163 | 0 | 0 | 2025-02-23 21:35:56 | 0
19596 | 搁置 | 00:09:20 | 27:09:30 | 0 | 3.3163 | 0 | 0 | 2025-02-23 21:36:01 | 0
19597 | 搁置 | 00:09:25 | 27:09:35 | 0 | 3.3166 | 0 | 0 | 2025-02-23 21:36:06 | 0
19598 | 搁置 | 00:09:30 | 27:09:40 | 0 | 3.3165 | 0 | 0 | 2025-02-23 21:36:11 | 0
19599 | 搁置 | 00:09:35 | 27:09:45 | 0 | 3.3167 | 0 | 0 | 2025-02-23 21:36:16 | 0
19600 | 搁置 | 00:09:40 | 27:09:50 | 0 | 3.3167 | 0 | 0 | 2025-02-23 21:36:21 | 0
19601 | 搁置 | 00:09:45 | 27:09:55 | 0 | 3.3168 | 0 | 0 | 2025-02-23 21:36:26 | 0
19602 | 搁置 | 00:09:50 | 27:10:00 | 0 | 3.3169 | 0 | 0 | 2025-02-23 21:36:31 | 0
19603 | 搁置 | 00:09:55 | 27:10:05 | 0 | 3.3168 | 0 | 0 | 2025-02-23 21:36:36 | 0
19604 | 搁置 | 00:10:00 | 27:10:10 | 0 | 3.3169 | 0 | 0 | 2025-02-23 21:36:41 | 0
19605 | 搁置 | 00:10:05 | 27:10:15 | 0 | 3.3172 | 0 | 0 | 2025-02-23 21:36:46 | 0
19606 | 搁置 | 00:10:10 | 27:10:20 | 0 | 3.3171 | 0 | 0 | 2025-02-23 21:36:51 | 0
19607 | 搁置 | 00:10:15 | 27:10:25 | 0 | 3.3173 | 0 | 0 | 2025-02-23 21:36:56 | 0
19608 | 搁置 | 00:10:20 | 27:10:30 | 0 | 3.3174 | 0 | 0 | 2025-02-23 21:37:01 | 0
19609 | 搁置 | 00:10:25 | 27:10:35 | 0 | 3.3175 | 0 | 0 | 2025-02-23 21:37:06 | 0
19610 | 搁置 | 00:10:30 | 27:10:40 | 0 | 3.3175 | 0 | 0 | 2025-02-23 21:37:11 | 0
19611 | 搁置 | 00:10:35 | 27:10:45 | 0 | 3.3176 | 0 | 0 | 2025-02-23 21:37:16 | 0
19612 | 搁置 | 00:10:40 | 27:10:50 | 0 | 3.3176 | 0 | 0 | 2025-02-23 21:37:21 | 0
19613 | 搁置 | 00:10:45 | 27:10:55 | 0 | 3.3176 | 0 | 0 | 2025-02-23 21:37:26 | 0
19614 | 搁置 | 00:10:50 | 27:11:00 | 0 | 3.3178 | 0 | 0 | 2025-02-23 21:37:31 | 0
19615 | 搁置 | 00:10:55 | 27:11:05 | 0 | 3.3179 | 0 | 0 | 2025-02-23 21:37:36 | 0
19616 | 搁置 | 00:11:00 | 27:11:10 | 0 | 3.3179 | 0 | 0 | 2025-02-23 21:37:41 | 0
19617 | 搁置 | 00:11:05 | 27:11:15 | 0 | 3.3179 | 0 | 0 | 2025-02-23 21:37:46 | 0
19618 | 搁置 | 00:11:10 | 27:11:20 | 0 | 3.3181 | 0 | 0 | 2025-02-23 21:37:51 | 0
19619 | 搁置 | 00:11:15 | 27:11:25 | 0 | 3.3182 | 0 | 0 | 2025-02-23 21:37:56 | 0
19620 | 搁置 | 00:11:20 | 27:11:30 | 0 | 3.3181 | 0 | 0 | 2025-02-23 21:38:01 | 0
19621 | 搁置 | 00:11:25 | 27:11:35 | 0 | 3.3181 | 0 | 0 | 2025-02-23 21:38:06 | 0
19622 | 搁置 | 00:11:30 | 27:11:40 | 0 | 3.3182 | 0 | 0 | 2025-02-23 21:38:11 | 0
19623 | 搁置 | 00:11:35 | 27:11:45 | 0 | 3.3184 | 0 | 0 | 2025-02-23 21:38:16 | 0
19624 | 搁置 | 00:11:40 | 27:11:50 | 0 | 3.3183 | 0 | 0 | 2025-02-23 21:38:21 | 0
19625 | 搁置 | 00:11:45 | 27:11:55 | 0 | 3.3185 | 0 | 0 | 2025-02-23 21:38:26 | 0
19626 | 搁置 | 00:11:50 | 27:12:00 | 0 | 3.3186 | 0 | 0 | 2025-02-23 21:38:31 | 0
19627 | 搁置 | 00:11:55 | 27:12:05 | 0 | 3.3186 | 0 | 0 | 2025-02-23 21:38:36 | 0
19628 | 搁置 | 00:12:00 | 27:12:10 | 0 | 3.3187 | 0 | 0 | 2025-02-23 21:38:41 | 0
19629 | 搁置 | 00:12:05 | 27:12:15 | 0 | 3.3186 | 0 | 0 | 2025-02-23 21:38:46 | 0
19630 | 搁置 | 00:12:10 | 27:12:20 | 0 | 3.3187 | 0 | 0 | 2025-02-23 21:38:51 | 0
19631 | 搁置 | 00:12:15 | 27:12:25 | 0 | 3.3188 | 0 | 0 | 2025-02-23 21:38:56 | 0
19632 | 搁置 | 00:12:20 | 27:12:30 | 0 | 3.3189 | 0 | 0 | 2025-02-23 21:39:01 | 0
19633 | 搁置 | 00:12:25 | 27:12:35 | 0 | 3.3189 | 0 | 0 | 2025-02-23 21:39:06 | 0
19634 | 搁置 | 00:12:30 | 27:12:40 | 0 | 3.3189 | 0 | 0 | 2025-02-23 21:39:11 | 0
19635 | 搁置 | 00:12:35 | 27:12:45 | 0 | 3.319 | 0 | 0 | 2025-02-23 21:39:16 | 0
19636 | 搁置 | 00:12:40 | 27:12:50 | 0 | 3.3191 | 0 | 0 | 2025-02-23 21:39:21 | 0
19637 | 搁置 | 00:12:45 | 27:12:55 | 0 | 3.3191 | 0 | 0 | 2025-02-23 21:39:26 | 0
19638 | 搁置 | 00:12:50 | 27:13:00 | 0 | 3.3192 | 0 | 0 | 2025-02-23 21:39:31 | 0
19639 | 搁置 | 00:12:55 | 27:13:05 | 0 | 3.3194 | 0 | 0 | 2025-02-23 21:39:36 | 0
19640 | 搁置 | 00:13:00 | 27:13:10 | 0 | 3.3194 | 0 | 0 | 2025-02-23 21:39:41 | 0
19641 | 搁置 | 00:13:05 | 27:13:15 | 0 | 3.3193 | 0 | 0 | 2025-02-23 21:39:46 | 0
19642 | 搁置 | 00:13:10 | 27:13:20 | 0 | 3.3195 | 0 | 0 | 2025-02-23 21:39:51 | 0
19643 | 搁置 | 00:13:15 | 27:13:25 | 0 | 3.3195 | 0 | 0 | 2025-02-23 21:39:56 | 0
19644 | 搁置 | 00:13:20 | 27:13:30 | 0 | 3.3195 | 0 | 0 | 2025-02-23 21:40:01 | 0
19645 | 搁置 | 00:13:25 | 27:13:35 | 0 | 3.3194 | 0 | 0 | 2025-02-23 21:40:06 | 0
19646 | 搁置 | 00:13:30 | 27:13:40 | 0 | 3.3197 | 0 | 0 | 2025-02-23 21:40:11 | 0
19647 | 搁置 | 00:13:35 | 27:13:45 | 0 | 3.3198 | 0 | 0 | 2025-02-23 21:40:16 | 0
19648 | 搁置 | 00:13:40 | 27:13:50 | 0 | 3.3197 | 0 | 0 | 2025-02-23 21:40:21 | 0
19649 | 搁置 | 00:13:45 | 27:13:55 | 0 | 3.3197 | 0 | 0 | 2025-02-23 21:40:26 | 0
19650 | 搁置 | 00:13:50 | 27:14:00 | 0 | 3.3198 | 0 | 0 | 2025-02-23 21:40:31 | 0
19651 | 搁置 | 00:13:55 | 27:14:05 | 0 | 3.3198 | 0 | 0 | 2025-02-23 21:40:36 | 0
19652 | 搁置 | 00:14:00 | 27:14:10 | 0 | 3.3199 | 0 | 0 | 2025-02-23 21:40:41 | 0
19653 | 搁置 | 00:14:05 | 27:14:15 | 0 | 3.32 | 0 | 0 | 2025-02-23 21:40:46 | 0
19654 | 搁置 | 00:14:10 | 27:14:20 | 0 | 3.3199 | 0 | 0 | 2025-02-23 21:40:51 | 0
19655 | 搁置 | 00:14:15 | 27:14:25 | 0 | 3.3201 | 0 | 0 | 2025-02-23 21:40:56 | 0
19656 | 搁置 | 00:14:20 | 27:14:30 | 0 | 3.3201 | 0 | 0 | 2025-02-23 21:41:01 | 0
19657 | 搁置 | 00:14:25 | 27:14:35 | 0 | 3.3202 | 0 | 0 | 2025-02-23 21:41:06 | 0
19658 | 搁置 | 00:14:30 | 27:14:40 | 0 | 3.3201 | 0 | 0 | 2025-02-23 21:41:11 | 0
19659 | 搁置 | 00:14:35 | 27:14:45 | 0 | 3.3202 | 0 | 0 | 2025-02-23 21:41:16 | 0
19660 | 搁置 | 00:14:40 | 27:14:50 | 0 | 3.3203 | 0 | 0 | 2025-02-23 21:41:21 | 0
19661 | 搁置 | 00:14:45 | 27:14:55 | 0 | 3.3203 | 0 | 0 | 2025-02-23 21:41:26 | 0
19662 | 搁置 | 00:14:50 | 27:15:00 | 0 | 3.3203 | 0 | 0 | 2025-02-23 21:41:31 | 0
19663 | 搁置 | 00:14:55 | 27:15:05 | 0 | 3.3204 | 0 | 0 | 2025-02-23 21:41:36 | 0
19664 | 搁置 | 00:15:00 | 27:15:10 | 0 | 3.3206 | 0 | 0 | 2025-02-23 21:41:41 | 0
19665 | 搁置 | 00:15:05 | 27:15:15 | 0 | 3.3206 | 0 | 0 | 2025-02-23 21:41:46 | 0
19666 | 搁置 | 00:15:10 | 27:15:20 | 0 | 3.3205 | 0 | 0 | 2025-02-23 21:41:51 | 0
19667 | 搁置 | 00:15:15 | 27:15:25 | 0 | 3.3205 | 0 | 0 | 2025-02-23 21:41:56 | 0
19668 | 搁置 | 00:15:20 | 27:15:30 | 0 | 3.3206 | 0 | 0 | 2025-02-23 21:42:01 | 0
19669 | 搁置 | 00:15:25 | 27:15:35 | 0 | 3.3206 | 0 | 0 | 2025-02-23 21:42:06 | 0
19670 | 搁置 | 00:15:30 | 27:15:40 | 0 | 3.3205 | 0 | 0 | 2025-02-23 21:42:11 | 0
19671 | 搁置 | 00:15:35 | 27:15:45 | 0 | 3.3207 | 0 | 0 | 2025-02-23 21:42:16 | 0
19672 | 搁置 | 00:15:40 | 27:15:50 | 0 | 3.3207 | 0 | 0 | 2025-02-23 21:42:21 | 0
19673 | 搁置 | 00:15:45 | 27:15:55 | 0 | 3.3208 | 0 | 0 | 2025-02-23 21:42:26 | 0
19674 | 搁置 | 00:15:50 | 27:16:00 | 0 | 3.3207 | 0 | 0 | 2025-02-23 21:42:31 | 0
19675 | 搁置 | 00:15:55 | 27:16:05 | 0 | 3.3208 | 0 | 0 | 2025-02-23 21:42:36 | 0
19676 | 搁置 | 00:16:00 | 27:16:10 | 0 | 3.3208 | 0 | 0 | 2025-02-23 21:42:41 | 0
19677 | 搁置 | 00:16:05 | 27:16:15 | 0 | 3.3208 | 0 | 0 | 2025-02-23 21:42:46 | 0
19678 | 搁置 | 00:16:10 | 27:16:20 | 0 | 3.3209 | 0 | 0 | 2025-02-23 21:42:51 | 0
19679 | 搁置 | 00:16:15 | 27:16:25 | 0 | 3.321 | 0 | 0 | 2025-02-23 21:42:56 | 0
19680 | 搁置 | 00:16:20 | 27:16:30 | 0 | 3.3212 | 0 | 0 | 2025-02-23 21:43:01 | 0
19681 | 搁置 | 00:16:25 | 27:16:35 | 0 | 3.3211 | 0 | 0 | 2025-02-23 21:43:06 | 0
19682 | 搁置 | 00:16:30 | 27:16:40 | 0 | 3.3211 | 0 | 0 | 2025-02-23 21:43:11 | 0
19683 | 搁置 | 00:16:35 | 27:16:45 | 0 | 3.3213 | 0 | 0 | 2025-02-23 21:43:16 | 0
19684 | 搁置 | 00:16:40 | 27:16:50 | 0 | 3.3212 | 0 | 0 | 2025-02-23 21:43:21 | 0
19685 | 搁置 | 00:16:45 | 27:16:55 | 0 | 3.3211 | 0 | 0 | 2025-02-23 21:43:26 | 0
19686 | 搁置 | 00:16:50 | 27:17:00 | 0 | 3.3213 | 0 | 0 | 2025-02-23 21:43:31 | 0
19687 | 搁置 | 00:16:55 | 27:17:05 | 0 | 3.3214 | 0 | 0 | 2025-02-23 21:43:36 | 0
19688 | 搁置 | 00:17:00 | 27:17:10 | 0 | 3.3213 | 0 | 0 | 2025-02-23 21:43:41 | 0
19689 | 搁置 | 00:17:05 | 27:17:15 | 0 | 3.3214 | 0 | 0 | 2025-02-23 21:43:46 | 0
19690 | 搁置 | 00:17:10 | 27:17:20 | 0 | 3.3213 | 0 | 0 | 2025-02-23 21:43:51 | 0
19691 | 搁置 | 00:17:15 | 27:17:25 | 0 | 3.3215 | 0 | 0 | 2025-02-23 21:43:56 | 0
19692 | 搁置 | 00:17:20 | 27:17:30 | 0 | 3.3214 | 0 | 0 | 2025-02-23 21:44:01 | 0
19693 | 搁置 | 00:17:25 | 27:17:35 | 0 | 3.3215 | 0 | 0 | 2025-02-23 21:44:06 | 0
19694 | 搁置 | 00:17:30 | 27:17:40 | 0 | 3.3214 | 0 | 0 | 2025-02-23 21:44:11 | 0
19695 | 搁置 | 00:17:35 | 27:17:45 | 0 | 3.3216 | 0 | 0 | 2025-02-23 21:44:16 | 0
19696 | 搁置 | 00:17:40 | 27:17:50 | 0 | 3.3217 | 0 | 0 | 2025-02-23 21:44:21 | 0
19697 | 搁置 | 00:17:45 | 27:17:55 | 0 | 3.3217 | 0 | 0 | 2025-02-23 21:44:26 | 0
19698 | 搁置 | 00:17:50 | 27:18:00 | 0 | 3.3216 | 0 | 0 | 2025-02-23 21:44:31 | 0
19699 | 搁置 | 00:17:55 | 27:18:05 | 0 | 3.3216 | 0 | 0 | 2025-02-23 21:44:36 | 0
19700 | 搁置 | 00:18:00 | 27:18:10 | 0 | 3.3218 | 0 | 0 | 2025-02-23 21:44:41 | 0
19701 | 搁置 | 00:18:05 | 27:18:15 | 0 | 3.3217 | 0 | 0 | 2025-02-23 21:44:46 | 0
19702 | 搁置 | 00:18:10 | 27:18:20 | 0 | 3.3218 | 0 | 0 | 2025-02-23 21:44:51 | 0
19703 | 搁置 | 00:18:15 | 27:18:25 | 0 | 3.322 | 0 | 0 | 2025-02-23 21:44:56 | 0
19704 | 搁置 | 00:18:20 | 27:18:30 | 0 | 3.3218 | 0 | 0 | 2025-02-23 21:45:01 | 0
19705 | 搁置 | 00:18:25 | 27:18:35 | 0 | 3.3218 | 0 | 0 | 2025-02-23 21:45:06 | 0
19706 | 搁置 | 00:18:30 | 27:18:40 | 0 | 3.3219 | 0 | 0 | 2025-02-23 21:45:11 | 0
19707 | 搁置 | 00:18:35 | 27:18:45 | 0 | 3.3219 | 0 | 0 | 2025-02-23 21:45:16 | 0
19708 | 搁置 | 00:18:40 | 27:18:50 | 0 | 3.3219 | 0 | 0 | 2025-02-23 21:45:21 | 0
19709 | 搁置 | 00:18:45 | 27:18:55 | 0 | 3.322 | 0 | 0 | 2025-02-23 21:45:26 | 0
19710 | 搁置 | 00:18:50 | 27:19:00 | 0 | 3.322 | 0 | 0 | 2025-02-23 21:45:31 | 0
19711 | 搁置 | 00:18:55 | 27:19:05 | 0 | 3.3221 | 0 | 0 | 2025-02-23 21:45:36 | 0
19712 | 搁置 | 00:19:00 | 27:19:10 | 0 | 3.322 | 0 | 0 | 2025-02-23 21:45:41 | 0
19713 | 搁置 | 00:19:05 | 27:19:15 | 0 | 3.3221 | 0 | 0 | 2025-02-23 21:45:46 | 0
19714 | 搁置 | 00:19:10 | 27:19:20 | 0 | 3.3221 | 0 | 0 | 2025-02-23 21:45:51 | 0
19715 | 搁置 | 00:19:15 | 27:19:25 | 0 | 3.3221 | 0 | 0 | 2025-02-23 21:45:56 | 0
19716 | 搁置 | 00:19:20 | 27:19:30 | 0 | 3.3221 | 0 | 0 | 2025-02-23 21:46:01 | 0
19717 | 搁置 | 00:19:25 | 27:19:35 | 0 | 3.3221 | 0 | 0 | 2025-02-23 21:46:06 | 0
19718 | 搁置 | 00:19:30 | 27:19:40 | 0 | 3.3223 | 0 | 0 | 2025-02-23 21:46:11 | 0
19719 | 搁置 | 00:19:35 | 27:19:45 | 0 | 3.3224 | 0 | 0 | 2025-02-23 21:46:16 | 0
19720 | 搁置 | 00:19:40 | 27:19:50 | 0 | 3.3223 | 0 | 0 | 2025-02-23 21:46:21 | 0
19721 | 搁置 | 00:19:45 | 27:19:55 | 0 | 3.3223 | 0 | 0 | 2025-02-23 21:46:26 | 0
19722 | 搁置 | 00:19:50 | 27:20:00 | 0 | 3.3223 | 0 | 0 | 2025-02-23 21:46:31 | 0
19723 | 搁置 | 00:19:55 | 27:20:05 | 0 | 3.3225 | 0 | 0 | 2025-02-23 21:46:36 | 0
19724 | 搁置 | 00:20:00 | 27:20:10 | 0 | 3.3224 | 0 | 0 | 2025-02-23 21:46:41 | 0
19725 | 搁置 | 00:20:05 | 27:20:15 | 0 | 3.3224 | 0 | 0 | 2025-02-23 21:46:46 | 0
19726 | 搁置 | 00:20:10 | 27:20:20 | 0 | 3.3226 | 0 | 0 | 2025-02-23 21:46:51 | 0
19727 | 搁置 | 00:20:15 | 27:20:25 | 0 | 3.3225 | 0 | 0 | 2025-02-23 21:46:56 | 0
19728 | 搁置 | 00:20:20 | 27:20:30 | 0 | 3.3225 | 0 | 0 | 2025-02-23 21:47:01 | 0
19729 | 搁置 | 00:20:25 | 27:20:35 | 0 | 3.3226 | 0 | 0 | 2025-02-23 21:47:06 | 0
19730 | 搁置 | 00:20:30 | 27:20:40 | 0 | 3.3225 | 0 | 0 | 2025-02-23 21:47:11 | 0
19731 | 搁置 | 00:20:35 | 27:20:45 | 0 | 3.3225 | 0 | 0 | 2025-02-23 21:47:16 | 0
19732 | 搁置 | 00:20:40 | 27:20:50 | 0 | 3.3226 | 0 | 0 | 2025-02-23 21:47:21 | 0
19733 | 搁置 | 00:20:45 | 27:20:55 | 0 | 3.3227 | 0 | 0 | 2025-02-23 21:47:26 | 0
19734 | 搁置 | 00:20:50 | 27:21:00 | 0 | 3.3226 | 0 | 0 | 2025-02-23 21:47:31 | 0
19735 | 搁置 | 00:20:55 | 27:21:05 | 0 | 3.3228 | 0 | 0 | 2025-02-23 21:47:36 | 0
19736 | 搁置 | 00:21:00 | 27:21:10 | 0 | 3.3227 | 0 | 0 | 2025-02-23 21:47:41 | 0
19737 | 搁置 | 00:21:05 | 27:21:15 | 0 | 3.3228 | 0 | 0 | 2025-02-23 21:47:46 | 0
19738 | 搁置 | 00:21:10 | 27:21:20 | 0 | 3.3227 | 0 | 0 | 2025-02-23 21:47:51 | 0
19739 | 搁置 | 00:21:15 | 27:21:25 | 0 | 3.3228 | 0 | 0 | 2025-02-23 21:47:56 | 0
19740 | 搁置 | 00:21:20 | 27:21:30 | 0 | 3.3229 | 0 | 0 | 2025-02-23 21:48:01 | 0
19741 | 搁置 | 00:21:25 | 27:21:35 | 0 | 3.3228 | 0 | 0 | 2025-02-23 21:48:06 | 0
19742 | 搁置 | 00:21:30 | 27:21:40 | 0 | 3.323 | 0 | 0 | 2025-02-23 21:48:11 | 0
19743 | 搁置 | 00:21:35 | 27:21:45 | 0 | 3.323 | 0 | 0 | 2025-02-23 21:48:16 | 0
19744 | 搁置 | 00:21:40 | 27:21:50 | 0 | 3.323 | 0 | 0 | 2025-02-23 21:48:21 | 0
19745 | 搁置 | 00:21:45 | 27:21:55 | 0 | 3.3229 | 0 | 0 | 2025-02-23 21:48:26 | 0
19746 | 搁置 | 00:21:50 | 27:22:00 | 0 | 3.323 | 0 | 0 | 2025-02-23 21:48:31 | 0
19747 | 搁置 | 00:21:55 | 27:22:05 | 0 | 3.323 | 0 | 0 | 2025-02-23 21:48:36 | 0
19748 | 搁置 | 00:22:00 | 27:22:10 | 0 | 3.3229 | 0 | 0 | 2025-02-23 21:48:41 | 0
19749 | 搁置 | 00:22:05 | 27:22:15 | 0 | 3.323 | 0 | 0 | 2025-02-23 21:48:46 | 0
19750 | 搁置 | 00:22:10 | 27:22:20 | 0 | 3.3229 | 0 | 0 | 2025-02-23 21:48:51 | 0
19751 | 搁置 | 00:22:15 | 27:22:25 | 0 | 3.3231 | 0 | 0 | 2025-02-23 21:48:56 | 0
19752 | 搁置 | 00:22:20 | 27:22:30 | 0 | 3.3232 | 0 | 0 | 2025-02-23 21:49:01 | 0
19753 | 搁置 | 00:22:25 | 27:22:35 | 0 | 3.3231 | 0 | 0 | 2025-02-23 21:49:06 | 0
19754 | 搁置 | 00:22:30 | 27:22:40 | 0 | 3.3231 | 0 | 0 | 2025-02-23 21:49:11 | 0
19755 | 搁置 | 00:22:35 | 27:22:45 | 0 | 3.3232 | 0 | 0 | 2025-02-23 21:49:16 | 0
19756 | 搁置 | 00:22:40 | 27:22:50 | 0 | 3.3232 | 0 | 0 | 2025-02-23 21:49:21 | 0
19757 | 搁置 | 00:22:45 | 27:22:55 | 0 | 3.3234 | 0 | 0 | 2025-02-23 21:49:26 | 0
19758 | 搁置 | 00:22:50 | 27:23:00 | 0 | 3.3233 | 0 | 0 | 2025-02-23 21:49:31 | 0
19759 | 搁置 | 00:22:55 | 27:23:05 | 0 | 3.3232 | 0 | 0 | 2025-02-23 21:49:36 | 0
19760 | 搁置 | 00:23:00 | 27:23:10 | 0 | 3.3234 | 0 | 0 | 2025-02-23 21:49:41 | 0
19761 | 搁置 | 00:23:05 | 27:23:15 | 0 | 3.3234 | 0 | 0 | 2025-02-23 21:49:46 | 0
19762 | 搁置 | 00:23:10 | 27:23:20 | 0 | 3.3232 | 0 | 0 | 2025-02-23 21:49:51 | 0
19763 | 搁置 | 00:23:15 | 27:23:25 | 0 | 3.3232 | 0 | 0 | 2025-02-23 21:49:56 | 0
19764 | 搁置 | 00:23:20 | 27:23:30 | 0 | 3.3233 | 0 | 0 | 2025-02-23 21:50:01 | 0
19765 | 搁置 | 00:23:25 | 27:23:35 | 0 | 3.3233 | 0 | 0 | 2025-02-23 21:50:06 | 0
19766 | 搁置 | 00:23:30 | 27:23:40 | 0 | 3.3235 | 0 | 0 | 2025-02-23 21:50:11 | 0
19767 | 搁置 | 00:23:35 | 27:23:45 | 0 | 3.3235 | 0 | 0 | 2025-02-23 21:50:16 | 0
19768 | 搁置 | 00:23:40 | 27:23:50 | 0 | 3.3234 | 0 | 0 | 2025-02-23 21:50:21 | 0
19769 | 搁置 | 00:23:45 | 27:23:55 | 0 | 3.3234 | 0 | 0 | 2025-02-23 21:50:26 | 0
19770 | 搁置 | 00:23:50 | 27:24:00 | 0 | 3.3235 | 0 | 0 | 2025-02-23 21:50:31 | 0
19771 | 搁置 | 00:23:55 | 27:24:05 | 0 | 3.3233 | 0 | 0 | 2025-02-23 21:50:36 | 0
19772 | 搁置 | 00:24:00 | 27:24:10 | 0 | 3.3234 | 0 | 0 | 2025-02-23 21:50:41 | 0
19773 | 搁置 | 00:24:05 | 27:24:15 | 0 | 3.3233 | 0 | 0 | 2025-02-23 21:50:46 | 0
19774 | 搁置 | 00:24:10 | 27:24:20 | 0 | 3.3235 | 0 | 0 | 2025-02-23 21:50:51 | 0
19775 | 搁置 | 00:24:15 | 27:24:25 | 0 | 3.3236 | 0 | 0 | 2025-02-23 21:50:56 | 0
19776 | 搁置 | 00:24:20 | 27:24:30 | 0 | 3.3234 | 0 | 0 | 2025-02-23 21:51:01 | 0
19777 | 搁置 | 00:24:25 | 27:24:35 | 0 | 3.3237 | 0 | 0 | 2025-02-23 21:51:06 | 0
19778 | 搁置 | 00:24:30 | 27:24:40 | 0 | 3.3237 | 0 | 0 | 2025-02-23 21:51:11 | 0
19779 | 搁置 | 00:24:35 | 27:24:45 | 0 | 3.3236 | 0 | 0 | 2025-02-23 21:51:16 | 0
19780 | 搁置 | 00:24:40 | 27:24:50 | 0 | 3.3238 | 0 | 0 | 2025-02-23 21:51:21 | 0
19781 | 搁置 | 00:24:45 | 27:24:55 | 0 | 3.3237 | 0 | 0 | 2025-02-23 21:51:26 | 0
19782 | 搁置 | 00:24:50 | 27:25:00 | 0 | 3.3238 | 0 | 0 | 2025-02-23 21:51:31 | 0
19783 | 搁置 | 00:24:55 | 27:25:05 | 0 | 3.3238 | 0 | 0 | 2025-02-23 21:51:36 | 0
19784 | 搁置 | 00:25:00 | 27:25:10 | 0 | 3.3237 | 0 | 0 | 2025-02-23 21:51:41 | 0
19785 | 搁置 | 00:25:05 | 27:25:15 | 0 | 3.3237 | 0 | 0 | 2025-02-23 21:51:46 | 0
19786 | 搁置 | 00:25:10 | 27:25:20 | 0 | 3.3237 | 0 | 0 | 2025-02-23 21:51:51 | 0
19787 | 搁置 | 00:25:15 | 27:25:25 | 0 | 3.3238 | 0 | 0 | 2025-02-23 21:51:56 | 0
19788 | 搁置 | 00:25:20 | 27:25:30 | 0 | 3.3239 | 0 | 0 | 2025-02-23 21:52:01 | 0
19789 | 搁置 | 00:25:25 | 27:25:35 | 0 | 3.3238 | 0 | 0 | 2025-02-23 21:52:06 | 0
19790 | 搁置 | 00:25:30 | 27:25:40 | 0 | 3.3239 | 0 | 0 | 2025-02-23 21:52:11 | 0
19791 | 搁置 | 00:25:35 | 27:25:45 | 0 | 3.3239 | 0 | 0 | 2025-02-23 21:52:16 | 0
19792 | 搁置 | 00:25:40 | 27:25:50 | 0 | 3.324 | 0 | 0 | 2025-02-23 21:52:21 | 0
19793 | 搁置 | 00:25:45 | 27:25:55 | 0 | 3.3239 | 0 | 0 | 2025-02-23 21:52:26 | 0
19794 | 搁置 | 00:25:50 | 27:26:00 | 0 | 3.324 | 0 | 0 | 2025-02-23 21:52:31 | 0
19795 | 搁置 | 00:25:55 | 27:26:05 | 0 | 3.3239 | 0 | 0 | 2025-02-23 21:52:36 | 0
19796 | 搁置 | 00:26:00 | 27:26:10 | 0 | 3.324 | 0 | 0 | 2025-02-23 21:52:41 | 0
19797 | 搁置 | 00:26:05 | 27:26:15 | 0 | 3.3241 | 0 | 0 | 2025-02-23 21:52:46 | 0
19798 | 搁置 | 00:26:10 | 27:26:20 | 0 | 3.3241 | 0 | 0 | 2025-02-23 21:52:51 | 0
19799 | 搁置 | 00:26:15 | 27:26:25 | 0 | 3.3241 | 0 | 0 | 2025-02-23 21:52:56 | 0
19800 | 搁置 | 00:26:20 | 27:26:30 | 0 | 3.324 | 0 | 0 | 2025-02-23 21:53:01 | 0
19801 | 搁置 | 00:26:25 | 27:26:35 | 0 | 3.324 | 0 | 0 | 2025-02-23 21:53:06 | 0
19802 | 搁置 | 00:26:30 | 27:26:40 | 0 | 3.3241 | 0 | 0 | 2025-02-23 21:53:11 | 0
19803 | 搁置 | 00:26:35 | 27:26:45 | 0 | 3.3242 | 0 | 0 | 2025-02-23 21:53:16 | 0
19804 | 搁置 | 00:26:40 | 27:26:50 | 0 | 3.324 | 0 | 0 | 2025-02-23 21:53:21 | 0
19805 | 搁置 | 00:26:45 | 27:26:55 | 0 | 3.3241 | 0 | 0 | 2025-02-23 21:53:26 | 0
19806 | 搁置 | 00:26:50 | 27:27:00 | 0 | 3.3242 | 0 | 0 | 2025-02-23 21:53:31 | 0
19807 | 搁置 | 00:26:55 | 27:27:05 | 0 | 3.3244 | 0 | 0 | 2025-02-23 21:53:36 | 0
19808 | 搁置 | 00:27:00 | 27:27:10 | 0 | 3.3241 | 0 | 0 | 2025-02-23 21:53:41 | 0
19809 | 搁置 | 00:27:05 | 27:27:15 | 0 | 3.3242 | 0 | 0 | 2025-02-23 21:53:46 | 0
19810 | 搁置 | 00:27:10 | 27:27:20 | 0 | 3.3243 | 0 | 0 | 2025-02-23 21:53:51 | 0
19811 | 搁置 | 00:27:15 | 27:27:25 | 0 | 3.3241 | 0 | 0 | 2025-02-23 21:53:56 | 0
19812 | 搁置 | 00:27:20 | 27:27:30 | 0 | 3.3242 | 0 | 0 | 2025-02-23 21:54:01 | 0
19813 | 搁置 | 00:27:25 | 27:27:35 | 0 | 3.3244 | 0 | 0 | 2025-02-23 21:54:06 | 0
19814 | 搁置 | 00:27:30 | 27:27:40 | 0 | 3.3243 | 0 | 0 | 2025-02-23 21:54:11 | 0
19815 | 搁置 | 00:27:35 | 27:27:45 | 0 | 3.3243 | 0 | 0 | 2025-02-23 21:54:16 | 0
19816 | 搁置 | 00:27:40 | 27:27:50 | 0 | 3.3244 | 0 | 0 | 2025-02-23 21:54:21 | 0
19817 | 搁置 | 00:27:45 | 27:27:55 | 0 | 3.3242 | 0 | 0 | 2025-02-23 21:54:26 | 0
19818 | 搁置 | 00:27:50 | 27:28:00 | 0 | 3.3243 | 0 | 0 | 2025-02-23 21:54:31 | 0
19819 | 搁置 | 00:27:55 | 27:28:05 | 0 | 3.3244 | 0 | 0 | 2025-02-23 21:54:36 | 0
19820 | 搁置 | 00:28:00 | 27:28:10 | 0 | 3.3243 | 0 | 0 | 2025-02-23 21:54:41 | 0
19821 | 搁置 | 00:28:05 | 27:28:15 | 0 | 3.3245 | 0 | 0 | 2025-02-23 21:54:46 | 0
19822 | 搁置 | 00:28:10 | 27:28:20 | 0 | 3.3245 | 0 | 0 | 2025-02-23 21:54:51 | 0
19823 | 搁置 | 00:28:15 | 27:28:25 | 0 | 3.3245 | 0 | 0 | 2025-02-23 21:54:56 | 0
19824 | 搁置 | 00:28:20 | 27:28:30 | 0 | 3.3244 | 0 | 0 | 2025-02-23 21:55:01 | 0
19825 | 搁置 | 00:28:25 | 27:28:35 | 0 | 3.3244 | 0 | 0 | 2025-02-23 21:55:06 | 0
19826 | 搁置 | 00:28:30 | 27:28:40 | 0 | 3.3245 | 0 | 0 | 2025-02-23 21:55:11 | 0
19827 | 搁置 | 00:28:35 | 27:28:45 | 0 | 3.3244 | 0 | 0 | 2025-02-23 21:55:16 | 0
19828 | 搁置 | 00:28:40 | 27:28:50 | 0 | 3.3245 | 0 | 0 | 2025-02-23 21:55:21 | 0
19829 | 搁置 | 00:28:45 | 27:28:55 | 0 | 3.3247 | 0 | 0 | 2025-02-23 21:55:26 | 0
19830 | 搁置 | 00:28:50 | 27:29:00 | 0 | 3.3246 | 0 | 0 | 2025-02-23 21:55:31 | 0
19831 | 搁置 | 00:28:55 | 27:29:05 | 0 | 3.3246 | 0 | 0 | 2025-02-23 21:55:36 | 0
19832 | 搁置 | 00:29:00 | 27:29:10 | 0 | 3.3244 | 0 | 0 | 2025-02-23 21:55:41 | 0
19833 | 搁置 | 00:29:05 | 27:29:15 | 0 | 3.3245 | 0 | 0 | 2025-02-23 21:55:46 | 0
19834 | 搁置 | 00:29:10 | 27:29:20 | 0 | 3.3246 | 0 | 0 | 2025-02-23 21:55:51 | 0
19835 | 搁置 | 00:29:15 | 27:29:25 | 0 | 3.3246 | 0 | 0 | 2025-02-23 21:55:56 | 0
19836 | 搁置 | 00:29:20 | 27:29:30 | 0 | 3.3247 | 0 | 0 | 2025-02-23 21:56:01 | 0
19837 | 搁置 | 00:29:25 | 27:29:35 | 0 | 3.3246 | 0 | 0 | 2025-02-23 21:56:06 | 0
19838 | 搁置 | 00:29:30 | 27:29:40 | 0 | 3.3247 | 0 | 0 | 2025-02-23 21:56:11 | 0
19839 | 搁置 | 00:29:35 | 27:29:45 | 0 | 3.3247 | 0 | 0 | 2025-02-23 21:56:16 | 0
19840 | 搁置 | 00:29:40 | 27:29:50 | 0 | 3.3247 | 0 | 0 | 2025-02-23 21:56:21 | 0
19841 | 搁置 | 00:29:45 | 27:29:55 | 0 | 3.3247 | 0 | 0 | 2025-02-23 21:56:26 | 0
19842 | 搁置 | 00:29:50 | 27:30:00 | 0 | 3.3248 | 0 | 0 | 2025-02-23 21:56:31 | 0
19843 | 搁置 | 00:29:55 | 27:30:05 | 0 | 3.3248 | 0 | 0 | 2025-02-23 21:56:36 | 0
19844 | 搁置 | 00:30:00 | 27:30:10 | 0 | 3.3248 | 0 | 0 | 2025-02-23 21:56:41 | 0
19845 | 搁置 | 00:30:05 | 27:30:15 | 0 | 3.3248 | 0 | 0 | 2025-02-23 21:56:46 | 0
19846 | 搁置 | 00:30:10 | 27:30:20 | 0 | 3.3248 | 0 | 0 | 2025-02-23 21:56:51 | 0
19847 | 搁置 | 00:30:15 | 27:30:25 | 0 | 3.3249 | 0 | 0 | 2025-02-23 21:56:56 | 0
19848 | 搁置 | 00:30:20 | 27:30:30 | 0 | 3.3248 | 0 | 0 | 2025-02-23 21:57:01 | 0
19849 | 搁置 | 00:30:25 | 27:30:35 | 0 | 3.3248 | 0 | 0 | 2025-02-23 21:57:06 | 0
19850 | 搁置 | 00:30:30 | 27:30:40 | 0 | 3.3249 | 0 | 0 | 2025-02-23 21:57:11 | 0
19851 | 搁置 | 00:30:35 | 27:30:45 | 0 | 3.3248 | 0 | 0 | 2025-02-23 21:57:16 | 0
19852 | 搁置 | 00:30:40 | 27:30:50 | 0 | 3.3249 | 0 | 0 | 2025-02-23 21:57:21 | 0
19853 | 搁置 | 00:30:45 | 27:30:55 | 0 | 3.325 | 0 | 0 | 2025-02-23 21:57:26 | 0
19854 | 搁置 | 00:30:50 | 27:31:00 | 0 | 3.3249 | 0 | 0 | 2025-02-23 21:57:31 | 0
19855 | 搁置 | 00:30:55 | 27:31:05 | 0 | 3.3249 | 0 | 0 | 2025-02-23 21:57:36 | 0
19856 | 搁置 | 00:31:00 | 27:31:10 | 0 | 3.3249 | 0 | 0 | 2025-02-23 21:57:41 | 0
19857 | 搁置 | 00:31:05 | 27:31:15 | 0 | 3.3249 | 0 | 0 | 2025-02-23 21:57:46 | 0
19858 | 搁置 | 00:31:10 | 27:31:20 | 0 | 3.3249 | 0 | 0 | 2025-02-23 21:57:51 | 0
19859 | 搁置 | 00:31:15 | 27:31:25 | 0 | 3.325 | 0 | 0 | 2025-02-23 21:57:56 | 0
19860 | 搁置 | 00:31:20 | 27:31:30 | 0 | 3.325 | 0 | 0 | 2025-02-23 21:58:01 | 0
19861 | 搁置 | 00:31:25 | 27:31:35 | 0 | 3.325 | 0 | 0 | 2025-02-23 21:58:06 | 0
19862 | 搁置 | 00:31:30 | 27:31:40 | 0 | 3.325 | 0 | 0 | 2025-02-23 21:58:11 | 0
19863 | 搁置 | 00:31:35 | 27:31:45 | 0 | 3.325 | 0 | 0 | 2025-02-23 21:58:16 | 0
19864 | 搁置 | 00:31:40 | 27:31:50 | 0 | 3.3251 | 0 | 0 | 2025-02-23 21:58:21 | 0
19865 | 搁置 | 00:31:45 | 27:31:55 | 0 | 3.325 | 0 | 0 | 2025-02-23 21:58:26 | 0
19866 | 搁置 | 00:31:50 | 27:32:00 | 0 | 3.325 | 0 | 0 | 2025-02-23 21:58:31 | 0
19867 | 搁置 | 00:31:55 | 27:32:05 | 0 | 3.325 | 0 | 0 | 2025-02-23 21:58:36 | 0
19868 | 搁置 | 00:32:00 | 27:32:10 | 0 | 3.3252 | 0 | 0 | 2025-02-23 21:58:41 | 0
19869 | 搁置 | 00:32:05 | 27:32:15 | 0 | 3.3251 | 0 | 0 | 2025-02-23 21:58:46 | 0
19870 | 搁置 | 00:32:10 | 27:32:20 | 0 | 3.3251 | 0 | 0 | 2025-02-23 21:58:51 | 0
19871 | 搁置 | 00:32:15 | 27:32:25 | 0 | 3.3252 | 0 | 0 | 2025-02-23 21:58:56 | 0
19872 | 搁置 | 00:32:20 | 27:32:30 | 0 | 3.3252 | 0 | 0 | 2025-02-23 21:59:01 | 0
19873 | 搁置 | 00:32:25 | 27:32:35 | 0 | 3.325 | 0 | 0 | 2025-02-23 21:59:06 | 0
19874 | 搁置 | 00:32:30 | 27:32:40 | 0 | 3.3251 | 0 | 0 | 2025-02-23 21:59:11 | 0
19875 | 搁置 | 00:32:35 | 27:32:45 | 0 | 3.3252 | 0 | 0 | 2025-02-23 21:59:16 | 0
19876 | 搁置 | 00:32:40 | 27:32:50 | 0 | 3.3252 | 0 | 0 | 2025-02-23 21:59:21 | 0
19877 | 搁置 | 00:32:45 | 27:32:55 | 0 | 3.3252 | 0 | 0 | 2025-02-23 21:59:26 | 0
19878 | 搁置 | 00:32:50 | 27:33:00 | 0 | 3.3253 | 0 | 0 | 2025-02-23 21:59:31 | 0
19879 | 搁置 | 00:32:55 | 27:33:05 | 0 | 3.3252 | 0 | 0 | 2025-02-23 21:59:36 | 0
19880 | 搁置 | 00:33:00 | 27:33:10 | 0 | 3.3252 | 0 | 0 | 2025-02-23 21:59:41 | 0
19881 | 搁置 | 00:33:05 | 27:33:15 | 0 | 3.3251 | 0 | 0 | 2025-02-23 21:59:46 | 0
19882 | 搁置 | 00:33:10 | 27:33:20 | 0 | 3.3252 | 0 | 0 | 2025-02-23 21:59:51 | 0
19883 | 搁置 | 00:33:15 | 27:33:25 | 0 | 3.3253 | 0 | 0 | 2025-02-23 21:59:56 | 0
19884 | 搁置 | 00:33:20 | 27:33:30 | 0 | 3.3254 | 0 | 0 | 2025-02-23 22:00:01 | 0
19885 | 搁置 | 00:33:25 | 27:33:35 | 0 | 3.3254 | 0 | 0 | 2025-02-23 22:00:06 | 0
19886 | 搁置 | 00:33:30 | 27:33:40 | 0 | 3.3254 | 0 | 0 | 2025-02-23 22:00:11 | 0
19887 | 搁置 | 00:33:35 | 27:33:45 | 0 | 3.3254 | 0 | 0 | 2025-02-23 22:00:16 | 0
19888 | 搁置 | 00:33:40 | 27:33:50 | 0 | 3.3253 | 0 | 0 | 2025-02-23 22:00:21 | 0
19889 | 搁置 | 00:33:45 | 27:33:55 | 0 | 3.3253 | 0 | 0 | 2025-02-23 22:00:26 | 0
19890 | 搁置 | 00:33:50 | 27:34:00 | 0 | 3.3253 | 0 | 0 | 2025-02-23 22:00:31 | 0
19891 | 搁置 | 00:33:55 | 27:34:05 | 0 | 3.3255 | 0 | 0 | 2025-02-23 22:00:36 | 0
19892 | 搁置 | 00:34:00 | 27:34:10 | 0 | 3.3253 | 0 | 0 | 2025-02-23 22:00:41 | 0
19893 | 搁置 | 00:34:05 | 27:34:15 | 0 | 3.3252 | 0 | 0 | 2025-02-23 22:00:46 | 0
19894 | 搁置 | 00:34:10 | 27:34:20 | 0 | 3.3255 | 0 | 0 | 2025-02-23 22:00:51 | 0
19895 | 搁置 | 00:34:15 | 27:34:25 | 0 | 3.3254 | 0 | 0 | 2025-02-23 22:00:56 | 0
19896 | 搁置 | 00:34:20 | 27:34:30 | 0 | 3.3254 | 0 | 0 | 2025-02-23 22:01:01 | 0
19897 | 搁置 | 00:34:25 | 27:34:35 | 0 | 3.3255 | 0 | 0 | 2025-02-23 22:01:06 | 0
19898 | 搁置 | 00:34:30 | 27:34:40 | 0 | 3.3256 | 0 | 0 | 2025-02-23 22:01:11 | 0
19899 | 搁置 | 00:34:35 | 27:34:45 | 0 | 3.3255 | 0 | 0 | 2025-02-23 22:01:16 | 0
19900 | 搁置 | 00:34:40 | 27:34:50 | 0 | 3.3255 | 0 | 0 | 2025-02-23 22:01:21 | 0
19901 | 搁置 | 00:34:45 | 27:34:55 | 0 | 3.3256 | 0 | 0 | 2025-02-23 22:01:26 | 0
19902 | 搁置 | 00:34:50 | 27:35:00 | 0 | 3.3257 | 0 | 0 | 2025-02-23 22:01:31 | 0
19903 | 搁置 | 00:34:55 | 27:35:05 | 0 | 3.3255 | 0 | 0 | 2025-02-23 22:01:36 | 0
19904 | 搁置 | 00:35:00 | 27:35:10 | 0 | 3.3256 | 0 | 0 | 2025-02-23 22:01:41 | 0
19905 | 搁置 | 00:35:05 | 27:35:15 | 0 | 3.3257 | 0 | 0 | 2025-02-23 22:01:46 | 0
19906 | 搁置 | 00:35:10 | 27:35:20 | 0 | 3.3256 | 0 | 0 | 2025-02-23 22:01:51 | 0
19907 | 搁置 | 00:35:15 | 27:35:25 | 0 | 3.3256 | 0 | 0 | 2025-02-23 22:01:56 | 0
19908 | 搁置 | 00:35:20 | 27:35:30 | 0 | 3.3256 | 0 | 0 | 2025-02-23 22:02:01 | 0
19909 | 搁置 | 00:35:25 | 27:35:35 | 0 | 3.3256 | 0 | 0 | 2025-02-23 22:02:06 | 0
19910 | 搁置 | 00:35:30 | 27:35:40 | 0 | 3.3256 | 0 | 0 | 2025-02-23 22:02:11 | 0
19911 | 搁置 | 00:35:35 | 27:35:45 | 0 | 3.3255 | 0 | 0 | 2025-02-23 22:02:16 | 0
19912 | 搁置 | 00:35:40 | 27:35:50 | 0 | 3.3257 | 0 | 0 | 2025-02-23 22:02:21 | 0
19913 | 搁置 | 00:35:45 | 27:35:55 | 0 | 3.3256 | 0 | 0 | 2025-02-23 22:02:26 | 0
19914 | 搁置 | 00:35:50 | 27:36:00 | 0 | 3.3257 | 0 | 0 | 2025-02-23 22:02:31 | 0
19915 | 搁置 | 00:35:55 | 27:36:05 | 0 | 3.3256 | 0 | 0 | 2025-02-23 22:02:36 | 0
19916 | 搁置 | 00:36:00 | 27:36:10 | 0 | 3.3258 | 0 | 0 | 2025-02-23 22:02:41 | 0
19917 | 搁置 | 00:36:05 | 27:36:15 | 0 | 3.3257 | 0 | 0 | 2025-02-23 22:02:46 | 0
19918 | 搁置 | 00:36:10 | 27:36:20 | 0 | 3.3257 | 0 | 0 | 2025-02-23 22:02:51 | 0
19919 | 搁置 | 00:36:15 | 27:36:25 | 0 | 3.3257 | 0 | 0 | 2025-02-23 22:02:56 | 0
19920 | 搁置 | 00:36:20 | 27:36:30 | 0 | 3.3258 | 0 | 0 | 2025-02-23 22:03:01 | 0
19921 | 搁置 | 00:36:25 | 27:36:35 | 0 | 3.3257 | 0 | 0 | 2025-02-23 22:03:06 | 0
19922 | 搁置 | 00:36:30 | 27:36:40 | 0 | 3.3257 | 0 | 0 | 2025-02-23 22:03:11 | 0
19923 | 搁置 | 00:36:35 | 27:36:45 | 0 | 3.3256 | 0 | 0 | 2025-02-23 22:03:16 | 0
19924 | 搁置 | 00:36:40 | 27:36:50 | 0 | 3.3258 | 0 | 0 | 2025-02-23 22:03:21 | 0
19925 | 搁置 | 00:36:45 | 27:36:55 | 0 | 3.3258 | 0 | 0 | 2025-02-23 22:03:26 | 0
19926 | 搁置 | 00:36:50 | 27:37:00 | 0 | 3.3257 | 0 | 0 | 2025-02-23 22:03:31 | 0
19927 | 搁置 | 00:36:55 | 27:37:05 | 0 | 3.3258 | 0 | 0 | 2025-02-23 22:03:36 | 0
19928 | 搁置 | 00:37:00 | 27:37:10 | 0 | 3.3258 | 0 | 0 | 2025-02-23 22:03:41 | 0
19929 | 搁置 | 00:37:05 | 27:37:15 | 0 | 3.3258 | 0 | 0 | 2025-02-23 22:03:46 | 0
19930 | 搁置 | 00:37:10 | 27:37:20 | 0 | 3.3259 | 0 | 0 | 2025-02-23 22:03:51 | 0
19931 | 搁置 | 00:37:15 | 27:37:25 | 0 | 3.3258 | 0 | 0 | 2025-02-23 22:03:56 | 0
19932 | 搁置 | 00:37:20 | 27:37:30 | 0 | 3.3258 | 0 | 0 | 2025-02-23 22:04:01 | 0
19933 | 搁置 | 00:37:25 | 27:37:35 | 0 | 3.3259 | 0 | 0 | 2025-02-23 22:04:06 | 0
19934 | 搁置 | 00:37:30 | 27:37:40 | 0 | 3.326 | 0 | 0 | 2025-02-23 22:04:11 | 0
19935 | 搁置 | 00:37:35 | 27:37:45 | 0 | 3.3258 | 0 | 0 | 2025-02-23 22:04:16 | 0
19936 | 搁置 | 00:37:40 | 27:37:50 | 0 | 3.3258 | 0 | 0 | 2025-02-23 22:04:21 | 0
19937 | 搁置 | 00:37:45 | 27:37:55 | 0 | 3.3258 | 0 | 0 | 2025-02-23 22:04:26 | 0
19938 | 搁置 | 00:37:50 | 27:38:00 | 0 | 3.3258 | 0 | 0 | 2025-02-23 22:04:31 | 0
19939 | 搁置 | 00:37:55 | 27:38:05 | 0 | 3.3259 | 0 | 0 | 2025-02-23 22:04:36 | 0
19940 | 搁置 | 00:38:00 | 27:38:10 | 0 | 3.326 | 0 | 0 | 2025-02-23 22:04:41 | 0
19941 | 搁置 | 00:38:05 | 27:38:15 | 0 | 3.326 | 0 | 0 | 2025-02-23 22:04:46 | 0
19942 | 搁置 | 00:38:10 | 27:38:20 | 0 | 3.326 | 0 | 0 | 2025-02-23 22:04:51 | 0
19943 | 搁置 | 00:38:15 | 27:38:25 | 0 | 3.3258 | 0 | 0 | 2025-02-23 22:04:56 | 0
19944 | 搁置 | 00:38:20 | 27:38:30 | 0 | 3.3261 | 0 | 0 | 2025-02-23 22:05:01 | 0
19945 | 搁置 | 00:38:25 | 27:38:35 | 0 | 3.326 | 0 | 0 | 2025-02-23 22:05:06 | 0
19946 | 搁置 | 00:38:30 | 27:38:40 | 0 | 3.3259 | 0 | 0 | 2025-02-23 22:05:11 | 0
19947 | 搁置 | 00:38:35 | 27:38:45 | 0 | 3.3259 | 0 | 0 | 2025-02-23 22:05:16 | 0
19948 | 搁置 | 00:38:40 | 27:38:50 | 0 | 3.326 | 0 | 0 | 2025-02-23 22:05:21 | 0
19949 | 搁置 | 00:38:45 | 27:38:55 | 0 | 3.326 | 0 | 0 | 2025-02-23 22:05:26 | 0
19950 | 搁置 | 00:38:50 | 27:39:00 | 0 | 3.3261 | 0 | 0 | 2025-02-23 22:05:31 | 0
19951 | 搁置 | 00:38:55 | 27:39:05 | 0 | 3.326 | 0 | 0 | 2025-02-23 22:05:36 | 0
19952 | 搁置 | 00:39:00 | 27:39:10 | 0 | 3.326 | 0 | 0 | 2025-02-23 22:05:41 | 0
19953 | 搁置 | 00:39:05 | 27:39:15 | 0 | 3.3259 | 0 | 0 | 2025-02-23 22:05:46 | 0
19954 | 搁置 | 00:39:10 | 27:39:20 | 0 | 3.326 | 0 | 0 | 2025-02-23 22:05:51 | 0
19955 | 搁置 | 00:39:15 | 27:39:25 | 0 | 3.3262 | 0 | 0 | 2025-02-23 22:05:56 | 0
19956 | 搁置 | 00:39:20 | 27:39:30 | 0 | 3.3261 | 0 | 0 | 2025-02-23 22:06:01 | 0
19957 | 搁置 | 00:39:25 | 27:39:35 | 0 | 3.3262 | 0 | 0 | 2025-02-23 22:06:06 | 0
19958 | 搁置 | 00:39:30 | 27:39:40 | 0 | 3.3262 | 0 | 0 | 2025-02-23 22:06:11 | 0
19959 | 搁置 | 00:39:35 | 27:39:45 | 0 | 3.3261 | 0 | 0 | 2025-02-23 22:06:16 | 0
19960 | 搁置 | 00:39:40 | 27:39:50 | 0 | 3.3261 | 0 | 0 | 2025-02-23 22:06:21 | 0
19961 | 搁置 | 00:39:45 | 27:39:55 | 0 | 3.3261 | 0 | 0 | 2025-02-23 22:06:26 | 0
19962 | 搁置 | 00:39:50 | 27:40:00 | 0 | 3.3262 | 0 | 0 | 2025-02-23 22:06:31 | 0
19963 | 搁置 | 00:39:55 | 27:40:05 | 0 | 3.326 | 0 | 0 | 2025-02-23 22:06:36 | 0
19964 | 搁置 | 00:40:00 | 27:40:10 | 0 | 3.3262 | 0 | 0 | 2025-02-23 22:06:41 | 0
19965 | 搁置 | 00:40:05 | 27:40:15 | 0 | 3.3262 | 0 | 0 | 2025-02-23 22:06:46 | 0
19966 | 搁置 | 00:40:10 | 27:40:20 | 0 | 3.3261 | 0 | 0 | 2025-02-23 22:06:51 | 0
19967 | 搁置 | 00:40:15 | 27:40:25 | 0 | 3.3263 | 0 | 0 | 2025-02-23 22:06:56 | 0
19968 | 搁置 | 00:40:20 | 27:40:30 | 0 | 3.3262 | 0 | 0 | 2025-02-23 22:07:01 | 0
19969 | 搁置 | 00:40:25 | 27:40:35 | 0 | 3.3261 | 0 | 0 | 2025-02-23 22:07:06 | 0
19970 | 搁置 | 00:40:30 | 27:40:40 | 0 | 3.3263 | 0 | 0 | 2025-02-23 22:07:11 | 0
19971 | 搁置 | 00:40:35 | 27:40:45 | 0 | 3.3262 | 0 | 0 | 2025-02-23 22:07:16 | 0
19972 | 搁置 | 00:40:40 | 27:40:50 | 0 | 3.3263 | 0 | 0 | 2025-02-23 22:07:21 | 0
19973 | 搁置 | 00:40:45 | 27:40:55 | 0 | 3.3263 | 0 | 0 | 2025-02-23 22:07:26 | 0
19974 | 搁置 | 00:40:50 | 27:41:00 | 0 | 3.3262 | 0 | 0 | 2025-02-23 22:07:31 | 0
19975 | 搁置 | 00:40:55 | 27:41:05 | 0 | 3.3263 | 0 | 0 | 2025-02-23 22:07:36 | 0
19976 | 搁置 | 00:41:00 | 27:41:10 | 0 | 3.3263 | 0 | 0 | 2025-02-23 22:07:41 | 0
19977 | 搁置 | 00:41:05 | 27:41:15 | 0 | 3.3263 | 0 | 0 | 2025-02-23 22:07:46 | 0
19978 | 搁置 | 00:41:10 | 27:41:20 | 0 | 3.3263 | 0 | 0 | 2025-02-23 22:07:51 | 0
19979 | 搁置 | 00:41:15 | 27:41:25 | 0 | 3.3262 | 0 | 0 | 2025-02-23 22:07:56 | 0
19980 | 搁置 | 00:41:20 | 27:41:30 | 0 | 3.3263 | 0 | 0 | 2025-02-23 22:08:01 | 0
19981 | 搁置 | 00:41:25 | 27:41:35 | 0 | 3.3263 | 0 | 0 | 2025-02-23 22:08:06 | 0
19982 | 搁置 | 00:41:30 | 27:41:40 | 0 | 3.3263 | 0 | 0 | 2025-02-23 22:08:11 | 0
19983 | 搁置 | 00:41:35 | 27:41:45 | 0 | 3.3263 | 0 | 0 | 2025-02-23 22:08:16 | 0
19984 | 搁置 | 00:41:40 | 27:41:50 | 0 | 3.3263 | 0 | 0 | 2025-02-23 22:08:21 | 0
19985 | 搁置 | 00:41:45 | 27:41:55 | 0 | 3.3263 | 0 | 0 | 2025-02-23 22:08:26 | 0
19986 | 搁置 | 00:41:50 | 27:42:00 | 0 | 3.3264 | 0 | 0 | 2025-02-23 22:08:31 | 0
19987 | 搁置 | 00:41:55 | 27:42:05 | 0 | 3.3263 | 0 | 0 | 2025-02-23 22:08:36 | 0
19988 | 搁置 | 00:42:00 | 27:42:10 | 0 | 3.3264 | 0 | 0 | 2025-02-23 22:08:41 | 0
19989 | 搁置 | 00:42:05 | 27:42:15 | 0 | 3.3264 | 0 | 0 | 2025-02-23 22:08:46 | 0
19990 | 搁置 | 00:42:10 | 27:42:20 | 0 | 3.3263 | 0 | 0 | 2025-02-23 22:08:51 | 0
19991 | 搁置 | 00:42:15 | 27:42:25 | 0 | 3.3263 | 0 | 0 | 2025-02-23 22:08:56 | 0
19992 | 搁置 | 00:42:20 | 27:42:30 | 0 | 3.3264 | 0 | 0 | 2025-02-23 22:09:01 | 0
19993 | 搁置 | 00:42:25 | 27:42:35 | 0 | 3.3264 | 0 | 0 | 2025-02-23 22:09:06 | 0
19994 | 搁置 | 00:42:30 | 27:42:40 | 0 | 3.3265 | 0 | 0 | 2025-02-23 22:09:11 | 0
19995 | 搁置 | 00:42:35 | 27:42:45 | 0 | 3.3263 | 0 | 0 | 2025-02-23 22:09:16 | 0
19996 | 搁置 | 00:42:40 | 27:42:50 | 0 | 3.3264 | 0 | 0 | 2025-02-23 22:09:21 | 0
19997 | 搁置 | 00:42:45 | 27:42:55 | 0 | 3.3263 | 0 | 0 | 2025-02-23 22:09:26 | 0
19998 | 搁置 | 00:42:50 | 27:43:00 | 0 | 3.3264 | 0 | 0 | 2025-02-23 22:09:31 | 0
19999 | 搁置 | 00:42:55 | 27:43:05 | 0 | 3.3264 | 0 | 0 | 2025-02-23 22:09:36 | 0
20000 | 搁置 | 00:43:00 | 27:43:10 | 0 | 3.3264 | 0 | 0 | 2025-02-23 22:09:41 | 0
20001 | 搁置 | 00:43:05 | 27:43:15 | 0 | 3.3264 | 0 | 0 | 2025-02-23 22:09:46 | 0
20002 | 搁置 | 00:43:10 | 27:43:20 | 0 | 3.3265 | 0 | 0 | 2025-02-23 22:09:51 | 0
20003 | 搁置 | 00:43:15 | 27:43:25 | 0 | 3.3266 | 0 | 0 | 2025-02-23 22:09:56 | 0
20004 | 搁置 | 00:43:20 | 27:43:30 | 0 | 3.3265 | 0 | 0 | 2025-02-23 22:10:01 | 0
20005 | 搁置 | 00:43:25 | 27:43:35 | 0 | 3.3266 | 0 | 0 | 2025-02-23 22:10:06 | 0
20006 | 搁置 | 00:43:30 | 27:43:40 | 0 | 3.3264 | 0 | 0 | 2025-02-23 22:10:11 | 0
20007 | 搁置 | 00:43:35 | 27:43:45 | 0 | 3.3264 | 0 | 0 | 2025-02-23 22:10:16 | 0
20008 | 搁置 | 00:43:40 | 27:43:50 | 0 | 3.3265 | 0 | 0 | 2025-02-23 22:10:21 | 0
20009 | 搁置 | 00:43:45 | 27:43:55 | 0 | 3.3265 | 0 | 0 | 2025-02-23 22:10:26 | 0
20010 | 搁置 | 00:43:50 | 27:44:00 | 0 | 3.3265 | 0 | 0 | 2025-02-23 22:10:31 | 0
20011 | 搁置 | 00:43:55 | 27:44:05 | 0 | 3.3264 | 0 | 0 | 2025-02-23 22:10:36 | 0
20012 | 搁置 | 00:44:00 | 27:44:10 | 0 | 3.3266 | 0 | 0 | 2025-02-23 22:10:41 | 0
20013 | 搁置 | 00:44:05 | 27:44:15 | 0 | 3.3266 | 0 | 0 | 2025-02-23 22:10:46 | 0
20014 | 搁置 | 00:44:10 | 27:44:20 | 0 | 3.3266 | 0 | 0 | 2025-02-23 22:10:51 | 0
20015 | 搁置 | 00:44:15 | 27:44:25 | 0 | 3.3266 | 0 | 0 | 2025-02-23 22:10:56 | 0
20016 | 搁置 | 00:44:20 | 27:44:30 | 0 | 3.3266 | 0 | 0 | 2025-02-23 22:11:01 | 0
20017 | 搁置 | 00:44:25 | 27:44:35 | 0 | 3.3266 | 0 | 0 | 2025-02-23 22:11:06 | 0
20018 | 搁置 | 00:44:30 | 27:44:40 | 0 | 3.3266 | 0 | 0 | 2025-02-23 22:11:11 | 0
20019 | 搁置 | 00:44:35 | 27:44:45 | 0 | 3.3265 | 0 | 0 | 2025-02-23 22:11:16 | 0
20020 | 搁置 | 00:44:40 | 27:44:50 | 0 | 3.3265 | 0 | 0 | 2025-02-23 22:11:21 | 0
20021 | 搁置 | 00:44:45 | 27:44:55 | 0 | 3.3265 | 0 | 0 | 2025-02-23 22:11:26 | 0
20022 | 搁置 | 00:44:50 | 27:45:00 | 0 | 3.3266 | 0 | 0 | 2025-02-23 22:11:31 | 0
20023 | 搁置 | 00:44:55 | 27:45:05 | 0 | 3.3267 | 0 | 0 | 2025-02-23 22:11:36 | 0
20024 | 搁置 | 00:45:00 | 27:45:10 | 0 | 3.3267 | 0 | 0 | 2025-02-23 22:11:41 | 0
20025 | 搁置 | 00:45:05 | 27:45:15 | 0 | 3.3266 | 0 | 0 | 2025-02-23 22:11:46 | 0
20026 | 搁置 | 00:45:10 | 27:45:20 | 0 | 3.3267 | 0 | 0 | 2025-02-23 22:11:51 | 0
20027 | 搁置 | 00:45:15 | 27:45:25 | 0 | 3.3267 | 0 | 0 | 2025-02-23 22:11:56 | 0
20028 | 搁置 | 00:45:20 | 27:45:30 | 0 | 3.3266 | 0 | 0 | 2025-02-23 22:12:01 | 0
20029 | 搁置 | 00:45:25 | 27:45:35 | 0 | 3.3267 | 0 | 0 | 2025-02-23 22:12:06 | 0
20030 | 搁置 | 00:45:30 | 27:45:40 | 0 | 3.3268 | 0 | 0 | 2025-02-23 22:12:11 | 0
20031 | 搁置 | 00:45:35 | 27:45:45 | 0 | 3.3267 | 0 | 0 | 2025-02-23 22:12:16 | 0
20032 | 搁置 | 00:45:40 | 27:45:50 | 0 | 3.3266 | 0 | 0 | 2025-02-23 22:12:21 | 0
20033 | 搁置 | 00:45:45 | 27:45:55 | 0 | 3.3266 | 0 | 0 | 2025-02-23 22:12:26 | 0
20034 | 搁置 | 00:45:50 | 27:46:00 | 0 | 3.3266 | 0 | 0 | 2025-02-23 22:12:31 | 0
20035 | 搁置 | 00:45:55 | 27:46:05 | 0 | 3.3268 | 0 | 0 | 2025-02-23 22:12:36 | 0
20036 | 搁置 | 00:46:00 | 27:46:10 | 0 | 3.3267 | 0 | 0 | 2025-02-23 22:12:41 | 0
20037 | 搁置 | 00:46:05 | 27:46:15 | 0 | 3.3266 | 0 | 0 | 2025-02-23 22:12:46 | 0
20038 | 搁置 | 00:46:10 | 27:46:20 | 0 | 3.3267 | 0 | 0 | 2025-02-23 22:12:51 | 0
20039 | 搁置 | 00:46:15 | 27:46:25 | 0 | 3.3267 | 0 | 0 | 2025-02-23 22:12:56 | 0
20040 | 搁置 | 00:46:20 | 27:46:30 | 0 | 3.3267 | 0 | 0 | 2025-02-23 22:13:01 | 0
20041 | 搁置 | 00:46:25 | 27:46:35 | 0 | 3.3269 | 0 | 0 | 2025-02-23 22:13:06 | 0
20042 | 搁置 | 00:46:30 | 27:46:40 | 0 | 3.3267 | 0 | 0 | 2025-02-23 22:13:11 | 0
20043 | 搁置 | 00:46:35 | 27:46:45 | 0 | 3.3269 | 0 | 0 | 2025-02-23 22:13:16 | 0
20044 | 搁置 | 00:46:40 | 27:46:50 | 0 | 3.3267 | 0 | 0 | 2025-02-23 22:13:21 | 0
20045 | 搁置 | 00:46:45 | 27:46:55 | 0 | 3.3268 | 0 | 0 | 2025-02-23 22:13:26 | 0
20046 | 搁置 | 00:46:50 | 27:47:00 | 0 | 3.3269 | 0 | 0 | 2025-02-23 22:13:31 | 0
20047 | 搁置 | 00:46:55 | 27:47:05 | 0 | 3.3268 | 0 | 0 | 2025-02-23 22:13:36 | 0
20048 | 搁置 | 00:47:00 | 27:47:10 | 0 | 3.3269 | 0 | 0 | 2025-02-23 22:13:41 | 0
20049 | 搁置 | 00:47:05 | 27:47:15 | 0 | 3.3267 | 0 | 0 | 2025-02-23 22:13:46 | 0
20050 | 搁置 | 00:47:10 | 27:47:20 | 0 | 3.3268 | 0 | 0 | 2025-02-23 22:13:51 | 0
20051 | 搁置 | 00:47:15 | 27:47:25 | 0 | 3.3268 | 0 | 0 | 2025-02-23 22:13:56 | 0
20052 | 搁置 | 00:47:20 | 27:47:30 | 0 | 3.3269 | 0 | 0 | 2025-02-23 22:14:01 | 0
20053 | 搁置 | 00:47:25 | 27:47:35 | 0 | 3.3269 | 0 | 0 | 2025-02-23 22:14:06 | 0
20054 | 搁置 | 00:47:30 | 27:47:40 | 0 | 3.3269 | 0 | 0 | 2025-02-23 22:14:11 | 0
20055 | 搁置 | 00:47:35 | 27:47:45 | 0 | 3.3269 | 0 | 0 | 2025-02-23 22:14:16 | 0
20056 | 搁置 | 00:47:40 | 27:47:50 | 0 | 3.327 | 0 | 0 | 2025-02-23 22:14:21 | 0
20057 | 搁置 | 00:47:45 | 27:47:55 | 0 | 3.3268 | 0 | 0 | 2025-02-23 22:14:26 | 0
20058 | 搁置 | 00:47:50 | 27:48:00 | 0 | 3.3268 | 0 | 0 | 2025-02-23 22:14:31 | 0
20059 | 搁置 | 00:47:55 | 27:48:05 | 0 | 3.3269 | 0 | 0 | 2025-02-23 22:14:36 | 0
20060 | 搁置 | 00:48:00 | 27:48:10 | 0 | 3.3267 | 0 | 0 | 2025-02-23 22:14:41 | 0
20061 | 搁置 | 00:48:05 | 27:48:15 | 0 | 3.3269 | 0 | 0 | 2025-02-23 22:14:46 | 0
20062 | 搁置 | 00:48:10 | 27:48:20 | 0 | 3.3269 | 0 | 0 | 2025-02-23 22:14:51 | 0
20063 | 搁置 | 00:48:15 | 27:48:25 | 0 | 3.3269 | 0 | 0 | 2025-02-23 22:14:56 | 0
20064 | 搁置 | 00:48:20 | 27:48:30 | 0 | 3.3269 | 0 | 0 | 2025-02-23 22:15:01 | 0
20065 | 搁置 | 00:48:25 | 27:48:35 | 0 | 3.3268 | 0 | 0 | 2025-02-23 22:15:06 | 0
20066 | 搁置 | 00:48:30 | 27:48:40 | 0 | 3.327 | 0 | 0 | 2025-02-23 22:15:11 | 0
20067 | 搁置 | 00:48:35 | 27:48:45 | 0 | 3.327 | 0 | 0 | 2025-02-23 22:15:16 | 0
20068 | 搁置 | 00:48:40 | 27:48:50 | 0 | 3.3269 | 0 | 0 | 2025-02-23 22:15:21 | 0
20069 | 搁置 | 00:48:45 | 27:48:55 | 0 | 3.327 | 0 | 0 | 2025-02-23 22:15:26 | 0
20070 | 搁置 | 00:48:50 | 27:49:00 | 0 | 3.3269 | 0 | 0 | 2025-02-23 22:15:31 | 0
20071 | 搁置 | 00:48:55 | 27:49:05 | 0 | 3.327 | 0 | 0 | 2025-02-23 22:15:36 | 0
20072 | 搁置 | 00:49:00 | 27:49:10 | 0 | 3.3269 | 0 | 0 | 2025-02-23 22:15:41 | 0
20073 | 搁置 | 00:49:05 | 27:49:15 | 0 | 3.3271 | 0 | 0 | 2025-02-23 22:15:46 | 0
20074 | 搁置 | 00:49:10 | 27:49:20 | 0 | 3.327 | 0 | 0 | 2025-02-23 22:15:51 | 0
20075 | 搁置 | 00:49:15 | 27:49:25 | 0 | 3.327 | 0 | 0 | 2025-02-23 22:15:56 | 0
20076 | 搁置 | 00:49:20 | 27:49:30 | 0 | 3.327 | 0 | 0 | 2025-02-23 22:16:01 | 0
20077 | 搁置 | 00:49:25 | 27:49:35 | 0 | 3.3271 | 0 | 0 | 2025-02-23 22:16:06 | 0
20078 | 搁置 | 00:49:30 | 27:49:40 | 0 | 3.327 | 0 | 0 | 2025-02-23 22:16:11 | 0
20079 | 搁置 | 00:49:35 | 27:49:45 | 0 | 3.327 | 0 | 0 | 2025-02-23 22:16:16 | 0
20080 | 搁置 | 00:49:40 | 27:49:50 | 0 | 3.3269 | 0 | 0 | 2025-02-23 22:16:21 | 0
20081 | 搁置 | 00:49:45 | 27:49:55 | 0 | 3.3269 | 0 | 0 | 2025-02-23 22:16:26 | 0
20082 | 搁置 | 00:49:50 | 27:50:00 | 0 | 3.327 | 0 | 0 | 2025-02-23 22:16:31 | 0
20083 | 搁置 | 00:49:55 | 27:50:05 | 0 | 3.327 | 0 | 0 | 2025-02-23 22:16:36 | 0
20084 | 搁置 | 00:50:00 | 27:50:10 | 0 | 3.3271 | 0 | 0 | 2025-02-23 22:16:41 | 0
20085 | 搁置 | 00:50:05 | 27:50:15 | 0 | 3.327 | 0 | 0 | 2025-02-23 22:16:46 | 0
20086 | 搁置 | 00:50:10 | 27:50:20 | 0 | 3.3271 | 0 | 0 | 2025-02-23 22:16:51 | 0
20087 | 搁置 | 00:50:15 | 27:50:25 | 0 | 3.3272 | 0 | 0 | 2025-02-23 22:16:56 | 0
20088 | 搁置 | 00:50:20 | 27:50:30 | 0 | 3.3272 | 0 | 0 | 2025-02-23 22:17:01 | 0
20089 | 搁置 | 00:50:25 | 27:50:35 | 0 | 3.3271 | 0 | 0 | 2025-02-23 22:17:06 | 0
20090 | 搁置 | 00:50:30 | 27:50:40 | 0 | 3.3271 | 0 | 0 | 2025-02-23 22:17:11 | 0
20091 | 搁置 | 00:50:35 | 27:50:45 | 0 | 3.3271 | 0 | 0 | 2025-02-23 22:17:16 | 0
20092 | 搁置 | 00:50:40 | 27:50:50 | 0 | 3.3269 | 0 | 0 | 2025-02-23 22:17:21 | 0
20093 | 搁置 | 00:50:45 | 27:50:55 | 0 | 3.3272 | 0 | 0 | 2025-02-23 22:17:26 | 0
20094 | 搁置 | 00:50:50 | 27:51:00 | 0 | 3.3271 | 0 | 0 | 2025-02-23 22:17:31 | 0
20095 | 搁置 | 00:50:55 | 27:51:05 | 0 | 3.3272 | 0 | 0 | 2025-02-23 22:17:36 | 0
20096 | 搁置 | 00:51:00 | 27:51:10 | 0 | 3.3271 | 0 | 0 | 2025-02-23 22:17:41 | 0
20097 | 搁置 | 00:51:05 | 27:51:15 | 0 | 3.3272 | 0 | 0 | 2025-02-23 22:17:46 | 0
20098 | 搁置 | 00:51:10 | 27:51:20 | 0 | 3.3271 | 0 | 0 | 2025-02-23 22:17:51 | 0
20099 | 搁置 | 00:51:15 | 27:51:25 | 0 | 3.3272 | 0 | 0 | 2025-02-23 22:17:56 | 0
20100 | 搁置 | 00:51:20 | 27:51:30 | 0 | 3.3272 | 0 | 0 | 2025-02-23 22:18:01 | 0
20101 | 搁置 | 00:51:25 | 27:51:35 | 0 | 3.3272 | 0 | 0 | 2025-02-23 22:18:06 | 0
20102 | 搁置 | 00:51:30 | 27:51:40 | 0 | 3.3273 | 0 | 0 | 2025-02-23 22:18:11 | 0
20103 | 搁置 | 00:51:35 | 27:51:45 | 0 | 3.3273 | 0 | 0 | 2025-02-23 22:18:16 | 0
20104 | 搁置 | 00:51:40 | 27:51:50 | 0 | 3.3272 | 0 | 0 | 2025-02-23 22:18:21 | 0
20105 | 搁置 | 00:51:45 | 27:51:55 | 0 | 3.3273 | 0 | 0 | 2025-02-23 22:18:26 | 0
20106 | 搁置 | 00:51:50 | 27:52:00 | 0 | 3.3272 | 0 | 0 | 2025-02-23 22:18:31 | 0
20107 | 搁置 | 00:51:55 | 27:52:05 | 0 | 3.3272 | 0 | 0 | 2025-02-23 22:18:36 | 0
20108 | 搁置 | 00:52:00 | 27:52:10 | 0 | 3.3271 | 0 | 0 | 2025-02-23 22:18:41 | 0
20109 | 搁置 | 00:52:05 | 27:52:15 | 0 | 3.3272 | 0 | 0 | 2025-02-23 22:18:46 | 0
20110 | 搁置 | 00:52:10 | 27:52:20 | 0 | 3.3273 | 0 | 0 | 2025-02-23 22:18:51 | 0
20111 | 搁置 | 00:52:15 | 27:52:25 | 0 | 3.3272 | 0 | 0 | 2025-02-23 22:18:56 | 0
20112 | 搁置 | 00:52:20 | 27:52:30 | 0 | 3.3275 | 0 | 0 | 2025-02-23 22:19:01 | 0
20113 | 搁置 | 00:52:25 | 27:52:35 | 0 | 3.3272 | 0 | 0 | 2025-02-23 22:19:06 | 0
20114 | 搁置 | 00:52:30 | 27:52:40 | 0 | 3.3272 | 0 | 0 | 2025-02-23 22:19:11 | 0
20115 | 搁置 | 00:52:35 | 27:52:45 | 0 | 3.3272 | 0 | 0 | 2025-02-23 22:19:16 | 0
20116 | 搁置 | 00:52:40 | 27:52:50 | 0 | 3.3272 | 0 | 0 | 2025-02-23 22:19:21 | 0
20117 | 搁置 | 00:52:45 | 27:52:55 | 0 | 3.3272 | 0 | 0 | 2025-02-23 22:19:26 | 0
20118 | 搁置 | 00:52:50 | 27:53:00 | 0 | 3.3273 | 0 | 0 | 2025-02-23 22:19:31 | 0
20119 | 搁置 | 00:52:55 | 27:53:05 | 0 | 3.3274 | 0 | 0 | 2025-02-23 22:19:36 | 0
20120 | 搁置 | 00:53:00 | 27:53:10 | 0 | 3.3271 | 0 | 0 | 2025-02-23 22:19:41 | 0
20121 | 搁置 | 00:53:05 | 27:53:15 | 0 | 3.3273 | 0 | 0 | 2025-02-23 22:19:46 | 0
20122 | 搁置 | 00:53:10 | 27:53:20 | 0 | 3.3274 | 0 | 0 | 2025-02-23 22:19:51 | 0
20123 | 搁置 | 00:53:15 | 27:53:25 | 0 | 3.3272 | 0 | 0 | 2025-02-23 22:19:56 | 0
20124 | 搁置 | 00:53:20 | 27:53:30 | 0 | 3.3273 | 0 | 0 | 2025-02-23 22:20:01 | 0
20125 | 搁置 | 00:53:25 | 27:53:35 | 0 | 3.3274 | 0 | 0 | 2025-02-23 22:20:06 | 0
20126 | 搁置 | 00:53:30 | 27:53:40 | 0 | 3.3273 | 0 | 0 | 2025-02-23 22:20:11 | 0
20127 | 搁置 | 00:53:35 | 27:53:45 | 0 | 3.3273 | 0 | 0 | 2025-02-23 22:20:16 | 0
20128 | 搁置 | 00:53:40 | 27:53:50 | 0 | 3.3273 | 0 | 0 | 2025-02-23 22:20:21 | 0
20129 | 搁置 | 00:53:45 | 27:53:55 | 0 | 3.3273 | 0 | 0 | 2025-02-23 22:20:26 | 0
20130 | 搁置 | 00:53:50 | 27:54:00 | 0 | 3.3272 | 0 | 0 | 2025-02-23 22:20:31 | 0
20131 | 搁置 | 00:53:55 | 27:54:05 | 0 | 3.3275 | 0 | 0 | 2025-02-23 22:20:36 | 0
20132 | 搁置 | 00:54:00 | 27:54:10 | 0 | 3.3274 | 0 | 0 | 2025-02-23 22:20:41 | 0
20133 | 搁置 | 00:54:05 | 27:54:15 | 0 | 3.3273 | 0 | 0 | 2025-02-23 22:20:46 | 0
20134 | 搁置 | 00:54:10 | 27:54:20 | 0 | 3.3275 | 0 | 0 | 2025-02-23 22:20:51 | 0
20135 | 搁置 | 00:54:15 | 27:54:25 | 0 | 3.3274 | 0 | 0 | 2025-02-23 22:20:56 | 0
20136 | 搁置 | 00:54:20 | 27:54:30 | 0 | 3.3274 | 0 | 0 | 2025-02-23 22:21:01 | 0
20137 | 搁置 | 00:54:25 | 27:54:35 | 0 | 3.3275 | 0 | 0 | 2025-02-23 22:21:06 | 0
20138 | 搁置 | 00:54:30 | 27:54:40 | 0 | 3.3273 | 0 | 0 | 2025-02-23 22:21:11 | 0
20139 | 搁置 | 00:54:35 | 27:54:45 | 0 | 3.3275 | 0 | 0 | 2025-02-23 22:21:16 | 0
20140 | 搁置 | 00:54:40 | 27:54:50 | 0 | 3.3274 | 0 | 0 | 2025-02-23 22:21:21 | 0
20141 | 搁置 | 00:54:45 | 27:54:55 | 0 | 3.3274 | 0 | 0 | 2025-02-23 22:21:26 | 0
20142 | 搁置 | 00:54:50 | 27:55:00 | 0 | 3.3274 | 0 | 0 | 2025-02-23 22:21:31 | 0
20143 | 搁置 | 00:54:55 | 27:55:05 | 0 | 3.3274 | 0 | 0 | 2025-02-23 22:21:36 | 0
20144 | 搁置 | 00:55:00 | 27:55:10 | 0 | 3.3274 | 0 | 0 | 2025-02-23 22:21:41 | 0
20145 | 搁置 | 00:55:05 | 27:55:15 | 0 | 3.3275 | 0 | 0 | 2025-02-23 22:21:46 | 0
20146 | 搁置 | 00:55:10 | 27:55:20 | 0 | 3.3273 | 0 | 0 | 2025-02-23 22:21:51 | 0
20147 | 搁置 | 00:55:15 | 27:55:25 | 0 | 3.3274 | 0 | 0 | 2025-02-23 22:21:56 | 0
20148 | 搁置 | 00:55:20 | 27:55:30 | 0 | 3.3275 | 0 | 0 | 2025-02-23 22:22:01 | 0
20149 | 搁置 | 00:55:25 | 27:55:35 | 0 | 3.3275 | 0 | 0 | 2025-02-23 22:22:06 | 0
20150 | 搁置 | 00:55:30 | 27:55:40 | 0 | 3.3274 | 0 | 0 | 2025-02-23 22:22:11 | 0
20151 | 搁置 | 00:55:35 | 27:55:45 | 0 | 3.3276 | 0 | 0 | 2025-02-23 22:22:16 | 0
20152 | 搁置 | 00:55:40 | 27:55:50 | 0 | 3.3275 | 0 | 0 | 2025-02-23 22:22:21 | 0
20153 | 搁置 | 00:55:45 | 27:55:55 | 0 | 3.3275 | 0 | 0 | 2025-02-23 22:22:26 | 0
20154 | 搁置 | 00:55:50 | 27:56:00 | 0 | 3.3274 | 0 | 0 | 2025-02-23 22:22:31 | 0
20155 | 搁置 | 00:55:55 | 27:56:05 | 0 | 3.3275 | 0 | 0 | 2025-02-23 22:22:36 | 0
20156 | 搁置 | 00:56:00 | 27:56:10 | 0 | 3.3275 | 0 | 0 | 2025-02-23 22:22:41 | 0
20157 | 搁置 | 00:56:05 | 27:56:15 | 0 | 3.3276 | 0 | 0 | 2025-02-23 22:22:46 | 0
20158 | 搁置 | 00:56:10 | 27:56:20 | 0 | 3.3275 | 0 | 0 | 2025-02-23 22:22:51 | 0
20159 | 搁置 | 00:56:15 | 27:56:25 | 0 | 3.3274 | 0 | 0 | 2025-02-23 22:22:56 | 0
20160 | 搁置 | 00:56:20 | 27:56:30 | 0 | 3.3274 | 0 | 0 | 2025-02-23 22:23:01 | 0
20161 | 搁置 | 00:56:25 | 27:56:35 | 0 | 3.3274 | 0 | 0 | 2025-02-23 22:23:06 | 0
20162 | 搁置 | 00:56:30 | 27:56:40 | 0 | 3.3275 | 0 | 0 | 2025-02-23 22:23:11 | 0
20163 | 搁置 | 00:56:35 | 27:56:45 | 0 | 3.3276 | 0 | 0 | 2025-02-23 22:23:16 | 0
20164 | 搁置 | 00:56:40 | 27:56:50 | 0 | 3.3275 | 0 | 0 | 2025-02-23 22:23:21 | 0
20165 | 搁置 | 00:56:45 | 27:56:55 | 0 | 3.3275 | 0 | 0 | 2025-02-23 22:23:26 | 0
20166 | 搁置 | 00:56:50 | 27:57:00 | 0 | 3.3276 | 0 | 0 | 2025-02-23 22:23:31 | 0
20167 | 搁置 | 00:56:55 | 27:57:05 | 0 | 3.3275 | 0 | 0 | 2025-02-23 22:23:36 | 0
20168 | 搁置 | 00:57:00 | 27:57:10 | 0 | 3.3275 | 0 | 0 | 2025-02-23 22:23:41 | 0
20169 | 搁置 | 00:57:05 | 27:57:15 | 0 | 3.3275 | 0 | 0 | 2025-02-23 22:23:46 | 0
20170 | 搁置 | 00:57:10 | 27:57:20 | 0 | 3.3274 | 0 | 0 | 2025-02-23 22:23:51 | 0
20171 | 搁置 | 00:57:15 | 27:57:25 | 0 | 3.3276 | 0 | 0 | 2025-02-23 22:23:56 | 0
20172 | 搁置 | 00:57:20 | 27:57:30 | 0 | 3.3276 | 0 | 0 | 2025-02-23 22:24:01 | 0
20173 | 搁置 | 00:57:25 | 27:57:35 | 0 | 3.3276 | 0 | 0 | 2025-02-23 22:24:06 | 0
20174 | 搁置 | 00:57:30 | 27:57:40 | 0 | 3.3276 | 0 | 0 | 2025-02-23 22:24:11 | 0
20175 | 搁置 | 00:57:35 | 27:57:45 | 0 | 3.3276 | 0 | 0 | 2025-02-23 22:24:16 | 0
20176 | 搁置 | 00:57:40 | 27:57:50 | 0 | 3.3277 | 0 | 0 | 2025-02-23 22:24:21 | 0
20177 | 搁置 | 00:57:45 | 27:57:55 | 0 | 3.3276 | 0 | 0 | 2025-02-23 22:24:26 | 0
20178 | 搁置 | 00:57:50 | 27:58:00 | 0 | 3.3275 | 0 | 0 | 2025-02-23 22:24:31 | 0
20179 | 搁置 | 00:57:55 | 27:58:05 | 0 | 3.3276 | 0 | 0 | 2025-02-23 22:24:36 | 0
20180 | 搁置 | 00:58:00 | 27:58:10 | 0 | 3.3275 | 0 | 0 | 2025-02-23 22:24:41 | 0
20181 | 搁置 | 00:58:05 | 27:58:15 | 0 | 3.3277 | 0 | 0 | 2025-02-23 22:24:46 | 0
20182 | 搁置 | 00:58:10 | 27:58:20 | 0 | 3.3277 | 0 | 0 | 2025-02-23 22:24:51 | 0
20183 | 搁置 | 00:58:15 | 27:58:25 | 0 | 3.3275 | 0 | 0 | 2025-02-23 22:24:56 | 0
20184 | 搁置 | 00:58:20 | 27:58:30 | 0 | 3.3276 | 0 | 0 | 2025-02-23 22:25:01 | 0
20185 | 搁置 | 00:58:25 | 27:58:35 | 0 | 3.3277 | 0 | 0 | 2025-02-23 22:25:06 | 0
20186 | 搁置 | 00:58:30 | 27:58:40 | 0 | 3.3277 | 0 | 0 | 2025-02-23 22:25:11 | 0
20187 | 搁置 | 00:58:35 | 27:58:45 | 0 | 3.3276 | 0 | 0 | 2025-02-23 22:25:16 | 0
20188 | 搁置 | 00:58:40 | 27:58:50 | 0 | 3.3277 | 0 | 0 | 2025-02-23 22:25:21 | 0
20189 | 搁置 | 00:58:45 | 27:58:55 | 0 | 3.3276 | 0 | 0 | 2025-02-23 22:25:26 | 0
20190 | 搁置 | 00:58:50 | 27:59:00 | 0 | 3.3276 | 0 | 0 | 2025-02-23 22:25:31 | 0
20191 | 搁置 | 00:58:55 | 27:59:05 | 0 | 3.3278 | 0 | 0 | 2025-02-23 22:25:36 | 0
20192 | 搁置 | 00:59:00 | 27:59:10 | 0 | 3.3277 | 0 | 0 | 2025-02-23 22:25:41 | 0
20193 | 搁置 | 00:59:05 | 27:59:15 | 0 | 3.3276 | 0 | 0 | 2025-02-23 22:25:46 | 0
20194 | 搁置 | 00:59:10 | 27:59:20 | 0 | 3.3276 | 0 | 0 | 2025-02-23 22:25:51 | 0
20195 | 搁置 | 00:59:15 | 27:59:25 | 0 | 3.3276 | 0 | 0 | 2025-02-23 22:25:56 | 0
20196 | 搁置 | 00:59:20 | 27:59:30 | 0 | 3.3278 | 0 | 0 | 2025-02-23 22:26:01 | 0
20197 | 搁置 | 00:59:25 | 27:59:35 | 0 | 3.3276 | 0 | 0 | 2025-02-23 22:26:06 | 0
20198 | 搁置 | 00:59:30 | 27:59:40 | 0 | 3.3277 | 0 | 0 | 2025-02-23 22:26:11 | 0
20199 | 搁置 | 00:59:35 | 27:59:45 | 0 | 3.3278 | 0 | 0 | 2025-02-23 22:26:16 | 0
20200 | 搁置 | 00:59:40 | 27:59:50 | 0 | 3.3277 | 0 | 0 | 2025-02-23 22:26:21 | 0
20201 | 搁置 | 00:59:45 | 27:59:55 | 0 | 3.3277 | 0 | 0 | 2025-02-23 22:26:26 | 0
20202 | 搁置 | 00:59:50 | 28:00:00 | 0 | 3.3276 | 0 | 0 | 2025-02-23 22:26:31 | 0
20203 | 搁置 | 00:59:55 | 28:00:05 | 0 | 3.3278 | 0 | 0 | 2025-02-23 22:26:36 | 0
20204 | 搁置 | 01:00:00 | 28:00:10 | 0 | 3.3278 | 0 | 0 | 2025-02-23 22:26:41 | 0
20205 | 脉冲 | 00:00:00 | 28:00:10 | -3.9978 | 3.1794 | 0 | 0 | 2025-02-23 22:26:41 | -12.7108
20206 | 脉冲 | 00:00:05 | 28:00:15 | -3.9989 | 3.1248 | -0.0055538 | -0.017459 | 2025-02-23 22:26:46 | -12.4959
20207 | 脉冲 | 00:00:10 | 28:00:20 | -3.9988 | 3.1053 | -0.011108 | -0.034753 | 2025-02-23 22:26:51 | -12.4176
20208 | 搁置 | 00:00:00 | 28:00:20 | 0 | 3.2508 | 0 | 0 | 2025-02-23 22:26:51 | 0
20209 | 搁置 | 00:00:05 | 28:00:25 | 0 | 3.2766 | 0 | 0 | 2025-02-23 22:26:56 | 0
20210 | 搁置 | 00:00:10 | 28:00:30 | 0 | 3.2851 | 0 | 0 | 2025-02-23 22:27:01 | 0
20211 | 搁置 | 00:00:15 | 28:00:35 | 0 | 3.2911 | 0 | 0 | 2025-02-23 22:27:06 | 0
20212 | 搁置 | 00:00:20 | 28:00:40 | 0 | 3.2954 | 0 | 0 | 2025-02-23 22:27:11 | 0
20213 | 搁置 | 00:00:25 | 28:00:45 | 0 | 3.2987 | 0 | 0 | 2025-02-23 22:27:16 | 0
20214 | 搁置 | 00:00:30 | 28:00:50 | 0 | 3.3016 | 0 | 0 | 2025-02-23 22:27:21 | 0
20215 | 搁置 | 00:00:35 | 28:00:55 | 0 | 3.3038 | 0 | 0 | 2025-02-23 22:27:26 | 0
20216 | 搁置 | 00:00:40 | 28:01:00 | 0 | 3.3058 | 0 | 0 | 2025-02-23 22:27:31 | 0
20217 | 脉冲 | 00:00:00 | 28:01:00 | 1.9998 | 3.3791 | 0 | 0 | 2025-02-23 22:27:31 | 6.7574
20218 | 脉冲 | 00:00:05 | 28:01:05 | 2 | 3.4117 | 0.0027777 | 0.0094419 | 2025-02-23 22:27:36 | 6.8232
20219 | 脉冲 | 00:00:10 | 28:01:10 | 1.9998 | 3.4275 | 0.0055553 | 0.018942 | 2025-02-23 22:27:41 | 6.8542
20220 | 搁置 | 00:00:00 | 28:01:10 | 0 | 3.3548 | 0 | 0 | 2025-02-23 22:27:41 | 0
20221 | 搁置 | 00:00:05 | 28:01:15 | 0 | 3.3372 | 0 | 0 | 2025-02-23 22:27:46 | 0
20222 | 搁置 | 00:00:10 | 28:01:20 | 0 | 3.333 | 0 | 0 | 2025-02-23 22:27:51 | 0
20223 | 搁置 | 00:00:15 | 28:01:25 | 0 | 3.3307 | 0 | 0 | 2025-02-23 22:27:56 | 0
20224 | 搁置 | 00:00:20 | 28:01:30 | 0 | 3.3293 | 0 | 0 | 2025-02-23 22:28:01 | 0
20225 | 搁置 | 00:00:25 | 28:01:35 | 0 | 3.3282 | 0 | 0 | 2025-02-23 22:28:06 | 0
20226 | 搁置 | 00:00:30 | 28:01:40 | 0 | 3.3273 | 0 | 0 | 2025-02-23 22:28:11 | 0
20227 | 搁置 | 00:00:35 | 28:01:45 | 0 | 3.3268 | 0 | 0 | 2025-02-23 22:28:16 | 0
20228 | 搁置 | 00:00:40 | 28:01:50 | 0 | 3.3266 | 0 | 0 | 2025-02-23 22:28:21 | 0
20229 | 恒流放电 | 00:00:00 | 28:01:50 | -1.0002 | 3.2896 | 0 | 0 | 2025-02-23 22:28:21 | -3.2904
20230 | 恒流放电 | 00:00:05 | 28:01:55 | -0.99985 | 3.273 | 0.0013888 | 0.0045543 | 2025-02-23 22:28:26 | -3.2726
20231 | 恒流放电 | 00:00:10 | 28:02:00 | -0.99992 | 3.2651 | 0.0027776 | 0.0090888 | 2025-02-23 22:28:31 | -3.2648
20232 | 恒流放电 | 00:00:15 | 28:02:05 | -1 | 3.2587 | 0.0041665 | 0.013615 | 2025-02-23 22:28:36 | -3.2588
20233 | 恒流放电 | 00:00:20 | 28:02:10 | -1 | 3.254 | 0.0055555 | 0.018134 | 2025-02-23 22:28:41 | -3.2541
20234 | 恒流放电 | 00:00:25 | 28:02:15 | -1.0001 | 3.2498 | 0.0069444 | 0.022648 | 2025-02-23 22:28:46 | -3.2499
20235 | 恒流放电 | 00:00:30 | 28:02:20 | -0.99995 | 3.2461 | 0.0083332 | 0.027157 | 2025-02-23 22:28:51 | -3.2459
20236 | 恒流放电 | 00:00:35 | 28:02:25 | -0.99997 | 3.2432 | 0.0097221 | 0.031661 | 2025-02-23 22:28:56 | -3.2431
20237 | 恒流放电 | 00:00:40 | 28:02:30 | -1.0002 | 3.2404 | 0.011111 | 0.036162 | 2025-02-23 22:29:01 | -3.2409
20238 | 恒流放电 | 00:00:45 | 28:02:35 | -1 | 3.2384 | 0.0125 | 0.04066 | 2025-02-23 22:29:06 | -3.2385
20239 | 恒流放电 | 00:00:50 | 28:02:40 | -0.99993 | 3.2366 | 0.013889 | 0.045155 | 2025-02-23 22:29:11 | -3.2364
20240 | 恒流放电 | 00:00:55 | 28:02:45 | -0.99985 | 3.2349 | 0.015278 | 0.049647 | 2025-02-23 22:29:16 | -3.2344
20241 | 恒流放电 | 00:01:00 | 28:02:50 | -0.99995 | 3.2331 | 0.016666 | 0.054137 | 2025-02-23 22:29:21 | -3.233
20242 | 恒流放电 | 00:01:05 | 28:02:55 | -1.0002 | 3.2318 | 0.018055 | 0.058627 | 2025-02-23 22:29:26 | -3.2323
20243 | 恒流放电 | 00:01:10 | 28:03:00 | -1.0001 | 3.2307 | 0.019444 | 0.06314 | 2025-02-23 22:29:31 | -3.231
20244 | 恒流放电 | 00:01:15 | 28:03:05 | -0.99987 | 3.2295 | 0.020833 | 0.067625 | 2025-02-23 22:29:36 | -3.2291
20245 | 恒流放电 | 00:01:20 | 28:03:10 | -1 | 3.2286 | 0.022221 | 0.072109 | 2025-02-23 22:29:41 | -3.2286
20246 | 恒流放电 | 00:01:25 | 28:03:15 | -0.99999 | 3.2277 | 0.02361 | 0.076592 | 2025-02-23 22:29:46 | -3.2277
20247 | 恒流放电 | 00:01:30 | 28:03:20 | -0.99992 | 3.2269 | 0.024999 | 0.081073 | 2025-02-23 22:29:51 | -3.2266
20248 | 恒流放电 | 00:01:35 | 28:03:25 | -1.0003 | 3.2262 | 0.026388 | 0.085556 | 2025-02-23 22:29:56 | -3.2273
20249 | 恒流放电 | 00:01:40 | 28:03:30 | -0.99988 | 3.2259 | 0.027777 | 0.090035 | 2025-02-23 22:30:01 | -3.2255
20250 | 恒流放电 | 00:01:45 | 28:03:35 | -0.99983 | 3.2248 | 0.029166 | 0.094514 | 2025-02-23 22:30:06 | -3.2243
20251 | 恒流放电 | 00:01:50 | 28:03:40 | -1 | 3.2245 | 0.030555 | 0.098992 | 2025-02-23 22:30:11 | -3.2246
20252 | 恒流放电 | 00:01:55 | 28:03:45 | -1.0001 | 3.2238 | 0.031944 | 0.10347 | 2025-02-23 22:30:16 | -3.2241
20253 | 恒流放电 | 00:02:00 | 28:03:50 | -1 | 3.2236 | 0.033333 | 0.10795 | 2025-02-23 22:30:21 | -3.2238
20254 | 恒流放电 | 00:02:05 | 28:03:55 | -0.99995 | 3.223 | 0.034722 | 0.11242 | 2025-02-23 22:30:26 | -3.2228
20255 | 恒流放电 | 00:02:10 | 28:04:00 | -1.0001 | 3.2227 | 0.03611 | 0.1169 | 2025-02-23 22:30:31 | -3.223
20256 | 恒流放电 | 00:02:15 | 28:04:05 | -0.99996 | 3.2222 | 0.037499 | 0.12138 | 2025-02-23 22:30:36 | -3.2221
20257 | 恒流放电 | 00:02:20 | 28:04:10 | -0.99991 | 3.2219 | 0.038888 | 0.12585 | 2025-02-23 22:30:41 | -3.2216
20258 | 恒流放电 | 00:02:25 | 28:04:15 | -0.99998 | 3.2216 | 0.040277 | 0.13033 | 2025-02-23 22:30:46 | -3.2215
20259 | 恒流放电 | 00:02:30 | 28:04:20 | -1.0001 | 3.2213 | 0.041666 | 0.1348 | 2025-02-23 22:30:51 | -3.2215
20260 | 恒流放电 | 00:02:35 | 28:04:25 | -0.99986 | 3.2209 | 0.043054 | 0.13928 | 2025-02-23 22:30:56 | -3.2205
20261 | 恒流放电 | 00:02:40 | 28:04:30 | -1 | 3.2208 | 0.044443 | 0.14375 | 2025-02-23 22:31:01 | -3.2208
20262 | 恒流放电 | 00:02:45 | 28:04:35 | -1.0002 | 3.2203 | 0.045832 | 0.14822 | 2025-02-23 22:31:06 | -3.221
20263 | 恒流放电 | 00:02:50 | 28:04:40 | -0.99993 | 3.2203 | 0.047221 | 0.1527 | 2025-02-23 22:31:11 | -3.2201
20264 | 恒流放电 | 00:02:55 | 28:04:45 | -1.0001 | 3.22 | 0.04861 | 0.15717 | 2025-02-23 22:31:16 | -3.2204
20265 | 恒流放电 | 00:03:00 | 28:04:50 | -1.0001 | 3.2197 | 0.049999 | 0.16164 | 2025-02-23 22:31:21 | -3.2199
20266 | 恒流放电 | 00:03:05 | 28:04:55 | -1 | 3.2195 | 0.051388 | 0.16611 | 2025-02-23 22:31:26 | -3.2195
20267 | 恒流放电 | 00:03:10 | 28:05:00 | -0.99989 | 3.2193 | 0.052777 | 0.17058 | 2025-02-23 22:31:31 | -3.2189
20268 | 恒流放电 | 00:03:15 | 28:05:05 | -0.9999 | 3.2191 | 0.054166 | 0.17505 | 2025-02-23 22:31:36 | -3.2188
20269 | 恒流放电 | 00:03:20 | 28:05:10 | -1.0001 | 3.2191 | 0.055554 | 0.17953 | 2025-02-23 22:31:41 | -3.2195
20270 | 恒流放电 | 00:03:25 | 28:05:15 | -1.0001 | 3.2187 | 0.056943 | 0.184 | 2025-02-23 22:31:46 | -3.2191
20271 | 恒流放电 | 00:03:30 | 28:05:20 | -1 | 3.2186 | 0.058332 | 0.18847 | 2025-02-23 22:31:51 | -3.2187
20272 | 恒流放电 | 00:03:35 | 28:05:25 | -1.0001 | 3.2186 | 0.059721 | 0.19294 | 2025-02-23 22:31:56 | -3.2188
20273 | 恒流放电 | 00:03:40 | 28:05:30 | -1 | 3.2183 | 0.06111 | 0.19741 | 2025-02-23 22:32:01 | -3.2184
20274 | 恒流放电 | 00:03:45 | 28:05:35 | -1 | 3.218 | 0.062499 | 0.20188 | 2025-02-23 22:32:06 | -3.2181
20275 | 恒流放电 | 00:03:50 | 28:05:40 | -1 | 3.218 | 0.063888 | 0.20635 | 2025-02-23 22:32:11 | -3.218
20276 | 恒流放电 | 00:03:55 | 28:05:45 | -0.99997 | 3.2178 | 0.065277 | 0.21082 | 2025-02-23 22:32:16 | -3.2177
20277 | 恒流放电 | 00:04:00 | 28:05:50 | -0.99994 | 3.2179 | 0.066666 | 0.21528 | 2025-02-23 22:32:21 | -3.2177
20278 | 恒流放电 | 00:04:05 | 28:05:55 | -1.0001 | 3.2175 | 0.068055 | 0.21975 | 2025-02-23 22:32:26 | -3.2179
20279 | 恒流放电 | 00:04:10 | 28:06:00 | -0.99987 | 3.2175 | 0.069443 | 0.22422 | 2025-02-23 22:32:31 | -3.217
20280 | 恒流放电 | 00:04:15 | 28:06:05 | -0.99989 | 3.2174 | 0.070832 | 0.22869 | 2025-02-23 22:32:36 | -3.217
20281 | 恒流放电 | 00:04:20 | 28:06:10 | -0.99992 | 3.2172 | 0.072221 | 0.23316 | 2025-02-23 22:32:41 | -3.2169
20282 | 恒流放电 | 00:04:25 | 28:06:15 | -1.0001 | 3.2169 | 0.07361 | 0.23763 | 2025-02-23 22:32:46 | -3.2173
20283 | 恒流放电 | 00:04:30 | 28:06:20 | -0.99994 | 3.217 | 0.074998 | 0.24209 | 2025-02-23 22:32:51 | -3.2168
20284 | 恒流放电 | 00:04:35 | 28:06:25 | -1.0001 | 3.217 | 0.076387 | 0.24656 | 2025-02-23 22:32:56 | -3.2172
20285 | 恒流放电 | 00:04:40 | 28:06:30 | -1.0002 | 3.217 | 0.077777 | 0.25103 | 2025-02-23 22:33:01 | -3.2175
20286 | 恒流放电 | 00:04:45 | 28:06:35 | -1 | 3.2166 | 0.079165 | 0.2555 | 2025-02-23 22:33:06 | -3.2167
20287 | 恒流放电 | 00:04:50 | 28:06:40 | -0.99991 | 3.2167 | 0.080554 | 0.25997 | 2025-02-23 22:33:11 | -3.2164
20288 | 恒流放电 | 00:04:55 | 28:06:45 | -0.99991 | 3.2166 | 0.081943 | 0.26443 | 2025-02-23 22:33:16 | -3.2163
20289 | 恒流放电 | 00:05:00 | 28:06:50 | -1.0001 | 3.2165 | 0.083332 | 0.2689 | 2025-02-23 22:33:21 | -3.2167
20290 | 恒流放电 | 00:05:05 | 28:06:55 | -1 | 3.2164 | 0.084721 | 0.27337 | 2025-02-23 22:33:26 | -3.2164
20291 | 恒流放电 | 00:05:10 | 28:07:00 | -0.99985 | 3.2163 | 0.08611 | 0.27784 | 2025-02-23 22:33:31 | -3.2158
20292 | 恒流放电 | 00:05:15 | 28:07:05 | -0.99985 | 3.2163 | 0.087498 | 0.2823 | 2025-02-23 22:33:36 | -3.2159
20293 | 恒流放电 | 00:05:20 | 28:07:10 | -1 | 3.2161 | 0.088887 | 0.28677 | 2025-02-23 22:33:41 | -3.216
20294 | 恒流放电 | 00:05:25 | 28:07:15 | -0.99998 | 3.2159 | 0.090276 | 0.29123 | 2025-02-23 22:33:46 | -3.2159
20295 | 恒流放电 | 00:05:30 | 28:07:20 | -0.99996 | 3.2161 | 0.091665 | 0.2957 | 2025-02-23 22:33:51 | -3.216
20296 | 恒流放电 | 00:05:35 | 28:07:25 | -0.99993 | 3.2159 | 0.093054 | 0.30017 | 2025-02-23 22:33:56 | -3.2156
20297 | 恒流放电 | 00:05:40 | 28:07:30 | -1.0001 | 3.2158 | 0.094443 | 0.30464 | 2025-02-23 22:34:01 | -3.216
20298 | 恒流放电 | 00:05:45 | 28:07:35 | -1.0001 | 3.2158 | 0.095832 | 0.3091 | 2025-02-23 22:34:06 | -3.2161
20299 | 恒流放电 | 00:05:50 | 28:07:40 | -0.99999 | 3.2153 | 0.097221 | 0.31357 | 2025-02-23 22:34:11 | -3.2153
20300 | 恒流放电 | 00:05:55 | 28:07:45 | -1 | 3.2154 | 0.09861 | 0.31803 | 2025-02-23 22:34:16 | -3.2155
20301 | 恒流放电 | 00:06:00 | 28:07:50 | -1 | 3.2154 | 0.099998 | 0.3225 | 2025-02-23 22:34:21 | -3.2155
20302 | 恒流放电 | 00:06:05 | 28:07:55 | -1.0002 | 3.2154 | 0.10139 | 0.32697 | 2025-02-23 22:34:26 | -3.2159
20303 | 恒流放电 | 00:06:10 | 28:08:00 | -1.0001 | 3.2153 | 0.10278 | 0.33143 | 2025-02-23 22:34:31 | -3.2156
20304 | 恒流放电 | 00:06:15 | 28:08:05 | -0.99991 | 3.2155 | 0.10417 | 0.3359 | 2025-02-23 22:34:36 | -3.2152
20305 | 恒流放电 | 00:06:20 | 28:08:10 | -0.99994 | 3.2154 | 0.10555 | 0.34036 | 2025-02-23 22:34:41 | -3.2152
20306 | 恒流放电 | 00:06:25 | 28:08:15 | -1.0001 | 3.2151 | 0.10694 | 0.34483 | 2025-02-23 22:34:46 | -3.2153
20307 | 恒流放电 | 00:06:30 | 28:08:20 | -1.0001 | 3.2149 | 0.10833 | 0.3493 | 2025-02-23 22:34:51 | -3.2153
20308 | 恒流放电 | 00:06:35 | 28:08:25 | -1 | 3.2151 | 0.10972 | 0.35376 | 2025-02-23 22:34:56 | -3.2151
20309 | 恒流放电 | 00:06:40 | 28:08:30 | -0.99988 | 3.215 | 0.11111 | 0.35823 | 2025-02-23 22:35:01 | -3.2147
20310 | 恒流放电 | 00:06:45 | 28:08:35 | -0.99995 | 3.215 | 0.1125 | 0.36269 | 2025-02-23 22:35:06 | -3.2149
20311 | 恒流放电 | 00:06:50 | 28:08:40 | -1.0001 | 3.2147 | 0.11389 | 0.36716 | 2025-02-23 22:35:11 | -3.2151
20312 | 恒流放电 | 00:06:55 | 28:08:45 | -1 | 3.215 | 0.11528 | 0.37162 | 2025-02-23 22:35:16 | -3.2151
20313 | 恒流放电 | 00:07:00 | 28:08:50 | -0.99995 | 3.2149 | 0.11667 | 0.37609 | 2025-02-23 22:35:21 | -3.2147
20314 | 恒流放电 | 00:07:05 | 28:08:55 | -1 | 3.2148 | 0.11805 | 0.38055 | 2025-02-23 22:35:26 | -3.2149
20315 | 恒流放电 | 00:07:10 | 28:09:00 | -1.0001 | 3.2147 | 0.11944 | 0.38502 | 2025-02-23 22:35:31 | -3.215
20316 | 恒流放电 | 00:07:15 | 28:09:05 | -0.99996 | 3.2144 | 0.12083 | 0.38948 | 2025-02-23 22:35:36 | -3.2143
20317 | 恒流放电 | 00:07:20 | 28:09:10 | -1.0001 | 3.2147 | 0.12222 | 0.39395 | 2025-02-23 22:35:41 | -3.2151
20318 | 恒流放电 | 00:07:25 | 28:09:15 | -1 | 3.2145 | 0.12361 | 0.39841 | 2025-02-23 22:35:46 | -3.2146
20319 | 恒流放电 | 00:07:30 | 28:09:20 | -1.0001 | 3.2145 | 0.125 | 0.40288 | 2025-02-23 22:35:51 | -3.2147
20320 | 恒流放电 | 00:07:35 | 28:09:25 | -1.0002 | 3.2145 | 0.12639 | 0.40734 | 2025-02-23 22:35:56 | -3.2151
20321 | 恒流放电 | 00:07:40 | 28:09:30 | -1.0001 | 3.2146 | 0.12778 | 0.4118 | 2025-02-23 22:36:01 | -3.2148
20322 | 恒流放电 | 00:07:45 | 28:09:35 | -0.99982 | 3.2144 | 0.12916 | 0.41627 | 2025-02-23 22:36:06 | -3.2138
20323 | 恒流放电 | 00:07:50 | 28:09:40 | -1.0002 | 3.2143 | 0.13055 | 0.42073 | 2025-02-23 22:36:11 | -3.215
20324 | 恒流放电 | 00:07:55 | 28:09:45 | -1.0001 | 3.2141 | 0.13194 | 0.4252 | 2025-02-23 22:36:16 | -3.2144
20325 | 恒流放电 | 00:08:00 | 28:09:50 | -0.99989 | 3.2141 | 0.13333 | 0.42966 | 2025-02-23 22:36:21 | -3.2137
20326 | 恒流放电 | 00:08:05 | 28:09:55 | -0.99996 | 3.2139 | 0.13472 | 0.43412 | 2025-02-23 22:36:26 | -3.2138
20327 | 恒流放电 | 00:08:10 | 28:10:00 | -1.0001 | 3.2141 | 0.13611 | 0.43859 | 2025-02-23 22:36:31 | -3.2142
20328 | 恒流放电 | 00:08:15 | 28:10:05 | -0.99989 | 3.2141 | 0.1375 | 0.44305 | 2025-02-23 22:36:36 | -3.2137
20329 | 恒流放电 | 00:08:20 | 28:10:10 | -0.99988 | 3.214 | 0.13889 | 0.44752 | 2025-02-23 22:36:41 | -3.2136
20330 | 恒流放电 | 00:08:25 | 28:10:15 | -0.99969 | 3.2139 | 0.14028 | 0.45198 | 2025-02-23 22:36:46 | -3.2129
20331 | 恒流放电 | 00:08:30 | 28:10:20 | -0.99992 | 3.2141 | 0.14166 | 0.45644 | 2025-02-23 22:36:51 | -3.2138
20332 | 恒流放电 | 00:08:35 | 28:10:25 | -0.99986 | 3.2139 | 0.14305 | 0.4609 | 2025-02-23 22:36:56 | -3.2134
20333 | 恒流放电 | 00:08:40 | 28:10:30 | -1 | 3.214 | 0.14444 | 0.46537 | 2025-02-23 22:37:01 | -3.214
20334 | 恒流放电 | 00:08:45 | 28:10:35 | -0.99995 | 3.2139 | 0.14583 | 0.46984 | 2025-02-23 22:37:06 | -3.2137
20335 | 恒流放电 | 00:08:50 | 28:10:40 | -1.0001 | 3.2137 | 0.14722 | 0.4743 | 2025-02-23 22:37:11 | -3.2138
20336 | 恒流放电 | 00:08:55 | 28:10:45 | -1.0001 | 3.2137 | 0.14861 | 0.47876 | 2025-02-23 22:37:16 | -3.2139
20337 | 恒流放电 | 00:09:00 | 28:10:50 | -1.0002 | 3.2136 | 0.15 | 0.48323 | 2025-02-23 22:37:21 | -3.2142
20338 | 恒流放电 | 00:09:05 | 28:10:55 | -0.9998 | 3.2137 | 0.15139 | 0.48769 | 2025-02-23 22:37:26 | -3.2131
20339 | 恒流放电 | 00:09:10 | 28:11:00 | -1.0001 | 3.2135 | 0.15278 | 0.49215 | 2025-02-23 22:37:31 | -3.214
20340 | 恒流放电 | 00:09:15 | 28:11:05 | -1 | 3.2135 | 0.15417 | 0.49662 | 2025-02-23 22:37:36 | -3.2135
20341 | 恒流放电 | 00:09:20 | 28:11:10 | -1.0001 | 3.2134 | 0.15555 | 0.50108 | 2025-02-23 22:37:41 | -3.2137
20342 | 恒流放电 | 00:09:25 | 28:11:15 | -0.99988 | 3.2135 | 0.15694 | 0.50554 | 2025-02-23 22:37:46 | -3.2131
20343 | 恒流放电 | 00:09:30 | 28:11:20 | -1.0002 | 3.2134 | 0.15833 | 0.51001 | 2025-02-23 22:37:51 | -3.2141
20344 | 恒流放电 | 00:09:35 | 28:11:25 | -0.99998 | 3.2135 | 0.15972 | 0.51447 | 2025-02-23 22:37:56 | -3.2134
20345 | 恒流放电 | 00:09:40 | 28:11:30 | -0.99987 | 3.2134 | 0.16111 | 0.51893 | 2025-02-23 22:38:01 | -3.213
20346 | 恒流放电 | 00:09:45 | 28:11:35 | -1.0001 | 3.2134 | 0.1625 | 0.5234 | 2025-02-23 22:38:06 | -3.2137
20347 | 恒流放电 | 00:09:50 | 28:11:40 | -1.0001 | 3.213 | 0.16389 | 0.52786 | 2025-02-23 22:38:11 | -3.2133
20348 | 恒流放电 | 00:09:55 | 28:11:45 | -1.0001 | 3.2133 | 0.16528 | 0.53232 | 2025-02-23 22:38:16 | -3.2136
20349 | 恒流放电 | 00:10:00 | 28:11:50 | -1.0002 | 3.2132 | 0.16667 | 0.53679 | 2025-02-23 22:38:21 | -3.214
20350 | 恒流放电 | 00:10:05 | 28:11:55 | -0.9999 | 3.213 | 0.16805 | 0.54125 | 2025-02-23 22:38:26 | -3.2127
20351 | 恒流放电 | 00:10:10 | 28:12:00 | -0.99998 | 3.213 | 0.16944 | 0.54571 | 2025-02-23 22:38:31 | -3.213
20352 | 恒流放电 | 00:10:15 | 28:12:05 | -0.99993 | 3.2133 | 0.17083 | 0.55017 | 2025-02-23 22:38:36 | -3.213
20353 | 恒流放电 | 00:10:20 | 28:12:10 | -1 | 3.2132 | 0.17222 | 0.55464 | 2025-02-23 22:38:41 | -3.2133
20354 | 恒流放电 | 00:10:25 | 28:12:15 | -1.0001 | 3.213 | 0.17361 | 0.5591 | 2025-02-23 22:38:46 | -3.2132
20355 | 恒流放电 | 00:10:30 | 28:12:20 | -1.0001 | 3.213 | 0.175 | 0.56356 | 2025-02-23 22:38:51 | -3.2134
20356 | 恒流放电 | 00:10:35 | 28:12:25 | -1 | 3.213 | 0.17639 | 0.56802 | 2025-02-23 22:38:56 | -3.213
20357 | 恒流放电 | 00:10:40 | 28:12:30 | -0.99999 | 3.213 | 0.17778 | 0.57249 | 2025-02-23 22:39:01 | -3.213
20358 | 恒流放电 | 00:10:45 | 28:12:35 | -1.0001 | 3.2129 | 0.17917 | 0.57695 | 2025-02-23 22:39:06 | -3.2133
20359 | 恒流放电 | 00:10:50 | 28:12:40 | -1.0001 | 3.213 | 0.18055 | 0.58141 | 2025-02-23 22:39:11 | -3.2133
20360 | 恒流放电 | 00:10:55 | 28:12:45 | -1.0001 | 3.2127 | 0.18194 | 0.58587 | 2025-02-23 22:39:16 | -3.213
20361 | 恒流放电 | 00:11:00 | 28:12:50 | -1.0001 | 3.2126 | 0.18333 | 0.59034 | 2025-02-23 22:39:21 | -3.2128
20362 | 恒流放电 | 00:11:05 | 28:12:55 | -0.9999 | 3.2129 | 0.18472 | 0.5948 | 2025-02-23 22:39:26 | -3.2126
20363 | 恒流放电 | 00:11:10 | 28:13:00 | -0.99986 | 3.2127 | 0.18611 | 0.59926 | 2025-02-23 22:39:31 | -3.2123
20364 | 恒流放电 | 00:11:15 | 28:13:05 | -1.0001 | 3.2126 | 0.1875 | 0.60372 | 2025-02-23 22:39:36 | -3.2129
20365 | 恒流放电 | 00:11:20 | 28:13:10 | -1.0001 | 3.213 | 0.18889 | 0.60818 | 2025-02-23 22:39:41 | -3.2134
20366 | 恒流放电 | 00:11:25 | 28:13:15 | -0.99983 | 3.2125 | 0.19028 | 0.61265 | 2025-02-23 22:39:46 | -3.212
20367 | 恒流放电 | 00:11:30 | 28:13:20 | -0.99998 | 3.2124 | 0.19167 | 0.61711 | 2025-02-23 22:39:51 | -3.2123
20368 | 恒流放电 | 00:11:35 | 28:13:25 | -0.99983 | 3.2125 | 0.19305 | 0.62157 | 2025-02-23 22:39:56 | -3.212
20369 | 恒流放电 | 00:11:40 | 28:13:30 | -1.0001 | 3.2126 | 0.19444 | 0.62603 | 2025-02-23 22:40:01 | -3.2128
20370 | 恒流放电 | 00:11:45 | 28:13:35 | -1 | 3.2125 | 0.19583 | 0.63049 | 2025-02-23 22:40:06 | -3.2127
20371 | 恒流放电 | 00:11:50 | 28:13:40 | -1 | 3.2123 | 0.19722 | 0.63495 | 2025-02-23 22:40:11 | -3.2124
20372 | 恒流放电 | 00:11:55 | 28:13:45 | -0.99996 | 3.2124 | 0.19861 | 0.63942 | 2025-02-23 22:40:16 | -3.2123
20373 | 恒流放电 | 00:12:00 | 28:13:50 | -0.9999 | 3.2123 | 0.2 | 0.64388 | 2025-02-23 22:40:21 | -3.212
20374 | 恒流放电 | 00:12:00 | 28:13:50 | -1 | 3.2125 | 0.20003 | 0.64397 | 2025-02-23 22:40:21 | -3.2126
20375 | 搁置 | 00:00:00 | 28:13:50 | 0 | 3.2492 | 0 | 0 | 2025-02-23 22:40:21 | 0
20376 | 搁置 | 00:00:05 | 28:13:55 | 0 | 3.2599 | 0 | 0 | 2025-02-23 22:40:26 | 0
20377 | 搁置 | 00:00:10 | 28:14:00 | 0 | 3.2643 | 0 | 0 | 2025-02-23 22:40:31 | 0
20378 | 搁置 | 00:00:15 | 28:14:05 | 0 | 3.2671 | 0 | 0 | 2025-02-23 22:40:36 | 0
20379 | 搁置 | 00:00:20 | 28:14:10 | 0 | 3.2693 | 0 | 0 | 2025-02-23 22:40:41 | 0
20380 | 搁置 | 00:00:25 | 28:14:15 | 0 | 3.2712 | 0 | 0 | 2025-02-23 22:40:46 | 0
20381 | 搁置 | 00:00:30 | 28:14:20 | 0 | 3.2726 | 0 | 0 | 2025-02-23 22:40:51 | 0
20382 | 搁置 | 00:00:35 | 28:14:25 | 0 | 3.2741 | 0 | 0 | 2025-02-23 22:40:56 | 0
20383 | 搁置 | 00:00:40 | 28:14:30 | 0 | 3.2752 | 0 | 0 | 2025-02-23 22:41:01 | 0
20384 | 搁置 | 00:00:45 | 28:14:35 | 0 | 3.2761 | 0 | 0 | 2025-02-23 22:41:06 | 0
20385 | 搁置 | 00:00:50 | 28:14:40 | 0 | 3.2766 | 0 | 0 | 2025-02-23 22:41:11 | 0
20386 | 搁置 | 00:00:55 | 28:14:45 | 0 | 3.2775 | 0 | 0 | 2025-02-23 22:41:16 | 0
20387 | 搁置 | 00:01:00 | 28:14:50 | 0 | 3.278 | 0 | 0 | 2025-02-23 22:41:21 | 0
20388 | 搁置 | 00:01:05 | 28:14:55 | 0 | 3.2786 | 0 | 0 | 2025-02-23 22:41:26 | 0
20389 | 搁置 | 00:01:10 | 28:15:00 | 0 | 3.2793 | 0 | 0 | 2025-02-23 22:41:31 | 0
20390 | 搁置 | 00:01:15 | 28:15:05 | 0 | 3.2795 | 0 | 0 | 2025-02-23 22:41:36 | 0
20391 | 搁置 | 00:01:20 | 28:15:10 | 0 | 3.2799 | 0 | 0 | 2025-02-23 22:41:41 | 0
20392 | 搁置 | 00:01:25 | 28:15:15 | 0 | 3.2805 | 0 | 0 | 2025-02-23 22:41:46 | 0
20393 | 搁置 | 00:01:30 | 28:15:20 | 0 | 3.2807 | 0 | 0 | 2025-02-23 22:41:51 | 0
20394 | 搁置 | 00:01:35 | 28:15:25 | 0 | 3.2809 | 0 | 0 | 2025-02-23 22:41:56 | 0
20395 | 搁置 | 00:01:40 | 28:15:30 | 0 | 3.2813 | 0 | 0 | 2025-02-23 22:42:01 | 0
20396 | 搁置 | 00:01:45 | 28:15:35 | 0 | 3.2817 | 0 | 0 | 2025-02-23 22:42:06 | 0
20397 | 搁置 | 00:01:50 | 28:15:40 | 0 | 3.282 | 0 | 0 | 2025-02-23 22:42:11 | 0
20398 | 搁置 | 00:01:55 | 28:15:45 | 0 | 3.2822 | 0 | 0 | 2025-02-23 22:42:16 | 0
20399 | 搁置 | 00:02:00 | 28:15:50 | 0 | 3.2826 | 0 | 0 | 2025-02-23 22:42:21 | 0
20400 | 搁置 | 00:02:05 | 28:15:55 | 0 | 3.2828 | 0 | 0 | 2025-02-23 22:42:26 | 0
20401 | 搁置 | 00:02:10 | 28:16:00 | 0 | 3.283 | 0 | 0 | 2025-02-23 22:42:31 | 0
20402 | 搁置 | 00:02:15 | 28:16:05 | 0 | 3.2831 | 0 | 0 | 2025-02-23 22:42:36 | 0
20403 | 搁置 | 00:02:20 | 28:16:10 | 0 | 3.2834 | 0 | 0 | 2025-02-23 22:42:41 | 0
20404 | 搁置 | 00:02:25 | 28:16:15 | 0 | 3.2835 | 0 | 0 | 2025-02-23 22:42:46 | 0
20405 | 搁置 | 00:02:30 | 28:16:20 | 0 | 3.2838 | 0 | 0 | 2025-02-23 22:42:51 | 0
20406 | 搁置 | 00:02:35 | 28:16:25 | 0 | 3.2841 | 0 | 0 | 2025-02-23 22:42:56 | 0
20407 | 搁置 | 00:02:40 | 28:16:30 | 0 | 3.2842 | 0 | 0 | 2025-02-23 22:43:01 | 0
20408 | 搁置 | 00:02:45 | 28:16:35 | 0 | 3.2844 | 0 | 0 | 2025-02-23 22:43:06 | 0
20409 | 搁置 | 00:02:50 | 28:16:40 | 0 | 3.2846 | 0 | 0 | 2025-02-23 22:43:11 | 0
20410 | 搁置 | 00:02:55 | 28:16:45 | 0 | 3.2849 | 0 | 0 | 2025-02-23 22:43:16 | 0
20411 | 搁置 | 00:03:00 | 28:16:50 | 0 | 3.285 | 0 | 0 | 2025-02-23 22:43:21 | 0
20412 | 搁置 | 00:03:05 | 28:16:55 | 0 | 3.285 | 0 | 0 | 2025-02-23 22:43:26 | 0
20413 | 搁置 | 00:03:10 | 28:17:00 | 0 | 3.2853 | 0 | 0 | 2025-02-23 22:43:31 | 0
20414 | 搁置 | 00:03:15 | 28:17:05 | 0 | 3.2855 | 0 | 0 | 2025-02-23 22:43:36 | 0
20415 | 搁置 | 00:03:20 | 28:17:10 | 0 | 3.2855 | 0 | 0 | 2025-02-23 22:43:41 | 0
20416 | 搁置 | 00:03:25 | 28:17:15 | 0 | 3.2857 | 0 | 0 | 2025-02-23 22:43:46 | 0
20417 | 搁置 | 00:03:30 | 28:17:20 | 0 | 3.2858 | 0 | 0 | 2025-02-23 22:43:51 | 0
20418 | 搁置 | 00:03:35 | 28:17:25 | 0 | 3.2862 | 0 | 0 | 2025-02-23 22:43:56 | 0
20419 | 搁置 | 00:03:40 | 28:17:30 | 0 | 3.2862 | 0 | 0 | 2025-02-23 22:44:01 | 0
20420 | 搁置 | 00:03:45 | 28:17:35 | 0 | 3.2864 | 0 | 0 | 2025-02-23 22:44:06 | 0
20421 | 搁置 | 00:03:50 | 28:17:40 | 0 | 3.2865 | 0 | 0 | 2025-02-23 22:44:11 | 0
20422 | 搁置 | 00:03:55 | 28:17:45 | 0 | 3.2866 | 0 | 0 | 2025-02-23 22:44:16 | 0
20423 | 搁置 | 00:04:00 | 28:17:50 | 0 | 3.2869 | 0 | 0 | 2025-02-23 22:44:21 | 0
20424 | 搁置 | 00:04:05 | 28:17:55 | 0 | 3.2869 | 0 | 0 | 2025-02-23 22:44:26 | 0
20425 | 搁置 | 00:04:10 | 28:18:00 | 0 | 3.287 | 0 | 0 | 2025-02-23 22:44:31 | 0
20426 | 搁置 | 00:04:15 | 28:18:05 | 0 | 3.2872 | 0 | 0 | 2025-02-23 22:44:36 | 0
20427 | 搁置 | 00:04:20 | 28:18:10 | 0 | 3.2872 | 0 | 0 | 2025-02-23 22:44:41 | 0
20428 | 搁置 | 00:04:25 | 28:18:15 | 0 | 3.2873 | 0 | 0 | 2025-02-23 22:44:46 | 0
20429 | 搁置 | 00:04:30 | 28:18:20 | 0 | 3.2874 | 0 | 0 | 2025-02-23 22:44:51 | 0
20430 | 搁置 | 00:04:35 | 28:18:25 | 0 | 3.2876 | 0 | 0 | 2025-02-23 22:44:56 | 0
20431 | 搁置 | 00:04:40 | 28:18:30 | 0 | 3.2877 | 0 | 0 | 2025-02-23 22:45:01 | 0
20432 | 搁置 | 00:04:45 | 28:18:35 | 0 | 3.2878 | 0 | 0 | 2025-02-23 22:45:06 | 0
20433 | 搁置 | 00:04:50 | 28:18:40 | 0 | 3.2879 | 0 | 0 | 2025-02-23 22:45:11 | 0
20434 | 搁置 | 00:04:55 | 28:18:45 | 0 | 3.2881 | 0 | 0 | 2025-02-23 22:45:16 | 0
20435 | 搁置 | 00:05:00 | 28:18:50 | 0 | 3.288 | 0 | 0 | 2025-02-23 22:45:21 | 0
20436 | 搁置 | 00:05:05 | 28:18:55 | 0 | 3.2883 | 0 | 0 | 2025-02-23 22:45:26 | 0
20437 | 搁置 | 00:05:10 | 28:19:00 | 0 | 3.2884 | 0 | 0 | 2025-02-23 22:45:31 | 0
20438 | 搁置 | 00:05:15 | 28:19:05 | 0 | 3.2884 | 0 | 0 | 2025-02-23 22:45:36 | 0
20439 | 搁置 | 00:05:20 | 28:19:10 | 0 | 3.2885 | 0 | 0 | 2025-02-23 22:45:41 | 0
20440 | 搁置 | 00:05:25 | 28:19:15 | 0 | 3.2887 | 0 | 0 | 2025-02-23 22:45:46 | 0
20441 | 搁置 | 00:05:30 | 28:19:20 | 0 | 3.2887 | 0 | 0 | 2025-02-23 22:45:51 | 0
20442 | 搁置 | 00:05:35 | 28:19:25 | 0 | 3.2891 | 0 | 0 | 2025-02-23 22:45:56 | 0
20443 | 搁置 | 00:05:40 | 28:19:30 | 0 | 3.2889 | 0 | 0 | 2025-02-23 22:46:01 | 0
20444 | 搁置 | 00:05:45 | 28:19:35 | 0 | 3.2891 | 0 | 0 | 2025-02-23 22:46:06 | 0
20445 | 搁置 | 00:05:50 | 28:19:40 | 0 | 3.2892 | 0 | 0 | 2025-02-23 22:46:11 | 0
20446 | 搁置 | 00:05:55 | 28:19:45 | 0 | 3.2893 | 0 | 0 | 2025-02-23 22:46:16 | 0
20447 | 搁置 | 00:06:00 | 28:19:50 | 0 | 3.2894 | 0 | 0 | 2025-02-23 22:46:21 | 0
20448 | 搁置 | 00:06:05 | 28:19:55 | 0 | 3.2894 | 0 | 0 | 2025-02-23 22:46:26 | 0
20449 | 搁置 | 00:06:10 | 28:20:00 | 0 | 3.2896 | 0 | 0 | 2025-02-23 22:46:31 | 0
20450 | 搁置 | 00:06:15 | 28:20:05 | 0 | 3.2897 | 0 | 0 | 2025-02-23 22:46:36 | 0
20451 | 搁置 | 00:06:20 | 28:20:10 | 0 | 3.2898 | 0 | 0 | 2025-02-23 22:46:41 | 0
20452 | 搁置 | 00:06:25 | 28:20:15 | 0 | 3.29 | 0 | 0 | 2025-02-23 22:46:46 | 0
20453 | 搁置 | 00:06:30 | 28:20:20 | 0 | 3.2898 | 0 | 0 | 2025-02-23 22:46:51 | 0
20454 | 搁置 | 00:06:35 | 28:20:25 | 0 | 3.2901 | 0 | 0 | 2025-02-23 22:46:56 | 0
20455 | 搁置 | 00:06:40 | 28:20:30 | 0 | 3.2901 | 0 | 0 | 2025-02-23 22:47:01 | 0
20456 | 搁置 | 00:06:45 | 28:20:35 | 0 | 3.29 | 0 | 0 | 2025-02-23 22:47:06 | 0
20457 | 搁置 | 00:06:50 | 28:20:40 | 0 | 3.2903 | 0 | 0 | 2025-02-23 22:47:11 | 0
20458 | 搁置 | 00:06:55 | 28:20:45 | 0 | 3.2904 | 0 | 0 | 2025-02-23 22:47:16 | 0
20459 | 搁置 | 00:07:00 | 28:20:50 | 0 | 3.2904 | 0 | 0 | 2025-02-23 22:47:21 | 0
20460 | 搁置 | 00:07:05 | 28:20:55 | 0 | 3.2905 | 0 | 0 | 2025-02-23 22:47:26 | 0
20461 | 搁置 | 00:07:10 | 28:21:00 | 0 | 3.2906 | 0 | 0 | 2025-02-23 22:47:31 | 0
20462 | 搁置 | 00:07:15 | 28:21:05 | 0 | 3.2906 | 0 | 0 | 2025-02-23 22:47:36 | 0
20463 | 搁置 | 00:07:20 | 28:21:10 | 0 | 3.2908 | 0 | 0 | 2025-02-23 22:47:41 | 0
20464 | 搁置 | 00:07:25 | 28:21:15 | 0 | 3.2908 | 0 | 0 | 2025-02-23 22:47:46 | 0
20465 | 搁置 | 00:07:30 | 28:21:20 | 0 | 3.2908 | 0 | 0 | 2025-02-23 22:47:51 | 0
20466 | 搁置 | 00:07:35 | 28:21:25 | 0 | 3.291 | 0 | 0 | 2025-02-23 22:47:56 | 0
20467 | 搁置 | 00:07:40 | 28:21:30 | 0 | 3.291 | 0 | 0 | 2025-02-23 22:48:01 | 0
20468 | 搁置 | 00:07:45 | 28:21:35 | 0 | 3.2912 | 0 | 0 | 2025-02-23 22:48:06 | 0
20469 | 搁置 | 00:07:50 | 28:21:40 | 0 | 3.291 | 0 | 0 | 2025-02-23 22:48:11 | 0
20470 | 搁置 | 00:07:55 | 28:21:45 | 0 | 3.2912 | 0 | 0 | 2025-02-23 22:48:16 | 0
20471 | 搁置 | 00:08:00 | 28:21:50 | 0 | 3.2914 | 0 | 0 | 2025-02-23 22:48:21 | 0
20472 | 搁置 | 00:08:05 | 28:21:55 | 0 | 3.2916 | 0 | 0 | 2025-02-23 22:48:26 | 0
20473 | 搁置 | 00:08:10 | 28:22:00 | 0 | 3.2914 | 0 | 0 | 2025-02-23 22:48:31 | 0
20474 | 搁置 | 00:08:15 | 28:22:05 | 0 | 3.2917 | 0 | 0 | 2025-02-23 22:48:36 | 0
20475 | 搁置 | 00:08:20 | 28:22:10 | 0 | 3.2916 | 0 | 0 | 2025-02-23 22:48:41 | 0
20476 | 搁置 | 00:08:25 | 28:22:15 | 0 | 3.2917 | 0 | 0 | 2025-02-23 22:48:46 | 0
20477 | 搁置 | 00:08:30 | 28:22:20 | 0 | 3.2918 | 0 | 0 | 2025-02-23 22:48:51 | 0
20478 | 搁置 | 00:08:35 | 28:22:25 | 0 | 3.2918 | 0 | 0 | 2025-02-23 22:48:56 | 0
20479 | 搁置 | 00:08:40 | 28:22:30 | 0 | 3.2919 | 0 | 0 | 2025-02-23 22:49:01 | 0
20480 | 搁置 | 00:08:45 | 28:22:35 | 0 | 3.292 | 0 | 0 | 2025-02-23 22:49:06 | 0
20481 | 搁置 | 00:08:50 | 28:22:40 | 0 | 3.2921 | 0 | 0 | 2025-02-23 22:49:11 | 0
20482 | 搁置 | 00:08:55 | 28:22:45 | 0 | 3.2922 | 0 | 0 | 2025-02-23 22:49:16 | 0
20483 | 搁置 | 00:09:00 | 28:22:50 | 0 | 3.2922 | 0 | 0 | 2025-02-23 22:49:21 | 0
20484 | 搁置 | 00:09:05 | 28:22:55 | 0 | 3.2925 | 0 | 0 | 2025-02-23 22:49:26 | 0
20485 | 搁置 | 00:09:10 | 28:23:00 | 0 | 3.2924 | 0 | 0 | 2025-02-23 22:49:31 | 0
20486 | 搁置 | 00:09:15 | 28:23:05 | 0 | 3.2924 | 0 | 0 | 2025-02-23 22:49:36 | 0
20487 | 搁置 | 00:09:20 | 28:23:10 | 0 | 3.2925 | 0 | 0 | 2025-02-23 22:49:41 | 0
20488 | 搁置 | 00:09:25 | 28:23:15 | 0 | 3.2926 | 0 | 0 | 2025-02-23 22:49:46 | 0
20489 | 搁置 | 00:09:30 | 28:23:20 | 0 | 3.2925 | 0 | 0 | 2025-02-23 22:49:51 | 0
20490 | 搁置 | 00:09:35 | 28:23:25 | 0 | 3.2927 | 0 | 0 | 2025-02-23 22:49:56 | 0
20491 | 搁置 | 00:09:40 | 28:23:30 | 0 | 3.2927 | 0 | 0 | 2025-02-23 22:50:01 | 0
20492 | 搁置 | 00:09:45 | 28:23:35 | 0 | 3.2927 | 0 | 0 | 2025-02-23 22:50:06 | 0
20493 | 搁置 | 00:09:50 | 28:23:40 | 0 | 3.2928 | 0 | 0 | 2025-02-23 22:50:11 | 0
20494 | 搁置 | 00:09:55 | 28:23:45 | 0 | 3.293 | 0 | 0 | 2025-02-23 22:50:16 | 0
20495 | 搁置 | 00:10:00 | 28:23:50 | 0 | 3.293 | 0 | 0 | 2025-02-23 22:50:21 | 0
20496 | 搁置 | 00:10:05 | 28:23:55 | 0 | 3.293 | 0 | 0 | 2025-02-23 22:50:26 | 0
20497 | 搁置 | 00:10:10 | 28:24:00 | 0 | 3.2931 | 0 | 0 | 2025-02-23 22:50:31 | 0
20498 | 搁置 | 00:10:15 | 28:24:05 | 0 | 3.2931 | 0 | 0 | 2025-02-23 22:50:36 | 0
20499 | 搁置 | 00:10:20 | 28:24:10 | 0 | 3.2933 | 0 | 0 | 2025-02-23 22:50:41 | 0
20500 | 搁置 | 00:10:25 | 28:24:15 | 0 | 3.2933 | 0 | 0 | 2025-02-23 22:50:46 | 0
20501 | 搁置 | 00:10:30 | 28:24:20 | 0 | 3.2933 | 0 | 0 | 2025-02-23 22:50:51 | 0
20502 | 搁置 | 00:10:35 | 28:24:25 | 0 | 3.2935 | 0 | 0 | 2025-02-23 22:50:56 | 0
20503 | 搁置 | 00:10:40 | 28:24:30 | 0 | 3.2934 | 0 | 0 | 2025-02-23 22:51:01 | 0
20504 | 搁置 | 00:10:45 | 28:24:35 | 0 | 3.2934 | 0 | 0 | 2025-02-23 22:51:06 | 0
20505 | 搁置 | 00:10:50 | 28:24:40 | 0 | 3.2935 | 0 | 0 | 2025-02-23 22:51:11 | 0
20506 | 搁置 | 00:10:55 | 28:24:45 | 0 | 3.2934 | 0 | 0 | 2025-02-23 22:51:16 | 0
20507 | 搁置 | 00:11:00 | 28:24:50 | 0 | 3.2936 | 0 | 0 | 2025-02-23 22:51:21 | 0
20508 | 搁置 | 00:11:05 | 28:24:55 | 0 | 3.2937 | 0 | 0 | 2025-02-23 22:51:26 | 0
20509 | 搁置 | 00:11:10 | 28:25:00 | 0 | 3.2937 | 0 | 0 | 2025-02-23 22:51:31 | 0
20510 | 搁置 | 00:11:15 | 28:25:05 | 0 | 3.2937 | 0 | 0 | 2025-02-23 22:51:36 | 0
20511 | 搁置 | 00:11:20 | 28:25:10 | 0 | 3.2936 | 0 | 0 | 2025-02-23 22:51:41 | 0
20512 | 搁置 | 00:11:25 | 28:25:15 | 0 | 3.2939 | 0 | 0 | 2025-02-23 22:51:46 | 0
20513 | 搁置 | 00:11:30 | 28:25:20 | 0 | 3.294 | 0 | 0 | 2025-02-23 22:51:51 | 0
20514 | 搁置 | 00:11:35 | 28:25:25 | 0 | 3.294 | 0 | 0 | 2025-02-23 22:51:56 | 0
20515 | 搁置 | 00:11:40 | 28:25:30 | 0 | 3.2941 | 0 | 0 | 2025-02-23 22:52:01 | 0
20516 | 搁置 | 00:11:45 | 28:25:35 | 0 | 3.2941 | 0 | 0 | 2025-02-23 22:52:06 | 0
20517 | 搁置 | 00:11:50 | 28:25:40 | 0 | 3.2942 | 0 | 0 | 2025-02-23 22:52:11 | 0
20518 | 搁置 | 00:11:55 | 28:25:45 | 0 | 3.2943 | 0 | 0 | 2025-02-23 22:52:16 | 0
20519 | 搁置 | 00:12:00 | 28:25:50 | 0 | 3.2943 | 0 | 0 | 2025-02-23 22:52:21 | 0
20520 | 搁置 | 00:12:05 | 28:25:55 | 0 | 3.2942 | 0 | 0 | 2025-02-23 22:52:26 | 0
20521 | 搁置 | 00:12:10 | 28:26:00 | 0 | 3.2944 | 0 | 0 | 2025-02-23 22:52:31 | 0
20522 | 搁置 | 00:12:15 | 28:26:05 | 0 | 3.2944 | 0 | 0 | 2025-02-23 22:52:36 | 0
20523 | 搁置 | 00:12:20 | 28:26:10 | 0 | 3.2944 | 0 | 0 | 2025-02-23 22:52:41 | 0
20524 | 搁置 | 00:12:25 | 28:26:15 | 0 | 3.2944 | 0 | 0 | 2025-02-23 22:52:46 | 0
20525 | 搁置 | 00:12:30 | 28:26:20 | 0 | 3.2947 | 0 | 0 | 2025-02-23 22:52:51 | 0
20526 | 搁置 | 00:12:35 | 28:26:25 | 0 | 3.2946 | 0 | 0 | 2025-02-23 22:52:56 | 0
20527 | 搁置 | 00:12:40 | 28:26:30 | 0 | 3.2946 | 0 | 0 | 2025-02-23 22:53:01 | 0
20528 | 搁置 | 00:12:45 | 28:26:35 | 0 | 3.2948 | 0 | 0 | 2025-02-23 22:53:06 | 0
20529 | 搁置 | 00:12:50 | 28:26:40 | 0 | 3.295 | 0 | 0 | 2025-02-23 22:53:11 | 0
20530 | 搁置 | 00:12:55 | 28:26:45 | 0 | 3.2948 | 0 | 0 | 2025-02-23 22:53:16 | 0
20531 | 搁置 | 00:13:00 | 28:26:50 | 0 | 3.2949 | 0 | 0 | 2025-02-23 22:53:21 | 0
20532 | 搁置 | 00:13:05 | 28:26:55 | 0 | 3.2948 | 0 | 0 | 2025-02-23 22:53:26 | 0
20533 | 搁置 | 00:13:10 | 28:27:00 | 0 | 3.2949 | 0 | 0 | 2025-02-23 22:53:31 | 0
20534 | 搁置 | 00:13:15 | 28:27:05 | 0 | 3.2948 | 0 | 0 | 2025-02-23 22:53:36 | 0
20535 | 搁置 | 00:13:20 | 28:27:10 | 0 | 3.2952 | 0 | 0 | 2025-02-23 22:53:41 | 0
20536 | 搁置 | 00:13:25 | 28:27:15 | 0 | 3.2951 | 0 | 0 | 2025-02-23 22:53:46 | 0
20537 | 搁置 | 00:13:30 | 28:27:20 | 0 | 3.2952 | 0 | 0 | 2025-02-23 22:53:51 | 0
20538 | 搁置 | 00:13:35 | 28:27:25 | 0 | 3.2952 | 0 | 0 | 2025-02-23 22:53:56 | 0
20539 | 搁置 | 00:13:40 | 28:27:30 | 0 | 3.295 | 0 | 0 | 2025-02-23 22:54:01 | 0
20540 | 搁置 | 00:13:45 | 28:27:35 | 0 | 3.2954 | 0 | 0 | 2025-02-23 22:54:06 | 0
20541 | 搁置 | 00:13:50 | 28:27:40 | 0 | 3.2953 | 0 | 0 | 2025-02-23 22:54:11 | 0
20542 | 搁置 | 00:13:55 | 28:27:45 | 0 | 3.2954 | 0 | 0 | 2025-02-23 22:54:16 | 0
20543 | 搁置 | 00:14:00 | 28:27:50 | 0 | 3.2953 | 0 | 0 | 2025-02-23 22:54:21 | 0
20544 | 搁置 | 00:14:05 | 28:27:55 | 0 | 3.2954 | 0 | 0 | 2025-02-23 22:54:26 | 0
20545 | 搁置 | 00:14:10 | 28:28:00 | 0 | 3.2955 | 0 | 0 | 2025-02-23 22:54:31 | 0
20546 | 搁置 | 00:14:15 | 28:28:05 | 0 | 3.2955 | 0 | 0 | 2025-02-23 22:54:36 | 0
20547 | 搁置 | 00:14:20 | 28:28:10 | 0 | 3.2956 | 0 | 0 | 2025-02-23 22:54:41 | 0
20548 | 搁置 | 00:14:25 | 28:28:15 | 0 | 3.2957 | 0 | 0 | 2025-02-23 22:54:46 | 0
20549 | 搁置 | 00:14:30 | 28:28:20 | 0 | 3.2956 | 0 | 0 | 2025-02-23 22:54:51 | 0
20550 | 搁置 | 00:14:35 | 28:28:25 | 0 | 3.2958 | 0 | 0 | 2025-02-23 22:54:56 | 0
20551 | 搁置 | 00:14:40 | 28:28:30 | 0 | 3.2957 | 0 | 0 | 2025-02-23 22:55:01 | 0
20552 | 搁置 | 00:14:45 | 28:28:35 | 0 | 3.2957 | 0 | 0 | 2025-02-23 22:55:06 | 0
20553 | 搁置 | 00:14:50 | 28:28:40 | 0 | 3.2958 | 0 | 0 | 2025-02-23 22:55:11 | 0
20554 | 搁置 | 00:14:55 | 28:28:45 | 0 | 3.2958 | 0 | 0 | 2025-02-23 22:55:16 | 0
20555 | 搁置 | 00:15:00 | 28:28:50 | 0 | 3.2959 | 0 | 0 | 2025-02-23 22:55:21 | 0
20556 | 搁置 | 00:15:05 | 28:28:55 | 0 | 3.2959 | 0 | 0 | 2025-02-23 22:55:26 | 0
20557 | 搁置 | 00:15:10 | 28:29:00 | 0 | 3.2959 | 0 | 0 | 2025-02-23 22:55:31 | 0
20558 | 搁置 | 00:15:15 | 28:29:05 | 0 | 3.2959 | 0 | 0 | 2025-02-23 22:55:36 | 0
20559 | 搁置 | 00:15:20 | 28:29:10 | 0 | 3.2961 | 0 | 0 | 2025-02-23 22:55:41 | 0
20560 | 搁置 | 00:15:25 | 28:29:15 | 0 | 3.2961 | 0 | 0 | 2025-02-23 22:55:46 | 0
20561 | 搁置 | 00:15:30 | 28:29:20 | 0 | 3.2962 | 0 | 0 | 2025-02-23 22:55:51 | 0
20562 | 搁置 | 00:15:35 | 28:29:25 | 0 | 3.2964 | 0 | 0 | 2025-02-23 22:55:56 | 0
20563 | 搁置 | 00:15:40 | 28:29:30 | 0 | 3.2963 | 0 | 0 | 2025-02-23 22:56:01 | 0
20564 | 搁置 | 00:15:45 | 28:29:35 | 0 | 3.2965 | 0 | 0 | 2025-02-23 22:56:06 | 0
20565 | 搁置 | 00:15:50 | 28:29:40 | 0 | 3.2962 | 0 | 0 | 2025-02-23 22:56:11 | 0
20566 | 搁置 | 00:15:55 | 28:29:45 | 0 | 3.2962 | 0 | 0 | 2025-02-23 22:56:16 | 0
20567 | 搁置 | 00:16:00 | 28:29:50 | 0 | 3.2964 | 0 | 0 | 2025-02-23 22:56:21 | 0
20568 | 搁置 | 00:16:05 | 28:29:55 | 0 | 3.2966 | 0 | 0 | 2025-02-23 22:56:26 | 0
20569 | 搁置 | 00:16:10 | 28:30:00 | 0 | 3.2964 | 0 | 0 | 2025-02-23 22:56:31 | 0
20570 | 搁置 | 00:16:15 | 28:30:05 | 0 | 3.2965 | 0 | 0 | 2025-02-23 22:56:36 | 0
20571 | 搁置 | 00:16:20 | 28:30:10 | 0 | 3.2964 | 0 | 0 | 2025-02-23 22:56:41 | 0
20572 | 搁置 | 00:16:25 | 28:30:15 | 0 | 3.2965 | 0 | 0 | 2025-02-23 22:56:46 | 0
20573 | 搁置 | 00:16:30 | 28:30:20 | 0 | 3.2966 | 0 | 0 | 2025-02-23 22:56:51 | 0
20574 | 搁置 | 00:16:35 | 28:30:25 | 0 | 3.2967 | 0 | 0 | 2025-02-23 22:56:56 | 0
20575 | 搁置 | 00:16:40 | 28:30:30 | 0 | 3.2968 | 0 | 0 | 2025-02-23 22:57:01 | 0
20576 | 搁置 | 00:16:45 | 28:30:35 | 0 | 3.2967 | 0 | 0 | 2025-02-23 22:57:06 | 0
20577 | 搁置 | 00:16:50 | 28:30:40 | 0 | 3.2968 | 0 | 0 | 2025-02-23 22:57:11 | 0
20578 | 搁置 | 00:16:55 | 28:30:45 | 0 | 3.2968 | 0 | 0 | 2025-02-23 22:57:16 | 0
20579 | 搁置 | 00:17:00 | 28:30:50 | 0 | 3.2967 | 0 | 0 | 2025-02-23 22:57:21 | 0
20580 | 搁置 | 00:17:05 | 28:30:55 | 0 | 3.2969 | 0 | 0 | 2025-02-23 22:57:26 | 0
20581 | 搁置 | 00:17:10 | 28:31:00 | 0 | 3.2968 | 0 | 0 | 2025-02-23 22:57:31 | 0
20582 | 搁置 | 00:17:15 | 28:31:05 | 0 | 3.2969 | 0 | 0 | 2025-02-23 22:57:36 | 0
20583 | 搁置 | 00:17:20 | 28:31:10 | 0 | 3.297 | 0 | 0 | 2025-02-23 22:57:41 | 0
20584 | 搁置 | 00:17:25 | 28:31:15 | 0 | 3.2971 | 0 | 0 | 2025-02-23 22:57:46 | 0
20585 | 搁置 | 00:17:30 | 28:31:20 | 0 | 3.297 | 0 | 0 | 2025-02-23 22:57:51 | 0
20586 | 搁置 | 00:17:35 | 28:31:25 | 0 | 3.2971 | 0 | 0 | 2025-02-23 22:57:56 | 0
20587 | 搁置 | 00:17:40 | 28:31:30 | 0 | 3.297 | 0 | 0 | 2025-02-23 22:58:01 | 0
20588 | 搁置 | 00:17:45 | 28:31:35 | 0 | 3.2971 | 0 | 0 | 2025-02-23 22:58:06 | 0
20589 | 搁置 | 00:17:50 | 28:31:40 | 0 | 3.2971 | 0 | 0 | 2025-02-23 22:58:11 | 0
20590 | 搁置 | 00:17:55 | 28:31:45 | 0 | 3.2973 | 0 | 0 | 2025-02-23 22:58:16 | 0
20591 | 搁置 | 00:18:00 | 28:31:50 | 0 | 3.2973 | 0 | 0 | 2025-02-23 22:58:21 | 0
20592 | 搁置 | 00:18:05 | 28:31:55 | 0 | 3.2973 | 0 | 0 | 2025-02-23 22:58:26 | 0
20593 | 搁置 | 00:18:10 | 28:32:00 | 0 | 3.2973 | 0 | 0 | 2025-02-23 22:58:31 | 0
20594 | 搁置 | 00:18:15 | 28:32:05 | 0 | 3.2974 | 0 | 0 | 2025-02-23 22:58:36 | 0
20595 | 搁置 | 00:18:20 | 28:32:10 | 0 | 3.2975 | 0 | 0 | 2025-02-23 22:58:41 | 0
20596 | 搁置 | 00:18:25 | 28:32:15 | 0 | 3.2975 | 0 | 0 | 2025-02-23 22:58:46 | 0
20597 | 搁置 | 00:18:30 | 28:32:20 | 0 | 3.2974 | 0 | 0 | 2025-02-23 22:58:51 | 0
20598 | 搁置 | 00:18:35 | 28:32:25 | 0 | 3.2976 | 0 | 0 | 2025-02-23 22:58:56 | 0
20599 | 搁置 | 00:18:40 | 28:32:30 | 0 | 3.2974 | 0 | 0 | 2025-02-23 22:59:01 | 0
20600 | 搁置 | 00:18:45 | 28:32:35 | 0 | 3.2976 | 0 | 0 | 2025-02-23 22:59:06 | 0
20601 | 搁置 | 00:18:50 | 28:32:40 | 0 | 3.2976 | 0 | 0 | 2025-02-23 22:59:11 | 0
20602 | 搁置 | 00:18:55 | 28:32:45 | 0 | 3.2976 | 0 | 0 | 2025-02-23 22:59:16 | 0
20603 | 搁置 | 00:19:00 | 28:32:50 | 0 | 3.2977 | 0 | 0 | 2025-02-23 22:59:21 | 0
20604 | 搁置 | 00:19:05 | 28:32:55 | 0 | 3.2976 | 0 | 0 | 2025-02-23 22:59:26 | 0
20605 | 搁置 | 00:19:10 | 28:33:00 | 0 | 3.2977 | 0 | 0 | 2025-02-23 22:59:31 | 0
20606 | 搁置 | 00:19:15 | 28:33:05 | 0 | 3.2977 | 0 | 0 | 2025-02-23 22:59:36 | 0
20607 | 搁置 | 00:19:20 | 28:33:10 | 0 | 3.2978 | 0 | 0 | 2025-02-23 22:59:41 | 0
20608 | 搁置 | 00:19:25 | 28:33:15 | 0 | 3.2978 | 0 | 0 | 2025-02-23 22:59:46 | 0
20609 | 搁置 | 00:19:30 | 28:33:20 | 0 | 3.2979 | 0 | 0 | 2025-02-23 22:59:51 | 0
20610 | 搁置 | 00:19:35 | 28:33:25 | 0 | 3.2977 | 0 | 0 | 2025-02-23 22:59:56 | 0
20611 | 搁置 | 00:19:40 | 28:33:30 | 0 | 3.2979 | 0 | 0 | 2025-02-23 23:00:01 | 0
20612 | 搁置 | 00:19:45 | 28:33:35 | 0 | 3.2979 | 0 | 0 | 2025-02-23 23:00:06 | 0
20613 | 搁置 | 00:19:50 | 28:33:40 | 0 | 3.2979 | 0 | 0 | 2025-02-23 23:00:11 | 0
20614 | 搁置 | 00:19:55 | 28:33:45 | 0 | 3.298 | 0 | 0 | 2025-02-23 23:00:16 | 0
20615 | 搁置 | 00:20:00 | 28:33:50 | 0 | 3.298 | 0 | 0 | 2025-02-23 23:00:21 | 0
20616 | 搁置 | 00:20:05 | 28:33:55 | 0 | 3.2981 | 0 | 0 | 2025-02-23 23:00:26 | 0
20617 | 搁置 | 00:20:10 | 28:34:00 | 0 | 3.2982 | 0 | 0 | 2025-02-23 23:00:31 | 0
20618 | 搁置 | 00:20:15 | 28:34:05 | 0 | 3.2981 | 0 | 0 | 2025-02-23 23:00:36 | 0
20619 | 搁置 | 00:20:20 | 28:34:10 | 0 | 3.2982 | 0 | 0 | 2025-02-23 23:00:41 | 0
20620 | 搁置 | 00:20:25 | 28:34:15 | 0 | 3.2981 | 0 | 0 | 2025-02-23 23:00:46 | 0
20621 | 搁置 | 00:20:30 | 28:34:20 | 0 | 3.2983 | 0 | 0 | 2025-02-23 23:00:51 | 0
20622 | 搁置 | 00:20:35 | 28:34:25 | 0 | 3.2982 | 0 | 0 | 2025-02-23 23:00:56 | 0
20623 | 搁置 | 00:20:40 | 28:34:30 | 0 | 3.2982 | 0 | 0 | 2025-02-23 23:01:01 | 0
20624 | 搁置 | 00:20:45 | 28:34:35 | 0 | 3.2982 | 0 | 0 | 2025-02-23 23:01:06 | 0
20625 | 搁置 | 00:20:50 | 28:34:40 | 0 | 3.2983 | 0 | 0 | 2025-02-23 23:01:11 | 0
20626 | 搁置 | 00:20:55 | 28:34:45 | 0 | 3.2984 | 0 | 0 | 2025-02-23 23:01:16 | 0
20627 | 搁置 | 00:21:00 | 28:34:50 | 0 | 3.2985 | 0 | 0 | 2025-02-23 23:01:21 | 0
20628 | 搁置 | 00:21:05 | 28:34:55 | 0 | 3.2984 | 0 | 0 | 2025-02-23 23:01:26 | 0
20629 | 搁置 | 00:21:10 | 28:35:00 | 0 | 3.2985 | 0 | 0 | 2025-02-23 23:01:31 | 0
20630 | 搁置 | 00:21:15 | 28:35:05 | 0 | 3.2984 | 0 | 0 | 2025-02-23 23:01:36 | 0
20631 | 搁置 | 00:21:20 | 28:35:10 | 0 | 3.2984 | 0 | 0 | 2025-02-23 23:01:41 | 0
20632 | 搁置 | 00:21:25 | 28:35:15 | 0 | 3.2986 | 0 | 0 | 2025-02-23 23:01:46 | 0
20633 | 搁置 | 00:21:30 | 28:35:20 | 0 | 3.2987 | 0 | 0 | 2025-02-23 23:01:51 | 0
20634 | 搁置 | 00:21:35 | 28:35:25 | 0 | 3.2987 | 0 | 0 | 2025-02-23 23:01:56 | 0
20635 | 搁置 | 00:21:40 | 28:35:30 | 0 | 3.2986 | 0 | 0 | 2025-02-23 23:02:01 | 0
20636 | 搁置 | 00:21:45 | 28:35:35 | 0 | 3.2987 | 0 | 0 | 2025-02-23 23:02:06 | 0
20637 | 搁置 | 00:21:50 | 28:35:40 | 0 | 3.2986 | 0 | 0 | 2025-02-23 23:02:11 | 0
20638 | 搁置 | 00:21:55 | 28:35:45 | 0 | 3.2986 | 0 | 0 | 2025-02-23 23:02:16 | 0
20639 | 搁置 | 00:22:00 | 28:35:50 | 0 | 3.2988 | 0 | 0 | 2025-02-23 23:02:21 | 0
20640 | 搁置 | 00:22:05 | 28:35:55 | 0 | 3.2987 | 0 | 0 | 2025-02-23 23:02:26 | 0
20641 | 搁置 | 00:22:10 | 28:36:00 | 0 | 3.2988 | 0 | 0 | 2025-02-23 23:02:31 | 0
20642 | 搁置 | 00:22:15 | 28:36:05 | 0 | 3.2989 | 0 | 0 | 2025-02-23 23:02:36 | 0
20643 | 搁置 | 00:22:20 | 28:36:10 | 0 | 3.2988 | 0 | 0 | 2025-02-23 23:02:41 | 0
20644 | 搁置 | 00:22:25 | 28:36:15 | 0 | 3.2988 | 0 | 0 | 2025-02-23 23:02:46 | 0
20645 | 搁置 | 00:22:30 | 28:36:20 | 0 | 3.2989 | 0 | 0 | 2025-02-23 23:02:51 | 0
20646 | 搁置 | 00:22:35 | 28:36:25 | 0 | 3.2989 | 0 | 0 | 2025-02-23 23:02:56 | 0
20647 | 搁置 | 00:22:40 | 28:36:30 | 0 | 3.2989 | 0 | 0 | 2025-02-23 23:03:01 | 0
20648 | 搁置 | 00:22:45 | 28:36:35 | 0 | 3.299 | 0 | 0 | 2025-02-23 23:03:06 | 0
20649 | 搁置 | 00:22:50 | 28:36:40 | 0 | 3.299 | 0 | 0 | 2025-02-23 23:03:11 | 0
20650 | 搁置 | 00:22:55 | 28:36:45 | 0 | 3.299 | 0 | 0 | 2025-02-23 23:03:16 | 0
20651 | 搁置 | 00:23:00 | 28:36:50 | 0 | 3.2991 | 0 | 0 | 2025-02-23 23:03:21 | 0
20652 | 搁置 | 00:23:05 | 28:36:55 | 0 | 3.2991 | 0 | 0 | 2025-02-23 23:03:26 | 0
20653 | 搁置 | 00:23:10 | 28:37:00 | 0 | 3.299 | 0 | 0 | 2025-02-23 23:03:31 | 0
20654 | 搁置 | 00:23:15 | 28:37:05 | 0 | 3.2992 | 0 | 0 | 2025-02-23 23:03:36 | 0
20655 | 搁置 | 00:23:20 | 28:37:10 | 0 | 3.2994 | 0 | 0 | 2025-02-23 23:03:41 | 0
20656 | 搁置 | 00:23:25 | 28:37:15 | 0 | 3.2992 | 0 | 0 | 2025-02-23 23:03:46 | 0
20657 | 搁置 | 00:23:30 | 28:37:20 | 0 | 3.2993 | 0 | 0 | 2025-02-23 23:03:51 | 0
20658 | 搁置 | 00:23:35 | 28:37:25 | 0 | 3.2994 | 0 | 0 | 2025-02-23 23:03:56 | 0
20659 | 搁置 | 00:23:40 | 28:37:30 | 0 | 3.2992 | 0 | 0 | 2025-02-23 23:04:01 | 0
20660 | 搁置 | 00:23:45 | 28:37:35 | 0 | 3.2993 | 0 | 0 | 2025-02-23 23:04:06 | 0
20661 | 搁置 | 00:23:50 | 28:37:40 | 0 | 3.2993 | 0 | 0 | 2025-02-23 23:04:11 | 0
20662 | 搁置 | 00:23:55 | 28:37:45 | 0 | 3.2993 | 0 | 0 | 2025-02-23 23:04:16 | 0
20663 | 搁置 | 00:24:00 | 28:37:50 | 0 | 3.2995 | 0 | 0 | 2025-02-23 23:04:21 | 0
20664 | 搁置 | 00:24:05 | 28:37:55 | 0 | 3.2994 | 0 | 0 | 2025-02-23 23:04:26 | 0
20665 | 搁置 | 00:24:10 | 28:38:00 | 0 | 3.2995 | 0 | 0 | 2025-02-23 23:04:31 | 0
20666 | 搁置 | 00:24:15 | 28:38:05 | 0 | 3.2995 | 0 | 0 | 2025-02-23 23:04:36 | 0
20667 | 搁置 | 00:24:20 | 28:38:10 | 0 | 3.2995 | 0 | 0 | 2025-02-23 23:04:41 | 0
20668 | 搁置 | 00:24:25 | 28:38:15 | 0 | 3.2995 | 0 | 0 | 2025-02-23 23:04:46 | 0
20669 | 搁置 | 00:24:30 | 28:38:20 | 0 | 3.2996 | 0 | 0 | 2025-02-23 23:04:51 | 0
20670 | 搁置 | 00:24:35 | 28:38:25 | 0 | 3.2996 | 0 | 0 | 2025-02-23 23:04:56 | 0
20671 | 搁置 | 00:24:40 | 28:38:30 | 0 | 3.2996 | 0 | 0 | 2025-02-23 23:05:01 | 0
20672 | 搁置 | 00:24:45 | 28:38:35 | 0 | 3.2996 | 0 | 0 | 2025-02-23 23:05:06 | 0
20673 | 搁置 | 00:24:50 | 28:38:40 | 0 | 3.2998 | 0 | 0 | 2025-02-23 23:05:11 | 0
20674 | 搁置 | 00:24:55 | 28:38:45 | 0 | 3.2997 | 0 | 0 | 2025-02-23 23:05:16 | 0
20675 | 搁置 | 00:25:00 | 28:38:50 | 0 | 3.2996 | 0 | 0 | 2025-02-23 23:05:21 | 0
20676 | 搁置 | 00:25:05 | 28:38:55 | 0 | 3.2997 | 0 | 0 | 2025-02-23 23:05:26 | 0
20677 | 搁置 | 00:25:10 | 28:39:00 | 0 | 3.2998 | 0 | 0 | 2025-02-23 23:05:31 | 0
20678 | 搁置 | 00:25:15 | 28:39:05 | 0 | 3.2997 | 0 | 0 | 2025-02-23 23:05:36 | 0
20679 | 搁置 | 00:25:20 | 28:39:10 | 0 | 3.2998 | 0 | 0 | 2025-02-23 23:05:41 | 0
20680 | 搁置 | 00:25:25 | 28:39:15 | 0 | 3.2998 | 0 | 0 | 2025-02-23 23:05:46 | 0
20681 | 搁置 | 00:25:30 | 28:39:20 | 0 | 3.2997 | 0 | 0 | 2025-02-23 23:05:51 | 0
20682 | 搁置 | 00:25:35 | 28:39:25 | 0 | 3.3 | 0 | 0 | 2025-02-23 23:05:56 | 0
20683 | 搁置 | 00:25:40 | 28:39:30 | 0 | 3.2999 | 0 | 0 | 2025-02-23 23:06:01 | 0
20684 | 搁置 | 00:25:45 | 28:39:35 | 0 | 3.2999 | 0 | 0 | 2025-02-23 23:06:06 | 0
20685 | 搁置 | 00:25:50 | 28:39:40 | 0 | 3.2999 | 0 | 0 | 2025-02-23 23:06:11 | 0
20686 | 搁置 | 00:25:55 | 28:39:45 | 0 | 3.3 | 0 | 0 | 2025-02-23 23:06:16 | 0
20687 | 搁置 | 00:26:00 | 28:39:50 | 0 | 3.3 | 0 | 0 | 2025-02-23 23:06:21 | 0
20688 | 搁置 | 00:26:05 | 28:39:55 | 0 | 3.3 | 0 | 0 | 2025-02-23 23:06:26 | 0
20689 | 搁置 | 00:26:10 | 28:40:00 | 0 | 3.3 | 0 | 0 | 2025-02-23 23:06:31 | 0
20690 | 搁置 | 00:26:15 | 28:40:05 | 0 | 3.3 | 0 | 0 | 2025-02-23 23:06:36 | 0
20691 | 搁置 | 00:26:20 | 28:40:10 | 0 | 3.3001 | 0 | 0 | 2025-02-23 23:06:41 | 0
20692 | 搁置 | 00:26:25 | 28:40:15 | 0 | 3.3001 | 0 | 0 | 2025-02-23 23:06:46 | 0
20693 | 搁置 | 00:26:30 | 28:40:20 | 0 | 3.3001 | 0 | 0 | 2025-02-23 23:06:51 | 0
20694 | 搁置 | 00:26:35 | 28:40:25 | 0 | 3.3002 | 0 | 0 | 2025-02-23 23:06:56 | 0
20695 | 搁置 | 00:26:40 | 28:40:30 | 0 | 3.3002 | 0 | 0 | 2025-02-23 23:07:01 | 0
20696 | 搁置 | 00:26:45 | 28:40:35 | 0 | 3.3002 | 0 | 0 | 2025-02-23 23:07:06 | 0
20697 | 搁置 | 00:26:50 | 28:40:40 | 0 | 3.3002 | 0 | 0 | 2025-02-23 23:07:11 | 0
20698 | 搁置 | 00:26:55 | 28:40:45 | 0 | 3.3003 | 0 | 0 | 2025-02-23 23:07:16 | 0
20699 | 搁置 | 00:27:00 | 28:40:50 | 0 | 3.3003 | 0 | 0 | 2025-02-23 23:07:21 | 0
20700 | 搁置 | 00:27:05 | 28:40:55 | 0 | 3.3003 | 0 | 0 | 2025-02-23 23:07:26 | 0
20701 | 搁置 | 00:27:10 | 28:41:00 | 0 | 3.3003 | 0 | 0 | 2025-02-23 23:07:31 | 0
20702 | 搁置 | 00:27:15 | 28:41:05 | 0 | 3.3004 | 0 | 0 | 2025-02-23 23:07:36 | 0
20703 | 搁置 | 00:27:20 | 28:41:10 | 0 | 3.3003 | 0 | 0 | 2025-02-23 23:07:41 | 0
20704 | 搁置 | 00:27:25 | 28:41:15 | 0 | 3.3004 | 0 | 0 | 2025-02-23 23:07:46 | 0
20705 | 搁置 | 00:27:30 | 28:41:20 | 0 | 3.3004 | 0 | 0 | 2025-02-23 23:07:51 | 0
20706 | 搁置 | 00:27:35 | 28:41:25 | 0 | 3.3004 | 0 | 0 | 2025-02-23 23:07:56 | 0
20707 | 搁置 | 00:27:40 | 28:41:30 | 0 | 3.3005 | 0 | 0 | 2025-02-23 23:08:01 | 0
20708 | 搁置 | 00:27:45 | 28:41:35 | 0 | 3.3004 | 0 | 0 | 2025-02-23 23:08:06 | 0
20709 | 搁置 | 00:27:50 | 28:41:40 | 0 | 3.3006 | 0 | 0 | 2025-02-23 23:08:11 | 0
20710 | 搁置 | 00:27:55 | 28:41:45 | 0 | 3.3005 | 0 | 0 | 2025-02-23 23:08:16 | 0
20711 | 搁置 | 00:28:00 | 28:41:50 | 0 | 3.3005 | 0 | 0 | 2025-02-23 23:08:21 | 0
20712 | 搁置 | 00:28:05 | 28:41:55 | 0 | 3.3006 | 0 | 0 | 2025-02-23 23:08:26 | 0
20713 | 搁置 | 00:28:10 | 28:42:00 | 0 | 3.3005 | 0 | 0 | 2025-02-23 23:08:31 | 0
20714 | 搁置 | 00:28:15 | 28:42:05 | 0 | 3.3008 | 0 | 0 | 2025-02-23 23:08:36 | 0
20715 | 搁置 | 00:28:20 | 28:42:10 | 0 | 3.3007 | 0 | 0 | 2025-02-23 23:08:41 | 0
20716 | 搁置 | 00:28:25 | 28:42:15 | 0 | 3.3007 | 0 | 0 | 2025-02-23 23:08:46 | 0
20717 | 搁置 | 00:28:30 | 28:42:20 | 0 | 3.3006 | 0 | 0 | 2025-02-23 23:08:51 | 0
20718 | 搁置 | 00:28:35 | 28:42:25 | 0 | 3.3007 | 0 | 0 | 2025-02-23 23:08:56 | 0
20719 | 搁置 | 00:28:40 | 28:42:30 | 0 | 3.3007 | 0 | 0 | 2025-02-23 23:09:01 | 0
20720 | 搁置 | 00:28:45 | 28:42:35 | 0 | 3.3008 | 0 | 0 | 2025-02-23 23:09:06 | 0
20721 | 搁置 | 00:28:50 | 28:42:40 | 0 | 3.3007 | 0 | 0 | 2025-02-23 23:09:11 | 0
20722 | 搁置 | 00:28:55 | 28:42:45 | 0 | 3.3008 | 0 | 0 | 2025-02-23 23:09:16 | 0
20723 | 搁置 | 00:29:00 | 28:42:50 | 0 | 3.301 | 0 | 0 | 2025-02-23 23:09:21 | 0
20724 | 搁置 | 00:29:05 | 28:42:55 | 0 | 3.3009 | 0 | 0 | 2025-02-23 23:09:26 | 0
20725 | 搁置 | 00:29:10 | 28:43:00 | 0 | 3.3008 | 0 | 0 | 2025-02-23 23:09:31 | 0
20726 | 搁置 | 00:29:15 | 28:43:05 | 0 | 3.301 | 0 | 0 | 2025-02-23 23:09:36 | 0
20727 | 搁置 | 00:29:20 | 28:43:10 | 0 | 3.3008 | 0 | 0 | 2025-02-23 23:09:41 | 0
20728 | 搁置 | 00:29:25 | 28:43:15 | 0 | 3.3008 | 0 | 0 | 2025-02-23 23:09:46 | 0
20729 | 搁置 | 00:29:30 | 28:43:20 | 0 | 3.3009 | 0 | 0 | 2025-02-23 23:09:51 | 0
20730 | 搁置 | 00:29:35 | 28:43:25 | 0 | 3.301 | 0 | 0 | 2025-02-23 23:09:56 | 0
20731 | 搁置 | 00:29:40 | 28:43:30 | 0 | 3.3009 | 0 | 0 | 2025-02-23 23:10:01 | 0
20732 | 搁置 | 00:29:45 | 28:43:35 | 0 | 3.301 | 0 | 0 | 2025-02-23 23:10:06 | 0
20733 | 搁置 | 00:29:50 | 28:43:40 | 0 | 3.3011 | 0 | 0 | 2025-02-23 23:10:11 | 0
20734 | 搁置 | 00:29:55 | 28:43:45 | 0 | 3.301 | 0 | 0 | 2025-02-23 23:10:16 | 0
20735 | 搁置 | 00:30:00 | 28:43:50 | 0 | 3.3011 | 0 | 0 | 2025-02-23 23:10:21 | 0
20736 | 搁置 | 00:30:05 | 28:43:55 | 0 | 3.3011 | 0 | 0 | 2025-02-23 23:10:26 | 0
20737 | 搁置 | 00:30:10 | 28:44:00 | 0 | 3.3011 | 0 | 0 | 2025-02-23 23:10:31 | 0
20738 | 搁置 | 00:30:15 | 28:44:05 | 0 | 3.3011 | 0 | 0 | 2025-02-23 23:10:36 | 0
20739 | 搁置 | 00:30:20 | 28:44:10 | 0 | 3.301 | 0 | 0 | 2025-02-23 23:10:41 | 0
20740 | 搁置 | 00:30:25 | 28:44:15 | 0 | 3.3011 | 0 | 0 | 2025-02-23 23:10:46 | 0
20741 | 搁置 | 00:30:30 | 28:44:20 | 0 | 3.3012 | 0 | 0 | 2025-02-23 23:10:51 | 0
20742 | 搁置 | 00:30:35 | 28:44:25 | 0 | 3.3012 | 0 | 0 | 2025-02-23 23:10:56 | 0
20743 | 搁置 | 00:30:40 | 28:44:30 | 0 | 3.3013 | 0 | 0 | 2025-02-23 23:11:01 | 0
20744 | 搁置 | 00:30:45 | 28:44:35 | 0 | 3.3012 | 0 | 0 | 2025-02-23 23:11:06 | 0
20745 | 搁置 | 00:30:50 | 28:44:40 | 0 | 3.3012 | 0 | 0 | 2025-02-23 23:11:11 | 0
20746 | 搁置 | 00:30:55 | 28:44:45 | 0 | 3.3012 | 0 | 0 | 2025-02-23 23:11:16 | 0
20747 | 搁置 | 00:31:00 | 28:44:50 | 0 | 3.3013 | 0 | 0 | 2025-02-23 23:11:21 | 0
20748 | 搁置 | 00:31:05 | 28:44:55 | 0 | 3.3013 | 0 | 0 | 2025-02-23 23:11:26 | 0
20749 | 搁置 | 00:31:10 | 28:45:00 | 0 | 3.3014 | 0 | 0 | 2025-02-23 23:11:31 | 0
20750 | 搁置 | 00:31:15 | 28:45:05 | 0 | 3.3013 | 0 | 0 | 2025-02-23 23:11:36 | 0
20751 | 搁置 | 00:31:20 | 28:45:10 | 0 | 3.3014 | 0 | 0 | 2025-02-23 23:11:41 | 0
20752 | 搁置 | 00:31:25 | 28:45:15 | 0 | 3.3014 | 0 | 0 | 2025-02-23 23:11:46 | 0
20753 | 搁置 | 00:31:30 | 28:45:20 | 0 | 3.3015 | 0 | 0 | 2025-02-23 23:11:51 | 0
20754 | 搁置 | 00:31:35 | 28:45:25 | 0 | 3.3014 | 0 | 0 | 2025-02-23 23:11:56 | 0
20755 | 搁置 | 00:31:40 | 28:45:30 | 0 | 3.3015 | 0 | 0 | 2025-02-23 23:12:01 | 0
20756 | 搁置 | 00:31:45 | 28:45:35 | 0 | 3.3014 | 0 | 0 | 2025-02-23 23:12:06 | 0
20757 | 搁置 | 00:31:50 | 28:45:40 | 0 | 3.3015 | 0 | 0 | 2025-02-23 23:12:11 | 0
20758 | 搁置 | 00:31:55 | 28:45:45 | 0 | 3.3016 | 0 | 0 | 2025-02-23 23:12:16 | 0
20759 | 搁置 | 00:32:00 | 28:45:50 | 0 | 3.3014 | 0 | 0 | 2025-02-23 23:12:21 | 0
20760 | 搁置 | 00:32:05 | 28:45:55 | 0 | 3.3015 | 0 | 0 | 2025-02-23 23:12:26 | 0
20761 | 搁置 | 00:32:10 | 28:46:00 | 0 | 3.3015 | 0 | 0 | 2025-02-23 23:12:31 | 0
20762 | 搁置 | 00:32:15 | 28:46:05 | 0 | 3.3015 | 0 | 0 | 2025-02-23 23:12:36 | 0
20763 | 搁置 | 00:32:20 | 28:46:10 | 0 | 3.3016 | 0 | 0 | 2025-02-23 23:12:41 | 0
20764 | 搁置 | 00:32:25 | 28:46:15 | 0 | 3.3016 | 0 | 0 | 2025-02-23 23:12:46 | 0
20765 | 搁置 | 00:32:30 | 28:46:20 | 0 | 3.3017 | 0 | 0 | 2025-02-23 23:12:51 | 0
20766 | 搁置 | 00:32:35 | 28:46:25 | 0 | 3.3016 | 0 | 0 | 2025-02-23 23:12:56 | 0
20767 | 搁置 | 00:32:40 | 28:46:30 | 0 | 3.3017 | 0 | 0 | 2025-02-23 23:13:01 | 0
20768 | 搁置 | 00:32:45 | 28:46:35 | 0 | 3.3017 | 0 | 0 | 2025-02-23 23:13:06 | 0
20769 | 搁置 | 00:32:50 | 28:46:40 | 0 | 3.3017 | 0 | 0 | 2025-02-23 23:13:11 | 0
20770 | 搁置 | 00:32:55 | 28:46:45 | 0 | 3.3018 | 0 | 0 | 2025-02-23 23:13:16 | 0
20771 | 搁置 | 00:33:00 | 28:46:50 | 0 | 3.3017 | 0 | 0 | 2025-02-23 23:13:21 | 0
20772 | 搁置 | 00:33:05 | 28:46:55 | 0 | 3.3017 | 0 | 0 | 2025-02-23 23:13:26 | 0
20773 | 搁置 | 00:33:10 | 28:47:00 | 0 | 3.3017 | 0 | 0 | 2025-02-23 23:13:31 | 0
20774 | 搁置 | 00:33:15 | 28:47:05 | 0 | 3.3019 | 0 | 0 | 2025-02-23 23:13:36 | 0
20775 | 搁置 | 00:33:20 | 28:47:10 | 0 | 3.3018 | 0 | 0 | 2025-02-23 23:13:41 | 0
20776 | 搁置 | 00:33:25 | 28:47:15 | 0 | 3.3019 | 0 | 0 | 2025-02-23 23:13:46 | 0
20777 | 搁置 | 00:33:30 | 28:47:20 | 0 | 3.3019 | 0 | 0 | 2025-02-23 23:13:51 | 0
20778 | 搁置 | 00:33:35 | 28:47:25 | 0 | 3.3018 | 0 | 0 | 2025-02-23 23:13:56 | 0
20779 | 搁置 | 00:33:40 | 28:47:30 | 0 | 3.302 | 0 | 0 | 2025-02-23 23:14:01 | 0
20780 | 搁置 | 00:33:45 | 28:47:35 | 0 | 3.302 | 0 | 0 | 2025-02-23 23:14:06 | 0
20781 | 搁置 | 00:33:50 | 28:47:40 | 0 | 3.3018 | 0 | 0 | 2025-02-23 23:14:11 | 0
20782 | 搁置 | 00:33:55 | 28:47:45 | 0 | 3.302 | 0 | 0 | 2025-02-23 23:14:16 | 0
20783 | 搁置 | 00:34:00 | 28:47:50 | 0 | 3.3019 | 0 | 0 | 2025-02-23 23:14:21 | 0
20784 | 搁置 | 00:34:05 | 28:47:55 | 0 | 3.3021 | 0 | 0 | 2025-02-23 23:14:26 | 0
20785 | 搁置 | 00:34:10 | 28:48:00 | 0 | 3.302 | 0 | 0 | 2025-02-23 23:14:31 | 0
20786 | 搁置 | 00:34:15 | 28:48:05 | 0 | 3.3021 | 0 | 0 | 2025-02-23 23:14:36 | 0
20787 | 搁置 | 00:34:20 | 28:48:10 | 0 | 3.3021 | 0 | 0 | 2025-02-23 23:14:41 | 0
20788 | 搁置 | 00:34:25 | 28:48:15 | 0 | 3.3021 | 0 | 0 | 2025-02-23 23:14:46 | 0
20789 | 搁置 | 00:34:30 | 28:48:20 | 0 | 3.3022 | 0 | 0 | 2025-02-23 23:14:51 | 0
20790 | 搁置 | 00:34:35 | 28:48:25 | 0 | 3.3021 | 0 | 0 | 2025-02-23 23:14:56 | 0
20791 | 搁置 | 00:34:40 | 28:48:30 | 0 | 3.3021 | 0 | 0 | 2025-02-23 23:15:01 | 0
20792 | 搁置 | 00:34:45 | 28:48:35 | 0 | 3.3021 | 0 | 0 | 2025-02-23 23:15:06 | 0
20793 | 搁置 | 00:34:50 | 28:48:40 | 0 | 3.3022 | 0 | 0 | 2025-02-23 23:15:11 | 0
20794 | 搁置 | 00:34:55 | 28:48:45 | 0 | 3.3022 | 0 | 0 | 2025-02-23 23:15:16 | 0
20795 | 搁置 | 00:35:00 | 28:48:50 | 0 | 3.3022 | 0 | 0 | 2025-02-23 23:15:21 | 0
20796 | 搁置 | 00:35:05 | 28:48:55 | 0 | 3.3021 | 0 | 0 | 2025-02-23 23:15:26 | 0
20797 | 搁置 | 00:35:10 | 28:49:00 | 0 | 3.3022 | 0 | 0 | 2025-02-23 23:15:31 | 0
20798 | 搁置 | 00:35:15 | 28:49:05 | 0 | 3.3021 | 0 | 0 | 2025-02-23 23:15:36 | 0
20799 | 搁置 | 00:35:20 | 28:49:10 | 0 | 3.3023 | 0 | 0 | 2025-02-23 23:15:41 | 0
20800 | 搁置 | 00:35:25 | 28:49:15 | 0 | 3.3023 | 0 | 0 | 2025-02-23 23:15:46 | 0
20801 | 搁置 | 00:35:30 | 28:49:20 | 0 | 3.3025 | 0 | 0 | 2025-02-23 23:15:51 | 0
20802 | 搁置 | 00:35:35 | 28:49:25 | 0 | 3.3022 | 0 | 0 | 2025-02-23 23:15:56 | 0
20803 | 搁置 | 00:35:40 | 28:49:30 | 0 | 3.3024 | 0 | 0 | 2025-02-23 23:16:01 | 0
20804 | 搁置 | 00:35:45 | 28:49:35 | 0 | 3.3024 | 0 | 0 | 2025-02-23 23:16:06 | 0
20805 | 搁置 | 00:35:50 | 28:49:40 | 0 | 3.3024 | 0 | 0 | 2025-02-23 23:16:11 | 0
20806 | 搁置 | 00:35:55 | 28:49:45 | 0 | 3.3024 | 0 | 0 | 2025-02-23 23:16:16 | 0
20807 | 搁置 | 00:36:00 | 28:49:50 | 0 | 3.3024 | 0 | 0 | 2025-02-23 23:16:21 | 0
20808 | 搁置 | 00:36:05 | 28:49:55 | 0 | 3.3024 | 0 | 0 | 2025-02-23 23:16:26 | 0
20809 | 搁置 | 00:36:10 | 28:50:00 | 0 | 3.3025 | 0 | 0 | 2025-02-23 23:16:31 | 0
20810 | 搁置 | 00:36:15 | 28:50:05 | 0 | 3.3025 | 0 | 0 | 2025-02-23 23:16:36 | 0
20811 | 搁置 | 00:36:20 | 28:50:10 | 0 | 3.3025 | 0 | 0 | 2025-02-23 23:16:41 | 0
20812 | 搁置 | 00:36:25 | 28:50:15 | 0 | 3.3025 | 0 | 0 | 2025-02-23 23:16:46 | 0
20813 | 搁置 | 00:36:30 | 28:50:20 | 0 | 3.3025 | 0 | 0 | 2025-02-23 23:16:51 | 0
20814 | 搁置 | 00:36:35 | 28:50:25 | 0 | 3.3025 | 0 | 0 | 2025-02-23 23:16:56 | 0
20815 | 搁置 | 00:36:40 | 28:50:30 | 0 | 3.3026 | 0 | 0 | 2025-02-23 23:17:01 | 0
20816 | 搁置 | 00:36:45 | 28:50:35 | 0 | 3.3026 | 0 | 0 | 2025-02-23 23:17:06 | 0
20817 | 搁置 | 00:36:50 | 28:50:40 | 0 | 3.3025 | 0 | 0 | 2025-02-23 23:17:11 | 0
20818 | 搁置 | 00:36:55 | 28:50:45 | 0 | 3.3025 | 0 | 0 | 2025-02-23 23:17:16 | 0
20819 | 搁置 | 00:37:00 | 28:50:50 | 0 | 3.3026 | 0 | 0 | 2025-02-23 23:17:21 | 0
20820 | 搁置 | 00:37:05 | 28:50:55 | 0 | 3.3027 | 0 | 0 | 2025-02-23 23:17:26 | 0
20821 | 搁置 | 00:37:10 | 28:51:00 | 0 | 3.3028 | 0 | 0 | 2025-02-23 23:17:31 | 0
20822 | 搁置 | 00:37:15 | 28:51:05 | 0 | 3.3027 | 0 | 0 | 2025-02-23 23:17:36 | 0
20823 | 搁置 | 00:37:20 | 28:51:10 | 0 | 3.3027 | 0 | 0 | 2025-02-23 23:17:41 | 0
20824 | 搁置 | 00:37:25 | 28:51:15 | 0 | 3.3026 | 0 | 0 | 2025-02-23 23:17:46 | 0
20825 | 搁置 | 00:37:30 | 28:51:20 | 0 | 3.3027 | 0 | 0 | 2025-02-23 23:17:51 | 0
20826 | 搁置 | 00:37:35 | 28:51:25 | 0 | 3.3027 | 0 | 0 | 2025-02-23 23:17:56 | 0
20827 | 搁置 | 00:37:40 | 28:51:30 | 0 | 3.3028 | 0 | 0 | 2025-02-23 23:18:01 | 0
20828 | 搁置 | 00:37:45 | 28:51:35 | 0 | 3.3029 | 0 | 0 | 2025-02-23 23:18:06 | 0
20829 | 搁置 | 00:37:50 | 28:51:40 | 0 | 3.3027 | 0 | 0 | 2025-02-23 23:18:11 | 0
20830 | 搁置 | 00:37:55 | 28:51:45 | 0 | 3.3027 | 0 | 0 | 2025-02-23 23:18:16 | 0
20831 | 搁置 | 00:38:00 | 28:51:50 | 0 | 3.3029 | 0 | 0 | 2025-02-23 23:18:21 | 0
20832 | 搁置 | 00:38:05 | 28:51:55 | 0 | 3.3028 | 0 | 0 | 2025-02-23 23:18:26 | 0
20833 | 搁置 | 00:38:10 | 28:52:00 | 0 | 3.3029 | 0 | 0 | 2025-02-23 23:18:31 | 0
20834 | 搁置 | 00:38:15 | 28:52:05 | 0 | 3.3029 | 0 | 0 | 2025-02-23 23:18:36 | 0
20835 | 搁置 | 00:38:20 | 28:52:10 | 0 | 3.3029 | 0 | 0 | 2025-02-23 23:18:41 | 0
20836 | 搁置 | 00:38:25 | 28:52:15 | 0 | 3.3029 | 0 | 0 | 2025-02-23 23:18:46 | 0
20837 | 搁置 | 00:38:30 | 28:52:20 | 0 | 3.303 | 0 | 0 | 2025-02-23 23:18:51 | 0
20838 | 搁置 | 00:38:35 | 28:52:25 | 0 | 3.303 | 0 | 0 | 2025-02-23 23:18:56 | 0
20839 | 搁置 | 00:38:40 | 28:52:30 | 0 | 3.303 | 0 | 0 | 2025-02-23 23:19:01 | 0
20840 | 搁置 | 00:38:45 | 28:52:35 | 0 | 3.303 | 0 | 0 | 2025-02-23 23:19:06 | 0
20841 | 搁置 | 00:38:50 | 28:52:40 | 0 | 3.303 | 0 | 0 | 2025-02-23 23:19:11 | 0
20842 | 搁置 | 00:38:55 | 28:52:45 | 0 | 3.3031 | 0 | 0 | 2025-02-23 23:19:16 | 0
20843 | 搁置 | 00:39:00 | 28:52:50 | 0 | 3.3031 | 0 | 0 | 2025-02-23 23:19:21 | 0
20844 | 搁置 | 00:39:05 | 28:52:55 | 0 | 3.3031 | 0 | 0 | 2025-02-23 23:19:26 | 0
20845 | 搁置 | 00:39:10 | 28:53:00 | 0 | 3.3031 | 0 | 0 | 2025-02-23 23:19:31 | 0
20846 | 搁置 | 00:39:15 | 28:53:05 | 0 | 3.303 | 0 | 0 | 2025-02-23 23:19:36 | 0
20847 | 搁置 | 00:39:20 | 28:53:10 | 0 | 3.3031 | 0 | 0 | 2025-02-23 23:19:41 | 0
20848 | 搁置 | 00:39:25 | 28:53:15 | 0 | 3.3031 | 0 | 0 | 2025-02-23 23:19:46 | 0
20849 | 搁置 | 00:39:30 | 28:53:20 | 0 | 3.303 | 0 | 0 | 2025-02-23 23:19:51 | 0
20850 | 搁置 | 00:39:35 | 28:53:25 | 0 | 3.3031 | 0 | 0 | 2025-02-23 23:19:56 | 0
20851 | 搁置 | 00:39:40 | 28:53:30 | 0 | 3.3032 | 0 | 0 | 2025-02-23 23:20:01 | 0
20852 | 搁置 | 00:39:45 | 28:53:35 | 0 | 3.3032 | 0 | 0 | 2025-02-23 23:20:06 | 0
20853 | 搁置 | 00:39:50 | 28:53:40 | 0 | 3.3033 | 0 | 0 | 2025-02-23 23:20:11 | 0
20854 | 搁置 | 00:39:55 | 28:53:45 | 0 | 3.3032 | 0 | 0 | 2025-02-23 23:20:16 | 0
20855 | 搁置 | 00:40:00 | 28:53:50 | 0 | 3.3032 | 0 | 0 | 2025-02-23 23:20:21 | 0
20856 | 搁置 | 00:40:05 | 28:53:55 | 0 | 3.3032 | 0 | 0 | 2025-02-23 23:20:26 | 0
20857 | 搁置 | 00:40:10 | 28:54:00 | 0 | 3.3032 | 0 | 0 | 2025-02-23 23:20:31 | 0
20858 | 搁置 | 00:40:15 | 28:54:05 | 0 | 3.3032 | 0 | 0 | 2025-02-23 23:20:36 | 0
20859 | 搁置 | 00:40:20 | 28:54:10 | 0 | 3.3031 | 0 | 0 | 2025-02-23 23:20:41 | 0
20860 | 搁置 | 00:40:25 | 28:54:15 | 0 | 3.3032 | 0 | 0 | 2025-02-23 23:20:46 | 0
20861 | 搁置 | 00:40:30 | 28:54:20 | 0 | 3.3033 | 0 | 0 | 2025-02-23 23:20:51 | 0
20862 | 搁置 | 00:40:35 | 28:54:25 | 0 | 3.3033 | 0 | 0 | 2025-02-23 23:20:56 | 0
20863 | 搁置 | 00:40:40 | 28:54:30 | 0 | 3.3033 | 0 | 0 | 2025-02-23 23:21:01 | 0
20864 | 搁置 | 00:40:45 | 28:54:35 | 0 | 3.3032 | 0 | 0 | 2025-02-23 23:21:06 | 0
20865 | 搁置 | 00:40:50 | 28:54:40 | 0 | 3.3032 | 0 | 0 | 2025-02-23 23:21:11 | 0
20866 | 搁置 | 00:40:55 | 28:54:45 | 0 | 3.3034 | 0 | 0 | 2025-02-23 23:21:16 | 0
20867 | 搁置 | 00:41:00 | 28:54:50 | 0 | 3.3034 | 0 | 0 | 2025-02-23 23:21:21 | 0
20868 | 搁置 | 00:41:05 | 28:54:55 | 0 | 3.3034 | 0 | 0 | 2025-02-23 23:21:26 | 0
20869 | 搁置 | 00:41:10 | 28:55:00 | 0 | 3.3034 | 0 | 0 | 2025-02-23 23:21:31 | 0
20870 | 搁置 | 00:41:15 | 28:55:05 | 0 | 3.3034 | 0 | 0 | 2025-02-23 23:21:36 | 0
20871 | 搁置 | 00:41:20 | 28:55:10 | 0 | 3.3034 | 0 | 0 | 2025-02-23 23:21:41 | 0
20872 | 搁置 | 00:41:25 | 28:55:15 | 0 | 3.3034 | 0 | 0 | 2025-02-23 23:21:46 | 0
20873 | 搁置 | 00:41:30 | 28:55:20 | 0 | 3.3036 | 0 | 0 | 2025-02-23 23:21:51 | 0
20874 | 搁置 | 00:41:35 | 28:55:25 | 0 | 3.3034 | 0 | 0 | 2025-02-23 23:21:56 | 0
20875 | 搁置 | 00:41:40 | 28:55:30 | 0 | 3.3034 | 0 | 0 | 2025-02-23 23:22:01 | 0
20876 | 搁置 | 00:41:45 | 28:55:35 | 0 | 3.3035 | 0 | 0 | 2025-02-23 23:22:06 | 0
20877 | 搁置 | 00:41:50 | 28:55:40 | 0 | 3.3035 | 0 | 0 | 2025-02-23 23:22:11 | 0
20878 | 搁置 | 00:41:55 | 28:55:45 | 0 | 3.3035 | 0 | 0 | 2025-02-23 23:22:16 | 0
20879 | 搁置 | 00:42:00 | 28:55:50 | 0 | 3.3035 | 0 | 0 | 2025-02-23 23:22:21 | 0
20880 | 搁置 | 00:42:05 | 28:55:55 | 0 | 3.3035 | 0 | 0 | 2025-02-23 23:22:26 | 0
20881 | 搁置 | 00:42:10 | 28:56:00 | 0 | 3.3036 | 0 | 0 | 2025-02-23 23:22:31 | 0
20882 | 搁置 | 00:42:15 | 28:56:05 | 0 | 3.3036 | 0 | 0 | 2025-02-23 23:22:36 | 0
20883 | 搁置 | 00:42:20 | 28:56:10 | 0 | 3.3036 | 0 | 0 | 2025-02-23 23:22:41 | 0
20884 | 搁置 | 00:42:25 | 28:56:15 | 0 | 3.3035 | 0 | 0 | 2025-02-23 23:22:46 | 0
20885 | 搁置 | 00:42:30 | 28:56:20 | 0 | 3.3037 | 0 | 0 | 2025-02-23 23:22:51 | 0
20886 | 搁置 | 00:42:35 | 28:56:25 | 0 | 3.3036 | 0 | 0 | 2025-02-23 23:22:56 | 0
20887 | 搁置 | 00:42:40 | 28:56:30 | 0 | 3.3036 | 0 | 0 | 2025-02-23 23:23:01 | 0
20888 | 搁置 | 00:42:45 | 28:56:35 | 0 | 3.3038 | 0 | 0 | 2025-02-23 23:23:06 | 0
20889 | 搁置 | 00:42:50 | 28:56:40 | 0 | 3.3036 | 0 | 0 | 2025-02-23 23:23:11 | 0
20890 | 搁置 | 00:42:55 | 28:56:45 | 0 | 3.3038 | 0 | 0 | 2025-02-23 23:23:16 | 0
20891 | 搁置 | 00:43:00 | 28:56:50 | 0 | 3.3038 | 0 | 0 | 2025-02-23 23:23:21 | 0
20892 | 搁置 | 00:43:05 | 28:56:55 | 0 | 3.3038 | 0 | 0 | 2025-02-23 23:23:26 | 0
20893 | 搁置 | 00:43:10 | 28:57:00 | 0 | 3.3038 | 0 | 0 | 2025-02-23 23:23:31 | 0
20894 | 搁置 | 00:43:15 | 28:57:05 | 0 | 3.3036 | 0 | 0 | 2025-02-23 23:23:36 | 0
20895 | 搁置 | 00:43:20 | 28:57:10 | 0 | 3.3037 | 0 | 0 | 2025-02-23 23:23:41 | 0
20896 | 搁置 | 00:43:25 | 28:57:15 | 0 | 3.3037 | 0 | 0 | 2025-02-23 23:23:46 | 0
20897 | 搁置 | 00:43:30 | 28:57:20 | 0 | 3.3037 | 0 | 0 | 2025-02-23 23:23:51 | 0
20898 | 搁置 | 00:43:35 | 28:57:25 | 0 | 3.3039 | 0 | 0 | 2025-02-23 23:23:56 | 0
20899 | 搁置 | 00:43:40 | 28:57:30 | 0 | 3.3038 | 0 | 0 | 2025-02-23 23:24:01 | 0
20900 | 搁置 | 00:43:45 | 28:57:35 | 0 | 3.3038 | 0 | 0 | 2025-02-23 23:24:06 | 0
20901 | 搁置 | 00:43:50 | 28:57:40 | 0 | 3.3039 | 0 | 0 | 2025-02-23 23:24:11 | 0
20902 | 搁置 | 00:43:55 | 28:57:45 | 0 | 3.3038 | 0 | 0 | 2025-02-23 23:24:16 | 0
20903 | 搁置 | 00:44:00 | 28:57:50 | 0 | 3.304 | 0 | 0 | 2025-02-23 23:24:21 | 0
20904 | 搁置 | 00:44:05 | 28:57:55 | 0 | 3.304 | 0 | 0 | 2025-02-23 23:24:26 | 0
20905 | 搁置 | 00:44:10 | 28:58:00 | 0 | 3.304 | 0 | 0 | 2025-02-23 23:24:31 | 0
20906 | 搁置 | 00:44:15 | 28:58:05 | 0 | 3.3039 | 0 | 0 | 2025-02-23 23:24:36 | 0
20907 | 搁置 | 00:44:20 | 28:58:10 | 0 | 3.304 | 0 | 0 | 2025-02-23 23:24:41 | 0
20908 | 搁置 | 00:44:25 | 28:58:15 | 0 | 3.3042 | 0 | 0 | 2025-02-23 23:24:46 | 0
20909 | 搁置 | 00:44:30 | 28:58:20 | 0 | 3.304 | 0 | 0 | 2025-02-23 23:24:51 | 0
20910 | 搁置 | 00:44:35 | 28:58:25 | 0 | 3.3039 | 0 | 0 | 2025-02-23 23:24:56 | 0
20911 | 搁置 | 00:44:40 | 28:58:30 | 0 | 3.3042 | 0 | 0 | 2025-02-23 23:25:01 | 0
20912 | 搁置 | 00:44:45 | 28:58:35 | 0 | 3.3041 | 0 | 0 | 2025-02-23 23:25:06 | 0
20913 | 搁置 | 00:44:50 | 28:58:40 | 0 | 3.304 | 0 | 0 | 2025-02-23 23:25:11 | 0
20914 | 搁置 | 00:44:55 | 28:58:45 | 0 | 3.304 | 0 | 0 | 2025-02-23 23:25:16 | 0
20915 | 搁置 | 00:45:00 | 28:58:50 | 0 | 3.304 | 0 | 0 | 2025-02-23 23:25:21 | 0
20916 | 搁置 | 00:45:05 | 28:58:55 | 0 | 3.3042 | 0 | 0 | 2025-02-23 23:25:26 | 0
20917 | 搁置 | 00:45:10 | 28:59:00 | 0 | 3.3041 | 0 | 0 | 2025-02-23 23:25:31 | 0
20918 | 搁置 | 00:45:15 | 28:59:05 | 0 | 3.3041 | 0 | 0 | 2025-02-23 23:25:36 | 0
20919 | 搁置 | 00:45:20 | 28:59:10 | 0 | 3.3039 | 0 | 0 | 2025-02-23 23:25:41 | 0
20920 | 搁置 | 00:45:25 | 28:59:15 | 0 | 3.3041 | 0 | 0 | 2025-02-23 23:25:46 | 0
20921 | 搁置 | 00:45:30 | 28:59:20 | 0 | 3.3041 | 0 | 0 | 2025-02-23 23:25:51 | 0
20922 | 搁置 | 00:45:35 | 28:59:25 | 0 | 3.3041 | 0 | 0 | 2025-02-23 23:25:56 | 0
20923 | 搁置 | 00:45:40 | 28:59:30 | 0 | 3.3042 | 0 | 0 | 2025-02-23 23:26:01 | 0
20924 | 搁置 | 00:45:45 | 28:59:35 | 0 | 3.3041 | 0 | 0 | 2025-02-23 23:26:06 | 0
20925 | 搁置 | 00:45:50 | 28:59:40 | 0 | 3.3042 | 0 | 0 | 2025-02-23 23:26:11 | 0
20926 | 搁置 | 00:45:55 | 28:59:45 | 0 | 3.3041 | 0 | 0 | 2025-02-23 23:26:16 | 0
20927 | 搁置 | 00:46:00 | 28:59:50 | 0 | 3.3042 | 0 | 0 | 2025-02-23 23:26:21 | 0
20928 | 搁置 | 00:46:05 | 28:59:55 | 0 | 3.3043 | 0 | 0 | 2025-02-23 23:26:26 | 0
20929 | 搁置 | 00:46:10 | 29:00:00 | 0 | 3.3043 | 0 | 0 | 2025-02-23 23:26:31 | 0
20930 | 搁置 | 00:46:15 | 29:00:05 | 0 | 3.3042 | 0 | 0 | 2025-02-23 23:26:36 | 0
20931 | 搁置 | 00:46:20 | 29:00:10 | 0 | 3.3043 | 0 | 0 | 2025-02-23 23:26:41 | 0
20932 | 搁置 | 00:46:25 | 29:00:15 | 0 | 3.3043 | 0 | 0 | 2025-02-23 23:26:46 | 0
20933 | 搁置 | 00:46:30 | 29:00:20 | 0 | 3.3042 | 0 | 0 | 2025-02-23 23:26:51 | 0
20934 | 搁置 | 00:46:35 | 29:00:25 | 0 | 3.3044 | 0 | 0 | 2025-02-23 23:26:56 | 0
20935 | 搁置 | 00:46:40 | 29:00:30 | 0 | 3.3043 | 0 | 0 | 2025-02-23 23:27:01 | 0
20936 | 搁置 | 00:46:45 | 29:00:35 | 0 | 3.3044 | 0 | 0 | 2025-02-23 23:27:06 | 0
20937 | 搁置 | 00:46:50 | 29:00:40 | 0 | 3.3044 | 0 | 0 | 2025-02-23 23:27:11 | 0
20938 | 搁置 | 00:46:55 | 29:00:45 | 0 | 3.3044 | 0 | 0 | 2025-02-23 23:27:16 | 0
20939 | 搁置 | 00:47:00 | 29:00:50 | 0 | 3.3044 | 0 | 0 | 2025-02-23 23:27:21 | 0
20940 | 搁置 | 00:47:05 | 29:00:55 | 0 | 3.3043 | 0 | 0 | 2025-02-23 23:27:26 | 0
20941 | 搁置 | 00:47:10 | 29:01:00 | 0 | 3.3043 | 0 | 0 | 2025-02-23 23:27:31 | 0
20942 | 搁置 | 00:47:15 | 29:01:05 | 0 | 3.3043 | 0 | 0 | 2025-02-23 23:27:36 | 0
20943 | 搁置 | 00:47:20 | 29:01:10 | 0 | 3.3044 | 0 | 0 | 2025-02-23 23:27:41 | 0
20944 | 搁置 | 00:47:25 | 29:01:15 | 0 | 3.3044 | 0 | 0 | 2025-02-23 23:27:46 | 0
20945 | 搁置 | 00:47:30 | 29:01:20 | 0 | 3.3045 | 0 | 0 | 2025-02-23 23:27:51 | 0
20946 | 搁置 | 00:47:35 | 29:01:25 | 0 | 3.3045 | 0 | 0 | 2025-02-23 23:27:56 | 0
20947 | 搁置 | 00:47:40 | 29:01:30 | 0 | 3.3045 | 0 | 0 | 2025-02-23 23:28:01 | 0
20948 | 搁置 | 00:47:45 | 29:01:35 | 0 | 3.3044 | 0 | 0 | 2025-02-23 23:28:06 | 0
20949 | 搁置 | 00:47:50 | 29:01:40 | 0 | 3.3045 | 0 | 0 | 2025-02-23 23:28:11 | 0
20950 | 搁置 | 00:47:55 | 29:01:45 | 0 | 3.3045 | 0 | 0 | 2025-02-23 23:28:16 | 0
20951 | 搁置 | 00:48:00 | 29:01:50 | 0 | 3.3045 | 0 | 0 | 2025-02-23 23:28:21 | 0
20952 | 搁置 | 00:48:05 | 29:01:55 | 0 | 3.3045 | 0 | 0 | 2025-02-23 23:28:26 | 0
20953 | 搁置 | 00:48:10 | 29:02:00 | 0 | 3.3046 | 0 | 0 | 2025-02-23 23:28:31 | 0
20954 | 搁置 | 00:48:15 | 29:02:05 | 0 | 3.3046 | 0 | 0 | 2025-02-23 23:28:36 | 0
20955 | 搁置 | 00:48:20 | 29:02:10 | 0 | 3.3046 | 0 | 0 | 2025-02-23 23:28:41 | 0
20956 | 搁置 | 00:48:25 | 29:02:15 | 0 | 3.3046 | 0 | 0 | 2025-02-23 23:28:46 | 0
20957 | 搁置 | 00:48:30 | 29:02:20 | 0 | 3.3045 | 0 | 0 | 2025-02-23 23:28:51 | 0
20958 | 搁置 | 00:48:35 | 29:02:25 | 0 | 3.3046 | 0 | 0 | 2025-02-23 23:28:56 | 0
20959 | 搁置 | 00:48:40 | 29:02:30 | 0 | 3.3046 | 0 | 0 | 2025-02-23 23:29:01 | 0
20960 | 搁置 | 00:48:45 | 29:02:35 | 0 | 3.3046 | 0 | 0 | 2025-02-23 23:29:06 | 0
20961 | 搁置 | 00:48:50 | 29:02:40 | 0 | 3.3046 | 0 | 0 | 2025-02-23 23:29:11 | 0
20962 | 搁置 | 00:48:55 | 29:02:45 | 0 | 3.3047 | 0 | 0 | 2025-02-23 23:29:16 | 0
20963 | 搁置 | 00:49:00 | 29:02:50 | 0 | 3.3047 | 0 | 0 | 2025-02-23 23:29:21 | 0
20964 | 搁置 | 00:49:05 | 29:02:55 | 0 | 3.3047 | 0 | 0 | 2025-02-23 23:29:26 | 0
20965 | 搁置 | 00:49:10 | 29:03:00 | 0 | 3.3047 | 0 | 0 | 2025-02-23 23:29:31 | 0
20966 | 搁置 | 00:49:15 | 29:03:05 | 0 | 3.3048 | 0 | 0 | 2025-02-23 23:29:36 | 0
20967 | 搁置 | 00:49:20 | 29:03:10 | 0 | 3.3048 | 0 | 0 | 2025-02-23 23:29:41 | 0
20968 | 搁置 | 00:49:25 | 29:03:15 | 0 | 3.3046 | 0 | 0 | 2025-02-23 23:29:46 | 0
20969 | 搁置 | 00:49:30 | 29:03:20 | 0 | 3.3047 | 0 | 0 | 2025-02-23 23:29:51 | 0
20970 | 搁置 | 00:49:35 | 29:03:25 | 0 | 3.3048 | 0 | 0 | 2025-02-23 23:29:56 | 0
20971 | 搁置 | 00:49:40 | 29:03:30 | 0 | 3.3048 | 0 | 0 | 2025-02-23 23:30:01 | 0
20972 | 搁置 | 00:49:45 | 29:03:35 | 0 | 3.3048 | 0 | 0 | 2025-02-23 23:30:06 | 0
20973 | 搁置 | 00:49:50 | 29:03:40 | 0 | 3.3047 | 0 | 0 | 2025-02-23 23:30:11 | 0
20974 | 搁置 | 00:49:55 | 29:03:45 | 0 | 3.3048 | 0 | 0 | 2025-02-23 23:30:16 | 0
20975 | 搁置 | 00:50:00 | 29:03:50 | 0 | 3.3048 | 0 | 0 | 2025-02-23 23:30:21 | 0
20976 | 搁置 | 00:50:05 | 29:03:55 | 0 | 3.3048 | 0 | 0 | 2025-02-23 23:30:26 | 0
20977 | 搁置 | 00:50:10 | 29:04:00 | 0 | 3.3049 | 0 | 0 | 2025-02-23 23:30:31 | 0
20978 | 搁置 | 00:50:15 | 29:04:05 | 0 | 3.305 | 0 | 0 | 2025-02-23 23:30:36 | 0
20979 | 搁置 | 00:50:20 | 29:04:10 | 0 | 3.3049 | 0 | 0 | 2025-02-23 23:30:41 | 0
20980 | 搁置 | 00:50:25 | 29:04:15 | 0 | 3.3047 | 0 | 0 | 2025-02-23 23:30:46 | 0
20981 | 搁置 | 00:50:30 | 29:04:20 | 0 | 3.3048 | 0 | 0 | 2025-02-23 23:30:51 | 0
20982 | 搁置 | 00:50:35 | 29:04:25 | 0 | 3.305 | 0 | 0 | 2025-02-23 23:30:56 | 0
20983 | 搁置 | 00:50:40 | 29:04:30 | 0 | 3.3051 | 0 | 0 | 2025-02-23 23:31:01 | 0
20984 | 搁置 | 00:50:45 | 29:04:35 | 0 | 3.3048 | 0 | 0 | 2025-02-23 23:31:06 | 0
20985 | 搁置 | 00:50:50 | 29:04:40 | 0 | 3.3048 | 0 | 0 | 2025-02-23 23:31:11 | 0
20986 | 搁置 | 00:50:55 | 29:04:45 | 0 | 3.3049 | 0 | 0 | 2025-02-23 23:31:16 | 0
20987 | 搁置 | 00:51:00 | 29:04:50 | 0 | 3.3051 | 0 | 0 | 2025-02-23 23:31:21 | 0
20988 | 搁置 | 00:51:05 | 29:04:55 | 0 | 3.305 | 0 | 0 | 2025-02-23 23:31:26 | 0
20989 | 搁置 | 00:51:10 | 29:05:00 | 0 | 3.305 | 0 | 0 | 2025-02-23 23:31:31 | 0
20990 | 搁置 | 00:51:15 | 29:05:05 | 0 | 3.305 | 0 | 0 | 2025-02-23 23:31:36 | 0
20991 | 搁置 | 00:51:20 | 29:05:10 | 0 | 3.3051 | 0 | 0 | 2025-02-23 23:31:41 | 0
20992 | 搁置 | 00:51:25 | 29:05:15 | 0 | 3.3051 | 0 | 0 | 2025-02-23 23:31:46 | 0
20993 | 搁置 | 00:51:30 | 29:05:20 | 0 | 3.305 | 0 | 0 | 2025-02-23 23:31:51 | 0
20994 | 搁置 | 00:51:35 | 29:05:25 | 0 | 3.305 | 0 | 0 | 2025-02-23 23:31:56 | 0
20995 | 搁置 | 00:51:40 | 29:05:30 | 0 | 3.3052 | 0 | 0 | 2025-02-23 23:32:01 | 0
20996 | 搁置 | 00:51:45 | 29:05:35 | 0 | 3.305 | 0 | 0 | 2025-02-23 23:32:06 | 0
20997 | 搁置 | 00:51:50 | 29:05:40 | 0 | 3.3051 | 0 | 0 | 2025-02-23 23:32:11 | 0
20998 | 搁置 | 00:51:55 | 29:05:45 | 0 | 3.3051 | 0 | 0 | 2025-02-23 23:32:16 | 0
20999 | 搁置 | 00:52:00 | 29:05:50 | 0 | 3.3049 | 0 | 0 | 2025-02-23 23:32:21 | 0
21000 | 搁置 | 00:52:05 | 29:05:55 | 0 | 3.3051 | 0 | 0 | 2025-02-23 23:32:26 | 0
21001 | 搁置 | 00:52:10 | 29:06:00 | 0 | 3.305 | 0 | 0 | 2025-02-23 23:32:31 | 0
21002 | 搁置 | 00:52:15 | 29:06:05 | 0 | 3.305 | 0 | 0 | 2025-02-23 23:32:36 | 0
21003 | 搁置 | 00:52:20 | 29:06:10 | 0 | 3.305 | 0 | 0 | 2025-02-23 23:32:41 | 0
21004 | 搁置 | 00:52:25 | 29:06:15 | 0 | 3.3052 | 0 | 0 | 2025-02-23 23:32:46 | 0
21005 | 搁置 | 00:52:30 | 29:06:20 | 0 | 3.3052 | 0 | 0 | 2025-02-23 23:32:51 | 0
21006 | 搁置 | 00:52:35 | 29:06:25 | 0 | 3.3051 | 0 | 0 | 2025-02-23 23:32:56 | 0
21007 | 搁置 | 00:52:40 | 29:06:30 | 0 | 3.3052 | 0 | 0 | 2025-02-23 23:33:01 | 0
21008 | 搁置 | 00:52:45 | 29:06:35 | 0 | 3.3051 | 0 | 0 | 2025-02-23 23:33:06 | 0
21009 | 搁置 | 00:52:50 | 29:06:40 | 0 | 3.3052 | 0 | 0 | 2025-02-23 23:33:11 | 0
21010 | 搁置 | 00:52:55 | 29:06:45 | 0 | 3.3052 | 0 | 0 | 2025-02-23 23:33:16 | 0
21011 | 搁置 | 00:53:00 | 29:06:50 | 0 | 3.3051 | 0 | 0 | 2025-02-23 23:33:21 | 0
21012 | 搁置 | 00:53:05 | 29:06:55 | 0 | 3.3051 | 0 | 0 | 2025-02-23 23:33:26 | 0
21013 | 搁置 | 00:53:10 | 29:07:00 | 0 | 3.3051 | 0 | 0 | 2025-02-23 23:33:31 | 0
21014 | 搁置 | 00:53:15 | 29:07:05 | 0 | 3.3052 | 0 | 0 | 2025-02-23 23:33:36 | 0
21015 | 搁置 | 00:53:20 | 29:07:10 | 0 | 3.3053 | 0 | 0 | 2025-02-23 23:33:41 | 0
21016 | 搁置 | 00:53:25 | 29:07:15 | 0 | 3.3054 | 0 | 0 | 2025-02-23 23:33:46 | 0
21017 | 搁置 | 00:53:30 | 29:07:20 | 0 | 3.3051 | 0 | 0 | 2025-02-23 23:33:51 | 0
21018 | 搁置 | 00:53:35 | 29:07:25 | 0 | 3.3051 | 0 | 0 | 2025-02-23 23:33:56 | 0
21019 | 搁置 | 00:53:40 | 29:07:30 | 0 | 3.3054 | 0 | 0 | 2025-02-23 23:34:01 | 0
21020 | 搁置 | 00:53:45 | 29:07:35 | 0 | 3.3052 | 0 | 0 | 2025-02-23 23:34:06 | 0
21021 | 搁置 | 00:53:50 | 29:07:40 | 0 | 3.3053 | 0 | 0 | 2025-02-23 23:34:11 | 0
21022 | 搁置 | 00:53:55 | 29:07:45 | 0 | 3.3052 | 0 | 0 | 2025-02-23 23:34:16 | 0
21023 | 搁置 | 00:54:00 | 29:07:50 | 0 | 3.3053 | 0 | 0 | 2025-02-23 23:34:21 | 0
21024 | 搁置 | 00:54:05 | 29:07:55 | 0 | 3.3054 | 0 | 0 | 2025-02-23 23:34:26 | 0
21025 | 搁置 | 00:54:10 | 29:08:00 | 0 | 3.3053 | 0 | 0 | 2025-02-23 23:34:31 | 0
21026 | 搁置 | 00:54:15 | 29:08:05 | 0 | 3.3054 | 0 | 0 | 2025-02-23 23:34:36 | 0
21027 | 搁置 | 00:54:20 | 29:08:10 | 0 | 3.3054 | 0 | 0 | 2025-02-23 23:34:41 | 0
21028 | 搁置 | 00:54:25 | 29:08:15 | 0 | 3.3053 | 0 | 0 | 2025-02-23 23:34:46 | 0
21029 | 搁置 | 00:54:30 | 29:08:20 | 0 | 3.3053 | 0 | 0 | 2025-02-23 23:34:51 | 0
21030 | 搁置 | 00:54:35 | 29:08:25 | 0 | 3.3053 | 0 | 0 | 2025-02-23 23:34:56 | 0
21031 | 搁置 | 00:54:40 | 29:08:30 | 0 | 3.3054 | 0 | 0 | 2025-02-23 23:35:01 | 0
21032 | 搁置 | 00:54:45 | 29:08:35 | 0 | 3.3054 | 0 | 0 | 2025-02-23 23:35:06 | 0
21033 | 搁置 | 00:54:50 | 29:08:40 | 0 | 3.3054 | 0 | 0 | 2025-02-23 23:35:11 | 0
21034 | 搁置 | 00:54:55 | 29:08:45 | 0 | 3.3054 | 0 | 0 | 2025-02-23 23:35:16 | 0
21035 | 搁置 | 00:55:00 | 29:08:50 | 0 | 3.3056 | 0 | 0 | 2025-02-23 23:35:21 | 0
21036 | 搁置 | 00:55:05 | 29:08:55 | 0 | 3.3054 | 0 | 0 | 2025-02-23 23:35:26 | 0
21037 | 搁置 | 00:55:10 | 29:09:00 | 0 | 3.3055 | 0 | 0 | 2025-02-23 23:35:31 | 0
21038 | 搁置 | 00:55:15 | 29:09:05 | 0 | 3.3055 | 0 | 0 | 2025-02-23 23:35:36 | 0
21039 | 搁置 | 00:55:20 | 29:09:10 | 0 | 3.3056 | 0 | 0 | 2025-02-23 23:35:41 | 0
21040 | 搁置 | 00:55:25 | 29:09:15 | 0 | 3.3055 | 0 | 0 | 2025-02-23 23:35:46 | 0
21041 | 搁置 | 00:55:30 | 29:09:20 | 0 | 3.3056 | 0 | 0 | 2025-02-23 23:35:51 | 0
21042 | 搁置 | 00:55:35 | 29:09:25 | 0 | 3.3054 | 0 | 0 | 2025-02-23 23:35:56 | 0
21043 | 搁置 | 00:55:40 | 29:09:30 | 0 | 3.3056 | 0 | 0 | 2025-02-23 23:36:01 | 0
21044 | 搁置 | 00:55:45 | 29:09:35 | 0 | 3.3055 | 0 | 0 | 2025-02-23 23:36:06 | 0
21045 | 搁置 | 00:55:50 | 29:09:40 | 0 | 3.3055 | 0 | 0 | 2025-02-23 23:36:11 | 0
21046 | 搁置 | 00:55:55 | 29:09:45 | 0 | 3.3054 | 0 | 0 | 2025-02-23 23:36:16 | 0
21047 | 搁置 | 00:56:00 | 29:09:50 | 0 | 3.3057 | 0 | 0 | 2025-02-23 23:36:21 | 0
21048 | 搁置 | 00:56:05 | 29:09:55 | 0 | 3.3057 | 0 | 0 | 2025-02-23 23:36:26 | 0
21049 | 搁置 | 00:56:10 | 29:10:00 | 0 | 3.3057 | 0 | 0 | 2025-02-23 23:36:31 | 0
21050 | 搁置 | 00:56:15 | 29:10:05 | 0 | 3.3055 | 0 | 0 | 2025-02-23 23:36:36 | 0
21051 | 搁置 | 00:56:20 | 29:10:10 | 0 | 3.3055 | 0 | 0 | 2025-02-23 23:36:41 | 0
21052 | 搁置 | 00:56:25 | 29:10:15 | 0 | 3.3057 | 0 | 0 | 2025-02-23 23:36:46 | 0
21053 | 搁置 | 00:56:30 | 29:10:20 | 0 | 3.3057 | 0 | 0 | 2025-02-23 23:36:51 | 0
21054 | 搁置 | 00:56:35 | 29:10:25 | 0 | 3.3056 | 0 | 0 | 2025-02-23 23:36:56 | 0
21055 | 搁置 | 00:56:40 | 29:10:30 | 0 | 3.3056 | 0 | 0 | 2025-02-23 23:37:01 | 0
21056 | 搁置 | 00:56:45 | 29:10:35 | 0 | 3.3056 | 0 | 0 | 2025-02-23 23:37:06 | 0
21057 | 搁置 | 00:56:50 | 29:10:40 | 0 | 3.3057 | 0 | 0 | 2025-02-23 23:37:11 | 0
21058 | 搁置 | 00:56:55 | 29:10:45 | 0 | 3.3056 | 0 | 0 | 2025-02-23 23:37:16 | 0
21059 | 搁置 | 00:57:00 | 29:10:50 | 0 | 3.3057 | 0 | 0 | 2025-02-23 23:37:21 | 0
21060 | 搁置 | 00:57:05 | 29:10:55 | 0 | 3.3058 | 0 | 0 | 2025-02-23 23:37:26 | 0
21061 | 搁置 | 00:57:10 | 29:11:00 | 0 | 3.3057 | 0 | 0 | 2025-02-23 23:37:31 | 0
21062 | 搁置 | 00:57:15 | 29:11:05 | 0 | 3.3057 | 0 | 0 | 2025-02-23 23:37:36 | 0
21063 | 搁置 | 00:57:20 | 29:11:10 | 0 | 3.3057 | 0 | 0 | 2025-02-23 23:37:41 | 0
21064 | 搁置 | 00:57:25 | 29:11:15 | 0 | 3.3058 | 0 | 0 | 2025-02-23 23:37:46 | 0
21065 | 搁置 | 00:57:30 | 29:11:20 | 0 | 3.3057 | 0 | 0 | 2025-02-23 23:37:51 | 0
21066 | 搁置 | 00:57:35 | 29:11:25 | 0 | 3.3056 | 0 | 0 | 2025-02-23 23:37:56 | 0
21067 | 搁置 | 00:57:40 | 29:11:30 | 0 | 3.3058 | 0 | 0 | 2025-02-23 23:38:01 | 0
21068 | 搁置 | 00:57:45 | 29:11:35 | 0 | 3.3056 | 0 | 0 | 2025-02-23 23:38:06 | 0
21069 | 搁置 | 00:57:50 | 29:11:40 | 0 | 3.3059 | 0 | 0 | 2025-02-23 23:38:11 | 0
21070 | 搁置 | 00:57:55 | 29:11:45 | 0 | 3.3059 | 0 | 0 | 2025-02-23 23:38:16 | 0
21071 | 搁置 | 00:58:00 | 29:11:50 | 0 | 3.3059 | 0 | 0 | 2025-02-23 23:38:21 | 0
21072 | 搁置 | 00:58:05 | 29:11:55 | 0 | 3.3058 | 0 | 0 | 2025-02-23 23:38:26 | 0
21073 | 搁置 | 00:58:10 | 29:12:00 | 0 | 3.3058 | 0 | 0 | 2025-02-23 23:38:31 | 0
21074 | 搁置 | 00:58:15 | 29:12:05 | 0 | 3.3059 | 0 | 0 | 2025-02-23 23:38:36 | 0
21075 | 搁置 | 00:58:20 | 29:12:10 | 0 | 3.3058 | 0 | 0 | 2025-02-23 23:38:41 | 0
21076 | 搁置 | 00:58:25 | 29:12:15 | 0 | 3.3058 | 0 | 0 | 2025-02-23 23:38:46 | 0
21077 | 搁置 | 00:58:30 | 29:12:20 | 0 | 3.306 | 0 | 0 | 2025-02-23 23:38:51 | 0
21078 | 搁置 | 00:58:35 | 29:12:25 | 0 | 3.3058 | 0 | 0 | 2025-02-23 23:38:56 | 0
21079 | 搁置 | 00:58:40 | 29:12:30 | 0 | 3.3059 | 0 | 0 | 2025-02-23 23:39:01 | 0
21080 | 搁置 | 00:58:45 | 29:12:35 | 0 | 3.3059 | 0 | 0 | 2025-02-23 23:39:06 | 0
21081 | 搁置 | 00:58:50 | 29:12:40 | 0 | 3.3058 | 0 | 0 | 2025-02-23 23:39:11 | 0
21082 | 搁置 | 00:58:55 | 29:12:45 | 0 | 3.306 | 0 | 0 | 2025-02-23 23:39:16 | 0
21083 | 搁置 | 00:59:00 | 29:12:50 | 0 | 3.3059 | 0 | 0 | 2025-02-23 23:39:21 | 0
21084 | 搁置 | 00:59:05 | 29:12:55 | 0 | 3.306 | 0 | 0 | 2025-02-23 23:39:26 | 0
21085 | 搁置 | 00:59:10 | 29:13:00 | 0 | 3.3059 | 0 | 0 | 2025-02-23 23:39:31 | 0
21086 | 搁置 | 00:59:15 | 29:13:05 | 0 | 3.3059 | 0 | 0 | 2025-02-23 23:39:36 | 0
21087 | 搁置 | 00:59:20 | 29:13:10 | 0 | 3.306 | 0 | 0 | 2025-02-23 23:39:41 | 0
21088 | 搁置 | 00:59:25 | 29:13:15 | 0 | 3.306 | 0 | 0 | 2025-02-23 23:39:46 | 0
21089 | 搁置 | 00:59:30 | 29:13:20 | 0 | 3.306 | 0 | 0 | 2025-02-23 23:39:51 | 0
21090 | 搁置 | 00:59:35 | 29:13:25 | 0 | 3.306 | 0 | 0 | 2025-02-23 23:39:56 | 0
21091 | 搁置 | 00:59:40 | 29:13:30 | 0 | 3.3062 | 0 | 0 | 2025-02-23 23:40:01 | 0
21092 | 搁置 | 00:59:45 | 29:13:35 | 0 | 3.3061 | 0 | 0 | 2025-02-23 23:40:06 | 0
21093 | 搁置 | 00:59:50 | 29:13:40 | 0 | 3.306 | 0 | 0 | 2025-02-23 23:40:11 | 0
21094 | 搁置 | 00:59:55 | 29:13:45 | 0 | 3.306 | 0 | 0 | 2025-02-23 23:40:16 | 0
21095 | 搁置 | 01:00:00 | 29:13:50 | 0 | 3.3062 | 0 | 0 | 2025-02-23 23:40:21 | 0
21096 | 脉冲 | 00:00:00 | 29:13:50 | -3.9991 | 3.1571 | 0 | 0 | 2025-02-23 23:40:21 | -12.6253
21097 | 脉冲 | 00:00:05 | 29:13:55 | -3.9989 | 3.104 | -0.0055538 | -0.017337 | 2025-02-23 23:40:26 | -12.4124
21098 | 脉冲 | 00:00:10 | 29:14:00 | -3.9988 | 3.0882 | -0.011108 | -0.034527 | 2025-02-23 23:40:31 | -12.3491
21099 | 搁置 | 00:00:00 | 29:14:00 | 0 | 3.2347 | 0 | 0 | 2025-02-23 23:40:31 | 0
21100 | 搁置 | 00:00:05 | 29:14:05 | 0 | 3.2593 | 0 | 0 | 2025-02-23 23:40:36 | 0
21101 | 搁置 | 00:00:10 | 29:14:10 | 0 | 3.2669 | 0 | 0 | 2025-02-23 23:40:41 | 0
21102 | 搁置 | 00:00:15 | 29:14:15 | 0 | 3.2722 | 0 | 0 | 2025-02-23 23:40:46 | 0
21103 | 搁置 | 00:00:20 | 29:14:20 | 0 | 3.2759 | 0 | 0 | 2025-02-23 23:40:51 | 0
21104 | 搁置 | 00:00:25 | 29:14:25 | 0 | 3.279 | 0 | 0 | 2025-02-23 23:40:56 | 0
21105 | 搁置 | 00:00:30 | 29:14:30 | 0 | 3.2811 | 0 | 0 | 2025-02-23 23:41:01 | 0
21106 | 搁置 | 00:00:35 | 29:14:35 | 0 | 3.2833 | 0 | 0 | 2025-02-23 23:41:06 | 0
21107 | 搁置 | 00:00:40 | 29:14:40 | 0 | 3.2849 | 0 | 0 | 2025-02-23 23:41:11 | 0
21108 | 脉冲 | 00:00:00 | 29:14:40 | 2.0005 | 3.3592 | 0 | 0 | 2025-02-23 23:41:11 | 6.7201
21109 | 脉冲 | 00:00:05 | 29:14:45 | 2 | 3.389 | 0.0027777 | 0.0093828 | 2025-02-23 23:41:16 | 6.778
21110 | 脉冲 | 00:00:10 | 29:14:50 | 1.9999 | 3.4035 | 0.0055554 | 0.018819 | 2025-02-23 23:41:21 | 6.8066
21111 | 搁置 | 00:00:00 | 29:14:50 | 0 | 3.3304 | 0 | 0 | 2025-02-23 23:41:21 | 0
21112 | 搁置 | 00:00:05 | 29:14:55 | 0 | 3.3131 | 0 | 0 | 2025-02-23 23:41:26 | 0
21113 | 搁置 | 00:00:10 | 29:15:00 | 0 | 3.3092 | 0 | 0 | 2025-02-23 23:41:31 | 0
21114 | 搁置 | 00:00:15 | 29:15:05 | 0 | 3.3072 | 0 | 0 | 2025-02-23 23:41:36 | 0
21115 | 搁置 | 00:00:20 | 29:15:10 | 0 | 3.3058 | 0 | 0 | 2025-02-23 23:41:41 | 0
21116 | 搁置 | 00:00:25 | 29:15:15 | 0 | 3.3049 | 0 | 0 | 2025-02-23 23:41:46 | 0
21117 | 搁置 | 00:00:30 | 29:15:20 | 0 | 3.304 | 0 | 0 | 2025-02-23 23:41:51 | 0
21118 | 搁置 | 00:00:35 | 29:15:25 | 0 | 3.3036 | 0 | 0 | 2025-02-23 23:41:56 | 0
21119 | 搁置 | 00:00:40 | 29:15:30 | 0 | 3.3032 | 0 | 0 | 2025-02-23 23:42:01 | 0
21120 | 恒流放电 | 00:00:00 | 29:15:30 | -1.0016 | 3.2663 | 0 | 0 | 2025-02-23 23:42:01 | -3.2714
21121 | 恒流放电 | 00:00:05 | 29:15:35 | -1.0002 | 3.2498 | 0.001389 | 0.0045224 | 2025-02-23 23:42:06 | -3.2504
21122 | 恒流放电 | 00:00:10 | 29:15:40 | -1.0001 | 3.242 | 0.002778 | 0.0090254 | 2025-02-23 23:42:11 | -3.2422
21123 | 恒流放电 | 00:00:15 | 29:15:45 | -1.0001 | 3.2368 | 0.004167 | 0.013521 | 2025-02-23 23:42:16 | -3.237
21124 | 恒流放电 | 00:00:20 | 29:15:50 | -1.0001 | 3.2322 | 0.005556 | 0.018011 | 2025-02-23 23:42:21 | -3.2326
21125 | 恒流放电 | 00:00:25 | 29:15:55 | -0.99998 | 3.229 | 0.0069449 | 0.022496 | 2025-02-23 23:42:26 | -3.2289
21126 | 恒流放电 | 00:00:30 | 29:16:00 | -1.0001 | 3.2261 | 0.0083339 | 0.026977 | 2025-02-23 23:42:31 | -3.2265
21127 | 恒流放电 | 00:00:35 | 29:16:05 | -1.0001 | 3.224 | 0.009723 | 0.031455 | 2025-02-23 23:42:36 | -3.2243
21128 | 恒流放电 | 00:00:40 | 29:16:10 | -0.99998 | 3.2222 | 0.011112 | 0.03593 | 2025-02-23 23:42:41 | -3.2221
21129 | 恒流放电 | 00:00:45 | 29:16:15 | -0.99985 | 3.2207 | 0.0125 | 0.040403 | 2025-02-23 23:42:46 | -3.2202
21130 | 恒流放电 | 00:00:50 | 29:16:20 | -1.0001 | 3.2193 | 0.01389 | 0.044874 | 2025-02-23 23:42:51 | -3.2195
21131 | 恒流放电 | 00:00:55 | 29:16:25 | -1 | 3.2184 | 0.015278 | 0.049344 | 2025-02-23 23:42:56 | -3.2184
21132 | 恒流放电 | 00:01:00 | 29:16:30 | -1.0001 | 3.2173 | 0.016667 | 0.053813 | 2025-02-23 23:43:01 | -3.2175
21133 | 恒流放电 | 00:01:05 | 29:16:35 | -0.99986 | 3.2164 | 0.018056 | 0.05828 | 2025-02-23 23:43:06 | -3.216
21134 | 恒流放电 | 00:01:10 | 29:16:40 | -0.99986 | 3.2157 | 0.019444 | 0.062766 | 2025-02-23 23:43:11 | -3.2153
21135 | 恒流放电 | 00:01:15 | 29:16:45 | -0.99997 | 3.2152 | 0.020833 | 0.067231 | 2025-02-23 23:43:16 | -3.2151
21136 | 恒流放电 | 00:01:20 | 29:16:50 | -0.99953 | 3.2145 | 0.022222 | 0.071694 | 2025-02-23 23:43:21 | -3.2131
21137 | 恒流放电 | 00:01:25 | 29:16:55 | -0.99997 | 3.2141 | 0.02361 | 0.076158 | 2025-02-23 23:43:26 | -3.214
21138 | 恒流放电 | 00:01:30 | 29:17:00 | -1 | 3.2137 | 0.024999 | 0.080621 | 2025-02-23 23:43:31 | -3.2137
21139 | 恒流放电 | 00:01:35 | 29:17:05 | -0.99986 | 3.2133 | 0.026388 | 0.085084 | 2025-02-23 23:43:36 | -3.2128
21140 | 恒流放电 | 00:01:40 | 29:17:10 | -0.99995 | 3.213 | 0.027777 | 0.089546 | 2025-02-23 23:43:41 | -3.2128
21141 | 恒流放电 | 00:01:45 | 29:17:15 | -1.0002 | 3.2126 | 0.029166 | 0.094009 | 2025-02-23 23:43:46 | -3.2131
21142 | 恒流放电 | 00:01:50 | 29:17:20 | -0.99997 | 3.2122 | 0.030555 | 0.09847 | 2025-02-23 23:43:51 | -3.2121
21143 | 恒流放电 | 00:01:55 | 29:17:25 | -1.0001 | 3.2121 | 0.031944 | 0.10293 | 2025-02-23 23:43:56 | -3.2122
21144 | 恒流放电 | 00:02:00 | 29:17:30 | -1 | 3.2118 | 0.033333 | 0.10739 | 2025-02-23 23:44:01 | -3.2119
21145 | 恒流放电 | 00:02:05 | 29:17:35 | -0.99997 | 3.2118 | 0.034722 | 0.11185 | 2025-02-23 23:44:06 | -3.2117
21146 | 恒流放电 | 00:02:10 | 29:17:40 | -0.99993 | 3.2115 | 0.03611 | 0.11631 | 2025-02-23 23:44:11 | -3.2112
21147 | 恒流放电 | 00:02:15 | 29:17:45 | -1.0001 | 3.2113 | 0.0375 | 0.12078 | 2025-02-23 23:44:16 | -3.2116
21148 | 恒流放电 | 00:02:20 | 29:17:50 | -1.0001 | 3.211 | 0.038889 | 0.12524 | 2025-02-23 23:44:21 | -3.2112
21149 | 恒流放电 | 00:02:25 | 29:17:55 | -0.99978 | 3.2107 | 0.040277 | 0.1297 | 2025-02-23 23:44:26 | -3.21
21150 | 恒流放电 | 00:02:30 | 29:18:00 | -1 | 3.2106 | 0.041666 | 0.13416 | 2025-02-23 23:44:31 | -3.2107
21151 | 恒流放电 | 00:02:35 | 29:18:05 | -0.99993 | 3.2104 | 0.043055 | 0.13861 | 2025-02-23 23:44:36 | -3.2102
21152 | 恒流放电 | 00:02:40 | 29:18:10 | -0.99969 | 3.2103 | 0.044443 | 0.14307 | 2025-02-23 23:44:41 | -3.2093
21153 | 恒流放电 | 00:02:45 | 29:18:15 | -1.0002 | 3.2104 | 0.045833 | 0.14753 | 2025-02-23 23:44:46 | -3.2109
21154 | 恒流放电 | 00:02:50 | 29:18:20 | -0.99995 | 3.2101 | 0.047221 | 0.15199 | 2025-02-23 23:44:51 | -3.2099
21155 | 恒流放电 | 00:02:55 | 29:18:25 | -1 | 3.2098 | 0.04861 | 0.15645 | 2025-02-23 23:44:56 | -3.2098
21156 | 恒流放电 | 00:03:00 | 29:18:30 | -0.99998 | 3.2098 | 0.049999 | 0.16091 | 2025-02-23 23:45:01 | -3.2097
21157 | 恒流放电 | 00:03:05 | 29:18:35 | -1.0002 | 3.2096 | 0.051388 | 0.16536 | 2025-02-23 23:45:06 | -3.2103
21158 | 恒流放电 | 00:03:10 | 29:18:40 | -0.99994 | 3.2095 | 0.052777 | 0.16982 | 2025-02-23 23:45:11 | -3.2093
21159 | 恒流放电 | 00:03:15 | 29:18:45 | -0.99983 | 3.2095 | 0.054166 | 0.17428 | 2025-02-23 23:45:16 | -3.2089
21160 | 恒流放电 | 00:03:20 | 29:18:50 | -0.99986 | 3.2092 | 0.055555 | 0.17874 | 2025-02-23 23:45:21 | -3.2088
21161 | 恒流放电 | 00:03:25 | 29:18:55 | -0.99996 | 3.209 | 0.056944 | 0.1832 | 2025-02-23 23:45:26 | -3.2089
21162 | 恒流放电 | 00:03:30 | 29:19:00 | -0.99994 | 3.2089 | 0.058333 | 0.18765 | 2025-02-23 23:45:31 | -3.2087
21163 | 恒流放电 | 00:03:35 | 29:19:05 | -1 | 3.2089 | 0.059722 | 0.19211 | 2025-02-23 23:45:36 | -3.209
21164 | 恒流放电 | 00:03:40 | 29:19:10 | -0.9999 | 3.2086 | 0.06111 | 0.19656 | 2025-02-23 23:45:41 | -3.2083
21165 | 恒流放电 | 00:03:45 | 29:19:15 | -1.0002 | 3.2086 | 0.0625 | 0.20102 | 2025-02-23 23:45:46 | -3.2091
21166 | 恒流放电 | 00:03:50 | 29:19:20 | -1.0001 | 3.2086 | 0.063889 | 0.20548 | 2025-02-23 23:45:51 | -3.2089
21167 | 恒流放电 | 00:03:55 | 29:19:25 | -0.9999 | 3.2084 | 0.065277 | 0.20993 | 2025-02-23 23:45:56 | -3.2081
21168 | 恒流放电 | 00:04:00 | 29:19:30 | -0.99989 | 3.2081 | 0.066666 | 0.21439 | 2025-02-23 23:46:01 | -3.2078
21169 | 恒流放电 | 00:04:05 | 29:19:35 | -1 | 3.2084 | 0.068055 | 0.21885 | 2025-02-23 23:46:06 | -3.2085
21170 | 恒流放电 | 00:04:10 | 29:19:40 | -1.0001 | 3.2079 | 0.069444 | 0.2233 | 2025-02-23 23:46:11 | -3.2083
21171 | 恒流放电 | 00:04:15 | 29:19:45 | -1 | 3.208 | 0.070833 | 0.22776 | 2025-02-23 23:46:16 | -3.208
21172 | 恒流放电 | 00:04:20 | 29:19:50 | -0.99998 | 3.208 | 0.072222 | 0.23221 | 2025-02-23 23:46:21 | -3.2079
21173 | 恒流放电 | 00:04:25 | 29:19:55 | -1.0001 | 3.2077 | 0.07361 | 0.23667 | 2025-02-23 23:46:26 | -3.208
21174 | 恒流放电 | 00:04:30 | 29:20:00 | -0.99981 | 3.2077 | 0.074999 | 0.24112 | 2025-02-23 23:46:31 | -3.2071
21175 | 恒流放电 | 00:04:35 | 29:20:05 | -1 | 3.2076 | 0.076388 | 0.24558 | 2025-02-23 23:46:36 | -3.2077
21176 | 恒流放电 | 00:04:40 | 29:20:10 | -1.0003 | 3.2077 | 0.077777 | 0.25003 | 2025-02-23 23:46:41 | -3.2085
21177 | 恒流放电 | 00:04:45 | 29:20:15 | -1.0001 | 3.2075 | 0.079166 | 0.25449 | 2025-02-23 23:46:46 | -3.2079
21178 | 恒流放电 | 00:04:50 | 29:20:20 | -0.99989 | 3.2072 | 0.080555 | 0.25894 | 2025-02-23 23:46:51 | -3.2068
21179 | 恒流放电 | 00:04:55 | 29:20:25 | -1 | 3.2074 | 0.081944 | 0.2634 | 2025-02-23 23:46:56 | -3.2075
21180 | 恒流放电 | 00:05:00 | 29:20:30 | -0.99982 | 3.2071 | 0.083333 | 0.26785 | 2025-02-23 23:47:01 | -3.2066
21181 | 恒流放电 | 00:05:05 | 29:20:35 | -1 | 3.2072 | 0.084722 | 0.27231 | 2025-02-23 23:47:06 | -3.2073
21182 | 恒流放电 | 00:05:10 | 29:20:40 | -1.0001 | 3.2071 | 0.08611 | 0.27676 | 2025-02-23 23:47:11 | -3.2073
21183 | 恒流放电 | 00:05:15 | 29:20:45 | -1 | 3.207 | 0.087499 | 0.28121 | 2025-02-23 23:47:16 | -3.207
21184 | 恒流放电 | 00:05:20 | 29:20:50 | -0.99981 | 3.2071 | 0.088888 | 0.28567 | 2025-02-23 23:47:21 | -3.2065
21185 | 恒流放电 | 00:05:25 | 29:20:55 | -0.99998 | 3.2069 | 0.090277 | 0.29012 | 2025-02-23 23:47:26 | -3.2069
21186 | 恒流放电 | 00:05:30 | 29:21:00 | -1.0001 | 3.2068 | 0.091666 | 0.29458 | 2025-02-23 23:47:31 | -3.2072
21187 | 恒流放电 | 00:05:35 | 29:21:05 | -1.0001 | 3.2067 | 0.093055 | 0.29903 | 2025-02-23 23:47:36 | -3.2069
21188 | 恒流放电 | 00:05:40 | 29:21:10 | -0.99992 | 3.2067 | 0.094443 | 0.30348 | 2025-02-23 23:47:41 | -3.2064
21189 | 恒流放电 | 00:05:45 | 29:21:15 | -0.99993 | 3.2065 | 0.095832 | 0.30794 | 2025-02-23 23:47:46 | -3.2063
21190 | 恒流放电 | 00:05:50 | 29:21:20 | -0.99994 | 3.2065 | 0.097221 | 0.31239 | 2025-02-23 23:47:51 | -3.2063
21191 | 恒流放电 | 00:05:55 | 29:21:25 | -0.99992 | 3.2064 | 0.09861 | 0.31684 | 2025-02-23 23:47:56 | -3.2061
21192 | 恒流放电 | 00:06:00 | 29:21:30 | -0.99987 | 3.2063 | 0.099999 | 0.3213 | 2025-02-23 23:48:01 | -3.2059
21193 | 恒流放电 | 00:06:05 | 29:21:35 | -1 | 3.2064 | 0.10139 | 0.32575 | 2025-02-23 23:48:06 | -3.2064
21194 | 恒流放电 | 00:06:10 | 29:21:40 | -1.0002 | 3.2063 | 0.10278 | 0.3302 | 2025-02-23 23:48:11 | -3.2068
21195 | 恒流放电 | 00:06:15 | 29:21:45 | -0.99994 | 3.2063 | 0.10417 | 0.33466 | 2025-02-23 23:48:16 | -3.2061
21196 | 恒流放电 | 00:06:20 | 29:21:50 | -0.9998 | 3.2064 | 0.10555 | 0.33911 | 2025-02-23 23:48:21 | -3.2058
21197 | 恒流放电 | 00:06:25 | 29:21:55 | -1.0001 | 3.2064 | 0.10694 | 0.34356 | 2025-02-23 23:48:26 | -3.2066
21198 | 恒流放电 | 00:06:30 | 29:22:00 | -0.99997 | 3.206 | 0.10833 | 0.34801 | 2025-02-23 23:48:31 | -3.2059
21199 | 恒流放电 | 00:06:35 | 29:22:05 | -0.99998 | 3.2061 | 0.10972 | 0.35247 | 2025-02-23 23:48:36 | -3.2061
21200 | 恒流放电 | 00:06:40 | 29:22:10 | -1.0001 | 3.2059 | 0.11111 | 0.35692 | 2025-02-23 23:48:41 | -3.2061
21201 | 恒流放电 | 00:06:45 | 29:22:15 | -0.99991 | 3.206 | 0.1125 | 0.36137 | 2025-02-23 23:48:46 | -3.2057
21202 | 恒流放电 | 00:06:50 | 29:22:20 | -1.0001 | 3.206 | 0.11389 | 0.36583 | 2025-02-23 23:48:51 | -3.2062
21203 | 恒流放电 | 00:06:55 | 29:22:25 | -0.99992 | 3.2059 | 0.11528 | 0.37028 | 2025-02-23 23:48:56 | -3.2057
21204 | 恒流放电 | 00:07:00 | 29:22:30 | -0.9999 | 3.2059 | 0.11667 | 0.37473 | 2025-02-23 23:49:01 | -3.2056
21205 | 恒流放电 | 00:07:05 | 29:22:35 | -0.99995 | 3.2058 | 0.11805 | 0.37918 | 2025-02-23 23:49:06 | -3.2056
21206 | 恒流放电 | 00:07:10 | 29:22:40 | -1.0001 | 3.2058 | 0.11944 | 0.38364 | 2025-02-23 23:49:11 | -3.2063
21207 | 恒流放电 | 00:07:15 | 29:22:45 | -0.99996 | 3.2061 | 0.12083 | 0.38809 | 2025-02-23 23:49:16 | -3.206
21208 | 恒流放电 | 00:07:20 | 29:22:50 | -1 | 3.2056 | 0.12222 | 0.39254 | 2025-02-23 23:49:21 | -3.2056
21209 | 恒流放电 | 00:07:25 | 29:22:55 | -1.0002 | 3.2058 | 0.12361 | 0.397 | 2025-02-23 23:49:26 | -3.2063
21210 | 恒流放电 | 00:07:30 | 29:23:00 | -1.0001 | 3.2054 | 0.125 | 0.40145 | 2025-02-23 23:49:31 | -3.2058
21211 | 恒流放电 | 00:07:35 | 29:23:05 | -1 | 3.2056 | 0.12639 | 0.4059 | 2025-02-23 23:49:36 | -3.2056
21212 | 恒流放电 | 00:07:40 | 29:23:10 | -1.0001 | 3.2054 | 0.12778 | 0.41035 | 2025-02-23 23:49:41 | -3.2059
21213 | 恒流放电 | 00:07:45 | 29:23:15 | -0.99982 | 3.2059 | 0.12916 | 0.4148 | 2025-02-23 23:49:46 | -3.2053
21214 | 恒流放电 | 00:07:50 | 29:23:20 | -1 | 3.2056 | 0.13055 | 0.41925 | 2025-02-23 23:49:51 | -3.2056
21215 | 恒流放电 | 00:07:55 | 29:23:25 | -0.99982 | 3.2052 | 0.13194 | 0.42371 | 2025-02-23 23:49:56 | -3.2047
21216 | 恒流放电 | 00:08:00 | 29:23:30 | -0.99989 | 3.2055 | 0.13333 | 0.42816 | 2025-02-23 23:50:01 | -3.2051
21217 | 恒流放电 | 00:08:05 | 29:23:35 | -1.0001 | 3.2056 | 0.13472 | 0.43261 | 2025-02-23 23:50:06 | -3.2059
21218 | 恒流放电 | 00:08:10 | 29:23:40 | -0.99996 | 3.2055 | 0.13611 | 0.43706 | 2025-02-23 23:50:11 | -3.2053
21219 | 恒流放电 | 00:08:15 | 29:23:45 | -0.99988 | 3.2054 | 0.1375 | 0.44151 | 2025-02-23 23:50:16 | -3.205
21220 | 恒流放电 | 00:08:20 | 29:23:50 | -0.99992 | 3.2055 | 0.13889 | 0.44596 | 2025-02-23 23:50:21 | -3.2052
21221 | 恒流放电 | 00:08:25 | 29:23:55 | -0.99994 | 3.2054 | 0.14028 | 0.45042 | 2025-02-23 23:50:26 | -3.2052
21222 | 恒流放电 | 00:08:30 | 29:24:00 | -0.99997 | 3.2054 | 0.14166 | 0.45487 | 2025-02-23 23:50:31 | -3.2053
21223 | 恒流放电 | 00:08:35 | 29:24:05 | -0.99984 | 3.2053 | 0.14305 | 0.45932 | 2025-02-23 23:50:36 | -3.2048
21224 | 恒流放电 | 00:08:40 | 29:24:10 | -1.0001 | 3.2051 | 0.14444 | 0.46377 | 2025-02-23 23:50:41 | -3.2055
21225 | 恒流放电 | 00:08:45 | 29:24:15 | -1.0001 | 3.2051 | 0.14583 | 0.46822 | 2025-02-23 23:50:46 | -3.2053
21226 | 恒流放电 | 00:08:50 | 29:24:20 | -0.99994 | 3.2052 | 0.14722 | 0.47268 | 2025-02-23 23:50:51 | -3.205
21227 | 恒流放电 | 00:08:55 | 29:24:25 | -0.99998 | 3.205 | 0.14861 | 0.47713 | 2025-02-23 23:50:56 | -3.205
21228 | 恒流放电 | 00:09:00 | 29:24:30 | -1.0001 | 3.2051 | 0.15 | 0.48158 | 2025-02-23 23:51:01 | -3.2054
21229 | 恒流放电 | 00:09:05 | 29:24:35 | -0.99993 | 3.2051 | 0.15139 | 0.48603 | 2025-02-23 23:51:06 | -3.2049
21230 | 恒流放电 | 00:09:10 | 29:24:40 | -0.99993 | 3.2051 | 0.15278 | 0.49048 | 2025-02-23 23:51:11 | -3.2049
21231 | 恒流放电 | 00:09:15 | 29:24:45 | -1.0002 | 3.2051 | 0.15416 | 0.49493 | 2025-02-23 23:51:16 | -3.2059
21232 | 恒流放电 | 00:09:20 | 29:24:50 | -1 | 3.2049 | 0.15555 | 0.49939 | 2025-02-23 23:51:21 | -3.2049
21233 | 恒流放电 | 00:09:25 | 29:24:55 | -0.99992 | 3.2048 | 0.15694 | 0.50384 | 2025-02-23 23:51:26 | -3.2046
21234 | 恒流放电 | 00:09:30 | 29:25:00 | -1 | 3.2048 | 0.15833 | 0.50829 | 2025-02-23 23:51:31 | -3.2049
21235 | 恒流放电 | 00:09:35 | 29:25:05 | -0.99986 | 3.2048 | 0.15972 | 0.51274 | 2025-02-23 23:51:36 | -3.2044
21236 | 恒流放电 | 00:09:40 | 29:25:10 | -1.0002 | 3.2048 | 0.16111 | 0.51719 | 2025-02-23 23:51:41 | -3.2053
21237 | 恒流放电 | 00:09:45 | 29:25:15 | -0.99982 | 3.2047 | 0.1625 | 0.52164 | 2025-02-23 23:51:46 | -3.2041
21238 | 恒流放电 | 00:09:50 | 29:25:20 | -0.99987 | 3.2047 | 0.16389 | 0.52609 | 2025-02-23 23:51:51 | -3.2043
21239 | 恒流放电 | 00:09:55 | 29:25:25 | -1 | 3.2044 | 0.16528 | 0.53054 | 2025-02-23 23:51:56 | -3.2044
21240 | 恒流放电 | 00:10:00 | 29:25:30 | -0.9999 | 3.2047 | 0.16666 | 0.53499 | 2025-02-23 23:52:01 | -3.2044
21241 | 恒流放电 | 00:10:05 | 29:25:35 | -0.99984 | 3.2047 | 0.16805 | 0.53944 | 2025-02-23 23:52:06 | -3.2042
21242 | 恒流放电 | 00:10:10 | 29:25:40 | -0.99997 | 3.2045 | 0.16944 | 0.54389 | 2025-02-23 23:52:11 | -3.2044
21243 | 恒流放电 | 00:10:15 | 29:25:45 | -1.0002 | 3.2045 | 0.17083 | 0.54834 | 2025-02-23 23:52:16 | -3.2053
21244 | 恒流放电 | 00:10:20 | 29:25:50 | -1.0003 | 3.2048 | 0.17222 | 0.5528 | 2025-02-23 23:52:21 | -3.2057
21245 | 恒流放电 | 00:10:25 | 29:25:55 | -0.99981 | 3.2044 | 0.17361 | 0.55725 | 2025-02-23 23:52:26 | -3.2038
21246 | 恒流放电 | 00:10:30 | 29:26:00 | -1.0001 | 3.2043 | 0.175 | 0.5617 | 2025-02-23 23:52:31 | -3.2046
21247 | 恒流放电 | 00:10:35 | 29:26:05 | -1.0001 | 3.2044 | 0.17639 | 0.56615 | 2025-02-23 23:52:36 | -3.2048
21248 | 恒流放电 | 00:10:40 | 29:26:10 | -1.0001 | 3.2043 | 0.17778 | 0.5706 | 2025-02-23 23:52:41 | -3.2046
21249 | 恒流放电 | 00:10:45 | 29:26:15 | -1.0001 | 3.2045 | 0.17916 | 0.57505 | 2025-02-23 23:52:46 | -3.2047
21250 | 恒流放电 | 00:10:50 | 29:26:20 | -1.0001 | 3.2044 | 0.18055 | 0.5795 | 2025-02-23 23:52:51 | -3.2047
21251 | 恒流放电 | 00:10:55 | 29:26:25 | -1.0001 | 3.2042 | 0.18194 | 0.58395 | 2025-02-23 23:52:56 | -3.2044
21252 | 恒流放电 | 00:11:00 | 29:26:30 | -1 | 3.2041 | 0.18333 | 0.5884 | 2025-02-23 23:53:01 | -3.2042
21253 | 恒流放电 | 00:11:05 | 29:26:35 | -0.99993 | 3.2042 | 0.18472 | 0.59285 | 2025-02-23 23:53:06 | -3.204
21254 | 恒流放电 | 00:11:10 | 29:26:40 | -1.0001 | 3.2041 | 0.18611 | 0.5973 | 2025-02-23 23:53:11 | -3.2043
21255 | 恒流放电 | 00:11:15 | 29:26:45 | -0.99995 | 3.2042 | 0.1875 | 0.60175 | 2025-02-23 23:53:16 | -3.204
21256 | 恒流放电 | 00:11:20 | 29:26:50 | -0.99995 | 3.2041 | 0.18889 | 0.6062 | 2025-02-23 23:53:21 | -3.204
21257 | 恒流放电 | 00:11:25 | 29:26:55 | -0.99998 | 3.2042 | 0.19027 | 0.61065 | 2025-02-23 23:53:26 | -3.2041
21258 | 恒流放电 | 00:11:30 | 29:27:00 | -0.99984 | 3.2041 | 0.19166 | 0.6151 | 2025-02-23 23:53:31 | -3.2036
21259 | 恒流放电 | 00:11:35 | 29:27:05 | -1 | 3.204 | 0.19305 | 0.61955 | 2025-02-23 23:53:36 | -3.2041
21260 | 恒流放电 | 00:11:40 | 29:27:10 | -1 | 3.2039 | 0.19444 | 0.624 | 2025-02-23 23:53:41 | -3.2039
21261 | 恒流放电 | 00:11:45 | 29:27:15 | -0.9998 | 3.2039 | 0.19583 | 0.62845 | 2025-02-23 23:53:46 | -3.2032
21262 | 恒流放电 | 00:11:50 | 29:27:20 | -1 | 3.2041 | 0.19722 | 0.6329 | 2025-02-23 23:53:51 | -3.2041
21263 | 恒流放电 | 00:11:55 | 29:27:25 | -1.0001 | 3.204 | 0.19861 | 0.63735 | 2025-02-23 23:53:56 | -3.2042
21264 | 恒流放电 | 00:12:00 | 29:27:30 | -0.99998 | 3.2036 | 0.2 | 0.6418 | 2025-02-23 23:54:01 | -3.2035
21265 | 恒流放电 | 00:12:00 | 29:27:30 | -1.0001 | 3.2039 | 0.20003 | 0.64189 | 2025-02-23 23:54:01 | -3.2041
21266 | 搁置 | 00:00:00 | 29:27:30 | 0 | 3.2413 | 0 | 0 | 2025-02-23 23:54:01 | 0
21267 | 搁置 | 00:00:05 | 29:27:35 | 0 | 3.2527 | 0 | 0 | 2025-02-23 23:54:06 | 0
21268 | 搁置 | 00:00:10 | 29:27:40 | 0 | 3.2569 | 0 | 0 | 2025-02-23 23:54:11 | 0
21269 | 搁置 | 00:00:15 | 29:27:45 | 0 | 3.2603 | 0 | 0 | 2025-02-23 23:54:16 | 0
21270 | 搁置 | 00:00:20 | 29:27:50 | 0 | 3.2625 | 0 | 0 | 2025-02-23 23:54:21 | 0
21271 | 搁置 | 00:00:25 | 29:27:55 | 0 | 3.2646 | 0 | 0 | 2025-02-23 23:54:26 | 0
21272 | 搁置 | 00:00:30 | 29:28:00 | 0 | 3.2661 | 0 | 0 | 2025-02-23 23:54:31 | 0
21273 | 搁置 | 00:00:35 | 29:28:05 | 0 | 3.2671 | 0 | 0 | 2025-02-23 23:54:36 | 0
21274 | 搁置 | 00:00:40 | 29:28:10 | 0 | 3.2683 | 0 | 0 | 2025-02-23 23:54:41 | 0
21275 | 搁置 | 00:00:45 | 29:28:15 | 0 | 3.2692 | 0 | 0 | 2025-02-23 23:54:46 | 0
21276 | 搁置 | 00:00:50 | 29:28:20 | 0 | 3.27 | 0 | 0 | 2025-02-23 23:54:51 | 0
21277 | 搁置 | 00:00:55 | 29:28:25 | 0 | 3.2709 | 0 | 0 | 2025-02-23 23:54:56 | 0
21278 | 搁置 | 00:01:00 | 29:28:30 | 0 | 3.2713 | 0 | 0 | 2025-02-23 23:55:01 | 0
21279 | 搁置 | 00:01:05 | 29:28:35 | 0 | 3.2718 | 0 | 0 | 2025-02-23 23:55:06 | 0
21280 | 搁置 | 00:01:10 | 29:28:40 | 0 | 3.2722 | 0 | 0 | 2025-02-23 23:55:11 | 0
21281 | 搁置 | 00:01:15 | 29:28:45 | 0 | 3.2725 | 0 | 0 | 2025-02-23 23:55:16 | 0
21282 | 搁置 | 00:01:20 | 29:28:50 | 0 | 3.2732 | 0 | 0 | 2025-02-23 23:55:21 | 0
21283 | 搁置 | 00:01:25 | 29:28:55 | 0 | 3.2734 | 0 | 0 | 2025-02-23 23:55:26 | 0
21284 | 搁置 | 00:01:30 | 29:29:00 | 0 | 3.2738 | 0 | 0 | 2025-02-23 23:55:31 | 0
21285 | 搁置 | 00:01:35 | 29:29:05 | 0 | 3.2741 | 0 | 0 | 2025-02-23 23:55:36 | 0
21286 | 搁置 | 00:01:40 | 29:29:10 | 0 | 3.2745 | 0 | 0 | 2025-02-23 23:55:41 | 0
21287 | 搁置 | 00:01:45 | 29:29:15 | 0 | 3.2748 | 0 | 0 | 2025-02-23 23:55:46 | 0
21288 | 搁置 | 00:01:50 | 29:29:20 | 0 | 3.275 | 0 | 0 | 2025-02-23 23:55:51 | 0
21289 | 搁置 | 00:01:55 | 29:29:25 | 0 | 3.2754 | 0 | 0 | 2025-02-23 23:55:56 | 0
21290 | 搁置 | 00:02:00 | 29:29:30 | 0 | 3.2756 | 0 | 0 | 2025-02-23 23:56:01 | 0
21291 | 搁置 | 00:02:05 | 29:29:35 | 0 | 3.2756 | 0 | 0 | 2025-02-23 23:56:06 | 0
21292 | 搁置 | 00:02:10 | 29:29:40 | 0 | 3.2759 | 0 | 0 | 2025-02-23 23:56:11 | 0
21293 | 搁置 | 00:02:15 | 29:29:45 | 0 | 3.276 | 0 | 0 | 2025-02-23 23:56:16 | 0
21294 | 搁置 | 00:02:20 | 29:29:50 | 0 | 3.2763 | 0 | 0 | 2025-02-23 23:56:21 | 0
21295 | 搁置 | 00:02:25 | 29:29:55 | 0 | 3.2763 | 0 | 0 | 2025-02-23 23:56:26 | 0
21296 | 搁置 | 00:02:30 | 29:30:00 | 0 | 3.2765 | 0 | 0 | 2025-02-23 23:56:31 | 0
21297 | 搁置 | 00:02:35 | 29:30:05 | 0 | 3.2767 | 0 | 0 | 2025-02-23 23:56:36 | 0
21298 | 搁置 | 00:02:40 | 29:30:10 | 0 | 3.2768 | 0 | 0 | 2025-02-23 23:56:41 | 0
21299 | 搁置 | 00:02:45 | 29:30:15 | 0 | 3.2771 | 0 | 0 | 2025-02-23 23:56:46 | 0
21300 | 搁置 | 00:02:50 | 29:30:20 | 0 | 3.2774 | 0 | 0 | 2025-02-23 23:56:51 | 0
21301 | 搁置 | 00:02:55 | 29:30:25 | 0 | 3.2773 | 0 | 0 | 2025-02-23 23:56:56 | 0
21302 | 搁置 | 00:03:00 | 29:30:30 | 0 | 3.2775 | 0 | 0 | 2025-02-23 23:57:01 | 0
21303 | 搁置 | 00:03:05 | 29:30:35 | 0 | 3.2777 | 0 | 0 | 2025-02-23 23:57:06 | 0
21304 | 搁置 | 00:03:10 | 29:30:40 | 0 | 3.2778 | 0 | 0 | 2025-02-23 23:57:11 | 0
21305 | 搁置 | 00:03:15 | 29:30:45 | 0 | 3.278 | 0 | 0 | 2025-02-23 23:57:16 | 0
21306 | 搁置 | 00:03:20 | 29:30:50 | 0 | 3.2781 | 0 | 0 | 2025-02-23 23:57:21 | 0
21307 | 搁置 | 00:03:25 | 29:30:55 | 0 | 3.2781 | 0 | 0 | 2025-02-23 23:57:26 | 0
21308 | 搁置 | 00:03:30 | 29:31:00 | 0 | 3.2782 | 0 | 0 | 2025-02-23 23:57:31 | 0
21309 | 搁置 | 00:03:35 | 29:31:05 | 0 | 3.2783 | 0 | 0 | 2025-02-23 23:57:36 | 0
21310 | 搁置 | 00:03:40 | 29:31:10 | 0 | 3.2784 | 0 | 0 | 2025-02-23 23:57:41 | 0
21311 | 搁置 | 00:03:45 | 29:31:15 | 0 | 3.2785 | 0 | 0 | 2025-02-23 23:57:46 | 0
21312 | 搁置 | 00:03:50 | 29:31:20 | 0 | 3.2786 | 0 | 0 | 2025-02-23 23:57:51 | 0
21313 | 搁置 | 00:03:55 | 29:31:25 | 0 | 3.2787 | 0 | 0 | 2025-02-23 23:57:56 | 0
21314 | 搁置 | 00:04:00 | 29:31:30 | 0 | 3.2789 | 0 | 0 | 2025-02-23 23:58:01 | 0
21315 | 搁置 | 00:04:05 | 29:31:35 | 0 | 3.2789 | 0 | 0 | 2025-02-23 23:58:06 | 0
21316 | 搁置 | 00:04:10 | 29:31:40 | 0 | 3.2791 | 0 | 0 | 2025-02-23 23:58:11 | 0
21317 | 搁置 | 00:04:15 | 29:31:45 | 0 | 3.2793 | 0 | 0 | 2025-02-23 23:58:16 | 0
21318 | 搁置 | 00:04:20 | 29:31:50 | 0 | 3.2792 | 0 | 0 | 2025-02-23 23:58:21 | 0
21319 | 搁置 | 00:04:25 | 29:31:55 | 0 | 3.2793 | 0 | 0 | 2025-02-23 23:58:26 | 0
21320 | 搁置 | 00:04:30 | 29:32:00 | 0 | 3.2792 | 0 | 0 | 2025-02-23 23:58:31 | 0
21321 | 搁置 | 00:04:35 | 29:32:05 | 0 | 3.2793 | 0 | 0 | 2025-02-23 23:58:36 | 0
21322 | 搁置 | 00:04:40 | 29:32:10 | 0 | 3.2797 | 0 | 0 | 2025-02-23 23:58:41 | 0
21323 | 搁置 | 00:04:45 | 29:32:15 | 0 | 3.2796 | 0 | 0 | 2025-02-23 23:58:46 | 0
21324 | 搁置 | 00:04:50 | 29:32:20 | 0 | 3.2796 | 0 | 0 | 2025-02-23 23:58:51 | 0
21325 | 搁置 | 00:04:55 | 29:32:25 | 0 | 3.2798 | 0 | 0 | 2025-02-23 23:58:56 | 0
21326 | 搁置 | 00:05:00 | 29:32:30 | 0 | 3.2798 | 0 | 0 | 2025-02-23 23:59:01 | 0
21327 | 搁置 | 00:05:05 | 29:32:35 | 0 | 3.2799 | 0 | 0 | 2025-02-23 23:59:06 | 0
21328 | 搁置 | 00:05:10 | 29:32:40 | 0 | 3.2801 | 0 | 0 | 2025-02-23 23:59:11 | 0
21329 | 搁置 | 00:05:15 | 29:32:45 | 0 | 3.2801 | 0 | 0 | 2025-02-23 23:59:16 | 0
21330 | 搁置 | 00:05:20 | 29:32:50 | 0 | 3.2801 | 0 | 0 | 2025-02-23 23:59:21 | 0
21331 | 搁置 | 00:05:25 | 29:32:55 | 0 | 3.2803 | 0 | 0 | 2025-02-23 23:59:26 | 0
21332 | 搁置 | 00:05:30 | 29:33:00 | 0 | 3.2804 | 0 | 0 | 2025-02-23 23:59:31 | 0
21333 | 搁置 | 00:05:35 | 29:33:05 | 0 | 3.2805 | 0 | 0 | 2025-02-23 23:59:36 | 0
21334 | 搁置 | 00:05:40 | 29:33:10 | 0 | 3.2804 | 0 | 0 | 2025-02-23 23:59:41 | 0
21335 | 搁置 | 00:05:45 | 29:33:15 | 0 | 3.2806 | 0 | 0 | 2025-02-23 23:59:46 | 0
21336 | 搁置 | 00:05:50 | 29:33:20 | 0 | 3.2805 | 0 | 0 | 2025-02-23 23:59:51 | 0
21337 | 搁置 | 00:05:55 | 29:33:25 | 0 | 3.2805 | 0 | 0 | 2025-02-23 23:59:56 | 0
21338 | 搁置 | 00:06:00 | 29:33:30 | 0 | 3.2806 | 0 | 0 | 2025-02-24 00:00:01 | 0
21339 | 搁置 | 00:06:05 | 29:33:35 | 0 | 3.2807 | 0 | 0 | 2025-02-24 00:00:06 | 0
21340 | 搁置 | 00:06:10 | 29:33:40 | 0 | 3.2808 | 0 | 0 | 2025-02-24 00:00:11 | 0
21341 | 搁置 | 00:06:15 | 29:33:45 | 0 | 3.2809 | 0 | 0 | 2025-02-24 00:00:16 | 0
21342 | 搁置 | 00:06:20 | 29:33:50 | 0 | 3.2807 | 0 | 0 | 2025-02-24 00:00:21 | 0
21343 | 搁置 | 00:06:25 | 29:33:55 | 0 | 3.2809 | 0 | 0 | 2025-02-24 00:00:26 | 0
21344 | 搁置 | 00:06:30 | 29:34:00 | 0 | 3.281 | 0 | 0 | 2025-02-24 00:00:31 | 0
21345 | 搁置 | 00:06:35 | 29:34:05 | 0 | 3.281 | 0 | 0 | 2025-02-24 00:00:36 | 0
21346 | 搁置 | 00:06:40 | 29:34:10 | 0 | 3.2811 | 0 | 0 | 2025-02-24 00:00:41 | 0
21347 | 搁置 | 00:06:45 | 29:34:15 | 0 | 3.2813 | 0 | 0 | 2025-02-24 00:00:46 | 0
21348 | 搁置 | 00:06:50 | 29:34:20 | 0 | 3.2813 | 0 | 0 | 2025-02-24 00:00:51 | 0
21349 | 搁置 | 00:06:55 | 29:34:25 | 0 | 3.2812 | 0 | 0 | 2025-02-24 00:00:56 | 0
21350 | 搁置 | 00:07:00 | 29:34:30 | 0 | 3.2814 | 0 | 0 | 2025-02-24 00:01:01 | 0
21351 | 搁置 | 00:07:05 | 29:34:35 | 0 | 3.2814 | 0 | 0 | 2025-02-24 00:01:06 | 0
21352 | 搁置 | 00:07:10 | 29:34:40 | 0 | 3.2814 | 0 | 0 | 2025-02-24 00:01:11 | 0
21353 | 搁置 | 00:07:15 | 29:34:45 | 0 | 3.2815 | 0 | 0 | 2025-02-24 00:01:16 | 0
21354 | 搁置 | 00:07:20 | 29:34:50 | 0 | 3.2816 | 0 | 0 | 2025-02-24 00:01:21 | 0
21355 | 搁置 | 00:07:25 | 29:34:55 | 0 | 3.2815 | 0 | 0 | 2025-02-24 00:01:26 | 0
21356 | 搁置 | 00:07:30 | 29:35:00 | 0 | 3.2817 | 0 | 0 | 2025-02-24 00:01:31 | 0
21357 | 搁置 | 00:07:35 | 29:35:05 | 0 | 3.2817 | 0 | 0 | 2025-02-24 00:01:36 | 0
21358 | 搁置 | 00:07:40 | 29:35:10 | 0 | 3.2816 | 0 | 0 | 2025-02-24 00:01:41 | 0
21359 | 搁置 | 00:07:45 | 29:35:15 | 0 | 3.2818 | 0 | 0 | 2025-02-24 00:01:46 | 0
21360 | 搁置 | 00:07:50 | 29:35:20 | 0 | 3.2819 | 0 | 0 | 2025-02-24 00:01:51 | 0
21361 | 搁置 | 00:07:55 | 29:35:25 | 0 | 3.2818 | 0 | 0 | 2025-02-24 00:01:56 | 0
21362 | 搁置 | 00:08:00 | 29:35:30 | 0 | 3.2819 | 0 | 0 | 2025-02-24 00:02:01 | 0
21363 | 搁置 | 00:08:05 | 29:35:35 | 0 | 3.282 | 0 | 0 | 2025-02-24 00:02:06 | 0
21364 | 搁置 | 00:08:10 | 29:35:40 | 0 | 3.2821 | 0 | 0 | 2025-02-24 00:02:11 | 0
21365 | 搁置 | 00:08:15 | 29:35:45 | 0 | 3.2821 | 0 | 0 | 2025-02-24 00:02:16 | 0
21366 | 搁置 | 00:08:20 | 29:35:50 | 0 | 3.282 | 0 | 0 | 2025-02-24 00:02:21 | 0
21367 | 搁置 | 00:08:25 | 29:35:55 | 0 | 3.282 | 0 | 0 | 2025-02-24 00:02:26 | 0
21368 | 搁置 | 00:08:30 | 29:36:00 | 0 | 3.2821 | 0 | 0 | 2025-02-24 00:02:31 | 0
21369 | 搁置 | 00:08:35 | 29:36:05 | 0 | 3.2822 | 0 | 0 | 2025-02-24 00:02:36 | 0
21370 | 搁置 | 00:08:40 | 29:36:10 | 0 | 3.2822 | 0 | 0 | 2025-02-24 00:02:41 | 0
21371 | 搁置 | 00:08:45 | 29:36:15 | 0 | 3.2823 | 0 | 0 | 2025-02-24 00:02:46 | 0
21372 | 搁置 | 00:08:50 | 29:36:20 | 0 | 3.2824 | 0 | 0 | 2025-02-24 00:02:51 | 0
21373 | 搁置 | 00:08:55 | 29:36:25 | 0 | 3.2825 | 0 | 0 | 2025-02-24 00:02:56 | 0
21374 | 搁置 | 00:09:00 | 29:36:30 | 0 | 3.2823 | 0 | 0 | 2025-02-24 00:03:01 | 0
21375 | 搁置 | 00:09:05 | 29:36:35 | 0 | 3.2825 | 0 | 0 | 2025-02-24 00:03:06 | 0
21376 | 搁置 | 00:09:10 | 29:36:40 | 0 | 3.2824 | 0 | 0 | 2025-02-24 00:03:11 | 0
21377 | 搁置 | 00:09:15 | 29:36:45 | 0 | 3.2825 | 0 | 0 | 2025-02-24 00:03:16 | 0
21378 | 搁置 | 00:09:20 | 29:36:50 | 0 | 3.2827 | 0 | 0 | 2025-02-24 00:03:21 | 0
21379 | 搁置 | 00:09:25 | 29:36:55 | 0 | 3.2826 | 0 | 0 | 2025-02-24 00:03:26 | 0
21380 | 搁置 | 00:09:30 | 29:37:00 | 0 | 3.2826 | 0 | 0 | 2025-02-24 00:03:31 | 0
21381 | 搁置 | 00:09:35 | 29:37:05 | 0 | 3.2828 | 0 | 0 | 2025-02-24 00:03:36 | 0
21382 | 搁置 | 00:09:40 | 29:37:10 | 0 | 3.2827 | 0 | 0 | 2025-02-24 00:03:41 | 0
21383 | 搁置 | 00:09:45 | 29:37:15 | 0 | 3.2829 | 0 | 0 | 2025-02-24 00:03:46 | 0
21384 | 搁置 | 00:09:50 | 29:37:20 | 0 | 3.2828 | 0 | 0 | 2025-02-24 00:03:51 | 0
21385 | 搁置 | 00:09:55 | 29:37:25 | 0 | 3.2828 | 0 | 0 | 2025-02-24 00:03:56 | 0
21386 | 搁置 | 00:10:00 | 29:37:30 | 0 | 3.283 | 0 | 0 | 2025-02-24 00:04:01 | 0
21387 | 搁置 | 00:10:05 | 29:37:35 | 0 | 3.2829 | 0 | 0 | 2025-02-24 00:04:06 | 0
21388 | 搁置 | 00:10:10 | 29:37:40 | 0 | 3.2831 | 0 | 0 | 2025-02-24 00:04:11 | 0
21389 | 搁置 | 00:10:15 | 29:37:45 | 0 | 3.2828 | 0 | 0 | 2025-02-24 00:04:16 | 0
21390 | 搁置 | 00:10:20 | 29:37:50 | 0 | 3.283 | 0 | 0 | 2025-02-24 00:04:21 | 0
21391 | 搁置 | 00:10:25 | 29:37:55 | 0 | 3.2831 | 0 | 0 | 2025-02-24 00:04:26 | 0
21392 | 搁置 | 00:10:30 | 29:38:00 | 0 | 3.2832 | 0 | 0 | 2025-02-24 00:04:31 | 0
21393 | 搁置 | 00:10:35 | 29:38:05 | 0 | 3.2831 | 0 | 0 | 2025-02-24 00:04:36 | 0
21394 | 搁置 | 00:10:40 | 29:38:10 | 0 | 3.2833 | 0 | 0 | 2025-02-24 00:04:41 | 0
21395 | 搁置 | 00:10:45 | 29:38:15 | 0 | 3.2832 | 0 | 0 | 2025-02-24 00:04:46 | 0
21396 | 搁置 | 00:10:50 | 29:38:20 | 0 | 3.2832 | 0 | 0 | 2025-02-24 00:04:51 | 0
21397 | 搁置 | 00:10:55 | 29:38:25 | 0 | 3.2832 | 0 | 0 | 2025-02-24 00:04:56 | 0
21398 | 搁置 | 00:11:00 | 29:38:30 | 0 | 3.2834 | 0 | 0 | 2025-02-24 00:05:01 | 0
21399 | 搁置 | 00:11:05 | 29:38:35 | 0 | 3.2833 | 0 | 0 | 2025-02-24 00:05:06 | 0
21400 | 搁置 | 00:11:10 | 29:38:40 | 0 | 3.2834 | 0 | 0 | 2025-02-24 00:05:11 | 0
21401 | 搁置 | 00:11:15 | 29:38:45 | 0 | 3.2834 | 0 | 0 | 2025-02-24 00:05:16 | 0
21402 | 搁置 | 00:11:20 | 29:38:50 | 0 | 3.2834 | 0 | 0 | 2025-02-24 00:05:21 | 0
21403 | 搁置 | 00:11:25 | 29:38:55 | 0 | 3.2834 | 0 | 0 | 2025-02-24 00:05:26 | 0
21404 | 搁置 | 00:11:30 | 29:39:00 | 0 | 3.2836 | 0 | 0 | 2025-02-24 00:05:31 | 0
21405 | 搁置 | 00:11:35 | 29:39:05 | 0 | 3.2836 | 0 | 0 | 2025-02-24 00:05:36 | 0
21406 | 搁置 | 00:11:40 | 29:39:10 | 0 | 3.2836 | 0 | 0 | 2025-02-24 00:05:41 | 0
21407 | 搁置 | 00:11:45 | 29:39:15 | 0 | 3.2835 | 0 | 0 | 2025-02-24 00:05:46 | 0
21408 | 搁置 | 00:11:50 | 29:39:20 | 0 | 3.2836 | 0 | 0 | 2025-02-24 00:05:51 | 0
21409 | 搁置 | 00:11:55 | 29:39:25 | 0 | 3.2836 | 0 | 0 | 2025-02-24 00:05:56 | 0
21410 | 搁置 | 00:12:00 | 29:39:30 | 0 | 3.2836 | 0 | 0 | 2025-02-24 00:06:01 | 0
21411 | 搁置 | 00:12:05 | 29:39:35 | 0 | 3.2836 | 0 | 0 | 2025-02-24 00:06:06 | 0
21412 | 搁置 | 00:12:10 | 29:39:40 | 0 | 3.2837 | 0 | 0 | 2025-02-24 00:06:11 | 0
21413 | 搁置 | 00:12:15 | 29:39:45 | 0 | 3.2836 | 0 | 0 | 2025-02-24 00:06:16 | 0
21414 | 搁置 | 00:12:20 | 29:39:50 | 0 | 3.2838 | 0 | 0 | 2025-02-24 00:06:21 | 0
21415 | 搁置 | 00:12:25 | 29:39:55 | 0 | 3.2838 | 0 | 0 | 2025-02-24 00:06:26 | 0
21416 | 搁置 | 00:12:30 | 29:40:00 | 0 | 3.2838 | 0 | 0 | 2025-02-24 00:06:31 | 0
21417 | 搁置 | 00:12:35 | 29:40:05 | 0 | 3.2838 | 0 | 0 | 2025-02-24 00:06:36 | 0
21418 | 搁置 | 00:12:40 | 29:40:10 | 0 | 3.2839 | 0 | 0 | 2025-02-24 00:06:41 | 0
21419 | 搁置 | 00:12:45 | 29:40:15 | 0 | 3.2839 | 0 | 0 | 2025-02-24 00:06:46 | 0
21420 | 搁置 | 00:12:50 | 29:40:20 | 0 | 3.284 | 0 | 0 | 2025-02-24 00:06:51 | 0
21421 | 搁置 | 00:12:55 | 29:40:25 | 0 | 3.284 | 0 | 0 | 2025-02-24 00:06:56 | 0
21422 | 搁置 | 00:13:00 | 29:40:30 | 0 | 3.284 | 0 | 0 | 2025-02-24 00:07:01 | 0
21423 | 搁置 | 00:13:05 | 29:40:35 | 0 | 3.2841 | 0 | 0 | 2025-02-24 00:07:06 | 0
21424 | 搁置 | 00:13:10 | 29:40:40 | 0 | 3.2842 | 0 | 0 | 2025-02-24 00:07:11 | 0
21425 | 搁置 | 00:13:15 | 29:40:45 | 0 | 3.2841 | 0 | 0 | 2025-02-24 00:07:16 | 0
21426 | 搁置 | 00:13:20 | 29:40:50 | 0 | 3.2842 | 0 | 0 | 2025-02-24 00:07:21 | 0
21427 | 搁置 | 00:13:25 | 29:40:55 | 0 | 3.2841 | 0 | 0 | 2025-02-24 00:07:26 | 0
21428 | 搁置 | 00:13:30 | 29:41:00 | 0 | 3.2841 | 0 | 0 | 2025-02-24 00:07:31 | 0
21429 | 搁置 | 00:13:35 | 29:41:05 | 0 | 3.2843 | 0 | 0 | 2025-02-24 00:07:36 | 0
21430 | 搁置 | 00:13:40 | 29:41:10 | 0 | 3.2845 | 0 | 0 | 2025-02-24 00:07:41 | 0
21431 | 搁置 | 00:13:45 | 29:41:15 | 0 | 3.2842 | 0 | 0 | 2025-02-24 00:07:46 | 0
21432 | 搁置 | 00:13:50 | 29:41:20 | 0 | 3.2842 | 0 | 0 | 2025-02-24 00:07:51 | 0
21433 | 搁置 | 00:13:55 | 29:41:25 | 0 | 3.2844 | 0 | 0 | 2025-02-24 00:07:56 | 0
21434 | 搁置 | 00:14:00 | 29:41:30 | 0 | 3.2845 | 0 | 0 | 2025-02-24 00:08:01 | 0
21435 | 搁置 | 00:14:05 | 29:41:35 | 0 | 3.2844 | 0 | 0 | 2025-02-24 00:08:06 | 0
21436 | 搁置 | 00:14:10 | 29:41:40 | 0 | 3.2842 | 0 | 0 | 2025-02-24 00:08:11 | 0
21437 | 搁置 | 00:14:15 | 29:41:45 | 0 | 3.2845 | 0 | 0 | 2025-02-24 00:08:16 | 0
21438 | 搁置 | 00:14:20 | 29:41:50 | 0 | 3.2845 | 0 | 0 | 2025-02-24 00:08:21 | 0
21439 | 搁置 | 00:14:25 | 29:41:55 | 0 | 3.2845 | 0 | 0 | 2025-02-24 00:08:26 | 0
21440 | 搁置 | 00:14:30 | 29:42:00 | 0 | 3.2846 | 0 | 0 | 2025-02-24 00:08:31 | 0
21441 | 搁置 | 00:14:35 | 29:42:05 | 0 | 3.2845 | 0 | 0 | 2025-02-24 00:08:36 | 0
21442 | 搁置 | 00:14:40 | 29:42:10 | 0 | 3.2846 | 0 | 0 | 2025-02-24 00:08:41 | 0
21443 | 搁置 | 00:14:45 | 29:42:15 | 0 | 3.2846 | 0 | 0 | 2025-02-24 00:08:46 | 0
21444 | 搁置 | 00:14:50 | 29:42:20 | 0 | 3.2846 | 0 | 0 | 2025-02-24 00:08:51 | 0
21445 | 搁置 | 00:14:55 | 29:42:25 | 0 | 3.2846 | 0 | 0 | 2025-02-24 00:08:56 | 0
21446 | 搁置 | 00:15:00 | 29:42:30 | 0 | 3.2847 | 0 | 0 | 2025-02-24 00:09:01 | 0
21447 | 搁置 | 00:15:05 | 29:42:35 | 0 | 3.2846 | 0 | 0 | 2025-02-24 00:09:06 | 0
21448 | 搁置 | 00:15:10 | 29:42:40 | 0 | 3.2846 | 0 | 0 | 2025-02-24 00:09:11 | 0
21449 | 搁置 | 00:15:15 | 29:42:45 | 0 | 3.2847 | 0 | 0 | 2025-02-24 00:09:16 | 0
21450 | 搁置 | 00:15:20 | 29:42:50 | 0 | 3.2846 | 0 | 0 | 2025-02-24 00:09:21 | 0
21451 | 搁置 | 00:15:25 | 29:42:55 | 0 | 3.2847 | 0 | 0 | 2025-02-24 00:09:26 | 0
21452 | 搁置 | 00:15:30 | 29:43:00 | 0 | 3.2847 | 0 | 0 | 2025-02-24 00:09:31 | 0
21453 | 搁置 | 00:15:35 | 29:43:05 | 0 | 3.2848 | 0 | 0 | 2025-02-24 00:09:36 | 0
21454 | 搁置 | 00:15:40 | 29:43:10 | 0 | 3.2847 | 0 | 0 | 2025-02-24 00:09:41 | 0
21455 | 搁置 | 00:15:45 | 29:43:15 | 0 | 3.2848 | 0 | 0 | 2025-02-24 00:09:46 | 0
21456 | 搁置 | 00:15:50 | 29:43:20 | 0 | 3.2849 | 0 | 0 | 2025-02-24 00:09:51 | 0
21457 | 搁置 | 00:15:55 | 29:43:25 | 0 | 3.2849 | 0 | 0 | 2025-02-24 00:09:56 | 0
21458 | 搁置 | 00:16:00 | 29:43:30 | 0 | 3.285 | 0 | 0 | 2025-02-24 00:10:01 | 0
21459 | 搁置 | 00:16:05 | 29:43:35 | 0 | 3.285 | 0 | 0 | 2025-02-24 00:10:06 | 0
21460 | 搁置 | 00:16:10 | 29:43:40 | 0 | 3.2849 | 0 | 0 | 2025-02-24 00:10:11 | 0
21461 | 搁置 | 00:16:15 | 29:43:45 | 0 | 3.285 | 0 | 0 | 2025-02-24 00:10:16 | 0
21462 | 搁置 | 00:16:20 | 29:43:50 | 0 | 3.285 | 0 | 0 | 2025-02-24 00:10:21 | 0
21463 | 搁置 | 00:16:25 | 29:43:55 | 0 | 3.285 | 0 | 0 | 2025-02-24 00:10:26 | 0
21464 | 搁置 | 00:16:30 | 29:44:00 | 0 | 3.2851 | 0 | 0 | 2025-02-24 00:10:31 | 0
21465 | 搁置 | 00:16:35 | 29:44:05 | 0 | 3.2852 | 0 | 0 | 2025-02-24 00:10:36 | 0
21466 | 搁置 | 00:16:40 | 29:44:10 | 0 | 3.2848 | 0 | 0 | 2025-02-24 00:10:41 | 0
21467 | 搁置 | 00:16:45 | 29:44:15 | 0 | 3.285 | 0 | 0 | 2025-02-24 00:10:46 | 0
21468 | 搁置 | 00:16:50 | 29:44:20 | 0 | 3.2851 | 0 | 0 | 2025-02-24 00:10:51 | 0
21469 | 搁置 | 00:16:55 | 29:44:25 | 0 | 3.2851 | 0 | 0 | 2025-02-24 00:10:56 | 0
21470 | 搁置 | 00:17:00 | 29:44:30 | 0 | 3.2851 | 0 | 0 | 2025-02-24 00:11:01 | 0
21471 | 搁置 | 00:17:05 | 29:44:35 | 0 | 3.2851 | 0 | 0 | 2025-02-24 00:11:06 | 0
21472 | 搁置 | 00:17:10 | 29:44:40 | 0 | 3.2852 | 0 | 0 | 2025-02-24 00:11:11 | 0
21473 | 搁置 | 00:17:15 | 29:44:45 | 0 | 3.2852 | 0 | 0 | 2025-02-24 00:11:16 | 0
21474 | 搁置 | 00:17:20 | 29:44:50 | 0 | 3.2852 | 0 | 0 | 2025-02-24 00:11:21 | 0
21475 | 搁置 | 00:17:25 | 29:44:55 | 0 | 3.2853 | 0 | 0 | 2025-02-24 00:11:26 | 0
21476 | 搁置 | 00:17:30 | 29:45:00 | 0 | 3.2852 | 0 | 0 | 2025-02-24 00:11:31 | 0
21477 | 搁置 | 00:17:35 | 29:45:05 | 0 | 3.2851 | 0 | 0 | 2025-02-24 00:11:36 | 0
21478 | 搁置 | 00:17:40 | 29:45:10 | 0 | 3.2853 | 0 | 0 | 2025-02-24 00:11:41 | 0
21479 | 搁置 | 00:17:45 | 29:45:15 | 0 | 3.2853 | 0 | 0 | 2025-02-24 00:11:46 | 0
21480 | 搁置 | 00:17:50 | 29:45:20 | 0 | 3.2853 | 0 | 0 | 2025-02-24 00:11:51 | 0
21481 | 搁置 | 00:17:55 | 29:45:25 | 0 | 3.2854 | 0 | 0 | 2025-02-24 00:11:56 | 0
21482 | 搁置 | 00:18:00 | 29:45:30 | 0 | 3.2854 | 0 | 0 | 2025-02-24 00:12:01 | 0
21483 | 搁置 | 00:18:05 | 29:45:35 | 0 | 3.2853 | 0 | 0 | 2025-02-24 00:12:06 | 0
21484 | 搁置 | 00:18:10 | 29:45:40 | 0 | 3.2853 | 0 | 0 | 2025-02-24 00:12:11 | 0
21485 | 搁置 | 00:18:15 | 29:45:45 | 0 | 3.2856 | 0 | 0 | 2025-02-24 00:12:16 | 0
21486 | 搁置 | 00:18:20 | 29:45:50 | 0 | 3.2855 | 0 | 0 | 2025-02-24 00:12:21 | 0
21487 | 搁置 | 00:18:25 | 29:45:55 | 0 | 3.2855 | 0 | 0 | 2025-02-24 00:12:26 | 0
21488 | 搁置 | 00:18:30 | 29:46:00 | 0 | 3.2855 | 0 | 0 | 2025-02-24 00:12:31 | 0
21489 | 搁置 | 00:18:35 | 29:46:05 | 0 | 3.2855 | 0 | 0 | 2025-02-24 00:12:36 | 0
21490 | 搁置 | 00:18:40 | 29:46:10 | 0 | 3.2856 | 0 | 0 | 2025-02-24 00:12:41 | 0
21491 | 搁置 | 00:18:45 | 29:46:15 | 0 | 3.2858 | 0 | 0 | 2025-02-24 00:12:46 | 0
21492 | 搁置 | 00:18:50 | 29:46:20 | 0 | 3.2854 | 0 | 0 | 2025-02-24 00:12:51 | 0
21493 | 搁置 | 00:18:55 | 29:46:25 | 0 | 3.2857 | 0 | 0 | 2025-02-24 00:12:56 | 0
21494 | 搁置 | 00:19:00 | 29:46:30 | 0 | 3.2856 | 0 | 0 | 2025-02-24 00:13:01 | 0
21495 | 搁置 | 00:19:05 | 29:46:35 | 0 | 3.2857 | 0 | 0 | 2025-02-24 00:13:06 | 0
21496 | 搁置 | 00:19:10 | 29:46:40 | 0 | 3.2856 | 0 | 0 | 2025-02-24 00:13:11 | 0
21497 | 搁置 | 00:19:15 | 29:46:45 | 0 | 3.2857 | 0 | 0 | 2025-02-24 00:13:16 | 0
21498 | 搁置 | 00:19:20 | 29:46:50 | 0 | 3.2857 | 0 | 0 | 2025-02-24 00:13:21 | 0
21499 | 搁置 | 00:19:25 | 29:46:55 | 0 | 3.2857 | 0 | 0 | 2025-02-24 00:13:26 | 0
21500 | 搁置 | 00:19:30 | 29:47:00 | 0 | 3.2857 | 0 | 0 | 2025-02-24 00:13:31 | 0
21501 | 搁置 | 00:19:35 | 29:47:05 | 0 | 3.2858 | 0 | 0 | 2025-02-24 00:13:36 | 0
21502 | 搁置 | 00:19:40 | 29:47:10 | 0 | 3.2858 | 0 | 0 | 2025-02-24 00:13:41 | 0
21503 | 搁置 | 00:19:45 | 29:47:15 | 0 | 3.2858 | 0 | 0 | 2025-02-24 00:13:46 | 0
21504 | 搁置 | 00:19:50 | 29:47:20 | 0 | 3.2859 | 0 | 0 | 2025-02-24 00:13:51 | 0
21505 | 搁置 | 00:19:55 | 29:47:25 | 0 | 3.2858 | 0 | 0 | 2025-02-24 00:13:56 | 0
21506 | 搁置 | 00:20:00 | 29:47:30 | 0 | 3.2859 | 0 | 0 | 2025-02-24 00:14:01 | 0
21507 | 搁置 | 00:20:05 | 29:47:35 | 0 | 3.2858 | 0 | 0 | 2025-02-24 00:14:06 | 0
21508 | 搁置 | 00:20:10 | 29:47:40 | 0 | 3.2859 | 0 | 0 | 2025-02-24 00:14:11 | 0
21509 | 搁置 | 00:20:15 | 29:47:45 | 0 | 3.286 | 0 | 0 | 2025-02-24 00:14:16 | 0
21510 | 搁置 | 00:20:20 | 29:47:50 | 0 | 3.286 | 0 | 0 | 2025-02-24 00:14:21 | 0
21511 | 搁置 | 00:20:25 | 29:47:55 | 0 | 3.2859 | 0 | 0 | 2025-02-24 00:14:26 | 0
21512 | 搁置 | 00:20:30 | 29:48:00 | 0 | 3.2859 | 0 | 0 | 2025-02-24 00:14:31 | 0
21513 | 搁置 | 00:20:35 | 29:48:05 | 0 | 3.2859 | 0 | 0 | 2025-02-24 00:14:36 | 0
21514 | 搁置 | 00:20:40 | 29:48:10 | 0 | 3.2858 | 0 | 0 | 2025-02-24 00:14:41 | 0
21515 | 搁置 | 00:20:45 | 29:48:15 | 0 | 3.2858 | 0 | 0 | 2025-02-24 00:14:46 | 0
21516 | 搁置 | 00:20:50 | 29:48:20 | 0 | 3.2858 | 0 | 0 | 2025-02-24 00:14:51 | 0
21517 | 搁置 | 00:20:55 | 29:48:25 | 0 | 3.286 | 0 | 0 | 2025-02-24 00:14:56 | 0
21518 | 搁置 | 00:21:00 | 29:48:30 | 0 | 3.2861 | 0 | 0 | 2025-02-24 00:15:01 | 0
21519 | 搁置 | 00:21:05 | 29:48:35 | 0 | 3.2859 | 0 | 0 | 2025-02-24 00:15:06 | 0
21520 | 搁置 | 00:21:10 | 29:48:40 | 0 | 3.2861 | 0 | 0 | 2025-02-24 00:15:11 | 0
21521 | 搁置 | 00:21:15 | 29:48:45 | 0 | 3.286 | 0 | 0 | 2025-02-24 00:15:16 | 0
21522 | 搁置 | 00:21:20 | 29:48:50 | 0 | 3.286 | 0 | 0 | 2025-02-24 00:15:21 | 0
21523 | 搁置 | 00:21:25 | 29:48:55 | 0 | 3.2859 | 0 | 0 | 2025-02-24 00:15:26 | 0
21524 | 搁置 | 00:21:30 | 29:49:00 | 0 | 3.2861 | 0 | 0 | 2025-02-24 00:15:31 | 0
21525 | 搁置 | 00:21:35 | 29:49:05 | 0 | 3.2862 | 0 | 0 | 2025-02-24 00:15:36 | 0
21526 | 搁置 | 00:21:40 | 29:49:10 | 0 | 3.2862 | 0 | 0 | 2025-02-24 00:15:41 | 0
21527 | 搁置 | 00:21:45 | 29:49:15 | 0 | 3.286 | 0 | 0 | 2025-02-24 00:15:46 | 0
21528 | 搁置 | 00:21:50 | 29:49:20 | 0 | 3.2861 | 0 | 0 | 2025-02-24 00:15:51 | 0
21529 | 搁置 | 00:21:55 | 29:49:25 | 0 | 3.2862 | 0 | 0 | 2025-02-24 00:15:56 | 0
21530 | 搁置 | 00:22:00 | 29:49:30 | 0 | 3.2861 | 0 | 0 | 2025-02-24 00:16:01 | 0
21531 | 搁置 | 00:22:05 | 29:49:35 | 0 | 3.2862 | 0 | 0 | 2025-02-24 00:16:06 | 0
21532 | 搁置 | 00:22:10 | 29:49:40 | 0 | 3.2863 | 0 | 0 | 2025-02-24 00:16:11 | 0
21533 | 搁置 | 00:22:15 | 29:49:45 | 0 | 3.2864 | 0 | 0 | 2025-02-24 00:16:16 | 0
21534 | 搁置 | 00:22:20 | 29:49:50 | 0 | 3.2863 | 0 | 0 | 2025-02-24 00:16:21 | 0
21535 | 搁置 | 00:22:25 | 29:49:55 | 0 | 3.2861 | 0 | 0 | 2025-02-24 00:16:26 | 0
21536 | 搁置 | 00:22:30 | 29:50:00 | 0 | 3.2863 | 0 | 0 | 2025-02-24 00:16:31 | 0
21537 | 搁置 | 00:22:35 | 29:50:05 | 0 | 3.2863 | 0 | 0 | 2025-02-24 00:16:36 | 0
21538 | 搁置 | 00:22:40 | 29:50:10 | 0 | 3.2863 | 0 | 0 | 2025-02-24 00:16:41 | 0
21539 | 搁置 | 00:22:45 | 29:50:15 | 0 | 3.2863 | 0 | 0 | 2025-02-24 00:16:46 | 0
21540 | 搁置 | 00:22:50 | 29:50:20 | 0 | 3.2865 | 0 | 0 | 2025-02-24 00:16:51 | 0
21541 | 搁置 | 00:22:55 | 29:50:25 | 0 | 3.2863 | 0 | 0 | 2025-02-24 00:16:56 | 0
21542 | 搁置 | 00:23:00 | 29:50:30 | 0 | 3.2864 | 0 | 0 | 2025-02-24 00:17:01 | 0
21543 | 搁置 | 00:23:05 | 29:50:35 | 0 | 3.2864 | 0 | 0 | 2025-02-24 00:17:06 | 0
21544 | 搁置 | 00:23:10 | 29:50:40 | 0 | 3.2864 | 0 | 0 | 2025-02-24 00:17:11 | 0
21545 | 搁置 | 00:23:15 | 29:50:45 | 0 | 3.2864 | 0 | 0 | 2025-02-24 00:17:16 | 0
21546 | 搁置 | 00:23:20 | 29:50:50 | 0 | 3.2864 | 0 | 0 | 2025-02-24 00:17:21 | 0
21547 | 搁置 | 00:23:25 | 29:50:55 | 0 | 3.2863 | 0 | 0 | 2025-02-24 00:17:26 | 0
21548 | 搁置 | 00:23:30 | 29:51:00 | 0 | 3.2864 | 0 | 0 | 2025-02-24 00:17:31 | 0
21549 | 搁置 | 00:23:35 | 29:51:05 | 0 | 3.2863 | 0 | 0 | 2025-02-24 00:17:36 | 0
21550 | 搁置 | 00:23:40 | 29:51:10 | 0 | 3.2865 | 0 | 0 | 2025-02-24 00:17:41 | 0
21551 | 搁置 | 00:23:45 | 29:51:15 | 0 | 3.2865 | 0 | 0 | 2025-02-24 00:17:46 | 0
21552 | 搁置 | 00:23:50 | 29:51:20 | 0 | 3.2865 | 0 | 0 | 2025-02-24 00:17:51 | 0
21553 | 搁置 | 00:23:55 | 29:51:25 | 0 | 3.2866 | 0 | 0 | 2025-02-24 00:17:56 | 0
21554 | 搁置 | 00:24:00 | 29:51:30 | 0 | 3.2865 | 0 | 0 | 2025-02-24 00:18:01 | 0
21555 | 搁置 | 00:24:05 | 29:51:35 | 0 | 3.2864 | 0 | 0 | 2025-02-24 00:18:06 | 0
21556 | 搁置 | 00:24:10 | 29:51:40 | 0 | 3.2865 | 0 | 0 | 2025-02-24 00:18:11 | 0
21557 | 搁置 | 00:24:15 | 29:51:45 | 0 | 3.2866 | 0 | 0 | 2025-02-24 00:18:16 | 0
21558 | 搁置 | 00:24:20 | 29:51:50 | 0 | 3.2866 | 0 | 0 | 2025-02-24 00:18:21 | 0
21559 | 搁置 | 00:24:25 | 29:51:55 | 0 | 3.2865 | 0 | 0 | 2025-02-24 00:18:26 | 0
21560 | 搁置 | 00:24:30 | 29:52:00 | 0 | 3.2866 | 0 | 0 | 2025-02-24 00:18:31 | 0
21561 | 搁置 | 00:24:35 | 29:52:05 | 0 | 3.2867 | 0 | 0 | 2025-02-24 00:18:36 | 0
21562 | 搁置 | 00:24:40 | 29:52:10 | 0 | 3.2867 | 0 | 0 | 2025-02-24 00:18:41 | 0
21563 | 搁置 | 00:24:45 | 29:52:15 | 0 | 3.2867 | 0 | 0 | 2025-02-24 00:18:46 | 0
21564 | 搁置 | 00:24:50 | 29:52:20 | 0 | 3.2866 | 0 | 0 | 2025-02-24 00:18:51 | 0
21565 | 搁置 | 00:24:55 | 29:52:25 | 0 | 3.2867 | 0 | 0 | 2025-02-24 00:18:56 | 0
21566 | 搁置 | 00:25:00 | 29:52:30 | 0 | 3.2867 | 0 | 0 | 2025-02-24 00:19:01 | 0
21567 | 搁置 | 00:25:05 | 29:52:35 | 0 | 3.2868 | 0 | 0 | 2025-02-24 00:19:06 | 0
21568 | 搁置 | 00:25:10 | 29:52:40 | 0 | 3.2869 | 0 | 0 | 2025-02-24 00:19:11 | 0
21569 | 搁置 | 00:25:15 | 29:52:45 | 0 | 3.2868 | 0 | 0 | 2025-02-24 00:19:16 | 0
21570 | 搁置 | 00:25:20 | 29:52:50 | 0 | 3.2868 | 0 | 0 | 2025-02-24 00:19:21 | 0
21571 | 搁置 | 00:25:25 | 29:52:55 | 0 | 3.2867 | 0 | 0 | 2025-02-24 00:19:26 | 0
21572 | 搁置 | 00:25:30 | 29:53:00 | 0 | 3.2868 | 0 | 0 | 2025-02-24 00:19:31 | 0
21573 | 搁置 | 00:25:35 | 29:53:05 | 0 | 3.2868 | 0 | 0 | 2025-02-24 00:19:36 | 0
21574 | 搁置 | 00:25:40 | 29:53:10 | 0 | 3.2869 | 0 | 0 | 2025-02-24 00:19:41 | 0
21575 | 搁置 | 00:25:45 | 29:53:15 | 0 | 3.2868 | 0 | 0 | 2025-02-24 00:19:46 | 0
21576 | 搁置 | 00:25:50 | 29:53:20 | 0 | 3.2869 | 0 | 0 | 2025-02-24 00:19:51 | 0
21577 | 搁置 | 00:25:55 | 29:53:25 | 0 | 3.2868 | 0 | 0 | 2025-02-24 00:19:56 | 0
21578 | 搁置 | 00:26:00 | 29:53:30 | 0 | 3.2868 | 0 | 0 | 2025-02-24 00:20:01 | 0
21579 | 搁置 | 00:26:05 | 29:53:35 | 0 | 3.2867 | 0 | 0 | 2025-02-24 00:20:06 | 0
21580 | 搁置 | 00:26:10 | 29:53:40 | 0 | 3.2868 | 0 | 0 | 2025-02-24 00:20:11 | 0
21581 | 搁置 | 00:26:15 | 29:53:45 | 0 | 3.2869 | 0 | 0 | 2025-02-24 00:20:16 | 0
21582 | 搁置 | 00:26:20 | 29:53:50 | 0 | 3.2868 | 0 | 0 | 2025-02-24 00:20:21 | 0
21583 | 搁置 | 00:26:25 | 29:53:55 | 0 | 3.2869 | 0 | 0 | 2025-02-24 00:20:26 | 0
21584 | 搁置 | 00:26:30 | 29:54:00 | 0 | 3.2869 | 0 | 0 | 2025-02-24 00:20:31 | 0
21585 | 搁置 | 00:26:35 | 29:54:05 | 0 | 3.287 | 0 | 0 | 2025-02-24 00:20:36 | 0
21586 | 搁置 | 00:26:40 | 29:54:10 | 0 | 3.2869 | 0 | 0 | 2025-02-24 00:20:41 | 0
21587 | 搁置 | 00:26:45 | 29:54:15 | 0 | 3.2869 | 0 | 0 | 2025-02-24 00:20:46 | 0
21588 | 搁置 | 00:26:50 | 29:54:20 | 0 | 3.287 | 0 | 0 | 2025-02-24 00:20:51 | 0
21589 | 搁置 | 00:26:55 | 29:54:25 | 0 | 3.2869 | 0 | 0 | 2025-02-24 00:20:56 | 0
21590 | 搁置 | 00:27:00 | 29:54:30 | 0 | 3.2868 | 0 | 0 | 2025-02-24 00:21:01 | 0
21591 | 搁置 | 00:27:05 | 29:54:35 | 0 | 3.2871 | 0 | 0 | 2025-02-24 00:21:06 | 0
21592 | 搁置 | 00:27:10 | 29:54:40 | 0 | 3.287 | 0 | 0 | 2025-02-24 00:21:11 | 0
21593 | 搁置 | 00:27:15 | 29:54:45 | 0 | 3.287 | 0 | 0 | 2025-02-24 00:21:16 | 0
21594 | 搁置 | 00:27:20 | 29:54:50 | 0 | 3.287 | 0 | 0 | 2025-02-24 00:21:21 | 0
21595 | 搁置 | 00:27:25 | 29:54:55 | 0 | 3.287 | 0 | 0 | 2025-02-24 00:21:26 | 0
21596 | 搁置 | 00:27:30 | 29:55:00 | 0 | 3.2871 | 0 | 0 | 2025-02-24 00:21:31 | 0
21597 | 搁置 | 00:27:35 | 29:55:05 | 0 | 3.2871 | 0 | 0 | 2025-02-24 00:21:36 | 0
21598 | 搁置 | 00:27:40 | 29:55:10 | 0 | 3.287 | 0 | 0 | 2025-02-24 00:21:41 | 0
21599 | 搁置 | 00:27:45 | 29:55:15 | 0 | 3.2871 | 0 | 0 | 2025-02-24 00:21:46 | 0
21600 | 搁置 | 00:27:50 | 29:55:20 | 0 | 3.2872 | 0 | 0 | 2025-02-24 00:21:51 | 0
21601 | 搁置 | 00:27:55 | 29:55:25 | 0 | 3.2872 | 0 | 0 | 2025-02-24 00:21:56 | 0
21602 | 搁置 | 00:28:00 | 29:55:30 | 0 | 3.2872 | 0 | 0 | 2025-02-24 00:22:01 | 0
21603 | 搁置 | 00:28:05 | 29:55:35 | 0 | 3.2871 | 0 | 0 | 2025-02-24 00:22:06 | 0
21604 | 搁置 | 00:28:10 | 29:55:40 | 0 | 3.2871 | 0 | 0 | 2025-02-24 00:22:11 | 0
21605 | 搁置 | 00:28:15 | 29:55:45 | 0 | 3.2872 | 0 | 0 | 2025-02-24 00:22:16 | 0
21606 | 搁置 | 00:28:20 | 29:55:50 | 0 | 3.287 | 0 | 0 | 2025-02-24 00:22:21 | 0
21607 | 搁置 | 00:28:25 | 29:55:55 | 0 | 3.2873 | 0 | 0 | 2025-02-24 00:22:26 | 0
21608 | 搁置 | 00:28:30 | 29:56:00 | 0 | 3.2874 | 0 | 0 | 2025-02-24 00:22:31 | 0
21609 | 搁置 | 00:28:35 | 29:56:05 | 0 | 3.2871 | 0 | 0 | 2025-02-24 00:22:36 | 0
21610 | 搁置 | 00:28:40 | 29:56:10 | 0 | 3.2873 | 0 | 0 | 2025-02-24 00:22:41 | 0
21611 | 搁置 | 00:28:45 | 29:56:15 | 0 | 3.2873 | 0 | 0 | 2025-02-24 00:22:46 | 0
21612 | 搁置 | 00:28:50 | 29:56:20 | 0 | 3.2873 | 0 | 0 | 2025-02-24 00:22:51 | 0
21613 | 搁置 | 00:28:55 | 29:56:25 | 0 | 3.2874 | 0 | 0 | 2025-02-24 00:22:56 | 0
21614 | 搁置 | 00:29:00 | 29:56:30 | 0 | 3.2873 | 0 | 0 | 2025-02-24 00:23:01 | 0
21615 | 搁置 | 00:29:05 | 29:56:35 | 0 | 3.2873 | 0 | 0 | 2025-02-24 00:23:06 | 0
21616 | 搁置 | 00:29:10 | 29:56:40 | 0 | 3.2872 | 0 | 0 | 2025-02-24 00:23:11 | 0
21617 | 搁置 | 00:29:15 | 29:56:45 | 0 | 3.2872 | 0 | 0 | 2025-02-24 00:23:16 | 0
21618 | 搁置 | 00:29:20 | 29:56:50 | 0 | 3.2873 | 0 | 0 | 2025-02-24 00:23:21 | 0
21619 | 搁置 | 00:29:25 | 29:56:55 | 0 | 3.2874 | 0 | 0 | 2025-02-24 00:23:26 | 0
21620 | 搁置 | 00:29:30 | 29:57:00 | 0 | 3.2873 | 0 | 0 | 2025-02-24 00:23:31 | 0
21621 | 搁置 | 00:29:35 | 29:57:05 | 0 | 3.2874 | 0 | 0 | 2025-02-24 00:23:36 | 0
21622 | 搁置 | 00:29:40 | 29:57:10 | 0 | 3.2874 | 0 | 0 | 2025-02-24 00:23:41 | 0
21623 | 搁置 | 00:29:45 | 29:57:15 | 0 | 3.2875 | 0 | 0 | 2025-02-24 00:23:46 | 0
21624 | 搁置 | 00:29:50 | 29:57:20 | 0 | 3.2873 | 0 | 0 | 2025-02-24 00:23:51 | 0
21625 | 搁置 | 00:29:55 | 29:57:25 | 0 | 3.2874 | 0 | 0 | 2025-02-24 00:23:56 | 0
21626 | 搁置 | 00:30:00 | 29:57:30 | 0 | 3.2874 | 0 | 0 | 2025-02-24 00:24:01 | 0
21627 | 搁置 | 00:30:05 | 29:57:35 | 0 | 3.2874 | 0 | 0 | 2025-02-24 00:24:06 | 0
21628 | 搁置 | 00:30:10 | 29:57:40 | 0 | 3.2875 | 0 | 0 | 2025-02-24 00:24:11 | 0
21629 | 搁置 | 00:30:15 | 29:57:45 | 0 | 3.2875 | 0 | 0 | 2025-02-24 00:24:16 | 0
21630 | 搁置 | 00:30:20 | 29:57:50 | 0 | 3.2874 | 0 | 0 | 2025-02-24 00:24:21 | 0
21631 | 搁置 | 00:30:25 | 29:57:55 | 0 | 3.2874 | 0 | 0 | 2025-02-24 00:24:26 | 0
21632 | 搁置 | 00:30:30 | 29:58:00 | 0 | 3.2874 | 0 | 0 | 2025-02-24 00:24:31 | 0
21633 | 搁置 | 00:30:35 | 29:58:05 | 0 | 3.2875 | 0 | 0 | 2025-02-24 00:24:36 | 0
21634 | 搁置 | 00:30:40 | 29:58:10 | 0 | 3.2874 | 0 | 0 | 2025-02-24 00:24:41 | 0
21635 | 搁置 | 00:30:45 | 29:58:15 | 0 | 3.2876 | 0 | 0 | 2025-02-24 00:24:46 | 0
21636 | 搁置 | 00:30:50 | 29:58:20 | 0 | 3.2875 | 0 | 0 | 2025-02-24 00:24:51 | 0
21637 | 搁置 | 00:30:55 | 29:58:25 | 0 | 3.2876 | 0 | 0 | 2025-02-24 00:24:56 | 0
21638 | 搁置 | 00:31:00 | 29:58:30 | 0 | 3.2876 | 0 | 0 | 2025-02-24 00:25:01 | 0
21639 | 搁置 | 00:31:05 | 29:58:35 | 0 | 3.2875 | 0 | 0 | 2025-02-24 00:25:06 | 0
21640 | 搁置 | 00:31:10 | 29:58:40 | 0 | 3.2878 | 0 | 0 | 2025-02-24 00:25:11 | 0
21641 | 搁置 | 00:31:15 | 29:58:45 | 0 | 3.2876 | 0 | 0 | 2025-02-24 00:25:16 | 0
21642 | 搁置 | 00:31:20 | 29:58:50 | 0 | 3.2877 | 0 | 0 | 2025-02-24 00:25:21 | 0
21643 | 搁置 | 00:31:25 | 29:58:55 | 0 | 3.2876 | 0 | 0 | 2025-02-24 00:25:26 | 0
21644 | 搁置 | 00:31:30 | 29:59:00 | 0 | 3.2876 | 0 | 0 | 2025-02-24 00:25:31 | 0
21645 | 搁置 | 00:31:35 | 29:59:05 | 0 | 3.2876 | 0 | 0 | 2025-02-24 00:25:36 | 0
21646 | 搁置 | 00:31:40 | 29:59:10 | 0 | 3.2875 | 0 | 0 | 2025-02-24 00:25:41 | 0
21647 | 搁置 | 00:31:45 | 29:59:15 | 0 | 3.2877 | 0 | 0 | 2025-02-24 00:25:46 | 0
21648 | 搁置 | 00:31:50 | 29:59:20 | 0 | 3.2876 | 0 | 0 | 2025-02-24 00:25:51 | 0
21649 | 搁置 | 00:31:55 | 29:59:25 | 0 | 3.2875 | 0 | 0 | 2025-02-24 00:25:56 | 0
21650 | 搁置 | 00:32:00 | 29:59:30 | 0 | 3.2877 | 0 | 0 | 2025-02-24 00:26:01 | 0
21651 | 搁置 | 00:32:05 | 29:59:35 | 0 | 3.2877 | 0 | 0 | 2025-02-24 00:26:06 | 0
21652 | 搁置 | 00:32:10 | 29:59:40 | 0 | 3.2877 | 0 | 0 | 2025-02-24 00:26:11 | 0
21653 | 搁置 | 00:32:15 | 29:59:45 | 0 | 3.2877 | 0 | 0 | 2025-02-24 00:26:16 | 0
21654 | 搁置 | 00:32:20 | 29:59:50 | 0 | 3.2877 | 0 | 0 | 2025-02-24 00:26:21 | 0
21655 | 搁置 | 00:32:25 | 29:59:55 | 0 | 3.2877 | 0 | 0 | 2025-02-24 00:26:26 | 0
21656 | 搁置 | 00:32:30 | 30:00:00 | 0 | 3.2877 | 0 | 0 | 2025-02-24 00:26:31 | 0
21657 | 搁置 | 00:32:35 | 30:00:05 | 0 | 3.2878 | 0 | 0 | 2025-02-24 00:26:36 | 0
21658 | 搁置 | 00:32:40 | 30:00:10 | 0 | 3.2877 | 0 | 0 | 2025-02-24 00:26:41 | 0
21659 | 搁置 | 00:32:45 | 30:00:15 | 0 | 3.2877 | 0 | 0 | 2025-02-24 00:26:46 | 0
21660 | 搁置 | 00:32:50 | 30:00:20 | 0 | 3.2878 | 0 | 0 | 2025-02-24 00:26:51 | 0
21661 | 搁置 | 00:32:55 | 30:00:25 | 0 | 3.2878 | 0 | 0 | 2025-02-24 00:26:56 | 0
21662 | 搁置 | 00:33:00 | 30:00:30 | 0 | 3.2878 | 0 | 0 | 2025-02-24 00:27:01 | 0
21663 | 搁置 | 00:33:05 | 30:00:35 | 0 | 3.2878 | 0 | 0 | 2025-02-24 00:27:06 | 0
21664 | 搁置 | 00:33:10 | 30:00:40 | 0 | 3.2878 | 0 | 0 | 2025-02-24 00:27:11 | 0
21665 | 搁置 | 00:33:15 | 30:00:45 | 0 | 3.2879 | 0 | 0 | 2025-02-24 00:27:16 | 0
21666 | 搁置 | 00:33:20 | 30:00:50 | 0 | 3.2879 | 0 | 0 | 2025-02-24 00:27:21 | 0
21667 | 搁置 | 00:33:25 | 30:00:55 | 0 | 3.2878 | 0 | 0 | 2025-02-24 00:27:26 | 0
21668 | 搁置 | 00:33:30 | 30:01:00 | 0 | 3.288 | 0 | 0 | 2025-02-24 00:27:31 | 0
21669 | 搁置 | 00:33:35 | 30:01:05 | 0 | 3.2879 | 0 | 0 | 2025-02-24 00:27:36 | 0
21670 | 搁置 | 00:33:40 | 30:01:10 | 0 | 3.2877 | 0 | 0 | 2025-02-24 00:27:41 | 0
21671 | 搁置 | 00:33:45 | 30:01:15 | 0 | 3.288 | 0 | 0 | 2025-02-24 00:27:46 | 0
21672 | 搁置 | 00:33:50 | 30:01:20 | 0 | 3.2879 | 0 | 0 | 2025-02-24 00:27:51 | 0
21673 | 搁置 | 00:33:55 | 30:01:25 | 0 | 3.2879 | 0 | 0 | 2025-02-24 00:27:56 | 0
21674 | 搁置 | 00:34:00 | 30:01:30 | 0 | 3.2877 | 0 | 0 | 2025-02-24 00:28:01 | 0
21675 | 搁置 | 00:34:05 | 30:01:35 | 0 | 3.2877 | 0 | 0 | 2025-02-24 00:28:06 | 0
21676 | 搁置 | 00:34:10 | 30:01:40 | 0 | 3.2879 | 0 | 0 | 2025-02-24 00:28:11 | 0
21677 | 搁置 | 00:34:15 | 30:01:45 | 0 | 3.2878 | 0 | 0 | 2025-02-24 00:28:16 | 0
21678 | 搁置 | 00:34:20 | 30:01:50 | 0 | 3.2877 | 0 | 0 | 2025-02-24 00:28:21 | 0
21679 | 搁置 | 00:34:25 | 30:01:55 | 0 | 3.288 | 0 | 0 | 2025-02-24 00:28:26 | 0
21680 | 搁置 | 00:34:30 | 30:02:00 | 0 | 3.2878 | 0 | 0 | 2025-02-24 00:28:31 | 0
21681 | 搁置 | 00:34:35 | 30:02:05 | 0 | 3.288 | 0 | 0 | 2025-02-24 00:28:36 | 0
21682 | 搁置 | 00:34:40 | 30:02:10 | 0 | 3.288 | 0 | 0 | 2025-02-24 00:28:41 | 0
21683 | 搁置 | 00:34:45 | 30:02:15 | 0 | 3.288 | 0 | 0 | 2025-02-24 00:28:46 | 0
21684 | 搁置 | 00:34:50 | 30:02:20 | 0 | 3.288 | 0 | 0 | 2025-02-24 00:28:51 | 0
21685 | 搁置 | 00:34:55 | 30:02:25 | 0 | 3.288 | 0 | 0 | 2025-02-24 00:28:56 | 0
21686 | 搁置 | 00:35:00 | 30:02:30 | 0 | 3.2881 | 0 | 0 | 2025-02-24 00:29:01 | 0
21687 | 搁置 | 00:35:05 | 30:02:35 | 0 | 3.288 | 0 | 0 | 2025-02-24 00:29:06 | 0
21688 | 搁置 | 00:35:10 | 30:02:40 | 0 | 3.2881 | 0 | 0 | 2025-02-24 00:29:11 | 0
21689 | 搁置 | 00:35:15 | 30:02:45 | 0 | 3.288 | 0 | 0 | 2025-02-24 00:29:16 | 0
21690 | 搁置 | 00:35:20 | 30:02:50 | 0 | 3.2879 | 0 | 0 | 2025-02-24 00:29:21 | 0
21691 | 搁置 | 00:35:25 | 30:02:55 | 0 | 3.2881 | 0 | 0 | 2025-02-24 00:29:26 | 0
21692 | 搁置 | 00:35:30 | 30:03:00 | 0 | 3.2881 | 0 | 0 | 2025-02-24 00:29:31 | 0
21693 | 搁置 | 00:35:35 | 30:03:05 | 0 | 3.2881 | 0 | 0 | 2025-02-24 00:29:36 | 0
21694 | 搁置 | 00:35:40 | 30:03:10 | 0 | 3.288 | 0 | 0 | 2025-02-24 00:29:41 | 0
21695 | 搁置 | 00:35:45 | 30:03:15 | 0 | 3.2879 | 0 | 0 | 2025-02-24 00:29:46 | 0
21696 | 搁置 | 00:35:50 | 30:03:20 | 0 | 3.288 | 0 | 0 | 2025-02-24 00:29:51 | 0
21697 | 搁置 | 00:35:55 | 30:03:25 | 0 | 3.288 | 0 | 0 | 2025-02-24 00:29:56 | 0
21698 | 搁置 | 00:36:00 | 30:03:30 | 0 | 3.288 | 0 | 0 | 2025-02-24 00:30:01 | 0
21699 | 搁置 | 00:36:05 | 30:03:35 | 0 | 3.288 | 0 | 0 | 2025-02-24 00:30:06 | 0
21700 | 搁置 | 00:36:10 | 30:03:40 | 0 | 3.288 | 0 | 0 | 2025-02-24 00:30:11 | 0
21701 | 搁置 | 00:36:15 | 30:03:45 | 0 | 3.2883 | 0 | 0 | 2025-02-24 00:30:16 | 0
21702 | 搁置 | 00:36:20 | 30:03:50 | 0 | 3.2881 | 0 | 0 | 2025-02-24 00:30:21 | 0
21703 | 搁置 | 00:36:25 | 30:03:55 | 0 | 3.2883 | 0 | 0 | 2025-02-24 00:30:26 | 0
21704 | 搁置 | 00:36:30 | 30:04:00 | 0 | 3.2882 | 0 | 0 | 2025-02-24 00:30:31 | 0
21705 | 搁置 | 00:36:35 | 30:04:05 | 0 | 3.2881 | 0 | 0 | 2025-02-24 00:30:36 | 0
21706 | 搁置 | 00:36:40 | 30:04:10 | 0 | 3.2882 | 0 | 0 | 2025-02-24 00:30:41 | 0
21707 | 搁置 | 00:36:45 | 30:04:15 | 0 | 3.2882 | 0 | 0 | 2025-02-24 00:30:46 | 0
21708 | 搁置 | 00:36:50 | 30:04:20 | 0 | 3.2883 | 0 | 0 | 2025-02-24 00:30:51 | 0
21709 | 搁置 | 00:36:55 | 30:04:25 | 0 | 3.2881 | 0 | 0 | 2025-02-24 00:30:56 | 0
21710 | 搁置 | 00:37:00 | 30:04:30 | 0 | 3.2883 | 0 | 0 | 2025-02-24 00:31:01 | 0
21711 | 搁置 | 00:37:05 | 30:04:35 | 0 | 3.2882 | 0 | 0 | 2025-02-24 00:31:06 | 0
21712 | 搁置 | 00:37:10 | 30:04:40 | 0 | 3.2884 | 0 | 0 | 2025-02-24 00:31:11 | 0
21713 | 搁置 | 00:37:15 | 30:04:45 | 0 | 3.2882 | 0 | 0 | 2025-02-24 00:31:16 | 0
21714 | 搁置 | 00:37:20 | 30:04:50 | 0 | 3.2882 | 0 | 0 | 2025-02-24 00:31:21 | 0
21715 | 搁置 | 00:37:25 | 30:04:55 | 0 | 3.2882 | 0 | 0 | 2025-02-24 00:31:26 | 0
21716 | 搁置 | 00:37:30 | 30:05:00 | 0 | 3.2882 | 0 | 0 | 2025-02-24 00:31:31 | 0
21717 | 搁置 | 00:37:35 | 30:05:05 | 0 | 3.2883 | 0 | 0 | 2025-02-24 00:31:36 | 0
21718 | 搁置 | 00:37:40 | 30:05:10 | 0 | 3.2884 | 0 | 0 | 2025-02-24 00:31:41 | 0
21719 | 搁置 | 00:37:45 | 30:05:15 | 0 | 3.2883 | 0 | 0 | 2025-02-24 00:31:46 | 0
21720 | 搁置 | 00:37:50 | 30:05:20 | 0 | 3.2882 | 0 | 0 | 2025-02-24 00:31:51 | 0
21721 | 搁置 | 00:37:55 | 30:05:25 | 0 | 3.2883 | 0 | 0 | 2025-02-24 00:31:56 | 0
21722 | 搁置 | 00:38:00 | 30:05:30 | 0 | 3.2883 | 0 | 0 | 2025-02-24 00:32:01 | 0
21723 | 搁置 | 00:38:05 | 30:05:35 | 0 | 3.2883 | 0 | 0 | 2025-02-24 00:32:06 | 0
21724 | 搁置 | 00:38:10 | 30:05:40 | 0 | 3.2885 | 0 | 0 | 2025-02-24 00:32:11 | 0
21725 | 搁置 | 00:38:15 | 30:05:45 | 0 | 3.2883 | 0 | 0 | 2025-02-24 00:32:16 | 0
21726 | 搁置 | 00:38:20 | 30:05:50 | 0 | 3.2883 | 0 | 0 | 2025-02-24 00:32:21 | 0
21727 | 搁置 | 00:38:25 | 30:05:55 | 0 | 3.2884 | 0 | 0 | 2025-02-24 00:32:26 | 0
21728 | 搁置 | 00:38:30 | 30:06:00 | 0 | 3.2885 | 0 | 0 | 2025-02-24 00:32:31 | 0
21729 | 搁置 | 00:38:35 | 30:06:05 | 0 | 3.2884 | 0 | 0 | 2025-02-24 00:32:36 | 0
21730 | 搁置 | 00:38:40 | 30:06:10 | 0 | 3.2885 | 0 | 0 | 2025-02-24 00:32:41 | 0
21731 | 搁置 | 00:38:45 | 30:06:15 | 0 | 3.2883 | 0 | 0 | 2025-02-24 00:32:46 | 0
21732 | 搁置 | 00:38:50 | 30:06:20 | 0 | 3.2884 | 0 | 0 | 2025-02-24 00:32:51 | 0
21733 | 搁置 | 00:38:55 | 30:06:25 | 0 | 3.2884 | 0 | 0 | 2025-02-24 00:32:56 | 0
21734 | 搁置 | 00:39:00 | 30:06:30 | 0 | 3.2884 | 0 | 0 | 2025-02-24 00:33:01 | 0
21735 | 搁置 | 00:39:05 | 30:06:35 | 0 | 3.2885 | 0 | 0 | 2025-02-24 00:33:06 | 0
21736 | 搁置 | 00:39:10 | 30:06:40 | 0 | 3.2884 | 0 | 0 | 2025-02-24 00:33:11 | 0
21737 | 搁置 | 00:39:15 | 30:06:45 | 0 | 3.2884 | 0 | 0 | 2025-02-24 00:33:16 | 0
21738 | 搁置 | 00:39:20 | 30:06:50 | 0 | 3.2885 | 0 | 0 | 2025-02-24 00:33:21 | 0
21739 | 搁置 | 00:39:25 | 30:06:55 | 0 | 3.2884 | 0 | 0 | 2025-02-24 00:33:26 | 0
21740 | 搁置 | 00:39:30 | 30:07:00 | 0 | 3.2884 | 0 | 0 | 2025-02-24 00:33:31 | 0
21741 | 搁置 | 00:39:35 | 30:07:05 | 0 | 3.2885 | 0 | 0 | 2025-02-24 00:33:36 | 0
21742 | 搁置 | 00:39:40 | 30:07:10 | 0 | 3.2885 | 0 | 0 | 2025-02-24 00:33:41 | 0
21743 | 搁置 | 00:39:45 | 30:07:15 | 0 | 3.2884 | 0 | 0 | 2025-02-24 00:33:46 | 0
21744 | 搁置 | 00:39:50 | 30:07:20 | 0 | 3.2885 | 0 | 0 | 2025-02-24 00:33:51 | 0
21745 | 搁置 | 00:39:55 | 30:07:25 | 0 | 3.2884 | 0 | 0 | 2025-02-24 00:33:56 | 0
21746 | 搁置 | 00:40:00 | 30:07:30 | 0 | 3.2884 | 0 | 0 | 2025-02-24 00:34:01 | 0
21747 | 搁置 | 00:40:05 | 30:07:35 | 0 | 3.2885 | 0 | 0 | 2025-02-24 00:34:06 | 0
21748 | 搁置 | 00:40:10 | 30:07:40 | 0 | 3.2884 | 0 | 0 | 2025-02-24 00:34:11 | 0
21749 | 搁置 | 00:40:15 | 30:07:45 | 0 | 3.2885 | 0 | 0 | 2025-02-24 00:34:16 | 0
21750 | 搁置 | 00:40:20 | 30:07:50 | 0 | 3.2886 | 0 | 0 | 2025-02-24 00:34:21 | 0
21751 | 搁置 | 00:40:25 | 30:07:55 | 0 | 3.2886 | 0 | 0 | 2025-02-24 00:34:26 | 0
21752 | 搁置 | 00:40:30 | 30:08:00 | 0 | 3.2885 | 0 | 0 | 2025-02-24 00:34:31 | 0
21753 | 搁置 | 00:40:35 | 30:08:05 | 0 | 3.2887 | 0 | 0 | 2025-02-24 00:34:36 | 0
21754 | 搁置 | 00:40:40 | 30:08:10 | 0 | 3.2886 | 0 | 0 | 2025-02-24 00:34:41 | 0
21755 | 搁置 | 00:40:45 | 30:08:15 | 0 | 3.2886 | 0 | 0 | 2025-02-24 00:34:46 | 0
21756 | 搁置 | 00:40:50 | 30:08:20 | 0 | 3.2886 | 0 | 0 | 2025-02-24 00:34:51 | 0
21757 | 搁置 | 00:40:55 | 30:08:25 | 0 | 3.2888 | 0 | 0 | 2025-02-24 00:34:56 | 0
21758 | 搁置 | 00:41:00 | 30:08:30 | 0 | 3.2885 | 0 | 0 | 2025-02-24 00:35:01 | 0
21759 | 搁置 | 00:41:05 | 30:08:35 | 0 | 3.2887 | 0 | 0 | 2025-02-24 00:35:06 | 0
21760 | 搁置 | 00:41:10 | 30:08:40 | 0 | 3.2885 | 0 | 0 | 2025-02-24 00:35:11 | 0
21761 | 搁置 | 00:41:15 | 30:08:45 | 0 | 3.2886 | 0 | 0 | 2025-02-24 00:35:16 | 0
21762 | 搁置 | 00:41:20 | 30:08:50 | 0 | 3.2886 | 0 | 0 | 2025-02-24 00:35:21 | 0
21763 | 搁置 | 00:41:25 | 30:08:55 | 0 | 3.2887 | 0 | 0 | 2025-02-24 00:35:26 | 0
21764 | 搁置 | 00:41:30 | 30:09:00 | 0 | 3.2886 | 0 | 0 | 2025-02-24 00:35:31 | 0
21765 | 搁置 | 00:41:35 | 30:09:05 | 0 | 3.2886 | 0 | 0 | 2025-02-24 00:35:36 | 0
21766 | 搁置 | 00:41:40 | 30:09:10 | 0 | 3.2887 | 0 | 0 | 2025-02-24 00:35:41 | 0
21767 | 搁置 | 00:41:45 | 30:09:15 | 0 | 3.2885 | 0 | 0 | 2025-02-24 00:35:46 | 0
21768 | 搁置 | 00:41:50 | 30:09:20 | 0 | 3.2888 | 0 | 0 | 2025-02-24 00:35:51 | 0
21769 | 搁置 | 00:41:55 | 30:09:25 | 0 | 3.2888 | 0 | 0 | 2025-02-24 00:35:56 | 0
21770 | 搁置 | 00:42:00 | 30:09:30 | 0 | 3.2887 | 0 | 0 | 2025-02-24 00:36:01 | 0
21771 | 搁置 | 00:42:05 | 30:09:35 | 0 | 3.2888 | 0 | 0 | 2025-02-24 00:36:06 | 0
21772 | 搁置 | 00:42:10 | 30:09:40 | 0 | 3.2888 | 0 | 0 | 2025-02-24 00:36:11 | 0
21773 | 搁置 | 00:42:15 | 30:09:45 | 0 | 3.2887 | 0 | 0 | 2025-02-24 00:36:16 | 0
21774 | 搁置 | 00:42:20 | 30:09:50 | 0 | 3.2887 | 0 | 0 | 2025-02-24 00:36:21 | 0
21775 | 搁置 | 00:42:25 | 30:09:55 | 0 | 3.2886 | 0 | 0 | 2025-02-24 00:36:26 | 0
21776 | 搁置 | 00:42:30 | 30:10:00 | 0 | 3.2887 | 0 | 0 | 2025-02-24 00:36:31 | 0
21777 | 搁置 | 00:42:35 | 30:10:05 | 0 | 3.2888 | 0 | 0 | 2025-02-24 00:36:36 | 0
21778 | 搁置 | 00:42:40 | 30:10:10 | 0 | 3.2888 | 0 | 0 | 2025-02-24 00:36:41 | 0
21779 | 搁置 | 00:42:45 | 30:10:15 | 0 | 3.2889 | 0 | 0 | 2025-02-24 00:36:46 | 0
21780 | 搁置 | 00:42:50 | 30:10:20 | 0 | 3.2887 | 0 | 0 | 2025-02-24 00:36:51 | 0
21781 | 搁置 | 00:42:55 | 30:10:25 | 0 | 3.2888 | 0 | 0 | 2025-02-24 00:36:56 | 0
21782 | 搁置 | 00:43:00 | 30:10:30 | 0 | 3.2889 | 0 | 0 | 2025-02-24 00:37:01 | 0
21783 | 搁置 | 00:43:05 | 30:10:35 | 0 | 3.2887 | 0 | 0 | 2025-02-24 00:37:06 | 0
21784 | 搁置 | 00:43:10 | 30:10:40 | 0 | 3.2888 | 0 | 0 | 2025-02-24 00:37:11 | 0
21785 | 搁置 | 00:43:15 | 30:10:45 | 0 | 3.2888 | 0 | 0 | 2025-02-24 00:37:16 | 0
21786 | 搁置 | 00:43:20 | 30:10:50 | 0 | 3.2889 | 0 | 0 | 2025-02-24 00:37:21 | 0
21787 | 搁置 | 00:43:25 | 30:10:55 | 0 | 3.2888 | 0 | 0 | 2025-02-24 00:37:26 | 0
21788 | 搁置 | 00:43:30 | 30:11:00 | 0 | 3.2889 | 0 | 0 | 2025-02-24 00:37:31 | 0
21789 | 搁置 | 00:43:35 | 30:11:05 | 0 | 3.2887 | 0 | 0 | 2025-02-24 00:37:36 | 0
21790 | 搁置 | 00:43:40 | 30:11:10 | 0 | 3.289 | 0 | 0 | 2025-02-24 00:37:41 | 0
21791 | 搁置 | 00:43:45 | 30:11:15 | 0 | 3.2888 | 0 | 0 | 2025-02-24 00:37:46 | 0
21792 | 搁置 | 00:43:50 | 30:11:20 | 0 | 3.2889 | 0 | 0 | 2025-02-24 00:37:51 | 0
21793 | 搁置 | 00:43:55 | 30:11:25 | 0 | 3.2887 | 0 | 0 | 2025-02-24 00:37:56 | 0
21794 | 搁置 | 00:44:00 | 30:11:30 | 0 | 3.289 | 0 | 0 | 2025-02-24 00:38:01 | 0
21795 | 搁置 | 00:44:05 | 30:11:35 | 0 | 3.2888 | 0 | 0 | 2025-02-24 00:38:06 | 0
21796 | 搁置 | 00:44:10 | 30:11:40 | 0 | 3.2889 | 0 | 0 | 2025-02-24 00:38:11 | 0
21797 | 搁置 | 00:44:15 | 30:11:45 | 0 | 3.2888 | 0 | 0 | 2025-02-24 00:38:16 | 0
21798 | 搁置 | 00:44:20 | 30:11:50 | 0 | 3.2891 | 0 | 0 | 2025-02-24 00:38:21 | 0
21799 | 搁置 | 00:44:25 | 30:11:55 | 0 | 3.2889 | 0 | 0 | 2025-02-24 00:38:26 | 0
21800 | 搁置 | 00:44:30 | 30:12:00 | 0 | 3.289 | 0 | 0 | 2025-02-24 00:38:31 | 0
21801 | 搁置 | 00:44:35 | 30:12:05 | 0 | 3.2889 | 0 | 0 | 2025-02-24 00:38:36 | 0
21802 | 搁置 | 00:44:40 | 30:12:10 | 0 | 3.289 | 0 | 0 | 2025-02-24 00:38:41 | 0
21803 | 搁置 | 00:44:45 | 30:12:15 | 0 | 3.2889 | 0 | 0 | 2025-02-24 00:38:46 | 0
21804 | 搁置 | 00:44:50 | 30:12:20 | 0 | 3.2889 | 0 | 0 | 2025-02-24 00:38:51 | 0
21805 | 搁置 | 00:44:55 | 30:12:25 | 0 | 3.289 | 0 | 0 | 2025-02-24 00:38:56 | 0
21806 | 搁置 | 00:45:00 | 30:12:30 | 0 | 3.2889 | 0 | 0 | 2025-02-24 00:39:01 | 0
21807 | 搁置 | 00:45:05 | 30:12:35 | 0 | 3.2891 | 0 | 0 | 2025-02-24 00:39:06 | 0
21808 | 搁置 | 00:45:10 | 30:12:40 | 0 | 3.2891 | 0 | 0 | 2025-02-24 00:39:11 | 0
21809 | 搁置 | 00:45:15 | 30:12:45 | 0 | 3.289 | 0 | 0 | 2025-02-24 00:39:16 | 0
21810 | 搁置 | 00:45:20 | 30:12:50 | 0 | 3.2888 | 0 | 0 | 2025-02-24 00:39:21 | 0
21811 | 搁置 | 00:45:25 | 30:12:55 | 0 | 3.2891 | 0 | 0 | 2025-02-24 00:39:26 | 0
21812 | 搁置 | 00:45:30 | 30:13:00 | 0 | 3.289 | 0 | 0 | 2025-02-24 00:39:31 | 0
21813 | 搁置 | 00:45:35 | 30:13:05 | 0 | 3.2891 | 0 | 0 | 2025-02-24 00:39:36 | 0
21814 | 搁置 | 00:45:40 | 30:13:10 | 0 | 3.289 | 0 | 0 | 2025-02-24 00:39:41 | 0
21815 | 搁置 | 00:45:45 | 30:13:15 | 0 | 3.2891 | 0 | 0 | 2025-02-24 00:39:46 | 0
21816 | 搁置 | 00:45:50 | 30:13:20 | 0 | 3.2892 | 0 | 0 | 2025-02-24 00:39:51 | 0
21817 | 搁置 | 00:45:55 | 30:13:25 | 0 | 3.2891 | 0 | 0 | 2025-02-24 00:39:56 | 0
21818 | 搁置 | 00:46:00 | 30:13:30 | 0 | 3.289 | 0 | 0 | 2025-02-24 00:40:01 | 0
21819 | 搁置 | 00:46:05 | 30:13:35 | 0 | 3.2889 | 0 | 0 | 2025-02-24 00:40:06 | 0
21820 | 搁置 | 00:46:10 | 30:13:40 | 0 | 3.2891 | 0 | 0 | 2025-02-24 00:40:11 | 0
21821 | 搁置 | 00:46:15 | 30:13:45 | 0 | 3.2891 | 0 | 0 | 2025-02-24 00:40:16 | 0
21822 | 搁置 | 00:46:20 | 30:13:50 | 0 | 3.2892 | 0 | 0 | 2025-02-24 00:40:21 | 0
21823 | 搁置 | 00:46:25 | 30:13:55 | 0 | 3.289 | 0 | 0 | 2025-02-24 00:40:26 | 0
21824 | 搁置 | 00:46:30 | 30:14:00 | 0 | 3.2891 | 0 | 0 | 2025-02-24 00:40:31 | 0
21825 | 搁置 | 00:46:35 | 30:14:05 | 0 | 3.2889 | 0 | 0 | 2025-02-24 00:40:36 | 0
21826 | 搁置 | 00:46:40 | 30:14:10 | 0 | 3.2891 | 0 | 0 | 2025-02-24 00:40:41 | 0
21827 | 搁置 | 00:46:45 | 30:14:15 | 0 | 3.2891 | 0 | 0 | 2025-02-24 00:40:46 | 0
21828 | 搁置 | 00:46:50 | 30:14:20 | 0 | 3.2889 | 0 | 0 | 2025-02-24 00:40:51 | 0
21829 | 搁置 | 00:46:55 | 30:14:25 | 0 | 3.2893 | 0 | 0 | 2025-02-24 00:40:56 | 0
21830 | 搁置 | 00:47:00 | 30:14:30 | 0 | 3.2891 | 0 | 0 | 2025-02-24 00:41:01 | 0
21831 | 搁置 | 00:47:05 | 30:14:35 | 0 | 3.2891 | 0 | 0 | 2025-02-24 00:41:06 | 0
21832 | 搁置 | 00:47:10 | 30:14:40 | 0 | 3.2891 | 0 | 0 | 2025-02-24 00:41:11 | 0
21833 | 搁置 | 00:47:15 | 30:14:45 | 0 | 3.2891 | 0 | 0 | 2025-02-24 00:41:16 | 0
21834 | 搁置 | 00:47:20 | 30:14:50 | 0 | 3.2891 | 0 | 0 | 2025-02-24 00:41:21 | 0
21835 | 搁置 | 00:47:25 | 30:14:55 | 0 | 3.2893 | 0 | 0 | 2025-02-24 00:41:26 | 0
21836 | 搁置 | 00:47:30 | 30:15:00 | 0 | 3.2892 | 0 | 0 | 2025-02-24 00:41:31 | 0
21837 | 搁置 | 00:47:35 | 30:15:05 | 0 | 3.2892 | 0 | 0 | 2025-02-24 00:41:36 | 0
21838 | 搁置 | 00:47:40 | 30:15:10 | 0 | 3.2892 | 0 | 0 | 2025-02-24 00:41:41 | 0
21839 | 搁置 | 00:47:45 | 30:15:15 | 0 | 3.2892 | 0 | 0 | 2025-02-24 00:41:46 | 0
21840 | 搁置 | 00:47:50 | 30:15:20 | 0 | 3.2892 | 0 | 0 | 2025-02-24 00:41:51 | 0
21841 | 搁置 | 00:47:55 | 30:15:25 | 0 | 3.2892 | 0 | 0 | 2025-02-24 00:41:56 | 0
21842 | 搁置 | 00:48:00 | 30:15:30 | 0 | 3.2892 | 0 | 0 | 2025-02-24 00:42:01 | 0
21843 | 搁置 | 00:48:05 | 30:15:35 | 0 | 3.2893 | 0 | 0 | 2025-02-24 00:42:06 | 0
21844 | 搁置 | 00:48:10 | 30:15:40 | 0 | 3.2892 | 0 | 0 | 2025-02-24 00:42:11 | 0
21845 | 搁置 | 00:48:15 | 30:15:45 | 0 | 3.2892 | 0 | 0 | 2025-02-24 00:42:16 | 0
21846 | 搁置 | 00:48:20 | 30:15:50 | 0 | 3.2891 | 0 | 0 | 2025-02-24 00:42:21 | 0
21847 | 搁置 | 00:48:25 | 30:15:55 | 0 | 3.2892 | 0 | 0 | 2025-02-24 00:42:26 | 0
21848 | 搁置 | 00:48:30 | 30:16:00 | 0 | 3.2892 | 0 | 0 | 2025-02-24 00:42:31 | 0
21849 | 搁置 | 00:48:35 | 30:16:05 | 0 | 3.2892 | 0 | 0 | 2025-02-24 00:42:36 | 0
21850 | 搁置 | 00:48:40 | 30:16:10 | 0 | 3.2891 | 0 | 0 | 2025-02-24 00:42:41 | 0
21851 | 搁置 | 00:48:45 | 30:16:15 | 0 | 3.2891 | 0 | 0 | 2025-02-24 00:42:46 | 0
21852 | 搁置 | 00:48:50 | 30:16:20 | 0 | 3.2893 | 0 | 0 | 2025-02-24 00:42:51 | 0
21853 | 搁置 | 00:48:55 | 30:16:25 | 0 | 3.2893 | 0 | 0 | 2025-02-24 00:42:56 | 0
21854 | 搁置 | 00:49:00 | 30:16:30 | 0 | 3.2892 | 0 | 0 | 2025-02-24 00:43:01 | 0
21855 | 搁置 | 00:49:05 | 30:16:35 | 0 | 3.2892 | 0 | 0 | 2025-02-24 00:43:06 | 0
21856 | 搁置 | 00:49:10 | 30:16:40 | 0 | 3.2892 | 0 | 0 | 2025-02-24 00:43:11 | 0
21857 | 搁置 | 00:49:15 | 30:16:45 | 0 | 3.2893 | 0 | 0 | 2025-02-24 00:43:16 | 0
21858 | 搁置 | 00:49:20 | 30:16:50 | 0 | 3.2893 | 0 | 0 | 2025-02-24 00:43:21 | 0
21859 | 搁置 | 00:49:25 | 30:16:55 | 0 | 3.2892 | 0 | 0 | 2025-02-24 00:43:26 | 0
21860 | 搁置 | 00:49:30 | 30:17:00 | 0 | 3.2893 | 0 | 0 | 2025-02-24 00:43:31 | 0
21861 | 搁置 | 00:49:35 | 30:17:05 | 0 | 3.2892 | 0 | 0 | 2025-02-24 00:43:36 | 0
21862 | 搁置 | 00:49:40 | 30:17:10 | 0 | 3.2893 | 0 | 0 | 2025-02-24 00:43:41 | 0
21863 | 搁置 | 00:49:45 | 30:17:15 | 0 | 3.2893 | 0 | 0 | 2025-02-24 00:43:46 | 0
21864 | 搁置 | 00:49:50 | 30:17:20 | 0 | 3.2893 | 0 | 0 | 2025-02-24 00:43:51 | 0
21865 | 搁置 | 00:49:55 | 30:17:25 | 0 | 3.2893 | 0 | 0 | 2025-02-24 00:43:56 | 0
21866 | 搁置 | 00:50:00 | 30:17:30 | 0 | 3.2893 | 0 | 0 | 2025-02-24 00:44:01 | 0
21867 | 搁置 | 00:50:05 | 30:17:35 | 0 | 3.2894 | 0 | 0 | 2025-02-24 00:44:06 | 0
21868 | 搁置 | 00:50:10 | 30:17:40 | 0 | 3.2894 | 0 | 0 | 2025-02-24 00:44:11 | 0
21869 | 搁置 | 00:50:15 | 30:17:45 | 0 | 3.2894 | 0 | 0 | 2025-02-24 00:44:16 | 0
21870 | 搁置 | 00:50:20 | 30:17:50 | 0 | 3.2893 | 0 | 0 | 2025-02-24 00:44:21 | 0
21871 | 搁置 | 00:50:25 | 30:17:55 | 0 | 3.2894 | 0 | 0 | 2025-02-24 00:44:26 | 0
21872 | 搁置 | 00:50:30 | 30:18:00 | 0 | 3.2893 | 0 | 0 | 2025-02-24 00:44:31 | 0
21873 | 搁置 | 00:50:35 | 30:18:05 | 0 | 3.2892 | 0 | 0 | 2025-02-24 00:44:36 | 0
21874 | 搁置 | 00:50:40 | 30:18:10 | 0 | 3.2894 | 0 | 0 | 2025-02-24 00:44:41 | 0
21875 | 搁置 | 00:50:45 | 30:18:15 | 0 | 3.2894 | 0 | 0 | 2025-02-24 00:44:46 | 0
21876 | 搁置 | 00:50:50 | 30:18:20 | 0 | 3.2893 | 0 | 0 | 2025-02-24 00:44:51 | 0
21877 | 搁置 | 00:50:55 | 30:18:25 | 0 | 3.2894 | 0 | 0 | 2025-02-24 00:44:56 | 0
21878 | 搁置 | 00:51:00 | 30:18:30 | 0 | 3.2893 | 0 | 0 | 2025-02-24 00:45:01 | 0
21879 | 搁置 | 00:51:05 | 30:18:35 | 0 | 3.2894 | 0 | 0 | 2025-02-24 00:45:06 | 0
21880 | 搁置 | 00:51:10 | 30:18:40 | 0 | 3.2893 | 0 | 0 | 2025-02-24 00:45:11 | 0
21881 | 搁置 | 00:51:15 | 30:18:45 | 0 | 3.2895 | 0 | 0 | 2025-02-24 00:45:16 | 0
21882 | 搁置 | 00:51:20 | 30:18:50 | 0 | 3.2894 | 0 | 0 | 2025-02-24 00:45:21 | 0
21883 | 搁置 | 00:51:25 | 30:18:55 | 0 | 3.2895 | 0 | 0 | 2025-02-24 00:45:26 | 0
21884 | 搁置 | 00:51:30 | 30:19:00 | 0 | 3.2895 | 0 | 0 | 2025-02-24 00:45:31 | 0
21885 | 搁置 | 00:51:35 | 30:19:05 | 0 | 3.2894 | 0 | 0 | 2025-02-24 00:45:36 | 0
21886 | 搁置 | 00:51:40 | 30:19:10 | 0 | 3.2894 | 0 | 0 | 2025-02-24 00:45:41 | 0
21887 | 搁置 | 00:51:45 | 30:19:15 | 0 | 3.2894 | 0 | 0 | 2025-02-24 00:45:46 | 0
21888 | 搁置 | 00:51:50 | 30:19:20 | 0 | 3.2895 | 0 | 0 | 2025-02-24 00:45:51 | 0
21889 | 搁置 | 00:51:55 | 30:19:25 | 0 | 3.2893 | 0 | 0 | 2025-02-24 00:45:56 | 0
21890 | 搁置 | 00:52:00 | 30:19:30 | 0 | 3.2894 | 0 | 0 | 2025-02-24 00:46:01 | 0
21891 | 搁置 | 00:52:05 | 30:19:35 | 0 | 3.2894 | 0 | 0 | 2025-02-24 00:46:06 | 0
21892 | 搁置 | 00:52:10 | 30:19:40 | 0 | 3.2896 | 0 | 0 | 2025-02-24 00:46:11 | 0
21893 | 搁置 | 00:52:15 | 30:19:45 | 0 | 3.2895 | 0 | 0 | 2025-02-24 00:46:16 | 0
21894 | 搁置 | 00:52:20 | 30:19:50 | 0 | 3.2893 | 0 | 0 | 2025-02-24 00:46:21 | 0
21895 | 搁置 | 00:52:25 | 30:19:55 | 0 | 3.2895 | 0 | 0 | 2025-02-24 00:46:26 | 0
21896 | 搁置 | 00:52:30 | 30:20:00 | 0 | 3.2894 | 0 | 0 | 2025-02-24 00:46:31 | 0
21897 | 搁置 | 00:52:35 | 30:20:05 | 0 | 3.2895 | 0 | 0 | 2025-02-24 00:46:36 | 0
21898 | 搁置 | 00:52:40 | 30:20:10 | 0 | 3.2895 | 0 | 0 | 2025-02-24 00:46:41 | 0
21899 | 搁置 | 00:52:45 | 30:20:15 | 0 | 3.2896 | 0 | 0 | 2025-02-24 00:46:46 | 0
21900 | 搁置 | 00:52:50 | 30:20:20 | 0 | 3.2896 | 0 | 0 | 2025-02-24 00:46:51 | 0
21901 | 搁置 | 00:52:55 | 30:20:25 | 0 | 3.2894 | 0 | 0 | 2025-02-24 00:46:56 | 0
21902 | 搁置 | 00:53:00 | 30:20:30 | 0 | 3.2895 | 0 | 0 | 2025-02-24 00:47:01 | 0
21903 | 搁置 | 00:53:05 | 30:20:35 | 0 | 3.2897 | 0 | 0 | 2025-02-24 00:47:06 | 0
21904 | 搁置 | 00:53:10 | 30:20:40 | 0 | 3.2897 | 0 | 0 | 2025-02-24 00:47:11 | 0
21905 | 搁置 | 00:53:15 | 30:20:45 | 0 | 3.2895 | 0 | 0 | 2025-02-24 00:47:16 | 0
21906 | 搁置 | 00:53:20 | 30:20:50 | 0 | 3.2896 | 0 | 0 | 2025-02-24 00:47:21 | 0
21907 | 搁置 | 00:53:25 | 30:20:55 | 0 | 3.2895 | 0 | 0 | 2025-02-24 00:47:26 | 0
21908 | 搁置 | 00:53:30 | 30:21:00 | 0 | 3.2896 | 0 | 0 | 2025-02-24 00:47:31 | 0
21909 | 搁置 | 00:53:35 | 30:21:05 | 0 | 3.2897 | 0 | 0 | 2025-02-24 00:47:36 | 0
21910 | 搁置 | 00:53:40 | 30:21:10 | 0 | 3.2893 | 0 | 0 | 2025-02-24 00:47:41 | 0
21911 | 搁置 | 00:53:45 | 30:21:15 | 0 | 3.2898 | 0 | 0 | 2025-02-24 00:47:46 | 0
21912 | 搁置 | 00:53:50 | 30:21:20 | 0 | 3.2896 | 0 | 0 | 2025-02-24 00:47:51 | 0
21913 | 搁置 | 00:53:55 | 30:21:25 | 0 | 3.2896 | 0 | 0 | 2025-02-24 00:47:56 | 0
21914 | 搁置 | 00:54:00 | 30:21:30 | 0 | 3.2896 | 0 | 0 | 2025-02-24 00:48:01 | 0
21915 | 搁置 | 00:54:05 | 30:21:35 | 0 | 3.2895 | 0 | 0 | 2025-02-24 00:48:06 | 0
21916 | 搁置 | 00:54:10 | 30:21:40 | 0 | 3.2898 | 0 | 0 | 2025-02-24 00:48:11 | 0
21917 | 搁置 | 00:54:15 | 30:21:45 | 0 | 3.2896 | 0 | 0 | 2025-02-24 00:48:16 | 0
21918 | 搁置 | 00:54:20 | 30:21:50 | 0 | 3.2896 | 0 | 0 | 2025-02-24 00:48:21 | 0
21919 | 搁置 | 00:54:25 | 30:21:55 | 0 | 3.2895 | 0 | 0 | 2025-02-24 00:48:26 | 0
21920 | 搁置 | 00:54:30 | 30:22:00 | 0 | 3.2897 | 0 | 0 | 2025-02-24 00:48:31 | 0
21921 | 搁置 | 00:54:35 | 30:22:05 | 0 | 3.2897 | 0 | 0 | 2025-02-24 00:48:36 | 0
21922 | 搁置 | 00:54:40 | 30:22:10 | 0 | 3.2896 | 0 | 0 | 2025-02-24 00:48:41 | 0
21923 | 搁置 | 00:54:45 | 30:22:15 | 0 | 3.2897 | 0 | 0 | 2025-02-24 00:48:46 | 0
21924 | 搁置 | 00:54:50 | 30:22:20 | 0 | 3.2897 | 0 | 0 | 2025-02-24 00:48:51 | 0
21925 | 搁置 | 00:54:55 | 30:22:25 | 0 | 3.2896 | 0 | 0 | 2025-02-24 00:48:56 | 0
21926 | 搁置 | 00:55:00 | 30:22:30 | 0 | 3.2898 | 0 | 0 | 2025-02-24 00:49:01 | 0
21927 | 搁置 | 00:55:05 | 30:22:35 | 0 | 3.2896 | 0 | 0 | 2025-02-24 00:49:06 | 0
21928 | 搁置 | 00:55:10 | 30:22:40 | 0 | 3.2896 | 0 | 0 | 2025-02-24 00:49:11 | 0
21929 | 搁置 | 00:55:15 | 30:22:45 | 0 | 3.2897 | 0 | 0 | 2025-02-24 00:49:16 | 0
21930 | 搁置 | 00:55:20 | 30:22:50 | 0 | 3.2898 | 0 | 0 | 2025-02-24 00:49:21 | 0
21931 | 搁置 | 00:55:25 | 30:22:55 | 0 | 3.2898 | 0 | 0 | 2025-02-24 00:49:26 | 0
21932 | 搁置 | 00:55:30 | 30:23:00 | 0 | 3.2897 | 0 | 0 | 2025-02-24 00:49:31 | 0
21933 | 搁置 | 00:55:35 | 30:23:05 | 0 | 3.2898 | 0 | 0 | 2025-02-24 00:49:36 | 0
21934 | 搁置 | 00:55:40 | 30:23:10 | 0 | 3.2898 | 0 | 0 | 2025-02-24 00:49:41 | 0
21935 | 搁置 | 00:55:45 | 30:23:15 | 0 | 3.2896 | 0 | 0 | 2025-02-24 00:49:46 | 0
21936 | 搁置 | 00:55:50 | 30:23:20 | 0 | 3.2897 | 0 | 0 | 2025-02-24 00:49:51 | 0
21937 | 搁置 | 00:55:55 | 30:23:25 | 0 | 3.2897 | 0 | 0 | 2025-02-24 00:49:56 | 0
21938 | 搁置 | 00:56:00 | 30:23:30 | 0 | 3.2897 | 0 | 0 | 2025-02-24 00:50:01 | 0
21939 | 搁置 | 00:56:05 | 30:23:35 | 0 | 3.2898 | 0 | 0 | 2025-02-24 00:50:06 | 0
21940 | 搁置 | 00:56:10 | 30:23:40 | 0 | 3.2897 | 0 | 0 | 2025-02-24 00:50:11 | 0
21941 | 搁置 | 00:56:15 | 30:23:45 | 0 | 3.2898 | 0 | 0 | 2025-02-24 00:50:16 | 0
21942 | 搁置 | 00:56:20 | 30:23:50 | 0 | 3.2897 | 0 | 0 | 2025-02-24 00:50:21 | 0
21943 | 搁置 | 00:56:25 | 30:23:55 | 0 | 3.2898 | 0 | 0 | 2025-02-24 00:50:26 | 0
21944 | 搁置 | 00:56:30 | 30:24:00 | 0 | 3.2897 | 0 | 0 | 2025-02-24 00:50:31 | 0
21945 | 搁置 | 00:56:35 | 30:24:05 | 0 | 3.29 | 0 | 0 | 2025-02-24 00:50:36 | 0
21946 | 搁置 | 00:56:40 | 30:24:10 | 0 | 3.2897 | 0 | 0 | 2025-02-24 00:50:41 | 0
21947 | 搁置 | 00:56:45 | 30:24:15 | 0 | 3.2898 | 0 | 0 | 2025-02-24 00:50:46 | 0
21948 | 搁置 | 00:56:50 | 30:24:20 | 0 | 3.2899 | 0 | 0 | 2025-02-24 00:50:51 | 0
21949 | 搁置 | 00:56:55 | 30:24:25 | 0 | 3.2898 | 0 | 0 | 2025-02-24 00:50:56 | 0
21950 | 搁置 | 00:57:00 | 30:24:30 | 0 | 3.2899 | 0 | 0 | 2025-02-24 00:51:01 | 0
21951 | 搁置 | 00:57:05 | 30:24:35 | 0 | 3.2898 | 0 | 0 | 2025-02-24 00:51:06 | 0
21952 | 搁置 | 00:57:10 | 30:24:40 | 0 | 3.2898 | 0 | 0 | 2025-02-24 00:51:11 | 0
21953 | 搁置 | 00:57:15 | 30:24:45 | 0 | 3.2898 | 0 | 0 | 2025-02-24 00:51:16 | 0
21954 | 搁置 | 00:57:20 | 30:24:50 | 0 | 3.2898 | 0 | 0 | 2025-02-24 00:51:21 | 0
21955 | 搁置 | 00:57:25 | 30:24:55 | 0 | 3.2899 | 0 | 0 | 2025-02-24 00:51:26 | 0
21956 | 搁置 | 00:57:30 | 30:25:00 | 0 | 3.2898 | 0 | 0 | 2025-02-24 00:51:31 | 0
21957 | 搁置 | 00:57:35 | 30:25:05 | 0 | 3.2897 | 0 | 0 | 2025-02-24 00:51:36 | 0
21958 | 搁置 | 00:57:40 | 30:25:10 | 0 | 3.2899 | 0 | 0 | 2025-02-24 00:51:41 | 0
21959 | 搁置 | 00:57:45 | 30:25:15 | 0 | 3.2898 | 0 | 0 | 2025-02-24 00:51:46 | 0
21960 | 搁置 | 00:57:50 | 30:25:20 | 0 | 3.2898 | 0 | 0 | 2025-02-24 00:51:51 | 0
21961 | 搁置 | 00:57:55 | 30:25:25 | 0 | 3.2899 | 0 | 0 | 2025-02-24 00:51:56 | 0
21962 | 搁置 | 00:58:00 | 30:25:30 | 0 | 3.2898 | 0 | 0 | 2025-02-24 00:52:01 | 0
21963 | 搁置 | 00:58:05 | 30:25:35 | 0 | 3.2899 | 0 | 0 | 2025-02-24 00:52:06 | 0
21964 | 搁置 | 00:58:10 | 30:25:40 | 0 | 3.2899 | 0 | 0 | 2025-02-24 00:52:11 | 0
21965 | 搁置 | 00:58:15 | 30:25:45 | 0 | 3.2899 | 0 | 0 | 2025-02-24 00:52:16 | 0
21966 | 搁置 | 00:58:20 | 30:25:50 | 0 | 3.2898 | 0 | 0 | 2025-02-24 00:52:21 | 0
21967 | 搁置 | 00:58:25 | 30:25:55 | 0 | 3.2899 | 0 | 0 | 2025-02-24 00:52:26 | 0
21968 | 搁置 | 00:58:30 | 30:26:00 | 0 | 3.2898 | 0 | 0 | 2025-02-24 00:52:31 | 0
21969 | 搁置 | 00:58:35 | 30:26:05 | 0 | 3.2899 | 0 | 0 | 2025-02-24 00:52:36 | 0
21970 | 搁置 | 00:58:40 | 30:26:10 | 0 | 3.2898 | 0 | 0 | 2025-02-24 00:52:41 | 0
21971 | 搁置 | 00:58:45 | 30:26:15 | 0 | 3.2899 | 0 | 0 | 2025-02-24 00:52:46 | 0
21972 | 搁置 | 00:58:50 | 30:26:20 | 0 | 3.2899 | 0 | 0 | 2025-02-24 00:52:51 | 0
21973 | 搁置 | 00:58:55 | 30:26:25 | 0 | 3.29 | 0 | 0 | 2025-02-24 00:52:56 | 0
21974 | 搁置 | 00:59:00 | 30:26:30 | 0 | 3.2899 | 0 | 0 | 2025-02-24 00:53:01 | 0
21975 | 搁置 | 00:59:05 | 30:26:35 | 0 | 3.2901 | 0 | 0 | 2025-02-24 00:53:06 | 0
21976 | 搁置 | 00:59:10 | 30:26:40 | 0 | 3.29 | 0 | 0 | 2025-02-24 00:53:11 | 0
21977 | 搁置 | 00:59:15 | 30:26:45 | 0 | 3.2899 | 0 | 0 | 2025-02-24 00:53:16 | 0
21978 | 搁置 | 00:59:20 | 30:26:50 | 0 | 3.2898 | 0 | 0 | 2025-02-24 00:53:21 | 0
21979 | 搁置 | 00:59:25 | 30:26:55 | 0 | 3.29 | 0 | 0 | 2025-02-24 00:53:26 | 0
21980 | 搁置 | 00:59:30 | 30:27:00 | 0 | 3.2899 | 0 | 0 | 2025-02-24 00:53:31 | 0
21981 | 搁置 | 00:59:35 | 30:27:05 | 0 | 3.2899 | 0 | 0 | 2025-02-24 00:53:36 | 0
21982 | 搁置 | 00:59:40 | 30:27:10 | 0 | 3.29 | 0 | 0 | 2025-02-24 00:53:41 | 0
21983 | 搁置 | 00:59:45 | 30:27:15 | 0 | 3.2899 | 0 | 0 | 2025-02-24 00:53:46 | 0
21984 | 搁置 | 00:59:50 | 30:27:20 | 0 | 3.2899 | 0 | 0 | 2025-02-24 00:53:51 | 0
21985 | 搁置 | 00:59:55 | 30:27:25 | 0 | 3.2899 | 0 | 0 | 2025-02-24 00:53:56 | 0
21986 | 搁置 | 01:00:00 | 30:27:30 | 0 | 3.2901 | 0 | 0 | 2025-02-24 00:54:01 | 0
21987 | 脉冲 | 00:00:00 | 30:27:30 | -3.9982 | 3.1397 | 0 | 0 | 2025-02-24 00:54:01 | -12.5529
21988 | 脉冲 | 00:00:05 | 30:27:35 | -3.9987 | 3.0878 | -0.0055538 | -0.017243 | 2025-02-24 00:54:06 | -12.3475
21989 | 脉冲 | 00:00:10 | 30:27:40 | -3.9988 | 3.0724 | -0.011108 | -0.034345 | 2025-02-24 00:54:11 | -12.286
21990 | 搁置 | 00:00:00 | 30:27:40 | 0 | 3.2207 | 0 | 0 | 2025-02-24 00:54:11 | 0
21991 | 搁置 | 00:00:05 | 30:27:45 | 0 | 3.2477 | 0 | 0 | 2025-02-24 00:54:16 | 0
21992 | 搁置 | 00:00:10 | 30:27:50 | 0 | 3.2557 | 0 | 0 | 2025-02-24 00:54:21 | 0
21993 | 搁置 | 00:00:15 | 30:27:55 | 0 | 3.2612 | 0 | 0 | 2025-02-24 00:54:26 | 0
21994 | 搁置 | 00:00:20 | 30:28:00 | 0 | 3.265 | 0 | 0 | 2025-02-24 00:54:31 | 0
21995 | 搁置 | 00:00:25 | 30:28:05 | 0 | 3.268 | 0 | 0 | 2025-02-24 00:54:36 | 0
21996 | 搁置 | 00:00:30 | 30:28:10 | 0 | 3.2706 | 0 | 0 | 2025-02-24 00:54:41 | 0
21997 | 搁置 | 00:00:35 | 30:28:15 | 0 | 3.2725 | 0 | 0 | 2025-02-24 00:54:46 | 0
21998 | 搁置 | 00:00:40 | 30:28:20 | 0 | 3.2742 | 0 | 0 | 2025-02-24 00:54:51 | 0
21999 | 脉冲 | 00:00:00 | 30:28:20 | 1.9999 | 3.3488 | 0 | 0 | 2025-02-24 00:54:51 | 6.697
22000 | 脉冲 | 00:00:05 | 30:28:25 | 1.9998 | 3.3787 | 0.0027777 | 0.0093551 | 2025-02-24 00:54:56 | 6.7568
22001 | 脉冲 | 00:00:10 | 30:28:30 | 2.0001 | 3.3916 | 0.0055556 | 0.01876 | 2025-02-24 00:55:01 | 6.7836
22002 | 搁置 | 00:00:00 | 30:28:30 | 0 | 3.318 | 0 | 0 | 2025-02-24 00:55:01 | 0
22003 | 搁置 | 00:00:05 | 30:28:35 | 0 | 3.3006 | 0 | 0 | 2025-02-24 00:55:06 | 0
22004 | 搁置 | 00:00:10 | 30:28:40 | 0 | 3.2963 | 0 | 0 | 2025-02-24 00:55:11 | 0
22005 | 搁置 | 00:00:15 | 30:28:45 | 0 | 3.2942 | 0 | 0 | 2025-02-24 00:55:16 | 0
22006 | 搁置 | 00:00:20 | 30:28:50 | 0 | 3.2926 | 0 | 0 | 2025-02-24 00:55:21 | 0
22007 | 搁置 | 00:00:25 | 30:28:55 | 0 | 3.2914 | 0 | 0 | 2025-02-24 00:55:26 | 0
22008 | 搁置 | 00:00:30 | 30:29:00 | 0 | 3.2908 | 0 | 0 | 2025-02-24 00:55:31 | 0
22009 | 搁置 | 00:00:35 | 30:29:05 | 0 | 3.2903 | 0 | 0 | 2025-02-24 00:55:36 | 0
22010 | 搁置 | 00:00:40 | 30:29:10 | 0 | 3.2898 | 0 | 0 | 2025-02-24 00:55:41 | 0
22011 | 恒流放电 | 00:00:00 | 30:29:10 | -1.0006 | 3.2524 | 0 | 0 | 2025-02-24 00:55:41 | -3.2543
22012 | 恒流放电 | 00:00:05 | 30:29:15 | -0.99991 | 3.2367 | 0.0013889 | 0.0045037 | 2025-02-24 00:55:46 | -3.2364
22013 | 恒流放电 | 00:00:10 | 30:29:20 | -0.99992 | 3.2299 | 0.0027777 | 0.0089893 | 2025-02-24 00:55:51 | -3.2297
22014 | 恒流放电 | 00:00:15 | 30:29:25 | -0.99991 | 3.2248 | 0.0041665 | 0.013468 | 2025-02-24 00:55:56 | -3.2245
22015 | 恒流放电 | 00:00:20 | 30:29:30 | -0.99989 | 3.2208 | 0.0055552 | 0.017941 | 2025-02-24 00:56:01 | -3.2204
22016 | 恒流放电 | 00:00:25 | 30:29:35 | -1.0001 | 3.2175 | 0.0069443 | 0.02241 | 2025-02-24 00:56:06 | -3.2178
22017 | 恒流放电 | 00:00:30 | 30:29:40 | -1.0001 | 3.2154 | 0.0083333 | 0.026876 | 2025-02-24 00:56:11 | -3.2157
22018 | 恒流放电 | 00:00:35 | 30:29:45 | -1 | 3.213 | 0.0097222 | 0.031339 | 2025-02-24 00:56:16 | -3.213
22019 | 恒流放电 | 00:00:40 | 30:29:50 | -0.99996 | 3.2113 | 0.011111 | 0.035799 | 2025-02-24 00:56:21 | -3.2112
22020 | 恒流放电 | 00:00:45 | 30:29:55 | -0.99992 | 3.2098 | 0.0125 | 0.040256 | 2025-02-24 00:56:26 | -3.2096
22021 | 恒流放电 | 00:00:50 | 30:30:00 | -1.0002 | 3.2086 | 0.013889 | 0.044713 | 2025-02-24 00:56:31 | -3.2091
22022 | 恒流放电 | 00:00:55 | 30:30:05 | -0.99998 | 3.2073 | 0.015278 | 0.049168 | 2025-02-24 00:56:36 | -3.2072
22023 | 恒流放电 | 00:01:00 | 30:30:10 | -0.99999 | 3.2068 | 0.016667 | 0.053622 | 2025-02-24 00:56:41 | -3.2067
22024 | 恒流放电 | 00:01:05 | 30:30:15 | -1 | 3.2057 | 0.018056 | 0.058074 | 2025-02-24 00:56:46 | -3.2058
22025 | 恒流放电 | 00:01:10 | 30:30:20 | -0.99994 | 3.2049 | 0.019444 | 0.062547 | 2025-02-24 00:56:51 | -3.2047
22026 | 恒流放电 | 00:01:15 | 30:30:25 | -0.99995 | 3.2046 | 0.020833 | 0.066997 | 2025-02-24 00:56:56 | -3.2044
22027 | 恒流放电 | 00:01:20 | 30:30:30 | -1 | 3.2037 | 0.022222 | 0.071447 | 2025-02-24 00:57:01 | -3.2037
22028 | 恒流放电 | 00:01:25 | 30:30:35 | -1.0001 | 3.2036 | 0.023611 | 0.075897 | 2025-02-24 00:57:06 | -3.2038
22029 | 恒流放电 | 00:01:30 | 30:30:40 | -1.0001 | 3.2029 | 0.025 | 0.080346 | 2025-02-24 00:57:11 | -3.2032
22030 | 恒流放电 | 00:01:35 | 30:30:45 | -0.99988 | 3.2025 | 0.026389 | 0.084793 | 2025-02-24 00:57:16 | -3.2021
22031 | 恒流放电 | 00:01:40 | 30:30:50 | -0.99983 | 3.2023 | 0.027778 | 0.08924 | 2025-02-24 00:57:21 | -3.2017
22032 | 恒流放电 | 00:01:45 | 30:30:55 | -0.99982 | 3.2017 | 0.029166 | 0.093686 | 2025-02-24 00:57:26 | -3.2011
22033 | 恒流放电 | 00:01:50 | 30:31:00 | -1.0001 | 3.2015 | 0.030555 | 0.098133 | 2025-02-24 00:57:31 | -3.2019
22034 | 恒流放电 | 00:01:55 | 30:31:05 | -0.99993 | 3.2012 | 0.031944 | 0.10258 | 2025-02-24 00:57:36 | -3.201
22035 | 恒流放电 | 00:02:00 | 30:31:10 | -0.99995 | 3.2009 | 0.033333 | 0.10702 | 2025-02-24 00:57:41 | -3.2007
22036 | 恒流放电 | 00:02:05 | 30:31:15 | -0.99998 | 3.2008 | 0.034722 | 0.11147 | 2025-02-24 00:57:46 | -3.2008
22037 | 恒流放电 | 00:02:10 | 30:31:20 | -0.99999 | 3.2004 | 0.036111 | 0.11591 | 2025-02-24 00:57:51 | -3.2004
22038 | 恒流放电 | 00:02:15 | 30:31:25 | -1.0002 | 3.2003 | 0.037499 | 0.12036 | 2025-02-24 00:57:56 | -3.2009
22039 | 恒流放电 | 00:02:20 | 30:31:30 | -1.0001 | 3.2 | 0.038888 | 0.12481 | 2025-02-24 00:58:01 | -3.2002
22040 | 恒流放电 | 00:02:25 | 30:31:35 | -1.0001 | 3.2 | 0.040278 | 0.12925 | 2025-02-24 00:58:06 | -3.2001
22041 | 恒流放电 | 00:02:30 | 30:31:40 | -1.0001 | 3.1997 | 0.041666 | 0.1337 | 2025-02-24 00:58:11 | -3.1998
22042 | 恒流放电 | 00:02:35 | 30:31:45 | -1.0003 | 3.1995 | 0.043056 | 0.13814 | 2025-02-24 00:58:16 | -3.2004
22043 | 恒流放电 | 00:02:40 | 30:31:50 | -1.0001 | 3.1994 | 0.044445 | 0.14259 | 2025-02-24 00:58:21 | -3.1997
22044 | 恒流放电 | 00:02:45 | 30:31:55 | -1 | 3.1994 | 0.045834 | 0.14703 | 2025-02-24 00:58:26 | -3.1996
22045 | 恒流放电 | 00:02:50 | 30:32:00 | -1 | 3.1991 | 0.047223 | 0.15147 | 2025-02-24 00:58:31 | -3.1992
22046 | 恒流放电 | 00:02:55 | 30:32:05 | -0.99973 | 3.1991 | 0.048611 | 0.15591 | 2025-02-24 00:58:36 | -3.1982
22047 | 恒流放电 | 00:03:00 | 30:32:10 | -0.99991 | 3.1991 | 0.05 | 0.16036 | 2025-02-24 00:58:41 | -3.1989
22048 | 恒流放电 | 00:03:05 | 30:32:15 | -1 | 3.1989 | 0.051389 | 0.1648 | 2025-02-24 00:58:46 | -3.199
22049 | 恒流放电 | 00:03:10 | 30:32:20 | -1.0002 | 3.1987 | 0.052778 | 0.16924 | 2025-02-24 00:58:51 | -3.1992
22050 | 恒流放电 | 00:03:15 | 30:32:25 | -1.0001 | 3.1987 | 0.054167 | 0.17369 | 2025-02-24 00:58:56 | -3.1991
22051 | 恒流放电 | 00:03:20 | 30:32:30 | -1.0001 | 3.1985 | 0.055555 | 0.17813 | 2025-02-24 00:59:01 | -3.1987
22052 | 恒流放电 | 00:03:25 | 30:32:35 | -1.0001 | 3.1984 | 0.056944 | 0.18257 | 2025-02-24 00:59:06 | -3.1988
22053 | 恒流放电 | 00:03:30 | 30:32:40 | -1.0002 | 3.1983 | 0.058334 | 0.18702 | 2025-02-24 00:59:11 | -3.1991
22054 | 恒流放电 | 00:03:35 | 30:32:45 | -1 | 3.1984 | 0.059722 | 0.19146 | 2025-02-24 00:59:16 | -3.1985
22055 | 恒流放电 | 00:03:40 | 30:32:50 | -1.0001 | 3.1982 | 0.061111 | 0.1959 | 2025-02-24 00:59:21 | -3.1985
22056 | 恒流放电 | 00:03:45 | 30:32:55 | -0.99994 | 3.1983 | 0.0625 | 0.20034 | 2025-02-24 00:59:26 | -3.1982
22057 | 恒流放电 | 00:03:50 | 30:33:00 | -1.0002 | 3.1981 | 0.06389 | 0.20478 | 2025-02-24 00:59:31 | -3.1989
22058 | 恒流放电 | 00:03:55 | 30:33:05 | -1 | 3.198 | 0.065278 | 0.20923 | 2025-02-24 00:59:36 | -3.198
22059 | 恒流放电 | 00:04:00 | 30:33:10 | -1.0001 | 3.198 | 0.066667 | 0.21367 | 2025-02-24 00:59:41 | -3.1983
22060 | 恒流放电 | 00:04:05 | 30:33:15 | -1.0001 | 3.1979 | 0.068057 | 0.21811 | 2025-02-24 00:59:46 | -3.1983
22061 | 恒流放电 | 00:04:10 | 30:33:20 | -1 | 3.1978 | 0.069445 | 0.22255 | 2025-02-24 00:59:51 | -3.1978
22062 | 恒流放电 | 00:04:15 | 30:33:25 | -1 | 3.1976 | 0.070834 | 0.22699 | 2025-02-24 00:59:56 | -3.1976
22063 | 恒流放电 | 00:04:20 | 30:33:30 | -0.99991 | 3.1978 | 0.072223 | 0.23143 | 2025-02-24 01:00:01 | -3.1975
22064 | 恒流放电 | 00:04:25 | 30:33:35 | -1.0001 | 3.1976 | 0.073611 | 0.23587 | 2025-02-24 01:00:06 | -3.1979
22065 | 恒流放电 | 00:04:30 | 30:33:40 | -1 | 3.1976 | 0.075 | 0.24031 | 2025-02-24 01:00:11 | -3.1976
22066 | 恒流放电 | 00:04:35 | 30:33:45 | -0.99992 | 3.1976 | 0.076389 | 0.24475 | 2025-02-24 01:00:16 | -3.1973
22067 | 恒流放电 | 00:04:40 | 30:33:50 | -1.0001 | 3.1975 | 0.077778 | 0.2492 | 2025-02-24 01:00:21 | -3.1979
22068 | 恒流放电 | 00:04:45 | 30:33:55 | -1.0001 | 3.1974 | 0.079167 | 0.25364 | 2025-02-24 01:00:26 | -3.1976
22069 | 恒流放电 | 00:04:50 | 30:34:00 | -1.0001 | 3.1974 | 0.080556 | 0.25808 | 2025-02-24 01:00:31 | -3.1976
22070 | 恒流放电 | 00:04:55 | 30:34:05 | -1.0001 | 3.1973 | 0.081945 | 0.26252 | 2025-02-24 01:00:36 | -3.1976
22071 | 恒流放电 | 00:05:00 | 30:34:10 | -0.99993 | 3.1972 | 0.083333 | 0.26696 | 2025-02-24 01:00:41 | -3.197
22072 | 恒流放电 | 00:05:05 | 30:34:15 | -1.0001 | 3.197 | 0.084722 | 0.2714 | 2025-02-24 01:00:46 | -3.1972
22073 | 恒流放电 | 00:05:10 | 30:34:20 | -1.0002 | 3.1972 | 0.086111 | 0.27584 | 2025-02-24 01:00:51 | -3.1979
22074 | 恒流放电 | 00:05:15 | 30:34:25 | -1 | 3.1973 | 0.0875 | 0.28028 | 2025-02-24 01:00:56 | -3.1973
22075 | 恒流放电 | 00:05:20 | 30:34:30 | -1.0001 | 3.1972 | 0.088889 | 0.28472 | 2025-02-24 01:01:01 | -3.1974
22076 | 恒流放电 | 00:05:25 | 30:34:35 | -1 | 3.197 | 0.090278 | 0.28916 | 2025-02-24 01:01:06 | -3.197
22077 | 恒流放电 | 00:05:30 | 30:34:40 | -0.99999 | 3.1968 | 0.091666 | 0.2936 | 2025-02-24 01:01:11 | -3.1967
22078 | 恒流放电 | 00:05:35 | 30:34:45 | -1 | 3.1969 | 0.093055 | 0.29804 | 2025-02-24 01:01:16 | -3.197
22079 | 恒流放电 | 00:05:40 | 30:34:50 | -1.0001 | 3.1968 | 0.094444 | 0.30248 | 2025-02-24 01:01:21 | -3.197
22080 | 恒流放电 | 00:05:45 | 30:34:55 | -1.0002 | 3.1969 | 0.095833 | 0.30692 | 2025-02-24 01:01:26 | -3.1975
22081 | 恒流放电 | 00:05:50 | 30:35:00 | -1 | 3.1969 | 0.097222 | 0.31136 | 2025-02-24 01:01:31 | -3.197
22082 | 恒流放电 | 00:05:55 | 30:35:05 | -1.0001 | 3.1965 | 0.098611 | 0.3158 | 2025-02-24 01:01:36 | -3.1968
22083 | 恒流放电 | 00:06:00 | 30:35:10 | -0.99984 | 3.1968 | 0.1 | 0.32024 | 2025-02-24 01:01:41 | -3.1962
22084 | 恒流放电 | 00:06:05 | 30:35:15 | -1.0002 | 3.1966 | 0.10139 | 0.32468 | 2025-02-24 01:01:46 | -3.1973
22085 | 恒流放电 | 00:06:10 | 30:35:20 | -1 | 3.1966 | 0.10278 | 0.32912 | 2025-02-24 01:01:51 | -3.1966
22086 | 恒流放电 | 00:06:15 | 30:35:25 | -1.0001 | 3.1965 | 0.10417 | 0.33356 | 2025-02-24 01:01:56 | -3.197
22087 | 恒流放电 | 00:06:20 | 30:35:30 | -1 | 3.1963 | 0.10556 | 0.338 | 2025-02-24 01:02:01 | -3.1964
22088 | 恒流放电 | 00:06:25 | 30:35:35 | -1.0001 | 3.1964 | 0.10695 | 0.34244 | 2025-02-24 01:02:06 | -3.1967
22089 | 恒流放电 | 00:06:30 | 30:35:40 | -1 | 3.1963 | 0.10833 | 0.34688 | 2025-02-24 01:02:11 | -3.1964
22090 | 恒流放电 | 00:06:35 | 30:35:45 | -1.0001 | 3.1965 | 0.10972 | 0.35132 | 2025-02-24 01:02:16 | -3.1967
22091 | 恒流放电 | 00:06:40 | 30:35:50 | -0.99983 | 3.1962 | 0.11111 | 0.35576 | 2025-02-24 01:02:21 | -3.1957
22092 | 恒流放电 | 00:06:45 | 30:35:55 | -1.0001 | 3.1962 | 0.1125 | 0.3602 | 2025-02-24 01:02:26 | -3.1966
22093 | 恒流放电 | 00:06:50 | 30:36:00 | -1.0001 | 3.1961 | 0.11389 | 0.36463 | 2025-02-24 01:02:31 | -3.1964
22094 | 恒流放电 | 00:06:55 | 30:36:05 | -0.99997 | 3.196 | 0.11528 | 0.36907 | 2025-02-24 01:02:36 | -3.196
22095 | 恒流放电 | 00:07:00 | 30:36:10 | -0.99977 | 3.196 | 0.11667 | 0.37351 | 2025-02-24 01:02:41 | -3.1953
22096 | 恒流放电 | 00:07:05 | 30:36:15 | -0.99996 | 3.196 | 0.11805 | 0.37795 | 2025-02-24 01:02:46 | -3.1959
22097 | 恒流放电 | 00:07:10 | 30:36:20 | -0.9999 | 3.1957 | 0.11944 | 0.38239 | 2025-02-24 01:02:51 | -3.1954
22098 | 恒流放电 | 00:07:15 | 30:36:25 | -0.99997 | 3.1957 | 0.12083 | 0.38683 | 2025-02-24 01:02:56 | -3.1956
22099 | 恒流放电 | 00:07:20 | 30:36:30 | -1.0001 | 3.1959 | 0.12222 | 0.39127 | 2025-02-24 01:03:01 | -3.1961
22100 | 恒流放电 | 00:07:25 | 30:36:35 | -0.99981 | 3.1959 | 0.12361 | 0.3957 | 2025-02-24 01:03:06 | -3.1953
22101 | 恒流放电 | 00:07:30 | 30:36:40 | -1 | 3.1957 | 0.125 | 0.40014 | 2025-02-24 01:03:11 | -3.1957
22102 | 恒流放电 | 00:07:35 | 30:36:45 | -0.99987 | 3.1957 | 0.12639 | 0.40458 | 2025-02-24 01:03:16 | -3.1952
22103 | 恒流放电 | 00:07:40 | 30:36:50 | -0.99988 | 3.1959 | 0.12778 | 0.40902 | 2025-02-24 01:03:21 | -3.1955
22104 | 恒流放电 | 00:07:45 | 30:36:55 | -0.99991 | 3.1954 | 0.12917 | 0.41346 | 2025-02-24 01:03:26 | -3.1951
22105 | 恒流放电 | 00:07:50 | 30:37:00 | -1.0002 | 3.1955 | 0.13055 | 0.4179 | 2025-02-24 01:03:31 | -3.196
22106 | 恒流放电 | 00:07:55 | 30:37:05 | -0.99997 | 3.1955 | 0.13194 | 0.42234 | 2025-02-24 01:03:36 | -3.1954
22107 | 恒流放电 | 00:08:00 | 30:37:10 | -1.0002 | 3.1954 | 0.13333 | 0.42677 | 2025-02-24 01:03:41 | -3.196
22108 | 恒流放电 | 00:08:05 | 30:37:15 | -1.0001 | 3.1952 | 0.13472 | 0.43121 | 2025-02-24 01:03:46 | -3.1955
22109 | 恒流放电 | 00:08:10 | 30:37:20 | -0.99996 | 3.1953 | 0.13611 | 0.43565 | 2025-02-24 01:03:51 | -3.1952
22110 | 恒流放电 | 00:08:15 | 30:37:25 | -0.99997 | 3.1953 | 0.1375 | 0.44009 | 2025-02-24 01:03:56 | -3.1952
22111 | 恒流放电 | 00:08:20 | 30:37:30 | -0.99984 | 3.1951 | 0.13889 | 0.44453 | 2025-02-24 01:04:01 | -3.1946
22112 | 恒流放电 | 00:08:25 | 30:37:35 | -1.0001 | 3.1949 | 0.14028 | 0.44896 | 2025-02-24 01:04:06 | -3.1954
22113 | 恒流放电 | 00:08:30 | 30:37:40 | -1.0001 | 3.195 | 0.14167 | 0.4534 | 2025-02-24 01:04:11 | -3.1952
22114 | 恒流放电 | 00:08:35 | 30:37:45 | -1.0001 | 3.1949 | 0.14306 | 0.45784 | 2025-02-24 01:04:16 | -3.1951
22115 | 恒流放电 | 00:08:40 | 30:37:50 | -0.99991 | 3.1948 | 0.14444 | 0.46228 | 2025-02-24 01:04:21 | -3.1945
22116 | 恒流放电 | 00:08:45 | 30:37:55 | -1.0001 | 3.1949 | 0.14583 | 0.46671 | 2025-02-24 01:04:26 | -3.1952
22117 | 恒流放电 | 00:08:50 | 30:38:00 | -1.0001 | 3.1947 | 0.14722 | 0.47115 | 2025-02-24 01:04:31 | -3.1949
22118 | 恒流放电 | 00:08:55 | 30:38:05 | -1 | 3.1949 | 0.14861 | 0.47559 | 2025-02-24 01:04:36 | -3.195
22119 | 恒流放电 | 00:09:00 | 30:38:10 | -1 | 3.1947 | 0.15 | 0.48002 | 2025-02-24 01:04:41 | -3.1948
22120 | 恒流放电 | 00:09:05 | 30:38:15 | -1.0001 | 3.1945 | 0.15139 | 0.48446 | 2025-02-24 01:04:46 | -3.1948
22121 | 恒流放电 | 00:09:10 | 30:38:20 | -0.99987 | 3.1945 | 0.15278 | 0.4889 | 2025-02-24 01:04:51 | -3.1941
22122 | 恒流放电 | 00:09:15 | 30:38:25 | -1.0001 | 3.1944 | 0.15417 | 0.49333 | 2025-02-24 01:04:56 | -3.1947
22123 | 恒流放电 | 00:09:20 | 30:38:30 | -1.0002 | 3.1945 | 0.15555 | 0.49777 | 2025-02-24 01:05:01 | -3.1952
22124 | 恒流放电 | 00:09:25 | 30:38:35 | -0.99989 | 3.1944 | 0.15694 | 0.50221 | 2025-02-24 01:05:06 | -3.194
22125 | 恒流放电 | 00:09:30 | 30:38:40 | -1 | 3.1945 | 0.15833 | 0.50665 | 2025-02-24 01:05:11 | -3.1946
22126 | 恒流放电 | 00:09:35 | 30:38:45 | -1.0002 | 3.1944 | 0.15972 | 0.51108 | 2025-02-24 01:05:16 | -3.1949
22127 | 恒流放电 | 00:09:40 | 30:38:50 | -1.0001 | 3.1942 | 0.16111 | 0.51552 | 2025-02-24 01:05:21 | -3.1947
22128 | 恒流放电 | 00:09:45 | 30:38:55 | -1.0002 | 3.1941 | 0.1625 | 0.51996 | 2025-02-24 01:05:26 | -3.1947
22129 | 恒流放电 | 00:09:50 | 30:39:00 | -0.99995 | 3.1941 | 0.16389 | 0.52439 | 2025-02-24 01:05:31 | -3.194
22130 | 恒流放电 | 00:09:55 | 30:39:05 | -0.99999 | 3.1942 | 0.16528 | 0.52883 | 2025-02-24 01:05:36 | -3.1942
22131 | 恒流放电 | 00:10:00 | 30:39:10 | -0.99995 | 3.1943 | 0.16667 | 0.53326 | 2025-02-24 01:05:41 | -3.1941
22132 | 恒流放电 | 00:10:05 | 30:39:15 | -1.0001 | 3.1941 | 0.16805 | 0.5377 | 2025-02-24 01:05:46 | -3.1945
22133 | 恒流放电 | 00:10:10 | 30:39:20 | -1.0001 | 3.194 | 0.16944 | 0.54214 | 2025-02-24 01:05:51 | -3.1942
22134 | 恒流放电 | 00:10:15 | 30:39:25 | -0.99984 | 3.1939 | 0.17083 | 0.54657 | 2025-02-24 01:05:56 | -3.1934
22135 | 恒流放电 | 00:10:20 | 30:39:30 | -0.99991 | 3.1939 | 0.17222 | 0.55101 | 2025-02-24 01:06:01 | -3.1936
22136 | 恒流放电 | 00:10:25 | 30:39:35 | -0.99992 | 3.1938 | 0.17361 | 0.55544 | 2025-02-24 01:06:06 | -3.1936
22137 | 恒流放电 | 00:10:30 | 30:39:40 | -0.99998 | 3.1939 | 0.175 | 0.55988 | 2025-02-24 01:06:11 | -3.1938
22138 | 恒流放电 | 00:10:35 | 30:39:45 | -1.0002 | 3.1936 | 0.17639 | 0.56432 | 2025-02-24 01:06:16 | -3.1941
22139 | 恒流放电 | 00:10:40 | 30:39:50 | -0.99974 | 3.1937 | 0.17778 | 0.56875 | 2025-02-24 01:06:21 | -3.1928
22140 | 恒流放电 | 00:10:45 | 30:39:55 | -0.99997 | 3.1933 | 0.17917 | 0.57318 | 2025-02-24 01:06:26 | -3.1932
22141 | 恒流放电 | 00:10:50 | 30:40:00 | -1 | 3.1935 | 0.18055 | 0.57762 | 2025-02-24 01:06:31 | -3.1935
22142 | 恒流放电 | 00:10:55 | 30:40:05 | -0.99987 | 3.1936 | 0.18194 | 0.58205 | 2025-02-24 01:06:36 | -3.1932
22143 | 恒流放电 | 00:11:00 | 30:40:10 | -1.0001 | 3.1935 | 0.18333 | 0.58649 | 2025-02-24 01:06:41 | -3.194
22144 | 恒流放电 | 00:11:05 | 30:40:15 | -0.99983 | 3.1934 | 0.18472 | 0.59093 | 2025-02-24 01:06:46 | -3.1929
22145 | 恒流放电 | 00:11:10 | 30:40:20 | -0.99987 | 3.1931 | 0.18611 | 0.59536 | 2025-02-24 01:06:51 | -3.1927
22146 | 恒流放电 | 00:11:15 | 30:40:25 | -0.99998 | 3.1932 | 0.1875 | 0.59979 | 2025-02-24 01:06:56 | -3.1932
22147 | 恒流放电 | 00:11:20 | 30:40:30 | -0.99999 | 3.1931 | 0.18889 | 0.60423 | 2025-02-24 01:07:01 | -3.193
22148 | 恒流放电 | 00:11:25 | 30:40:35 | -1 | 3.193 | 0.19028 | 0.60866 | 2025-02-24 01:07:06 | -3.1931
22149 | 恒流放电 | 00:11:30 | 30:40:40 | -1.0001 | 3.193 | 0.19167 | 0.6131 | 2025-02-24 01:07:11 | -3.1933
22150 | 恒流放电 | 00:11:35 | 30:40:45 | -1.0002 | 3.1929 | 0.19305 | 0.61753 | 2025-02-24 01:07:16 | -3.1934
22151 | 恒流放电 | 00:11:40 | 30:40:50 | -0.99992 | 3.1927 | 0.19444 | 0.62197 | 2025-02-24 01:07:21 | -3.1925
22152 | 恒流放电 | 00:11:45 | 30:40:55 | -0.99998 | 3.1928 | 0.19583 | 0.6264 | 2025-02-24 01:07:26 | -3.1927
22153 | 恒流放电 | 00:11:50 | 30:41:00 | -0.99991 | 3.1928 | 0.19722 | 0.63084 | 2025-02-24 01:07:31 | -3.1925
22154 | 恒流放电 | 00:11:55 | 30:41:05 | -1.0001 | 3.1928 | 0.19861 | 0.63527 | 2025-02-24 01:07:36 | -3.193
22155 | 恒流放电 | 00:12:00 | 30:41:10 | -0.99976 | 3.1927 | 0.2 | 0.6397 | 2025-02-24 01:07:41 | -3.1919
22156 | 恒流放电 | 00:12:00 | 30:41:10 | -0.9999 | 3.1925 | 0.20003 | 0.63979 | 2025-02-24 01:07:41 | -3.1922
22157 | 搁置 | 00:00:00 | 30:41:10 | 0 | 3.2299 | 0 | 0 | 2025-02-24 01:07:41 | 0
22158 | 搁置 | 00:00:05 | 30:41:15 | 0 | 3.2434 | 0 | 0 | 2025-02-24 01:07:46 | 0
22159 | 搁置 | 00:00:10 | 30:41:20 | 0 | 3.2481 | 0 | 0 | 2025-02-24 01:07:51 | 0
22160 | 搁置 | 00:00:15 | 30:41:25 | 0 | 3.2516 | 0 | 0 | 2025-02-24 01:07:56 | 0
22161 | 搁置 | 00:00:20 | 30:41:30 | 0 | 3.2542 | 0 | 0 | 2025-02-24 01:08:01 | 0
22162 | 搁置 | 00:00:25 | 30:41:35 | 0 | 3.2563 | 0 | 0 | 2025-02-24 01:08:06 | 0
22163 | 搁置 | 00:00:30 | 30:41:40 | 0 | 3.258 | 0 | 0 | 2025-02-24 01:08:11 | 0
22164 | 搁置 | 00:00:35 | 30:41:45 | 0 | 3.2594 | 0 | 0 | 2025-02-24 01:08:16 | 0
22165 | 搁置 | 00:00:40 | 30:41:50 | 0 | 3.2607 | 0 | 0 | 2025-02-24 01:08:21 | 0
22166 | 搁置 | 00:00:45 | 30:41:55 | 0 | 3.2617 | 0 | 0 | 2025-02-24 01:08:26 | 0
22167 | 搁置 | 00:00:50 | 30:42:00 | 0 | 3.2627 | 0 | 0 | 2025-02-24 01:08:31 | 0
22168 | 搁置 | 00:00:55 | 30:42:05 | 0 | 3.2637 | 0 | 0 | 2025-02-24 01:08:36 | 0
22169 | 搁置 | 00:01:00 | 30:42:10 | 0 | 3.2643 | 0 | 0 | 2025-02-24 01:08:41 | 0
22170 | 搁置 | 00:01:05 | 30:42:15 | 0 | 3.265 | 0 | 0 | 2025-02-24 01:08:46 | 0
22171 | 搁置 | 00:01:10 | 30:42:20 | 0 | 3.2656 | 0 | 0 | 2025-02-24 01:08:51 | 0
22172 | 搁置 | 00:01:15 | 30:42:25 | 0 | 3.2662 | 0 | 0 | 2025-02-24 01:08:56 | 0
22173 | 搁置 | 00:01:20 | 30:42:30 | 0 | 3.2668 | 0 | 0 | 2025-02-24 01:09:01 | 0
22174 | 搁置 | 00:01:25 | 30:42:35 | 0 | 3.2673 | 0 | 0 | 2025-02-24 01:09:06 | 0
22175 | 搁置 | 00:01:30 | 30:42:40 | 0 | 3.2678 | 0 | 0 | 2025-02-24 01:09:11 | 0
22176 | 搁置 | 00:01:35 | 30:42:45 | 0 | 3.2681 | 0 | 0 | 2025-02-24 01:09:16 | 0
22177 | 搁置 | 00:01:40 | 30:42:50 | 0 | 3.2684 | 0 | 0 | 2025-02-24 01:09:21 | 0
22178 | 搁置 | 00:01:45 | 30:42:55 | 0 | 3.2688 | 0 | 0 | 2025-02-24 01:09:26 | 0
22179 | 搁置 | 00:01:50 | 30:43:00 | 0 | 3.2691 | 0 | 0 | 2025-02-24 01:09:31 | 0
22180 | 搁置 | 00:01:55 | 30:43:05 | 0 | 3.2696 | 0 | 0 | 2025-02-24 01:09:36 | 0
22181 | 搁置 | 00:02:00 | 30:43:10 | 0 | 3.2699 | 0 | 0 | 2025-02-24 01:09:41 | 0
22182 | 搁置 | 00:02:05 | 30:43:15 | 0 | 3.2703 | 0 | 0 | 2025-02-24 01:09:46 | 0
22183 | 搁置 | 00:02:10 | 30:43:20 | 0 | 3.2705 | 0 | 0 | 2025-02-24 01:09:51 | 0
22184 | 搁置 | 00:02:15 | 30:43:25 | 0 | 3.2707 | 0 | 0 | 2025-02-24 01:09:56 | 0
22185 | 搁置 | 00:02:20 | 30:43:30 | 0 | 3.2709 | 0 | 0 | 2025-02-24 01:10:01 | 0
22186 | 搁置 | 00:02:25 | 30:43:35 | 0 | 3.2712 | 0 | 0 | 2025-02-24 01:10:06 | 0
22187 | 搁置 | 00:02:30 | 30:43:40 | 0 | 3.2715 | 0 | 0 | 2025-02-24 01:10:11 | 0
22188 | 搁置 | 00:02:35 | 30:43:45 | 0 | 3.2717 | 0 | 0 | 2025-02-24 01:10:16 | 0
22189 | 搁置 | 00:02:40 | 30:43:50 | 0 | 3.2717 | 0 | 0 | 2025-02-24 01:10:21 | 0
22190 | 搁置 | 00:02:45 | 30:43:55 | 0 | 3.2722 | 0 | 0 | 2025-02-24 01:10:26 | 0
22191 | 搁置 | 00:02:50 | 30:44:00 | 0 | 3.2724 | 0 | 0 | 2025-02-24 01:10:31 | 0
22192 | 搁置 | 00:02:55 | 30:44:05 | 0 | 3.2725 | 0 | 0 | 2025-02-24 01:10:36 | 0
22193 | 搁置 | 00:03:00 | 30:44:10 | 0 | 3.2727 | 0 | 0 | 2025-02-24 01:10:41 | 0
22194 | 搁置 | 00:03:05 | 30:44:15 | 0 | 3.273 | 0 | 0 | 2025-02-24 01:10:46 | 0
22195 | 搁置 | 00:03:10 | 30:44:20 | 0 | 3.2731 | 0 | 0 | 2025-02-24 01:10:51 | 0
22196 | 搁置 | 00:03:15 | 30:44:25 | 0 | 3.2732 | 0 | 0 | 2025-02-24 01:10:56 | 0
22197 | 搁置 | 00:03:20 | 30:44:30 | 0 | 3.2735 | 0 | 0 | 2025-02-24 01:11:01 | 0
22198 | 搁置 | 00:03:25 | 30:44:35 | 0 | 3.2735 | 0 | 0 | 2025-02-24 01:11:06 | 0
22199 | 搁置 | 00:03:30 | 30:44:40 | 0 | 3.2737 | 0 | 0 | 2025-02-24 01:11:11 | 0
22200 | 搁置 | 00:03:35 | 30:44:45 | 0 | 3.2739 | 0 | 0 | 2025-02-24 01:11:16 | 0
22201 | 搁置 | 00:03:40 | 30:44:50 | 0 | 3.2741 | 0 | 0 | 2025-02-24 01:11:21 | 0
22202 | 搁置 | 00:03:45 | 30:44:55 | 0 | 3.2742 | 0 | 0 | 2025-02-24 01:11:26 | 0
22203 | 搁置 | 00:03:50 | 30:45:00 | 0 | 3.2745 | 0 | 0 | 2025-02-24 01:11:31 | 0
22204 | 搁置 | 00:03:55 | 30:45:05 | 0 | 3.2745 | 0 | 0 | 2025-02-24 01:11:36 | 0
22205 | 搁置 | 00:04:00 | 30:45:10 | 0 | 3.2744 | 0 | 0 | 2025-02-24 01:11:41 | 0
22206 | 搁置 | 00:04:05 | 30:45:15 | 0 | 3.2748 | 0 | 0 | 2025-02-24 01:11:46 | 0
22207 | 搁置 | 00:04:10 | 30:45:20 | 0 | 3.2747 | 0 | 0 | 2025-02-24 01:11:51 | 0
22208 | 搁置 | 00:04:15 | 30:45:25 | 0 | 3.2749 | 0 | 0 | 2025-02-24 01:11:56 | 0
22209 | 搁置 | 00:04:20 | 30:45:30 | 0 | 3.2752 | 0 | 0 | 2025-02-24 01:12:01 | 0
22210 | 搁置 | 00:04:25 | 30:45:35 | 0 | 3.2753 | 0 | 0 | 2025-02-24 01:12:06 | 0
22211 | 搁置 | 00:04:30 | 30:45:40 | 0 | 3.2753 | 0 | 0 | 2025-02-24 01:12:11 | 0
22212 | 搁置 | 00:04:35 | 30:45:45 | 0 | 3.2754 | 0 | 0 | 2025-02-24 01:12:16 | 0
22213 | 搁置 | 00:04:40 | 30:45:50 | 0 | 3.2755 | 0 | 0 | 2025-02-24 01:12:21 | 0
22214 | 搁置 | 00:04:45 | 30:45:55 | 0 | 3.2756 | 0 | 0 | 2025-02-24 01:12:26 | 0
22215 | 搁置 | 00:04:50 | 30:46:00 | 0 | 3.2758 | 0 | 0 | 2025-02-24 01:12:31 | 0
22216 | 搁置 | 00:04:55 | 30:46:05 | 0 | 3.2759 | 0 | 0 | 2025-02-24 01:12:36 | 0
22217 | 搁置 | 00:05:00 | 30:46:10 | 0 | 3.2759 | 0 | 0 | 2025-02-24 01:12:41 | 0
22218 | 搁置 | 00:05:05 | 30:46:15 | 0 | 3.2761 | 0 | 0 | 2025-02-24 01:12:46 | 0
22219 | 搁置 | 00:05:10 | 30:46:20 | 0 | 3.2763 | 0 | 0 | 2025-02-24 01:12:51 | 0
22220 | 搁置 | 00:05:15 | 30:46:25 | 0 | 3.2762 | 0 | 0 | 2025-02-24 01:12:56 | 0
22221 | 搁置 | 00:05:20 | 30:46:30 | 0 | 3.2764 | 0 | 0 | 2025-02-24 01:13:01 | 0
22222 | 搁置 | 00:05:25 | 30:46:35 | 0 | 3.2765 | 0 | 0 | 2025-02-24 01:13:06 | 0
22223 | 搁置 | 00:05:30 | 30:46:40 | 0 | 3.2764 | 0 | 0 | 2025-02-24 01:13:11 | 0
22224 | 搁置 | 00:05:35 | 30:46:45 | 0 | 3.2767 | 0 | 0 | 2025-02-24 01:13:16 | 0
22225 | 搁置 | 00:05:40 | 30:46:50 | 0 | 3.2768 | 0 | 0 | 2025-02-24 01:13:21 | 0
22226 | 搁置 | 00:05:45 | 30:46:55 | 0 | 3.2766 | 0 | 0 | 2025-02-24 01:13:26 | 0
22227 | 搁置 | 00:05:50 | 30:47:00 | 0 | 3.2769 | 0 | 0 | 2025-02-24 01:13:31 | 0
22228 | 搁置 | 00:05:55 | 30:47:05 | 0 | 3.277 | 0 | 0 | 2025-02-24 01:13:36 | 0
22229 | 搁置 | 00:06:00 | 30:47:10 | 0 | 3.277 | 0 | 0 | 2025-02-24 01:13:41 | 0
22230 | 搁置 | 00:06:05 | 30:47:15 | 0 | 3.2772 | 0 | 0 | 2025-02-24 01:13:46 | 0
22231 | 搁置 | 00:06:10 | 30:47:20 | 0 | 3.2771 | 0 | 0 | 2025-02-24 01:13:51 | 0
22232 | 搁置 | 00:06:15 | 30:47:25 | 0 | 3.2771 | 0 | 0 | 2025-02-24 01:13:56 | 0
22233 | 搁置 | 00:06:20 | 30:47:30 | 0 | 3.2773 | 0 | 0 | 2025-02-24 01:14:01 | 0
22234 | 搁置 | 00:06:25 | 30:47:35 | 0 | 3.2775 | 0 | 0 | 2025-02-24 01:14:06 | 0
22235 | 搁置 | 00:06:30 | 30:47:40 | 0 | 3.2775 | 0 | 0 | 2025-02-24 01:14:11 | 0
22236 | 搁置 | 00:06:35 | 30:47:45 | 0 | 3.2775 | 0 | 0 | 2025-02-24 01:14:16 | 0
22237 | 搁置 | 00:06:40 | 30:47:50 | 0 | 3.2776 | 0 | 0 | 2025-02-24 01:14:21 | 0
22238 | 搁置 | 00:06:45 | 30:47:55 | 0 | 3.2777 | 0 | 0 | 2025-02-24 01:14:26 | 0
22239 | 搁置 | 00:06:50 | 30:48:00 | 0 | 3.2777 | 0 | 0 | 2025-02-24 01:14:31 | 0
22240 | 搁置 | 00:06:55 | 30:48:05 | 0 | 3.2779 | 0 | 0 | 2025-02-24 01:14:36 | 0
22241 | 搁置 | 00:07:00 | 30:48:10 | 0 | 3.2779 | 0 | 0 | 2025-02-24 01:14:41 | 0
22242 | 搁置 | 00:07:05 | 30:48:15 | 0 | 3.2781 | 0 | 0 | 2025-02-24 01:14:46 | 0
22243 | 搁置 | 00:07:10 | 30:48:20 | 0 | 3.278 | 0 | 0 | 2025-02-24 01:14:51 | 0
22244 | 搁置 | 00:07:15 | 30:48:25 | 0 | 3.2782 | 0 | 0 | 2025-02-24 01:14:56 | 0
22245 | 搁置 | 00:07:20 | 30:48:30 | 0 | 3.278 | 0 | 0 | 2025-02-24 01:15:01 | 0
22246 | 搁置 | 00:07:25 | 30:48:35 | 0 | 3.2782 | 0 | 0 | 2025-02-24 01:15:06 | 0
22247 | 搁置 | 00:07:30 | 30:48:40 | 0 | 3.2782 | 0 | 0 | 2025-02-24 01:15:11 | 0
22248 | 搁置 | 00:07:35 | 30:48:45 | 0 | 3.2784 | 0 | 0 | 2025-02-24 01:15:16 | 0
22249 | 搁置 | 00:07:40 | 30:48:50 | 0 | 3.2782 | 0 | 0 | 2025-02-24 01:15:21 | 0
22250 | 搁置 | 00:07:45 | 30:48:55 | 0 | 3.2783 | 0 | 0 | 2025-02-24 01:15:26 | 0
22251 | 搁置 | 00:07:50 | 30:49:00 | 0 | 3.2787 | 0 | 0 | 2025-02-24 01:15:31 | 0
22252 | 搁置 | 00:07:55 | 30:49:05 | 0 | 3.2786 | 0 | 0 | 2025-02-24 01:15:36 | 0
22253 | 搁置 | 00:08:00 | 30:49:10 | 0 | 3.2785 | 0 | 0 | 2025-02-24 01:15:41 | 0
22254 | 搁置 | 00:08:05 | 30:49:15 | 0 | 3.2787 | 0 | 0 | 2025-02-24 01:15:46 | 0
22255 | 搁置 | 00:08:10 | 30:49:20 | 0 | 3.2788 | 0 | 0 | 2025-02-24 01:15:51 | 0
22256 | 搁置 | 00:08:15 | 30:49:25 | 0 | 3.2788 | 0 | 0 | 2025-02-24 01:15:56 | 0
22257 | 搁置 | 00:08:20 | 30:49:30 | 0 | 3.279 | 0 | 0 | 2025-02-24 01:16:01 | 0
22258 | 搁置 | 00:08:25 | 30:49:35 | 0 | 3.2789 | 0 | 0 | 2025-02-24 01:16:06 | 0
22259 | 搁置 | 00:08:30 | 30:49:40 | 0 | 3.2792 | 0 | 0 | 2025-02-24 01:16:11 | 0
22260 | 搁置 | 00:08:35 | 30:49:45 | 0 | 3.2791 | 0 | 0 | 2025-02-24 01:16:16 | 0
22261 | 搁置 | 00:08:40 | 30:49:50 | 0 | 3.2791 | 0 | 0 | 2025-02-24 01:16:21 | 0
22262 | 搁置 | 00:08:45 | 30:49:55 | 0 | 3.2791 | 0 | 0 | 2025-02-24 01:16:26 | 0
22263 | 搁置 | 00:08:50 | 30:50:00 | 0 | 3.2793 | 0 | 0 | 2025-02-24 01:16:31 | 0
22264 | 搁置 | 00:08:55 | 30:50:05 | 0 | 3.2794 | 0 | 0 | 2025-02-24 01:16:36 | 0
22265 | 搁置 | 00:09:00 | 30:50:10 | 0 | 3.2794 | 0 | 0 | 2025-02-24 01:16:41 | 0
22266 | 搁置 | 00:09:05 | 30:50:15 | 0 | 3.2794 | 0 | 0 | 2025-02-24 01:16:46 | 0
22267 | 搁置 | 00:09:10 | 30:50:20 | 0 | 3.2795 | 0 | 0 | 2025-02-24 01:16:51 | 0
22268 | 搁置 | 00:09:15 | 30:50:25 | 0 | 3.2794 | 0 | 0 | 2025-02-24 01:16:56 | 0
22269 | 搁置 | 00:09:20 | 30:50:30 | 0 | 3.2795 | 0 | 0 | 2025-02-24 01:17:01 | 0
22270 | 搁置 | 00:09:25 | 30:50:35 | 0 | 3.2794 | 0 | 0 | 2025-02-24 01:17:06 | 0
22271 | 搁置 | 00:09:30 | 30:50:40 | 0 | 3.2797 | 0 | 0 | 2025-02-24 01:17:11 | 0
22272 | 搁置 | 00:09:35 | 30:50:45 | 0 | 3.2798 | 0 | 0 | 2025-02-24 01:17:16 | 0
22273 | 搁置 | 00:09:40 | 30:50:50 | 0 | 3.2797 | 0 | 0 | 2025-02-24 01:17:21 | 0
22274 | 搁置 | 00:09:45 | 30:50:55 | 0 | 3.2798 | 0 | 0 | 2025-02-24 01:17:26 | 0
22275 | 搁置 | 00:09:50 | 30:51:00 | 0 | 3.2798 | 0 | 0 | 2025-02-24 01:17:31 | 0
22276 | 搁置 | 00:09:55 | 30:51:05 | 0 | 3.2798 | 0 | 0 | 2025-02-24 01:17:36 | 0
22277 | 搁置 | 00:10:00 | 30:51:10 | 0 | 3.2798 | 0 | 0 | 2025-02-24 01:17:41 | 0
22278 | 搁置 | 00:10:05 | 30:51:15 | 0 | 3.28 | 0 | 0 | 2025-02-24 01:17:46 | 0
22279 | 搁置 | 00:10:10 | 30:51:20 | 0 | 3.28 | 0 | 0 | 2025-02-24 01:17:51 | 0
22280 | 搁置 | 00:10:15 | 30:51:25 | 0 | 3.2802 | 0 | 0 | 2025-02-24 01:17:56 | 0
22281 | 搁置 | 00:10:20 | 30:51:30 | 0 | 3.28 | 0 | 0 | 2025-02-24 01:18:01 | 0
22282 | 搁置 | 00:10:25 | 30:51:35 | 0 | 3.2801 | 0 | 0 | 2025-02-24 01:18:06 | 0
22283 | 搁置 | 00:10:30 | 30:51:40 | 0 | 3.2801 | 0 | 0 | 2025-02-24 01:18:11 | 0
22284 | 搁置 | 00:10:35 | 30:51:45 | 0 | 3.2802 | 0 | 0 | 2025-02-24 01:18:16 | 0
22285 | 搁置 | 00:10:40 | 30:51:50 | 0 | 3.2801 | 0 | 0 | 2025-02-24 01:18:21 | 0
22286 | 搁置 | 00:10:45 | 30:51:55 | 0 | 3.2801 | 0 | 0 | 2025-02-24 01:18:26 | 0
22287 | 搁置 | 00:10:50 | 30:52:00 | 0 | 3.2802 | 0 | 0 | 2025-02-24 01:18:31 | 0
22288 | 搁置 | 00:10:55 | 30:52:05 | 0 | 3.2803 | 0 | 0 | 2025-02-24 01:18:36 | 0
22289 | 搁置 | 00:11:00 | 30:52:10 | 0 | 3.2803 | 0 | 0 | 2025-02-24 01:18:41 | 0
22290 | 搁置 | 00:11:05 | 30:52:15 | 0 | 3.2804 | 0 | 0 | 2025-02-24 01:18:46 | 0
22291 | 搁置 | 00:11:10 | 30:52:20 | 0 | 3.2805 | 0 | 0 | 2025-02-24 01:18:51 | 0
22292 | 搁置 | 00:11:15 | 30:52:25 | 0 | 3.2804 | 0 | 0 | 2025-02-24 01:18:56 | 0
22293 | 搁置 | 00:11:20 | 30:52:30 | 0 | 3.2804 | 0 | 0 | 2025-02-24 01:19:01 | 0
22294 | 搁置 | 00:11:25 | 30:52:35 | 0 | 3.2807 | 0 | 0 | 2025-02-24 01:19:06 | 0
22295 | 搁置 | 00:11:30 | 30:52:40 | 0 | 3.2806 | 0 | 0 | 2025-02-24 01:19:11 | 0
22296 | 搁置 | 00:11:35 | 30:52:45 | 0 | 3.2807 | 0 | 0 | 2025-02-24 01:19:16 | 0
22297 | 搁置 | 00:11:40 | 30:52:50 | 0 | 3.2806 | 0 | 0 | 2025-02-24 01:19:21 | 0
22298 | 搁置 | 00:11:45 | 30:52:55 | 0 | 3.2807 | 0 | 0 | 2025-02-24 01:19:26 | 0
22299 | 搁置 | 00:11:50 | 30:53:00 | 0 | 3.2806 | 0 | 0 | 2025-02-24 01:19:31 | 0
22300 | 搁置 | 00:11:55 | 30:53:05 | 0 | 3.2808 | 0 | 0 | 2025-02-24 01:19:36 | 0
22301 | 搁置 | 00:12:00 | 30:53:10 | 0 | 3.2807 | 0 | 0 | 2025-02-24 01:19:41 | 0
22302 | 搁置 | 00:12:05 | 30:53:15 | 0 | 3.2809 | 0 | 0 | 2025-02-24 01:19:46 | 0
22303 | 搁置 | 00:12:10 | 30:53:20 | 0 | 3.2809 | 0 | 0 | 2025-02-24 01:19:51 | 0
22304 | 搁置 | 00:12:15 | 30:53:25 | 0 | 3.2809 | 0 | 0 | 2025-02-24 01:19:56 | 0
22305 | 搁置 | 00:12:20 | 30:53:30 | 0 | 3.2809 | 0 | 0 | 2025-02-24 01:20:01 | 0
22306 | 搁置 | 00:12:25 | 30:53:35 | 0 | 3.2811 | 0 | 0 | 2025-02-24 01:20:06 | 0
22307 | 搁置 | 00:12:30 | 30:53:40 | 0 | 3.2811 | 0 | 0 | 2025-02-24 01:20:11 | 0
22308 | 搁置 | 00:12:35 | 30:53:45 | 0 | 3.281 | 0 | 0 | 2025-02-24 01:20:16 | 0
22309 | 搁置 | 00:12:40 | 30:53:50 | 0 | 3.281 | 0 | 0 | 2025-02-24 01:20:21 | 0
22310 | 搁置 | 00:12:45 | 30:53:55 | 0 | 3.2811 | 0 | 0 | 2025-02-24 01:20:26 | 0
22311 | 搁置 | 00:12:50 | 30:54:00 | 0 | 3.281 | 0 | 0 | 2025-02-24 01:20:31 | 0
22312 | 搁置 | 00:12:55 | 30:54:05 | 0 | 3.2812 | 0 | 0 | 2025-02-24 01:20:36 | 0
22313 | 搁置 | 00:13:00 | 30:54:10 | 0 | 3.2812 | 0 | 0 | 2025-02-24 01:20:41 | 0
22314 | 搁置 | 00:13:05 | 30:54:15 | 0 | 3.2813 | 0 | 0 | 2025-02-24 01:20:46 | 0
22315 | 搁置 | 00:13:10 | 30:54:20 | 0 | 3.2813 | 0 | 0 | 2025-02-24 01:20:51 | 0
22316 | 搁置 | 00:13:15 | 30:54:25 | 0 | 3.2813 | 0 | 0 | 2025-02-24 01:20:56 | 0
22317 | 搁置 | 00:13:20 | 30:54:30 | 0 | 3.2813 | 0 | 0 | 2025-02-24 01:21:01 | 0
22318 | 搁置 | 00:13:25 | 30:54:35 | 0 | 3.2813 | 0 | 0 | 2025-02-24 01:21:06 | 0
22319 | 搁置 | 00:13:30 | 30:54:40 | 0 | 3.2814 | 0 | 0 | 2025-02-24 01:21:11 | 0
22320 | 搁置 | 00:13:35 | 30:54:45 | 0 | 3.2813 | 0 | 0 | 2025-02-24 01:21:16 | 0
22321 | 搁置 | 00:13:40 | 30:54:50 | 0 | 3.2815 | 0 | 0 | 2025-02-24 01:21:21 | 0
22322 | 搁置 | 00:13:45 | 30:54:55 | 0 | 3.2816 | 0 | 0 | 2025-02-24 01:21:26 | 0
22323 | 搁置 | 00:13:50 | 30:55:00 | 0 | 3.2815 | 0 | 0 | 2025-02-24 01:21:31 | 0
22324 | 搁置 | 00:13:55 | 30:55:05 | 0 | 3.2815 | 0 | 0 | 2025-02-24 01:21:36 | 0
22325 | 搁置 | 00:14:00 | 30:55:10 | 0 | 3.2816 | 0 | 0 | 2025-02-24 01:21:41 | 0
22326 | 搁置 | 00:14:05 | 30:55:15 | 0 | 3.2818 | 0 | 0 | 2025-02-24 01:21:46 | 0
22327 | 搁置 | 00:14:10 | 30:55:20 | 0 | 3.2816 | 0 | 0 | 2025-02-24 01:21:51 | 0
22328 | 搁置 | 00:14:15 | 30:55:25 | 0 | 3.2817 | 0 | 0 | 2025-02-24 01:21:56 | 0
22329 | 搁置 | 00:14:20 | 30:55:30 | 0 | 3.2818 | 0 | 0 | 2025-02-24 01:22:01 | 0
22330 | 搁置 | 00:14:25 | 30:55:35 | 0 | 3.2817 | 0 | 0 | 2025-02-24 01:22:06 | 0
22331 | 搁置 | 00:14:30 | 30:55:40 | 0 | 3.2817 | 0 | 0 | 2025-02-24 01:22:11 | 0
22332 | 搁置 | 00:14:35 | 30:55:45 | 0 | 3.2819 | 0 | 0 | 2025-02-24 01:22:16 | 0
22333 | 搁置 | 00:14:40 | 30:55:50 | 0 | 3.2818 | 0 | 0 | 2025-02-24 01:22:21 | 0
22334 | 搁置 | 00:14:45 | 30:55:55 | 0 | 3.2819 | 0 | 0 | 2025-02-24 01:22:26 | 0
22335 | 搁置 | 00:14:50 | 30:56:00 | 0 | 3.2818 | 0 | 0 | 2025-02-24 01:22:31 | 0
22336 | 搁置 | 00:14:55 | 30:56:05 | 0 | 3.2819 | 0 | 0 | 2025-02-24 01:22:36 | 0
22337 | 搁置 | 00:15:00 | 30:56:10 | 0 | 3.282 | 0 | 0 | 2025-02-24 01:22:41 | 0
22338 | 搁置 | 00:15:05 | 30:56:15 | 0 | 3.2819 | 0 | 0 | 2025-02-24 01:22:46 | 0
22339 | 搁置 | 00:15:10 | 30:56:20 | 0 | 3.282 | 0 | 0 | 2025-02-24 01:22:51 | 0
22340 | 搁置 | 00:15:15 | 30:56:25 | 0 | 3.2819 | 0 | 0 | 2025-02-24 01:22:56 | 0
22341 | 搁置 | 00:15:20 | 30:56:30 | 0 | 3.2821 | 0 | 0 | 2025-02-24 01:23:01 | 0
22342 | 搁置 | 00:15:25 | 30:56:35 | 0 | 3.2821 | 0 | 0 | 2025-02-24 01:23:06 | 0
22343 | 搁置 | 00:15:30 | 30:56:40 | 0 | 3.2823 | 0 | 0 | 2025-02-24 01:23:11 | 0
22344 | 搁置 | 00:15:35 | 30:56:45 | 0 | 3.282 | 0 | 0 | 2025-02-24 01:23:16 | 0
22345 | 搁置 | 00:15:40 | 30:56:50 | 0 | 3.2821 | 0 | 0 | 2025-02-24 01:23:21 | 0
22346 | 搁置 | 00:15:45 | 30:56:55 | 0 | 3.2821 | 0 | 0 | 2025-02-24 01:23:26 | 0
22347 | 搁置 | 00:15:50 | 30:57:00 | 0 | 3.2821 | 0 | 0 | 2025-02-24 01:23:31 | 0
22348 | 搁置 | 00:15:55 | 30:57:05 | 0 | 3.2823 | 0 | 0 | 2025-02-24 01:23:36 | 0
22349 | 搁置 | 00:16:00 | 30:57:10 | 0 | 3.2823 | 0 | 0 | 2025-02-24 01:23:41 | 0
22350 | 搁置 | 00:16:05 | 30:57:15 | 0 | 3.2821 | 0 | 0 | 2025-02-24 01:23:46 | 0
22351 | 搁置 | 00:16:10 | 30:57:20 | 0 | 3.2824 | 0 | 0 | 2025-02-24 01:23:51 | 0
22352 | 搁置 | 00:16:15 | 30:57:25 | 0 | 3.2822 | 0 | 0 | 2025-02-24 01:23:56 | 0
22353 | 搁置 | 00:16:20 | 30:57:30 | 0 | 3.2823 | 0 | 0 | 2025-02-24 01:24:01 | 0
22354 | 搁置 | 00:16:25 | 30:57:35 | 0 | 3.2823 | 0 | 0 | 2025-02-24 01:24:06 | 0
22355 | 搁置 | 00:16:30 | 30:57:40 | 0 | 3.2824 | 0 | 0 | 2025-02-24 01:24:11 | 0
22356 | 搁置 | 00:16:35 | 30:57:45 | 0 | 3.2824 | 0 | 0 | 2025-02-24 01:24:16 | 0
22357 | 搁置 | 00:16:40 | 30:57:50 | 0 | 3.2824 | 0 | 0 | 2025-02-24 01:24:21 | 0
22358 | 搁置 | 00:16:45 | 30:57:55 | 0 | 3.2825 | 0 | 0 | 2025-02-24 01:24:26 | 0
22359 | 搁置 | 00:16:50 | 30:58:00 | 0 | 3.2825 | 0 | 0 | 2025-02-24 01:24:31 | 0
22360 | 搁置 | 00:16:55 | 30:58:05 | 0 | 3.2825 | 0 | 0 | 2025-02-24 01:24:36 | 0
22361 | 搁置 | 00:17:00 | 30:58:10 | 0 | 3.2825 | 0 | 0 | 2025-02-24 01:24:41 | 0
22362 | 搁置 | 00:17:05 | 30:58:15 | 0 | 3.2824 | 0 | 0 | 2025-02-24 01:24:46 | 0
22363 | 搁置 | 00:17:10 | 30:58:20 | 0 | 3.2827 | 0 | 0 | 2025-02-24 01:24:51 | 0
22364 | 搁置 | 00:17:15 | 30:58:25 | 0 | 3.2825 | 0 | 0 | 2025-02-24 01:24:56 | 0
22365 | 搁置 | 00:17:20 | 30:58:30 | 0 | 3.2826 | 0 | 0 | 2025-02-24 01:25:01 | 0
22366 | 搁置 | 00:17:25 | 30:58:35 | 0 | 3.2827 | 0 | 0 | 2025-02-24 01:25:06 | 0
22367 | 搁置 | 00:17:30 | 30:58:40 | 0 | 3.2828 | 0 | 0 | 2025-02-24 01:25:11 | 0
22368 | 搁置 | 00:17:35 | 30:58:45 | 0 | 3.2826 | 0 | 0 | 2025-02-24 01:25:16 | 0
22369 | 搁置 | 00:17:40 | 30:58:50 | 0 | 3.2827 | 0 | 0 | 2025-02-24 01:25:21 | 0
22370 | 搁置 | 00:17:45 | 30:58:55 | 0 | 3.2829 | 0 | 0 | 2025-02-24 01:25:26 | 0
22371 | 搁置 | 00:17:50 | 30:59:00 | 0 | 3.2827 | 0 | 0 | 2025-02-24 01:25:31 | 0
22372 | 搁置 | 00:17:55 | 30:59:05 | 0 | 3.2829 | 0 | 0 | 2025-02-24 01:25:36 | 0
22373 | 搁置 | 00:18:00 | 30:59:10 | 0 | 3.2827 | 0 | 0 | 2025-02-24 01:25:41 | 0
22374 | 搁置 | 00:18:05 | 30:59:15 | 0 | 3.2828 | 0 | 0 | 2025-02-24 01:25:46 | 0
22375 | 搁置 | 00:18:10 | 30:59:20 | 0 | 3.2827 | 0 | 0 | 2025-02-24 01:25:51 | 0
22376 | 搁置 | 00:18:15 | 30:59:25 | 0 | 3.283 | 0 | 0 | 2025-02-24 01:25:56 | 0
22377 | 搁置 | 00:18:20 | 30:59:30 | 0 | 3.2829 | 0 | 0 | 2025-02-24 01:26:01 | 0
22378 | 搁置 | 00:18:25 | 30:59:35 | 0 | 3.2829 | 0 | 0 | 2025-02-24 01:26:06 | 0
22379 | 搁置 | 00:18:30 | 30:59:40 | 0 | 3.2829 | 0 | 0 | 2025-02-24 01:26:11 | 0
22380 | 搁置 | 00:18:35 | 30:59:45 | 0 | 3.2829 | 0 | 0 | 2025-02-24 01:26:16 | 0
22381 | 搁置 | 00:18:40 | 30:59:50 | 0 | 3.283 | 0 | 0 | 2025-02-24 01:26:21 | 0
22382 | 搁置 | 00:18:45 | 30:59:55 | 0 | 3.283 | 0 | 0 | 2025-02-24 01:26:26 | 0
22383 | 搁置 | 00:18:50 | 31:00:00 | 0 | 3.2829 | 0 | 0 | 2025-02-24 01:26:31 | 0
22384 | 搁置 | 00:18:55 | 31:00:05 | 0 | 3.283 | 0 | 0 | 2025-02-24 01:26:36 | 0
22385 | 搁置 | 00:19:00 | 31:00:10 | 0 | 3.283 | 0 | 0 | 2025-02-24 01:26:41 | 0
22386 | 搁置 | 00:19:05 | 31:00:15 | 0 | 3.2831 | 0 | 0 | 2025-02-24 01:26:46 | 0
22387 | 搁置 | 00:19:10 | 31:00:20 | 0 | 3.283 | 0 | 0 | 2025-02-24 01:26:51 | 0
22388 | 搁置 | 00:19:15 | 31:00:25 | 0 | 3.283 | 0 | 0 | 2025-02-24 01:26:56 | 0
22389 | 搁置 | 00:19:20 | 31:00:30 | 0 | 3.2831 | 0 | 0 | 2025-02-24 01:27:01 | 0
22390 | 搁置 | 00:19:25 | 31:00:35 | 0 | 3.283 | 0 | 0 | 2025-02-24 01:27:06 | 0
22391 | 搁置 | 00:19:30 | 31:00:40 | 0 | 3.283 | 0 | 0 | 2025-02-24 01:27:11 | 0
22392 | 搁置 | 00:19:35 | 31:00:45 | 0 | 3.2833 | 0 | 0 | 2025-02-24 01:27:16 | 0
22393 | 搁置 | 00:19:40 | 31:00:50 | 0 | 3.2833 | 0 | 0 | 2025-02-24 01:27:21 | 0
22394 | 搁置 | 00:19:45 | 31:00:55 | 0 | 3.2833 | 0 | 0 | 2025-02-24 01:27:26 | 0
22395 | 搁置 | 00:19:50 | 31:01:00 | 0 | 3.2832 | 0 | 0 | 2025-02-24 01:27:31 | 0
22396 | 搁置 | 00:19:55 | 31:01:05 | 0 | 3.2833 | 0 | 0 | 2025-02-24 01:27:36 | 0
22397 | 搁置 | 00:20:00 | 31:01:10 | 0 | 3.2833 | 0 | 0 | 2025-02-24 01:27:41 | 0
22398 | 搁置 | 00:20:05 | 31:01:15 | 0 | 3.2832 | 0 | 0 | 2025-02-24 01:27:46 | 0
22399 | 搁置 | 00:20:10 | 31:01:20 | 0 | 3.2832 | 0 | 0 | 2025-02-24 01:27:51 | 0
22400 | 搁置 | 00:20:15 | 31:01:25 | 0 | 3.2834 | 0 | 0 | 2025-02-24 01:27:56 | 0
22401 | 搁置 | 00:20:20 | 31:01:30 | 0 | 3.2833 | 0 | 0 | 2025-02-24 01:28:01 | 0
22402 | 搁置 | 00:20:25 | 31:01:35 | 0 | 3.2834 | 0 | 0 | 2025-02-24 01:28:06 | 0
22403 | 搁置 | 00:20:30 | 31:01:40 | 0 | 3.2834 | 0 | 0 | 2025-02-24 01:28:11 | 0
22404 | 搁置 | 00:20:35 | 31:01:45 | 0 | 3.2835 | 0 | 0 | 2025-02-24 01:28:16 | 0
22405 | 搁置 | 00:20:40 | 31:01:50 | 0 | 3.2834 | 0 | 0 | 2025-02-24 01:28:21 | 0
22406 | 搁置 | 00:20:45 | 31:01:55 | 0 | 3.2834 | 0 | 0 | 2025-02-24 01:28:26 | 0
22407 | 搁置 | 00:20:50 | 31:02:00 | 0 | 3.2836 | 0 | 0 | 2025-02-24 01:28:31 | 0
22408 | 搁置 | 00:20:55 | 31:02:05 | 0 | 3.2835 | 0 | 0 | 2025-02-24 01:28:36 | 0
22409 | 搁置 | 00:21:00 | 31:02:10 | 0 | 3.2836 | 0 | 0 | 2025-02-24 01:28:41 | 0
22410 | 搁置 | 00:21:05 | 31:02:15 | 0 | 3.2835 | 0 | 0 | 2025-02-24 01:28:46 | 0
22411 | 搁置 | 00:21:10 | 31:02:20 | 0 | 3.2836 | 0 | 0 | 2025-02-24 01:28:51 | 0
22412 | 搁置 | 00:21:15 | 31:02:25 | 0 | 3.2835 | 0 | 0 | 2025-02-24 01:28:56 | 0
22413 | 搁置 | 00:21:20 | 31:02:30 | 0 | 3.2837 | 0 | 0 | 2025-02-24 01:29:01 | 0
22414 | 搁置 | 00:21:25 | 31:02:35 | 0 | 3.2835 | 0 | 0 | 2025-02-24 01:29:06 | 0
22415 | 搁置 | 00:21:30 | 31:02:40 | 0 | 3.2837 | 0 | 0 | 2025-02-24 01:29:11 | 0
22416 | 搁置 | 00:21:35 | 31:02:45 | 0 | 3.2839 | 0 | 0 | 2025-02-24 01:29:16 | 0
22417 | 搁置 | 00:21:40 | 31:02:50 | 0 | 3.2835 | 0 | 0 | 2025-02-24 01:29:21 | 0
22418 | 搁置 | 00:21:45 | 31:02:55 | 0 | 3.2836 | 0 | 0 | 2025-02-24 01:29:26 | 0
22419 | 搁置 | 00:21:50 | 31:03:00 | 0 | 3.2836 | 0 | 0 | 2025-02-24 01:29:31 | 0
22420 | 搁置 | 00:21:55 | 31:03:05 | 0 | 3.2838 | 0 | 0 | 2025-02-24 01:29:36 | 0
22421 | 搁置 | 00:22:00 | 31:03:10 | 0 | 3.2838 | 0 | 0 | 2025-02-24 01:29:41 | 0
22422 | 搁置 | 00:22:05 | 31:03:15 | 0 | 3.2837 | 0 | 0 | 2025-02-24 01:29:46 | 0
22423 | 搁置 | 00:22:10 | 31:03:20 | 0 | 3.2836 | 0 | 0 | 2025-02-24 01:29:51 | 0
22424 | 搁置 | 00:22:15 | 31:03:25 | 0 | 3.2838 | 0 | 0 | 2025-02-24 01:29:56 | 0
22425 | 搁置 | 00:22:20 | 31:03:30 | 0 | 3.2839 | 0 | 0 | 2025-02-24 01:30:01 | 0
22426 | 搁置 | 00:22:25 | 31:03:35 | 0 | 3.2839 | 0 | 0 | 2025-02-24 01:30:06 | 0
22427 | 搁置 | 00:22:30 | 31:03:40 | 0 | 3.2839 | 0 | 0 | 2025-02-24 01:30:11 | 0
22428 | 搁置 | 00:22:35 | 31:03:45 | 0 | 3.2839 | 0 | 0 | 2025-02-24 01:30:16 | 0
22429 | 搁置 | 00:22:40 | 31:03:50 | 0 | 3.2838 | 0 | 0 | 2025-02-24 01:30:21 | 0
22430 | 搁置 | 00:22:45 | 31:03:55 | 0 | 3.2838 | 0 | 0 | 2025-02-24 01:30:26 | 0
22431 | 搁置 | 00:22:50 | 31:04:00 | 0 | 3.2838 | 0 | 0 | 2025-02-24 01:30:31 | 0
22432 | 搁置 | 00:22:55 | 31:04:05 | 0 | 3.284 | 0 | 0 | 2025-02-24 01:30:36 | 0
22433 | 搁置 | 00:23:00 | 31:04:10 | 0 | 3.2841 | 0 | 0 | 2025-02-24 01:30:41 | 0
22434 | 搁置 | 00:23:05 | 31:04:15 | 0 | 3.2839 | 0 | 0 | 2025-02-24 01:30:46 | 0
22435 | 搁置 | 00:23:10 | 31:04:20 | 0 | 3.284 | 0 | 0 | 2025-02-24 01:30:51 | 0
22436 | 搁置 | 00:23:15 | 31:04:25 | 0 | 3.2839 | 0 | 0 | 2025-02-24 01:30:56 | 0
22437 | 搁置 | 00:23:20 | 31:04:30 | 0 | 3.284 | 0 | 0 | 2025-02-24 01:31:01 | 0
22438 | 搁置 | 00:23:25 | 31:04:35 | 0 | 3.284 | 0 | 0 | 2025-02-24 01:31:06 | 0
22439 | 搁置 | 00:23:30 | 31:04:40 | 0 | 3.2841 | 0 | 0 | 2025-02-24 01:31:11 | 0
22440 | 搁置 | 00:23:35 | 31:04:45 | 0 | 3.284 | 0 | 0 | 2025-02-24 01:31:16 | 0
22441 | 搁置 | 00:23:40 | 31:04:50 | 0 | 3.284 | 0 | 0 | 2025-02-24 01:31:21 | 0
22442 | 搁置 | 00:23:45 | 31:04:55 | 0 | 3.2842 | 0 | 0 | 2025-02-24 01:31:26 | 0
22443 | 搁置 | 00:23:50 | 31:05:00 | 0 | 3.284 | 0 | 0 | 2025-02-24 01:31:31 | 0
22444 | 搁置 | 00:23:55 | 31:05:05 | 0 | 3.284 | 0 | 0 | 2025-02-24 01:31:36 | 0
22445 | 搁置 | 00:24:00 | 31:05:10 | 0 | 3.2841 | 0 | 0 | 2025-02-24 01:31:41 | 0
22446 | 搁置 | 00:24:05 | 31:05:15 | 0 | 3.2842 | 0 | 0 | 2025-02-24 01:31:46 | 0
22447 | 搁置 | 00:24:10 | 31:05:20 | 0 | 3.2842 | 0 | 0 | 2025-02-24 01:31:51 | 0
22448 | 搁置 | 00:24:15 | 31:05:25 | 0 | 3.2842 | 0 | 0 | 2025-02-24 01:31:56 | 0
22449 | 搁置 | 00:24:20 | 31:05:30 | 0 | 3.2841 | 0 | 0 | 2025-02-24 01:32:01 | 0
22450 | 搁置 | 00:24:25 | 31:05:35 | 0 | 3.2842 | 0 | 0 | 2025-02-24 01:32:06 | 0
22451 | 搁置 | 00:24:30 | 31:05:40 | 0 | 3.2842 | 0 | 0 | 2025-02-24 01:32:11 | 0
22452 | 搁置 | 00:24:35 | 31:05:45 | 0 | 3.2842 | 0 | 0 | 2025-02-24 01:32:16 | 0
22453 | 搁置 | 00:24:40 | 31:05:50 | 0 | 3.2842 | 0 | 0 | 2025-02-24 01:32:21 | 0
22454 | 搁置 | 00:24:45 | 31:05:55 | 0 | 3.2843 | 0 | 0 | 2025-02-24 01:32:26 | 0
22455 | 搁置 | 00:24:50 | 31:06:00 | 0 | 3.2843 | 0 | 0 | 2025-02-24 01:32:31 | 0
22456 | 搁置 | 00:24:55 | 31:06:05 | 0 | 3.2843 | 0 | 0 | 2025-02-24 01:32:36 | 0
22457 | 搁置 | 00:25:00 | 31:06:10 | 0 | 3.2843 | 0 | 0 | 2025-02-24 01:32:41 | 0
22458 | 搁置 | 00:25:05 | 31:06:15 | 0 | 3.2843 | 0 | 0 | 2025-02-24 01:32:46 | 0
22459 | 搁置 | 00:25:10 | 31:06:20 | 0 | 3.2844 | 0 | 0 | 2025-02-24 01:32:51 | 0
22460 | 搁置 | 00:25:15 | 31:06:25 | 0 | 3.2843 | 0 | 0 | 2025-02-24 01:32:56 | 0
22461 | 搁置 | 00:25:20 | 31:06:30 | 0 | 3.2843 | 0 | 0 | 2025-02-24 01:33:01 | 0
22462 | 搁置 | 00:25:25 | 31:06:35 | 0 | 3.2843 | 0 | 0 | 2025-02-24 01:33:06 | 0
22463 | 搁置 | 00:25:30 | 31:06:40 | 0 | 3.2844 | 0 | 0 | 2025-02-24 01:33:11 | 0
22464 | 搁置 | 00:25:35 | 31:06:45 | 0 | 3.2845 | 0 | 0 | 2025-02-24 01:33:16 | 0
22465 | 搁置 | 00:25:40 | 31:06:50 | 0 | 3.2844 | 0 | 0 | 2025-02-24 01:33:21 | 0
22466 | 搁置 | 00:25:45 | 31:06:55 | 0 | 3.2844 | 0 | 0 | 2025-02-24 01:33:26 | 0
22467 | 搁置 | 00:25:50 | 31:07:00 | 0 | 3.2845 | 0 | 0 | 2025-02-24 01:33:31 | 0
22468 | 搁置 | 00:25:55 | 31:07:05 | 0 | 3.2843 | 0 | 0 | 2025-02-24 01:33:36 | 0
22469 | 搁置 | 00:26:00 | 31:07:10 | 0 | 3.2845 | 0 | 0 | 2025-02-24 01:33:41 | 0
22470 | 搁置 | 00:26:05 | 31:07:15 | 0 | 3.2846 | 0 | 0 | 2025-02-24 01:33:46 | 0
22471 | 搁置 | 00:26:10 | 31:07:20 | 0 | 3.2844 | 0 | 0 | 2025-02-24 01:33:51 | 0
22472 | 搁置 | 00:26:15 | 31:07:25 | 0 | 3.2846 | 0 | 0 | 2025-02-24 01:33:56 | 0
22473 | 搁置 | 00:26:20 | 31:07:30 | 0 | 3.2845 | 0 | 0 | 2025-02-24 01:34:01 | 0
22474 | 搁置 | 00:26:25 | 31:07:35 | 0 | 3.2845 | 0 | 0 | 2025-02-24 01:34:06 | 0
22475 | 搁置 | 00:26:30 | 31:07:40 | 0 | 3.2846 | 0 | 0 | 2025-02-24 01:34:11 | 0
22476 | 搁置 | 00:26:35 | 31:07:45 | 0 | 3.2846 | 0 | 0 | 2025-02-24 01:34:16 | 0
22477 | 搁置 | 00:26:40 | 31:07:50 | 0 | 3.2846 | 0 | 0 | 2025-02-24 01:34:21 | 0
22478 | 搁置 | 00:26:45 | 31:07:55 | 0 | 3.2845 | 0 | 0 | 2025-02-24 01:34:26 | 0
22479 | 搁置 | 00:26:50 | 31:08:00 | 0 | 3.2845 | 0 | 0 | 2025-02-24 01:34:31 | 0
22480 | 搁置 | 00:26:55 | 31:08:05 | 0 | 3.2846 | 0 | 0 | 2025-02-24 01:34:36 | 0
22481 | 搁置 | 00:27:00 | 31:08:10 | 0 | 3.2845 | 0 | 0 | 2025-02-24 01:34:41 | 0
22482 | 搁置 | 00:27:05 | 31:08:15 | 0 | 3.2847 | 0 | 0 | 2025-02-24 01:34:46 | 0
22483 | 搁置 | 00:27:10 | 31:08:20 | 0 | 3.2846 | 0 | 0 | 2025-02-24 01:34:51 | 0
22484 | 搁置 | 00:27:15 | 31:08:25 | 0 | 3.2846 | 0 | 0 | 2025-02-24 01:34:56 | 0
22485 | 搁置 | 00:27:20 | 31:08:30 | 0 | 3.2846 | 0 | 0 | 2025-02-24 01:35:01 | 0
22486 | 搁置 | 00:27:25 | 31:08:35 | 0 | 3.2847 | 0 | 0 | 2025-02-24 01:35:06 | 0
22487 | 搁置 | 00:27:30 | 31:08:40 | 0 | 3.2847 | 0 | 0 | 2025-02-24 01:35:11 | 0
22488 | 搁置 | 00:27:35 | 31:08:45 | 0 | 3.2848 | 0 | 0 | 2025-02-24 01:35:16 | 0
22489 | 搁置 | 00:27:40 | 31:08:50 | 0 | 3.2847 | 0 | 0 | 2025-02-24 01:35:21 | 0
22490 | 搁置 | 00:27:45 | 31:08:55 | 0 | 3.2849 | 0 | 0 | 2025-02-24 01:35:26 | 0
22491 | 搁置 | 00:27:50 | 31:09:00 | 0 | 3.2849 | 0 | 0 | 2025-02-24 01:35:31 | 0
22492 | 搁置 | 00:27:55 | 31:09:05 | 0 | 3.2848 | 0 | 0 | 2025-02-24 01:35:36 | 0
22493 | 搁置 | 00:28:00 | 31:09:10 | 0 | 3.2849 | 0 | 0 | 2025-02-24 01:35:41 | 0
22494 | 搁置 | 00:28:05 | 31:09:15 | 0 | 3.2848 | 0 | 0 | 2025-02-24 01:35:46 | 0
22495 | 搁置 | 00:28:10 | 31:09:20 | 0 | 3.2849 | 0 | 0 | 2025-02-24 01:35:51 | 0
22496 | 搁置 | 00:28:15 | 31:09:25 | 0 | 3.2848 | 0 | 0 | 2025-02-24 01:35:56 | 0
22497 | 搁置 | 00:28:20 | 31:09:30 | 0 | 3.2849 | 0 | 0 | 2025-02-24 01:36:01 | 0
22498 | 搁置 | 00:28:25 | 31:09:35 | 0 | 3.2849 | 0 | 0 | 2025-02-24 01:36:06 | 0
22499 | 搁置 | 00:28:30 | 31:09:40 | 0 | 3.2849 | 0 | 0 | 2025-02-24 01:36:11 | 0
22500 | 搁置 | 00:28:35 | 31:09:45 | 0 | 3.2849 | 0 | 0 | 2025-02-24 01:36:16 | 0
22501 | 搁置 | 00:28:40 | 31:09:50 | 0 | 3.285 | 0 | 0 | 2025-02-24 01:36:21 | 0
22502 | 搁置 | 00:28:45 | 31:09:55 | 0 | 3.2849 | 0 | 0 | 2025-02-24 01:36:26 | 0
22503 | 搁置 | 00:28:50 | 31:10:00 | 0 | 3.285 | 0 | 0 | 2025-02-24 01:36:31 | 0
22504 | 搁置 | 00:28:55 | 31:10:05 | 0 | 3.2849 | 0 | 0 | 2025-02-24 01:36:36 | 0
22505 | 搁置 | 00:29:00 | 31:10:10 | 0 | 3.2849 | 0 | 0 | 2025-02-24 01:36:41 | 0
22506 | 搁置 | 00:29:05 | 31:10:15 | 0 | 3.285 | 0 | 0 | 2025-02-24 01:36:46 | 0
22507 | 搁置 | 00:29:10 | 31:10:20 | 0 | 3.285 | 0 | 0 | 2025-02-24 01:36:51 | 0
22508 | 搁置 | 00:29:15 | 31:10:25 | 0 | 3.2849 | 0 | 0 | 2025-02-24 01:36:56 | 0
22509 | 搁置 | 00:29:20 | 31:10:30 | 0 | 3.285 | 0 | 0 | 2025-02-24 01:37:01 | 0
22510 | 搁置 | 00:29:25 | 31:10:35 | 0 | 3.285 | 0 | 0 | 2025-02-24 01:37:06 | 0
22511 | 搁置 | 00:29:30 | 31:10:40 | 0 | 3.2849 | 0 | 0 | 2025-02-24 01:37:11 | 0
22512 | 搁置 | 00:29:35 | 31:10:45 | 0 | 3.2852 | 0 | 0 | 2025-02-24 01:37:16 | 0
22513 | 搁置 | 00:29:40 | 31:10:50 | 0 | 3.285 | 0 | 0 | 2025-02-24 01:37:21 | 0
22514 | 搁置 | 00:29:45 | 31:10:55 | 0 | 3.285 | 0 | 0 | 2025-02-24 01:37:26 | 0
22515 | 搁置 | 00:29:50 | 31:11:00 | 0 | 3.2851 | 0 | 0 | 2025-02-24 01:37:31 | 0
22516 | 搁置 | 00:29:55 | 31:11:05 | 0 | 3.2852 | 0 | 0 | 2025-02-24 01:37:36 | 0
22517 | 搁置 | 00:30:00 | 31:11:10 | 0 | 3.2851 | 0 | 0 | 2025-02-24 01:37:41 | 0
22518 | 搁置 | 00:30:05 | 31:11:15 | 0 | 3.2851 | 0 | 0 | 2025-02-24 01:37:46 | 0
22519 | 搁置 | 00:30:10 | 31:11:20 | 0 | 3.2851 | 0 | 0 | 2025-02-24 01:37:51 | 0
22520 | 搁置 | 00:30:15 | 31:11:25 | 0 | 3.285 | 0 | 0 | 2025-02-24 01:37:56 | 0
22521 | 搁置 | 00:30:20 | 31:11:30 | 0 | 3.2852 | 0 | 0 | 2025-02-24 01:38:01 | 0
22522 | 搁置 | 00:30:25 | 31:11:35 | 0 | 3.2851 | 0 | 0 | 2025-02-24 01:38:06 | 0
22523 | 搁置 | 00:30:30 | 31:11:40 | 0 | 3.285 | 0 | 0 | 2025-02-24 01:38:11 | 0
22524 | 搁置 | 00:30:35 | 31:11:45 | 0 | 3.2851 | 0 | 0 | 2025-02-24 01:38:16 | 0
22525 | 搁置 | 00:30:40 | 31:11:50 | 0 | 3.2851 | 0 | 0 | 2025-02-24 01:38:21 | 0
22526 | 搁置 | 00:30:45 | 31:11:55 | 0 | 3.2852 | 0 | 0 | 2025-02-24 01:38:26 | 0
22527 | 搁置 | 00:30:50 | 31:12:00 | 0 | 3.2853 | 0 | 0 | 2025-02-24 01:38:31 | 0
22528 | 搁置 | 00:30:55 | 31:12:05 | 0 | 3.2852 | 0 | 0 | 2025-02-24 01:38:36 | 0
22529 | 搁置 | 00:31:00 | 31:12:10 | 0 | 3.2852 | 0 | 0 | 2025-02-24 01:38:41 | 0
22530 | 搁置 | 00:31:05 | 31:12:15 | 0 | 3.2851 | 0 | 0 | 2025-02-24 01:38:46 | 0
22531 | 搁置 | 00:31:10 | 31:12:20 | 0 | 3.2851 | 0 | 0 | 2025-02-24 01:38:51 | 0
22532 | 搁置 | 00:31:15 | 31:12:25 | 0 | 3.2852 | 0 | 0 | 2025-02-24 01:38:56 | 0
22533 | 搁置 | 00:31:20 | 31:12:30 | 0 | 3.2853 | 0 | 0 | 2025-02-24 01:39:01 | 0
22534 | 搁置 | 00:31:25 | 31:12:35 | 0 | 3.2851 | 0 | 0 | 2025-02-24 01:39:06 | 0
22535 | 搁置 | 00:31:30 | 31:12:40 | 0 | 3.2852 | 0 | 0 | 2025-02-24 01:39:11 | 0
22536 | 搁置 | 00:31:35 | 31:12:45 | 0 | 3.2853 | 0 | 0 | 2025-02-24 01:39:16 | 0
22537 | 搁置 | 00:31:40 | 31:12:50 | 0 | 3.2855 | 0 | 0 | 2025-02-24 01:39:21 | 0
22538 | 搁置 | 00:31:45 | 31:12:55 | 0 | 3.2853 | 0 | 0 | 2025-02-24 01:39:26 | 0
22539 | 搁置 | 00:31:50 | 31:13:00 | 0 | 3.2853 | 0 | 0 | 2025-02-24 01:39:31 | 0
22540 | 搁置 | 00:31:55 | 31:13:05 | 0 | 3.2855 | 0 | 0 | 2025-02-24 01:39:36 | 0
22541 | 搁置 | 00:32:00 | 31:13:10 | 0 | 3.2854 | 0 | 0 | 2025-02-24 01:39:41 | 0
22542 | 搁置 | 00:32:05 | 31:13:15 | 0 | 3.2853 | 0 | 0 | 2025-02-24 01:39:46 | 0
22543 | 搁置 | 00:32:10 | 31:13:20 | 0 | 3.2853 | 0 | 0 | 2025-02-24 01:39:51 | 0
22544 | 搁置 | 00:32:15 | 31:13:25 | 0 | 3.2852 | 0 | 0 | 2025-02-24 01:39:56 | 0
22545 | 搁置 | 00:32:20 | 31:13:30 | 0 | 3.2854 | 0 | 0 | 2025-02-24 01:40:01 | 0
22546 | 搁置 | 00:32:25 | 31:13:35 | 0 | 3.2854 | 0 | 0 | 2025-02-24 01:40:06 | 0
22547 | 搁置 | 00:32:30 | 31:13:40 | 0 | 3.2854 | 0 | 0 | 2025-02-24 01:40:11 | 0
22548 | 搁置 | 00:32:35 | 31:13:45 | 0 | 3.2855 | 0 | 0 | 2025-02-24 01:40:16 | 0
22549 | 搁置 | 00:32:40 | 31:13:50 | 0 | 3.2855 | 0 | 0 | 2025-02-24 01:40:21 | 0
22550 | 搁置 | 00:32:45 | 31:13:55 | 0 | 3.2855 | 0 | 0 | 2025-02-24 01:40:26 | 0
22551 | 搁置 | 00:32:50 | 31:14:00 | 0 | 3.2855 | 0 | 0 | 2025-02-24 01:40:31 | 0
22552 | 搁置 | 00:32:55 | 31:14:05 | 0 | 3.2855 | 0 | 0 | 2025-02-24 01:40:36 | 0
22553 | 搁置 | 00:33:00 | 31:14:10 | 0 | 3.2854 | 0 | 0 | 2025-02-24 01:40:41 | 0
22554 | 搁置 | 00:33:05 | 31:14:15 | 0 | 3.2855 | 0 | 0 | 2025-02-24 01:40:46 | 0
22555 | 搁置 | 00:33:10 | 31:14:20 | 0 | 3.2854 | 0 | 0 | 2025-02-24 01:40:51 | 0
22556 | 搁置 | 00:33:15 | 31:14:25 | 0 | 3.2856 | 0 | 0 | 2025-02-24 01:40:56 | 0
22557 | 搁置 | 00:33:20 | 31:14:30 | 0 | 3.2856 | 0 | 0 | 2025-02-24 01:41:01 | 0
22558 | 搁置 | 00:33:25 | 31:14:35 | 0 | 3.2857 | 0 | 0 | 2025-02-24 01:41:06 | 0
22559 | 搁置 | 00:33:30 | 31:14:40 | 0 | 3.2855 | 0 | 0 | 2025-02-24 01:41:11 | 0
22560 | 搁置 | 00:33:35 | 31:14:45 | 0 | 3.2857 | 0 | 0 | 2025-02-24 01:41:16 | 0
22561 | 搁置 | 00:33:40 | 31:14:50 | 0 | 3.2855 | 0 | 0 | 2025-02-24 01:41:21 | 0
22562 | 搁置 | 00:33:45 | 31:14:55 | 0 | 3.2856 | 0 | 0 | 2025-02-24 01:41:26 | 0
22563 | 搁置 | 00:33:50 | 31:15:00 | 0 | 3.2856 | 0 | 0 | 2025-02-24 01:41:31 | 0
22564 | 搁置 | 00:33:55 | 31:15:05 | 0 | 3.2855 | 0 | 0 | 2025-02-24 01:41:36 | 0
22565 | 搁置 | 00:34:00 | 31:15:10 | 0 | 3.2857 | 0 | 0 | 2025-02-24 01:41:41 | 0
22566 | 搁置 | 00:34:05 | 31:15:15 | 0 | 3.2857 | 0 | 0 | 2025-02-24 01:41:46 | 0
22567 | 搁置 | 00:34:10 | 31:15:20 | 0 | 3.2856 | 0 | 0 | 2025-02-24 01:41:51 | 0
22568 | 搁置 | 00:34:15 | 31:15:25 | 0 | 3.2856 | 0 | 0 | 2025-02-24 01:41:56 | 0
22569 | 搁置 | 00:34:20 | 31:15:30 | 0 | 3.2858 | 0 | 0 | 2025-02-24 01:42:01 | 0
22570 | 搁置 | 00:34:25 | 31:15:35 | 0 | 3.2856 | 0 | 0 | 2025-02-24 01:42:06 | 0
22571 | 搁置 | 00:34:30 | 31:15:40 | 0 | 3.2857 | 0 | 0 | 2025-02-24 01:42:11 | 0
22572 | 搁置 | 00:34:35 | 31:15:45 | 0 | 3.2856 | 0 | 0 | 2025-02-24 01:42:16 | 0
22573 | 搁置 | 00:34:40 | 31:15:50 | 0 | 3.2857 | 0 | 0 | 2025-02-24 01:42:21 | 0
22574 | 搁置 | 00:34:45 | 31:15:55 | 0 | 3.2857 | 0 | 0 | 2025-02-24 01:42:26 | 0
22575 | 搁置 | 00:34:50 | 31:16:00 | 0 | 3.2857 | 0 | 0 | 2025-02-24 01:42:31 | 0
22576 | 搁置 | 00:34:55 | 31:16:05 | 0 | 3.2858 | 0 | 0 | 2025-02-24 01:42:36 | 0
22577 | 搁置 | 00:35:00 | 31:16:10 | 0 | 3.2858 | 0 | 0 | 2025-02-24 01:42:41 | 0
22578 | 搁置 | 00:35:05 | 31:16:15 | 0 | 3.2857 | 0 | 0 | 2025-02-24 01:42:46 | 0
22579 | 搁置 | 00:35:10 | 31:16:20 | 0 | 3.2858 | 0 | 0 | 2025-02-24 01:42:51 | 0
22580 | 搁置 | 00:35:15 | 31:16:25 | 0 | 3.2857 | 0 | 0 | 2025-02-24 01:42:56 | 0
22581 | 搁置 | 00:35:20 | 31:16:30 | 0 | 3.2858 | 0 | 0 | 2025-02-24 01:43:01 | 0
22582 | 搁置 | 00:35:25 | 31:16:35 | 0 | 3.2858 | 0 | 0 | 2025-02-24 01:43:06 | 0
22583 | 搁置 | 00:35:30 | 31:16:40 | 0 | 3.2859 | 0 | 0 | 2025-02-24 01:43:11 | 0
22584 | 搁置 | 00:35:35 | 31:16:45 | 0 | 3.2859 | 0 | 0 | 2025-02-24 01:43:16 | 0
22585 | 搁置 | 00:35:40 | 31:16:50 | 0 | 3.2857 | 0 | 0 | 2025-02-24 01:43:21 | 0
22586 | 搁置 | 00:35:45 | 31:16:55 | 0 | 3.2857 | 0 | 0 | 2025-02-24 01:43:26 | 0
22587 | 搁置 | 00:35:50 | 31:17:00 | 0 | 3.2858 | 0 | 0 | 2025-02-24 01:43:31 | 0
22588 | 搁置 | 00:35:55 | 31:17:05 | 0 | 3.2859 | 0 | 0 | 2025-02-24 01:43:36 | 0
22589 | 搁置 | 00:36:00 | 31:17:10 | 0 | 3.2857 | 0 | 0 | 2025-02-24 01:43:41 | 0
22590 | 搁置 | 00:36:05 | 31:17:15 | 0 | 3.2858 | 0 | 0 | 2025-02-24 01:43:46 | 0
22591 | 搁置 | 00:36:10 | 31:17:20 | 0 | 3.2858 | 0 | 0 | 2025-02-24 01:43:51 | 0
22592 | 搁置 | 00:36:15 | 31:17:25 | 0 | 3.2858 | 0 | 0 | 2025-02-24 01:43:56 | 0
22593 | 搁置 | 00:36:20 | 31:17:30 | 0 | 3.2859 | 0 | 0 | 2025-02-24 01:44:01 | 0
22594 | 搁置 | 00:36:25 | 31:17:35 | 0 | 3.2858 | 0 | 0 | 2025-02-24 01:44:06 | 0
22595 | 搁置 | 00:36:30 | 31:17:40 | 0 | 3.2857 | 0 | 0 | 2025-02-24 01:44:11 | 0
22596 | 搁置 | 00:36:35 | 31:17:45 | 0 | 3.286 | 0 | 0 | 2025-02-24 01:44:16 | 0
22597 | 搁置 | 00:36:40 | 31:17:50 | 0 | 3.286 | 0 | 0 | 2025-02-24 01:44:21 | 0
22598 | 搁置 | 00:36:45 | 31:17:55 | 0 | 3.286 | 0 | 0 | 2025-02-24 01:44:26 | 0
22599 | 搁置 | 00:36:50 | 31:18:00 | 0 | 3.286 | 0 | 0 | 2025-02-24 01:44:31 | 0
22600 | 搁置 | 00:36:55 | 31:18:05 | 0 | 3.286 | 0 | 0 | 2025-02-24 01:44:36 | 0
22601 | 搁置 | 00:37:00 | 31:18:10 | 0 | 3.286 | 0 | 0 | 2025-02-24 01:44:41 | 0
22602 | 搁置 | 00:37:05 | 31:18:15 | 0 | 3.2859 | 0 | 0 | 2025-02-24 01:44:46 | 0
22603 | 搁置 | 00:37:10 | 31:18:20 | 0 | 3.2858 | 0 | 0 | 2025-02-24 01:44:51 | 0
22604 | 搁置 | 00:37:15 | 31:18:25 | 0 | 3.286 | 0 | 0 | 2025-02-24 01:44:56 | 0
22605 | 搁置 | 00:37:20 | 31:18:30 | 0 | 3.2861 | 0 | 0 | 2025-02-24 01:45:01 | 0
22606 | 搁置 | 00:37:25 | 31:18:35 | 0 | 3.286 | 0 | 0 | 2025-02-24 01:45:06 | 0
22607 | 搁置 | 00:37:30 | 31:18:40 | 0 | 3.2861 | 0 | 0 | 2025-02-24 01:45:11 | 0
22608 | 搁置 | 00:37:35 | 31:18:45 | 0 | 3.286 | 0 | 0 | 2025-02-24 01:45:16 | 0
22609 | 搁置 | 00:37:40 | 31:18:50 | 0 | 3.286 | 0 | 0 | 2025-02-24 01:45:21 | 0
22610 | 搁置 | 00:37:45 | 31:18:55 | 0 | 3.286 | 0 | 0 | 2025-02-24 01:45:26 | 0
22611 | 搁置 | 00:37:50 | 31:19:00 | 0 | 3.2861 | 0 | 0 | 2025-02-24 01:45:31 | 0
22612 | 搁置 | 00:37:55 | 31:19:05 | 0 | 3.2861 | 0 | 0 | 2025-02-24 01:45:36 | 0
22613 | 搁置 | 00:38:00 | 31:19:10 | 0 | 3.2862 | 0 | 0 | 2025-02-24 01:45:41 | 0
22614 | 搁置 | 00:38:05 | 31:19:15 | 0 | 3.286 | 0 | 0 | 2025-02-24 01:45:46 | 0
22615 | 搁置 | 00:38:10 | 31:19:20 | 0 | 3.2861 | 0 | 0 | 2025-02-24 01:45:51 | 0
22616 | 搁置 | 00:38:15 | 31:19:25 | 0 | 3.2861 | 0 | 0 | 2025-02-24 01:45:56 | 0
22617 | 搁置 | 00:38:20 | 31:19:30 | 0 | 3.2862 | 0 | 0 | 2025-02-24 01:46:01 | 0
22618 | 搁置 | 00:38:25 | 31:19:35 | 0 | 3.2861 | 0 | 0 | 2025-02-24 01:46:06 | 0
22619 | 搁置 | 00:38:30 | 31:19:40 | 0 | 3.2862 | 0 | 0 | 2025-02-24 01:46:11 | 0
22620 | 搁置 | 00:38:35 | 31:19:45 | 0 | 3.2862 | 0 | 0 | 2025-02-24 01:46:16 | 0
22621 | 搁置 | 00:38:40 | 31:19:50 | 0 | 3.2862 | 0 | 0 | 2025-02-24 01:46:21 | 0
22622 | 搁置 | 00:38:45 | 31:19:55 | 0 | 3.2861 | 0 | 0 | 2025-02-24 01:46:26 | 0
22623 | 搁置 | 00:38:50 | 31:20:00 | 0 | 3.2861 | 0 | 0 | 2025-02-24 01:46:31 | 0
22624 | 搁置 | 00:38:55 | 31:20:05 | 0 | 3.2863 | 0 | 0 | 2025-02-24 01:46:36 | 0
22625 | 搁置 | 00:39:00 | 31:20:10 | 0 | 3.2863 | 0 | 0 | 2025-02-24 01:46:41 | 0
22626 | 搁置 | 00:39:05 | 31:20:15 | 0 | 3.2863 | 0 | 0 | 2025-02-24 01:46:46 | 0
22627 | 搁置 | 00:39:10 | 31:20:20 | 0 | 3.2861 | 0 | 0 | 2025-02-24 01:46:51 | 0
22628 | 搁置 | 00:39:15 | 31:20:25 | 0 | 3.2862 | 0 | 0 | 2025-02-24 01:46:56 | 0
22629 | 搁置 | 00:39:20 | 31:20:30 | 0 | 3.2862 | 0 | 0 | 2025-02-24 01:47:01 | 0
22630 | 搁置 | 00:39:25 | 31:20:35 | 0 | 3.2863 | 0 | 0 | 2025-02-24 01:47:06 | 0
22631 | 搁置 | 00:39:30 | 31:20:40 | 0 | 3.2863 | 0 | 0 | 2025-02-24 01:47:11 | 0
22632 | 搁置 | 00:39:35 | 31:20:45 | 0 | 3.2862 | 0 | 0 | 2025-02-24 01:47:16 | 0
22633 | 搁置 | 00:39:40 | 31:20:50 | 0 | 3.2862 | 0 | 0 | 2025-02-24 01:47:21 | 0
22634 | 搁置 | 00:39:45 | 31:20:55 | 0 | 3.2863 | 0 | 0 | 2025-02-24 01:47:26 | 0
22635 | 搁置 | 00:39:50 | 31:21:00 | 0 | 3.2864 | 0 | 0 | 2025-02-24 01:47:31 | 0
22636 | 搁置 | 00:39:55 | 31:21:05 | 0 | 3.2862 | 0 | 0 | 2025-02-24 01:47:36 | 0
22637 | 搁置 | 00:40:00 | 31:21:10 | 0 | 3.2863 | 0 | 0 | 2025-02-24 01:47:41 | 0
22638 | 搁置 | 00:40:05 | 31:21:15 | 0 | 3.2863 | 0 | 0 | 2025-02-24 01:47:46 | 0
22639 | 搁置 | 00:40:10 | 31:21:20 | 0 | 3.2863 | 0 | 0 | 2025-02-24 01:47:51 | 0
22640 | 搁置 | 00:40:15 | 31:21:25 | 0 | 3.2864 | 0 | 0 | 2025-02-24 01:47:56 | 0
22641 | 搁置 | 00:40:20 | 31:21:30 | 0 | 3.2863 | 0 | 0 | 2025-02-24 01:48:01 | 0
22642 | 搁置 | 00:40:25 | 31:21:35 | 0 | 3.2863 | 0 | 0 | 2025-02-24 01:48:06 | 0
22643 | 搁置 | 00:40:30 | 31:21:40 | 0 | 3.2863 | 0 | 0 | 2025-02-24 01:48:11 | 0
22644 | 搁置 | 00:40:35 | 31:21:45 | 0 | 3.2865 | 0 | 0 | 2025-02-24 01:48:16 | 0
22645 | 搁置 | 00:40:40 | 31:21:50 | 0 | 3.2863 | 0 | 0 | 2025-02-24 01:48:21 | 0
22646 | 搁置 | 00:40:45 | 31:21:55 | 0 | 3.2863 | 0 | 0 | 2025-02-24 01:48:26 | 0
22647 | 搁置 | 00:40:50 | 31:22:00 | 0 | 3.2863 | 0 | 0 | 2025-02-24 01:48:31 | 0
22648 | 搁置 | 00:40:55 | 31:22:05 | 0 | 3.2865 | 0 | 0 | 2025-02-24 01:48:36 | 0
22649 | 搁置 | 00:41:00 | 31:22:10 | 0 | 3.2864 | 0 | 0 | 2025-02-24 01:48:41 | 0
22650 | 搁置 | 00:41:05 | 31:22:15 | 0 | 3.2864 | 0 | 0 | 2025-02-24 01:48:46 | 0
22651 | 搁置 | 00:41:10 | 31:22:20 | 0 | 3.2863 | 0 | 0 | 2025-02-24 01:48:51 | 0
22652 | 搁置 | 00:41:15 | 31:22:25 | 0 | 3.2866 | 0 | 0 | 2025-02-24 01:48:56 | 0
22653 | 搁置 | 00:41:20 | 31:22:30 | 0 | 3.2863 | 0 | 0 | 2025-02-24 01:49:01 | 0
22654 | 搁置 | 00:41:25 | 31:22:35 | 0 | 3.2866 | 0 | 0 | 2025-02-24 01:49:06 | 0
22655 | 搁置 | 00:41:30 | 31:22:40 | 0 | 3.2864 | 0 | 0 | 2025-02-24 01:49:11 | 0
22656 | 搁置 | 00:41:35 | 31:22:45 | 0 | 3.2864 | 0 | 0 | 2025-02-24 01:49:16 | 0
22657 | 搁置 | 00:41:40 | 31:22:50 | 0 | 3.2865 | 0 | 0 | 2025-02-24 01:49:21 | 0
22658 | 搁置 | 00:41:45 | 31:22:55 | 0 | 3.2865 | 0 | 0 | 2025-02-24 01:49:26 | 0
22659 | 搁置 | 00:41:50 | 31:23:00 | 0 | 3.2863 | 0 | 0 | 2025-02-24 01:49:31 | 0
22660 | 搁置 | 00:41:55 | 31:23:05 | 0 | 3.2865 | 0 | 0 | 2025-02-24 01:49:36 | 0
22661 | 搁置 | 00:42:00 | 31:23:10 | 0 | 3.2865 | 0 | 0 | 2025-02-24 01:49:41 | 0
22662 | 搁置 | 00:42:05 | 31:23:15 | 0 | 3.2863 | 0 | 0 | 2025-02-24 01:49:46 | 0
22663 | 搁置 | 00:42:10 | 31:23:20 | 0 | 3.2864 | 0 | 0 | 2025-02-24 01:49:51 | 0
22664 | 搁置 | 00:42:15 | 31:23:25 | 0 | 3.2865 | 0 | 0 | 2025-02-24 01:49:56 | 0
22665 | 搁置 | 00:42:20 | 31:23:30 | 0 | 3.2864 | 0 | 0 | 2025-02-24 01:50:01 | 0
22666 | 搁置 | 00:42:25 | 31:23:35 | 0 | 3.2865 | 0 | 0 | 2025-02-24 01:50:06 | 0
22667 | 搁置 | 00:42:30 | 31:23:40 | 0 | 3.2864 | 0 | 0 | 2025-02-24 01:50:11 | 0
22668 | 搁置 | 00:42:35 | 31:23:45 | 0 | 3.2865 | 0 | 0 | 2025-02-24 01:50:16 | 0
22669 | 搁置 | 00:42:40 | 31:23:50 | 0 | 3.2866 | 0 | 0 | 2025-02-24 01:50:21 | 0
22670 | 搁置 | 00:42:45 | 31:23:55 | 0 | 3.2866 | 0 | 0 | 2025-02-24 01:50:26 | 0
22671 | 搁置 | 00:42:50 | 31:24:00 | 0 | 3.2865 | 0 | 0 | 2025-02-24 01:50:31 | 0
22672 | 搁置 | 00:42:55 | 31:24:05 | 0 | 3.2866 | 0 | 0 | 2025-02-24 01:50:36 | 0
22673 | 搁置 | 00:43:00 | 31:24:10 | 0 | 3.2865 | 0 | 0 | 2025-02-24 01:50:41 | 0
22674 | 搁置 | 00:43:05 | 31:24:15 | 0 | 3.2866 | 0 | 0 | 2025-02-24 01:50:46 | 0
22675 | 搁置 | 00:43:10 | 31:24:20 | 0 | 3.2867 | 0 | 0 | 2025-02-24 01:50:51 | 0
22676 | 搁置 | 00:43:15 | 31:24:25 | 0 | 3.2866 | 0 | 0 | 2025-02-24 01:50:56 | 0
22677 | 搁置 | 00:43:20 | 31:24:30 | 0 | 3.2865 | 0 | 0 | 2025-02-24 01:51:01 | 0
22678 | 搁置 | 00:43:25 | 31:24:35 | 0 | 3.2866 | 0 | 0 | 2025-02-24 01:51:06 | 0
22679 | 搁置 | 00:43:30 | 31:24:40 | 0 | 3.2868 | 0 | 0 | 2025-02-24 01:51:11 | 0
22680 | 搁置 | 00:43:35 | 31:24:45 | 0 | 3.2865 | 0 | 0 | 2025-02-24 01:51:16 | 0
22681 | 搁置 | 00:43:40 | 31:24:50 | 0 | 3.2867 | 0 | 0 | 2025-02-24 01:51:21 | 0
22682 | 搁置 | 00:43:45 | 31:24:55 | 0 | 3.2866 | 0 | 0 | 2025-02-24 01:51:26 | 0
22683 | 搁置 | 00:43:50 | 31:25:00 | 0 | 3.2867 | 0 | 0 | 2025-02-24 01:51:31 | 0
22684 | 搁置 | 00:43:55 | 31:25:05 | 0 | 3.2867 | 0 | 0 | 2025-02-24 01:51:36 | 0
22685 | 搁置 | 00:44:00 | 31:25:10 | 0 | 3.2867 | 0 | 0 | 2025-02-24 01:51:41 | 0
22686 | 搁置 | 00:44:05 | 31:25:15 | 0 | 3.2868 | 0 | 0 | 2025-02-24 01:51:46 | 0
22687 | 搁置 | 00:44:10 | 31:25:20 | 0 | 3.2867 | 0 | 0 | 2025-02-24 01:51:51 | 0
22688 | 搁置 | 00:44:15 | 31:25:25 | 0 | 3.2868 | 0 | 0 | 2025-02-24 01:51:56 | 0
22689 | 搁置 | 00:44:20 | 31:25:30 | 0 | 3.2867 | 0 | 0 | 2025-02-24 01:52:01 | 0
22690 | 搁置 | 00:44:25 | 31:25:35 | 0 | 3.2866 | 0 | 0 | 2025-02-24 01:52:06 | 0
22691 | 搁置 | 00:44:30 | 31:25:40 | 0 | 3.2868 | 0 | 0 | 2025-02-24 01:52:11 | 0
22692 | 搁置 | 00:44:35 | 31:25:45 | 0 | 3.2867 | 0 | 0 | 2025-02-24 01:52:16 | 0
22693 | 搁置 | 00:44:40 | 31:25:50 | 0 | 3.2868 | 0 | 0 | 2025-02-24 01:52:21 | 0
22694 | 搁置 | 00:44:45 | 31:25:55 | 0 | 3.2868 | 0 | 0 | 2025-02-24 01:52:26 | 0
22695 | 搁置 | 00:44:50 | 31:26:00 | 0 | 3.2868 | 0 | 0 | 2025-02-24 01:52:31 | 0
22696 | 搁置 | 00:44:55 | 31:26:05 | 0 | 3.2868 | 0 | 0 | 2025-02-24 01:52:36 | 0
22697 | 搁置 | 00:45:00 | 31:26:10 | 0 | 3.2868 | 0 | 0 | 2025-02-24 01:52:41 | 0
22698 | 搁置 | 00:45:05 | 31:26:15 | 0 | 3.2868 | 0 | 0 | 2025-02-24 01:52:46 | 0
22699 | 搁置 | 00:45:10 | 31:26:20 | 0 | 3.2868 | 0 | 0 | 2025-02-24 01:52:51 | 0
22700 | 搁置 | 00:45:15 | 31:26:25 | 0 | 3.2869 | 0 | 0 | 2025-02-24 01:52:56 | 0
22701 | 搁置 | 00:45:20 | 31:26:30 | 0 | 3.2868 | 0 | 0 | 2025-02-24 01:53:01 | 0
22702 | 搁置 | 00:45:25 | 31:26:35 | 0 | 3.2869 | 0 | 0 | 2025-02-24 01:53:06 | 0
22703 | 搁置 | 00:45:30 | 31:26:40 | 0 | 3.2869 | 0 | 0 | 2025-02-24 01:53:11 | 0
22704 | 搁置 | 00:45:35 | 31:26:45 | 0 | 3.2869 | 0 | 0 | 2025-02-24 01:53:16 | 0
22705 | 搁置 | 00:45:40 | 31:26:50 | 0 | 3.2868 | 0 | 0 | 2025-02-24 01:53:21 | 0
22706 | 搁置 | 00:45:45 | 31:26:55 | 0 | 3.2868 | 0 | 0 | 2025-02-24 01:53:26 | 0
22707 | 搁置 | 00:45:50 | 31:27:00 | 0 | 3.2868 | 0 | 0 | 2025-02-24 01:53:31 | 0
22708 | 搁置 | 00:45:55 | 31:27:05 | 0 | 3.2869 | 0 | 0 | 2025-02-24 01:53:36 | 0
22709 | 搁置 | 00:46:00 | 31:27:10 | 0 | 3.2868 | 0 | 0 | 2025-02-24 01:53:41 | 0
22710 | 搁置 | 00:46:05 | 31:27:15 | 0 | 3.2868 | 0 | 0 | 2025-02-24 01:53:46 | 0
22711 | 搁置 | 00:46:10 | 31:27:20 | 0 | 3.2869 | 0 | 0 | 2025-02-24 01:53:51 | 0
22712 | 搁置 | 00:46:15 | 31:27:25 | 0 | 3.2868 | 0 | 0 | 2025-02-24 01:53:56 | 0
22713 | 搁置 | 00:46:20 | 31:27:30 | 0 | 3.2868 | 0 | 0 | 2025-02-24 01:54:01 | 0
22714 | 搁置 | 00:46:25 | 31:27:35 | 0 | 3.287 | 0 | 0 | 2025-02-24 01:54:06 | 0
22715 | 搁置 | 00:46:30 | 31:27:40 | 0 | 3.2869 | 0 | 0 | 2025-02-24 01:54:11 | 0
22716 | 搁置 | 00:46:35 | 31:27:45 | 0 | 3.2869 | 0 | 0 | 2025-02-24 01:54:16 | 0
22717 | 搁置 | 00:46:40 | 31:27:50 | 0 | 3.2868 | 0 | 0 | 2025-02-24 01:54:21 | 0
22718 | 搁置 | 00:46:45 | 31:27:55 | 0 | 3.2869 | 0 | 0 | 2025-02-24 01:54:26 | 0
22719 | 搁置 | 00:46:50 | 31:28:00 | 0 | 3.2868 | 0 | 0 | 2025-02-24 01:54:31 | 0
22720 | 搁置 | 00:46:55 | 31:28:05 | 0 | 3.2868 | 0 | 0 | 2025-02-24 01:54:36 | 0
22721 | 搁置 | 00:47:00 | 31:28:10 | 0 | 3.2868 | 0 | 0 | 2025-02-24 01:54:41 | 0
22722 | 搁置 | 00:47:05 | 31:28:15 | 0 | 3.2869 | 0 | 0 | 2025-02-24 01:54:46 | 0
22723 | 搁置 | 00:47:10 | 31:28:20 | 0 | 3.2869 | 0 | 0 | 2025-02-24 01:54:51 | 0
22724 | 搁置 | 00:47:15 | 31:28:25 | 0 | 3.287 | 0 | 0 | 2025-02-24 01:54:56 | 0
22725 | 搁置 | 00:47:20 | 31:28:30 | 0 | 3.2868 | 0 | 0 | 2025-02-24 01:55:01 | 0
22726 | 搁置 | 00:47:25 | 31:28:35 | 0 | 3.2871 | 0 | 0 | 2025-02-24 01:55:06 | 0
22727 | 搁置 | 00:47:30 | 31:28:40 | 0 | 3.287 | 0 | 0 | 2025-02-24 01:55:11 | 0
22728 | 搁置 | 00:47:35 | 31:28:45 | 0 | 3.2869 | 0 | 0 | 2025-02-24 01:55:16 | 0
22729 | 搁置 | 00:47:40 | 31:28:50 | 0 | 3.287 | 0 | 0 | 2025-02-24 01:55:21 | 0
22730 | 搁置 | 00:47:45 | 31:28:55 | 0 | 3.287 | 0 | 0 | 2025-02-24 01:55:26 | 0
22731 | 搁置 | 00:47:50 | 31:29:00 | 0 | 3.2869 | 0 | 0 | 2025-02-24 01:55:31 | 0
22732 | 搁置 | 00:47:55 | 31:29:05 | 0 | 3.287 | 0 | 0 | 2025-02-24 01:55:36 | 0
22733 | 搁置 | 00:48:00 | 31:29:10 | 0 | 3.287 | 0 | 0 | 2025-02-24 01:55:41 | 0
22734 | 搁置 | 00:48:05 | 31:29:15 | 0 | 3.287 | 0 | 0 | 2025-02-24 01:55:46 | 0
22735 | 搁置 | 00:48:10 | 31:29:20 | 0 | 3.2869 | 0 | 0 | 2025-02-24 01:55:51 | 0
22736 | 搁置 | 00:48:15 | 31:29:25 | 0 | 3.2871 | 0 | 0 | 2025-02-24 01:55:56 | 0
22737 | 搁置 | 00:48:20 | 31:29:30 | 0 | 3.287 | 0 | 0 | 2025-02-24 01:56:01 | 0
22738 | 搁置 | 00:48:25 | 31:29:35 | 0 | 3.287 | 0 | 0 | 2025-02-24 01:56:06 | 0
22739 | 搁置 | 00:48:30 | 31:29:40 | 0 | 3.2871 | 0 | 0 | 2025-02-24 01:56:11 | 0
22740 | 搁置 | 00:48:35 | 31:29:45 | 0 | 3.287 | 0 | 0 | 2025-02-24 01:56:16 | 0
22741 | 搁置 | 00:48:40 | 31:29:50 | 0 | 3.2869 | 0 | 0 | 2025-02-24 01:56:21 | 0
22742 | 搁置 | 00:48:45 | 31:29:55 | 0 | 3.287 | 0 | 0 | 2025-02-24 01:56:26 | 0
22743 | 搁置 | 00:48:50 | 31:30:00 | 0 | 3.2871 | 0 | 0 | 2025-02-24 01:56:31 | 0
22744 | 搁置 | 00:48:55 | 31:30:05 | 0 | 3.2871 | 0 | 0 | 2025-02-24 01:56:36 | 0
22745 | 搁置 | 00:49:00 | 31:30:10 | 0 | 3.2872 | 0 | 0 | 2025-02-24 01:56:41 | 0
22746 | 搁置 | 00:49:05 | 31:30:15 | 0 | 3.2871 | 0 | 0 | 2025-02-24 01:56:46 | 0
22747 | 搁置 | 00:49:10 | 31:30:20 | 0 | 3.2871 | 0 | 0 | 2025-02-24 01:56:51 | 0
22748 | 搁置 | 00:49:15 | 31:30:25 | 0 | 3.2873 | 0 | 0 | 2025-02-24 01:56:56 | 0
22749 | 搁置 | 00:49:20 | 31:30:30 | 0 | 3.2871 | 0 | 0 | 2025-02-24 01:57:01 | 0
22750 | 搁置 | 00:49:25 | 31:30:35 | 0 | 3.287 | 0 | 0 | 2025-02-24 01:57:06 | 0
22751 | 搁置 | 00:49:30 | 31:30:40 | 0 | 3.287 | 0 | 0 | 2025-02-24 01:57:11 | 0
22752 | 搁置 | 00:49:35 | 31:30:45 | 0 | 3.2872 | 0 | 0 | 2025-02-24 01:57:16 | 0
22753 | 搁置 | 00:49:40 | 31:30:50 | 0 | 3.2871 | 0 | 0 | 2025-02-24 01:57:21 | 0
22754 | 搁置 | 00:49:45 | 31:30:55 | 0 | 3.2873 | 0 | 0 | 2025-02-24 01:57:26 | 0
22755 | 搁置 | 00:49:50 | 31:31:00 | 0 | 3.2873 | 0 | 0 | 2025-02-24 01:57:31 | 0
22756 | 搁置 | 00:49:55 | 31:31:05 | 0 | 3.2871 | 0 | 0 | 2025-02-24 01:57:36 | 0
22757 | 搁置 | 00:50:00 | 31:31:10 | 0 | 3.2873 | 0 | 0 | 2025-02-24 01:57:41 | 0
22758 | 搁置 | 00:50:05 | 31:31:15 | 0 | 3.2872 | 0 | 0 | 2025-02-24 01:57:46 | 0
22759 | 搁置 | 00:50:10 | 31:31:20 | 0 | 3.2873 | 0 | 0 | 2025-02-24 01:57:51 | 0
22760 | 搁置 | 00:50:15 | 31:31:25 | 0 | 3.2871 | 0 | 0 | 2025-02-24 01:57:56 | 0
22761 | 搁置 | 00:50:20 | 31:31:30 | 0 | 3.2872 | 0 | 0 | 2025-02-24 01:58:01 | 0
22762 | 搁置 | 00:50:25 | 31:31:35 | 0 | 3.2872 | 0 | 0 | 2025-02-24 01:58:06 | 0
22763 | 搁置 | 00:50:30 | 31:31:40 | 0 | 3.2872 | 0 | 0 | 2025-02-24 01:58:11 | 0
22764 | 搁置 | 00:50:35 | 31:31:45 | 0 | 3.2872 | 0 | 0 | 2025-02-24 01:58:16 | 0
22765 | 搁置 | 00:50:40 | 31:31:50 | 0 | 3.2871 | 0 | 0 | 2025-02-24 01:58:21 | 0
22766 | 搁置 | 00:50:45 | 31:31:55 | 0 | 3.2872 | 0 | 0 | 2025-02-24 01:58:26 | 0
22767 | 搁置 | 00:50:50 | 31:32:00 | 0 | 3.2872 | 0 | 0 | 2025-02-24 01:58:31 | 0
22768 | 搁置 | 00:50:55 | 31:32:05 | 0 | 3.2872 | 0 | 0 | 2025-02-24 01:58:36 | 0
22769 | 搁置 | 00:51:00 | 31:32:10 | 0 | 3.2872 | 0 | 0 | 2025-02-24 01:58:41 | 0
22770 | 搁置 | 00:51:05 | 31:32:15 | 0 | 3.2873 | 0 | 0 | 2025-02-24 01:58:46 | 0
22771 | 搁置 | 00:51:10 | 31:32:20 | 0 | 3.2873 | 0 | 0 | 2025-02-24 01:58:51 | 0
22772 | 搁置 | 00:51:15 | 31:32:25 | 0 | 3.2872 | 0 | 0 | 2025-02-24 01:58:56 | 0
22773 | 搁置 | 00:51:20 | 31:32:30 | 0 | 3.2874 | 0 | 0 | 2025-02-24 01:59:01 | 0
22774 | 搁置 | 00:51:25 | 31:32:35 | 0 | 3.2872 | 0 | 0 | 2025-02-24 01:59:06 | 0
22775 | 搁置 | 00:51:30 | 31:32:40 | 0 | 3.2874 | 0 | 0 | 2025-02-24 01:59:11 | 0
22776 | 搁置 | 00:51:35 | 31:32:45 | 0 | 3.2874 | 0 | 0 | 2025-02-24 01:59:16 | 0
22777 | 搁置 | 00:51:40 | 31:32:50 | 0 | 3.2874 | 0 | 0 | 2025-02-24 01:59:21 | 0
22778 | 搁置 | 00:51:45 | 31:32:55 | 0 | 3.2874 | 0 | 0 | 2025-02-24 01:59:26 | 0
22779 | 搁置 | 00:51:50 | 31:33:00 | 0 | 3.2875 | 0 | 0 | 2025-02-24 01:59:31 | 0
22780 | 搁置 | 00:51:55 | 31:33:05 | 0 | 3.2873 | 0 | 0 | 2025-02-24 01:59:36 | 0
22781 | 搁置 | 00:52:00 | 31:33:10 | 0 | 3.2874 | 0 | 0 | 2025-02-24 01:59:41 | 0
22782 | 搁置 | 00:52:05 | 31:33:15 | 0 | 3.2873 | 0 | 0 | 2025-02-24 01:59:46 | 0
22783 | 搁置 | 00:52:10 | 31:33:20 | 0 | 3.2873 | 0 | 0 | 2025-02-24 01:59:51 | 0
22784 | 搁置 | 00:52:15 | 31:33:25 | 0 | 3.2872 | 0 | 0 | 2025-02-24 01:59:56 | 0
22785 | 搁置 | 00:52:20 | 31:33:30 | 0 | 3.2872 | 0 | 0 | 2025-02-24 02:00:01 | 0
22786 | 搁置 | 00:52:25 | 31:33:35 | 0 | 3.2874 | 0 | 0 | 2025-02-24 02:00:06 | 0
22787 | 搁置 | 00:52:30 | 31:33:40 | 0 | 3.2875 | 0 | 0 | 2025-02-24 02:00:11 | 0
22788 | 搁置 | 00:52:35 | 31:33:45 | 0 | 3.2873 | 0 | 0 | 2025-02-24 02:00:16 | 0
22789 | 搁置 | 00:52:40 | 31:33:50 | 0 | 3.2874 | 0 | 0 | 2025-02-24 02:00:21 | 0
22790 | 搁置 | 00:52:45 | 31:33:55 | 0 | 3.2874 | 0 | 0 | 2025-02-24 02:00:26 | 0
22791 | 搁置 | 00:52:50 | 31:34:00 | 0 | 3.2873 | 0 | 0 | 2025-02-24 02:00:31 | 0
22792 | 搁置 | 00:52:55 | 31:34:05 | 0 | 3.2874 | 0 | 0 | 2025-02-24 02:00:36 | 0
22793 | 搁置 | 00:53:00 | 31:34:10 | 0 | 3.2873 | 0 | 0 | 2025-02-24 02:00:41 | 0
22794 | 搁置 | 00:53:05 | 31:34:15 | 0 | 3.2874 | 0 | 0 | 2025-02-24 02:00:46 | 0
22795 | 搁置 | 00:53:10 | 31:34:20 | 0 | 3.2874 | 0 | 0 | 2025-02-24 02:00:51 | 0
22796 | 搁置 | 00:53:15 | 31:34:25 | 0 | 3.2874 | 0 | 0 | 2025-02-24 02:00:56 | 0
22797 | 搁置 | 00:53:20 | 31:34:30 | 0 | 3.2875 | 0 | 0 | 2025-02-24 02:01:01 | 0
22798 | 搁置 | 00:53:25 | 31:34:35 | 0 | 3.2873 | 0 | 0 | 2025-02-24 02:01:06 | 0
22799 | 搁置 | 00:53:30 | 31:34:40 | 0 | 3.2874 | 0 | 0 | 2025-02-24 02:01:11 | 0
22800 | 搁置 | 00:53:35 | 31:34:45 | 0 | 3.2874 | 0 | 0 | 2025-02-24 02:01:16 | 0
22801 | 搁置 | 00:53:40 | 31:34:50 | 0 | 3.2874 | 0 | 0 | 2025-02-24 02:01:21 | 0
22802 | 搁置 | 00:53:45 | 31:34:55 | 0 | 3.2876 | 0 | 0 | 2025-02-24 02:01:26 | 0
22803 | 搁置 | 00:53:50 | 31:35:00 | 0 | 3.2874 | 0 | 0 | 2025-02-24 02:01:31 | 0
22804 | 搁置 | 00:53:55 | 31:35:05 | 0 | 3.2875 | 0 | 0 | 2025-02-24 02:01:36 | 0
22805 | 搁置 | 00:54:00 | 31:35:10 | 0 | 3.2876 | 0 | 0 | 2025-02-24 02:01:41 | 0
22806 | 搁置 | 00:54:05 | 31:35:15 | 0 | 3.2873 | 0 | 0 | 2025-02-24 02:01:46 | 0
22807 | 搁置 | 00:54:10 | 31:35:20 | 0 | 3.2874 | 0 | 0 | 2025-02-24 02:01:51 | 0
22808 | 搁置 | 00:54:15 | 31:35:25 | 0 | 3.2874 | 0 | 0 | 2025-02-24 02:01:56 | 0
22809 | 搁置 | 00:54:20 | 31:35:30 | 0 | 3.2874 | 0 | 0 | 2025-02-24 02:02:01 | 0
22810 | 搁置 | 00:54:25 | 31:35:35 | 0 | 3.2875 | 0 | 0 | 2025-02-24 02:02:06 | 0
22811 | 搁置 | 00:54:30 | 31:35:40 | 0 | 3.2875 | 0 | 0 | 2025-02-24 02:02:11 | 0
22812 | 搁置 | 00:54:35 | 31:35:45 | 0 | 3.2875 | 0 | 0 | 2025-02-24 02:02:16 | 0
22813 | 搁置 | 00:54:40 | 31:35:50 | 0 | 3.2876 | 0 | 0 | 2025-02-24 02:02:21 | 0
22814 | 搁置 | 00:54:45 | 31:35:55 | 0 | 3.2877 | 0 | 0 | 2025-02-24 02:02:26 | 0
22815 | 搁置 | 00:54:50 | 31:36:00 | 0 | 3.2876 | 0 | 0 | 2025-02-24 02:02:31 | 0
22816 | 搁置 | 00:54:55 | 31:36:05 | 0 | 3.2876 | 0 | 0 | 2025-02-24 02:02:36 | 0
22817 | 搁置 | 00:55:00 | 31:36:10 | 0 | 3.2876 | 0 | 0 | 2025-02-24 02:02:41 | 0
22818 | 搁置 | 00:55:05 | 31:36:15 | 0 | 3.2876 | 0 | 0 | 2025-02-24 02:02:46 | 0
22819 | 搁置 | 00:55:10 | 31:36:20 | 0 | 3.2875 | 0 | 0 | 2025-02-24 02:02:51 | 0
22820 | 搁置 | 00:55:15 | 31:36:25 | 0 | 3.2876 | 0 | 0 | 2025-02-24 02:02:56 | 0
22821 | 搁置 | 00:55:20 | 31:36:30 | 0 | 3.2877 | 0 | 0 | 2025-02-24 02:03:01 | 0
22822 | 搁置 | 00:55:25 | 31:36:35 | 0 | 3.2876 | 0 | 0 | 2025-02-24 02:03:06 | 0
22823 | 搁置 | 00:55:30 | 31:36:40 | 0 | 3.2876 | 0 | 0 | 2025-02-24 02:03:11 | 0
22824 | 搁置 | 00:55:35 | 31:36:45 | 0 | 3.2875 | 0 | 0 | 2025-02-24 02:03:16 | 0
22825 | 搁置 | 00:55:40 | 31:36:50 | 0 | 3.2876 | 0 | 0 | 2025-02-24 02:03:21 | 0
22826 | 搁置 | 00:55:45 | 31:36:55 | 0 | 3.2877 | 0 | 0 | 2025-02-24 02:03:26 | 0
22827 | 搁置 | 00:55:50 | 31:37:00 | 0 | 3.2877 | 0 | 0 | 2025-02-24 02:03:31 | 0
22828 | 搁置 | 00:55:55 | 31:37:05 | 0 | 3.2876 | 0 | 0 | 2025-02-24 02:03:36 | 0
22829 | 搁置 | 00:56:00 | 31:37:10 | 0 | 3.2876 | 0 | 0 | 2025-02-24 02:03:41 | 0
22830 | 搁置 | 00:56:05 | 31:37:15 | 0 | 3.2877 | 0 | 0 | 2025-02-24 02:03:46 | 0
22831 | 搁置 | 00:56:10 | 31:37:20 | 0 | 3.2876 | 0 | 0 | 2025-02-24 02:03:51 | 0
22832 | 搁置 | 00:56:15 | 31:37:25 | 0 | 3.2877 | 0 | 0 | 2025-02-24 02:03:56 | 0
22833 | 搁置 | 00:56:20 | 31:37:30 | 0 | 3.2876 | 0 | 0 | 2025-02-24 02:04:01 | 0
22834 | 搁置 | 00:56:25 | 31:37:35 | 0 | 3.2876 | 0 | 0 | 2025-02-24 02:04:06 | 0
22835 | 搁置 | 00:56:30 | 31:37:40 | 0 | 3.2876 | 0 | 0 | 2025-02-24 02:04:11 | 0
22836 | 搁置 | 00:56:35 | 31:37:45 | 0 | 3.2877 | 0 | 0 | 2025-02-24 02:04:16 | 0
22837 | 搁置 | 00:56:40 | 31:37:50 | 0 | 3.2876 | 0 | 0 | 2025-02-24 02:04:21 | 0
22838 | 搁置 | 00:56:45 | 31:37:55 | 0 | 3.2877 | 0 | 0 | 2025-02-24 02:04:26 | 0
22839 | 搁置 | 00:56:50 | 31:38:00 | 0 | 3.2877 | 0 | 0 | 2025-02-24 02:04:31 | 0
22840 | 搁置 | 00:56:55 | 31:38:05 | 0 | 3.2877 | 0 | 0 | 2025-02-24 02:04:36 | 0
22841 | 搁置 | 00:57:00 | 31:38:10 | 0 | 3.2878 | 0 | 0 | 2025-02-24 02:04:41 | 0
22842 | 搁置 | 00:57:05 | 31:38:15 | 0 | 3.2876 | 0 | 0 | 2025-02-24 02:04:46 | 0
22843 | 搁置 | 00:57:10 | 31:38:20 | 0 | 3.2876 | 0 | 0 | 2025-02-24 02:04:51 | 0
22844 | 搁置 | 00:57:15 | 31:38:25 | 0 | 3.2877 | 0 | 0 | 2025-02-24 02:04:56 | 0
22845 | 搁置 | 00:57:20 | 31:38:30 | 0 | 3.2876 | 0 | 0 | 2025-02-24 02:05:01 | 0
22846 | 搁置 | 00:57:25 | 31:38:35 | 0 | 3.2878 | 0 | 0 | 2025-02-24 02:05:06 | 0
22847 | 搁置 | 00:57:30 | 31:38:40 | 0 | 3.2877 | 0 | 0 | 2025-02-24 02:05:11 | 0
22848 | 搁置 | 00:57:35 | 31:38:45 | 0 | 3.2877 | 0 | 0 | 2025-02-24 02:05:16 | 0
22849 | 搁置 | 00:57:40 | 31:38:50 | 0 | 3.2877 | 0 | 0 | 2025-02-24 02:05:21 | 0
22850 | 搁置 | 00:57:45 | 31:38:55 | 0 | 3.2877 | 0 | 0 | 2025-02-24 02:05:26 | 0
22851 | 搁置 | 00:57:50 | 31:39:00 | 0 | 3.2877 | 0 | 0 | 2025-02-24 02:05:31 | 0
22852 | 搁置 | 00:57:55 | 31:39:05 | 0 | 3.2878 | 0 | 0 | 2025-02-24 02:05:36 | 0
22853 | 搁置 | 00:58:00 | 31:39:10 | 0 | 3.2877 | 0 | 0 | 2025-02-24 02:05:41 | 0
22854 | 搁置 | 00:58:05 | 31:39:15 | 0 | 3.2877 | 0 | 0 | 2025-02-24 02:05:46 | 0
22855 | 搁置 | 00:58:10 | 31:39:20 | 0 | 3.2878 | 0 | 0 | 2025-02-24 02:05:51 | 0
22856 | 搁置 | 00:58:15 | 31:39:25 | 0 | 3.2878 | 0 | 0 | 2025-02-24 02:05:56 | 0
22857 | 搁置 | 00:58:20 | 31:39:30 | 0 | 3.2877 | 0 | 0 | 2025-02-24 02:06:01 | 0
22858 | 搁置 | 00:58:25 | 31:39:35 | 0 | 3.2879 | 0 | 0 | 2025-02-24 02:06:06 | 0
22859 | 搁置 | 00:58:30 | 31:39:40 | 0 | 3.2877 | 0 | 0 | 2025-02-24 02:06:11 | 0
22860 | 搁置 | 00:58:35 | 31:39:45 | 0 | 3.2877 | 0 | 0 | 2025-02-24 02:06:16 | 0
22861 | 搁置 | 00:58:40 | 31:39:50 | 0 | 3.2879 | 0 | 0 | 2025-02-24 02:06:21 | 0
22862 | 搁置 | 00:58:45 | 31:39:55 | 0 | 3.2878 | 0 | 0 | 2025-02-24 02:06:26 | 0
22863 | 搁置 | 00:58:50 | 31:40:00 | 0 | 3.2878 | 0 | 0 | 2025-02-24 02:06:31 | 0
22864 | 搁置 | 00:58:55 | 31:40:05 | 0 | 3.2879 | 0 | 0 | 2025-02-24 02:06:36 | 0
22865 | 搁置 | 00:59:00 | 31:40:10 | 0 | 3.2878 | 0 | 0 | 2025-02-24 02:06:41 | 0
22866 | 搁置 | 00:59:05 | 31:40:15 | 0 | 3.2878 | 0 | 0 | 2025-02-24 02:06:46 | 0
22867 | 搁置 | 00:59:10 | 31:40:20 | 0 | 3.288 | 0 | 0 | 2025-02-24 02:06:51 | 0
22868 | 搁置 | 00:59:15 | 31:40:25 | 0 | 3.2878 | 0 | 0 | 2025-02-24 02:06:56 | 0
22869 | 搁置 | 00:59:20 | 31:40:30 | 0 | 3.2879 | 0 | 0 | 2025-02-24 02:07:01 | 0
22870 | 搁置 | 00:59:25 | 31:40:35 | 0 | 3.2879 | 0 | 0 | 2025-02-24 02:07:06 | 0
22871 | 搁置 | 00:59:30 | 31:40:40 | 0 | 3.2878 | 0 | 0 | 2025-02-24 02:07:11 | 0
22872 | 搁置 | 00:59:35 | 31:40:45 | 0 | 3.288 | 0 | 0 | 2025-02-24 02:07:16 | 0
22873 | 搁置 | 00:59:40 | 31:40:50 | 0 | 3.2879 | 0 | 0 | 2025-02-24 02:07:21 | 0
22874 | 搁置 | 00:59:45 | 31:40:55 | 0 | 3.2879 | 0 | 0 | 2025-02-24 02:07:26 | 0
22875 | 搁置 | 00:59:50 | 31:41:00 | 0 | 3.2878 | 0 | 0 | 2025-02-24 02:07:31 | 0
22876 | 搁置 | 00:59:55 | 31:41:05 | 0 | 3.2878 | 0 | 0 | 2025-02-24 02:07:36 | 0
22877 | 搁置 | 01:00:00 | 31:41:10 | 0 | 3.2879 | 0 | 0 | 2025-02-24 02:07:41 | 0
22878 | 脉冲 | 00:00:00 | 31:41:10 | -3.9978 | 3.1366 | 0 | 0 | 2025-02-24 02:07:41 | -12.5396
22879 | 脉冲 | 00:00:05 | 31:41:15 | -3.9987 | 3.08 | -0.0055537 | -0.017207 | 2025-02-24 02:07:46 | -12.3159
22880 | 脉冲 | 00:00:10 | 31:41:20 | -3.9989 | 3.0631 | -0.011108 | -0.034261 | 2025-02-24 02:07:51 | -12.2491
22881 | 搁置 | 00:00:00 | 31:41:20 | 0 | 3.2135 | 0 | 0 | 2025-02-24 02:07:51 | 0
22882 | 搁置 | 00:00:05 | 31:41:25 | 0 | 3.243 | 0 | 0 | 2025-02-24 02:07:56 | 0
22883 | 搁置 | 00:00:10 | 31:41:30 | 0 | 3.2515 | 0 | 0 | 2025-02-24 02:08:01 | 0
22884 | 搁置 | 00:00:15 | 31:41:35 | 0 | 3.257 | 0 | 0 | 2025-02-24 02:08:06 | 0
22885 | 搁置 | 00:00:20 | 31:41:40 | 0 | 3.2611 | 0 | 0 | 2025-02-24 02:08:11 | 0
22886 | 搁置 | 00:00:25 | 31:41:45 | 0 | 3.2641 | 0 | 0 | 2025-02-24 02:08:16 | 0
22887 | 搁置 | 00:00:30 | 31:41:50 | 0 | 3.2666 | 0 | 0 | 2025-02-24 02:08:21 | 0
22888 | 搁置 | 00:00:35 | 31:41:55 | 0 | 3.2689 | 0 | 0 | 2025-02-24 02:08:26 | 0
22889 | 搁置 | 00:00:40 | 31:42:00 | 0 | 3.2704 | 0 | 0 | 2025-02-24 02:08:31 | 0
22890 | 脉冲 | 00:00:00 | 31:42:00 | 1.9998 | 3.3455 | 0 | 0 | 2025-02-24 02:08:31 | 6.6903
22891 | 脉冲 | 00:00:05 | 31:42:05 | 2 | 3.377 | 0.0027777 | 0.0093497 | 2025-02-24 02:08:36 | 6.754
22892 | 脉冲 | 00:00:10 | 31:42:10 | 1.9999 | 3.39 | 0.0055555 | 0.01875 | 2025-02-24 02:08:41 | 6.7798
22893 | 搁置 | 00:00:00 | 31:42:10 | 0 | 3.3162 | 0 | 0 | 2025-02-24 02:08:41 | 0
22894 | 搁置 | 00:00:05 | 31:42:15 | 0 | 3.2984 | 0 | 0 | 2025-02-24 02:08:46 | 0
22895 | 搁置 | 00:00:10 | 31:42:20 | 0 | 3.2942 | 0 | 0 | 2025-02-24 02:08:51 | 0
22896 | 搁置 | 00:00:15 | 31:42:25 | 0 | 3.2918 | 0 | 0 | 2025-02-24 02:08:56 | 0
22897 | 搁置 | 00:00:20 | 31:42:30 | 0 | 3.2903 | 0 | 0 | 2025-02-24 02:09:01 | 0
22898 | 搁置 | 00:00:25 | 31:42:35 | 0 | 3.2891 | 0 | 0 | 2025-02-24 02:09:06 | 0
22899 | 搁置 | 00:00:30 | 31:42:40 | 0 | 3.2885 | 0 | 0 | 2025-02-24 02:09:11 | 0
22900 | 搁置 | 00:00:35 | 31:42:45 | 0 | 3.288 | 0 | 0 | 2025-02-24 02:09:16 | 0
22901 | 搁置 | 00:00:40 | 31:42:50 | 0 | 3.2875 | 0 | 0 | 2025-02-24 02:09:21 | 0
22902 | 恒流放电 | 00:00:00 | 31:42:50 | -1.0003 | 3.2495 | 0 | 0 | 2025-02-24 02:09:21 | -3.2504
22903 | 恒流放电 | 00:00:05 | 31:42:55 | -0.99987 | 3.2331 | 0.0013888 | 0.0044986 | 2025-02-24 02:09:26 | -3.2327
22904 | 恒流放电 | 00:00:10 | 31:43:00 | -0.99995 | 3.2255 | 0.0027776 | 0.0089782 | 2025-02-24 02:09:31 | -3.2253
22905 | 恒流放电 | 00:00:15 | 31:43:05 | -1 | 3.2199 | 0.0041665 | 0.01345 | 2025-02-24 02:09:36 | -3.2199
22906 | 恒流放电 | 00:00:20 | 31:43:10 | -0.99995 | 3.2158 | 0.0055553 | 0.017916 | 2025-02-24 02:09:41 | -3.2156
22907 | 恒流放电 | 00:00:25 | 31:43:15 | -0.99992 | 3.2125 | 0.0069441 | 0.022378 | 2025-02-24 02:09:46 | -3.2123
22908 | 恒流放电 | 00:00:30 | 31:43:20 | -0.99982 | 3.2095 | 0.0083328 | 0.026835 | 2025-02-24 02:09:51 | -3.209
22909 | 恒流放电 | 00:00:35 | 31:43:25 | -0.99999 | 3.2072 | 0.0097216 | 0.031289 | 2025-02-24 02:09:56 | -3.2071
22910 | 恒流放电 | 00:00:40 | 31:43:30 | -0.99995 | 3.205 | 0.011111 | 0.03574 | 2025-02-24 02:10:01 | -3.2049
22911 | 恒流放电 | 00:00:45 | 31:43:35 | -0.99994 | 3.2034 | 0.012499 | 0.040189 | 2025-02-24 02:10:06 | -3.2033
22912 | 恒流放电 | 00:00:50 | 31:43:40 | -0.99996 | 3.2019 | 0.013888 | 0.044636 | 2025-02-24 02:10:11 | -3.2018
22913 | 恒流放电 | 00:00:55 | 31:43:45 | -0.99968 | 3.2008 | 0.015277 | 0.04908 | 2025-02-24 02:10:16 | -3.1998
22914 | 恒流放电 | 00:01:00 | 31:43:50 | -0.9998 | 3.1994 | 0.016665 | 0.053523 | 2025-02-24 02:10:21 | -3.1987
22915 | 恒流放电 | 00:01:05 | 31:43:55 | -0.99994 | 3.1985 | 0.018054 | 0.057965 | 2025-02-24 02:10:26 | -3.1983
22916 | 恒流放电 | 00:01:10 | 31:44:00 | -0.99982 | 3.1975 | 0.019443 | 0.06243 | 2025-02-24 02:10:31 | -3.1969
22917 | 恒流放电 | 00:01:15 | 31:44:05 | -0.99995 | 3.1967 | 0.020832 | 0.06687 | 2025-02-24 02:10:36 | -3.1966
22918 | 恒流放电 | 00:01:20 | 31:44:10 | -0.9998 | 3.196 | 0.022221 | 0.071308 | 2025-02-24 02:10:41 | -3.1954
22919 | 恒流放电 | 00:01:25 | 31:44:15 | -0.99982 | 3.1953 | 0.023609 | 0.075745 | 2025-02-24 02:10:46 | -3.1947
22920 | 恒流放电 | 00:01:30 | 31:44:20 | -1 | 3.1947 | 0.024998 | 0.080182 | 2025-02-24 02:10:51 | -3.1948
22921 | 恒流放电 | 00:01:35 | 31:44:25 | -0.99987 | 3.1939 | 0.026387 | 0.084618 | 2025-02-24 02:10:56 | -3.1935
22922 | 恒流放电 | 00:01:40 | 31:44:30 | -0.99991 | 3.1935 | 0.027776 | 0.089053 | 2025-02-24 02:11:01 | -3.1932
22923 | 恒流放电 | 00:01:45 | 31:44:35 | -0.99985 | 3.1932 | 0.029164 | 0.093487 | 2025-02-24 02:11:06 | -3.1927
22924 | 恒流放电 | 00:01:50 | 31:44:40 | -0.99986 | 3.1927 | 0.030553 | 0.097921 | 2025-02-24 02:11:11 | -3.1923
22925 | 恒流放电 | 00:01:55 | 31:44:45 | -0.99989 | 3.192 | 0.031942 | 0.10235 | 2025-02-24 02:11:16 | -3.1916
22926 | 恒流放电 | 00:02:00 | 31:44:50 | -0.99991 | 3.1918 | 0.033331 | 0.10679 | 2025-02-24 02:11:21 | -3.1915
22927 | 恒流放电 | 00:02:05 | 31:44:55 | -0.99981 | 3.1915 | 0.034719 | 0.11122 | 2025-02-24 02:11:26 | -3.1909
22928 | 恒流放电 | 00:02:10 | 31:45:00 | -0.99982 | 3.191 | 0.036108 | 0.11565 | 2025-02-24 02:11:31 | -3.1905
22929 | 恒流放电 | 00:02:15 | 31:45:05 | -0.99998 | 3.1906 | 0.037497 | 0.12009 | 2025-02-24 02:11:36 | -3.1906
22930 | 恒流放电 | 00:02:20 | 31:45:10 | -1 | 3.1901 | 0.038886 | 0.12452 | 2025-02-24 02:11:41 | -3.1902
22931 | 恒流放电 | 00:02:25 | 31:45:15 | -0.99993 | 3.1898 | 0.040275 | 0.12895 | 2025-02-24 02:11:46 | -3.1896
22932 | 恒流放电 | 00:02:30 | 31:45:20 | -0.99994 | 3.1897 | 0.041664 | 0.13338 | 2025-02-24 02:11:51 | -3.1895
22933 | 恒流放电 | 00:02:35 | 31:45:25 | -0.99973 | 3.1895 | 0.043052 | 0.13781 | 2025-02-24 02:11:56 | -3.1887
22934 | 恒流放电 | 00:02:40 | 31:45:30 | -1 | 3.1891 | 0.044441 | 0.14224 | 2025-02-24 02:12:01 | -3.1891
22935 | 恒流放电 | 00:02:45 | 31:45:35 | -0.99981 | 3.1889 | 0.04583 | 0.14666 | 2025-02-24 02:12:06 | -3.1883
22936 | 恒流放电 | 00:02:50 | 31:45:40 | -1.0001 | 3.1887 | 0.047219 | 0.15109 | 2025-02-24 02:12:11 | -3.189
22937 | 恒流放电 | 00:02:55 | 31:45:45 | -0.99993 | 3.1884 | 0.048608 | 0.15552 | 2025-02-24 02:12:16 | -3.1882
22938 | 恒流放电 | 00:03:00 | 31:45:50 | -1.0001 | 3.1883 | 0.049997 | 0.15995 | 2025-02-24 02:12:21 | -3.1887
22939 | 恒流放电 | 00:03:05 | 31:45:55 | -0.9997 | 3.188 | 0.051385 | 0.16438 | 2025-02-24 02:12:26 | -3.187
22940 | 恒流放电 | 00:03:10 | 31:46:00 | -0.99982 | 3.1877 | 0.052774 | 0.1688 | 2025-02-24 02:12:31 | -3.1872
22941 | 恒流放电 | 00:03:15 | 31:46:05 | -0.99988 | 3.1878 | 0.054163 | 0.17323 | 2025-02-24 02:12:36 | -3.1874
22942 | 恒流放电 | 00:03:20 | 31:46:10 | -0.99985 | 3.1874 | 0.055551 | 0.17766 | 2025-02-24 02:12:41 | -3.1869
22943 | 恒流放电 | 00:03:25 | 31:46:15 | -1.0002 | 3.1872 | 0.056941 | 0.18209 | 2025-02-24 02:12:46 | -3.1878
22944 | 恒流放电 | 00:03:30 | 31:46:20 | -0.99997 | 3.1869 | 0.058329 | 0.18651 | 2025-02-24 02:12:51 | -3.1868
22945 | 恒流放电 | 00:03:35 | 31:46:25 | -0.99983 | 3.1867 | 0.059718 | 0.19094 | 2025-02-24 02:12:56 | -3.1862
22946 | 恒流放电 | 00:03:40 | 31:46:30 | -0.99981 | 3.187 | 0.061107 | 0.19536 | 2025-02-24 02:13:01 | -3.1864
22947 | 恒流放电 | 00:03:45 | 31:46:35 | -0.99984 | 3.1865 | 0.062495 | 0.19979 | 2025-02-24 02:13:06 | -3.186
22948 | 恒流放电 | 00:03:50 | 31:46:40 | -0.99985 | 3.1864 | 0.063884 | 0.20421 | 2025-02-24 02:13:11 | -3.186
22949 | 恒流放电 | 00:03:55 | 31:46:45 | -1.0001 | 3.1862 | 0.065273 | 0.20864 | 2025-02-24 02:13:16 | -3.1866
22950 | 恒流放电 | 00:04:00 | 31:46:50 | -0.99999 | 3.1862 | 0.066662 | 0.21306 | 2025-02-24 02:13:21 | -3.1862
22951 | 恒流放电 | 00:04:05 | 31:46:55 | -0.99994 | 3.186 | 0.068051 | 0.21749 | 2025-02-24 02:13:26 | -3.1858
22952 | 恒流放电 | 00:04:10 | 31:47:00 | -0.99994 | 3.1858 | 0.06944 | 0.22191 | 2025-02-24 02:13:31 | -3.1856
22953 | 恒流放电 | 00:04:15 | 31:47:05 | -1.0001 | 3.1859 | 0.070829 | 0.22634 | 2025-02-24 02:13:36 | -3.1861
22954 | 恒流放电 | 00:04:20 | 31:47:10 | -1.0001 | 3.1855 | 0.072218 | 0.23076 | 2025-02-24 02:13:41 | -3.1857
22955 | 恒流放电 | 00:04:25 | 31:47:15 | -1 | 3.1855 | 0.073606 | 0.23519 | 2025-02-24 02:13:46 | -3.1855
22956 | 恒流放电 | 00:04:30 | 31:47:20 | -0.99998 | 3.1853 | 0.074995 | 0.23961 | 2025-02-24 02:13:51 | -3.1852
22957 | 恒流放电 | 00:04:35 | 31:47:25 | -0.99978 | 3.185 | 0.076384 | 0.24403 | 2025-02-24 02:13:56 | -3.1843
22958 | 恒流放电 | 00:04:40 | 31:47:30 | -0.99978 | 3.1851 | 0.077772 | 0.24846 | 2025-02-24 02:14:01 | -3.1844
22959 | 恒流放电 | 00:04:45 | 31:47:35 | -1.0001 | 3.1849 | 0.079161 | 0.25288 | 2025-02-24 02:14:06 | -3.1851
22960 | 恒流放电 | 00:04:50 | 31:47:40 | -0.99994 | 3.1848 | 0.08055 | 0.2573 | 2025-02-24 02:14:11 | -3.1846
22961 | 恒流放电 | 00:04:55 | 31:47:45 | -0.99997 | 3.1845 | 0.081939 | 0.26173 | 2025-02-24 02:14:16 | -3.1845
22962 | 恒流放电 | 00:05:00 | 31:47:50 | -0.9998 | 3.1846 | 0.083327 | 0.26615 | 2025-02-24 02:14:21 | -3.1839
22963 | 恒流放电 | 00:05:05 | 31:47:55 | -0.99987 | 3.1841 | 0.084716 | 0.27057 | 2025-02-24 02:14:26 | -3.1837
22964 | 恒流放电 | 00:05:10 | 31:48:00 | -1.0001 | 3.1842 | 0.086105 | 0.27499 | 2025-02-24 02:14:31 | -3.1845
22965 | 恒流放电 | 00:05:15 | 31:48:05 | -0.99997 | 3.1841 | 0.087494 | 0.27942 | 2025-02-24 02:14:36 | -3.184
22966 | 恒流放电 | 00:05:20 | 31:48:10 | -0.99989 | 3.184 | 0.088883 | 0.28384 | 2025-02-24 02:14:41 | -3.1836
22967 | 恒流放电 | 00:05:25 | 31:48:15 | -0.9997 | 3.1838 | 0.090271 | 0.28826 | 2025-02-24 02:14:46 | -3.1828
22968 | 恒流放电 | 00:05:30 | 31:48:20 | -0.99981 | 3.1837 | 0.091661 | 0.29268 | 2025-02-24 02:14:51 | -3.1831
22969 | 恒流放电 | 00:05:35 | 31:48:25 | -1.0001 | 3.1837 | 0.09305 | 0.29711 | 2025-02-24 02:14:56 | -3.184
22970 | 恒流放电 | 00:05:40 | 31:48:30 | -0.99982 | 3.1834 | 0.094439 | 0.30153 | 2025-02-24 02:15:01 | -3.1828
22971 | 恒流放电 | 00:05:45 | 31:48:35 | -0.99972 | 3.1834 | 0.095827 | 0.30595 | 2025-02-24 02:15:06 | -3.1825
22972 | 恒流放电 | 00:05:50 | 31:48:40 | -1 | 3.1832 | 0.097216 | 0.31037 | 2025-02-24 02:15:11 | -3.1833
22973 | 恒流放电 | 00:05:55 | 31:48:45 | -0.99988 | 3.1833 | 0.098605 | 0.31479 | 2025-02-24 02:15:16 | -3.1829
22974 | 恒流放电 | 00:06:00 | 31:48:50 | -0.99993 | 3.183 | 0.099994 | 0.31921 | 2025-02-24 02:15:21 | -3.1827
22975 | 恒流放电 | 00:06:05 | 31:48:55 | -0.99975 | 3.1831 | 0.10138 | 0.32363 | 2025-02-24 02:15:26 | -3.1823
22976 | 恒流放电 | 00:06:10 | 31:49:00 | -0.99994 | 3.1826 | 0.10277 | 0.32805 | 2025-02-24 02:15:31 | -3.1824
22977 | 恒流放电 | 00:06:15 | 31:49:05 | -0.99974 | 3.1828 | 0.10416 | 0.33247 | 2025-02-24 02:15:36 | -3.182
22978 | 恒流放电 | 00:06:20 | 31:49:10 | -1.0001 | 3.1827 | 0.10555 | 0.33689 | 2025-02-24 02:15:41 | -3.1828
22979 | 恒流放电 | 00:06:25 | 31:49:15 | -0.99997 | 3.1825 | 0.10694 | 0.34131 | 2025-02-24 02:15:46 | -3.1824
22980 | 恒流放电 | 00:06:30 | 31:49:20 | -0.99986 | 3.1823 | 0.10833 | 0.34573 | 2025-02-24 02:15:51 | -3.1819
22981 | 恒流放电 | 00:06:35 | 31:49:25 | -0.99999 | 3.1823 | 0.10972 | 0.35015 | 2025-02-24 02:15:56 | -3.1823
22982 | 恒流放电 | 00:06:40 | 31:49:30 | -1.0001 | 3.1821 | 0.1111 | 0.35457 | 2025-02-24 02:16:01 | -3.1823
22983 | 恒流放电 | 00:06:45 | 31:49:35 | -0.99994 | 3.182 | 0.11249 | 0.35899 | 2025-02-24 02:16:06 | -3.1818
22984 | 恒流放电 | 00:06:50 | 31:49:40 | -1.0001 | 3.1821 | 0.11388 | 0.36341 | 2025-02-24 02:16:11 | -3.1823
22985 | 恒流放电 | 00:06:55 | 31:49:45 | -1.0001 | 3.1819 | 0.11527 | 0.36783 | 2025-02-24 02:16:16 | -3.1821
22986 | 恒流放电 | 00:07:00 | 31:49:50 | -0.99999 | 3.1814 | 0.11666 | 0.37225 | 2025-02-24 02:16:21 | -3.1814
22987 | 恒流放电 | 00:07:05 | 31:49:55 | -0.99974 | 3.1817 | 0.11805 | 0.37667 | 2025-02-24 02:16:26 | -3.1808
22988 | 恒流放电 | 00:07:10 | 31:50:00 | -1.0001 | 3.1817 | 0.11944 | 0.38109 | 2025-02-24 02:16:31 | -3.1821
22989 | 恒流放电 | 00:07:15 | 31:50:05 | -0.99981 | 3.1814 | 0.12083 | 0.38551 | 2025-02-24 02:16:36 | -3.1808
22990 | 恒流放电 | 00:07:20 | 31:50:10 | -0.99998 | 3.1811 | 0.12222 | 0.38992 | 2025-02-24 02:16:41 | -3.1811
22991 | 恒流放电 | 00:07:25 | 31:50:15 | -0.99988 | 3.1811 | 0.1236 | 0.39434 | 2025-02-24 02:16:46 | -3.1808
22992 | 恒流放电 | 00:07:30 | 31:50:20 | -0.99982 | 3.181 | 0.12499 | 0.39876 | 2025-02-24 02:16:51 | -3.1804
22993 | 恒流放电 | 00:07:35 | 31:50:25 | -0.99997 | 3.1809 | 0.12638 | 0.40318 | 2025-02-24 02:16:56 | -3.1808
22994 | 恒流放电 | 00:07:40 | 31:50:30 | -0.99995 | 3.1809 | 0.12777 | 0.4076 | 2025-02-24 02:17:01 | -3.1807
22995 | 恒流放电 | 00:07:45 | 31:50:35 | -0.99965 | 3.1808 | 0.12916 | 0.41201 | 2025-02-24 02:17:06 | -3.1797
22996 | 恒流放电 | 00:07:50 | 31:50:40 | -1 | 3.1806 | 0.13055 | 0.41643 | 2025-02-24 02:17:11 | -3.1807
22997 | 恒流放电 | 00:07:55 | 31:50:45 | -1.0001 | 3.1805 | 0.13194 | 0.42085 | 2025-02-24 02:17:16 | -3.1808
22998 | 恒流放电 | 00:08:00 | 31:50:50 | -0.99993 | 3.1804 | 0.13333 | 0.42526 | 2025-02-24 02:17:21 | -3.1802
22999 | 恒流放电 | 00:08:05 | 31:50:55 | -1 | 3.1801 | 0.13471 | 0.42968 | 2025-02-24 02:17:26 | -3.1801
23000 | 恒流放电 | 00:08:10 | 31:51:00 | -1 | 3.1801 | 0.1361 | 0.4341 | 2025-02-24 02:17:31 | -3.1802
23001 | 恒流放电 | 00:08:15 | 31:51:05 | -0.99996 | 3.1801 | 0.13749 | 0.43851 | 2025-02-24 02:17:36 | -3.18
23002 | 恒流放电 | 00:08:20 | 31:51:10 | -0.99993 | 3.1797 | 0.13888 | 0.44293 | 2025-02-24 02:17:41 | -3.1795
23003 | 恒流放电 | 00:08:25 | 31:51:15 | -0.99993 | 3.1798 | 0.14027 | 0.44735 | 2025-02-24 02:17:46 | -3.1796
23004 | 恒流放电 | 00:08:30 | 31:51:20 | -0.99995 | 3.1797 | 0.14166 | 0.45176 | 2025-02-24 02:17:51 | -3.1795
23005 | 恒流放电 | 00:08:35 | 31:51:25 | -0.99992 | 3.1794 | 0.14305 | 0.45618 | 2025-02-24 02:17:56 | -3.1791
23006 | 恒流放电 | 00:08:40 | 31:51:30 | -0.99996 | 3.1794 | 0.14444 | 0.46059 | 2025-02-24 02:18:01 | -3.1793
23007 | 恒流放电 | 00:08:45 | 31:51:35 | -0.99985 | 3.1791 | 0.14583 | 0.46501 | 2025-02-24 02:18:06 | -3.1787
23008 | 恒流放电 | 00:08:50 | 31:51:40 | -0.99987 | 3.1791 | 0.14721 | 0.46943 | 2025-02-24 02:18:11 | -3.1787
23009 | 恒流放电 | 00:08:55 | 31:51:45 | -1.0001 | 3.1788 | 0.1486 | 0.47384 | 2025-02-24 02:18:16 | -3.1791
23010 | 恒流放电 | 00:09:00 | 31:51:50 | -1.0001 | 3.1789 | 0.14999 | 0.47826 | 2025-02-24 02:18:21 | -3.1792
23011 | 恒流放电 | 00:09:05 | 31:51:55 | -0.99984 | 3.1788 | 0.15138 | 0.48267 | 2025-02-24 02:18:26 | -3.1783
23012 | 恒流放电 | 00:09:10 | 31:52:00 | -0.99971 | 3.1787 | 0.15277 | 0.48708 | 2025-02-24 02:18:31 | -3.1778
23013 | 恒流放电 | 00:09:15 | 31:52:05 | -0.99995 | 3.1784 | 0.15416 | 0.4915 | 2025-02-24 02:18:36 | -3.1782
23014 | 恒流放电 | 00:09:20 | 31:52:10 | -0.99995 | 3.1783 | 0.15555 | 0.49591 | 2025-02-24 02:18:41 | -3.1781
23015 | 恒流放电 | 00:09:25 | 31:52:15 | -0.99989 | 3.1783 | 0.15694 | 0.50033 | 2025-02-24 02:18:46 | -3.1779
23016 | 恒流放电 | 00:09:30 | 31:52:20 | -0.99973 | 3.1782 | 0.15832 | 0.50474 | 2025-02-24 02:18:51 | -3.1774
23017 | 恒流放电 | 00:09:35 | 31:52:25 | -1 | 3.1782 | 0.15971 | 0.50915 | 2025-02-24 02:18:56 | -3.1782
23018 | 恒流放电 | 00:09:40 | 31:52:30 | -0.99998 | 3.1779 | 0.1611 | 0.51357 | 2025-02-24 02:19:01 | -3.1778
23019 | 恒流放电 | 00:09:45 | 31:52:35 | -0.99998 | 3.1776 | 0.16249 | 0.51798 | 2025-02-24 02:19:06 | -3.1776
23020 | 恒流放电 | 00:09:50 | 31:52:40 | -0.99991 | 3.1777 | 0.16388 | 0.5224 | 2025-02-24 02:19:11 | -3.1774
23021 | 恒流放电 | 00:09:55 | 31:52:45 | -0.99986 | 3.1774 | 0.16527 | 0.52681 | 2025-02-24 02:19:16 | -3.177
23022 | 恒流放电 | 00:10:00 | 31:52:50 | -1.0001 | 3.1772 | 0.16666 | 0.53122 | 2025-02-24 02:19:21 | -3.1776
23023 | 恒流放电 | 00:10:05 | 31:52:55 | -1.0001 | 3.1773 | 0.16805 | 0.53564 | 2025-02-24 02:19:26 | -3.1774
23024 | 恒流放电 | 00:10:10 | 31:53:00 | -0.99992 | 3.1771 | 0.16944 | 0.54005 | 2025-02-24 02:19:31 | -3.1768
23025 | 恒流放电 | 00:10:15 | 31:53:05 | -0.99992 | 3.1771 | 0.17083 | 0.54446 | 2025-02-24 02:19:36 | -3.1768
23026 | 恒流放电 | 00:10:20 | 31:53:10 | -0.99978 | 3.1769 | 0.17221 | 0.54887 | 2025-02-24 02:19:41 | -3.1762
23027 | 恒流放电 | 00:10:25 | 31:53:15 | -1 | 3.1768 | 0.1736 | 0.55328 | 2025-02-24 02:19:46 | -3.1769
23028 | 恒流放电 | 00:10:30 | 31:53:20 | -0.99999 | 3.1765 | 0.17499 | 0.5577 | 2025-02-24 02:19:51 | -3.1765
23029 | 恒流放电 | 00:10:35 | 31:53:25 | -1 | 3.1767 | 0.17638 | 0.56211 | 2025-02-24 02:19:56 | -3.1767
23030 | 恒流放电 | 00:10:40 | 31:53:30 | -1.0001 | 3.1765 | 0.17777 | 0.56652 | 2025-02-24 02:20:01 | -3.1768
23031 | 恒流放电 | 00:10:45 | 31:53:35 | -1 | 3.1761 | 0.17916 | 0.57093 | 2025-02-24 02:20:06 | -3.1761
23032 | 恒流放电 | 00:10:50 | 31:53:40 | -0.99994 | 3.1762 | 0.18055 | 0.57534 | 2025-02-24 02:20:11 | -3.176
23033 | 恒流放电 | 00:10:55 | 31:53:45 | -0.99984 | 3.1762 | 0.18194 | 0.57975 | 2025-02-24 02:20:16 | -3.1757
23034 | 恒流放电 | 00:11:00 | 31:53:50 | -0.99992 | 3.1757 | 0.18332 | 0.58416 | 2025-02-24 02:20:21 | -3.1755
23035 | 恒流放电 | 00:11:05 | 31:53:55 | -0.99992 | 3.1758 | 0.18471 | 0.58857 | 2025-02-24 02:20:26 | -3.1755
23036 | 恒流放电 | 00:11:10 | 31:54:00 | -0.99976 | 3.1756 | 0.1861 | 0.59298 | 2025-02-24 02:20:31 | -3.1749
23037 | 恒流放电 | 00:11:15 | 31:54:05 | -0.99984 | 3.1755 | 0.18749 | 0.59739 | 2025-02-24 02:20:36 | -3.175
23038 | 恒流放电 | 00:11:20 | 31:54:10 | -0.9999 | 3.1754 | 0.18888 | 0.6018 | 2025-02-24 02:20:41 | -3.1751
23039 | 恒流放电 | 00:11:25 | 31:54:15 | -0.9999 | 3.1751 | 0.19027 | 0.60621 | 2025-02-24 02:20:46 | -3.1747
23040 | 恒流放电 | 00:11:30 | 31:54:20 | -1.0001 | 3.1747 | 0.19166 | 0.61062 | 2025-02-24 02:20:51 | -3.175
23041 | 恒流放电 | 00:11:35 | 31:54:25 | -0.99981 | 3.1748 | 0.19304 | 0.61503 | 2025-02-24 02:20:56 | -3.1742
23042 | 恒流放电 | 00:11:40 | 31:54:30 | -0.99998 | 3.1747 | 0.19443 | 0.61944 | 2025-02-24 02:21:01 | -3.1747
23043 | 恒流放电 | 00:11:45 | 31:54:35 | -1 | 3.1745 | 0.19582 | 0.62385 | 2025-02-24 02:21:06 | -3.1747
23044 | 恒流放电 | 00:11:50 | 31:54:40 | -0.99974 | 3.1745 | 0.19721 | 0.62826 | 2025-02-24 02:21:11 | -3.1737
23045 | 恒流放电 | 00:11:55 | 31:54:45 | -0.99982 | 3.1744 | 0.1986 | 0.63266 | 2025-02-24 02:21:16 | -3.1738
23046 | 恒流放电 | 00:12:00 | 31:54:50 | -0.99991 | 3.1743 | 0.19999 | 0.63707 | 2025-02-24 02:21:21 | -3.174
23047 | 恒流放电 | 00:12:00 | 31:54:51 | -0.99984 | 3.174 | 0.20002 | 0.63716 | 2025-02-24 02:21:21 | -3.1735
23048 | 搁置 | 00:00:00 | 31:54:51 | 0 | 3.2123 | 0 | 0 | 2025-02-24 02:21:21 | 0
23049 | 搁置 | 00:00:05 | 31:54:56 | 0 | 3.2272 | 0 | 0 | 2025-02-24 02:21:26 | 0
23050 | 搁置 | 00:00:10 | 31:55:01 | 0 | 3.2323 | 0 | 0 | 2025-02-24 02:21:31 | 0
23051 | 搁置 | 00:00:15 | 31:55:06 | 0 | 3.2359 | 0 | 0 | 2025-02-24 02:21:36 | 0
23052 | 搁置 | 00:00:20 | 31:55:11 | 0 | 3.2388 | 0 | 0 | 2025-02-24 02:21:41 | 0
23053 | 搁置 | 00:00:25 | 31:55:16 | 0 | 3.2409 | 0 | 0 | 2025-02-24 02:21:46 | 0
23054 | 搁置 | 00:00:30 | 31:55:21 | 0 | 3.243 | 0 | 0 | 2025-02-24 02:21:51 | 0
23055 | 搁置 | 00:00:35 | 31:55:26 | 0 | 3.2444 | 0 | 0 | 2025-02-24 02:21:56 | 0
23056 | 搁置 | 00:00:40 | 31:55:31 | 0 | 3.2458 | 0 | 0 | 2025-02-24 02:22:01 | 0
23057 | 搁置 | 00:00:45 | 31:55:36 | 0 | 3.2472 | 0 | 0 | 2025-02-24 02:22:06 | 0
23058 | 搁置 | 00:00:50 | 31:55:41 | 0 | 3.2482 | 0 | 0 | 2025-02-24 02:22:11 | 0
23059 | 搁置 | 00:00:55 | 31:55:46 | 0 | 3.2492 | 0 | 0 | 2025-02-24 02:22:16 | 0
23060 | 搁置 | 00:01:00 | 31:55:51 | 0 | 3.2503 | 0 | 0 | 2025-02-24 02:22:21 | 0
23061 | 搁置 | 00:01:05 | 31:55:56 | 0 | 3.2508 | 0 | 0 | 2025-02-24 02:22:26 | 0
23062 | 搁置 | 00:01:10 | 31:56:01 | 0 | 3.2516 | 0 | 0 | 2025-02-24 02:22:31 | 0
23063 | 搁置 | 00:01:15 | 31:56:06 | 0 | 3.2522 | 0 | 0 | 2025-02-24 02:22:36 | 0
23064 | 搁置 | 00:01:20 | 31:56:11 | 0 | 3.2527 | 0 | 0 | 2025-02-24 02:22:41 | 0
23065 | 搁置 | 00:01:25 | 31:56:16 | 0 | 3.2535 | 0 | 0 | 2025-02-24 02:22:46 | 0
23066 | 搁置 | 00:01:30 | 31:56:21 | 0 | 3.254 | 0 | 0 | 2025-02-24 02:22:51 | 0
23067 | 搁置 | 00:01:35 | 31:56:26 | 0 | 3.2545 | 0 | 0 | 2025-02-24 02:22:56 | 0
23068 | 搁置 | 00:01:40 | 31:56:31 | 0 | 3.255 | 0 | 0 | 2025-02-24 02:23:01 | 0
23069 | 搁置 | 00:01:45 | 31:56:36 | 0 | 3.2554 | 0 | 0 | 2025-02-24 02:23:06 | 0
23070 | 搁置 | 00:01:50 | 31:56:41 | 0 | 3.2558 | 0 | 0 | 2025-02-24 02:23:11 | 0
23071 | 搁置 | 00:01:55 | 31:56:46 | 0 | 3.2562 | 0 | 0 | 2025-02-24 02:23:16 | 0
23072 | 搁置 | 00:02:00 | 31:56:51 | 0 | 3.2567 | 0 | 0 | 2025-02-24 02:23:21 | 0
23073 | 搁置 | 00:02:05 | 31:56:56 | 0 | 3.2573 | 0 | 0 | 2025-02-24 02:23:26 | 0
23074 | 搁置 | 00:02:10 | 31:57:01 | 0 | 3.2574 | 0 | 0 | 2025-02-24 02:23:31 | 0
23075 | 搁置 | 00:02:15 | 31:57:06 | 0 | 3.2577 | 0 | 0 | 2025-02-24 02:23:36 | 0
23076 | 搁置 | 00:02:20 | 31:57:11 | 0 | 3.258 | 0 | 0 | 2025-02-24 02:23:41 | 0
23077 | 搁置 | 00:02:25 | 31:57:16 | 0 | 3.2583 | 0 | 0 | 2025-02-24 02:23:46 | 0
23078 | 搁置 | 00:02:30 | 31:57:21 | 0 | 3.2587 | 0 | 0 | 2025-02-24 02:23:51 | 0
23079 | 搁置 | 00:02:35 | 31:57:26 | 0 | 3.2591 | 0 | 0 | 2025-02-24 02:23:56 | 0
23080 | 搁置 | 00:02:40 | 31:57:31 | 0 | 3.2593 | 0 | 0 | 2025-02-24 02:24:01 | 0
23081 | 搁置 | 00:02:45 | 31:57:36 | 0 | 3.2596 | 0 | 0 | 2025-02-24 02:24:06 | 0
23082 | 搁置 | 00:02:50 | 31:57:41 | 0 | 3.2599 | 0 | 0 | 2025-02-24 02:24:11 | 0
23083 | 搁置 | 00:02:55 | 31:57:46 | 0 | 3.2601 | 0 | 0 | 2025-02-24 02:24:16 | 0
23084 | 搁置 | 00:03:00 | 31:57:51 | 0 | 3.2602 | 0 | 0 | 2025-02-24 02:24:21 | 0
23085 | 搁置 | 00:03:05 | 31:57:56 | 0 | 3.2607 | 0 | 0 | 2025-02-24 02:24:26 | 0
23086 | 搁置 | 00:03:10 | 31:58:01 | 0 | 3.2609 | 0 | 0 | 2025-02-24 02:24:31 | 0
23087 | 搁置 | 00:03:15 | 31:58:06 | 0 | 3.2609 | 0 | 0 | 2025-02-24 02:24:36 | 0
23088 | 搁置 | 00:03:20 | 31:58:11 | 0 | 3.2613 | 0 | 0 | 2025-02-24 02:24:41 | 0
23089 | 搁置 | 00:03:25 | 31:58:16 | 0 | 3.2616 | 0 | 0 | 2025-02-24 02:24:46 | 0
23090 | 搁置 | 00:03:30 | 31:58:21 | 0 | 3.2618 | 0 | 0 | 2025-02-24 02:24:51 | 0
23091 | 搁置 | 00:03:35 | 31:58:26 | 0 | 3.2619 | 0 | 0 | 2025-02-24 02:24:56 | 0
23092 | 搁置 | 00:03:40 | 31:58:31 | 0 | 3.2622 | 0 | 0 | 2025-02-24 02:25:01 | 0
23093 | 搁置 | 00:03:45 | 31:58:36 | 0 | 3.2624 | 0 | 0 | 2025-02-24 02:25:06 | 0
23094 | 搁置 | 00:03:50 | 31:58:41 | 0 | 3.2626 | 0 | 0 | 2025-02-24 02:25:11 | 0
23095 | 搁置 | 00:03:55 | 31:58:46 | 0 | 3.2629 | 0 | 0 | 2025-02-24 02:25:16 | 0
23096 | 搁置 | 00:04:00 | 31:58:51 | 0 | 3.263 | 0 | 0 | 2025-02-24 02:25:21 | 0
23097 | 搁置 | 00:04:05 | 31:58:56 | 0 | 3.2633 | 0 | 0 | 2025-02-24 02:25:26 | 0
23098 | 搁置 | 00:04:10 | 31:59:01 | 0 | 3.2634 | 0 | 0 | 2025-02-24 02:25:31 | 0
23099 | 搁置 | 00:04:15 | 31:59:06 | 0 | 3.2635 | 0 | 0 | 2025-02-24 02:25:36 | 0
23100 | 搁置 | 00:04:20 | 31:59:11 | 0 | 3.2637 | 0 | 0 | 2025-02-24 02:25:41 | 0
23101 | 搁置 | 00:04:25 | 31:59:16 | 0 | 3.264 | 0 | 0 | 2025-02-24 02:25:46 | 0
23102 | 搁置 | 00:04:30 | 31:59:21 | 0 | 3.264 | 0 | 0 | 2025-02-24 02:25:51 | 0
23103 | 搁置 | 00:04:35 | 31:59:26 | 0 | 3.2641 | 0 | 0 | 2025-02-24 02:25:56 | 0
23104 | 搁置 | 00:04:40 | 31:59:31 | 0 | 3.2645 | 0 | 0 | 2025-02-24 02:26:01 | 0
23105 | 搁置 | 00:04:45 | 31:59:36 | 0 | 3.2645 | 0 | 0 | 2025-02-24 02:26:06 | 0
23106 | 搁置 | 00:04:50 | 31:59:41 | 0 | 3.2647 | 0 | 0 | 2025-02-24 02:26:11 | 0
23107 | 搁置 | 00:04:55 | 31:59:46 | 0 | 3.2648 | 0 | 0 | 2025-02-24 02:26:16 | 0
23108 | 搁置 | 00:05:00 | 31:59:51 | 0 | 3.265 | 0 | 0 | 2025-02-24 02:26:21 | 0
23109 | 搁置 | 00:05:05 | 31:59:56 | 0 | 3.2652 | 0 | 0 | 2025-02-24 02:26:26 | 0
23110 | 搁置 | 00:05:10 | 32:00:01 | 0 | 3.2652 | 0 | 0 | 2025-02-24 02:26:31 | 0
23111 | 搁置 | 00:05:15 | 32:00:06 | 0 | 3.2654 | 0 | 0 | 2025-02-24 02:26:36 | 0
23112 | 搁置 | 00:05:20 | 32:00:11 | 0 | 3.2656 | 0 | 0 | 2025-02-24 02:26:41 | 0
23113 | 搁置 | 00:05:25 | 32:00:16 | 0 | 3.2658 | 0 | 0 | 2025-02-24 02:26:46 | 0
23114 | 搁置 | 00:05:30 | 32:00:21 | 0 | 3.2659 | 0 | 0 | 2025-02-24 02:26:51 | 0
23115 | 搁置 | 00:05:35 | 32:00:26 | 0 | 3.2661 | 0 | 0 | 2025-02-24 02:26:56 | 0
23116 | 搁置 | 00:05:40 | 32:00:31 | 0 | 3.2661 | 0 | 0 | 2025-02-24 02:27:01 | 0
23117 | 搁置 | 00:05:45 | 32:00:36 | 0 | 3.2665 | 0 | 0 | 2025-02-24 02:27:06 | 0
23118 | 搁置 | 00:05:50 | 32:00:41 | 0 | 3.2666 | 0 | 0 | 2025-02-24 02:27:11 | 0
23119 | 搁置 | 00:05:55 | 32:00:46 | 0 | 3.2666 | 0 | 0 | 2025-02-24 02:27:16 | 0
23120 | 搁置 | 00:06:00 | 32:00:51 | 0 | 3.2667 | 0 | 0 | 2025-02-24 02:27:21 | 0
23121 | 搁置 | 00:06:05 | 32:00:56 | 0 | 3.2668 | 0 | 0 | 2025-02-24 02:27:26 | 0
23122 | 搁置 | 00:06:10 | 32:01:01 | 0 | 3.267 | 0 | 0 | 2025-02-24 02:27:31 | 0
23123 | 搁置 | 00:06:15 | 32:01:06 | 0 | 3.267 | 0 | 0 | 2025-02-24 02:27:36 | 0
23124 | 搁置 | 00:06:20 | 32:01:11 | 0 | 3.2673 | 0 | 0 | 2025-02-24 02:27:41 | 0
23125 | 搁置 | 00:06:25 | 32:01:16 | 0 | 3.2674 | 0 | 0 | 2025-02-24 02:27:46 | 0
23126 | 搁置 | 00:06:30 | 32:01:21 | 0 | 3.2675 | 0 | 0 | 2025-02-24 02:27:51 | 0
23127 | 搁置 | 00:06:35 | 32:01:26 | 0 | 3.2675 | 0 | 0 | 2025-02-24 02:27:56 | 0
23128 | 搁置 | 00:06:40 | 32:01:31 | 0 | 3.2676 | 0 | 0 | 2025-02-24 02:28:01 | 0
23129 | 搁置 | 00:06:45 | 32:01:36 | 0 | 3.2676 | 0 | 0 | 2025-02-24 02:28:06 | 0
23130 | 搁置 | 00:06:50 | 32:01:41 | 0 | 3.268 | 0 | 0 | 2025-02-24 02:28:11 | 0
23131 | 搁置 | 00:06:55 | 32:01:46 | 0 | 3.268 | 0 | 0 | 2025-02-24 02:28:16 | 0
23132 | 搁置 | 00:07:00 | 32:01:51 | 0 | 3.2681 | 0 | 0 | 2025-02-24 02:28:21 | 0
23133 | 搁置 | 00:07:05 | 32:01:56 | 0 | 3.2682 | 0 | 0 | 2025-02-24 02:28:26 | 0
23134 | 搁置 | 00:07:10 | 32:02:01 | 0 | 3.2684 | 0 | 0 | 2025-02-24 02:28:31 | 0
23135 | 搁置 | 00:07:15 | 32:02:06 | 0 | 3.2684 | 0 | 0 | 2025-02-24 02:28:36 | 0
23136 | 搁置 | 00:07:20 | 32:02:11 | 0 | 3.2685 | 0 | 0 | 2025-02-24 02:28:41 | 0
23137 | 搁置 | 00:07:25 | 32:02:16 | 0 | 3.2687 | 0 | 0 | 2025-02-24 02:28:46 | 0
23138 | 搁置 | 00:07:30 | 32:02:21 | 0 | 3.2687 | 0 | 0 | 2025-02-24 02:28:51 | 0
23139 | 搁置 | 00:07:35 | 32:02:26 | 0 | 3.2688 | 0 | 0 | 2025-02-24 02:28:56 | 0
23140 | 搁置 | 00:07:40 | 32:02:31 | 0 | 3.2689 | 0 | 0 | 2025-02-24 02:29:01 | 0
23141 | 搁置 | 00:07:45 | 32:02:36 | 0 | 3.269 | 0 | 0 | 2025-02-24 02:29:06 | 0
23142 | 搁置 | 00:07:50 | 32:02:41 | 0 | 3.269 | 0 | 0 | 2025-02-24 02:29:11 | 0
23143 | 搁置 | 00:07:55 | 32:02:46 | 0 | 3.2692 | 0 | 0 | 2025-02-24 02:29:16 | 0
23144 | 搁置 | 00:08:00 | 32:02:51 | 0 | 3.2695 | 0 | 0 | 2025-02-24 02:29:21 | 0
23145 | 搁置 | 00:08:05 | 32:02:56 | 0 | 3.2694 | 0 | 0 | 2025-02-24 02:29:26 | 0
23146 | 搁置 | 00:08:10 | 32:03:01 | 0 | 3.2695 | 0 | 0 | 2025-02-24 02:29:31 | 0
23147 | 搁置 | 00:08:15 | 32:03:06 | 0 | 3.2696 | 0 | 0 | 2025-02-24 02:29:36 | 0
23148 | 搁置 | 00:08:20 | 32:03:11 | 0 | 3.2696 | 0 | 0 | 2025-02-24 02:29:41 | 0
23149 | 搁置 | 00:08:25 | 32:03:16 | 0 | 3.2696 | 0 | 0 | 2025-02-24 02:29:46 | 0
23150 | 搁置 | 00:08:30 | 32:03:21 | 0 | 3.2698 | 0 | 0 | 2025-02-24 02:29:51 | 0
23151 | 搁置 | 00:08:35 | 32:03:26 | 0 | 3.2699 | 0 | 0 | 2025-02-24 02:29:56 | 0
23152 | 搁置 | 00:08:40 | 32:03:31 | 0 | 3.2699 | 0 | 0 | 2025-02-24 02:30:01 | 0
23153 | 搁置 | 00:08:45 | 32:03:36 | 0 | 3.2701 | 0 | 0 | 2025-02-24 02:30:06 | 0
23154 | 搁置 | 00:08:50 | 32:03:41 | 0 | 3.2702 | 0 | 0 | 2025-02-24 02:30:11 | 0
23155 | 搁置 | 00:08:55 | 32:03:46 | 0 | 3.2702 | 0 | 0 | 2025-02-24 02:30:16 | 0
23156 | 搁置 | 00:09:00 | 32:03:51 | 0 | 3.2703 | 0 | 0 | 2025-02-24 02:30:21 | 0
23157 | 搁置 | 00:09:05 | 32:03:56 | 0 | 3.2702 | 0 | 0 | 2025-02-24 02:30:26 | 0
23158 | 搁置 | 00:09:10 | 32:04:01 | 0 | 3.2706 | 0 | 0 | 2025-02-24 02:30:31 | 0
23159 | 搁置 | 00:09:15 | 32:04:06 | 0 | 3.2706 | 0 | 0 | 2025-02-24 02:30:36 | 0
23160 | 搁置 | 00:09:20 | 32:04:11 | 0 | 3.2706 | 0 | 0 | 2025-02-24 02:30:41 | 0
23161 | 搁置 | 00:09:25 | 32:04:16 | 0 | 3.2707 | 0 | 0 | 2025-02-24 02:30:46 | 0
23162 | 搁置 | 00:09:30 | 32:04:21 | 0 | 3.2707 | 0 | 0 | 2025-02-24 02:30:51 | 0
23163 | 搁置 | 00:09:35 | 32:04:26 | 0 | 3.2709 | 0 | 0 | 2025-02-24 02:30:56 | 0
23164 | 搁置 | 00:09:40 | 32:04:31 | 0 | 3.2709 | 0 | 0 | 2025-02-24 02:31:01 | 0
23165 | 搁置 | 00:09:45 | 32:04:36 | 0 | 3.271 | 0 | 0 | 2025-02-24 02:31:06 | 0
23166 | 搁置 | 00:09:50 | 32:04:41 | 0 | 3.2711 | 0 | 0 | 2025-02-24 02:31:11 | 0
23167 | 搁置 | 00:09:55 | 32:04:46 | 0 | 3.2712 | 0 | 0 | 2025-02-24 02:31:16 | 0
23168 | 搁置 | 00:10:00 | 32:04:51 | 0 | 3.2713 | 0 | 0 | 2025-02-24 02:31:21 | 0
23169 | 搁置 | 00:10:05 | 32:04:56 | 0 | 3.2714 | 0 | 0 | 2025-02-24 02:31:26 | 0
23170 | 搁置 | 00:10:10 | 32:05:01 | 0 | 3.2713 | 0 | 0 | 2025-02-24 02:31:31 | 0
23171 | 搁置 | 00:10:15 | 32:05:06 | 0 | 3.2715 | 0 | 0 | 2025-02-24 02:31:36 | 0
23172 | 搁置 | 00:10:20 | 32:05:11 | 0 | 3.2716 | 0 | 0 | 2025-02-24 02:31:41 | 0
23173 | 搁置 | 00:10:25 | 32:05:16 | 0 | 3.2715 | 0 | 0 | 2025-02-24 02:31:46 | 0
23174 | 搁置 | 00:10:30 | 32:05:21 | 0 | 3.2714 | 0 | 0 | 2025-02-24 02:31:51 | 0
23175 | 搁置 | 00:10:35 | 32:05:26 | 0 | 3.2718 | 0 | 0 | 2025-02-24 02:31:56 | 0
23176 | 搁置 | 00:10:40 | 32:05:31 | 0 | 3.2717 | 0 | 0 | 2025-02-24 02:32:01 | 0
23177 | 搁置 | 00:10:45 | 32:05:36 | 0 | 3.2718 | 0 | 0 | 2025-02-24 02:32:06 | 0
23178 | 搁置 | 00:10:50 | 32:05:41 | 0 | 3.2718 | 0 | 0 | 2025-02-24 02:32:11 | 0
23179 | 搁置 | 00:10:55 | 32:05:46 | 0 | 3.2719 | 0 | 0 | 2025-02-24 02:32:16 | 0
23180 | 搁置 | 00:11:00 | 32:05:51 | 0 | 3.272 | 0 | 0 | 2025-02-24 02:32:21 | 0
23181 | 搁置 | 00:11:05 | 32:05:56 | 0 | 3.2721 | 0 | 0 | 2025-02-24 02:32:26 | 0
23182 | 搁置 | 00:11:10 | 32:06:01 | 0 | 3.2723 | 0 | 0 | 2025-02-24 02:32:31 | 0
23183 | 搁置 | 00:11:15 | 32:06:06 | 0 | 3.2721 | 0 | 0 | 2025-02-24 02:32:36 | 0
23184 | 搁置 | 00:11:20 | 32:06:11 | 0 | 3.2721 | 0 | 0 | 2025-02-24 02:32:41 | 0
23185 | 搁置 | 00:11:25 | 32:06:16 | 0 | 3.2724 | 0 | 0 | 2025-02-24 02:32:46 | 0
23186 | 搁置 | 00:11:30 | 32:06:21 | 0 | 3.2724 | 0 | 0 | 2025-02-24 02:32:51 | 0
23187 | 搁置 | 00:11:35 | 32:06:26 | 0 | 3.2725 | 0 | 0 | 2025-02-24 02:32:56 | 0
23188 | 搁置 | 00:11:40 | 32:06:31 | 0 | 3.2725 | 0 | 0 | 2025-02-24 02:33:01 | 0
23189 | 搁置 | 00:11:45 | 32:06:36 | 0 | 3.2726 | 0 | 0 | 2025-02-24 02:33:06 | 0
23190 | 搁置 | 00:11:50 | 32:06:41 | 0 | 3.2727 | 0 | 0 | 2025-02-24 02:33:11 | 0
23191 | 搁置 | 00:11:55 | 32:06:46 | 0 | 3.2728 | 0 | 0 | 2025-02-24 02:33:16 | 0
23192 | 搁置 | 00:12:00 | 32:06:51 | 0 | 3.2728 | 0 | 0 | 2025-02-24 02:33:21 | 0
23193 | 搁置 | 00:12:05 | 32:06:56 | 0 | 3.273 | 0 | 0 | 2025-02-24 02:33:26 | 0
23194 | 搁置 | 00:12:10 | 32:07:01 | 0 | 3.273 | 0 | 0 | 2025-02-24 02:33:31 | 0
23195 | 搁置 | 00:12:15 | 32:07:06 | 0 | 3.2729 | 0 | 0 | 2025-02-24 02:33:36 | 0
23196 | 搁置 | 00:12:20 | 32:07:11 | 0 | 3.2729 | 0 | 0 | 2025-02-24 02:33:41 | 0
23197 | 搁置 | 00:12:25 | 32:07:16 | 0 | 3.273 | 0 | 0 | 2025-02-24 02:33:46 | 0
23198 | 搁置 | 00:12:30 | 32:07:21 | 0 | 3.273 | 0 | 0 | 2025-02-24 02:33:51 | 0
23199 | 搁置 | 00:12:35 | 32:07:26 | 0 | 3.2731 | 0 | 0 | 2025-02-24 02:33:56 | 0
23200 | 搁置 | 00:12:40 | 32:07:31 | 0 | 3.2731 | 0 | 0 | 2025-02-24 02:34:01 | 0
23201 | 搁置 | 00:12:45 | 32:07:36 | 0 | 3.2732 | 0 | 0 | 2025-02-24 02:34:06 | 0
23202 | 搁置 | 00:12:50 | 32:07:41 | 0 | 3.2732 | 0 | 0 | 2025-02-24 02:34:11 | 0
23203 | 搁置 | 00:12:55 | 32:07:46 | 0 | 3.2733 | 0 | 0 | 2025-02-24 02:34:16 | 0
23204 | 搁置 | 00:13:00 | 32:07:51 | 0 | 3.2733 | 0 | 0 | 2025-02-24 02:34:21 | 0
23205 | 搁置 | 00:13:05 | 32:07:56 | 0 | 3.2736 | 0 | 0 | 2025-02-24 02:34:26 | 0
23206 | 搁置 | 00:13:10 | 32:08:01 | 0 | 3.2735 | 0 | 0 | 2025-02-24 02:34:31 | 0
23207 | 搁置 | 00:13:15 | 32:08:06 | 0 | 3.2735 | 0 | 0 | 2025-02-24 02:34:36 | 0
23208 | 搁置 | 00:13:20 | 32:08:11 | 0 | 3.2736 | 0 | 0 | 2025-02-24 02:34:41 | 0
23209 | 搁置 | 00:13:25 | 32:08:16 | 0 | 3.2736 | 0 | 0 | 2025-02-24 02:34:46 | 0
23210 | 搁置 | 00:13:30 | 32:08:21 | 0 | 3.2737 | 0 | 0 | 2025-02-24 02:34:51 | 0
23211 | 搁置 | 00:13:35 | 32:08:26 | 0 | 3.2737 | 0 | 0 | 2025-02-24 02:34:56 | 0
23212 | 搁置 | 00:13:40 | 32:08:31 | 0 | 3.2739 | 0 | 0 | 2025-02-24 02:35:01 | 0
23213 | 搁置 | 00:13:45 | 32:08:36 | 0 | 3.2738 | 0 | 0 | 2025-02-24 02:35:06 | 0
23214 | 搁置 | 00:13:50 | 32:08:41 | 0 | 3.274 | 0 | 0 | 2025-02-24 02:35:11 | 0
23215 | 搁置 | 00:13:55 | 32:08:46 | 0 | 3.274 | 0 | 0 | 2025-02-24 02:35:16 | 0
23216 | 搁置 | 00:14:00 | 32:08:51 | 0 | 3.274 | 0 | 0 | 2025-02-24 02:35:21 | 0
23217 | 搁置 | 00:14:05 | 32:08:56 | 0 | 3.274 | 0 | 0 | 2025-02-24 02:35:26 | 0
23218 | 搁置 | 00:14:10 | 32:09:01 | 0 | 3.274 | 0 | 0 | 2025-02-24 02:35:31 | 0
23219 | 搁置 | 00:14:15 | 32:09:06 | 0 | 3.2741 | 0 | 0 | 2025-02-24 02:35:36 | 0
23220 | 搁置 | 00:14:20 | 32:09:11 | 0 | 3.2741 | 0 | 0 | 2025-02-24 02:35:41 | 0
23221 | 搁置 | 00:14:25 | 32:09:16 | 0 | 3.2741 | 0 | 0 | 2025-02-24 02:35:46 | 0
23222 | 搁置 | 00:14:30 | 32:09:21 | 0 | 3.2743 | 0 | 0 | 2025-02-24 02:35:51 | 0
23223 | 搁置 | 00:14:35 | 32:09:26 | 0 | 3.2743 | 0 | 0 | 2025-02-24 02:35:56 | 0
23224 | 搁置 | 00:14:40 | 32:09:31 | 0 | 3.2743 | 0 | 0 | 2025-02-24 02:36:01 | 0
23225 | 搁置 | 00:14:45 | 32:09:36 | 0 | 3.2745 | 0 | 0 | 2025-02-24 02:36:06 | 0
23226 | 搁置 | 00:14:50 | 32:09:41 | 0 | 3.2744 | 0 | 0 | 2025-02-24 02:36:11 | 0
23227 | 搁置 | 00:14:55 | 32:09:46 | 0 | 3.2745 | 0 | 0 | 2025-02-24 02:36:16 | 0
23228 | 搁置 | 00:15:00 | 32:09:51 | 0 | 3.2744 | 0 | 0 | 2025-02-24 02:36:21 | 0
23229 | 搁置 | 00:15:05 | 32:09:56 | 0 | 3.2746 | 0 | 0 | 2025-02-24 02:36:26 | 0
23230 | 搁置 | 00:15:10 | 32:10:01 | 0 | 3.2745 | 0 | 0 | 2025-02-24 02:36:31 | 0
23231 | 搁置 | 00:15:15 | 32:10:06 | 0 | 3.2745 | 0 | 0 | 2025-02-24 02:36:36 | 0
23232 | 搁置 | 00:15:20 | 32:10:11 | 0 | 3.2747 | 0 | 0 | 2025-02-24 02:36:41 | 0
23233 | 搁置 | 00:15:25 | 32:10:16 | 0 | 3.2749 | 0 | 0 | 2025-02-24 02:36:46 | 0
23234 | 搁置 | 00:15:30 | 32:10:21 | 0 | 3.2747 | 0 | 0 | 2025-02-24 02:36:51 | 0
23235 | 搁置 | 00:15:35 | 32:10:26 | 0 | 3.2748 | 0 | 0 | 2025-02-24 02:36:56 | 0
23236 | 搁置 | 00:15:40 | 32:10:31 | 0 | 3.2748 | 0 | 0 | 2025-02-24 02:37:01 | 0
23237 | 搁置 | 00:15:45 | 32:10:36 | 0 | 3.2749 | 0 | 0 | 2025-02-24 02:37:06 | 0
23238 | 搁置 | 00:15:50 | 32:10:41 | 0 | 3.2749 | 0 | 0 | 2025-02-24 02:37:11 | 0
23239 | 搁置 | 00:15:55 | 32:10:46 | 0 | 3.2749 | 0 | 0 | 2025-02-24 02:37:16 | 0
23240 | 搁置 | 00:16:00 | 32:10:51 | 0 | 3.2749 | 0 | 0 | 2025-02-24 02:37:21 | 0
23241 | 搁置 | 00:16:05 | 32:10:56 | 0 | 3.2751 | 0 | 0 | 2025-02-24 02:37:26 | 0
23242 | 搁置 | 00:16:10 | 32:11:01 | 0 | 3.2751 | 0 | 0 | 2025-02-24 02:37:31 | 0
23243 | 搁置 | 00:16:15 | 32:11:06 | 0 | 3.2751 | 0 | 0 | 2025-02-24 02:37:36 | 0
23244 | 搁置 | 00:16:20 | 32:11:11 | 0 | 3.2753 | 0 | 0 | 2025-02-24 02:37:41 | 0
23245 | 搁置 | 00:16:25 | 32:11:16 | 0 | 3.2754 | 0 | 0 | 2025-02-24 02:37:46 | 0
23246 | 搁置 | 00:16:30 | 32:11:21 | 0 | 3.2752 | 0 | 0 | 2025-02-24 02:37:51 | 0
23247 | 搁置 | 00:16:35 | 32:11:26 | 0 | 3.2752 | 0 | 0 | 2025-02-24 02:37:56 | 0
23248 | 搁置 | 00:16:40 | 32:11:31 | 0 | 3.2754 | 0 | 0 | 2025-02-24 02:38:01 | 0
23249 | 搁置 | 00:16:45 | 32:11:36 | 0 | 3.2755 | 0 | 0 | 2025-02-24 02:38:06 | 0
23250 | 搁置 | 00:16:50 | 32:11:41 | 0 | 3.2754 | 0 | 0 | 2025-02-24 02:38:11 | 0
23251 | 搁置 | 00:16:55 | 32:11:46 | 0 | 3.2755 | 0 | 0 | 2025-02-24 02:38:16 | 0
23252 | 搁置 | 00:17:00 | 32:11:51 | 0 | 3.2756 | 0 | 0 | 2025-02-24 02:38:21 | 0
23253 | 搁置 | 00:17:05 | 32:11:56 | 0 | 3.2756 | 0 | 0 | 2025-02-24 02:38:26 | 0
23254 | 搁置 | 00:17:10 | 32:12:01 | 0 | 3.2758 | 0 | 0 | 2025-02-24 02:38:31 | 0
23255 | 搁置 | 00:17:15 | 32:12:06 | 0 | 3.2757 | 0 | 0 | 2025-02-24 02:38:36 | 0
23256 | 搁置 | 00:17:20 | 32:12:11 | 0 | 3.2756 | 0 | 0 | 2025-02-24 02:38:41 | 0
23257 | 搁置 | 00:17:25 | 32:12:16 | 0 | 3.2757 | 0 | 0 | 2025-02-24 02:38:46 | 0
23258 | 搁置 | 00:17:30 | 32:12:21 | 0 | 3.2758 | 0 | 0 | 2025-02-24 02:38:51 | 0
23259 | 搁置 | 00:17:35 | 32:12:26 | 0 | 3.2757 | 0 | 0 | 2025-02-24 02:38:56 | 0
23260 | 搁置 | 00:17:40 | 32:12:31 | 0 | 3.2758 | 0 | 0 | 2025-02-24 02:39:01 | 0
23261 | 搁置 | 00:17:45 | 32:12:36 | 0 | 3.2757 | 0 | 0 | 2025-02-24 02:39:06 | 0
23262 | 搁置 | 00:17:50 | 32:12:41 | 0 | 3.2759 | 0 | 0 | 2025-02-24 02:39:11 | 0
23263 | 搁置 | 00:17:55 | 32:12:46 | 0 | 3.276 | 0 | 0 | 2025-02-24 02:39:16 | 0
23264 | 搁置 | 00:18:00 | 32:12:51 | 0 | 3.276 | 0 | 0 | 2025-02-24 02:39:21 | 0
23265 | 搁置 | 00:18:05 | 32:12:56 | 0 | 3.276 | 0 | 0 | 2025-02-24 02:39:26 | 0
23266 | 搁置 | 00:18:10 | 32:13:01 | 0 | 3.2761 | 0 | 0 | 2025-02-24 02:39:31 | 0
23267 | 搁置 | 00:18:15 | 32:13:06 | 0 | 3.2761 | 0 | 0 | 2025-02-24 02:39:36 | 0
23268 | 搁置 | 00:18:20 | 32:13:11 | 0 | 3.2762 | 0 | 0 | 2025-02-24 02:39:41 | 0
23269 | 搁置 | 00:18:25 | 32:13:16 | 0 | 3.2762 | 0 | 0 | 2025-02-24 02:39:46 | 0
23270 | 搁置 | 00:18:30 | 32:13:21 | 0 | 3.2763 | 0 | 0 | 2025-02-24 02:39:51 | 0
23271 | 搁置 | 00:18:35 | 32:13:26 | 0 | 3.276 | 0 | 0 | 2025-02-24 02:39:56 | 0
23272 | 搁置 | 00:18:40 | 32:13:31 | 0 | 3.2762 | 0 | 0 | 2025-02-24 02:40:01 | 0
23273 | 搁置 | 00:18:45 | 32:13:36 | 0 | 3.2761 | 0 | 0 | 2025-02-24 02:40:06 | 0
23274 | 搁置 | 00:18:50 | 32:13:41 | 0 | 3.2764 | 0 | 0 | 2025-02-24 02:40:11 | 0
23275 | 搁置 | 00:18:55 | 32:13:46 | 0 | 3.2763 | 0 | 0 | 2025-02-24 02:40:16 | 0
23276 | 搁置 | 00:19:00 | 32:13:51 | 0 | 3.2762 | 0 | 0 | 2025-02-24 02:40:21 | 0
23277 | 搁置 | 00:19:05 | 32:13:56 | 0 | 3.2764 | 0 | 0 | 2025-02-24 02:40:26 | 0
23278 | 搁置 | 00:19:10 | 32:14:01 | 0 | 3.2765 | 0 | 0 | 2025-02-24 02:40:31 | 0
23279 | 搁置 | 00:19:15 | 32:14:06 | 0 | 3.2764 | 0 | 0 | 2025-02-24 02:40:36 | 0
23280 | 搁置 | 00:19:20 | 32:14:11 | 0 | 3.2765 | 0 | 0 | 2025-02-24 02:40:41 | 0
23281 | 搁置 | 00:19:25 | 32:14:16 | 0 | 3.2765 | 0 | 0 | 2025-02-24 02:40:46 | 0
23282 | 搁置 | 00:19:30 | 32:14:21 | 0 | 3.2764 | 0 | 0 | 2025-02-24 02:40:51 | 0
23283 | 搁置 | 00:19:35 | 32:14:26 | 0 | 3.2765 | 0 | 0 | 2025-02-24 02:40:56 | 0
23284 | 搁置 | 00:19:40 | 32:14:31 | 0 | 3.2765 | 0 | 0 | 2025-02-24 02:41:01 | 0
23285 | 搁置 | 00:19:45 | 32:14:36 | 0 | 3.2766 | 0 | 0 | 2025-02-24 02:41:06 | 0
23286 | 搁置 | 00:19:50 | 32:14:41 | 0 | 3.2768 | 0 | 0 | 2025-02-24 02:41:11 | 0
23287 | 搁置 | 00:19:55 | 32:14:46 | 0 | 3.2767 | 0 | 0 | 2025-02-24 02:41:16 | 0
23288 | 搁置 | 00:20:00 | 32:14:51 | 0 | 3.2768 | 0 | 0 | 2025-02-24 02:41:21 | 0
23289 | 搁置 | 00:20:05 | 32:14:56 | 0 | 3.2767 | 0 | 0 | 2025-02-24 02:41:26 | 0
23290 | 搁置 | 00:20:10 | 32:15:01 | 0 | 3.2768 | 0 | 0 | 2025-02-24 02:41:31 | 0
23291 | 搁置 | 00:20:15 | 32:15:06 | 0 | 3.2768 | 0 | 0 | 2025-02-24 02:41:36 | 0
23292 | 搁置 | 00:20:20 | 32:15:11 | 0 | 3.2768 | 0 | 0 | 2025-02-24 02:41:41 | 0
23293 | 搁置 | 00:20:25 | 32:15:16 | 0 | 3.2769 | 0 | 0 | 2025-02-24 02:41:46 | 0
23294 | 搁置 | 00:20:30 | 32:15:21 | 0 | 3.277 | 0 | 0 | 2025-02-24 02:41:51 | 0
23295 | 搁置 | 00:20:35 | 32:15:26 | 0 | 3.277 | 0 | 0 | 2025-02-24 02:41:56 | 0
23296 | 搁置 | 00:20:40 | 32:15:31 | 0 | 3.2771 | 0 | 0 | 2025-02-24 02:42:01 | 0
23297 | 搁置 | 00:20:45 | 32:15:36 | 0 | 3.277 | 0 | 0 | 2025-02-24 02:42:06 | 0
23298 | 搁置 | 00:20:50 | 32:15:41 | 0 | 3.2771 | 0 | 0 | 2025-02-24 02:42:11 | 0
23299 | 搁置 | 00:20:55 | 32:15:46 | 0 | 3.2768 | 0 | 0 | 2025-02-24 02:42:16 | 0
23300 | 搁置 | 00:21:00 | 32:15:51 | 0 | 3.2771 | 0 | 0 | 2025-02-24 02:42:21 | 0
23301 | 搁置 | 00:21:05 | 32:15:56 | 0 | 3.2772 | 0 | 0 | 2025-02-24 02:42:26 | 0
23302 | 搁置 | 00:21:10 | 32:16:01 | 0 | 3.277 | 0 | 0 | 2025-02-24 02:42:31 | 0
23303 | 搁置 | 00:21:15 | 32:16:06 | 0 | 3.2771 | 0 | 0 | 2025-02-24 02:42:36 | 0
23304 | 搁置 | 00:21:20 | 32:16:11 | 0 | 3.2773 | 0 | 0 | 2025-02-24 02:42:41 | 0
23305 | 搁置 | 00:21:25 | 32:16:16 | 0 | 3.2773 | 0 | 0 | 2025-02-24 02:42:46 | 0
23306 | 搁置 | 00:21:30 | 32:16:21 | 0 | 3.2772 | 0 | 0 | 2025-02-24 02:42:51 | 0
23307 | 搁置 | 00:21:35 | 32:16:26 | 0 | 3.2773 | 0 | 0 | 2025-02-24 02:42:56 | 0
23308 | 搁置 | 00:21:40 | 32:16:31 | 0 | 3.2772 | 0 | 0 | 2025-02-24 02:43:01 | 0
23309 | 搁置 | 00:21:45 | 32:16:36 | 0 | 3.2774 | 0 | 0 | 2025-02-24 02:43:06 | 0
23310 | 搁置 | 00:21:50 | 32:16:41 | 0 | 3.2773 | 0 | 0 | 2025-02-24 02:43:11 | 0
23311 | 搁置 | 00:21:55 | 32:16:46 | 0 | 3.2773 | 0 | 0 | 2025-02-24 02:43:16 | 0
23312 | 搁置 | 00:22:00 | 32:16:51 | 0 | 3.2774 | 0 | 0 | 2025-02-24 02:43:21 | 0
23313 | 搁置 | 00:22:05 | 32:16:56 | 0 | 3.2776 | 0 | 0 | 2025-02-24 02:43:26 | 0
23314 | 搁置 | 00:22:10 | 32:17:01 | 0 | 3.2774 | 0 | 0 | 2025-02-24 02:43:31 | 0
23315 | 搁置 | 00:22:15 | 32:17:06 | 0 | 3.2776 | 0 | 0 | 2025-02-24 02:43:36 | 0
23316 | 搁置 | 00:22:20 | 32:17:11 | 0 | 3.2776 | 0 | 0 | 2025-02-24 02:43:41 | 0
23317 | 搁置 | 00:22:25 | 32:17:16 | 0 | 3.2775 | 0 | 0 | 2025-02-24 02:43:46 | 0
23318 | 搁置 | 00:22:30 | 32:17:21 | 0 | 3.2775 | 0 | 0 | 2025-02-24 02:43:51 | 0
23319 | 搁置 | 00:22:35 | 32:17:26 | 0 | 3.2777 | 0 | 0 | 2025-02-24 02:43:56 | 0
23320 | 搁置 | 00:22:40 | 32:17:31 | 0 | 3.2776 | 0 | 0 | 2025-02-24 02:44:01 | 0
23321 | 搁置 | 00:22:45 | 32:17:36 | 0 | 3.2777 | 0 | 0 | 2025-02-24 02:44:06 | 0
23322 | 搁置 | 00:22:50 | 32:17:41 | 0 | 3.2777 | 0 | 0 | 2025-02-24 02:44:11 | 0
23323 | 搁置 | 00:22:55 | 32:17:46 | 0 | 3.2777 | 0 | 0 | 2025-02-24 02:44:16 | 0
23324 | 搁置 | 00:23:00 | 32:17:51 | 0 | 3.2777 | 0 | 0 | 2025-02-24 02:44:21 | 0
23325 | 搁置 | 00:23:05 | 32:17:56 | 0 | 3.2779 | 0 | 0 | 2025-02-24 02:44:26 | 0
23326 | 搁置 | 00:23:10 | 32:18:01 | 0 | 3.2779 | 0 | 0 | 2025-02-24 02:44:31 | 0
23327 | 搁置 | 00:23:15 | 32:18:06 | 0 | 3.278 | 0 | 0 | 2025-02-24 02:44:36 | 0
23328 | 搁置 | 00:23:20 | 32:18:11 | 0 | 3.2779 | 0 | 0 | 2025-02-24 02:44:41 | 0
23329 | 搁置 | 00:23:25 | 32:18:16 | 0 | 3.2779 | 0 | 0 | 2025-02-24 02:44:46 | 0
23330 | 搁置 | 00:23:30 | 32:18:21 | 0 | 3.278 | 0 | 0 | 2025-02-24 02:44:51 | 0
23331 | 搁置 | 00:23:35 | 32:18:26 | 0 | 3.2779 | 0 | 0 | 2025-02-24 02:44:56 | 0
23332 | 搁置 | 00:23:40 | 32:18:31 | 0 | 3.2779 | 0 | 0 | 2025-02-24 02:45:01 | 0
23333 | 搁置 | 00:23:45 | 32:18:36 | 0 | 3.278 | 0 | 0 | 2025-02-24 02:45:06 | 0
23334 | 搁置 | 00:23:50 | 32:18:41 | 0 | 3.2779 | 0 | 0 | 2025-02-24 02:45:11 | 0
23335 | 搁置 | 00:23:55 | 32:18:46 | 0 | 3.278 | 0 | 0 | 2025-02-24 02:45:16 | 0
23336 | 搁置 | 00:24:00 | 32:18:51 | 0 | 3.2782 | 0 | 0 | 2025-02-24 02:45:21 | 0
23337 | 搁置 | 00:24:05 | 32:18:56 | 0 | 3.2781 | 0 | 0 | 2025-02-24 02:45:26 | 0
23338 | 搁置 | 00:24:10 | 32:19:01 | 0 | 3.2782 | 0 | 0 | 2025-02-24 02:45:31 | 0
23339 | 搁置 | 00:24:15 | 32:19:06 | 0 | 3.2781 | 0 | 0 | 2025-02-24 02:45:36 | 0
23340 | 搁置 | 00:24:20 | 32:19:11 | 0 | 3.2783 | 0 | 0 | 2025-02-24 02:45:41 | 0
23341 | 搁置 | 00:24:25 | 32:19:16 | 0 | 3.2782 | 0 | 0 | 2025-02-24 02:45:46 | 0
23342 | 搁置 | 00:24:30 | 32:19:21 | 0 | 3.2782 | 0 | 0 | 2025-02-24 02:45:51 | 0
23343 | 搁置 | 00:24:35 | 32:19:26 | 0 | 3.2781 | 0 | 0 | 2025-02-24 02:45:56 | 0
23344 | 搁置 | 00:24:40 | 32:19:31 | 0 | 3.2782 | 0 | 0 | 2025-02-24 02:46:01 | 0
23345 | 搁置 | 00:24:45 | 32:19:36 | 0 | 3.2783 | 0 | 0 | 2025-02-24 02:46:06 | 0
23346 | 搁置 | 00:24:50 | 32:19:41 | 0 | 3.2783 | 0 | 0 | 2025-02-24 02:46:11 | 0
23347 | 搁置 | 00:24:55 | 32:19:46 | 0 | 3.2783 | 0 | 0 | 2025-02-24 02:46:16 | 0
23348 | 搁置 | 00:25:00 | 32:19:51 | 0 | 3.2784 | 0 | 0 | 2025-02-24 02:46:21 | 0
23349 | 搁置 | 00:25:05 | 32:19:56 | 0 | 3.2784 | 0 | 0 | 2025-02-24 02:46:26 | 0
23350 | 搁置 | 00:25:10 | 32:20:01 | 0 | 3.2784 | 0 | 0 | 2025-02-24 02:46:31 | 0
23351 | 搁置 | 00:25:15 | 32:20:06 | 0 | 3.2784 | 0 | 0 | 2025-02-24 02:46:36 | 0
23352 | 搁置 | 00:25:20 | 32:20:11 | 0 | 3.2786 | 0 | 0 | 2025-02-24 02:46:41 | 0
23353 | 搁置 | 00:25:25 | 32:20:16 | 0 | 3.2783 | 0 | 0 | 2025-02-24 02:46:46 | 0
23354 | 搁置 | 00:25:30 | 32:20:21 | 0 | 3.2784 | 0 | 0 | 2025-02-24 02:46:51 | 0
23355 | 搁置 | 00:25:35 | 32:20:26 | 0 | 3.2785 | 0 | 0 | 2025-02-24 02:46:56 | 0
23356 | 搁置 | 00:25:40 | 32:20:31 | 0 | 3.2785 | 0 | 0 | 2025-02-24 02:47:01 | 0
23357 | 搁置 | 00:25:45 | 32:20:36 | 0 | 3.2786 | 0 | 0 | 2025-02-24 02:47:06 | 0
23358 | 搁置 | 00:25:50 | 32:20:41 | 0 | 3.2786 | 0 | 0 | 2025-02-24 02:47:11 | 0
23359 | 搁置 | 00:25:55 | 32:20:46 | 0 | 3.2786 | 0 | 0 | 2025-02-24 02:47:16 | 0
23360 | 搁置 | 00:26:00 | 32:20:51 | 0 | 3.2786 | 0 | 0 | 2025-02-24 02:47:21 | 0
23361 | 搁置 | 00:26:05 | 32:20:56 | 0 | 3.2787 | 0 | 0 | 2025-02-24 02:47:26 | 0
23362 | 搁置 | 00:26:10 | 32:21:01 | 0 | 3.2787 | 0 | 0 | 2025-02-24 02:47:31 | 0
23363 | 搁置 | 00:26:15 | 32:21:06 | 0 | 3.2787 | 0 | 0 | 2025-02-24 02:47:36 | 0
23364 | 搁置 | 00:26:20 | 32:21:11 | 0 | 3.2786 | 0 | 0 | 2025-02-24 02:47:41 | 0
23365 | 搁置 | 00:26:25 | 32:21:16 | 0 | 3.2787 | 0 | 0 | 2025-02-24 02:47:46 | 0
23366 | 搁置 | 00:26:30 | 32:21:21 | 0 | 3.2787 | 0 | 0 | 2025-02-24 02:47:51 | 0
23367 | 搁置 | 00:26:35 | 32:21:26 | 0 | 3.2787 | 0 | 0 | 2025-02-24 02:47:56 | 0
23368 | 搁置 | 00:26:40 | 32:21:31 | 0 | 3.2786 | 0 | 0 | 2025-02-24 02:48:01 | 0
23369 | 搁置 | 00:26:45 | 32:21:36 | 0 | 3.2788 | 0 | 0 | 2025-02-24 02:48:06 | 0
23370 | 搁置 | 00:26:50 | 32:21:41 | 0 | 3.2789 | 0 | 0 | 2025-02-24 02:48:11 | 0
23371 | 搁置 | 00:26:55 | 32:21:46 | 0 | 3.2788 | 0 | 0 | 2025-02-24 02:48:16 | 0
23372 | 搁置 | 00:27:00 | 32:21:51 | 0 | 3.2789 | 0 | 0 | 2025-02-24 02:48:21 | 0
23373 | 搁置 | 00:27:05 | 32:21:56 | 0 | 3.2789 | 0 | 0 | 2025-02-24 02:48:26 | 0
23374 | 搁置 | 00:27:10 | 32:22:01 | 0 | 3.2789 | 0 | 0 | 2025-02-24 02:48:31 | 0
23375 | 搁置 | 00:27:15 | 32:22:06 | 0 | 3.2789 | 0 | 0 | 2025-02-24 02:48:36 | 0
23376 | 搁置 | 00:27:20 | 32:22:11 | 0 | 3.2791 | 0 | 0 | 2025-02-24 02:48:41 | 0
23377 | 搁置 | 00:27:25 | 32:22:16 | 0 | 3.279 | 0 | 0 | 2025-02-24 02:48:46 | 0
23378 | 搁置 | 00:27:30 | 32:22:21 | 0 | 3.2789 | 0 | 0 | 2025-02-24 02:48:51 | 0
23379 | 搁置 | 00:27:35 | 32:22:26 | 0 | 3.279 | 0 | 0 | 2025-02-24 02:48:56 | 0
23380 | 搁置 | 00:27:40 | 32:22:31 | 0 | 3.2791 | 0 | 0 | 2025-02-24 02:49:01 | 0
23381 | 搁置 | 00:27:45 | 32:22:36 | 0 | 3.279 | 0 | 0 | 2025-02-24 02:49:06 | 0
23382 | 搁置 | 00:27:50 | 32:22:41 | 0 | 3.279 | 0 | 0 | 2025-02-24 02:49:11 | 0
23383 | 搁置 | 00:27:55 | 32:22:46 | 0 | 3.2791 | 0 | 0 | 2025-02-24 02:49:16 | 0
23384 | 搁置 | 00:28:00 | 32:22:51 | 0 | 3.2791 | 0 | 0 | 2025-02-24 02:49:21 | 0
23385 | 搁置 | 00:28:05 | 32:22:56 | 0 | 3.2792 | 0 | 0 | 2025-02-24 02:49:26 | 0
23386 | 搁置 | 00:28:10 | 32:23:01 | 0 | 3.2791 | 0 | 0 | 2025-02-24 02:49:31 | 0
23387 | 搁置 | 00:28:15 | 32:23:06 | 0 | 3.2791 | 0 | 0 | 2025-02-24 02:49:36 | 0
23388 | 搁置 | 00:28:20 | 32:23:11 | 0 | 3.2791 | 0 | 0 | 2025-02-24 02:49:41 | 0
23389 | 搁置 | 00:28:25 | 32:23:16 | 0 | 3.2793 | 0 | 0 | 2025-02-24 02:49:46 | 0
23390 | 搁置 | 00:28:30 | 32:23:21 | 0 | 3.2792 | 0 | 0 | 2025-02-24 02:49:51 | 0
23391 | 搁置 | 00:28:35 | 32:23:26 | 0 | 3.2793 | 0 | 0 | 2025-02-24 02:49:56 | 0
23392 | 搁置 | 00:28:40 | 32:23:31 | 0 | 3.2794 | 0 | 0 | 2025-02-24 02:50:01 | 0
23393 | 搁置 | 00:28:45 | 32:23:36 | 0 | 3.2794 | 0 | 0 | 2025-02-24 02:50:06 | 0
23394 | 搁置 | 00:28:50 | 32:23:41 | 0 | 3.2793 | 0 | 0 | 2025-02-24 02:50:11 | 0
23395 | 搁置 | 00:28:55 | 32:23:46 | 0 | 3.2793 | 0 | 0 | 2025-02-24 02:50:16 | 0
23396 | 搁置 | 00:29:00 | 32:23:51 | 0 | 3.2794 | 0 | 0 | 2025-02-24 02:50:21 | 0
23397 | 搁置 | 00:29:05 | 32:23:56 | 0 | 3.2794 | 0 | 0 | 2025-02-24 02:50:26 | 0
23398 | 搁置 | 00:29:10 | 32:24:01 | 0 | 3.2794 | 0 | 0 | 2025-02-24 02:50:31 | 0
23399 | 搁置 | 00:29:15 | 32:24:06 | 0 | 3.2796 | 0 | 0 | 2025-02-24 02:50:36 | 0
23400 | 搁置 | 00:29:20 | 32:24:11 | 0 | 3.2793 | 0 | 0 | 2025-02-24 02:50:41 | 0
23401 | 搁置 | 00:29:25 | 32:24:16 | 0 | 3.2794 | 0 | 0 | 2025-02-24 02:50:46 | 0
23402 | 搁置 | 00:29:30 | 32:24:21 | 0 | 3.2795 | 0 | 0 | 2025-02-24 02:50:51 | 0
23403 | 搁置 | 00:29:35 | 32:24:26 | 0 | 3.2794 | 0 | 0 | 2025-02-24 02:50:56 | 0
23404 | 搁置 | 00:29:40 | 32:24:31 | 0 | 3.2794 | 0 | 0 | 2025-02-24 02:51:01 | 0
23405 | 搁置 | 00:29:45 | 32:24:36 | 0 | 3.2795 | 0 | 0 | 2025-02-24 02:51:06 | 0
23406 | 搁置 | 00:29:50 | 32:24:41 | 0 | 3.2795 | 0 | 0 | 2025-02-24 02:51:11 | 0
23407 | 搁置 | 00:29:55 | 32:24:46 | 0 | 3.2795 | 0 | 0 | 2025-02-24 02:51:16 | 0
23408 | 搁置 | 00:30:00 | 32:24:51 | 0 | 3.2796 | 0 | 0 | 2025-02-24 02:51:21 | 0
23409 | 搁置 | 00:30:05 | 32:24:56 | 0 | 3.2795 | 0 | 0 | 2025-02-24 02:51:26 | 0
23410 | 搁置 | 00:30:10 | 32:25:01 | 0 | 3.2796 | 0 | 0 | 2025-02-24 02:51:31 | 0
23411 | 搁置 | 00:30:15 | 32:25:06 | 0 | 3.2797 | 0 | 0 | 2025-02-24 02:51:36 | 0
23412 | 搁置 | 00:30:20 | 32:25:11 | 0 | 3.2797 | 0 | 0 | 2025-02-24 02:51:41 | 0
23413 | 搁置 | 00:30:25 | 32:25:16 | 0 | 3.2796 | 0 | 0 | 2025-02-24 02:51:46 | 0
23414 | 搁置 | 00:30:30 | 32:25:21 | 0 | 3.2796 | 0 | 0 | 2025-02-24 02:51:51 | 0
23415 | 搁置 | 00:30:35 | 32:25:26 | 0 | 3.2796 | 0 | 0 | 2025-02-24 02:51:56 | 0
23416 | 搁置 | 00:30:40 | 32:25:31 | 0 | 3.2798 | 0 | 0 | 2025-02-24 02:52:01 | 0
23417 | 搁置 | 00:30:45 | 32:25:36 | 0 | 3.2799 | 0 | 0 | 2025-02-24 02:52:06 | 0
23418 | 搁置 | 00:30:50 | 32:25:41 | 0 | 3.2798 | 0 | 0 | 2025-02-24 02:52:11 | 0
23419 | 搁置 | 00:30:55 | 32:25:46 | 0 | 3.2798 | 0 | 0 | 2025-02-24 02:52:16 | 0
23420 | 搁置 | 00:31:00 | 32:25:51 | 0 | 3.2798 | 0 | 0 | 2025-02-24 02:52:21 | 0
23421 | 搁置 | 00:31:05 | 32:25:56 | 0 | 3.2798 | 0 | 0 | 2025-02-24 02:52:26 | 0
23422 | 搁置 | 00:31:10 | 32:26:01 | 0 | 3.2799 | 0 | 0 | 2025-02-24 02:52:31 | 0
23423 | 搁置 | 00:31:15 | 32:26:06 | 0 | 3.2799 | 0 | 0 | 2025-02-24 02:52:36 | 0
23424 | 搁置 | 00:31:20 | 32:26:11 | 0 | 3.2799 | 0 | 0 | 2025-02-24 02:52:41 | 0
23425 | 搁置 | 00:31:25 | 32:26:16 | 0 | 3.2799 | 0 | 0 | 2025-02-24 02:52:46 | 0
23426 | 搁置 | 00:31:30 | 32:26:21 | 0 | 3.2798 | 0 | 0 | 2025-02-24 02:52:51 | 0
23427 | 搁置 | 00:31:35 | 32:26:26 | 0 | 3.28 | 0 | 0 | 2025-02-24 02:52:56 | 0
23428 | 搁置 | 00:31:40 | 32:26:31 | 0 | 3.28 | 0 | 0 | 2025-02-24 02:53:01 | 0
23429 | 搁置 | 00:31:45 | 32:26:36 | 0 | 3.2799 | 0 | 0 | 2025-02-24 02:53:06 | 0
23430 | 搁置 | 00:31:50 | 32:26:41 | 0 | 3.28 | 0 | 0 | 2025-02-24 02:53:11 | 0
23431 | 搁置 | 00:31:55 | 32:26:46 | 0 | 3.28 | 0 | 0 | 2025-02-24 02:53:16 | 0
23432 | 搁置 | 00:32:00 | 32:26:51 | 0 | 3.2801 | 0 | 0 | 2025-02-24 02:53:21 | 0
23433 | 搁置 | 00:32:05 | 32:26:56 | 0 | 3.28 | 0 | 0 | 2025-02-24 02:53:26 | 0
23434 | 搁置 | 00:32:10 | 32:27:01 | 0 | 3.2801 | 0 | 0 | 2025-02-24 02:53:31 | 0
23435 | 搁置 | 00:32:15 | 32:27:06 | 0 | 3.2801 | 0 | 0 | 2025-02-24 02:53:36 | 0
23436 | 搁置 | 00:32:20 | 32:27:11 | 0 | 3.28 | 0 | 0 | 2025-02-24 02:53:41 | 0
23437 | 搁置 | 00:32:25 | 32:27:16 | 0 | 3.28 | 0 | 0 | 2025-02-24 02:53:46 | 0
23438 | 搁置 | 00:32:30 | 32:27:21 | 0 | 3.28 | 0 | 0 | 2025-02-24 02:53:51 | 0
23439 | 搁置 | 00:32:35 | 32:27:26 | 0 | 3.2802 | 0 | 0 | 2025-02-24 02:53:56 | 0
23440 | 搁置 | 00:32:40 | 32:27:31 | 0 | 3.2802 | 0 | 0 | 2025-02-24 02:54:01 | 0
23441 | 搁置 | 00:32:45 | 32:27:36 | 0 | 3.2801 | 0 | 0 | 2025-02-24 02:54:06 | 0
23442 | 搁置 | 00:32:50 | 32:27:41 | 0 | 3.2804 | 0 | 0 | 2025-02-24 02:54:11 | 0
23443 | 搁置 | 00:32:55 | 32:27:46 | 0 | 3.2802 | 0 | 0 | 2025-02-24 02:54:16 | 0
23444 | 搁置 | 00:33:00 | 32:27:51 | 0 | 3.2801 | 0 | 0 | 2025-02-24 02:54:21 | 0
23445 | 搁置 | 00:33:05 | 32:27:56 | 0 | 3.2803 | 0 | 0 | 2025-02-24 02:54:26 | 0
23446 | 搁置 | 00:33:10 | 32:28:01 | 0 | 3.2803 | 0 | 0 | 2025-02-24 02:54:31 | 0
23447 | 搁置 | 00:33:15 | 32:28:06 | 0 | 3.2802 | 0 | 0 | 2025-02-24 02:54:36 | 0
23448 | 搁置 | 00:33:20 | 32:28:11 | 0 | 3.2803 | 0 | 0 | 2025-02-24 02:54:41 | 0
23449 | 搁置 | 00:33:25 | 32:28:16 | 0 | 3.2802 | 0 | 0 | 2025-02-24 02:54:46 | 0
23450 | 搁置 | 00:33:30 | 32:28:21 | 0 | 3.2804 | 0 | 0 | 2025-02-24 02:54:51 | 0
23451 | 搁置 | 00:33:35 | 32:28:26 | 0 | 3.2803 | 0 | 0 | 2025-02-24 02:54:56 | 0
23452 | 搁置 | 00:33:40 | 32:28:31 | 0 | 3.2802 | 0 | 0 | 2025-02-24 02:55:01 | 0
23453 | 搁置 | 00:33:45 | 32:28:36 | 0 | 3.2803 | 0 | 0 | 2025-02-24 02:55:06 | 0
23454 | 搁置 | 00:33:50 | 32:28:41 | 0 | 3.2805 | 0 | 0 | 2025-02-24 02:55:11 | 0
23455 | 搁置 | 00:33:55 | 32:28:46 | 0 | 3.2804 | 0 | 0 | 2025-02-24 02:55:16 | 0
23456 | 搁置 | 00:34:00 | 32:28:51 | 0 | 3.2804 | 0 | 0 | 2025-02-24 02:55:21 | 0
23457 | 搁置 | 00:34:05 | 32:28:56 | 0 | 3.2804 | 0 | 0 | 2025-02-24 02:55:26 | 0
23458 | 搁置 | 00:34:10 | 32:29:01 | 0 | 3.2806 | 0 | 0 | 2025-02-24 02:55:31 | 0
23459 | 搁置 | 00:34:15 | 32:29:06 | 0 | 3.2803 | 0 | 0 | 2025-02-24 02:55:36 | 0
23460 | 搁置 | 00:34:20 | 32:29:11 | 0 | 3.2805 | 0 | 0 | 2025-02-24 02:55:41 | 0
23461 | 搁置 | 00:34:25 | 32:29:16 | 0 | 3.2804 | 0 | 0 | 2025-02-24 02:55:46 | 0
23462 | 搁置 | 00:34:30 | 32:29:21 | 0 | 3.2805 | 0 | 0 | 2025-02-24 02:55:51 | 0
23463 | 搁置 | 00:34:35 | 32:29:26 | 0 | 3.2805 | 0 | 0 | 2025-02-24 02:55:56 | 0
23464 | 搁置 | 00:34:40 | 32:29:31 | 0 | 3.2806 | 0 | 0 | 2025-02-24 02:56:01 | 0
23465 | 搁置 | 00:34:45 | 32:29:36 | 0 | 3.2804 | 0 | 0 | 2025-02-24 02:56:06 | 0
23466 | 搁置 | 00:34:50 | 32:29:41 | 0 | 3.2804 | 0 | 0 | 2025-02-24 02:56:11 | 0
23467 | 搁置 | 00:34:55 | 32:29:46 | 0 | 3.2806 | 0 | 0 | 2025-02-24 02:56:16 | 0
23468 | 搁置 | 00:35:00 | 32:29:51 | 0 | 3.2807 | 0 | 0 | 2025-02-24 02:56:21 | 0
23469 | 搁置 | 00:35:05 | 32:29:56 | 0 | 3.2806 | 0 | 0 | 2025-02-24 02:56:26 | 0
23470 | 搁置 | 00:35:10 | 32:30:01 | 0 | 3.2806 | 0 | 0 | 2025-02-24 02:56:31 | 0
23471 | 搁置 | 00:35:15 | 32:30:06 | 0 | 3.2807 | 0 | 0 | 2025-02-24 02:56:36 | 0
23472 | 搁置 | 00:35:20 | 32:30:11 | 0 | 3.2806 | 0 | 0 | 2025-02-24 02:56:41 | 0
23473 | 搁置 | 00:35:25 | 32:30:16 | 0 | 3.2807 | 0 | 0 | 2025-02-24 02:56:46 | 0
23474 | 搁置 | 00:35:30 | 32:30:21 | 0 | 3.2808 | 0 | 0 | 2025-02-24 02:56:51 | 0
23475 | 搁置 | 00:35:35 | 32:30:26 | 0 | 3.2808 | 0 | 0 | 2025-02-24 02:56:56 | 0
23476 | 搁置 | 00:35:40 | 32:30:31 | 0 | 3.2807 | 0 | 0 | 2025-02-24 02:57:01 | 0
23477 | 搁置 | 00:35:45 | 32:30:36 | 0 | 3.2807 | 0 | 0 | 2025-02-24 02:57:06 | 0
23478 | 搁置 | 00:35:50 | 32:30:41 | 0 | 3.2806 | 0 | 0 | 2025-02-24 02:57:11 | 0
23479 | 搁置 | 00:35:55 | 32:30:46 | 0 | 3.2809 | 0 | 0 | 2025-02-24 02:57:16 | 0
23480 | 搁置 | 00:36:00 | 32:30:51 | 0 | 3.2808 | 0 | 0 | 2025-02-24 02:57:21 | 0
23481 | 搁置 | 00:36:05 | 32:30:56 | 0 | 3.2808 | 0 | 0 | 2025-02-24 02:57:26 | 0
23482 | 搁置 | 00:36:10 | 32:31:01 | 0 | 3.2808 | 0 | 0 | 2025-02-24 02:57:31 | 0
23483 | 搁置 | 00:36:15 | 32:31:06 | 0 | 3.2808 | 0 | 0 | 2025-02-24 02:57:36 | 0
23484 | 搁置 | 00:36:20 | 32:31:11 | 0 | 3.2808 | 0 | 0 | 2025-02-24 02:57:41 | 0
23485 | 搁置 | 00:36:25 | 32:31:16 | 0 | 3.281 | 0 | 0 | 2025-02-24 02:57:46 | 0
23486 | 搁置 | 00:36:30 | 32:31:21 | 0 | 3.2808 | 0 | 0 | 2025-02-24 02:57:51 | 0
23487 | 搁置 | 00:36:35 | 32:31:26 | 0 | 3.2807 | 0 | 0 | 2025-02-24 02:57:56 | 0
23488 | 搁置 | 00:36:40 | 32:31:31 | 0 | 3.2808 | 0 | 0 | 2025-02-24 02:58:01 | 0
23489 | 搁置 | 00:36:45 | 32:31:36 | 0 | 3.2809 | 0 | 0 | 2025-02-24 02:58:06 | 0
23490 | 搁置 | 00:36:50 | 32:31:41 | 0 | 3.2809 | 0 | 0 | 2025-02-24 02:58:11 | 0
23491 | 搁置 | 00:36:55 | 32:31:46 | 0 | 3.281 | 0 | 0 | 2025-02-24 02:58:16 | 0
23492 | 搁置 | 00:37:00 | 32:31:51 | 0 | 3.2808 | 0 | 0 | 2025-02-24 02:58:21 | 0
23493 | 搁置 | 00:37:05 | 32:31:56 | 0 | 3.281 | 0 | 0 | 2025-02-24 02:58:26 | 0
23494 | 搁置 | 00:37:10 | 32:32:01 | 0 | 3.281 | 0 | 0 | 2025-02-24 02:58:31 | 0
23495 | 搁置 | 00:37:15 | 32:32:06 | 0 | 3.281 | 0 | 0 | 2025-02-24 02:58:36 | 0
23496 | 搁置 | 00:37:20 | 32:32:11 | 0 | 3.2812 | 0 | 0 | 2025-02-24 02:58:41 | 0
23497 | 搁置 | 00:37:25 | 32:32:16 | 0 | 3.2811 | 0 | 0 | 2025-02-24 02:58:46 | 0
23498 | 搁置 | 00:37:30 | 32:32:21 | 0 | 3.281 | 0 | 0 | 2025-02-24 02:58:51 | 0
23499 | 搁置 | 00:37:35 | 32:32:26 | 0 | 3.281 | 0 | 0 | 2025-02-24 02:58:56 | 0
23500 | 搁置 | 00:37:40 | 32:32:31 | 0 | 3.2812 | 0 | 0 | 2025-02-24 02:59:01 | 0
23501 | 搁置 | 00:37:45 | 32:32:36 | 0 | 3.2811 | 0 | 0 | 2025-02-24 02:59:06 | 0
23502 | 搁置 | 00:37:50 | 32:32:41 | 0 | 3.2811 | 0 | 0 | 2025-02-24 02:59:11 | 0
23503 | 搁置 | 00:37:55 | 32:32:46 | 0 | 3.2811 | 0 | 0 | 2025-02-24 02:59:16 | 0
23504 | 搁置 | 00:38:00 | 32:32:51 | 0 | 3.281 | 0 | 0 | 2025-02-24 02:59:21 | 0
23505 | 搁置 | 00:38:05 | 32:32:56 | 0 | 3.2812 | 0 | 0 | 2025-02-24 02:59:26 | 0
23506 | 搁置 | 00:38:10 | 32:33:01 | 0 | 3.281 | 0 | 0 | 2025-02-24 02:59:31 | 0
23507 | 搁置 | 00:38:15 | 32:33:06 | 0 | 3.281 | 0 | 0 | 2025-02-24 02:59:36 | 0
23508 | 搁置 | 00:38:20 | 32:33:11 | 0 | 3.2813 | 0 | 0 | 2025-02-24 02:59:41 | 0
23509 | 搁置 | 00:38:25 | 32:33:16 | 0 | 3.2812 | 0 | 0 | 2025-02-24 02:59:46 | 0
23510 | 搁置 | 00:38:30 | 32:33:21 | 0 | 3.2812 | 0 | 0 | 2025-02-24 02:59:51 | 0
23511 | 搁置 | 00:38:35 | 32:33:26 | 0 | 3.2812 | 0 | 0 | 2025-02-24 02:59:56 | 0
23512 | 搁置 | 00:38:40 | 32:33:31 | 0 | 3.2813 | 0 | 0 | 2025-02-24 03:00:01 | 0
23513 | 搁置 | 00:38:45 | 32:33:36 | 0 | 3.2812 | 0 | 0 | 2025-02-24 03:00:06 | 0
23514 | 搁置 | 00:38:50 | 32:33:41 | 0 | 3.2812 | 0 | 0 | 2025-02-24 03:00:11 | 0
23515 | 搁置 | 00:38:55 | 32:33:46 | 0 | 3.2811 | 0 | 0 | 2025-02-24 03:00:16 | 0
23516 | 搁置 | 00:39:00 | 32:33:51 | 0 | 3.2812 | 0 | 0 | 2025-02-24 03:00:21 | 0
23517 | 搁置 | 00:39:05 | 32:33:56 | 0 | 3.2811 | 0 | 0 | 2025-02-24 03:00:26 | 0
23518 | 搁置 | 00:39:10 | 32:34:01 | 0 | 3.2813 | 0 | 0 | 2025-02-24 03:00:31 | 0
23519 | 搁置 | 00:39:15 | 32:34:06 | 0 | 3.2813 | 0 | 0 | 2025-02-24 03:00:36 | 0
23520 | 搁置 | 00:39:20 | 32:34:11 | 0 | 3.2812 | 0 | 0 | 2025-02-24 03:00:41 | 0
23521 | 搁置 | 00:39:25 | 32:34:16 | 0 | 3.2813 | 0 | 0 | 2025-02-24 03:00:46 | 0
23522 | 搁置 | 00:39:30 | 32:34:21 | 0 | 3.2812 | 0 | 0 | 2025-02-24 03:00:51 | 0
23523 | 搁置 | 00:39:35 | 32:34:26 | 0 | 3.2814 | 0 | 0 | 2025-02-24 03:00:56 | 0
23524 | 搁置 | 00:39:40 | 32:34:31 | 0 | 3.2812 | 0 | 0 | 2025-02-24 03:01:01 | 0
23525 | 搁置 | 00:39:45 | 32:34:36 | 0 | 3.2814 | 0 | 0 | 2025-02-24 03:01:06 | 0
23526 | 搁置 | 00:39:50 | 32:34:41 | 0 | 3.2813 | 0 | 0 | 2025-02-24 03:01:11 | 0
23527 | 搁置 | 00:39:55 | 32:34:46 | 0 | 3.2814 | 0 | 0 | 2025-02-24 03:01:16 | 0
23528 | 搁置 | 00:40:00 | 32:34:51 | 0 | 3.2814 | 0 | 0 | 2025-02-24 03:01:21 | 0
23529 | 搁置 | 00:40:05 | 32:34:56 | 0 | 3.2817 | 0 | 0 | 2025-02-24 03:01:26 | 0
23530 | 搁置 | 00:40:10 | 32:35:01 | 0 | 3.2814 | 0 | 0 | 2025-02-24 03:01:31 | 0
23531 | 搁置 | 00:40:15 | 32:35:06 | 0 | 3.2814 | 0 | 0 | 2025-02-24 03:01:36 | 0
23532 | 搁置 | 00:40:20 | 32:35:11 | 0 | 3.2815 | 0 | 0 | 2025-02-24 03:01:41 | 0
23533 | 搁置 | 00:40:25 | 32:35:16 | 0 | 3.2814 | 0 | 0 | 2025-02-24 03:01:46 | 0
23534 | 搁置 | 00:40:30 | 32:35:21 | 0 | 3.2815 | 0 | 0 | 2025-02-24 03:01:51 | 0
23535 | 搁置 | 00:40:35 | 32:35:26 | 0 | 3.2815 | 0 | 0 | 2025-02-24 03:01:56 | 0
23536 | 搁置 | 00:40:40 | 32:35:31 | 0 | 3.2815 | 0 | 0 | 2025-02-24 03:02:01 | 0
23537 | 搁置 | 00:40:45 | 32:35:36 | 0 | 3.2814 | 0 | 0 | 2025-02-24 03:02:06 | 0
23538 | 搁置 | 00:40:50 | 32:35:41 | 0 | 3.2815 | 0 | 0 | 2025-02-24 03:02:11 | 0
23539 | 搁置 | 00:40:55 | 32:35:46 | 0 | 3.2816 | 0 | 0 | 2025-02-24 03:02:16 | 0
23540 | 搁置 | 00:41:00 | 32:35:51 | 0 | 3.2815 | 0 | 0 | 2025-02-24 03:02:21 | 0
23541 | 搁置 | 00:41:05 | 32:35:56 | 0 | 3.2816 | 0 | 0 | 2025-02-24 03:02:26 | 0
23542 | 搁置 | 00:41:10 | 32:36:01 | 0 | 3.2816 | 0 | 0 | 2025-02-24 03:02:31 | 0
23543 | 搁置 | 00:41:15 | 32:36:06 | 0 | 3.2816 | 0 | 0 | 2025-02-24 03:02:36 | 0
23544 | 搁置 | 00:41:20 | 32:36:11 | 0 | 3.2817 | 0 | 0 | 2025-02-24 03:02:41 | 0
23545 | 搁置 | 00:41:25 | 32:36:16 | 0 | 3.2816 | 0 | 0 | 2025-02-24 03:02:46 | 0
23546 | 搁置 | 00:41:30 | 32:36:21 | 0 | 3.2817 | 0 | 0 | 2025-02-24 03:02:51 | 0
23547 | 搁置 | 00:41:35 | 32:36:26 | 0 | 3.2817 | 0 | 0 | 2025-02-24 03:02:56 | 0
23548 | 搁置 | 00:41:40 | 32:36:31 | 0 | 3.2815 | 0 | 0 | 2025-02-24 03:03:01 | 0
23549 | 搁置 | 00:41:45 | 32:36:36 | 0 | 3.2817 | 0 | 0 | 2025-02-24 03:03:06 | 0
23550 | 搁置 | 00:41:50 | 32:36:41 | 0 | 3.2818 | 0 | 0 | 2025-02-24 03:03:11 | 0
23551 | 搁置 | 00:41:55 | 32:36:46 | 0 | 3.2818 | 0 | 0 | 2025-02-24 03:03:16 | 0
23552 | 搁置 | 00:42:00 | 32:36:51 | 0 | 3.2818 | 0 | 0 | 2025-02-24 03:03:21 | 0
23553 | 搁置 | 00:42:05 | 32:36:56 | 0 | 3.2817 | 0 | 0 | 2025-02-24 03:03:26 | 0
23554 | 搁置 | 00:42:10 | 32:37:01 | 0 | 3.2817 | 0 | 0 | 2025-02-24 03:03:31 | 0
23555 | 搁置 | 00:42:15 | 32:37:06 | 0 | 3.2818 | 0 | 0 | 2025-02-24 03:03:36 | 0
23556 | 搁置 | 00:42:20 | 32:37:11 | 0 | 3.2817 | 0 | 0 | 2025-02-24 03:03:41 | 0
23557 | 搁置 | 00:42:25 | 32:37:16 | 0 | 3.2817 | 0 | 0 | 2025-02-24 03:03:46 | 0
23558 | 搁置 | 00:42:30 | 32:37:21 | 0 | 3.2816 | 0 | 0 | 2025-02-24 03:03:51 | 0
23559 | 搁置 | 00:42:35 | 32:37:26 | 0 | 3.2817 | 0 | 0 | 2025-02-24 03:03:56 | 0
23560 | 搁置 | 00:42:40 | 32:37:31 | 0 | 3.2819 | 0 | 0 | 2025-02-24 03:04:01 | 0
23561 | 搁置 | 00:42:45 | 32:37:36 | 0 | 3.2819 | 0 | 0 | 2025-02-24 03:04:06 | 0
23562 | 搁置 | 00:42:50 | 32:37:41 | 0 | 3.2818 | 0 | 0 | 2025-02-24 03:04:11 | 0
23563 | 搁置 | 00:42:55 | 32:37:46 | 0 | 3.2818 | 0 | 0 | 2025-02-24 03:04:16 | 0
23564 | 搁置 | 00:43:00 | 32:37:51 | 0 | 3.282 | 0 | 0 | 2025-02-24 03:04:21 | 0
23565 | 搁置 | 00:43:05 | 32:37:56 | 0 | 3.2818 | 0 | 0 | 2025-02-24 03:04:26 | 0
23566 | 搁置 | 00:43:10 | 32:38:01 | 0 | 3.2818 | 0 | 0 | 2025-02-24 03:04:31 | 0
23567 | 搁置 | 00:43:15 | 32:38:06 | 0 | 3.2819 | 0 | 0 | 2025-02-24 03:04:36 | 0
23568 | 搁置 | 00:43:20 | 32:38:11 | 0 | 3.2819 | 0 | 0 | 2025-02-24 03:04:41 | 0
23569 | 搁置 | 00:43:25 | 32:38:16 | 0 | 3.2819 | 0 | 0 | 2025-02-24 03:04:46 | 0
23570 | 搁置 | 00:43:30 | 32:38:21 | 0 | 3.2819 | 0 | 0 | 2025-02-24 03:04:51 | 0
23571 | 搁置 | 00:43:35 | 32:38:26 | 0 | 3.2821 | 0 | 0 | 2025-02-24 03:04:56 | 0
23572 | 搁置 | 00:43:40 | 32:38:31 | 0 | 3.2819 | 0 | 0 | 2025-02-24 03:05:01 | 0
23573 | 搁置 | 00:43:45 | 32:38:36 | 0 | 3.2819 | 0 | 0 | 2025-02-24 03:05:06 | 0
23574 | 搁置 | 00:43:50 | 32:38:41 | 0 | 3.282 | 0 | 0 | 2025-02-24 03:05:11 | 0
23575 | 搁置 | 00:43:55 | 32:38:46 | 0 | 3.2818 | 0 | 0 | 2025-02-24 03:05:16 | 0
23576 | 搁置 | 00:44:00 | 32:38:51 | 0 | 3.2821 | 0 | 0 | 2025-02-24 03:05:21 | 0
23577 | 搁置 | 00:44:05 | 32:38:56 | 0 | 3.282 | 0 | 0 | 2025-02-24 03:05:26 | 0
23578 | 搁置 | 00:44:10 | 32:39:01 | 0 | 3.2821 | 0 | 0 | 2025-02-24 03:05:31 | 0
23579 | 搁置 | 00:44:15 | 32:39:06 | 0 | 3.282 | 0 | 0 | 2025-02-24 03:05:36 | 0
23580 | 搁置 | 00:44:20 | 32:39:11 | 0 | 3.282 | 0 | 0 | 2025-02-24 03:05:41 | 0
23581 | 搁置 | 00:44:25 | 32:39:16 | 0 | 3.2819 | 0 | 0 | 2025-02-24 03:05:46 | 0
23582 | 搁置 | 00:44:30 | 32:39:21 | 0 | 3.2821 | 0 | 0 | 2025-02-24 03:05:51 | 0
23583 | 搁置 | 00:44:35 | 32:39:26 | 0 | 3.2821 | 0 | 0 | 2025-02-24 03:05:56 | 0
23584 | 搁置 | 00:44:40 | 32:39:31 | 0 | 3.282 | 0 | 0 | 2025-02-24 03:06:01 | 0
23585 | 搁置 | 00:44:45 | 32:39:36 | 0 | 3.282 | 0 | 0 | 2025-02-24 03:06:06 | 0
23586 | 搁置 | 00:44:50 | 32:39:41 | 0 | 3.2821 | 0 | 0 | 2025-02-24 03:06:11 | 0
23587 | 搁置 | 00:44:55 | 32:39:46 | 0 | 3.2821 | 0 | 0 | 2025-02-24 03:06:16 | 0
23588 | 搁置 | 00:45:00 | 32:39:51 | 0 | 3.282 | 0 | 0 | 2025-02-24 03:06:21 | 0
23589 | 搁置 | 00:45:05 | 32:39:56 | 0 | 3.2821 | 0 | 0 | 2025-02-24 03:06:26 | 0
23590 | 搁置 | 00:45:10 | 32:40:01 | 0 | 3.2822 | 0 | 0 | 2025-02-24 03:06:31 | 0
23591 | 搁置 | 00:45:15 | 32:40:06 | 0 | 3.2822 | 0 | 0 | 2025-02-24 03:06:36 | 0
23592 | 搁置 | 00:45:20 | 32:40:11 | 0 | 3.282 | 0 | 0 | 2025-02-24 03:06:41 | 0
23593 | 搁置 | 00:45:25 | 32:40:16 | 0 | 3.2822 | 0 | 0 | 2025-02-24 03:06:46 | 0
23594 | 搁置 | 00:45:30 | 32:40:21 | 0 | 3.2823 | 0 | 0 | 2025-02-24 03:06:51 | 0
23595 | 搁置 | 00:45:35 | 32:40:26 | 0 | 3.2822 | 0 | 0 | 2025-02-24 03:06:56 | 0
23596 | 搁置 | 00:45:40 | 32:40:31 | 0 | 3.2821 | 0 | 0 | 2025-02-24 03:07:01 | 0
23597 | 搁置 | 00:45:45 | 32:40:36 | 0 | 3.2823 | 0 | 0 | 2025-02-24 03:07:06 | 0
23598 | 搁置 | 00:45:50 | 32:40:41 | 0 | 3.2822 | 0 | 0 | 2025-02-24 03:07:11 | 0
23599 | 搁置 | 00:45:55 | 32:40:46 | 0 | 3.2823 | 0 | 0 | 2025-02-24 03:07:16 | 0
23600 | 搁置 | 00:46:00 | 32:40:51 | 0 | 3.2822 | 0 | 0 | 2025-02-24 03:07:21 | 0
23601 | 搁置 | 00:46:05 | 32:40:56 | 0 | 3.2822 | 0 | 0 | 2025-02-24 03:07:26 | 0
23602 | 搁置 | 00:46:10 | 32:41:01 | 0 | 3.2822 | 0 | 0 | 2025-02-24 03:07:31 | 0
23603 | 搁置 | 00:46:15 | 32:41:06 | 0 | 3.2825 | 0 | 0 | 2025-02-24 03:07:36 | 0
23604 | 搁置 | 00:46:20 | 32:41:11 | 0 | 3.2822 | 0 | 0 | 2025-02-24 03:07:41 | 0
23605 | 搁置 | 00:46:25 | 32:41:16 | 0 | 3.2822 | 0 | 0 | 2025-02-24 03:07:46 | 0
23606 | 搁置 | 00:46:30 | 32:41:21 | 0 | 3.2823 | 0 | 0 | 2025-02-24 03:07:51 | 0
23607 | 搁置 | 00:46:35 | 32:41:26 | 0 | 3.2823 | 0 | 0 | 2025-02-24 03:07:56 | 0
23608 | 搁置 | 00:46:40 | 32:41:31 | 0 | 3.2823 | 0 | 0 | 2025-02-24 03:08:01 | 0
23609 | 搁置 | 00:46:45 | 32:41:36 | 0 | 3.2825 | 0 | 0 | 2025-02-24 03:08:06 | 0
23610 | 搁置 | 00:46:50 | 32:41:41 | 0 | 3.2823 | 0 | 0 | 2025-02-24 03:08:11 | 0
23611 | 搁置 | 00:46:55 | 32:41:46 | 0 | 3.2824 | 0 | 0 | 2025-02-24 03:08:16 | 0
23612 | 搁置 | 00:47:00 | 32:41:51 | 0 | 3.2823 | 0 | 0 | 2025-02-24 03:08:21 | 0
23613 | 搁置 | 00:47:05 | 32:41:56 | 0 | 3.2823 | 0 | 0 | 2025-02-24 03:08:26 | 0
23614 | 搁置 | 00:47:10 | 32:42:01 | 0 | 3.2824 | 0 | 0 | 2025-02-24 03:08:31 | 0
23615 | 搁置 | 00:47:15 | 32:42:06 | 0 | 3.2825 | 0 | 0 | 2025-02-24 03:08:36 | 0
23616 | 搁置 | 00:47:20 | 32:42:11 | 0 | 3.2825 | 0 | 0 | 2025-02-24 03:08:41 | 0
23617 | 搁置 | 00:47:25 | 32:42:16 | 0 | 3.2825 | 0 | 0 | 2025-02-24 03:08:46 | 0
23618 | 搁置 | 00:47:30 | 32:42:21 | 0 | 3.2823 | 0 | 0 | 2025-02-24 03:08:51 | 0
23619 | 搁置 | 00:47:35 | 32:42:26 | 0 | 3.2826 | 0 | 0 | 2025-02-24 03:08:56 | 0
23620 | 搁置 | 00:47:40 | 32:42:31 | 0 | 3.2825 | 0 | 0 | 2025-02-24 03:09:01 | 0
23621 | 搁置 | 00:47:45 | 32:42:36 | 0 | 3.2825 | 0 | 0 | 2025-02-24 03:09:06 | 0
23622 | 搁置 | 00:47:50 | 32:42:41 | 0 | 3.2824 | 0 | 0 | 2025-02-24 03:09:11 | 0
23623 | 搁置 | 00:47:55 | 32:42:46 | 0 | 3.2826 | 0 | 0 | 2025-02-24 03:09:16 | 0
23624 | 搁置 | 00:48:00 | 32:42:51 | 0 | 3.2825 | 0 | 0 | 2025-02-24 03:09:21 | 0
23625 | 搁置 | 00:48:05 | 32:42:56 | 0 | 3.2825 | 0 | 0 | 2025-02-24 03:09:26 | 0
23626 | 搁置 | 00:48:10 | 32:43:01 | 0 | 3.2826 | 0 | 0 | 2025-02-24 03:09:31 | 0
23627 | 搁置 | 00:48:15 | 32:43:06 | 0 | 3.2825 | 0 | 0 | 2025-02-24 03:09:36 | 0
23628 | 搁置 | 00:48:20 | 32:43:11 | 0 | 3.2826 | 0 | 0 | 2025-02-24 03:09:41 | 0
23629 | 搁置 | 00:48:25 | 32:43:16 | 0 | 3.2824 | 0 | 0 | 2025-02-24 03:09:46 | 0
23630 | 搁置 | 00:48:30 | 32:43:21 | 0 | 3.2824 | 0 | 0 | 2025-02-24 03:09:51 | 0
23631 | 搁置 | 00:48:35 | 32:43:26 | 0 | 3.2826 | 0 | 0 | 2025-02-24 03:09:56 | 0
23632 | 搁置 | 00:48:40 | 32:43:31 | 0 | 3.2828 | 0 | 0 | 2025-02-24 03:10:01 | 0
23633 | 搁置 | 00:48:45 | 32:43:36 | 0 | 3.2826 | 0 | 0 | 2025-02-24 03:10:06 | 0
23634 | 搁置 | 00:48:50 | 32:43:41 | 0 | 3.2825 | 0 | 0 | 2025-02-24 03:10:11 | 0
23635 | 搁置 | 00:48:55 | 32:43:46 | 0 | 3.2826 | 0 | 0 | 2025-02-24 03:10:16 | 0
23636 | 搁置 | 00:49:00 | 32:43:51 | 0 | 3.2826 | 0 | 0 | 2025-02-24 03:10:21 | 0
23637 | 搁置 | 00:49:05 | 32:43:56 | 0 | 3.2826 | 0 | 0 | 2025-02-24 03:10:26 | 0
23638 | 搁置 | 00:49:10 | 32:44:01 | 0 | 3.2826 | 0 | 0 | 2025-02-24 03:10:31 | 0
23639 | 搁置 | 00:49:15 | 32:44:06 | 0 | 3.2825 | 0 | 0 | 2025-02-24 03:10:36 | 0
23640 | 搁置 | 00:49:20 | 32:44:11 | 0 | 3.2826 | 0 | 0 | 2025-02-24 03:10:41 | 0
23641 | 搁置 | 00:49:25 | 32:44:16 | 0 | 3.2826 | 0 | 0 | 2025-02-24 03:10:46 | 0
23642 | 搁置 | 00:49:30 | 32:44:21 | 0 | 3.2827 | 0 | 0 | 2025-02-24 03:10:51 | 0
23643 | 搁置 | 00:49:35 | 32:44:26 | 0 | 3.2827 | 0 | 0 | 2025-02-24 03:10:56 | 0
23644 | 搁置 | 00:49:40 | 32:44:31 | 0 | 3.2828 | 0 | 0 | 2025-02-24 03:11:01 | 0
23645 | 搁置 | 00:49:45 | 32:44:36 | 0 | 3.2828 | 0 | 0 | 2025-02-24 03:11:06 | 0
23646 | 搁置 | 00:49:50 | 32:44:41 | 0 | 3.2827 | 0 | 0 | 2025-02-24 03:11:11 | 0
23647 | 搁置 | 00:49:55 | 32:44:46 | 0 | 3.2827 | 0 | 0 | 2025-02-24 03:11:16 | 0
23648 | 搁置 | 00:50:00 | 32:44:51 | 0 | 3.2825 | 0 | 0 | 2025-02-24 03:11:21 | 0
23649 | 搁置 | 00:50:05 | 32:44:56 | 0 | 3.2828 | 0 | 0 | 2025-02-24 03:11:26 | 0
23650 | 搁置 | 00:50:10 | 32:45:01 | 0 | 3.2828 | 0 | 0 | 2025-02-24 03:11:31 | 0
23651 | 搁置 | 00:50:15 | 32:45:06 | 0 | 3.2827 | 0 | 0 | 2025-02-24 03:11:36 | 0
23652 | 搁置 | 00:50:20 | 32:45:11 | 0 | 3.2827 | 0 | 0 | 2025-02-24 03:11:41 | 0
23653 | 搁置 | 00:50:25 | 32:45:16 | 0 | 3.2828 | 0 | 0 | 2025-02-24 03:11:46 | 0
23654 | 搁置 | 00:50:30 | 32:45:21 | 0 | 3.2829 | 0 | 0 | 2025-02-24 03:11:51 | 0
23655 | 搁置 | 00:50:35 | 32:45:26 | 0 | 3.2826 | 0 | 0 | 2025-02-24 03:11:56 | 0
23656 | 搁置 | 00:50:40 | 32:45:31 | 0 | 3.2828 | 0 | 0 | 2025-02-24 03:12:01 | 0
23657 | 搁置 | 00:50:45 | 32:45:36 | 0 | 3.2828 | 0 | 0 | 2025-02-24 03:12:06 | 0
23658 | 搁置 | 00:50:50 | 32:45:41 | 0 | 3.2827 | 0 | 0 | 2025-02-24 03:12:11 | 0
23659 | 搁置 | 00:50:55 | 32:45:46 | 0 | 3.2827 | 0 | 0 | 2025-02-24 03:12:16 | 0
23660 | 搁置 | 00:51:00 | 32:45:51 | 0 | 3.2828 | 0 | 0 | 2025-02-24 03:12:21 | 0
23661 | 搁置 | 00:51:05 | 32:45:56 | 0 | 3.2829 | 0 | 0 | 2025-02-24 03:12:26 | 0
23662 | 搁置 | 00:51:10 | 32:46:01 | 0 | 3.2827 | 0 | 0 | 2025-02-24 03:12:31 | 0
23663 | 搁置 | 00:51:15 | 32:46:06 | 0 | 3.2829 | 0 | 0 | 2025-02-24 03:12:36 | 0
23664 | 搁置 | 00:51:20 | 32:46:11 | 0 | 3.2829 | 0 | 0 | 2025-02-24 03:12:41 | 0
23665 | 搁置 | 00:51:25 | 32:46:16 | 0 | 3.2832 | 0 | 0 | 2025-02-24 03:12:46 | 0
23666 | 搁置 | 00:51:30 | 32:46:21 | 0 | 3.2828 | 0 | 0 | 2025-02-24 03:12:51 | 0
23667 | 搁置 | 00:51:35 | 32:46:26 | 0 | 3.2829 | 0 | 0 | 2025-02-24 03:12:56 | 0
23668 | 搁置 | 00:51:40 | 32:46:31 | 0 | 3.2827 | 0 | 0 | 2025-02-24 03:13:01 | 0
23669 | 搁置 | 00:51:45 | 32:46:36 | 0 | 3.2829 | 0 | 0 | 2025-02-24 03:13:06 | 0
23670 | 搁置 | 00:51:50 | 32:46:41 | 0 | 3.283 | 0 | 0 | 2025-02-24 03:13:11 | 0
23671 | 搁置 | 00:51:55 | 32:46:46 | 0 | 3.2828 | 0 | 0 | 2025-02-24 03:13:16 | 0
23672 | 搁置 | 00:52:00 | 32:46:51 | 0 | 3.2831 | 0 | 0 | 2025-02-24 03:13:21 | 0
23673 | 搁置 | 00:52:05 | 32:46:56 | 0 | 3.2829 | 0 | 0 | 2025-02-24 03:13:26 | 0
23674 | 搁置 | 00:52:10 | 32:47:01 | 0 | 3.2828 | 0 | 0 | 2025-02-24 03:13:31 | 0
23675 | 搁置 | 00:52:15 | 32:47:06 | 0 | 3.2829 | 0 | 0 | 2025-02-24 03:13:36 | 0
23676 | 搁置 | 00:52:20 | 32:47:11 | 0 | 3.283 | 0 | 0 | 2025-02-24 03:13:41 | 0
23677 | 搁置 | 00:52:25 | 32:47:16 | 0 | 3.2829 | 0 | 0 | 2025-02-24 03:13:46 | 0
23678 | 搁置 | 00:52:30 | 32:47:21 | 0 | 3.2829 | 0 | 0 | 2025-02-24 03:13:51 | 0
23679 | 搁置 | 00:52:35 | 32:47:26 | 0 | 3.2829 | 0 | 0 | 2025-02-24 03:13:56 | 0
23680 | 搁置 | 00:52:40 | 32:47:31 | 0 | 3.2829 | 0 | 0 | 2025-02-24 03:14:01 | 0
23681 | 搁置 | 00:52:45 | 32:47:36 | 0 | 3.2828 | 0 | 0 | 2025-02-24 03:14:06 | 0
23682 | 搁置 | 00:52:50 | 32:47:41 | 0 | 3.283 | 0 | 0 | 2025-02-24 03:14:11 | 0
23683 | 搁置 | 00:52:55 | 32:47:46 | 0 | 3.283 | 0 | 0 | 2025-02-24 03:14:16 | 0
23684 | 搁置 | 00:53:00 | 32:47:51 | 0 | 3.283 | 0 | 0 | 2025-02-24 03:14:21 | 0
23685 | 搁置 | 00:53:05 | 32:47:56 | 0 | 3.283 | 0 | 0 | 2025-02-24 03:14:26 | 0
23686 | 搁置 | 00:53:10 | 32:48:01 | 0 | 3.283 | 0 | 0 | 2025-02-24 03:14:31 | 0
23687 | 搁置 | 00:53:15 | 32:48:06 | 0 | 3.283 | 0 | 0 | 2025-02-24 03:14:36 | 0
23688 | 搁置 | 00:53:20 | 32:48:11 | 0 | 3.2831 | 0 | 0 | 2025-02-24 03:14:41 | 0
23689 | 搁置 | 00:53:25 | 32:48:16 | 0 | 3.2831 | 0 | 0 | 2025-02-24 03:14:46 | 0
23690 | 搁置 | 00:53:30 | 32:48:21 | 0 | 3.2831 | 0 | 0 | 2025-02-24 03:14:51 | 0
23691 | 搁置 | 00:53:35 | 32:48:26 | 0 | 3.2832 | 0 | 0 | 2025-02-24 03:14:56 | 0
23692 | 搁置 | 00:53:40 | 32:48:31 | 0 | 3.283 | 0 | 0 | 2025-02-24 03:15:01 | 0
23693 | 搁置 | 00:53:45 | 32:48:36 | 0 | 3.2831 | 0 | 0 | 2025-02-24 03:15:06 | 0
23694 | 搁置 | 00:53:50 | 32:48:41 | 0 | 3.2831 | 0 | 0 | 2025-02-24 03:15:11 | 0
23695 | 搁置 | 00:53:55 | 32:48:46 | 0 | 3.2831 | 0 | 0 | 2025-02-24 03:15:16 | 0
23696 | 搁置 | 00:54:00 | 32:48:51 | 0 | 3.2829 | 0 | 0 | 2025-02-24 03:15:21 | 0
23697 | 搁置 | 00:54:05 | 32:48:56 | 0 | 3.2832 | 0 | 0 | 2025-02-24 03:15:26 | 0
23698 | 搁置 | 00:54:10 | 32:49:01 | 0 | 3.2832 | 0 | 0 | 2025-02-24 03:15:31 | 0
23699 | 搁置 | 00:54:15 | 32:49:06 | 0 | 3.2831 | 0 | 0 | 2025-02-24 03:15:36 | 0
23700 | 搁置 | 00:54:20 | 32:49:11 | 0 | 3.283 | 0 | 0 | 2025-02-24 03:15:41 | 0
23701 | 搁置 | 00:54:25 | 32:49:16 | 0 | 3.283 | 0 | 0 | 2025-02-24 03:15:46 | 0
23702 | 搁置 | 00:54:30 | 32:49:21 | 0 | 3.2831 | 0 | 0 | 2025-02-24 03:15:51 | 0
23703 | 搁置 | 00:54:35 | 32:49:26 | 0 | 3.2833 | 0 | 0 | 2025-02-24 03:15:56 | 0
23704 | 搁置 | 00:54:40 | 32:49:31 | 0 | 3.2832 | 0 | 0 | 2025-02-24 03:16:01 | 0
23705 | 搁置 | 00:54:45 | 32:49:36 | 0 | 3.2831 | 0 | 0 | 2025-02-24 03:16:06 | 0
23706 | 搁置 | 00:54:50 | 32:49:41 | 0 | 3.2832 | 0 | 0 | 2025-02-24 03:16:11 | 0
23707 | 搁置 | 00:54:55 | 32:49:46 | 0 | 3.2832 | 0 | 0 | 2025-02-24 03:16:16 | 0
23708 | 搁置 | 00:55:00 | 32:49:51 | 0 | 3.2832 | 0 | 0 | 2025-02-24 03:16:21 | 0
23709 | 搁置 | 00:55:05 | 32:49:56 | 0 | 3.2832 | 0 | 0 | 2025-02-24 03:16:26 | 0
23710 | 搁置 | 00:55:10 | 32:50:01 | 0 | 3.2832 | 0 | 0 | 2025-02-24 03:16:31 | 0
23711 | 搁置 | 00:55:15 | 32:50:06 | 0 | 3.2832 | 0 | 0 | 2025-02-24 03:16:36 | 0
23712 | 搁置 | 00:55:20 | 32:50:11 | 0 | 3.2835 | 0 | 0 | 2025-02-24 03:16:41 | 0
23713 | 搁置 | 00:55:25 | 32:50:16 | 0 | 3.2833 | 0 | 0 | 2025-02-24 03:16:46 | 0
23714 | 搁置 | 00:55:30 | 32:50:21 | 0 | 3.2833 | 0 | 0 | 2025-02-24 03:16:51 | 0
23715 | 搁置 | 00:55:35 | 32:50:26 | 0 | 3.2833 | 0 | 0 | 2025-02-24 03:16:56 | 0
23716 | 搁置 | 00:55:40 | 32:50:31 | 0 | 3.2834 | 0 | 0 | 2025-02-24 03:17:01 | 0
23717 | 搁置 | 00:55:45 | 32:50:36 | 0 | 3.2834 | 0 | 0 | 2025-02-24 03:17:06 | 0
23718 | 搁置 | 00:55:50 | 32:50:41 | 0 | 3.2832 | 0 | 0 | 2025-02-24 03:17:11 | 0
23719 | 搁置 | 00:55:55 | 32:50:46 | 0 | 3.2832 | 0 | 0 | 2025-02-24 03:17:16 | 0
23720 | 搁置 | 00:56:00 | 32:50:51 | 0 | 3.2833 | 0 | 0 | 2025-02-24 03:17:21 | 0
23721 | 搁置 | 00:56:05 | 32:50:56 | 0 | 3.2833 | 0 | 0 | 2025-02-24 03:17:26 | 0
23722 | 搁置 | 00:56:10 | 32:51:01 | 0 | 3.2834 | 0 | 0 | 2025-02-24 03:17:31 | 0
23723 | 搁置 | 00:56:15 | 32:51:06 | 0 | 3.2832 | 0 | 0 | 2025-02-24 03:17:36 | 0
23724 | 搁置 | 00:56:20 | 32:51:11 | 0 | 3.2832 | 0 | 0 | 2025-02-24 03:17:41 | 0
23725 | 搁置 | 00:56:25 | 32:51:16 | 0 | 3.2834 | 0 | 0 | 2025-02-24 03:17:46 | 0
23726 | 搁置 | 00:56:30 | 32:51:21 | 0 | 3.2833 | 0 | 0 | 2025-02-24 03:17:51 | 0
23727 | 搁置 | 00:56:35 | 32:51:26 | 0 | 3.2834 | 0 | 0 | 2025-02-24 03:17:56 | 0
23728 | 搁置 | 00:56:40 | 32:51:31 | 0 | 3.2833 | 0 | 0 | 2025-02-24 03:18:01 | 0
23729 | 搁置 | 00:56:45 | 32:51:36 | 0 | 3.2833 | 0 | 0 | 2025-02-24 03:18:06 | 0
23730 | 搁置 | 00:56:50 | 32:51:41 | 0 | 3.2835 | 0 | 0 | 2025-02-24 03:18:11 | 0
23731 | 搁置 | 00:56:55 | 32:51:46 | 0 | 3.2834 | 0 | 0 | 2025-02-24 03:18:16 | 0
23732 | 搁置 | 00:57:00 | 32:51:51 | 0 | 3.2836 | 0 | 0 | 2025-02-24 03:18:21 | 0
23733 | 搁置 | 00:57:05 | 32:51:56 | 0 | 3.2834 | 0 | 0 | 2025-02-24 03:18:26 | 0
23734 | 搁置 | 00:57:10 | 32:52:01 | 0 | 3.2834 | 0 | 0 | 2025-02-24 03:18:31 | 0
23735 | 搁置 | 00:57:15 | 32:52:06 | 0 | 3.2835 | 0 | 0 | 2025-02-24 03:18:36 | 0
23736 | 搁置 | 00:57:20 | 32:52:11 | 0 | 3.2835 | 0 | 0 | 2025-02-24 03:18:41 | 0
23737 | 搁置 | 00:57:25 | 32:52:16 | 0 | 3.2834 | 0 | 0 | 2025-02-24 03:18:46 | 0
23738 | 搁置 | 00:57:30 | 32:52:21 | 0 | 3.2834 | 0 | 0 | 2025-02-24 03:18:51 | 0
23739 | 搁置 | 00:57:35 | 32:52:26 | 0 | 3.2834 | 0 | 0 | 2025-02-24 03:18:56 | 0
23740 | 搁置 | 00:57:40 | 32:52:31 | 0 | 3.2834 | 0 | 0 | 2025-02-24 03:19:01 | 0
23741 | 搁置 | 00:57:45 | 32:52:36 | 0 | 3.2835 | 0 | 0 | 2025-02-24 03:19:06 | 0
23742 | 搁置 | 00:57:50 | 32:52:41 | 0 | 3.2834 | 0 | 0 | 2025-02-24 03:19:11 | 0
23743 | 搁置 | 00:57:55 | 32:52:46 | 0 | 3.2835 | 0 | 0 | 2025-02-24 03:19:16 | 0
23744 | 搁置 | 00:58:00 | 32:52:51 | 0 | 3.2836 | 0 | 0 | 2025-02-24 03:19:21 | 0
23745 | 搁置 | 00:58:05 | 32:52:56 | 0 | 3.2835 | 0 | 0 | 2025-02-24 03:19:26 | 0
23746 | 搁置 | 00:58:10 | 32:53:01 | 0 | 3.2835 | 0 | 0 | 2025-02-24 03:19:31 | 0
23747 | 搁置 | 00:58:15 | 32:53:06 | 0 | 3.2834 | 0 | 0 | 2025-02-24 03:19:36 | 0
23748 | 搁置 | 00:58:20 | 32:53:11 | 0 | 3.2836 | 0 | 0 | 2025-02-24 03:19:41 | 0
23749 | 搁置 | 00:58:25 | 32:53:16 | 0 | 3.2834 | 0 | 0 | 2025-02-24 03:19:46 | 0
23750 | 搁置 | 00:58:30 | 32:53:21 | 0 | 3.2835 | 0 | 0 | 2025-02-24 03:19:51 | 0
23751 | 搁置 | 00:58:35 | 32:53:26 | 0 | 3.2837 | 0 | 0 | 2025-02-24 03:19:56 | 0
23752 | 搁置 | 00:58:40 | 32:53:31 | 0 | 3.2836 | 0 | 0 | 2025-02-24 03:20:01 | 0
23753 | 搁置 | 00:58:45 | 32:53:36 | 0 | 3.2834 | 0 | 0 | 2025-02-24 03:20:06 | 0
23754 | 搁置 | 00:58:50 | 32:53:41 | 0 | 3.2836 | 0 | 0 | 2025-02-24 03:20:11 | 0
23755 | 搁置 | 00:58:55 | 32:53:46 | 0 | 3.2836 | 0 | 0 | 2025-02-24 03:20:16 | 0
23756 | 搁置 | 00:59:00 | 32:53:51 | 0 | 3.2836 | 0 | 0 | 2025-02-24 03:20:21 | 0
23757 | 搁置 | 00:59:05 | 32:53:56 | 0 | 3.2835 | 0 | 0 | 2025-02-24 03:20:26 | 0
23758 | 搁置 | 00:59:10 | 32:54:01 | 0 | 3.2834 | 0 | 0 | 2025-02-24 03:20:31 | 0
23759 | 搁置 | 00:59:15 | 32:54:06 | 0 | 3.2838 | 0 | 0 | 2025-02-24 03:20:36 | 0
23760 | 搁置 | 00:59:20 | 32:54:11 | 0 | 3.2838 | 0 | 0 | 2025-02-24 03:20:41 | 0
23761 | 搁置 | 00:59:25 | 32:54:16 | 0 | 3.2838 | 0 | 0 | 2025-02-24 03:20:46 | 0
23762 | 搁置 | 00:59:30 | 32:54:21 | 0 | 3.2837 | 0 | 0 | 2025-02-24 03:20:51 | 0
23763 | 搁置 | 00:59:35 | 32:54:26 | 0 | 3.2836 | 0 | 0 | 2025-02-24 03:20:56 | 0
23764 | 搁置 | 00:59:40 | 32:54:31 | 0 | 3.2835 | 0 | 0 | 2025-02-24 03:21:01 | 0
23765 | 搁置 | 00:59:45 | 32:54:36 | 0 | 3.2836 | 0 | 0 | 2025-02-24 03:21:06 | 0
23766 | 搁置 | 00:59:50 | 32:54:41 | 0 | 3.2837 | 0 | 0 | 2025-02-24 03:21:11 | 0
23767 | 搁置 | 00:59:55 | 32:54:46 | 0 | 3.2837 | 0 | 0 | 2025-02-24 03:21:16 | 0
23768 | 搁置 | 01:00:00 | 32:54:51 | 0 | 3.2836 | 0 | 0 | 2025-02-24 03:21:21 | 0
23769 | 脉冲 | 00:00:00 | 32:54:51 | -3.9983 | 3.1317 | 0 | 0 | 2025-02-24 03:21:21 | -12.5212
23770 | 脉冲 | 00:00:05 | 32:54:56 | -3.9987 | 3.0683 | -0.0055537 | -0.017155 | 2025-02-24 03:21:26 | -12.2693
23771 | 脉冲 | 00:00:10 | 32:55:01 | -3.9988 | 3.05 | -0.011108 | -0.034139 | 2025-02-24 03:21:31 | -12.1962
23772 | 搁置 | 00:00:00 | 32:55:01 | 0 | 3.2015 | 0 | 0 | 2025-02-24 03:21:31 | 0
23773 | 搁置 | 00:00:05 | 32:55:06 | 0 | 3.235 | 0 | 0 | 2025-02-24 03:21:36 | 0
23774 | 搁置 | 00:00:10 | 32:55:11 | 0 | 3.2439 | 0 | 0 | 2025-02-24 03:21:41 | 0
23775 | 搁置 | 00:00:15 | 32:55:16 | 0 | 3.2497 | 0 | 0 | 2025-02-24 03:21:46 | 0
23776 | 搁置 | 00:00:20 | 32:55:21 | 0 | 3.254 | 0 | 0 | 2025-02-24 03:21:51 | 0
23777 | 搁置 | 00:00:25 | 32:55:26 | 0 | 3.2571 | 0 | 0 | 2025-02-24 03:21:56 | 0
23778 | 搁置 | 00:00:30 | 32:55:31 | 0 | 3.2598 | 0 | 0 | 2025-02-24 03:22:01 | 0
23779 | 搁置 | 00:00:35 | 32:55:36 | 0 | 3.2617 | 0 | 0 | 2025-02-24 03:22:06 | 0
23780 | 搁置 | 00:00:40 | 32:55:41 | 0 | 3.2636 | 0 | 0 | 2025-02-24 03:22:11 | 0
23781 | 脉冲 | 00:00:00 | 32:55:41 | 2.0002 | 3.3388 | 0 | 0 | 2025-02-24 03:22:11 | 6.6782
23782 | 脉冲 | 00:00:05 | 32:55:46 | 1.9999 | 3.3725 | 0.0027777 | 0.0093355 | 2025-02-24 03:22:16 | 6.7446
23783 | 脉冲 | 00:00:10 | 32:55:51 | 2.0002 | 3.3858 | 0.0055554 | 0.018723 | 2025-02-24 03:22:21 | 6.7722
23784 | 搁置 | 00:00:00 | 32:55:51 | 0 | 3.3119 | 0 | 0 | 2025-02-24 03:22:21 | 0
23785 | 搁置 | 00:00:05 | 32:55:56 | 0 | 3.2939 | 0 | 0 | 2025-02-24 03:22:26 | 0
23786 | 搁置 | 00:00:10 | 32:56:01 | 0 | 3.2894 | 0 | 0 | 2025-02-24 03:22:31 | 0
23787 | 搁置 | 00:00:15 | 32:56:06 | 0 | 3.2869 | 0 | 0 | 2025-02-24 03:22:36 | 0
23788 | 搁置 | 00:00:20 | 32:56:11 | 0 | 3.2854 | 0 | 0 | 2025-02-24 03:22:41 | 0
23789 | 搁置 | 00:00:25 | 32:56:16 | 0 | 3.2841 | 0 | 0 | 2025-02-24 03:22:46 | 0
23790 | 搁置 | 00:00:30 | 32:56:21 | 0 | 3.2832 | 0 | 0 | 2025-02-24 03:22:51 | 0
23791 | 搁置 | 00:00:35 | 32:56:26 | 0 | 3.283 | 0 | 0 | 2025-02-24 03:22:56 | 0
23792 | 搁置 | 00:00:40 | 32:56:31 | 0 | 3.2823 | 0 | 0 | 2025-02-24 03:23:01 | 0
23793 | 恒流放电 | 00:00:00 | 32:56:31 | -1.0008 | 3.2444 | 0 | 0 | 2025-02-24 03:23:01 | -3.2469
23794 | 恒流放电 | 00:00:05 | 32:56:36 | -0.99993 | 3.2261 | 0.0013888 | 0.00449 | 2025-02-24 03:23:06 | -3.2259
23795 | 恒流放电 | 00:00:10 | 32:56:41 | -1 | 3.2178 | 0.0027777 | 0.0089593 | 2025-02-24 03:23:11 | -3.2179
23796 | 恒流放电 | 00:00:15 | 32:56:46 | -1.0001 | 3.2119 | 0.0041667 | 0.01342 | 2025-02-24 03:23:16 | -3.212
23797 | 恒流放电 | 00:00:20 | 32:56:51 | -0.99986 | 3.207 | 0.0055554 | 0.017874 | 2025-02-24 03:23:21 | -3.2066
23798 | 恒流放电 | 00:00:25 | 32:56:56 | -0.99997 | 3.2033 | 0.0069442 | 0.022323 | 2025-02-24 03:23:26 | -3.2032
23799 | 恒流放电 | 00:00:30 | 32:57:01 | -0.99985 | 3.2001 | 0.0083329 | 0.026767 | 2025-02-24 03:23:31 | -3.1996
23800 | 恒流放电 | 00:00:35 | 32:57:06 | -0.99993 | 3.1973 | 0.0097217 | 0.031207 | 2025-02-24 03:23:36 | -3.1971
23801 | 恒流放电 | 00:00:40 | 32:57:11 | -1 | 3.195 | 0.011111 | 0.035645 | 2025-02-24 03:23:41 | -3.195
23802 | 恒流放电 | 00:00:45 | 32:57:16 | -0.99993 | 3.193 | 0.012499 | 0.040079 | 2025-02-24 03:23:46 | -3.1928
23803 | 恒流放电 | 00:00:50 | 32:57:21 | -0.9997 | 3.1912 | 0.013888 | 0.04451 | 2025-02-24 03:23:51 | -3.1903
23804 | 恒流放电 | 00:00:55 | 32:57:26 | -0.99991 | 3.1896 | 0.015277 | 0.04894 | 2025-02-24 03:23:56 | -3.1893
23805 | 恒流放电 | 00:01:00 | 32:57:31 | -0.99999 | 3.1879 | 0.016665 | 0.053368 | 2025-02-24 03:24:01 | -3.1879
23806 | 恒流放电 | 00:01:05 | 32:57:36 | -0.99989 | 3.1868 | 0.018054 | 0.057793 | 2025-02-24 03:24:06 | -3.1864
23807 | 恒流放电 | 00:01:10 | 32:57:41 | -1 | 3.1855 | 0.019443 | 0.062243 | 2025-02-24 03:24:11 | -3.1856
23808 | 恒流放电 | 00:01:15 | 32:57:46 | -0.99983 | 3.1843 | 0.020832 | 0.066665 | 2025-02-24 03:24:16 | -3.1837
23809 | 恒流放电 | 00:01:20 | 32:57:51 | -1.0001 | 3.1834 | 0.022221 | 0.071087 | 2025-02-24 03:24:21 | -3.1836
23810 | 恒流放电 | 00:01:25 | 32:57:56 | -1.0001 | 3.1825 | 0.02361 | 0.075508 | 2025-02-24 03:24:26 | -3.1829
23811 | 恒流放电 | 00:01:30 | 32:58:01 | -0.9999 | 3.1814 | 0.024998 | 0.079926 | 2025-02-24 03:24:31 | -3.1811
23812 | 恒流放电 | 00:01:35 | 32:58:06 | -1 | 3.1806 | 0.026387 | 0.084343 | 2025-02-24 03:24:36 | -3.1806
23813 | 恒流放电 | 00:01:40 | 32:58:11 | -1 | 3.1797 | 0.027776 | 0.08876 | 2025-02-24 03:24:41 | -3.1799
23814 | 恒流放电 | 00:01:45 | 32:58:16 | -0.99991 | 3.1791 | 0.029165 | 0.093175 | 2025-02-24 03:24:46 | -3.1788
23815 | 恒流放电 | 00:01:50 | 32:58:21 | -0.99992 | 3.1785 | 0.030554 | 0.097589 | 2025-02-24 03:24:51 | -3.1782
23816 | 恒流放电 | 00:01:55 | 32:58:26 | -0.99986 | 3.178 | 0.031942 | 0.102 | 2025-02-24 03:24:56 | -3.1776
23817 | 恒流放电 | 00:02:00 | 32:58:31 | -1.0002 | 3.1771 | 0.033332 | 0.10642 | 2025-02-24 03:25:01 | -3.1776
23818 | 恒流放电 | 00:02:05 | 32:58:36 | -0.99996 | 3.1765 | 0.034721 | 0.11083 | 2025-02-24 03:25:06 | -3.1764
23819 | 恒流放电 | 00:02:10 | 32:58:41 | -0.99981 | 3.1759 | 0.036109 | 0.11524 | 2025-02-24 03:25:11 | -3.1753
23820 | 恒流放电 | 00:02:15 | 32:58:46 | -0.99988 | 3.1753 | 0.037497 | 0.11965 | 2025-02-24 03:25:16 | -3.1749
23821 | 恒流放电 | 00:02:20 | 32:58:51 | -1.0001 | 3.1748 | 0.038886 | 0.12406 | 2025-02-24 03:25:21 | -3.175
23822 | 恒流放电 | 00:02:25 | 32:58:56 | -0.99992 | 3.1741 | 0.040275 | 0.12847 | 2025-02-24 03:25:26 | -3.1739
23823 | 恒流放电 | 00:02:30 | 32:59:01 | -1 | 3.1737 | 0.041664 | 0.13288 | 2025-02-24 03:25:31 | -3.1739
23824 | 恒流放电 | 00:02:35 | 32:59:06 | -0.99989 | 3.1731 | 0.043053 | 0.13728 | 2025-02-24 03:25:36 | -3.1727
23825 | 恒流放电 | 00:02:40 | 32:59:11 | -0.99985 | 3.1729 | 0.044442 | 0.14169 | 2025-02-24 03:25:41 | -3.1724
23826 | 恒流放电 | 00:02:45 | 32:59:16 | -1 | 3.1722 | 0.04583 | 0.1461 | 2025-02-24 03:25:46 | -3.1723
23827 | 恒流放电 | 00:02:50 | 32:59:21 | -1.0002 | 3.1721 | 0.04722 | 0.1505 | 2025-02-24 03:25:51 | -3.1729
23828 | 恒流放电 | 00:02:55 | 32:59:26 | -1.0001 | 3.1714 | 0.048609 | 0.15491 | 2025-02-24 03:25:56 | -3.1718
23829 | 恒流放电 | 00:03:00 | 32:59:31 | -0.99991 | 3.1711 | 0.049997 | 0.15931 | 2025-02-24 03:26:01 | -3.1708
23830 | 恒流放电 | 00:03:05 | 32:59:36 | -0.99996 | 3.1704 | 0.051386 | 0.16372 | 2025-02-24 03:26:06 | -3.1703
23831 | 恒流放电 | 00:03:10 | 32:59:41 | -0.99976 | 3.1702 | 0.052775 | 0.16812 | 2025-02-24 03:26:11 | -3.1695
23832 | 恒流放电 | 00:03:15 | 32:59:46 | -1 | 3.1697 | 0.054164 | 0.17252 | 2025-02-24 03:26:16 | -3.1698
23833 | 恒流放电 | 00:03:20 | 32:59:51 | -0.99979 | 3.1693 | 0.055552 | 0.17692 | 2025-02-24 03:26:21 | -3.1686
23834 | 恒流放电 | 00:03:25 | 32:59:56 | -0.99986 | 3.1689 | 0.05694 | 0.18132 | 2025-02-24 03:26:26 | -3.1684
23835 | 恒流放电 | 00:03:30 | 33:00:01 | -1.0001 | 3.1687 | 0.058329 | 0.18572 | 2025-02-24 03:26:31 | -3.1689
23836 | 恒流放电 | 00:03:35 | 33:00:06 | -0.99994 | 3.1683 | 0.059718 | 0.19012 | 2025-02-24 03:26:36 | -3.1681
23837 | 恒流放电 | 00:03:40 | 33:00:11 | -1 | 3.1681 | 0.061107 | 0.19453 | 2025-02-24 03:26:41 | -3.1681
23838 | 恒流放电 | 00:03:45 | 33:00:16 | -1.0001 | 3.1678 | 0.062496 | 0.19892 | 2025-02-24 03:26:46 | -3.168
23839 | 恒流放电 | 00:03:50 | 33:00:21 | -0.99996 | 3.1674 | 0.063885 | 0.20332 | 2025-02-24 03:26:51 | -3.1673
23840 | 恒流放电 | 00:03:55 | 33:00:26 | -0.99992 | 3.1669 | 0.065274 | 0.20772 | 2025-02-24 03:26:56 | -3.1666
23841 | 恒流放电 | 00:04:00 | 33:00:31 | -0.99998 | 3.167 | 0.066663 | 0.21212 | 2025-02-24 03:27:01 | -3.1669
23842 | 恒流放电 | 00:04:05 | 33:00:36 | -0.99986 | 3.1665 | 0.068051 | 0.21652 | 2025-02-24 03:27:06 | -3.166
23843 | 恒流放电 | 00:04:10 | 33:00:41 | -0.99982 | 3.1661 | 0.06944 | 0.22091 | 2025-02-24 03:27:11 | -3.1655
23844 | 恒流放电 | 00:04:15 | 33:00:46 | -0.99978 | 3.1657 | 0.070829 | 0.22531 | 2025-02-24 03:27:16 | -3.165
23845 | 恒流放电 | 00:04:20 | 33:00:51 | -0.99974 | 3.1657 | 0.072217 | 0.22971 | 2025-02-24 03:27:21 | -3.1649
23846 | 恒流放电 | 00:04:25 | 33:00:56 | -1.0001 | 3.1651 | 0.073606 | 0.2341 | 2025-02-24 03:27:26 | -3.1655
23847 | 恒流放电 | 00:04:30 | 33:01:01 | -0.99966 | 3.1651 | 0.074994 | 0.2385 | 2025-02-24 03:27:31 | -3.164
23848 | 恒流放电 | 00:04:35 | 33:01:06 | -0.99978 | 3.1648 | 0.076383 | 0.24289 | 2025-02-24 03:27:36 | -3.1641
23849 | 恒流放电 | 00:04:40 | 33:01:11 | -1 | 3.1644 | 0.077772 | 0.24729 | 2025-02-24 03:27:41 | -3.1645
23850 | 恒流放电 | 00:04:45 | 33:01:16 | -1.0001 | 3.1642 | 0.079161 | 0.25168 | 2025-02-24 03:27:46 | -3.1644
23851 | 恒流放电 | 00:04:50 | 33:01:21 | -1 | 3.1639 | 0.080549 | 0.25608 | 2025-02-24 03:27:51 | -3.164
23852 | 恒流放电 | 00:04:55 | 33:01:26 | -1 | 3.1635 | 0.081938 | 0.26047 | 2025-02-24 03:27:56 | -3.1636
23853 | 恒流放电 | 00:05:00 | 33:01:31 | -1 | 3.1634 | 0.083327 | 0.26487 | 2025-02-24 03:28:01 | -3.1635
23854 | 恒流放电 | 00:05:05 | 33:01:36 | -0.99997 | 3.1632 | 0.084716 | 0.26926 | 2025-02-24 03:28:06 | -3.1631
23855 | 恒流放电 | 00:05:10 | 33:01:41 | -0.99994 | 3.1628 | 0.086105 | 0.27365 | 2025-02-24 03:28:11 | -3.1626
23856 | 恒流放电 | 00:05:15 | 33:01:46 | -0.99986 | 3.1626 | 0.087494 | 0.27804 | 2025-02-24 03:28:16 | -3.1621
23857 | 恒流放电 | 00:05:20 | 33:01:51 | -0.99971 | 3.1622 | 0.088882 | 0.28243 | 2025-02-24 03:28:21 | -3.1613
23858 | 恒流放电 | 00:05:25 | 33:01:56 | -0.99968 | 3.1622 | 0.090271 | 0.28682 | 2025-02-24 03:28:26 | -3.1612
23859 | 恒流放电 | 00:05:30 | 33:02:01 | -1.0001 | 3.1616 | 0.09166 | 0.29122 | 2025-02-24 03:28:31 | -3.162
23860 | 恒流放电 | 00:05:35 | 33:02:06 | -0.99992 | 3.1614 | 0.093049 | 0.29561 | 2025-02-24 03:28:36 | -3.1611
23861 | 恒流放电 | 00:05:40 | 33:02:11 | -1.0001 | 3.1611 | 0.094438 | 0.3 | 2025-02-24 03:28:41 | -3.1615
23862 | 恒流放电 | 00:05:45 | 33:02:16 | -0.99996 | 3.1608 | 0.095826 | 0.30439 | 2025-02-24 03:28:46 | -3.1606
23863 | 恒流放电 | 00:05:50 | 33:02:21 | -0.99991 | 3.1604 | 0.097215 | 0.30878 | 2025-02-24 03:28:51 | -3.1602
23864 | 恒流放电 | 00:05:55 | 33:02:26 | -0.99994 | 3.1603 | 0.098604 | 0.31317 | 2025-02-24 03:28:56 | -3.1601
23865 | 恒流放电 | 00:06:00 | 33:02:31 | -1.0001 | 3.1599 | 0.099993 | 0.31756 | 2025-02-24 03:29:01 | -3.16
23866 | 恒流放电 | 00:06:05 | 33:02:36 | -1 | 3.1597 | 0.10138 | 0.32195 | 2025-02-24 03:29:06 | -3.1598
23867 | 恒流放电 | 00:06:10 | 33:02:41 | -0.99982 | 3.1596 | 0.10277 | 0.32633 | 2025-02-24 03:29:11 | -3.159
23868 | 恒流放电 | 00:06:15 | 33:02:46 | -0.99997 | 3.159 | 0.10416 | 0.33072 | 2025-02-24 03:29:16 | -3.1589
23869 | 恒流放电 | 00:06:20 | 33:02:51 | -0.99982 | 3.1588 | 0.10555 | 0.33511 | 2025-02-24 03:29:21 | -3.1583
23870 | 恒流放电 | 00:06:25 | 33:02:56 | -1 | 3.1586 | 0.10694 | 0.33949 | 2025-02-24 03:29:26 | -3.1587
23871 | 恒流放电 | 00:06:30 | 33:03:01 | -0.99991 | 3.1582 | 0.10833 | 0.34388 | 2025-02-24 03:29:31 | -3.1579
23872 | 恒流放电 | 00:06:35 | 33:03:06 | -0.99989 | 3.158 | 0.10971 | 0.34827 | 2025-02-24 03:29:36 | -3.1577
23873 | 恒流放电 | 00:06:40 | 33:03:11 | -0.99991 | 3.1578 | 0.1111 | 0.35265 | 2025-02-24 03:29:41 | -3.1575
23874 | 恒流放电 | 00:06:45 | 33:03:16 | -0.99996 | 3.1576 | 0.11249 | 0.35704 | 2025-02-24 03:29:46 | -3.1575
23875 | 恒流放电 | 00:06:50 | 33:03:21 | -1 | 3.157 | 0.11388 | 0.36142 | 2025-02-24 03:29:51 | -3.1571
23876 | 恒流放电 | 00:06:55 | 33:03:26 | -0.9999 | 3.1566 | 0.11527 | 0.36581 | 2025-02-24 03:29:56 | -3.1563
23877 | 恒流放电 | 00:07:00 | 33:03:31 | -0.99984 | 3.1565 | 0.11666 | 0.37019 | 2025-02-24 03:30:01 | -3.156
23878 | 恒流放电 | 00:07:05 | 33:03:36 | -1 | 3.1564 | 0.11805 | 0.37458 | 2025-02-24 03:30:06 | -3.1564
23879 | 恒流放电 | 00:07:10 | 33:03:41 | -0.99993 | 3.1561 | 0.11944 | 0.37896 | 2025-02-24 03:30:11 | -3.1559
23880 | 恒流放电 | 00:07:15 | 33:03:46 | -0.99998 | 3.1557 | 0.12082 | 0.38334 | 2025-02-24 03:30:16 | -3.1556
23881 | 恒流放电 | 00:07:20 | 33:03:51 | -0.99985 | 3.1552 | 0.12221 | 0.38772 | 2025-02-24 03:30:21 | -3.1548
23882 | 恒流放电 | 00:07:25 | 33:03:56 | -1 | 3.1553 | 0.1236 | 0.39211 | 2025-02-24 03:30:26 | -3.1553
23883 | 恒流放电 | 00:07:30 | 33:04:01 | -0.99986 | 3.1549 | 0.12499 | 0.39649 | 2025-02-24 03:30:31 | -3.1545
23884 | 恒流放电 | 00:07:35 | 33:04:06 | -0.99999 | 3.1544 | 0.12638 | 0.40087 | 2025-02-24 03:30:36 | -3.1543
23885 | 恒流放电 | 00:07:40 | 33:04:11 | -1 | 3.1541 | 0.12777 | 0.40525 | 2025-02-24 03:30:41 | -3.1542
23886 | 恒流放电 | 00:07:45 | 33:04:16 | -0.99994 | 3.1537 | 0.12916 | 0.40963 | 2025-02-24 03:30:46 | -3.1535
23887 | 恒流放电 | 00:07:50 | 33:04:21 | -0.99967 | 3.1536 | 0.13055 | 0.41401 | 2025-02-24 03:30:51 | -3.1526
23888 | 恒流放电 | 00:07:55 | 33:04:26 | -0.99982 | 3.1533 | 0.13193 | 0.41839 | 2025-02-24 03:30:56 | -3.1527
23889 | 恒流放电 | 00:08:00 | 33:04:31 | -0.99989 | 3.1528 | 0.13332 | 0.42277 | 2025-02-24 03:31:01 | -3.1525
23890 | 恒流放电 | 00:08:05 | 33:04:36 | -1.0001 | 3.1526 | 0.13471 | 0.42714 | 2025-02-24 03:31:06 | -3.1529
23891 | 恒流放电 | 00:08:10 | 33:04:41 | -0.99971 | 3.1524 | 0.1361 | 0.43152 | 2025-02-24 03:31:11 | -3.1514
23892 | 恒流放电 | 00:08:15 | 33:04:46 | -0.99994 | 3.1519 | 0.13749 | 0.4359 | 2025-02-24 03:31:16 | -3.1518
23893 | 恒流放电 | 00:08:20 | 33:04:51 | -1 | 3.1518 | 0.13888 | 0.44028 | 2025-02-24 03:31:21 | -3.1518
23894 | 恒流放电 | 00:08:25 | 33:04:56 | -0.99998 | 3.1514 | 0.14027 | 0.44465 | 2025-02-24 03:31:26 | -3.1513
23895 | 恒流放电 | 00:08:30 | 33:05:01 | -0.99994 | 3.1509 | 0.14166 | 0.44903 | 2025-02-24 03:31:31 | -3.1507
23896 | 恒流放电 | 00:08:35 | 33:05:06 | -0.99995 | 3.1506 | 0.14304 | 0.4534 | 2025-02-24 03:31:36 | -3.1504
23897 | 恒流放电 | 00:08:40 | 33:05:11 | -0.9998 | 3.1504 | 0.14443 | 0.45778 | 2025-02-24 03:31:41 | -3.1498
23898 | 恒流放电 | 00:08:45 | 33:05:16 | -0.99975 | 3.15 | 0.14582 | 0.46216 | 2025-02-24 03:31:46 | -3.1493
23899 | 恒流放电 | 00:08:50 | 33:05:21 | -1 | 3.1499 | 0.14721 | 0.46653 | 2025-02-24 03:31:51 | -3.1499
23900 | 恒流放电 | 00:08:55 | 33:05:26 | -0.99988 | 3.1494 | 0.1486 | 0.47091 | 2025-02-24 03:31:56 | -3.149
23901 | 恒流放电 | 00:09:00 | 33:05:31 | -0.99984 | 3.1491 | 0.14999 | 0.47528 | 2025-02-24 03:32:01 | -3.1486
23902 | 恒流放电 | 00:09:05 | 33:05:36 | -1 | 3.1487 | 0.15138 | 0.47965 | 2025-02-24 03:32:06 | -3.1487
23903 | 恒流放电 | 00:09:10 | 33:05:41 | -0.99989 | 3.1486 | 0.15277 | 0.48403 | 2025-02-24 03:32:11 | -3.1483
23904 | 恒流放电 | 00:09:15 | 33:05:46 | -0.99982 | 3.1479 | 0.15416 | 0.4884 | 2025-02-24 03:32:16 | -3.1474
23905 | 恒流放电 | 00:09:20 | 33:05:51 | -0.99985 | 3.1476 | 0.15554 | 0.49277 | 2025-02-24 03:32:21 | -3.1471
23906 | 恒流放电 | 00:09:25 | 33:05:56 | -0.99999 | 3.1473 | 0.15693 | 0.49714 | 2025-02-24 03:32:26 | -3.1472
23907 | 恒流放电 | 00:09:30 | 33:06:01 | -1.0001 | 3.1468 | 0.15832 | 0.50151 | 2025-02-24 03:32:31 | -3.147
23908 | 恒流放电 | 00:09:35 | 33:06:06 | -0.99984 | 3.1464 | 0.15971 | 0.50588 | 2025-02-24 03:32:36 | -3.1459
23909 | 恒流放电 | 00:09:40 | 33:06:11 | -0.99982 | 3.1463 | 0.1611 | 0.51025 | 2025-02-24 03:32:41 | -3.1457
23910 | 恒流放电 | 00:09:45 | 33:06:16 | -0.99993 | 3.1457 | 0.16249 | 0.51462 | 2025-02-24 03:32:46 | -3.1455
23911 | 恒流放电 | 00:09:50 | 33:06:21 | -0.99992 | 3.1456 | 0.16388 | 0.51899 | 2025-02-24 03:32:51 | -3.1454
23912 | 恒流放电 | 00:09:55 | 33:06:26 | -1.0001 | 3.1452 | 0.16527 | 0.52336 | 2025-02-24 03:32:56 | -3.1455
23913 | 恒流放电 | 00:10:00 | 33:06:31 | -0.99998 | 3.1449 | 0.16665 | 0.52773 | 2025-02-24 03:33:01 | -3.1448
23914 | 恒流放电 | 00:10:05 | 33:06:36 | -0.99995 | 3.1443 | 0.16804 | 0.53209 | 2025-02-24 03:33:06 | -3.1441
23915 | 恒流放电 | 00:10:10 | 33:06:41 | -0.99992 | 3.1443 | 0.16943 | 0.53646 | 2025-02-24 03:33:11 | -3.144
23916 | 恒流放电 | 00:10:15 | 33:06:46 | -0.99983 | 3.1436 | 0.17082 | 0.54083 | 2025-02-24 03:33:16 | -3.1431
23917 | 恒流放电 | 00:10:20 | 33:06:51 | -0.99988 | 3.1434 | 0.17221 | 0.54519 | 2025-02-24 03:33:21 | -3.143
23918 | 恒流放电 | 00:10:25 | 33:06:56 | -1.0001 | 3.1429 | 0.1736 | 0.54956 | 2025-02-24 03:33:26 | -3.1433
23919 | 恒流放电 | 00:10:30 | 33:07:01 | -0.99997 | 3.1424 | 0.17499 | 0.55392 | 2025-02-24 03:33:31 | -3.1423
23920 | 恒流放电 | 00:10:35 | 33:07:06 | -0.99988 | 3.1424 | 0.17638 | 0.55828 | 2025-02-24 03:33:36 | -3.142
23921 | 恒流放电 | 00:10:40 | 33:07:11 | -1.0002 | 3.1418 | 0.17777 | 0.56265 | 2025-02-24 03:33:41 | -3.1425
23922 | 恒流放电 | 00:10:45 | 33:07:16 | -0.99994 | 3.1417 | 0.17915 | 0.56701 | 2025-02-24 03:33:46 | -3.1415
23923 | 恒流放电 | 00:10:50 | 33:07:21 | -0.99993 | 3.1409 | 0.18054 | 0.57137 | 2025-02-24 03:33:51 | -3.1406
23924 | 恒流放电 | 00:10:55 | 33:07:26 | -0.99999 | 3.1408 | 0.18193 | 0.57574 | 2025-02-24 03:33:56 | -3.1407
23925 | 恒流放电 | 00:11:00 | 33:07:31 | -0.99999 | 3.1402 | 0.18332 | 0.5801 | 2025-02-24 03:34:01 | -3.1402
23926 | 恒流放电 | 00:11:05 | 33:07:36 | -0.99997 | 3.1399 | 0.18471 | 0.58446 | 2025-02-24 03:34:06 | -3.1398
23927 | 恒流放电 | 00:11:10 | 33:07:41 | -0.99988 | 3.1394 | 0.1861 | 0.58882 | 2025-02-24 03:34:11 | -3.1391
23928 | 恒流放电 | 00:11:15 | 33:07:46 | -1.0002 | 3.1389 | 0.18749 | 0.59318 | 2025-02-24 03:34:16 | -3.1394
23929 | 恒流放电 | 00:11:20 | 33:07:51 | -1 | 3.1386 | 0.18888 | 0.59754 | 2025-02-24 03:34:21 | -3.1386
23930 | 恒流放电 | 00:11:25 | 33:07:56 | -1 | 3.1381 | 0.19026 | 0.6019 | 2025-02-24 03:34:26 | -3.1382
23931 | 恒流放电 | 00:11:30 | 33:08:01 | -1 | 3.1376 | 0.19165 | 0.60625 | 2025-02-24 03:34:31 | -3.1377
23932 | 恒流放电 | 00:11:35 | 33:08:06 | -1.0001 | 3.1373 | 0.19304 | 0.61061 | 2025-02-24 03:34:36 | -3.1376
23933 | 恒流放电 | 00:11:40 | 33:08:11 | -0.99981 | 3.1369 | 0.19443 | 0.61497 | 2025-02-24 03:34:41 | -3.1363
23934 | 恒流放电 | 00:11:45 | 33:08:16 | -1.0001 | 3.1366 | 0.19582 | 0.61933 | 2025-02-24 03:34:46 | -3.1368
23935 | 恒流放电 | 00:11:50 | 33:08:21 | -0.99987 | 3.136 | 0.19721 | 0.62368 | 2025-02-24 03:34:51 | -3.1355
23936 | 恒流放电 | 00:11:55 | 33:08:26 | -1.0001 | 3.1355 | 0.1986 | 0.62804 | 2025-02-24 03:34:56 | -3.1357
23937 | 恒流放电 | 00:12:00 | 33:08:31 | -0.99997 | 3.1352 | 0.19999 | 0.63239 | 2025-02-24 03:35:01 | -3.1351
23938 | 恒流放电 | 00:12:00 | 33:08:31 | -0.9999 | 3.1352 | 0.20001 | 0.63248 | 2025-02-24 03:35:02 | -3.1349
23939 | 搁置 | 00:00:00 | 33:08:31 | 0 | 3.1731 | 0 | 0 | 2025-02-24 03:35:02 | 0
23940 | 搁置 | 00:00:05 | 33:08:36 | 0 | 3.1911 | 0 | 0 | 2025-02-24 03:35:07 | 0
23941 | 搁置 | 00:00:10 | 33:08:41 | 0 | 3.1968 | 0 | 0 | 2025-02-24 03:35:12 | 0
23942 | 搁置 | 00:00:15 | 33:08:46 | 0 | 3.2007 | 0 | 0 | 2025-02-24 03:35:17 | 0
23943 | 搁置 | 00:00:20 | 33:08:51 | 0 | 3.2035 | 0 | 0 | 2025-02-24 03:35:22 | 0
23944 | 搁置 | 00:00:25 | 33:08:56 | 0 | 3.2062 | 0 | 0 | 2025-02-24 03:35:27 | 0
23945 | 搁置 | 00:00:30 | 33:09:01 | 0 | 3.2081 | 0 | 0 | 2025-02-24 03:35:32 | 0
23946 | 搁置 | 00:00:35 | 33:09:06 | 0 | 3.2096 | 0 | 0 | 2025-02-24 03:35:37 | 0
23947 | 搁置 | 00:00:40 | 33:09:11 | 0 | 3.2113 | 0 | 0 | 2025-02-24 03:35:42 | 0
23948 | 搁置 | 00:00:45 | 33:09:16 | 0 | 3.2123 | 0 | 0 | 2025-02-24 03:35:47 | 0
23949 | 搁置 | 00:00:50 | 33:09:21 | 0 | 3.2135 | 0 | 0 | 2025-02-24 03:35:52 | 0
23950 | 搁置 | 00:00:55 | 33:09:26 | 0 | 3.2145 | 0 | 0 | 2025-02-24 03:35:57 | 0
23951 | 搁置 | 00:01:00 | 33:09:31 | 0 | 3.2152 | 0 | 0 | 2025-02-24 03:36:02 | 0
23952 | 搁置 | 00:01:05 | 33:09:36 | 0 | 3.2161 | 0 | 0 | 2025-02-24 03:36:07 | 0
23953 | 搁置 | 00:01:10 | 33:09:41 | 0 | 3.2169 | 0 | 0 | 2025-02-24 03:36:12 | 0
23954 | 搁置 | 00:01:15 | 33:09:46 | 0 | 3.2175 | 0 | 0 | 2025-02-24 03:36:17 | 0
23955 | 搁置 | 00:01:20 | 33:09:51 | 0 | 3.2179 | 0 | 0 | 2025-02-24 03:36:22 | 0
23956 | 搁置 | 00:01:25 | 33:09:56 | 0 | 3.2186 | 0 | 0 | 2025-02-24 03:36:27 | 0
23957 | 搁置 | 00:01:30 | 33:10:01 | 0 | 3.219 | 0 | 0 | 2025-02-24 03:36:32 | 0
23958 | 搁置 | 00:01:35 | 33:10:06 | 0 | 3.2196 | 0 | 0 | 2025-02-24 03:36:37 | 0
23959 | 搁置 | 00:01:40 | 33:10:11 | 0 | 3.2202 | 0 | 0 | 2025-02-24 03:36:42 | 0
23960 | 搁置 | 00:01:45 | 33:10:16 | 0 | 3.2205 | 0 | 0 | 2025-02-24 03:36:47 | 0
23961 | 搁置 | 00:01:50 | 33:10:21 | 0 | 3.221 | 0 | 0 | 2025-02-24 03:36:52 | 0
23962 | 搁置 | 00:01:55 | 33:10:26 | 0 | 3.2214 | 0 | 0 | 2025-02-24 03:36:57 | 0
23963 | 搁置 | 00:02:00 | 33:10:31 | 0 | 3.2216 | 0 | 0 | 2025-02-24 03:37:02 | 0
23964 | 搁置 | 00:02:05 | 33:10:36 | 0 | 3.222 | 0 | 0 | 2025-02-24 03:37:07 | 0
23965 | 搁置 | 00:02:10 | 33:10:41 | 0 | 3.2224 | 0 | 0 | 2025-02-24 03:37:12 | 0
23966 | 搁置 | 00:02:15 | 33:10:46 | 0 | 3.2228 | 0 | 0 | 2025-02-24 03:37:17 | 0
23967 | 搁置 | 00:02:20 | 33:10:51 | 0 | 3.2229 | 0 | 0 | 2025-02-24 03:37:22 | 0
23968 | 搁置 | 00:02:25 | 33:10:56 | 0 | 3.2233 | 0 | 0 | 2025-02-24 03:37:27 | 0
23969 | 搁置 | 00:02:30 | 33:11:01 | 0 | 3.2234 | 0 | 0 | 2025-02-24 03:37:32 | 0
23970 | 搁置 | 00:02:35 | 33:11:06 | 0 | 3.2239 | 0 | 0 | 2025-02-24 03:37:37 | 0
23971 | 搁置 | 00:02:40 | 33:11:11 | 0 | 3.2242 | 0 | 0 | 2025-02-24 03:37:42 | 0
23972 | 搁置 | 00:02:45 | 33:11:16 | 0 | 3.2243 | 0 | 0 | 2025-02-24 03:37:47 | 0
23973 | 搁置 | 00:02:50 | 33:11:21 | 0 | 3.2246 | 0 | 0 | 2025-02-24 03:37:52 | 0
23974 | 搁置 | 00:02:55 | 33:11:26 | 0 | 3.2248 | 0 | 0 | 2025-02-24 03:37:57 | 0
23975 | 搁置 | 00:03:00 | 33:11:31 | 0 | 3.2251 | 0 | 0 | 2025-02-24 03:38:02 | 0
23976 | 搁置 | 00:03:05 | 33:11:36 | 0 | 3.2252 | 0 | 0 | 2025-02-24 03:38:07 | 0
23977 | 搁置 | 00:03:10 | 33:11:41 | 0 | 3.2255 | 0 | 0 | 2025-02-24 03:38:12 | 0
23978 | 搁置 | 00:03:15 | 33:11:46 | 0 | 3.2256 | 0 | 0 | 2025-02-24 03:38:17 | 0
23979 | 搁置 | 00:03:20 | 33:11:51 | 0 | 3.2259 | 0 | 0 | 2025-02-24 03:38:22 | 0
23980 | 搁置 | 00:03:25 | 33:11:56 | 0 | 3.2263 | 0 | 0 | 2025-02-24 03:38:27 | 0
23981 | 搁置 | 00:03:30 | 33:12:01 | 0 | 3.2264 | 0 | 0 | 2025-02-24 03:38:32 | 0
23982 | 搁置 | 00:03:35 | 33:12:06 | 0 | 3.2265 | 0 | 0 | 2025-02-24 03:38:37 | 0
23983 | 搁置 | 00:03:40 | 33:12:11 | 0 | 3.2264 | 0 | 0 | 2025-02-24 03:38:42 | 0
23984 | 搁置 | 00:03:45 | 33:12:16 | 0 | 3.2268 | 0 | 0 | 2025-02-24 03:38:47 | 0
23985 | 搁置 | 00:03:50 | 33:12:21 | 0 | 3.2268 | 0 | 0 | 2025-02-24 03:38:52 | 0
23986 | 搁置 | 00:03:55 | 33:12:26 | 0 | 3.227 | 0 | 0 | 2025-02-24 03:38:57 | 0
23987 | 搁置 | 00:04:00 | 33:12:31 | 0 | 3.2274 | 0 | 0 | 2025-02-24 03:39:02 | 0
23988 | 搁置 | 00:04:05 | 33:12:36 | 0 | 3.2274 | 0 | 0 | 2025-02-24 03:39:07 | 0
23989 | 搁置 | 00:04:10 | 33:12:41 | 0 | 3.2274 | 0 | 0 | 2025-02-24 03:39:12 | 0
23990 | 搁置 | 00:04:15 | 33:12:46 | 0 | 3.2275 | 0 | 0 | 2025-02-24 03:39:17 | 0
23991 | 搁置 | 00:04:20 | 33:12:51 | 0 | 3.2279 | 0 | 0 | 2025-02-24 03:39:22 | 0
23992 | 搁置 | 00:04:25 | 33:12:56 | 0 | 3.2281 | 0 | 0 | 2025-02-24 03:39:27 | 0
23993 | 搁置 | 00:04:30 | 33:13:01 | 0 | 3.2282 | 0 | 0 | 2025-02-24 03:39:32 | 0
23994 | 搁置 | 00:04:35 | 33:13:06 | 0 | 3.2283 | 0 | 0 | 2025-02-24 03:39:37 | 0
23995 | 搁置 | 00:04:40 | 33:13:11 | 0 | 3.2284 | 0 | 0 | 2025-02-24 03:39:42 | 0
23996 | 搁置 | 00:04:45 | 33:13:16 | 0 | 3.2285 | 0 | 0 | 2025-02-24 03:39:47 | 0
23997 | 搁置 | 00:04:50 | 33:13:21 | 0 | 3.2287 | 0 | 0 | 2025-02-24 03:39:52 | 0
23998 | 搁置 | 00:04:55 | 33:13:26 | 0 | 3.229 | 0 | 0 | 2025-02-24 03:39:57 | 0
23999 | 搁置 | 00:05:00 | 33:13:31 | 0 | 3.2289 | 0 | 0 | 2025-02-24 03:40:02 | 0
24000 | 搁置 | 00:05:05 | 33:13:36 | 0 | 3.2291 | 0 | 0 | 2025-02-24 03:40:07 | 0
24001 | 搁置 | 00:05:10 | 33:13:41 | 0 | 3.2293 | 0 | 0 | 2025-02-24 03:40:12 | 0
24002 | 搁置 | 00:05:15 | 33:13:46 | 0 | 3.2292 | 0 | 0 | 2025-02-24 03:40:17 | 0
24003 | 搁置 | 00:05:20 | 33:13:51 | 0 | 3.2295 | 0 | 0 | 2025-02-24 03:40:22 | 0
24004 | 搁置 | 00:05:25 | 33:13:56 | 0 | 3.2297 | 0 | 0 | 2025-02-24 03:40:27 | 0
24005 | 搁置 | 00:05:30 | 33:14:01 | 0 | 3.2299 | 0 | 0 | 2025-02-24 03:40:32 | 0
24006 | 搁置 | 00:05:35 | 33:14:06 | 0 | 3.2297 | 0 | 0 | 2025-02-24 03:40:37 | 0
24007 | 搁置 | 00:05:40 | 33:14:11 | 0 | 3.2299 | 0 | 0 | 2025-02-24 03:40:42 | 0
24008 | 搁置 | 00:05:45 | 33:14:16 | 0 | 3.23 | 0 | 0 | 2025-02-24 03:40:47 | 0
24009 | 搁置 | 00:05:50 | 33:14:21 | 0 | 3.2301 | 0 | 0 | 2025-02-24 03:40:52 | 0
24010 | 搁置 | 00:05:55 | 33:14:26 | 0 | 3.2301 | 0 | 0 | 2025-02-24 03:40:57 | 0
24011 | 搁置 | 00:06:00 | 33:14:31 | 0 | 3.2302 | 0 | 0 | 2025-02-24 03:41:02 | 0
24012 | 搁置 | 00:06:05 | 33:14:36 | 0 | 3.2303 | 0 | 0 | 2025-02-24 03:41:07 | 0
24013 | 搁置 | 00:06:10 | 33:14:41 | 0 | 3.2306 | 0 | 0 | 2025-02-24 03:41:12 | 0
24014 | 搁置 | 00:06:15 | 33:14:46 | 0 | 3.2307 | 0 | 0 | 2025-02-24 03:41:17 | 0
24015 | 搁置 | 00:06:20 | 33:14:51 | 0 | 3.2306 | 0 | 0 | 2025-02-24 03:41:22 | 0
24016 | 搁置 | 00:06:25 | 33:14:56 | 0 | 3.2307 | 0 | 0 | 2025-02-24 03:41:27 | 0
24017 | 搁置 | 00:06:30 | 33:15:01 | 0 | 3.2307 | 0 | 0 | 2025-02-24 03:41:32 | 0
24018 | 搁置 | 00:06:35 | 33:15:06 | 0 | 3.231 | 0 | 0 | 2025-02-24 03:41:37 | 0
24019 | 搁置 | 00:06:40 | 33:15:11 | 0 | 3.2309 | 0 | 0 | 2025-02-24 03:41:42 | 0
24020 | 搁置 | 00:06:45 | 33:15:16 | 0 | 3.231 | 0 | 0 | 2025-02-24 03:41:47 | 0
24021 | 搁置 | 00:06:50 | 33:15:21 | 0 | 3.2313 | 0 | 0 | 2025-02-24 03:41:52 | 0
24022 | 搁置 | 00:06:55 | 33:15:26 | 0 | 3.2313 | 0 | 0 | 2025-02-24 03:41:57 | 0
24023 | 搁置 | 00:07:00 | 33:15:31 | 0 | 3.2314 | 0 | 0 | 2025-02-24 03:42:02 | 0
24024 | 搁置 | 00:07:05 | 33:15:36 | 0 | 3.2313 | 0 | 0 | 2025-02-24 03:42:07 | 0
24025 | 搁置 | 00:07:10 | 33:15:41 | 0 | 3.2315 | 0 | 0 | 2025-02-24 03:42:12 | 0
24026 | 搁置 | 00:07:15 | 33:15:46 | 0 | 3.2317 | 0 | 0 | 2025-02-24 03:42:17 | 0
24027 | 搁置 | 00:07:20 | 33:15:51 | 0 | 3.2316 | 0 | 0 | 2025-02-24 03:42:22 | 0
24028 | 搁置 | 00:07:25 | 33:15:56 | 0 | 3.2317 | 0 | 0 | 2025-02-24 03:42:27 | 0
24029 | 搁置 | 00:07:30 | 33:16:01 | 0 | 3.2318 | 0 | 0 | 2025-02-24 03:42:32 | 0
24030 | 搁置 | 00:07:35 | 33:16:06 | 0 | 3.2319 | 0 | 0 | 2025-02-24 03:42:37 | 0
24031 | 搁置 | 00:07:40 | 33:16:11 | 0 | 3.232 | 0 | 0 | 2025-02-24 03:42:42 | 0
24032 | 搁置 | 00:07:45 | 33:16:16 | 0 | 3.2321 | 0 | 0 | 2025-02-24 03:42:47 | 0
24033 | 搁置 | 00:07:50 | 33:16:21 | 0 | 3.2321 | 0 | 0 | 2025-02-24 03:42:52 | 0
24034 | 搁置 | 00:07:55 | 33:16:26 | 0 | 3.2322 | 0 | 0 | 2025-02-24 03:42:57 | 0
24035 | 搁置 | 00:08:00 | 33:16:31 | 0 | 3.2322 | 0 | 0 | 2025-02-24 03:43:02 | 0
24036 | 搁置 | 00:08:05 | 33:16:36 | 0 | 3.2322 | 0 | 0 | 2025-02-24 03:43:07 | 0
24037 | 搁置 | 00:08:10 | 33:16:41 | 0 | 3.2325 | 0 | 0 | 2025-02-24 03:43:12 | 0
24038 | 搁置 | 00:08:15 | 33:16:46 | 0 | 3.2325 | 0 | 0 | 2025-02-24 03:43:17 | 0
24039 | 搁置 | 00:08:20 | 33:16:51 | 0 | 3.2326 | 0 | 0 | 2025-02-24 03:43:22 | 0
24040 | 搁置 | 00:08:25 | 33:16:56 | 0 | 3.2328 | 0 | 0 | 2025-02-24 03:43:27 | 0
24041 | 搁置 | 00:08:30 | 33:17:01 | 0 | 3.2325 | 0 | 0 | 2025-02-24 03:43:32 | 0
24042 | 搁置 | 00:08:35 | 33:17:06 | 0 | 3.2327 | 0 | 0 | 2025-02-24 03:43:37 | 0
24043 | 搁置 | 00:08:40 | 33:17:11 | 0 | 3.2329 | 0 | 0 | 2025-02-24 03:43:42 | 0
24044 | 搁置 | 00:08:45 | 33:17:16 | 0 | 3.2327 | 0 | 0 | 2025-02-24 03:43:47 | 0
24045 | 搁置 | 00:08:50 | 33:17:21 | 0 | 3.2329 | 0 | 0 | 2025-02-24 03:43:52 | 0
24046 | 搁置 | 00:08:55 | 33:17:26 | 0 | 3.233 | 0 | 0 | 2025-02-24 03:43:57 | 0
24047 | 搁置 | 00:09:00 | 33:17:31 | 0 | 3.2332 | 0 | 0 | 2025-02-24 03:44:02 | 0
24048 | 搁置 | 00:09:05 | 33:17:36 | 0 | 3.2331 | 0 | 0 | 2025-02-24 03:44:07 | 0
24049 | 搁置 | 00:09:10 | 33:17:41 | 0 | 3.2332 | 0 | 0 | 2025-02-24 03:44:12 | 0
24050 | 搁置 | 00:09:15 | 33:17:46 | 0 | 3.2331 | 0 | 0 | 2025-02-24 03:44:17 | 0
24051 | 搁置 | 00:09:20 | 33:17:51 | 0 | 3.2332 | 0 | 0 | 2025-02-24 03:44:22 | 0
24052 | 搁置 | 00:09:25 | 33:17:56 | 0 | 3.2333 | 0 | 0 | 2025-02-24 03:44:27 | 0
24053 | 搁置 | 00:09:30 | 33:18:01 | 0 | 3.2334 | 0 | 0 | 2025-02-24 03:44:32 | 0
24054 | 搁置 | 00:09:35 | 33:18:06 | 0 | 3.2335 | 0 | 0 | 2025-02-24 03:44:37 | 0
24055 | 搁置 | 00:09:40 | 33:18:11 | 0 | 3.2333 | 0 | 0 | 2025-02-24 03:44:42 | 0
24056 | 搁置 | 00:09:45 | 33:18:16 | 0 | 3.2336 | 0 | 0 | 2025-02-24 03:44:47 | 0
24057 | 搁置 | 00:09:50 | 33:18:21 | 0 | 3.2337 | 0 | 0 | 2025-02-24 03:44:52 | 0
24058 | 搁置 | 00:09:55 | 33:18:26 | 0 | 3.2336 | 0 | 0 | 2025-02-24 03:44:57 | 0
24059 | 搁置 | 00:10:00 | 33:18:31 | 0 | 3.2338 | 0 | 0 | 2025-02-24 03:45:02 | 0
24060 | 搁置 | 00:10:05 | 33:18:36 | 0 | 3.2338 | 0 | 0 | 2025-02-24 03:45:07 | 0
24061 | 搁置 | 00:10:10 | 33:18:41 | 0 | 3.2338 | 0 | 0 | 2025-02-24 03:45:12 | 0
24062 | 搁置 | 00:10:15 | 33:18:46 | 0 | 3.2339 | 0 | 0 | 2025-02-24 03:45:17 | 0
24063 | 搁置 | 00:10:20 | 33:18:51 | 0 | 3.2342 | 0 | 0 | 2025-02-24 03:45:22 | 0
24064 | 搁置 | 00:10:25 | 33:18:56 | 0 | 3.2339 | 0 | 0 | 2025-02-24 03:45:27 | 0
24065 | 搁置 | 00:10:30 | 33:19:01 | 0 | 3.234 | 0 | 0 | 2025-02-24 03:45:32 | 0
24066 | 搁置 | 00:10:35 | 33:19:06 | 0 | 3.234 | 0 | 0 | 2025-02-24 03:45:37 | 0
24067 | 搁置 | 00:10:40 | 33:19:11 | 0 | 3.2342 | 0 | 0 | 2025-02-24 03:45:42 | 0
24068 | 搁置 | 00:10:45 | 33:19:16 | 0 | 3.2343 | 0 | 0 | 2025-02-24 03:45:47 | 0
24069 | 搁置 | 00:10:50 | 33:19:21 | 0 | 3.2342 | 0 | 0 | 2025-02-24 03:45:52 | 0
24070 | 搁置 | 00:10:55 | 33:19:26 | 0 | 3.2341 | 0 | 0 | 2025-02-24 03:45:57 | 0
24071 | 搁置 | 00:11:00 | 33:19:31 | 0 | 3.2342 | 0 | 0 | 2025-02-24 03:46:02 | 0
24072 | 搁置 | 00:11:05 | 33:19:36 | 0 | 3.2342 | 0 | 0 | 2025-02-24 03:46:07 | 0
24073 | 搁置 | 00:11:10 | 33:19:41 | 0 | 3.2343 | 0 | 0 | 2025-02-24 03:46:12 | 0
24074 | 搁置 | 00:11:15 | 33:19:46 | 0 | 3.2344 | 0 | 0 | 2025-02-24 03:46:17 | 0
24075 | 搁置 | 00:11:20 | 33:19:51 | 0 | 3.2346 | 0 | 0 | 2025-02-24 03:46:22 | 0
24076 | 搁置 | 00:11:25 | 33:19:56 | 0 | 3.2345 | 0 | 0 | 2025-02-24 03:46:27 | 0
24077 | 搁置 | 00:11:30 | 33:20:01 | 0 | 3.2345 | 0 | 0 | 2025-02-24 03:46:32 | 0
24078 | 搁置 | 00:11:35 | 33:20:06 | 0 | 3.2347 | 0 | 0 | 2025-02-24 03:46:37 | 0
24079 | 搁置 | 00:11:40 | 33:20:11 | 0 | 3.2349 | 0 | 0 | 2025-02-24 03:46:42 | 0
24080 | 搁置 | 00:11:45 | 33:20:16 | 0 | 3.2346 | 0 | 0 | 2025-02-24 03:46:47 | 0
24081 | 搁置 | 00:11:50 | 33:20:21 | 0 | 3.2347 | 0 | 0 | 2025-02-24 03:46:52 | 0
24082 | 搁置 | 00:11:55 | 33:20:26 | 0 | 3.2349 | 0 | 0 | 2025-02-24 03:46:57 | 0
24083 | 搁置 | 00:12:00 | 33:20:31 | 0 | 3.2349 | 0 | 0 | 2025-02-24 03:47:02 | 0
24084 | 搁置 | 00:12:05 | 33:20:36 | 0 | 3.2349 | 0 | 0 | 2025-02-24 03:47:07 | 0
24085 | 搁置 | 00:12:10 | 33:20:41 | 0 | 3.2349 | 0 | 0 | 2025-02-24 03:47:12 | 0
24086 | 搁置 | 00:12:15 | 33:20:46 | 0 | 3.235 | 0 | 0 | 2025-02-24 03:47:17 | 0
24087 | 搁置 | 00:12:20 | 33:20:51 | 0 | 3.2349 | 0 | 0 | 2025-02-24 03:47:22 | 0
24088 | 搁置 | 00:12:25 | 33:20:56 | 0 | 3.2351 | 0 | 0 | 2025-02-24 03:47:27 | 0
24089 | 搁置 | 00:12:30 | 33:21:01 | 0 | 3.2351 | 0 | 0 | 2025-02-24 03:47:32 | 0
24090 | 搁置 | 00:12:35 | 33:21:06 | 0 | 3.235 | 0 | 0 | 2025-02-24 03:47:37 | 0
24091 | 搁置 | 00:12:40 | 33:21:11 | 0 | 3.2351 | 0 | 0 | 2025-02-24 03:47:42 | 0
24092 | 搁置 | 00:12:45 | 33:21:16 | 0 | 3.2353 | 0 | 0 | 2025-02-24 03:47:47 | 0
24093 | 搁置 | 00:12:50 | 33:21:21 | 0 | 3.2351 | 0 | 0 | 2025-02-24 03:47:52 | 0
24094 | 搁置 | 00:12:55 | 33:21:26 | 0 | 3.2352 | 0 | 0 | 2025-02-24 03:47:57 | 0
24095 | 搁置 | 00:13:00 | 33:21:31 | 0 | 3.2353 | 0 | 0 | 2025-02-24 03:48:02 | 0
24096 | 搁置 | 00:13:05 | 33:21:36 | 0 | 3.2353 | 0 | 0 | 2025-02-24 03:48:07 | 0
24097 | 搁置 | 00:13:10 | 33:21:41 | 0 | 3.2355 | 0 | 0 | 2025-02-24 03:48:12 | 0
24098 | 搁置 | 00:13:15 | 33:21:46 | 0 | 3.2354 | 0 | 0 | 2025-02-24 03:48:17 | 0
24099 | 搁置 | 00:13:20 | 33:21:51 | 0 | 3.2355 | 0 | 0 | 2025-02-24 03:48:22 | 0
24100 | 搁置 | 00:13:25 | 33:21:56 | 0 | 3.2354 | 0 | 0 | 2025-02-24 03:48:27 | 0
24101 | 搁置 | 00:13:30 | 33:22:01 | 0 | 3.2353 | 0 | 0 | 2025-02-24 03:48:32 | 0
24102 | 搁置 | 00:13:35 | 33:22:06 | 0 | 3.2357 | 0 | 0 | 2025-02-24 03:48:37 | 0
24103 | 搁置 | 00:13:40 | 33:22:11 | 0 | 3.2355 | 0 | 0 | 2025-02-24 03:48:42 | 0
24104 | 搁置 | 00:13:45 | 33:22:16 | 0 | 3.2355 | 0 | 0 | 2025-02-24 03:48:47 | 0
24105 | 搁置 | 00:13:50 | 33:22:21 | 0 | 3.2355 | 0 | 0 | 2025-02-24 03:48:52 | 0
24106 | 搁置 | 00:13:55 | 33:22:26 | 0 | 3.2357 | 0 | 0 | 2025-02-24 03:48:57 | 0
24107 | 搁置 | 00:14:00 | 33:22:31 | 0 | 3.2358 | 0 | 0 | 2025-02-24 03:49:02 | 0
24108 | 搁置 | 00:14:05 | 33:22:36 | 0 | 3.2358 | 0 | 0 | 2025-02-24 03:49:07 | 0
24109 | 搁置 | 00:14:10 | 33:22:41 | 0 | 3.236 | 0 | 0 | 2025-02-24 03:49:12 | 0
24110 | 搁置 | 00:14:15 | 33:22:46 | 0 | 3.2359 | 0 | 0 | 2025-02-24 03:49:17 | 0
24111 | 搁置 | 00:14:20 | 33:22:51 | 0 | 3.2358 | 0 | 0 | 2025-02-24 03:49:22 | 0
24112 | 搁置 | 00:14:25 | 33:22:56 | 0 | 3.2359 | 0 | 0 | 2025-02-24 03:49:27 | 0
24113 | 搁置 | 00:14:30 | 33:23:01 | 0 | 3.2359 | 0 | 0 | 2025-02-24 03:49:32 | 0
24114 | 搁置 | 00:14:35 | 33:23:06 | 0 | 3.236 | 0 | 0 | 2025-02-24 03:49:37 | 0
24115 | 搁置 | 00:14:40 | 33:23:11 | 0 | 3.236 | 0 | 0 | 2025-02-24 03:49:42 | 0
24116 | 搁置 | 00:14:45 | 33:23:16 | 0 | 3.2361 | 0 | 0 | 2025-02-24 03:49:47 | 0
24117 | 搁置 | 00:14:50 | 33:23:21 | 0 | 3.2359 | 0 | 0 | 2025-02-24 03:49:52 | 0
24118 | 搁置 | 00:14:55 | 33:23:26 | 0 | 3.2361 | 0 | 0 | 2025-02-24 03:49:57 | 0
24119 | 搁置 | 00:15:00 | 33:23:31 | 0 | 3.2362 | 0 | 0 | 2025-02-24 03:50:02 | 0
24120 | 搁置 | 00:15:05 | 33:23:36 | 0 | 3.2362 | 0 | 0 | 2025-02-24 03:50:07 | 0
24121 | 搁置 | 00:15:10 | 33:23:41 | 0 | 3.2362 | 0 | 0 | 2025-02-24 03:50:12 | 0
24122 | 搁置 | 00:15:15 | 33:23:46 | 0 | 3.2361 | 0 | 0 | 2025-02-24 03:50:17 | 0
24123 | 搁置 | 00:15:20 | 33:23:51 | 0 | 3.2363 | 0 | 0 | 2025-02-24 03:50:22 | 0
24124 | 搁置 | 00:15:25 | 33:23:56 | 0 | 3.2364 | 0 | 0 | 2025-02-24 03:50:27 | 0
24125 | 搁置 | 00:15:30 | 33:24:01 | 0 | 3.2363 | 0 | 0 | 2025-02-24 03:50:32 | 0
24126 | 搁置 | 00:15:35 | 33:24:06 | 0 | 3.2364 | 0 | 0 | 2025-02-24 03:50:37 | 0
24127 | 搁置 | 00:15:40 | 33:24:11 | 0 | 3.2363 | 0 | 0 | 2025-02-24 03:50:42 | 0
24128 | 搁置 | 00:15:45 | 33:24:16 | 0 | 3.2364 | 0 | 0 | 2025-02-24 03:50:47 | 0
24129 | 搁置 | 00:15:50 | 33:24:21 | 0 | 3.2364 | 0 | 0 | 2025-02-24 03:50:52 | 0
24130 | 搁置 | 00:15:55 | 33:24:26 | 0 | 3.2363 | 0 | 0 | 2025-02-24 03:50:57 | 0
24131 | 搁置 | 00:16:00 | 33:24:31 | 0 | 3.2364 | 0 | 0 | 2025-02-24 03:51:02 | 0
24132 | 搁置 | 00:16:05 | 33:24:36 | 0 | 3.2364 | 0 | 0 | 2025-02-24 03:51:07 | 0
24133 | 搁置 | 00:16:10 | 33:24:41 | 0 | 3.2366 | 0 | 0 | 2025-02-24 03:51:12 | 0
24134 | 搁置 | 00:16:15 | 33:24:46 | 0 | 3.2366 | 0 | 0 | 2025-02-24 03:51:17 | 0
24135 | 搁置 | 00:16:20 | 33:24:51 | 0 | 3.2365 | 0 | 0 | 2025-02-24 03:51:22 | 0
24136 | 搁置 | 00:16:25 | 33:24:56 | 0 | 3.2367 | 0 | 0 | 2025-02-24 03:51:27 | 0
24137 | 搁置 | 00:16:30 | 33:25:01 | 0 | 3.2366 | 0 | 0 | 2025-02-24 03:51:32 | 0
24138 | 搁置 | 00:16:35 | 33:25:06 | 0 | 3.2367 | 0 | 0 | 2025-02-24 03:51:37 | 0
24139 | 搁置 | 00:16:40 | 33:25:11 | 0 | 3.2367 | 0 | 0 | 2025-02-24 03:51:42 | 0
24140 | 搁置 | 00:16:45 | 33:25:16 | 0 | 3.2369 | 0 | 0 | 2025-02-24 03:51:47 | 0
24141 | 搁置 | 00:16:50 | 33:25:21 | 0 | 3.2369 | 0 | 0 | 2025-02-24 03:51:52 | 0
24142 | 搁置 | 00:16:55 | 33:25:26 | 0 | 3.2368 | 0 | 0 | 2025-02-24 03:51:57 | 0
24143 | 搁置 | 00:17:00 | 33:25:31 | 0 | 3.2369 | 0 | 0 | 2025-02-24 03:52:02 | 0
24144 | 搁置 | 00:17:05 | 33:25:36 | 0 | 3.2368 | 0 | 0 | 2025-02-24 03:52:07 | 0
24145 | 搁置 | 00:17:10 | 33:25:41 | 0 | 3.2371 | 0 | 0 | 2025-02-24 03:52:12 | 0
24146 | 搁置 | 00:17:15 | 33:25:46 | 0 | 3.2369 | 0 | 0 | 2025-02-24 03:52:17 | 0
24147 | 搁置 | 00:17:20 | 33:25:51 | 0 | 3.2369 | 0 | 0 | 2025-02-24 03:52:22 | 0
24148 | 搁置 | 00:17:25 | 33:25:56 | 0 | 3.2369 | 0 | 0 | 2025-02-24 03:52:27 | 0
24149 | 搁置 | 00:17:30 | 33:26:01 | 0 | 3.2369 | 0 | 0 | 2025-02-24 03:52:32 | 0
24150 | 搁置 | 00:17:35 | 33:26:06 | 0 | 3.237 | 0 | 0 | 2025-02-24 03:52:37 | 0
24151 | 搁置 | 00:17:40 | 33:26:11 | 0 | 3.237 | 0 | 0 | 2025-02-24 03:52:42 | 0
24152 | 搁置 | 00:17:45 | 33:26:16 | 0 | 3.2371 | 0 | 0 | 2025-02-24 03:52:47 | 0
24153 | 搁置 | 00:17:50 | 33:26:21 | 0 | 3.237 | 0 | 0 | 2025-02-24 03:52:52 | 0
24154 | 搁置 | 00:17:55 | 33:26:26 | 0 | 3.2372 | 0 | 0 | 2025-02-24 03:52:57 | 0
24155 | 搁置 | 00:18:00 | 33:26:31 | 0 | 3.2372 | 0 | 0 | 2025-02-24 03:53:02 | 0
24156 | 搁置 | 00:18:05 | 33:26:36 | 0 | 3.2372 | 0 | 0 | 2025-02-24 03:53:07 | 0
24157 | 搁置 | 00:18:10 | 33:26:41 | 0 | 3.2373 | 0 | 0 | 2025-02-24 03:53:12 | 0
24158 | 搁置 | 00:18:15 | 33:26:46 | 0 | 3.2372 | 0 | 0 | 2025-02-24 03:53:17 | 0
24159 | 搁置 | 00:18:20 | 33:26:51 | 0 | 3.2372 | 0 | 0 | 2025-02-24 03:53:22 | 0
24160 | 搁置 | 00:18:25 | 33:26:56 | 0 | 3.2372 | 0 | 0 | 2025-02-24 03:53:27 | 0
24161 | 搁置 | 00:18:30 | 33:27:01 | 0 | 3.2372 | 0 | 0 | 2025-02-24 03:53:32 | 0
24162 | 搁置 | 00:18:35 | 33:27:06 | 0 | 3.2374 | 0 | 0 | 2025-02-24 03:53:37 | 0
24163 | 搁置 | 00:18:40 | 33:27:11 | 0 | 3.2373 | 0 | 0 | 2025-02-24 03:53:42 | 0
24164 | 搁置 | 00:18:45 | 33:27:16 | 0 | 3.2374 | 0 | 0 | 2025-02-24 03:53:47 | 0
24165 | 搁置 | 00:18:50 | 33:27:21 | 0 | 3.2373 | 0 | 0 | 2025-02-24 03:53:52 | 0
24166 | 搁置 | 00:18:55 | 33:27:26 | 0 | 3.2372 | 0 | 0 | 2025-02-24 03:53:57 | 0
24167 | 搁置 | 00:19:00 | 33:27:31 | 0 | 3.2375 | 0 | 0 | 2025-02-24 03:54:02 | 0
24168 | 搁置 | 00:19:05 | 33:27:36 | 0 | 3.2374 | 0 | 0 | 2025-02-24 03:54:07 | 0
24169 | 搁置 | 00:19:10 | 33:27:41 | 0 | 3.2373 | 0 | 0 | 2025-02-24 03:54:12 | 0
24170 | 搁置 | 00:19:15 | 33:27:46 | 0 | 3.2374 | 0 | 0 | 2025-02-24 03:54:17 | 0
24171 | 搁置 | 00:19:20 | 33:27:51 | 0 | 3.2374 | 0 | 0 | 2025-02-24 03:54:22 | 0
24172 | 搁置 | 00:19:25 | 33:27:56 | 0 | 3.2376 | 0 | 0 | 2025-02-24 03:54:27 | 0
24173 | 搁置 | 00:19:30 | 33:28:01 | 0 | 3.2375 | 0 | 0 | 2025-02-24 03:54:32 | 0
24174 | 搁置 | 00:19:35 | 33:28:06 | 0 | 3.2376 | 0 | 0 | 2025-02-24 03:54:37 | 0
24175 | 搁置 | 00:19:40 | 33:28:11 | 0 | 3.2376 | 0 | 0 | 2025-02-24 03:54:42 | 0
24176 | 搁置 | 00:19:45 | 33:28:16 | 0 | 3.2376 | 0 | 0 | 2025-02-24 03:54:47 | 0
24177 | 搁置 | 00:19:50 | 33:28:21 | 0 | 3.2376 | 0 | 0 | 2025-02-24 03:54:52 | 0
24178 | 搁置 | 00:19:55 | 33:28:26 | 0 | 3.2377 | 0 | 0 | 2025-02-24 03:54:57 | 0
24179 | 搁置 | 00:20:00 | 33:28:31 | 0 | 3.2376 | 0 | 0 | 2025-02-24 03:55:02 | 0
24180 | 搁置 | 00:20:05 | 33:28:36 | 0 | 3.2377 | 0 | 0 | 2025-02-24 03:55:07 | 0
24181 | 搁置 | 00:20:10 | 33:28:41 | 0 | 3.2378 | 0 | 0 | 2025-02-24 03:55:12 | 0
24182 | 搁置 | 00:20:15 | 33:28:46 | 0 | 3.2378 | 0 | 0 | 2025-02-24 03:55:17 | 0
24183 | 搁置 | 00:20:20 | 33:28:51 | 0 | 3.2376 | 0 | 0 | 2025-02-24 03:55:22 | 0
24184 | 搁置 | 00:20:25 | 33:28:56 | 0 | 3.2377 | 0 | 0 | 2025-02-24 03:55:27 | 0
24185 | 搁置 | 00:20:30 | 33:29:01 | 0 | 3.2379 | 0 | 0 | 2025-02-24 03:55:32 | 0
24186 | 搁置 | 00:20:35 | 33:29:06 | 0 | 3.238 | 0 | 0 | 2025-02-24 03:55:37 | 0
24187 | 搁置 | 00:20:40 | 33:29:11 | 0 | 3.2378 | 0 | 0 | 2025-02-24 03:55:42 | 0
24188 | 搁置 | 00:20:45 | 33:29:16 | 0 | 3.2379 | 0 | 0 | 2025-02-24 03:55:47 | 0
24189 | 搁置 | 00:20:50 | 33:29:21 | 0 | 3.2379 | 0 | 0 | 2025-02-24 03:55:52 | 0
24190 | 搁置 | 00:20:55 | 33:29:26 | 0 | 3.2379 | 0 | 0 | 2025-02-24 03:55:57 | 0
24191 | 搁置 | 00:21:00 | 33:29:31 | 0 | 3.2379 | 0 | 0 | 2025-02-24 03:56:02 | 0
24192 | 搁置 | 00:21:05 | 33:29:36 | 0 | 3.2379 | 0 | 0 | 2025-02-24 03:56:07 | 0
24193 | 搁置 | 00:21:10 | 33:29:41 | 0 | 3.238 | 0 | 0 | 2025-02-24 03:56:12 | 0
24194 | 搁置 | 00:21:15 | 33:29:46 | 0 | 3.238 | 0 | 0 | 2025-02-24 03:56:17 | 0
24195 | 搁置 | 00:21:20 | 33:29:51 | 0 | 3.2379 | 0 | 0 | 2025-02-24 03:56:22 | 0
24196 | 搁置 | 00:21:25 | 33:29:56 | 0 | 3.238 | 0 | 0 | 2025-02-24 03:56:27 | 0
24197 | 搁置 | 00:21:30 | 33:30:01 | 0 | 3.2378 | 0 | 0 | 2025-02-24 03:56:32 | 0
24198 | 搁置 | 00:21:35 | 33:30:06 | 0 | 3.2381 | 0 | 0 | 2025-02-24 03:56:37 | 0
24199 | 搁置 | 00:21:40 | 33:30:11 | 0 | 3.2381 | 0 | 0 | 2025-02-24 03:56:42 | 0
24200 | 搁置 | 00:21:45 | 33:30:16 | 0 | 3.2379 | 0 | 0 | 2025-02-24 03:56:47 | 0
24201 | 搁置 | 00:21:50 | 33:30:21 | 0 | 3.2382 | 0 | 0 | 2025-02-24 03:56:52 | 0
24202 | 搁置 | 00:21:55 | 33:30:26 | 0 | 3.2382 | 0 | 0 | 2025-02-24 03:56:57 | 0
24203 | 搁置 | 00:22:00 | 33:30:31 | 0 | 3.2381 | 0 | 0 | 2025-02-24 03:57:02 | 0
24204 | 搁置 | 00:22:05 | 33:30:36 | 0 | 3.2381 | 0 | 0 | 2025-02-24 03:57:07 | 0
24205 | 搁置 | 00:22:10 | 33:30:41 | 0 | 3.2381 | 0 | 0 | 2025-02-24 03:57:12 | 0
24206 | 搁置 | 00:22:15 | 33:30:46 | 0 | 3.2383 | 0 | 0 | 2025-02-24 03:57:17 | 0
24207 | 搁置 | 00:22:20 | 33:30:51 | 0 | 3.2383 | 0 | 0 | 2025-02-24 03:57:22 | 0
24208 | 搁置 | 00:22:25 | 33:30:56 | 0 | 3.2381 | 0 | 0 | 2025-02-24 03:57:27 | 0
24209 | 搁置 | 00:22:30 | 33:31:01 | 0 | 3.2382 | 0 | 0 | 2025-02-24 03:57:32 | 0
24210 | 搁置 | 00:22:35 | 33:31:06 | 0 | 3.2383 | 0 | 0 | 2025-02-24 03:57:37 | 0
24211 | 搁置 | 00:22:40 | 33:31:11 | 0 | 3.2384 | 0 | 0 | 2025-02-24 03:57:42 | 0
24212 | 搁置 | 00:22:45 | 33:31:16 | 0 | 3.2385 | 0 | 0 | 2025-02-24 03:57:47 | 0
24213 | 搁置 | 00:22:50 | 33:31:21 | 0 | 3.2383 | 0 | 0 | 2025-02-24 03:57:52 | 0
24214 | 搁置 | 00:22:55 | 33:31:26 | 0 | 3.2383 | 0 | 0 | 2025-02-24 03:57:57 | 0
24215 | 搁置 | 00:23:00 | 33:31:31 | 0 | 3.2382 | 0 | 0 | 2025-02-24 03:58:02 | 0
24216 | 搁置 | 00:23:05 | 33:31:36 | 0 | 3.2385 | 0 | 0 | 2025-02-24 03:58:07 | 0
24217 | 搁置 | 00:23:10 | 33:31:41 | 0 | 3.2386 | 0 | 0 | 2025-02-24 03:58:12 | 0
24218 | 搁置 | 00:23:15 | 33:31:46 | 0 | 3.2383 | 0 | 0 | 2025-02-24 03:58:17 | 0
24219 | 搁置 | 00:23:20 | 33:31:51 | 0 | 3.2385 | 0 | 0 | 2025-02-24 03:58:22 | 0
24220 | 搁置 | 00:23:25 | 33:31:56 | 0 | 3.2384 | 0 | 0 | 2025-02-24 03:58:27 | 0
24221 | 搁置 | 00:23:30 | 33:32:01 | 0 | 3.2385 | 0 | 0 | 2025-02-24 03:58:32 | 0
24222 | 搁置 | 00:23:35 | 33:32:06 | 0 | 3.2385 | 0 | 0 | 2025-02-24 03:58:37 | 0
24223 | 搁置 | 00:23:40 | 33:32:11 | 0 | 3.2384 | 0 | 0 | 2025-02-24 03:58:42 | 0
24224 | 搁置 | 00:23:45 | 33:32:16 | 0 | 3.2387 | 0 | 0 | 2025-02-24 03:58:47 | 0
24225 | 搁置 | 00:23:50 | 33:32:21 | 0 | 3.2387 | 0 | 0 | 2025-02-24 03:58:52 | 0
24226 | 搁置 | 00:23:55 | 33:32:26 | 0 | 3.2386 | 0 | 0 | 2025-02-24 03:58:57 | 0
24227 | 搁置 | 00:24:00 | 33:32:31 | 0 | 3.2387 | 0 | 0 | 2025-02-24 03:59:02 | 0
24228 | 搁置 | 00:24:05 | 33:32:36 | 0 | 3.2385 | 0 | 0 | 2025-02-24 03:59:07 | 0
24229 | 搁置 | 00:24:10 | 33:32:41 | 0 | 3.2386 | 0 | 0 | 2025-02-24 03:59:12 | 0
24230 | 搁置 | 00:24:15 | 33:32:46 | 0 | 3.2385 | 0 | 0 | 2025-02-24 03:59:17 | 0
24231 | 搁置 | 00:24:20 | 33:32:51 | 0 | 3.2385 | 0 | 0 | 2025-02-24 03:59:22 | 0
24232 | 搁置 | 00:24:25 | 33:32:56 | 0 | 3.2384 | 0 | 0 | 2025-02-24 03:59:27 | 0
24233 | 搁置 | 00:24:30 | 33:33:01 | 0 | 3.2386 | 0 | 0 | 2025-02-24 03:59:32 | 0
24234 | 搁置 | 00:24:35 | 33:33:06 | 0 | 3.2387 | 0 | 0 | 2025-02-24 03:59:37 | 0
24235 | 搁置 | 00:24:40 | 33:33:11 | 0 | 3.2385 | 0 | 0 | 2025-02-24 03:59:42 | 0
24236 | 搁置 | 00:24:45 | 33:33:16 | 0 | 3.2386 | 0 | 0 | 2025-02-24 03:59:47 | 0
24237 | 搁置 | 00:24:50 | 33:33:21 | 0 | 3.2386 | 0 | 0 | 2025-02-24 03:59:52 | 0
24238 | 搁置 | 00:24:55 | 33:33:26 | 0 | 3.2389 | 0 | 0 | 2025-02-24 03:59:57 | 0
24239 | 搁置 | 00:25:00 | 33:33:31 | 0 | 3.2388 | 0 | 0 | 2025-02-24 04:00:02 | 0
24240 | 搁置 | 00:25:05 | 33:33:36 | 0 | 3.2387 | 0 | 0 | 2025-02-24 04:00:07 | 0
24241 | 搁置 | 00:25:10 | 33:33:41 | 0 | 3.2388 | 0 | 0 | 2025-02-24 04:00:12 | 0
24242 | 搁置 | 00:25:15 | 33:33:46 | 0 | 3.2387 | 0 | 0 | 2025-02-24 04:00:17 | 0
24243 | 搁置 | 00:25:20 | 33:33:51 | 0 | 3.2389 | 0 | 0 | 2025-02-24 04:00:22 | 0
24244 | 搁置 | 00:25:25 | 33:33:56 | 0 | 3.2389 | 0 | 0 | 2025-02-24 04:00:27 | 0
24245 | 搁置 | 00:25:30 | 33:34:01 | 0 | 3.239 | 0 | 0 | 2025-02-24 04:00:32 | 0
24246 | 搁置 | 00:25:35 | 33:34:06 | 0 | 3.2388 | 0 | 0 | 2025-02-24 04:00:37 | 0
24247 | 搁置 | 00:25:40 | 33:34:11 | 0 | 3.239 | 0 | 0 | 2025-02-24 04:00:42 | 0
24248 | 搁置 | 00:25:45 | 33:34:16 | 0 | 3.2387 | 0 | 0 | 2025-02-24 04:00:47 | 0
24249 | 搁置 | 00:25:50 | 33:34:21 | 0 | 3.2389 | 0 | 0 | 2025-02-24 04:00:52 | 0
24250 | 搁置 | 00:25:55 | 33:34:26 | 0 | 3.2389 | 0 | 0 | 2025-02-24 04:00:57 | 0
24251 | 搁置 | 00:26:00 | 33:34:31 | 0 | 3.2389 | 0 | 0 | 2025-02-24 04:01:02 | 0
24252 | 搁置 | 00:26:05 | 33:34:36 | 0 | 3.239 | 0 | 0 | 2025-02-24 04:01:07 | 0
24253 | 搁置 | 00:26:10 | 33:34:41 | 0 | 3.239 | 0 | 0 | 2025-02-24 04:01:12 | 0
24254 | 搁置 | 00:26:15 | 33:34:46 | 0 | 3.239 | 0 | 0 | 2025-02-24 04:01:17 | 0
24255 | 搁置 | 00:26:20 | 33:34:51 | 0 | 3.2389 | 0 | 0 | 2025-02-24 04:01:22 | 0
24256 | 搁置 | 00:26:25 | 33:34:56 | 0 | 3.239 | 0 | 0 | 2025-02-24 04:01:27 | 0
24257 | 搁置 | 00:26:30 | 33:35:01 | 0 | 3.2391 | 0 | 0 | 2025-02-24 04:01:32 | 0
24258 | 搁置 | 00:26:35 | 33:35:06 | 0 | 3.239 | 0 | 0 | 2025-02-24 04:01:37 | 0
24259 | 搁置 | 00:26:40 | 33:35:11 | 0 | 3.239 | 0 | 0 | 2025-02-24 04:01:42 | 0
24260 | 搁置 | 00:26:45 | 33:35:16 | 0 | 3.2389 | 0 | 0 | 2025-02-24 04:01:47 | 0
24261 | 搁置 | 00:26:50 | 33:35:21 | 0 | 3.2391 | 0 | 0 | 2025-02-24 04:01:52 | 0
24262 | 搁置 | 00:26:55 | 33:35:26 | 0 | 3.2392 | 0 | 0 | 2025-02-24 04:01:57 | 0
24263 | 搁置 | 00:27:00 | 33:35:31 | 0 | 3.2392 | 0 | 0 | 2025-02-24 04:02:02 | 0
24264 | 搁置 | 00:27:05 | 33:35:36 | 0 | 3.2392 | 0 | 0 | 2025-02-24 04:02:07 | 0
24265 | 搁置 | 00:27:10 | 33:35:41 | 0 | 3.2391 | 0 | 0 | 2025-02-24 04:02:12 | 0
24266 | 搁置 | 00:27:15 | 33:35:46 | 0 | 3.2391 | 0 | 0 | 2025-02-24 04:02:17 | 0
24267 | 搁置 | 00:27:20 | 33:35:51 | 0 | 3.2391 | 0 | 0 | 2025-02-24 04:02:22 | 0
24268 | 搁置 | 00:27:25 | 33:35:56 | 0 | 3.2392 | 0 | 0 | 2025-02-24 04:02:27 | 0
24269 | 搁置 | 00:27:30 | 33:36:01 | 0 | 3.2392 | 0 | 0 | 2025-02-24 04:02:32 | 0
24270 | 搁置 | 00:27:35 | 33:36:06 | 0 | 3.2393 | 0 | 0 | 2025-02-24 04:02:37 | 0
24271 | 搁置 | 00:27:40 | 33:36:11 | 0 | 3.2393 | 0 | 0 | 2025-02-24 04:02:42 | 0
24272 | 搁置 | 00:27:45 | 33:36:16 | 0 | 3.2393 | 0 | 0 | 2025-02-24 04:02:47 | 0
24273 | 搁置 | 00:27:50 | 33:36:21 | 0 | 3.2393 | 0 | 0 | 2025-02-24 04:02:52 | 0
24274 | 搁置 | 00:27:55 | 33:36:26 | 0 | 3.2393 | 0 | 0 | 2025-02-24 04:02:57 | 0
24275 | 搁置 | 00:28:00 | 33:36:31 | 0 | 3.2395 | 0 | 0 | 2025-02-24 04:03:02 | 0
24276 | 搁置 | 00:28:05 | 33:36:36 | 0 | 3.2393 | 0 | 0 | 2025-02-24 04:03:07 | 0
24277 | 搁置 | 00:28:10 | 33:36:41 | 0 | 3.2391 | 0 | 0 | 2025-02-24 04:03:12 | 0
24278 | 搁置 | 00:28:15 | 33:36:46 | 0 | 3.2392 | 0 | 0 | 2025-02-24 04:03:17 | 0
24279 | 搁置 | 00:28:20 | 33:36:51 | 0 | 3.2393 | 0 | 0 | 2025-02-24 04:03:22 | 0
24280 | 搁置 | 00:28:25 | 33:36:56 | 0 | 3.2395 | 0 | 0 | 2025-02-24 04:03:27 | 0
24281 | 搁置 | 00:28:30 | 33:37:01 | 0 | 3.2394 | 0 | 0 | 2025-02-24 04:03:32 | 0
24282 | 搁置 | 00:28:35 | 33:37:06 | 0 | 3.2393 | 0 | 0 | 2025-02-24 04:03:37 | 0
24283 | 搁置 | 00:28:40 | 33:37:11 | 0 | 3.2395 | 0 | 0 | 2025-02-24 04:03:42 | 0
24284 | 搁置 | 00:28:45 | 33:37:16 | 0 | 3.2392 | 0 | 0 | 2025-02-24 04:03:47 | 0
24285 | 搁置 | 00:28:50 | 33:37:21 | 0 | 3.2394 | 0 | 0 | 2025-02-24 04:03:52 | 0
24286 | 搁置 | 00:28:55 | 33:37:26 | 0 | 3.2394 | 0 | 0 | 2025-02-24 04:03:57 | 0
24287 | 搁置 | 00:29:00 | 33:37:31 | 0 | 3.2395 | 0 | 0 | 2025-02-24 04:04:02 | 0
24288 | 搁置 | 00:29:05 | 33:37:36 | 0 | 3.2394 | 0 | 0 | 2025-02-24 04:04:07 | 0
24289 | 搁置 | 00:29:10 | 33:37:41 | 0 | 3.2395 | 0 | 0 | 2025-02-24 04:04:12 | 0
24290 | 搁置 | 00:29:15 | 33:37:46 | 0 | 3.2394 | 0 | 0 | 2025-02-24 04:04:17 | 0
24291 | 搁置 | 00:29:20 | 33:37:51 | 0 | 3.2395 | 0 | 0 | 2025-02-24 04:04:22 | 0
24292 | 搁置 | 00:29:25 | 33:37:56 | 0 | 3.2397 | 0 | 0 | 2025-02-24 04:04:27 | 0
24293 | 搁置 | 00:29:30 | 33:38:01 | 0 | 3.2395 | 0 | 0 | 2025-02-24 04:04:32 | 0
24294 | 搁置 | 00:29:35 | 33:38:06 | 0 | 3.2396 | 0 | 0 | 2025-02-24 04:04:37 | 0
24295 | 搁置 | 00:29:40 | 33:38:11 | 0 | 3.2394 | 0 | 0 | 2025-02-24 04:04:42 | 0
24296 | 搁置 | 00:29:45 | 33:38:16 | 0 | 3.2396 | 0 | 0 | 2025-02-24 04:04:47 | 0
24297 | 搁置 | 00:29:50 | 33:38:21 | 0 | 3.2396 | 0 | 0 | 2025-02-24 04:04:52 | 0
24298 | 搁置 | 00:29:55 | 33:38:26 | 0 | 3.2397 | 0 | 0 | 2025-02-24 04:04:57 | 0
24299 | 搁置 | 00:30:00 | 33:38:31 | 0 | 3.2395 | 0 | 0 | 2025-02-24 04:05:02 | 0
24300 | 搁置 | 00:30:05 | 33:38:36 | 0 | 3.2396 | 0 | 0 | 2025-02-24 04:05:07 | 0
24301 | 搁置 | 00:30:10 | 33:38:41 | 0 | 3.2397 | 0 | 0 | 2025-02-24 04:05:12 | 0
24302 | 搁置 | 00:30:15 | 33:38:46 | 0 | 3.2396 | 0 | 0 | 2025-02-24 04:05:17 | 0
24303 | 搁置 | 00:30:20 | 33:38:51 | 0 | 3.2395 | 0 | 0 | 2025-02-24 04:05:22 | 0
24304 | 搁置 | 00:30:25 | 33:38:56 | 0 | 3.2397 | 0 | 0 | 2025-02-24 04:05:27 | 0
24305 | 搁置 | 00:30:30 | 33:39:01 | 0 | 3.2397 | 0 | 0 | 2025-02-24 04:05:32 | 0
24306 | 搁置 | 00:30:35 | 33:39:06 | 0 | 3.2396 | 0 | 0 | 2025-02-24 04:05:37 | 0
24307 | 搁置 | 00:30:40 | 33:39:11 | 0 | 3.2397 | 0 | 0 | 2025-02-24 04:05:42 | 0
24308 | 搁置 | 00:30:45 | 33:39:16 | 0 | 3.2397 | 0 | 0 | 2025-02-24 04:05:47 | 0
24309 | 搁置 | 00:30:50 | 33:39:21 | 0 | 3.2396 | 0 | 0 | 2025-02-24 04:05:52 | 0
24310 | 搁置 | 00:30:55 | 33:39:26 | 0 | 3.2399 | 0 | 0 | 2025-02-24 04:05:57 | 0
24311 | 搁置 | 00:31:00 | 33:39:31 | 0 | 3.2396 | 0 | 0 | 2025-02-24 04:06:02 | 0
24312 | 搁置 | 00:31:05 | 33:39:36 | 0 | 3.2398 | 0 | 0 | 2025-02-24 04:06:07 | 0
24313 | 搁置 | 00:31:10 | 33:39:41 | 0 | 3.2397 | 0 | 0 | 2025-02-24 04:06:12 | 0
24314 | 搁置 | 00:31:15 | 33:39:46 | 0 | 3.2398 | 0 | 0 | 2025-02-24 04:06:17 | 0
24315 | 搁置 | 00:31:20 | 33:39:51 | 0 | 3.2398 | 0 | 0 | 2025-02-24 04:06:22 | 0
24316 | 搁置 | 00:31:25 | 33:39:56 | 0 | 3.2398 | 0 | 0 | 2025-02-24 04:06:27 | 0
24317 | 搁置 | 00:31:30 | 33:40:01 | 0 | 3.2398 | 0 | 0 | 2025-02-24 04:06:32 | 0
24318 | 搁置 | 00:31:35 | 33:40:06 | 0 | 3.24 | 0 | 0 | 2025-02-24 04:06:37 | 0
24319 | 搁置 | 00:31:40 | 33:40:11 | 0 | 3.2398 | 0 | 0 | 2025-02-24 04:06:42 | 0
24320 | 搁置 | 00:31:45 | 33:40:16 | 0 | 3.24 | 0 | 0 | 2025-02-24 04:06:47 | 0
24321 | 搁置 | 00:31:50 | 33:40:21 | 0 | 3.2399 | 0 | 0 | 2025-02-24 04:06:52 | 0
24322 | 搁置 | 00:31:55 | 33:40:26 | 0 | 3.2402 | 0 | 0 | 2025-02-24 04:06:57 | 0
24323 | 搁置 | 00:32:00 | 33:40:31 | 0 | 3.2399 | 0 | 0 | 2025-02-24 04:07:02 | 0
24324 | 搁置 | 00:32:05 | 33:40:36 | 0 | 3.2401 | 0 | 0 | 2025-02-24 04:07:07 | 0
24325 | 搁置 | 00:32:10 | 33:40:41 | 0 | 3.2399 | 0 | 0 | 2025-02-24 04:07:12 | 0
24326 | 搁置 | 00:32:15 | 33:40:46 | 0 | 3.2398 | 0 | 0 | 2025-02-24 04:07:17 | 0
24327 | 搁置 | 00:32:20 | 33:40:51 | 0 | 3.2398 | 0 | 0 | 2025-02-24 04:07:22 | 0
24328 | 搁置 | 00:32:25 | 33:40:56 | 0 | 3.24 | 0 | 0 | 2025-02-24 04:07:27 | 0
24329 | 搁置 | 00:32:30 | 33:41:01 | 0 | 3.2401 | 0 | 0 | 2025-02-24 04:07:32 | 0
24330 | 搁置 | 00:32:35 | 33:41:06 | 0 | 3.2399 | 0 | 0 | 2025-02-24 04:07:37 | 0
24331 | 搁置 | 00:32:40 | 33:41:11 | 0 | 3.2401 | 0 | 0 | 2025-02-24 04:07:42 | 0
24332 | 搁置 | 00:32:45 | 33:41:16 | 0 | 3.2402 | 0 | 0 | 2025-02-24 04:07:47 | 0
24333 | 搁置 | 00:32:50 | 33:41:21 | 0 | 3.2401 | 0 | 0 | 2025-02-24 04:07:52 | 0
24334 | 搁置 | 00:32:55 | 33:41:26 | 0 | 3.24 | 0 | 0 | 2025-02-24 04:07:57 | 0
24335 | 搁置 | 00:33:00 | 33:41:31 | 0 | 3.2401 | 0 | 0 | 2025-02-24 04:08:02 | 0
24336 | 搁置 | 00:33:05 | 33:41:36 | 0 | 3.24 | 0 | 0 | 2025-02-24 04:08:07 | 0
24337 | 搁置 | 00:33:10 | 33:41:41 | 0 | 3.2402 | 0 | 0 | 2025-02-24 04:08:12 | 0
24338 | 搁置 | 00:33:15 | 33:41:46 | 0 | 3.2401 | 0 | 0 | 2025-02-24 04:08:17 | 0
24339 | 搁置 | 00:33:20 | 33:41:51 | 0 | 3.2401 | 0 | 0 | 2025-02-24 04:08:22 | 0
24340 | 搁置 | 00:33:25 | 33:41:56 | 0 | 3.2402 | 0 | 0 | 2025-02-24 04:08:27 | 0
24341 | 搁置 | 00:33:30 | 33:42:01 | 0 | 3.2402 | 0 | 0 | 2025-02-24 04:08:32 | 0
24342 | 搁置 | 00:33:35 | 33:42:06 | 0 | 3.2401 | 0 | 0 | 2025-02-24 04:08:37 | 0
24343 | 搁置 | 00:33:40 | 33:42:11 | 0 | 3.2401 | 0 | 0 | 2025-02-24 04:08:42 | 0
24344 | 搁置 | 00:33:45 | 33:42:16 | 0 | 3.24 | 0 | 0 | 2025-02-24 04:08:47 | 0
24345 | 搁置 | 00:33:50 | 33:42:21 | 0 | 3.2403 | 0 | 0 | 2025-02-24 04:08:52 | 0
24346 | 搁置 | 00:33:55 | 33:42:26 | 0 | 3.2402 | 0 | 0 | 2025-02-24 04:08:57 | 0
24347 | 搁置 | 00:34:00 | 33:42:31 | 0 | 3.2401 | 0 | 0 | 2025-02-24 04:09:02 | 0
24348 | 搁置 | 00:34:05 | 33:42:36 | 0 | 3.2401 | 0 | 0 | 2025-02-24 04:09:07 | 0
24349 | 搁置 | 00:34:10 | 33:42:41 | 0 | 3.2402 | 0 | 0 | 2025-02-24 04:09:12 | 0
24350 | 搁置 | 00:34:15 | 33:42:46 | 0 | 3.2401 | 0 | 0 | 2025-02-24 04:09:17 | 0
24351 | 搁置 | 00:34:20 | 33:42:51 | 0 | 3.2403 | 0 | 0 | 2025-02-24 04:09:22 | 0
24352 | 搁置 | 00:34:25 | 33:42:56 | 0 | 3.2404 | 0 | 0 | 2025-02-24 04:09:27 | 0
24353 | 搁置 | 00:34:30 | 33:43:01 | 0 | 3.2402 | 0 | 0 | 2025-02-24 04:09:32 | 0
24354 | 搁置 | 00:34:35 | 33:43:06 | 0 | 3.2404 | 0 | 0 | 2025-02-24 04:09:37 | 0
24355 | 搁置 | 00:34:40 | 33:43:11 | 0 | 3.2401 | 0 | 0 | 2025-02-24 04:09:42 | 0
24356 | 搁置 | 00:34:45 | 33:43:16 | 0 | 3.2403 | 0 | 0 | 2025-02-24 04:09:47 | 0
24357 | 搁置 | 00:34:50 | 33:43:21 | 0 | 3.2402 | 0 | 0 | 2025-02-24 04:09:52 | 0
24358 | 搁置 | 00:34:55 | 33:43:26 | 0 | 3.2403 | 0 | 0 | 2025-02-24 04:09:57 | 0
24359 | 搁置 | 00:35:00 | 33:43:31 | 0 | 3.2404 | 0 | 0 | 2025-02-24 04:10:02 | 0
24360 | 搁置 | 00:35:05 | 33:43:36 | 0 | 3.2401 | 0 | 0 | 2025-02-24 04:10:07 | 0
24361 | 搁置 | 00:35:10 | 33:43:41 | 0 | 3.2404 | 0 | 0 | 2025-02-24 04:10:12 | 0
24362 | 搁置 | 00:35:15 | 33:43:46 | 0 | 3.2402 | 0 | 0 | 2025-02-24 04:10:17 | 0
24363 | 搁置 | 00:35:20 | 33:43:51 | 0 | 3.2403 | 0 | 0 | 2025-02-24 04:10:22 | 0
24364 | 搁置 | 00:35:25 | 33:43:56 | 0 | 3.2403 | 0 | 0 | 2025-02-24 04:10:27 | 0
24365 | 搁置 | 00:35:30 | 33:44:01 | 0 | 3.2404 | 0 | 0 | 2025-02-24 04:10:32 | 0
24366 | 搁置 | 00:35:35 | 33:44:06 | 0 | 3.2404 | 0 | 0 | 2025-02-24 04:10:37 | 0
24367 | 搁置 | 00:35:40 | 33:44:11 | 0 | 3.2403 | 0 | 0 | 2025-02-24 04:10:42 | 0
24368 | 搁置 | 00:35:45 | 33:44:16 | 0 | 3.2404 | 0 | 0 | 2025-02-24 04:10:47 | 0
24369 | 搁置 | 00:35:50 | 33:44:21 | 0 | 3.2405 | 0 | 0 | 2025-02-24 04:10:52 | 0
24370 | 搁置 | 00:35:55 | 33:44:26 | 0 | 3.2404 | 0 | 0 | 2025-02-24 04:10:57 | 0
24371 | 搁置 | 00:36:00 | 33:44:31 | 0 | 3.2404 | 0 | 0 | 2025-02-24 04:11:02 | 0
24372 | 搁置 | 00:36:05 | 33:44:36 | 0 | 3.2404 | 0 | 0 | 2025-02-24 04:11:07 | 0
24373 | 搁置 | 00:36:10 | 33:44:41 | 0 | 3.2404 | 0 | 0 | 2025-02-24 04:11:12 | 0
24374 | 搁置 | 00:36:15 | 33:44:46 | 0 | 3.2404 | 0 | 0 | 2025-02-24 04:11:17 | 0
24375 | 搁置 | 00:36:20 | 33:44:51 | 0 | 3.2404 | 0 | 0 | 2025-02-24 04:11:22 | 0
24376 | 搁置 | 00:36:25 | 33:44:56 | 0 | 3.2405 | 0 | 0 | 2025-02-24 04:11:27 | 0
24377 | 搁置 | 00:36:30 | 33:45:01 | 0 | 3.2404 | 0 | 0 | 2025-02-24 04:11:32 | 0
24378 | 搁置 | 00:36:35 | 33:45:06 | 0 | 3.2405 | 0 | 0 | 2025-02-24 04:11:37 | 0
24379 | 搁置 | 00:36:40 | 33:45:11 | 0 | 3.2404 | 0 | 0 | 2025-02-24 04:11:42 | 0
24380 | 搁置 | 00:36:45 | 33:45:16 | 0 | 3.2405 | 0 | 0 | 2025-02-24 04:11:47 | 0
24381 | 搁置 | 00:36:50 | 33:45:21 | 0 | 3.2407 | 0 | 0 | 2025-02-24 04:11:52 | 0
24382 | 搁置 | 00:36:55 | 33:45:26 | 0 | 3.2405 | 0 | 0 | 2025-02-24 04:11:57 | 0
24383 | 搁置 | 00:37:00 | 33:45:31 | 0 | 3.2407 | 0 | 0 | 2025-02-24 04:12:02 | 0
24384 | 搁置 | 00:37:05 | 33:45:36 | 0 | 3.2406 | 0 | 0 | 2025-02-24 04:12:07 | 0
24385 | 搁置 | 00:37:10 | 33:45:41 | 0 | 3.2404 | 0 | 0 | 2025-02-24 04:12:12 | 0
24386 | 搁置 | 00:37:15 | 33:45:46 | 0 | 3.2406 | 0 | 0 | 2025-02-24 04:12:17 | 0
24387 | 搁置 | 00:37:20 | 33:45:51 | 0 | 3.2405 | 0 | 0 | 2025-02-24 04:12:22 | 0
24388 | 搁置 | 00:37:25 | 33:45:56 | 0 | 3.2404 | 0 | 0 | 2025-02-24 04:12:27 | 0
24389 | 搁置 | 00:37:30 | 33:46:01 | 0 | 3.2406 | 0 | 0 | 2025-02-24 04:12:32 | 0
24390 | 搁置 | 00:37:35 | 33:46:06 | 0 | 3.2407 | 0 | 0 | 2025-02-24 04:12:37 | 0
24391 | 搁置 | 00:37:40 | 33:46:11 | 0 | 3.2407 | 0 | 0 | 2025-02-24 04:12:42 | 0
24392 | 搁置 | 00:37:45 | 33:46:16 | 0 | 3.2406 | 0 | 0 | 2025-02-24 04:12:47 | 0
24393 | 搁置 | 00:37:50 | 33:46:21 | 0 | 3.2407 | 0 | 0 | 2025-02-24 04:12:52 | 0
24394 | 搁置 | 00:37:55 | 33:46:26 | 0 | 3.2406 | 0 | 0 | 2025-02-24 04:12:57 | 0
24395 | 搁置 | 00:38:00 | 33:46:31 | 0 | 3.2407 | 0 | 0 | 2025-02-24 04:13:02 | 0
24396 | 搁置 | 00:38:05 | 33:46:36 | 0 | 3.2405 | 0 | 0 | 2025-02-24 04:13:07 | 0
24397 | 搁置 | 00:38:10 | 33:46:41 | 0 | 3.2407 | 0 | 0 | 2025-02-24 04:13:12 | 0
24398 | 搁置 | 00:38:15 | 33:46:46 | 0 | 3.2407 | 0 | 0 | 2025-02-24 04:13:17 | 0
24399 | 搁置 | 00:38:20 | 33:46:51 | 0 | 3.2406 | 0 | 0 | 2025-02-24 04:13:22 | 0
24400 | 搁置 | 00:38:25 | 33:46:56 | 0 | 3.2406 | 0 | 0 | 2025-02-24 04:13:27 | 0
24401 | 搁置 | 00:38:30 | 33:47:01 | 0 | 3.241 | 0 | 0 | 2025-02-24 04:13:32 | 0
24402 | 搁置 | 00:38:35 | 33:47:06 | 0 | 3.2408 | 0 | 0 | 2025-02-24 04:13:37 | 0
24403 | 搁置 | 00:38:40 | 33:47:11 | 0 | 3.2406 | 0 | 0 | 2025-02-24 04:13:42 | 0
24404 | 搁置 | 00:38:45 | 33:47:16 | 0 | 3.2407 | 0 | 0 | 2025-02-24 04:13:47 | 0
24405 | 搁置 | 00:38:50 | 33:47:21 | 0 | 3.2407 | 0 | 0 | 2025-02-24 04:13:52 | 0
24406 | 搁置 | 00:38:55 | 33:47:26 | 0 | 3.2407 | 0 | 0 | 2025-02-24 04:13:57 | 0
24407 | 搁置 | 00:39:00 | 33:47:31 | 0 | 3.2408 | 0 | 0 | 2025-02-24 04:14:02 | 0
24408 | 搁置 | 00:39:05 | 33:47:36 | 0 | 3.2408 | 0 | 0 | 2025-02-24 04:14:07 | 0
24409 | 搁置 | 00:39:10 | 33:47:41 | 0 | 3.2409 | 0 | 0 | 2025-02-24 04:14:12 | 0
24410 | 搁置 | 00:39:15 | 33:47:46 | 0 | 3.2409 | 0 | 0 | 2025-02-24 04:14:17 | 0
24411 | 搁置 | 00:39:20 | 33:47:51 | 0 | 3.2409 | 0 | 0 | 2025-02-24 04:14:22 | 0
24412 | 搁置 | 00:39:25 | 33:47:56 | 0 | 3.2406 | 0 | 0 | 2025-02-24 04:14:27 | 0
24413 | 搁置 | 00:39:30 | 33:48:01 | 0 | 3.2409 | 0 | 0 | 2025-02-24 04:14:32 | 0
24414 | 搁置 | 00:39:35 | 33:48:06 | 0 | 3.241 | 0 | 0 | 2025-02-24 04:14:37 | 0
24415 | 搁置 | 00:39:40 | 33:48:11 | 0 | 3.2409 | 0 | 0 | 2025-02-24 04:14:42 | 0
24416 | 搁置 | 00:39:45 | 33:48:16 | 0 | 3.2408 | 0 | 0 | 2025-02-24 04:14:47 | 0
24417 | 搁置 | 00:39:50 | 33:48:21 | 0 | 3.241 | 0 | 0 | 2025-02-24 04:14:52 | 0
24418 | 搁置 | 00:39:55 | 33:48:26 | 0 | 3.2408 | 0 | 0 | 2025-02-24 04:14:57 | 0
24419 | 搁置 | 00:40:00 | 33:48:31 | 0 | 3.241 | 0 | 0 | 2025-02-24 04:15:02 | 0
24420 | 搁置 | 00:40:05 | 33:48:36 | 0 | 3.241 | 0 | 0 | 2025-02-24 04:15:07 | 0
24421 | 搁置 | 00:40:10 | 33:48:41 | 0 | 3.2408 | 0 | 0 | 2025-02-24 04:15:12 | 0
24422 | 搁置 | 00:40:15 | 33:48:46 | 0 | 3.241 | 0 | 0 | 2025-02-24 04:15:17 | 0
24423 | 搁置 | 00:40:20 | 33:48:51 | 0 | 3.2411 | 0 | 0 | 2025-02-24 04:15:22 | 0
24424 | 搁置 | 00:40:25 | 33:48:56 | 0 | 3.2409 | 0 | 0 | 2025-02-24 04:15:27 | 0
24425 | 搁置 | 00:40:30 | 33:49:01 | 0 | 3.2409 | 0 | 0 | 2025-02-24 04:15:32 | 0
24426 | 搁置 | 00:40:35 | 33:49:06 | 0 | 3.2409 | 0 | 0 | 2025-02-24 04:15:37 | 0
24427 | 搁置 | 00:40:40 | 33:49:11 | 0 | 3.241 | 0 | 0 | 2025-02-24 04:15:42 | 0
24428 | 搁置 | 00:40:45 | 33:49:16 | 0 | 3.2408 | 0 | 0 | 2025-02-24 04:15:47 | 0
24429 | 搁置 | 00:40:50 | 33:49:21 | 0 | 3.241 | 0 | 0 | 2025-02-24 04:15:52 | 0
24430 | 搁置 | 00:40:55 | 33:49:26 | 0 | 3.2409 | 0 | 0 | 2025-02-24 04:15:57 | 0
24431 | 搁置 | 00:41:00 | 33:49:31 | 0 | 3.241 | 0 | 0 | 2025-02-24 04:16:02 | 0
24432 | 搁置 | 00:41:05 | 33:49:36 | 0 | 3.2409 | 0 | 0 | 2025-02-24 04:16:07 | 0
24433 | 搁置 | 00:41:10 | 33:49:41 | 0 | 3.241 | 0 | 0 | 2025-02-24 04:16:12 | 0
24434 | 搁置 | 00:41:15 | 33:49:46 | 0 | 3.2411 | 0 | 0 | 2025-02-24 04:16:17 | 0
24435 | 搁置 | 00:41:20 | 33:49:51 | 0 | 3.2413 | 0 | 0 | 2025-02-24 04:16:22 | 0
24436 | 搁置 | 00:41:25 | 33:49:56 | 0 | 3.2411 | 0 | 0 | 2025-02-24 04:16:27 | 0
24437 | 搁置 | 00:41:30 | 33:50:01 | 0 | 3.2412 | 0 | 0 | 2025-02-24 04:16:32 | 0
24438 | 搁置 | 00:41:35 | 33:50:06 | 0 | 3.241 | 0 | 0 | 2025-02-24 04:16:37 | 0
24439 | 搁置 | 00:41:40 | 33:50:11 | 0 | 3.241 | 0 | 0 | 2025-02-24 04:16:42 | 0
24440 | 搁置 | 00:41:45 | 33:50:16 | 0 | 3.2412 | 0 | 0 | 2025-02-24 04:16:47 | 0
24441 | 搁置 | 00:41:50 | 33:50:21 | 0 | 3.241 | 0 | 0 | 2025-02-24 04:16:52 | 0
24442 | 搁置 | 00:41:55 | 33:50:26 | 0 | 3.2413 | 0 | 0 | 2025-02-24 04:16:57 | 0
24443 | 搁置 | 00:42:00 | 33:50:31 | 0 | 3.241 | 0 | 0 | 2025-02-24 04:17:02 | 0
24444 | 搁置 | 00:42:05 | 33:50:36 | 0 | 3.2411 | 0 | 0 | 2025-02-24 04:17:07 | 0
24445 | 搁置 | 00:42:10 | 33:50:41 | 0 | 3.2409 | 0 | 0 | 2025-02-24 04:17:12 | 0
24446 | 搁置 | 00:42:15 | 33:50:46 | 0 | 3.2411 | 0 | 0 | 2025-02-24 04:17:17 | 0
24447 | 搁置 | 00:42:20 | 33:50:51 | 0 | 3.2412 | 0 | 0 | 2025-02-24 04:17:22 | 0
24448 | 搁置 | 00:42:25 | 33:50:56 | 0 | 3.241 | 0 | 0 | 2025-02-24 04:17:27 | 0
24449 | 搁置 | 00:42:30 | 33:51:01 | 0 | 3.2411 | 0 | 0 | 2025-02-24 04:17:32 | 0
24450 | 搁置 | 00:42:35 | 33:51:06 | 0 | 3.2411 | 0 | 0 | 2025-02-24 04:17:37 | 0
24451 | 搁置 | 00:42:40 | 33:51:11 | 0 | 3.2411 | 0 | 0 | 2025-02-24 04:17:42 | 0
24452 | 搁置 | 00:42:45 | 33:51:16 | 0 | 3.241 | 0 | 0 | 2025-02-24 04:17:47 | 0
24453 | 搁置 | 00:42:50 | 33:51:21 | 0 | 3.241 | 0 | 0 | 2025-02-24 04:17:52 | 0
24454 | 搁置 | 00:42:55 | 33:51:26 | 0 | 3.2412 | 0 | 0 | 2025-02-24 04:17:57 | 0
24455 | 搁置 | 00:43:00 | 33:51:31 | 0 | 3.2413 | 0 | 0 | 2025-02-24 04:18:02 | 0
24456 | 搁置 | 00:43:05 | 33:51:36 | 0 | 3.2411 | 0 | 0 | 2025-02-24 04:18:07 | 0
24457 | 搁置 | 00:43:10 | 33:51:41 | 0 | 3.2411 | 0 | 0 | 2025-02-24 04:18:12 | 0
24458 | 搁置 | 00:43:15 | 33:51:46 | 0 | 3.2412 | 0 | 0 | 2025-02-24 04:18:17 | 0
24459 | 搁置 | 00:43:20 | 33:51:51 | 0 | 3.2412 | 0 | 0 | 2025-02-24 04:18:22 | 0
24460 | 搁置 | 00:43:25 | 33:51:56 | 0 | 3.2413 | 0 | 0 | 2025-02-24 04:18:27 | 0
24461 | 搁置 | 00:43:30 | 33:52:01 | 0 | 3.2412 | 0 | 0 | 2025-02-24 04:18:32 | 0
24462 | 搁置 | 00:43:35 | 33:52:06 | 0 | 3.2412 | 0 | 0 | 2025-02-24 04:18:37 | 0
24463 | 搁置 | 00:43:40 | 33:52:11 | 0 | 3.2411 | 0 | 0 | 2025-02-24 04:18:42 | 0
24464 | 搁置 | 00:43:45 | 33:52:16 | 0 | 3.2413 | 0 | 0 | 2025-02-24 04:18:47 | 0
24465 | 搁置 | 00:43:50 | 33:52:21 | 0 | 3.2412 | 0 | 0 | 2025-02-24 04:18:52 | 0
24466 | 搁置 | 00:43:55 | 33:52:26 | 0 | 3.2412 | 0 | 0 | 2025-02-24 04:18:57 | 0
24467 | 搁置 | 00:44:00 | 33:52:31 | 0 | 3.2412 | 0 | 0 | 2025-02-24 04:19:02 | 0
24468 | 搁置 | 00:44:05 | 33:52:36 | 0 | 3.2413 | 0 | 0 | 2025-02-24 04:19:07 | 0
24469 | 搁置 | 00:44:10 | 33:52:41 | 0 | 3.2415 | 0 | 0 | 2025-02-24 04:19:12 | 0
24470 | 搁置 | 00:44:15 | 33:52:46 | 0 | 3.2415 | 0 | 0 | 2025-02-24 04:19:17 | 0
24471 | 搁置 | 00:44:20 | 33:52:51 | 0 | 3.2412 | 0 | 0 | 2025-02-24 04:19:22 | 0
24472 | 搁置 | 00:44:25 | 33:52:56 | 0 | 3.2414 | 0 | 0 | 2025-02-24 04:19:27 | 0
24473 | 搁置 | 00:44:30 | 33:53:01 | 0 | 3.2414 | 0 | 0 | 2025-02-24 04:19:32 | 0
24474 | 搁置 | 00:44:35 | 33:53:06 | 0 | 3.2413 | 0 | 0 | 2025-02-24 04:19:37 | 0
24475 | 搁置 | 00:44:40 | 33:53:11 | 0 | 3.2413 | 0 | 0 | 2025-02-24 04:19:42 | 0
24476 | 搁置 | 00:44:45 | 33:53:16 | 0 | 3.2413 | 0 | 0 | 2025-02-24 04:19:47 | 0
24477 | 搁置 | 00:44:50 | 33:53:21 | 0 | 3.2413 | 0 | 0 | 2025-02-24 04:19:52 | 0
24478 | 搁置 | 00:44:55 | 33:53:26 | 0 | 3.2414 | 0 | 0 | 2025-02-24 04:19:57 | 0
24479 | 搁置 | 00:45:00 | 33:53:31 | 0 | 3.2414 | 0 | 0 | 2025-02-24 04:20:02 | 0
24480 | 搁置 | 00:45:05 | 33:53:36 | 0 | 3.2413 | 0 | 0 | 2025-02-24 04:20:07 | 0
24481 | 搁置 | 00:45:10 | 33:53:41 | 0 | 3.2414 | 0 | 0 | 2025-02-24 04:20:12 | 0
24482 | 搁置 | 00:45:15 | 33:53:46 | 0 | 3.2412 | 0 | 0 | 2025-02-24 04:20:17 | 0
24483 | 搁置 | 00:45:20 | 33:53:51 | 0 | 3.2414 | 0 | 0 | 2025-02-24 04:20:22 | 0
24484 | 搁置 | 00:45:25 | 33:53:56 | 0 | 3.2414 | 0 | 0 | 2025-02-24 04:20:27 | 0
24485 | 搁置 | 00:45:30 | 33:54:01 | 0 | 3.2414 | 0 | 0 | 2025-02-24 04:20:32 | 0
24486 | 搁置 | 00:45:35 | 33:54:06 | 0 | 3.2414 | 0 | 0 | 2025-02-24 04:20:37 | 0
24487 | 搁置 | 00:45:40 | 33:54:11 | 0 | 3.2414 | 0 | 0 | 2025-02-24 04:20:42 | 0
24488 | 搁置 | 00:45:45 | 33:54:16 | 0 | 3.2414 | 0 | 0 | 2025-02-24 04:20:47 | 0
24489 | 搁置 | 00:45:50 | 33:54:21 | 0 | 3.2415 | 0 | 0 | 2025-02-24 04:20:52 | 0
24490 | 搁置 | 00:45:55 | 33:54:26 | 0 | 3.2415 | 0 | 0 | 2025-02-24 04:20:57 | 0
24491 | 搁置 | 00:46:00 | 33:54:31 | 0 | 3.2417 | 0 | 0 | 2025-02-24 04:21:02 | 0
24492 | 搁置 | 00:46:05 | 33:54:36 | 0 | 3.2416 | 0 | 0 | 2025-02-24 04:21:07 | 0
24493 | 搁置 | 00:46:10 | 33:54:41 | 0 | 3.2414 | 0 | 0 | 2025-02-24 04:21:12 | 0
24494 | 搁置 | 00:46:15 | 33:54:46 | 0 | 3.2413 | 0 | 0 | 2025-02-24 04:21:17 | 0
24495 | 搁置 | 00:46:20 | 33:54:51 | 0 | 3.2413 | 0 | 0 | 2025-02-24 04:21:22 | 0
24496 | 搁置 | 00:46:25 | 33:54:56 | 0 | 3.2414 | 0 | 0 | 2025-02-24 04:21:27 | 0
24497 | 搁置 | 00:46:30 | 33:55:01 | 0 | 3.2415 | 0 | 0 | 2025-02-24 04:21:32 | 0
24498 | 搁置 | 00:46:35 | 33:55:06 | 0 | 3.2416 | 0 | 0 | 2025-02-24 04:21:37 | 0
24499 | 搁置 | 00:46:40 | 33:55:11 | 0 | 3.2416 | 0 | 0 | 2025-02-24 04:21:42 | 0
24500 | 搁置 | 00:46:45 | 33:55:16 | 0 | 3.2416 | 0 | 0 | 2025-02-24 04:21:47 | 0
24501 | 搁置 | 00:46:50 | 33:55:21 | 0 | 3.2416 | 0 | 0 | 2025-02-24 04:21:52 | 0
24502 | 搁置 | 00:46:55 | 33:55:26 | 0 | 3.2415 | 0 | 0 | 2025-02-24 04:21:57 | 0
24503 | 搁置 | 00:47:00 | 33:55:31 | 0 | 3.2415 | 0 | 0 | 2025-02-24 04:22:02 | 0
24504 | 搁置 | 00:47:05 | 33:55:36 | 0 | 3.2416 | 0 | 0 | 2025-02-24 04:22:07 | 0
24505 | 搁置 | 00:47:10 | 33:55:41 | 0 | 3.2415 | 0 | 0 | 2025-02-24 04:22:12 | 0
24506 | 搁置 | 00:47:15 | 33:55:46 | 0 | 3.2415 | 0 | 0 | 2025-02-24 04:22:17 | 0
24507 | 搁置 | 00:47:20 | 33:55:51 | 0 | 3.2416 | 0 | 0 | 2025-02-24 04:22:22 | 0
24508 | 搁置 | 00:47:25 | 33:55:56 | 0 | 3.2413 | 0 | 0 | 2025-02-24 04:22:27 | 0
24509 | 搁置 | 00:47:30 | 33:56:01 | 0 | 3.2416 | 0 | 0 | 2025-02-24 04:22:32 | 0
24510 | 搁置 | 00:47:35 | 33:56:06 | 0 | 3.2416 | 0 | 0 | 2025-02-24 04:22:37 | 0
24511 | 搁置 | 00:47:40 | 33:56:11 | 0 | 3.2417 | 0 | 0 | 2025-02-24 04:22:42 | 0
24512 | 搁置 | 00:47:45 | 33:56:16 | 0 | 3.2416 | 0 | 0 | 2025-02-24 04:22:47 | 0
24513 | 搁置 | 00:47:50 | 33:56:21 | 0 | 3.2416 | 0 | 0 | 2025-02-24 04:22:52 | 0
24514 | 搁置 | 00:47:55 | 33:56:26 | 0 | 3.2415 | 0 | 0 | 2025-02-24 04:22:57 | 0
24515 | 搁置 | 00:48:00 | 33:56:31 | 0 | 3.2415 | 0 | 0 | 2025-02-24 04:23:02 | 0
24516 | 搁置 | 00:48:05 | 33:56:36 | 0 | 3.2416 | 0 | 0 | 2025-02-24 04:23:07 | 0
24517 | 搁置 | 00:48:10 | 33:56:41 | 0 | 3.2415 | 0 | 0 | 2025-02-24 04:23:12 | 0
24518 | 搁置 | 00:48:15 | 33:56:46 | 0 | 3.2418 | 0 | 0 | 2025-02-24 04:23:17 | 0
24519 | 搁置 | 00:48:20 | 33:56:51 | 0 | 3.2417 | 0 | 0 | 2025-02-24 04:23:22 | 0
24520 | 搁置 | 00:48:25 | 33:56:56 | 0 | 3.2416 | 0 | 0 | 2025-02-24 04:23:27 | 0
24521 | 搁置 | 00:48:30 | 33:57:01 | 0 | 3.2417 | 0 | 0 | 2025-02-24 04:23:32 | 0
24522 | 搁置 | 00:48:35 | 33:57:06 | 0 | 3.2418 | 0 | 0 | 2025-02-24 04:23:37 | 0
24523 | 搁置 | 00:48:40 | 33:57:11 | 0 | 3.2418 | 0 | 0 | 2025-02-24 04:23:42 | 0
24524 | 搁置 | 00:48:45 | 33:57:16 | 0 | 3.2418 | 0 | 0 | 2025-02-24 04:23:47 | 0
24525 | 搁置 | 00:48:50 | 33:57:21 | 0 | 3.2417 | 0 | 0 | 2025-02-24 04:23:52 | 0
24526 | 搁置 | 00:48:55 | 33:57:26 | 0 | 3.2417 | 0 | 0 | 2025-02-24 04:23:57 | 0
24527 | 搁置 | 00:49:00 | 33:57:31 | 0 | 3.2417 | 0 | 0 | 2025-02-24 04:24:02 | 0
24528 | 搁置 | 00:49:05 | 33:57:36 | 0 | 3.2418 | 0 | 0 | 2025-02-24 04:24:07 | 0
24529 | 搁置 | 00:49:10 | 33:57:41 | 0 | 3.2417 | 0 | 0 | 2025-02-24 04:24:12 | 0
24530 | 搁置 | 00:49:15 | 33:57:46 | 0 | 3.2418 | 0 | 0 | 2025-02-24 04:24:17 | 0
24531 | 搁置 | 00:49:20 | 33:57:51 | 0 | 3.2417 | 0 | 0 | 2025-02-24 04:24:22 | 0
24532 | 搁置 | 00:49:25 | 33:57:56 | 0 | 3.2418 | 0 | 0 | 2025-02-24 04:24:27 | 0
24533 | 搁置 | 00:49:30 | 33:58:01 | 0 | 3.2417 | 0 | 0 | 2025-02-24 04:24:32 | 0
24534 | 搁置 | 00:49:35 | 33:58:06 | 0 | 3.242 | 0 | 0 | 2025-02-24 04:24:37 | 0
24535 | 搁置 | 00:49:40 | 33:58:11 | 0 | 3.2418 | 0 | 0 | 2025-02-24 04:24:42 | 0
24536 | 搁置 | 00:49:45 | 33:58:16 | 0 | 3.2417 | 0 | 0 | 2025-02-24 04:24:47 | 0
24537 | 搁置 | 00:49:50 | 33:58:21 | 0 | 3.2419 | 0 | 0 | 2025-02-24 04:24:52 | 0
24538 | 搁置 | 00:49:55 | 33:58:26 | 0 | 3.2418 | 0 | 0 | 2025-02-24 04:24:57 | 0
24539 | 搁置 | 00:50:00 | 33:58:31 | 0 | 3.2417 | 0 | 0 | 2025-02-24 04:25:02 | 0
24540 | 搁置 | 00:50:05 | 33:58:36 | 0 | 3.2418 | 0 | 0 | 2025-02-24 04:25:07 | 0
24541 | 搁置 | 00:50:10 | 33:58:41 | 0 | 3.2418 | 0 | 0 | 2025-02-24 04:25:12 | 0
24542 | 搁置 | 00:50:15 | 33:58:46 | 0 | 3.2419 | 0 | 0 | 2025-02-24 04:25:17 | 0
24543 | 搁置 | 00:50:20 | 33:58:51 | 0 | 3.2419 | 0 | 0 | 2025-02-24 04:25:22 | 0
24544 | 搁置 | 00:50:25 | 33:58:56 | 0 | 3.2418 | 0 | 0 | 2025-02-24 04:25:27 | 0
24545 | 搁置 | 00:50:30 | 33:59:01 | 0 | 3.2418 | 0 | 0 | 2025-02-24 04:25:32 | 0
24546 | 搁置 | 00:50:35 | 33:59:06 | 0 | 3.2418 | 0 | 0 | 2025-02-24 04:25:37 | 0
24547 | 搁置 | 00:50:40 | 33:59:11 | 0 | 3.2421 | 0 | 0 | 2025-02-24 04:25:42 | 0
24548 | 搁置 | 00:50:45 | 33:59:16 | 0 | 3.2417 | 0 | 0 | 2025-02-24 04:25:47 | 0
24549 | 搁置 | 00:50:50 | 33:59:21 | 0 | 3.2418 | 0 | 0 | 2025-02-24 04:25:52 | 0
24550 | 搁置 | 00:50:55 | 33:59:26 | 0 | 3.242 | 0 | 0 | 2025-02-24 04:25:57 | 0
24551 | 搁置 | 00:51:00 | 33:59:31 | 0 | 3.2419 | 0 | 0 | 2025-02-24 04:26:02 | 0
24552 | 搁置 | 00:51:05 | 33:59:36 | 0 | 3.2418 | 0 | 0 | 2025-02-24 04:26:07 | 0
24553 | 搁置 | 00:51:10 | 33:59:41 | 0 | 3.2419 | 0 | 0 | 2025-02-24 04:26:12 | 0
24554 | 搁置 | 00:51:15 | 33:59:46 | 0 | 3.2418 | 0 | 0 | 2025-02-24 04:26:17 | 0
24555 | 搁置 | 00:51:20 | 33:59:51 | 0 | 3.2418 | 0 | 0 | 2025-02-24 04:26:22 | 0
24556 | 搁置 | 00:51:25 | 33:59:56 | 0 | 3.2419 | 0 | 0 | 2025-02-24 04:26:27 | 0
24557 | 搁置 | 00:51:30 | 34:00:01 | 0 | 3.2418 | 0 | 0 | 2025-02-24 04:26:32 | 0
24558 | 搁置 | 00:51:35 | 34:00:06 | 0 | 3.2419 | 0 | 0 | 2025-02-24 04:26:37 | 0
24559 | 搁置 | 00:51:40 | 34:00:11 | 0 | 3.2419 | 0 | 0 | 2025-02-24 04:26:42 | 0
24560 | 搁置 | 00:51:45 | 34:00:16 | 0 | 3.242 | 0 | 0 | 2025-02-24 04:26:47 | 0
24561 | 搁置 | 00:51:50 | 34:00:21 | 0 | 3.2419 | 0 | 0 | 2025-02-24 04:26:52 | 0
24562 | 搁置 | 00:51:55 | 34:00:26 | 0 | 3.242 | 0 | 0 | 2025-02-24 04:26:57 | 0
24563 | 搁置 | 00:52:00 | 34:00:31 | 0 | 3.2419 | 0 | 0 | 2025-02-24 04:27:02 | 0
24564 | 搁置 | 00:52:05 | 34:00:36 | 0 | 3.2421 | 0 | 0 | 2025-02-24 04:27:07 | 0
24565 | 搁置 | 00:52:10 | 34:00:41 | 0 | 3.242 | 0 | 0 | 2025-02-24 04:27:12 | 0
24566 | 搁置 | 00:52:15 | 34:00:46 | 0 | 3.242 | 0 | 0 | 2025-02-24 04:27:17 | 0
24567 | 搁置 | 00:52:20 | 34:00:51 | 0 | 3.2418 | 0 | 0 | 2025-02-24 04:27:22 | 0
24568 | 搁置 | 00:52:25 | 34:00:56 | 0 | 3.2423 | 0 | 0 | 2025-02-24 04:27:27 | 0
24569 | 搁置 | 00:52:30 | 34:01:01 | 0 | 3.242 | 0 | 0 | 2025-02-24 04:27:32 | 0
24570 | 搁置 | 00:52:35 | 34:01:06 | 0 | 3.242 | 0 | 0 | 2025-02-24 04:27:37 | 0
24571 | 搁置 | 00:52:40 | 34:01:11 | 0 | 3.2419 | 0 | 0 | 2025-02-24 04:27:42 | 0
24572 | 搁置 | 00:52:45 | 34:01:16 | 0 | 3.2418 | 0 | 0 | 2025-02-24 04:27:47 | 0
24573 | 搁置 | 00:52:50 | 34:01:21 | 0 | 3.2422 | 0 | 0 | 2025-02-24 04:27:52 | 0
24574 | 搁置 | 00:52:55 | 34:01:26 | 0 | 3.2421 | 0 | 0 | 2025-02-24 04:27:57 | 0
24575 | 搁置 | 00:53:00 | 34:01:31 | 0 | 3.2422 | 0 | 0 | 2025-02-24 04:28:02 | 0
24576 | 搁置 | 00:53:05 | 34:01:36 | 0 | 3.242 | 0 | 0 | 2025-02-24 04:28:07 | 0
24577 | 搁置 | 00:53:10 | 34:01:41 | 0 | 3.2422 | 0 | 0 | 2025-02-24 04:28:12 | 0
24578 | 搁置 | 00:53:15 | 34:01:46 | 0 | 3.242 | 0 | 0 | 2025-02-24 04:28:17 | 0
24579 | 搁置 | 00:53:20 | 34:01:51 | 0 | 3.242 | 0 | 0 | 2025-02-24 04:28:22 | 0
24580 | 搁置 | 00:53:25 | 34:01:56 | 0 | 3.2421 | 0 | 0 | 2025-02-24 04:28:27 | 0
24581 | 搁置 | 00:53:30 | 34:02:01 | 0 | 3.2421 | 0 | 0 | 2025-02-24 04:28:32 | 0
24582 | 搁置 | 00:53:35 | 34:02:06 | 0 | 3.242 | 0 | 0 | 2025-02-24 04:28:37 | 0
24583 | 搁置 | 00:53:40 | 34:02:11 | 0 | 3.2421 | 0 | 0 | 2025-02-24 04:28:42 | 0
24584 | 搁置 | 00:53:45 | 34:02:16 | 0 | 3.2422 | 0 | 0 | 2025-02-24 04:28:47 | 0
24585 | 搁置 | 00:53:50 | 34:02:21 | 0 | 3.2421 | 0 | 0 | 2025-02-24 04:28:52 | 0
24586 | 搁置 | 00:53:55 | 34:02:26 | 0 | 3.242 | 0 | 0 | 2025-02-24 04:28:57 | 0
24587 | 搁置 | 00:54:00 | 34:02:31 | 0 | 3.2421 | 0 | 0 | 2025-02-24 04:29:02 | 0
24588 | 搁置 | 00:54:05 | 34:02:36 | 0 | 3.2423 | 0 | 0 | 2025-02-24 04:29:07 | 0
24589 | 搁置 | 00:54:10 | 34:02:41 | 0 | 3.2421 | 0 | 0 | 2025-02-24 04:29:12 | 0
24590 | 搁置 | 00:54:15 | 34:02:46 | 0 | 3.2422 | 0 | 0 | 2025-02-24 04:29:17 | 0
24591 | 搁置 | 00:54:20 | 34:02:51 | 0 | 3.2422 | 0 | 0 | 2025-02-24 04:29:22 | 0
24592 | 搁置 | 00:54:25 | 34:02:56 | 0 | 3.2422 | 0 | 0 | 2025-02-24 04:29:27 | 0
24593 | 搁置 | 00:54:30 | 34:03:01 | 0 | 3.2422 | 0 | 0 | 2025-02-24 04:29:32 | 0
24594 | 搁置 | 00:54:35 | 34:03:06 | 0 | 3.2421 | 0 | 0 | 2025-02-24 04:29:37 | 0
24595 | 搁置 | 00:54:40 | 34:03:11 | 0 | 3.2424 | 0 | 0 | 2025-02-24 04:29:42 | 0
24596 | 搁置 | 00:54:45 | 34:03:16 | 0 | 3.2423 | 0 | 0 | 2025-02-24 04:29:47 | 0
24597 | 搁置 | 00:54:50 | 34:03:21 | 0 | 3.2422 | 0 | 0 | 2025-02-24 04:29:52 | 0
24598 | 搁置 | 00:54:55 | 34:03:26 | 0 | 3.2424 | 0 | 0 | 2025-02-24 04:29:57 | 0
24599 | 搁置 | 00:55:00 | 34:03:31 | 0 | 3.2423 | 0 | 0 | 2025-02-24 04:30:02 | 0
24600 | 搁置 | 00:55:05 | 34:03:36 | 0 | 3.2422 | 0 | 0 | 2025-02-24 04:30:07 | 0
24601 | 搁置 | 00:55:10 | 34:03:41 | 0 | 3.2422 | 0 | 0 | 2025-02-24 04:30:12 | 0
24602 | 搁置 | 00:55:15 | 34:03:46 | 0 | 3.2422 | 0 | 0 | 2025-02-24 04:30:17 | 0
24603 | 搁置 | 00:55:20 | 34:03:51 | 0 | 3.2422 | 0 | 0 | 2025-02-24 04:30:22 | 0
24604 | 搁置 | 00:55:25 | 34:03:56 | 0 | 3.2423 | 0 | 0 | 2025-02-24 04:30:27 | 0
24605 | 搁置 | 00:55:30 | 34:04:01 | 0 | 3.2424 | 0 | 0 | 2025-02-24 04:30:32 | 0
24606 | 搁置 | 00:55:35 | 34:04:06 | 0 | 3.2422 | 0 | 0 | 2025-02-24 04:30:37 | 0
24607 | 搁置 | 00:55:40 | 34:04:11 | 0 | 3.2421 | 0 | 0 | 2025-02-24 04:30:42 | 0
24608 | 搁置 | 00:55:45 | 34:04:16 | 0 | 3.2422 | 0 | 0 | 2025-02-24 04:30:47 | 0
24609 | 搁置 | 00:55:50 | 34:04:21 | 0 | 3.2423 | 0 | 0 | 2025-02-24 04:30:52 | 0
24610 | 搁置 | 00:55:55 | 34:04:26 | 0 | 3.2422 | 0 | 0 | 2025-02-24 04:30:57 | 0
24611 | 搁置 | 00:56:00 | 34:04:31 | 0 | 3.2424 | 0 | 0 | 2025-02-24 04:31:02 | 0
24612 | 搁置 | 00:56:05 | 34:04:36 | 0 | 3.2422 | 0 | 0 | 2025-02-24 04:31:07 | 0
24613 | 搁置 | 00:56:10 | 34:04:41 | 0 | 3.2424 | 0 | 0 | 2025-02-24 04:31:12 | 0
24614 | 搁置 | 00:56:15 | 34:04:46 | 0 | 3.2423 | 0 | 0 | 2025-02-24 04:31:17 | 0
24615 | 搁置 | 00:56:20 | 34:04:51 | 0 | 3.2422 | 0 | 0 | 2025-02-24 04:31:22 | 0
24616 | 搁置 | 00:56:25 | 34:04:56 | 0 | 3.2423 | 0 | 0 | 2025-02-24 04:31:27 | 0
24617 | 搁置 | 00:56:30 | 34:05:01 | 0 | 3.2423 | 0 | 0 | 2025-02-24 04:31:32 | 0
24618 | 搁置 | 00:56:35 | 34:05:06 | 0 | 3.2423 | 0 | 0 | 2025-02-24 04:31:37 | 0
24619 | 搁置 | 00:56:40 | 34:05:11 | 0 | 3.2423 | 0 | 0 | 2025-02-24 04:31:42 | 0
24620 | 搁置 | 00:56:45 | 34:05:16 | 0 | 3.2423 | 0 | 0 | 2025-02-24 04:31:47 | 0
24621 | 搁置 | 00:56:50 | 34:05:21 | 0 | 3.2423 | 0 | 0 | 2025-02-24 04:31:52 | 0
24622 | 搁置 | 00:56:55 | 34:05:26 | 0 | 3.2423 | 0 | 0 | 2025-02-24 04:31:57 | 0
24623 | 搁置 | 00:57:00 | 34:05:31 | 0 | 3.2421 | 0 | 0 | 2025-02-24 04:32:02 | 0
24624 | 搁置 | 00:57:05 | 34:05:36 | 0 | 3.2424 | 0 | 0 | 2025-02-24 04:32:07 | 0
24625 | 搁置 | 00:57:10 | 34:05:41 | 0 | 3.2421 | 0 | 0 | 2025-02-24 04:32:12 | 0
24626 | 搁置 | 00:57:15 | 34:05:46 | 0 | 3.2424 | 0 | 0 | 2025-02-24 04:32:17 | 0
24627 | 搁置 | 00:57:20 | 34:05:51 | 0 | 3.2424 | 0 | 0 | 2025-02-24 04:32:22 | 0
24628 | 搁置 | 00:57:25 | 34:05:56 | 0 | 3.2425 | 0 | 0 | 2025-02-24 04:32:27 | 0
24629 | 搁置 | 00:57:30 | 34:06:01 | 0 | 3.2423 | 0 | 0 | 2025-02-24 04:32:32 | 0
24630 | 搁置 | 00:57:35 | 34:06:06 | 0 | 3.2424 | 0 | 0 | 2025-02-24 04:32:37 | 0
24631 | 搁置 | 00:57:40 | 34:06:11 | 0 | 3.2424 | 0 | 0 | 2025-02-24 04:32:42 | 0
24632 | 搁置 | 00:57:45 | 34:06:16 | 0 | 3.2423 | 0 | 0 | 2025-02-24 04:32:47 | 0
24633 | 搁置 | 00:57:50 | 34:06:21 | 0 | 3.2424 | 0 | 0 | 2025-02-24 04:32:52 | 0
24634 | 搁置 | 00:57:55 | 34:06:26 | 0 | 3.2423 | 0 | 0 | 2025-02-24 04:32:57 | 0
24635 | 搁置 | 00:58:00 | 34:06:31 | 0 | 3.2424 | 0 | 0 | 2025-02-24 04:33:02 | 0
24636 | 搁置 | 00:58:05 | 34:06:36 | 0 | 3.2425 | 0 | 0 | 2025-02-24 04:33:07 | 0
24637 | 搁置 | 00:58:10 | 34:06:41 | 0 | 3.2425 | 0 | 0 | 2025-02-24 04:33:12 | 0
24638 | 搁置 | 00:58:15 | 34:06:46 | 0 | 3.2425 | 0 | 0 | 2025-02-24 04:33:17 | 0
24639 | 搁置 | 00:58:20 | 34:06:51 | 0 | 3.2424 | 0 | 0 | 2025-02-24 04:33:22 | 0
24640 | 搁置 | 00:58:25 | 34:06:56 | 0 | 3.2424 | 0 | 0 | 2025-02-24 04:33:27 | 0
24641 | 搁置 | 00:58:30 | 34:07:01 | 0 | 3.2426 | 0 | 0 | 2025-02-24 04:33:32 | 0
24642 | 搁置 | 00:58:35 | 34:07:06 | 0 | 3.2424 | 0 | 0 | 2025-02-24 04:33:37 | 0
24643 | 搁置 | 00:58:40 | 34:07:11 | 0 | 3.2425 | 0 | 0 | 2025-02-24 04:33:42 | 0
24644 | 搁置 | 00:58:45 | 34:07:16 | 0 | 3.2426 | 0 | 0 | 2025-02-24 04:33:47 | 0
24645 | 搁置 | 00:58:50 | 34:07:21 | 0 | 3.2424 | 0 | 0 | 2025-02-24 04:33:52 | 0
24646 | 搁置 | 00:58:55 | 34:07:26 | 0 | 3.2426 | 0 | 0 | 2025-02-24 04:33:57 | 0
24647 | 搁置 | 00:59:00 | 34:07:31 | 0 | 3.2426 | 0 | 0 | 2025-02-24 04:34:02 | 0
24648 | 搁置 | 00:59:05 | 34:07:36 | 0 | 3.2424 | 0 | 0 | 2025-02-24 04:34:07 | 0
24649 | 搁置 | 00:59:10 | 34:07:41 | 0 | 3.2424 | 0 | 0 | 2025-02-24 04:34:12 | 0
24650 | 搁置 | 00:59:15 | 34:07:46 | 0 | 3.2425 | 0 | 0 | 2025-02-24 04:34:17 | 0
24651 | 搁置 | 00:59:20 | 34:07:51 | 0 | 3.2427 | 0 | 0 | 2025-02-24 04:34:22 | 0
24652 | 搁置 | 00:59:25 | 34:07:56 | 0 | 3.2427 | 0 | 0 | 2025-02-24 04:34:27 | 0
24653 | 搁置 | 00:59:30 | 34:08:01 | 0 | 3.2425 | 0 | 0 | 2025-02-24 04:34:32 | 0
24654 | 搁置 | 00:59:35 | 34:08:06 | 0 | 3.2424 | 0 | 0 | 2025-02-24 04:34:37 | 0
24655 | 搁置 | 00:59:40 | 34:08:11 | 0 | 3.2426 | 0 | 0 | 2025-02-24 04:34:42 | 0
24656 | 搁置 | 00:59:45 | 34:08:16 | 0 | 3.2425 | 0 | 0 | 2025-02-24 04:34:47 | 0
24657 | 搁置 | 00:59:50 | 34:08:21 | 0 | 3.2424 | 0 | 0 | 2025-02-24 04:34:52 | 0
24658 | 搁置 | 00:59:55 | 34:08:26 | 0 | 3.2426 | 0 | 0 | 2025-02-24 04:34:57 | 0
24659 | 搁置 | 01:00:00 | 34:08:31 | 0 | 3.2425 | 0 | 0 | 2025-02-24 04:35:02 | 0
24660 | 脉冲 | 00:00:00 | 34:08:31 | -3.998 | 3.0904 | 0 | 0 | 2025-02-24 04:35:02 | -12.3553
24661 | 脉冲 | 00:00:05 | 34:08:36 | -3.9989 | 3.0173 | -0.0055538 | -0.01689 | 2025-02-24 04:35:07 | -12.0658
24662 | 脉冲 | 00:00:10 | 34:08:41 | -3.9988 | 2.9965 | -0.011108 | -0.033583 | 2025-02-24 04:35:12 | -11.9823
24663 | 搁置 | 00:00:00 | 34:08:41 | 0 | 3.1493 | 0 | 0 | 2025-02-24 04:35:12 | 0
24664 | 搁置 | 00:00:05 | 34:08:46 | 0 | 3.1897 | 0 | 0 | 2025-02-24 04:35:17 | 0
24665 | 搁置 | 00:00:10 | 34:08:51 | 0 | 3.1991 | 0 | 0 | 2025-02-24 04:35:22 | 0
24666 | 搁置 | 00:00:15 | 34:08:56 | 0 | 3.2052 | 0 | 0 | 2025-02-24 04:35:27 | 0
24667 | 搁置 | 00:00:20 | 34:09:01 | 0 | 3.2096 | 0 | 0 | 2025-02-24 04:35:32 | 0
24668 | 搁置 | 00:00:25 | 34:09:06 | 0 | 3.2131 | 0 | 0 | 2025-02-24 04:35:37 | 0
24669 | 搁置 | 00:00:30 | 34:09:11 | 0 | 3.2155 | 0 | 0 | 2025-02-24 04:35:42 | 0
24670 | 搁置 | 00:00:35 | 34:09:16 | 0 | 3.218 | 0 | 0 | 2025-02-24 04:35:47 | 0
24671 | 搁置 | 00:00:40 | 34:09:21 | 0 | 3.2196 | 0 | 0 | 2025-02-24 04:35:52 | 0
24672 | 脉冲 | 00:00:00 | 34:09:21 | 1.9998 | 3.2955 | 0 | 0 | 2025-02-24 04:35:52 | 6.5901
24673 | 脉冲 | 00:00:05 | 34:09:26 | 2 | 3.3312 | 0.0027777 | 0.0092192 | 2025-02-24 04:35:57 | 6.6624
24674 | 脉冲 | 00:00:10 | 34:09:31 | 1.9998 | 3.3448 | 0.0055554 | 0.018493 | 2025-02-24 04:36:02 | 6.6889
24675 | 搁置 | 00:00:00 | 34:09:31 | 0 | 3.271 | 0 | 0 | 2025-02-24 04:36:02 | 0
24676 | 搁置 | 00:00:05 | 34:09:36 | 0 | 3.2525 | 0 | 0 | 2025-02-24 04:36:07 | 0
24677 | 搁置 | 00:00:10 | 34:09:41 | 0 | 3.2478 | 0 | 0 | 2025-02-24 04:36:12 | 0
24678 | 搁置 | 00:00:15 | 34:09:46 | 0 | 3.2452 | 0 | 0 | 2025-02-24 04:36:17 | 0
24679 | 搁置 | 00:00:20 | 34:09:51 | 0 | 3.2436 | 0 | 0 | 2025-02-24 04:36:22 | 0
24680 | 搁置 | 00:00:25 | 34:09:56 | 0 | 3.2423 | 0 | 0 | 2025-02-24 04:36:27 | 0
24681 | 搁置 | 00:00:30 | 34:10:01 | 0 | 3.2415 | 0 | 0 | 2025-02-24 04:36:32 | 0
24682 | 搁置 | 00:00:35 | 34:10:06 | 0 | 3.2408 | 0 | 0 | 2025-02-24 04:36:37 | 0
24683 | 搁置 | 00:00:40 | 34:10:11 | 0 | 3.2405 | 0 | 0 | 2025-02-24 04:36:42 | 0
24684 | 恒流放电 | 00:00:00 | 34:10:11 | -1 | 3.2028 | 0 | 0 | 2025-02-24 04:36:42 | -3.2029
24685 | 恒流放电 | 00:00:05 | 34:10:16 | -0.99992 | 3.1821 | 0.0013887 | 0.0044296 | 2025-02-24 04:36:47 | -3.1818
24686 | 恒流放电 | 00:00:10 | 34:10:21 | -0.99984 | 3.1725 | 0.0027774 | 0.0088351 | 2025-02-24 04:36:52 | -3.172
24687 | 恒流放电 | 00:00:15 | 34:10:26 | -0.9999 | 3.1655 | 0.0041661 | 0.013231 | 2025-02-24 04:36:57 | -3.1652
24688 | 恒流放电 | 00:00:20 | 34:10:31 | -0.99987 | 3.1599 | 0.0055548 | 0.017619 | 2025-02-24 04:37:02 | -3.1595
24689 | 恒流放电 | 00:00:25 | 34:10:36 | -0.99979 | 3.1555 | 0.0069434 | 0.022001 | 2025-02-24 04:37:07 | -3.1549
24690 | 恒流放电 | 00:00:30 | 34:10:41 | -0.99991 | 3.1518 | 0.0083322 | 0.026378 | 2025-02-24 04:37:12 | -3.1515
24691 | 恒流放电 | 00:00:35 | 34:10:46 | -1 | 3.1487 | 0.0097211 | 0.030751 | 2025-02-24 04:37:17 | -3.1487
24692 | 恒流放电 | 00:00:40 | 34:10:51 | -0.99997 | 3.1458 | 0.01111 | 0.03512 | 2025-02-24 04:37:22 | -3.1457
24693 | 恒流放电 | 00:00:45 | 34:10:56 | -0.99999 | 3.1436 | 0.012499 | 0.039487 | 2025-02-24 04:37:27 | -3.1435
24694 | 恒流放电 | 00:00:50 | 34:11:01 | -0.99996 | 3.1417 | 0.013888 | 0.04385 | 2025-02-24 04:37:32 | -3.1416
24695 | 恒流放电 | 00:00:55 | 34:11:06 | -0.99979 | 3.1401 | 0.015276 | 0.04821 | 2025-02-24 04:37:37 | -3.1394
24696 | 恒流放电 | 00:01:00 | 34:11:11 | -1 | 3.1382 | 0.016665 | 0.052569 | 2025-02-24 04:37:42 | -3.1383
24697 | 恒流放电 | 00:01:05 | 34:11:16 | -0.99978 | 3.1366 | 0.018054 | 0.056924 | 2025-02-24 04:37:47 | -3.1359
24698 | 恒流放电 | 00:01:10 | 34:11:21 | -1 | 3.1354 | 0.019443 | 0.06131 | 2025-02-24 04:37:52 | -3.1355
24699 | 恒流放电 | 00:01:15 | 34:11:26 | -1.0001 | 3.1343 | 0.020832 | 0.065663 | 2025-02-24 04:37:57 | -3.1345
24700 | 恒流放电 | 00:01:20 | 34:11:31 | -0.99991 | 3.1328 | 0.02222 | 0.070014 | 2025-02-24 04:38:02 | -3.1326
24701 | 恒流放电 | 00:01:25 | 34:11:36 | -0.99996 | 3.132 | 0.023609 | 0.074364 | 2025-02-24 04:38:07 | -3.1319
24702 | 恒流放电 | 00:01:30 | 34:11:41 | -0.99989 | 3.131 | 0.024998 | 0.078712 | 2025-02-24 04:38:12 | -3.1307
24703 | 恒流放电 | 00:01:35 | 34:11:46 | -0.99988 | 3.13 | 0.026387 | 0.083059 | 2025-02-24 04:38:17 | -3.1296
24704 | 恒流放电 | 00:01:40 | 34:11:51 | -1 | 3.1291 | 0.027776 | 0.087405 | 2025-02-24 04:38:22 | -3.1292
24705 | 恒流放电 | 00:01:45 | 34:11:56 | -0.99976 | 3.1281 | 0.029164 | 0.091748 | 2025-02-24 04:38:27 | -3.1273
24706 | 恒流放电 | 00:01:50 | 34:12:01 | -0.99968 | 3.1273 | 0.030553 | 0.09609 | 2025-02-24 04:38:32 | -3.1263
24707 | 恒流放电 | 00:01:55 | 34:12:06 | -0.99987 | 3.1265 | 0.031941 | 0.10043 | 2025-02-24 04:38:37 | -3.1261
24708 | 恒流放电 | 00:02:00 | 34:12:11 | -0.99999 | 3.1259 | 0.03333 | 0.10477 | 2025-02-24 04:38:42 | -3.1259
24709 | 恒流放电 | 00:02:05 | 34:12:16 | -1 | 3.1248 | 0.034719 | 0.10911 | 2025-02-24 04:38:47 | -3.1247
24710 | 恒流放电 | 00:02:10 | 34:12:21 | -0.99994 | 3.1242 | 0.036108 | 0.11345 | 2025-02-24 04:38:52 | -3.124
24711 | 恒流放电 | 00:02:15 | 34:12:26 | -0.9999 | 3.1234 | 0.037496 | 0.1178 | 2025-02-24 04:38:57 | -3.1231
24712 | 恒流放电 | 00:02:20 | 34:12:31 | -0.99973 | 3.1226 | 0.038885 | 0.12213 | 2025-02-24 04:39:02 | -3.1217
24713 | 恒流放电 | 00:02:25 | 34:12:36 | -0.99979 | 3.122 | 0.040273 | 0.12647 | 2025-02-24 04:39:07 | -3.1213
24714 | 恒流放电 | 00:02:30 | 34:12:41 | -0.99982 | 3.1214 | 0.041662 | 0.1308 | 2025-02-24 04:39:12 | -3.1208
24715 | 恒流放电 | 00:02:35 | 34:12:46 | -0.99994 | 3.1207 | 0.043051 | 0.13514 | 2025-02-24 04:39:17 | -3.1205
24716 | 恒流放电 | 00:02:40 | 34:12:51 | -0.99989 | 3.1199 | 0.04444 | 0.13947 | 2025-02-24 04:39:22 | -3.1195
24717 | 恒流放电 | 00:02:45 | 34:12:56 | -0.99998 | 3.1193 | 0.045829 | 0.1438 | 2025-02-24 04:39:27 | -3.1193
24718 | 恒流放电 | 00:02:50 | 34:13:01 | -0.99982 | 3.1186 | 0.047217 | 0.14813 | 2025-02-24 04:39:32 | -3.1181
24719 | 恒流放电 | 00:02:55 | 34:13:06 | -1 | 3.1181 | 0.048606 | 0.15246 | 2025-02-24 04:39:37 | -3.1183
24720 | 恒流放电 | 00:03:00 | 34:13:11 | -1 | 3.1176 | 0.049995 | 0.15679 | 2025-02-24 04:39:42 | -3.1177
24721 | 恒流放电 | 00:03:05 | 34:13:16 | -0.99993 | 3.1169 | 0.051384 | 0.16112 | 2025-02-24 04:39:47 | -3.1167
24722 | 恒流放电 | 00:03:10 | 34:13:21 | -0.99994 | 3.1163 | 0.052773 | 0.16545 | 2025-02-24 04:39:52 | -3.1161
24723 | 恒流放电 | 00:03:15 | 34:13:26 | -0.99993 | 3.1158 | 0.054162 | 0.16978 | 2025-02-24 04:39:57 | -3.1156
24724 | 恒流放电 | 00:03:20 | 34:13:31 | -0.9999 | 3.1152 | 0.055551 | 0.17411 | 2025-02-24 04:40:02 | -3.1149
24725 | 恒流放电 | 00:03:25 | 34:13:36 | -1 | 3.1144 | 0.056939 | 0.17844 | 2025-02-24 04:40:07 | -3.1144
24726 | 恒流放电 | 00:03:30 | 34:13:41 | -0.99984 | 3.1142 | 0.058328 | 0.18276 | 2025-02-24 04:40:12 | -3.1137
24727 | 恒流放电 | 00:03:35 | 34:13:46 | -0.99997 | 3.1138 | 0.059717 | 0.18709 | 2025-02-24 04:40:17 | -3.1137
24728 | 恒流放电 | 00:03:40 | 34:13:51 | -1.0001 | 3.113 | 0.061106 | 0.19141 | 2025-02-24 04:40:22 | -3.1133
24729 | 恒流放电 | 00:03:45 | 34:13:56 | -0.99993 | 3.1124 | 0.062495 | 0.19573 | 2025-02-24 04:40:27 | -3.1122
24730 | 恒流放电 | 00:03:50 | 34:14:01 | -0.99975 | 3.1121 | 0.063883 | 0.20005 | 2025-02-24 04:40:32 | -3.1113
24731 | 恒流放电 | 00:03:55 | 34:14:06 | -0.9999 | 3.1115 | 0.065272 | 0.20437 | 2025-02-24 04:40:37 | -3.1112
24732 | 恒流放电 | 00:04:00 | 34:14:11 | -0.99997 | 3.1112 | 0.066661 | 0.2087 | 2025-02-24 04:40:42 | -3.1111
24733 | 恒流放电 | 00:04:05 | 34:14:16 | -0.99991 | 3.1108 | 0.06805 | 0.21302 | 2025-02-24 04:40:47 | -3.1105
24734 | 恒流放电 | 00:04:10 | 34:14:21 | -1.0001 | 3.1103 | 0.069439 | 0.21734 | 2025-02-24 04:40:52 | -3.1105
24735 | 恒流放电 | 00:04:15 | 34:14:26 | -0.99993 | 3.1097 | 0.070828 | 0.22165 | 2025-02-24 04:40:57 | -3.1095
24736 | 恒流放电 | 00:04:20 | 34:14:31 | -0.99973 | 3.1094 | 0.072216 | 0.22597 | 2025-02-24 04:41:02 | -3.1085
24737 | 恒流放电 | 00:04:25 | 34:14:36 | -1.0001 | 3.1091 | 0.073605 | 0.23029 | 2025-02-24 04:41:07 | -3.1095
24738 | 恒流放电 | 00:04:30 | 34:14:41 | -0.99968 | 3.1087 | 0.074993 | 0.23461 | 2025-02-24 04:41:12 | -3.1077
24739 | 恒流放电 | 00:04:35 | 34:14:46 | -0.9999 | 3.1082 | 0.076382 | 0.23893 | 2025-02-24 04:41:17 | -3.1079
24740 | 恒流放电 | 00:04:40 | 34:14:51 | -0.99988 | 3.1079 | 0.077771 | 0.24324 | 2025-02-24 04:41:22 | -3.1075
24741 | 恒流放电 | 00:04:45 | 34:14:56 | -0.99989 | 3.1076 | 0.079159 | 0.24756 | 2025-02-24 04:41:27 | -3.1073
24742 | 恒流放电 | 00:04:50 | 34:15:01 | -1.0001 | 3.1071 | 0.080548 | 0.25187 | 2025-02-24 04:41:32 | -3.1074
24743 | 恒流放电 | 00:04:55 | 34:15:06 | -0.99981 | 3.107 | 0.081937 | 0.25619 | 2025-02-24 04:41:37 | -3.1064
24744 | 恒流放电 | 00:05:00 | 34:15:11 | -0.99989 | 3.1064 | 0.083326 | 0.2605 | 2025-02-24 04:41:42 | -3.1061
24745 | 恒流放电 | 00:05:05 | 34:15:16 | -0.9999 | 3.1061 | 0.084715 | 0.26482 | 2025-02-24 04:41:47 | -3.1057
24746 | 恒流放电 | 00:05:10 | 34:15:21 | -0.99994 | 3.1059 | 0.086103 | 0.26913 | 2025-02-24 04:41:52 | -3.1057
24747 | 恒流放电 | 00:05:15 | 34:15:26 | -0.99994 | 3.1058 | 0.087492 | 0.27344 | 2025-02-24 04:41:57 | -3.1057
24748 | 恒流放电 | 00:05:20 | 34:15:31 | -0.99986 | 3.1054 | 0.088881 | 0.27776 | 2025-02-24 04:42:02 | -3.105
24749 | 恒流放电 | 00:05:25 | 34:15:36 | -0.99987 | 3.1053 | 0.09027 | 0.28207 | 2025-02-24 04:42:07 | -3.1049
24750 | 恒流放电 | 00:05:30 | 34:15:41 | -0.99989 | 3.1047 | 0.091659 | 0.28638 | 2025-02-24 04:42:12 | -3.1044
24751 | 恒流放电 | 00:05:35 | 34:15:46 | -0.99983 | 3.1046 | 0.093047 | 0.2907 | 2025-02-24 04:42:17 | -3.104
24752 | 恒流放电 | 00:05:40 | 34:15:51 | -0.99977 | 3.1042 | 0.094436 | 0.29501 | 2025-02-24 04:42:22 | -3.1034
24753 | 恒流放电 | 00:05:45 | 34:15:56 | -0.99984 | 3.104 | 0.095825 | 0.29932 | 2025-02-24 04:42:27 | -3.1035
24754 | 恒流放电 | 00:05:50 | 34:16:01 | -0.99984 | 3.1039 | 0.097213 | 0.30363 | 2025-02-24 04:42:32 | -3.1034
24755 | 恒流放电 | 00:05:55 | 34:16:06 | -0.99995 | 3.1033 | 0.098602 | 0.30794 | 2025-02-24 04:42:37 | -3.1032
24756 | 恒流放电 | 00:06:00 | 34:16:11 | -0.99976 | 3.1034 | 0.099991 | 0.31225 | 2025-02-24 04:42:42 | -3.1026
24757 | 恒流放电 | 00:06:05 | 34:16:16 | -0.99984 | 3.1028 | 0.10138 | 0.31655 | 2025-02-24 04:42:47 | -3.1024
24758 | 恒流放电 | 00:06:10 | 34:16:21 | -0.99996 | 3.1025 | 0.10277 | 0.32086 | 2025-02-24 04:42:52 | -3.1023
24759 | 恒流放电 | 00:06:15 | 34:16:26 | -1 | 3.1025 | 0.10416 | 0.32517 | 2025-02-24 04:42:57 | -3.1027
24760 | 恒流放电 | 00:06:20 | 34:16:31 | -0.99984 | 3.1022 | 0.10555 | 0.32948 | 2025-02-24 04:43:02 | -3.1017
24761 | 恒流放电 | 00:06:25 | 34:16:36 | -1 | 3.1017 | 0.10693 | 0.33379 | 2025-02-24 04:43:07 | -3.1016
24762 | 恒流放电 | 00:06:30 | 34:16:41 | -0.99993 | 3.1016 | 0.10832 | 0.3381 | 2025-02-24 04:43:12 | -3.1014
24763 | 恒流放电 | 00:06:35 | 34:16:46 | -0.99982 | 3.1013 | 0.10971 | 0.3424 | 2025-02-24 04:43:17 | -3.1007
24764 | 恒流放电 | 00:06:40 | 34:16:51 | -0.99987 | 3.1012 | 0.1111 | 0.34671 | 2025-02-24 04:43:22 | -3.1008
24765 | 恒流放电 | 00:06:45 | 34:16:56 | -1 | 3.1007 | 0.11249 | 0.35102 | 2025-02-24 04:43:27 | -3.1007
24766 | 恒流放电 | 00:06:50 | 34:17:01 | -1 | 3.1004 | 0.11388 | 0.35532 | 2025-02-24 04:43:32 | -3.1004
24767 | 恒流放电 | 00:06:55 | 34:17:06 | -1 | 3.1003 | 0.11527 | 0.35963 | 2025-02-24 04:43:37 | -3.1003
24768 | 恒流放电 | 00:07:00 | 34:17:11 | -0.99974 | 3.1001 | 0.11666 | 0.36393 | 2025-02-24 04:43:42 | -3.0993
24769 | 恒流放电 | 00:07:05 | 34:17:16 | -1 | 3.0994 | 0.11805 | 0.36824 | 2025-02-24 04:43:47 | -3.0995
24770 | 恒流放电 | 00:07:10 | 34:17:21 | -0.99997 | 3.0991 | 0.11943 | 0.37254 | 2025-02-24 04:43:52 | -3.0991
24771 | 恒流放电 | 00:07:15 | 34:17:26 | -0.99994 | 3.099 | 0.12082 | 0.37685 | 2025-02-24 04:43:57 | -3.0989
24772 | 恒流放电 | 00:07:20 | 34:17:31 | -0.99989 | 3.0986 | 0.12221 | 0.38115 | 2025-02-24 04:44:02 | -3.0983
24773 | 恒流放电 | 00:07:25 | 34:17:36 | -0.99991 | 3.0984 | 0.1236 | 0.38545 | 2025-02-24 04:44:07 | -3.0981
24774 | 恒流放电 | 00:07:30 | 34:17:41 | -0.99994 | 3.0981 | 0.12499 | 0.38976 | 2025-02-24 04:44:12 | -3.0979
24775 | 恒流放电 | 00:07:35 | 34:17:46 | -1.0001 | 3.0978 | 0.12638 | 0.39406 | 2025-02-24 04:44:17 | -3.098
24776 | 恒流放电 | 00:07:40 | 34:17:51 | -1.0001 | 3.0974 | 0.12777 | 0.39836 | 2025-02-24 04:44:22 | -3.0977
24777 | 恒流放电 | 00:07:45 | 34:17:56 | -0.99987 | 3.0972 | 0.12916 | 0.40266 | 2025-02-24 04:44:27 | -3.0968
24778 | 恒流放电 | 00:07:50 | 34:18:01 | -0.99986 | 3.0968 | 0.13054 | 0.40696 | 2025-02-24 04:44:32 | -3.0964
24779 | 恒流放电 | 00:07:55 | 34:18:06 | -0.99987 | 3.0965 | 0.13193 | 0.41126 | 2025-02-24 04:44:37 | -3.0961
24780 | 恒流放电 | 00:08:00 | 34:18:11 | -0.99996 | 3.0961 | 0.13332 | 0.41556 | 2025-02-24 04:44:42 | -3.096
24781 | 恒流放电 | 00:08:05 | 34:18:16 | -0.99998 | 3.0959 | 0.13471 | 0.41986 | 2025-02-24 04:44:47 | -3.0959
24782 | 恒流放电 | 00:08:10 | 34:18:21 | -1 | 3.0957 | 0.1361 | 0.42416 | 2025-02-24 04:44:52 | -3.0957
24783 | 恒流放电 | 00:08:15 | 34:18:26 | -0.99988 | 3.0951 | 0.13749 | 0.42846 | 2025-02-24 04:44:57 | -3.0947
24784 | 恒流放电 | 00:08:20 | 34:18:31 | -1.0001 | 3.0947 | 0.13888 | 0.43276 | 2025-02-24 04:45:02 | -3.0949
24785 | 恒流放电 | 00:08:25 | 34:18:36 | -0.99992 | 3.0945 | 0.14027 | 0.43706 | 2025-02-24 04:45:07 | -3.0943
24786 | 恒流放电 | 00:08:30 | 34:18:41 | -0.99995 | 3.0944 | 0.14165 | 0.44135 | 2025-02-24 04:45:12 | -3.0942
24787 | 恒流放电 | 00:08:35 | 34:18:46 | -0.99992 | 3.0938 | 0.14304 | 0.44565 | 2025-02-24 04:45:17 | -3.0936
24788 | 恒流放电 | 00:08:40 | 34:18:51 | -0.99998 | 3.0934 | 0.14443 | 0.44995 | 2025-02-24 04:45:22 | -3.0934
24789 | 恒流放电 | 00:08:45 | 34:18:56 | -0.99986 | 3.0931 | 0.14582 | 0.45424 | 2025-02-24 04:45:27 | -3.0927
24790 | 恒流放电 | 00:08:50 | 34:19:01 | -0.99995 | 3.0929 | 0.14721 | 0.45854 | 2025-02-24 04:45:32 | -3.0927
24791 | 恒流放电 | 00:08:55 | 34:19:06 | -0.99982 | 3.0923 | 0.1486 | 0.46283 | 2025-02-24 04:45:37 | -3.0918
24792 | 恒流放电 | 00:09:00 | 34:19:11 | -0.99985 | 3.0919 | 0.14999 | 0.46713 | 2025-02-24 04:45:42 | -3.0914
24793 | 恒流放电 | 00:09:05 | 34:19:16 | -0.99993 | 3.0913 | 0.15138 | 0.47142 | 2025-02-24 04:45:47 | -3.091
24794 | 恒流放电 | 00:09:10 | 34:19:21 | -0.99986 | 3.0913 | 0.15276 | 0.47571 | 2025-02-24 04:45:52 | -3.0909
24795 | 恒流放电 | 00:09:15 | 34:19:26 | -0.99986 | 3.0906 | 0.15415 | 0.48001 | 2025-02-24 04:45:57 | -3.0902
24796 | 恒流放电 | 00:09:20 | 34:19:31 | -0.99981 | 3.0903 | 0.15554 | 0.4843 | 2025-02-24 04:46:02 | -3.0897
24797 | 恒流放电 | 00:09:25 | 34:19:36 | -0.99987 | 3.0897 | 0.15693 | 0.48859 | 2025-02-24 04:46:07 | -3.0893
24798 | 恒流放电 | 00:09:30 | 34:19:41 | -0.99961 | 3.0892 | 0.15832 | 0.49288 | 2025-02-24 04:46:12 | -3.088
24799 | 恒流放电 | 00:09:35 | 34:19:46 | -1 | 3.0888 | 0.15971 | 0.49717 | 2025-02-24 04:46:17 | -3.0889
24800 | 恒流放电 | 00:09:40 | 34:19:51 | -1.0001 | 3.0883 | 0.1611 | 0.50146 | 2025-02-24 04:46:22 | -3.0885
24801 | 恒流放电 | 00:09:45 | 34:19:56 | -0.99991 | 3.0878 | 0.16248 | 0.50574 | 2025-02-24 04:46:27 | -3.0876
24802 | 恒流放电 | 00:09:50 | 34:20:01 | -0.99992 | 3.0874 | 0.16387 | 0.51004 | 2025-02-24 04:46:32 | -3.0872
24803 | 恒流放电 | 00:09:55 | 34:20:06 | -0.99977 | 3.0871 | 0.16526 | 0.51432 | 2025-02-24 04:46:37 | -3.0864
24804 | 恒流放电 | 00:10:00 | 34:20:11 | -0.9998 | 3.0865 | 0.16665 | 0.51861 | 2025-02-24 04:46:42 | -3.0859
24805 | 恒流放电 | 00:10:05 | 34:20:16 | -1 | 3.0859 | 0.16804 | 0.5229 | 2025-02-24 04:46:47 | -3.086
24806 | 恒流放电 | 00:10:10 | 34:20:21 | -0.99977 | 3.0855 | 0.16943 | 0.52718 | 2025-02-24 04:46:52 | -3.0848
24807 | 恒流放电 | 00:10:15 | 34:20:26 | -0.99998 | 3.0852 | 0.17082 | 0.53147 | 2025-02-24 04:46:57 | -3.0851
24808 | 恒流放电 | 00:10:20 | 34:20:31 | -0.99984 | 3.0844 | 0.17221 | 0.53575 | 2025-02-24 04:47:02 | -3.0839
24809 | 恒流放电 | 00:10:25 | 34:20:36 | -0.99986 | 3.084 | 0.1736 | 0.54003 | 2025-02-24 04:47:07 | -3.0835
24810 | 恒流放电 | 00:10:30 | 34:20:41 | -0.99972 | 3.0834 | 0.17498 | 0.54431 | 2025-02-24 04:47:12 | -3.0826
24811 | 恒流放电 | 00:10:35 | 34:20:46 | -0.99987 | 3.0827 | 0.17637 | 0.54859 | 2025-02-24 04:47:17 | -3.0823
24812 | 恒流放电 | 00:10:40 | 34:20:51 | -0.99976 | 3.082 | 0.17776 | 0.55287 | 2025-02-24 04:47:22 | -3.0813
24813 | 恒流放电 | 00:10:45 | 34:20:56 | -0.99993 | 3.0816 | 0.17915 | 0.55715 | 2025-02-24 04:47:27 | -3.0814
24814 | 恒流放电 | 00:10:50 | 34:21:01 | -1.0001 | 3.0809 | 0.18054 | 0.56143 | 2025-02-24 04:47:32 | -3.0811
24815 | 恒流放电 | 00:10:55 | 34:21:06 | -0.99988 | 3.0803 | 0.18193 | 0.56572 | 2025-02-24 04:47:37 | -3.0799
24816 | 恒流放电 | 00:11:00 | 34:21:11 | -0.99984 | 3.0797 | 0.18332 | 0.56999 | 2025-02-24 04:47:42 | -3.0792
24817 | 恒流放电 | 00:11:05 | 34:21:16 | -1 | 3.0791 | 0.18471 | 0.57427 | 2025-02-24 04:47:47 | -3.0791
24818 | 恒流放电 | 00:11:10 | 34:21:21 | -0.99999 | 3.0785 | 0.18609 | 0.57854 | 2025-02-24 04:47:52 | -3.0785
24819 | 恒流放电 | 00:11:15 | 34:21:26 | -0.99982 | 3.0779 | 0.18748 | 0.58282 | 2025-02-24 04:47:57 | -3.0773
24820 | 恒流放电 | 00:11:20 | 34:21:31 | -1 | 3.0773 | 0.18887 | 0.58709 | 2025-02-24 04:48:02 | -3.0774
24821 | 恒流放电 | 00:11:25 | 34:21:36 | -0.99981 | 3.0763 | 0.19026 | 0.59136 | 2025-02-24 04:48:07 | -3.0757
24822 | 恒流放电 | 00:11:30 | 34:21:41 | -0.99969 | 3.0758 | 0.19165 | 0.59564 | 2025-02-24 04:48:12 | -3.0748
24823 | 恒流放电 | 00:11:35 | 34:21:46 | -0.99987 | 3.075 | 0.19304 | 0.59991 | 2025-02-24 04:48:17 | -3.0746
24824 | 恒流放电 | 00:11:40 | 34:21:51 | -1 | 3.0742 | 0.19443 | 0.60418 | 2025-02-24 04:48:22 | -3.0743
24825 | 恒流放电 | 00:11:45 | 34:21:56 | -0.99992 | 3.0734 | 0.19582 | 0.60844 | 2025-02-24 04:48:27 | -3.0732
24826 | 恒流放电 | 00:11:50 | 34:22:01 | -0.99987 | 3.0726 | 0.1972 | 0.61271 | 2025-02-24 04:48:32 | -3.0722
24827 | 恒流放电 | 00:11:55 | 34:22:06 | -1 | 3.0718 | 0.19859 | 0.61698 | 2025-02-24 04:48:37 | -3.0719
24828 | 恒流放电 | 00:12:00 | 34:22:11 | -0.99988 | 3.0711 | 0.19998 | 0.62125 | 2025-02-24 04:48:42 | -3.0707
24829 | 恒流放电 | 00:12:00 | 34:22:11 | -0.99972 | 3.0708 | 0.20001 | 0.62133 | 2025-02-24 04:48:42 | -3.07
24830 | 搁置 | 00:00:00 | 34:22:11 | 0 | 3.1092 | 0 | 0 | 2025-02-24 04:48:42 | 0
24831 | 搁置 | 00:00:05 | 34:22:16 | 0 | 3.136 | 0 | 0 | 2025-02-24 04:48:47 | 0
24832 | 搁置 | 00:00:10 | 34:22:21 | 0 | 3.1455 | 0 | 0 | 2025-02-24 04:48:52 | 0
24833 | 搁置 | 00:00:15 | 34:22:26 | 0 | 3.1513 | 0 | 0 | 2025-02-24 04:48:57 | 0
24834 | 搁置 | 00:00:20 | 34:22:31 | 0 | 3.1558 | 0 | 0 | 2025-02-24 04:49:02 | 0
24835 | 搁置 | 00:00:25 | 34:22:36 | 0 | 3.1591 | 0 | 0 | 2025-02-24 04:49:07 | 0
24836 | 搁置 | 00:00:30 | 34:22:41 | 0 | 3.1621 | 0 | 0 | 2025-02-24 04:49:12 | 0
24837 | 搁置 | 00:00:35 | 34:22:46 | 0 | 3.1645 | 0 | 0 | 2025-02-24 04:49:17 | 0
24838 | 搁置 | 00:00:40 | 34:22:51 | 0 | 3.1665 | 0 | 0 | 2025-02-24 04:49:22 | 0
24839 | 搁置 | 00:00:45 | 34:22:56 | 0 | 3.168 | 0 | 0 | 2025-02-24 04:49:27 | 0
24840 | 搁置 | 00:00:50 | 34:23:01 | 0 | 3.1699 | 0 | 0 | 2025-02-24 04:49:32 | 0
24841 | 搁置 | 00:00:55 | 34:23:06 | 0 | 3.1711 | 0 | 0 | 2025-02-24 04:49:37 | 0
24842 | 搁置 | 00:01:00 | 34:23:11 | 0 | 3.1724 | 0 | 0 | 2025-02-24 04:49:42 | 0
24843 | 搁置 | 00:01:05 | 34:23:16 | 0 | 3.1735 | 0 | 0 | 2025-02-24 04:49:47 | 0
24844 | 搁置 | 00:01:10 | 34:23:21 | 0 | 3.1747 | 0 | 0 | 2025-02-24 04:49:52 | 0
24845 | 搁置 | 00:01:15 | 34:23:26 | 0 | 3.1755 | 0 | 0 | 2025-02-24 04:49:57 | 0
24846 | 搁置 | 00:01:20 | 34:23:31 | 0 | 3.1763 | 0 | 0 | 2025-02-24 04:50:02 | 0
24847 | 搁置 | 00:01:25 | 34:23:36 | 0 | 3.1771 | 0 | 0 | 2025-02-24 04:50:07 | 0
24848 | 搁置 | 00:01:30 | 34:23:41 | 0 | 3.1779 | 0 | 0 | 2025-02-24 04:50:12 | 0
24849 | 搁置 | 00:01:35 | 34:23:46 | 0 | 3.1784 | 0 | 0 | 2025-02-24 04:50:17 | 0
24850 | 搁置 | 00:01:40 | 34:23:51 | 0 | 3.179 | 0 | 0 | 2025-02-24 04:50:22 | 0
24851 | 搁置 | 00:01:45 | 34:23:56 | 0 | 3.1795 | 0 | 0 | 2025-02-24 04:50:27 | 0
24852 | 搁置 | 00:01:50 | 34:24:01 | 0 | 3.1801 | 0 | 0 | 2025-02-24 04:50:32 | 0
24853 | 搁置 | 00:01:55 | 34:24:06 | 0 | 3.1806 | 0 | 0 | 2025-02-24 04:50:37 | 0
24854 | 搁置 | 00:02:00 | 34:24:11 | 0 | 3.181 | 0 | 0 | 2025-02-24 04:50:42 | 0
24855 | 搁置 | 00:02:05 | 34:24:16 | 0 | 3.1817 | 0 | 0 | 2025-02-24 04:50:47 | 0
24856 | 搁置 | 00:02:10 | 34:24:21 | 0 | 3.1819 | 0 | 0 | 2025-02-24 04:50:52 | 0
24857 | 搁置 | 00:02:15 | 34:24:26 | 0 | 3.1824 | 0 | 0 | 2025-02-24 04:50:57 | 0
24858 | 搁置 | 00:02:20 | 34:24:31 | 0 | 3.1827 | 0 | 0 | 2025-02-24 04:51:02 | 0
24859 | 搁置 | 00:02:25 | 34:24:36 | 0 | 3.1832 | 0 | 0 | 2025-02-24 04:51:07 | 0
24860 | 搁置 | 00:02:30 | 34:24:41 | 0 | 3.1835 | 0 | 0 | 2025-02-24 04:51:12 | 0
24861 | 搁置 | 00:02:35 | 34:24:46 | 0 | 3.1839 | 0 | 0 | 2025-02-24 04:51:17 | 0
24862 | 搁置 | 00:02:40 | 34:24:51 | 0 | 3.1842 | 0 | 0 | 2025-02-24 04:51:22 | 0
24863 | 搁置 | 00:02:45 | 34:24:56 | 0 | 3.1845 | 0 | 0 | 2025-02-24 04:51:27 | 0
24864 | 搁置 | 00:02:50 | 34:25:01 | 0 | 3.1848 | 0 | 0 | 2025-02-24 04:51:32 | 0
24865 | 搁置 | 00:02:55 | 34:25:06 | 0 | 3.1851 | 0 | 0 | 2025-02-24 04:51:37 | 0
24866 | 搁置 | 00:03:00 | 34:25:11 | 0 | 3.1854 | 0 | 0 | 2025-02-24 04:51:42 | 0
24867 | 搁置 | 00:03:05 | 34:25:16 | 0 | 3.1856 | 0 | 0 | 2025-02-24 04:51:47 | 0
24868 | 搁置 | 00:03:10 | 34:25:21 | 0 | 3.1858 | 0 | 0 | 2025-02-24 04:51:52 | 0
24869 | 搁置 | 00:03:15 | 34:25:26 | 0 | 3.1863 | 0 | 0 | 2025-02-24 04:51:57 | 0
24870 | 搁置 | 00:03:20 | 34:25:31 | 0 | 3.1864 | 0 | 0 | 2025-02-24 04:52:02 | 0
24871 | 搁置 | 00:03:25 | 34:25:36 | 0 | 3.1867 | 0 | 0 | 2025-02-24 04:52:07 | 0
24872 | 搁置 | 00:03:30 | 34:25:41 | 0 | 3.1868 | 0 | 0 | 2025-02-24 04:52:12 | 0
24873 | 搁置 | 00:03:35 | 34:25:46 | 0 | 3.187 | 0 | 0 | 2025-02-24 04:52:17 | 0
24874 | 搁置 | 00:03:40 | 34:25:51 | 0 | 3.1872 | 0 | 0 | 2025-02-24 04:52:22 | 0
24875 | 搁置 | 00:03:45 | 34:25:56 | 0 | 3.1875 | 0 | 0 | 2025-02-24 04:52:27 | 0
24876 | 搁置 | 00:03:50 | 34:26:01 | 0 | 3.1877 | 0 | 0 | 2025-02-24 04:52:32 | 0
24877 | 搁置 | 00:03:55 | 34:26:06 | 0 | 3.1879 | 0 | 0 | 2025-02-24 04:52:37 | 0
24878 | 搁置 | 00:04:00 | 34:26:11 | 0 | 3.188 | 0 | 0 | 2025-02-24 04:52:42 | 0
24879 | 搁置 | 00:04:05 | 34:26:16 | 0 | 3.1882 | 0 | 0 | 2025-02-24 04:52:47 | 0
24880 | 搁置 | 00:04:10 | 34:26:21 | 0 | 3.1885 | 0 | 0 | 2025-02-24 04:52:52 | 0
24881 | 搁置 | 00:04:15 | 34:26:26 | 0 | 3.1884 | 0 | 0 | 2025-02-24 04:52:57 | 0
24882 | 搁置 | 00:04:20 | 34:26:31 | 0 | 3.1887 | 0 | 0 | 2025-02-24 04:53:02 | 0
24883 | 搁置 | 00:04:25 | 34:26:36 | 0 | 3.189 | 0 | 0 | 2025-02-24 04:53:07 | 0
24884 | 搁置 | 00:04:30 | 34:26:41 | 0 | 3.1894 | 0 | 0 | 2025-02-24 04:53:12 | 0
24885 | 搁置 | 00:04:35 | 34:26:46 | 0 | 3.1892 | 0 | 0 | 2025-02-24 04:53:17 | 0
24886 | 搁置 | 00:04:40 | 34:26:51 | 0 | 3.1894 | 0 | 0 | 2025-02-24 04:53:22 | 0
24887 | 搁置 | 00:04:45 | 34:26:56 | 0 | 3.1894 | 0 | 0 | 2025-02-24 04:53:27 | 0
24888 | 搁置 | 00:04:50 | 34:27:01 | 0 | 3.1898 | 0 | 0 | 2025-02-24 04:53:32 | 0
24889 | 搁置 | 00:04:55 | 34:27:06 | 0 | 3.1899 | 0 | 0 | 2025-02-24 04:53:37 | 0
24890 | 搁置 | 00:05:00 | 34:27:11 | 0 | 3.19 | 0 | 0 | 2025-02-24 04:53:42 | 0
24891 | 搁置 | 00:05:05 | 34:27:16 | 0 | 3.19 | 0 | 0 | 2025-02-24 04:53:47 | 0
24892 | 搁置 | 00:05:10 | 34:27:21 | 0 | 3.1904 | 0 | 0 | 2025-02-24 04:53:52 | 0
24893 | 搁置 | 00:05:15 | 34:27:26 | 0 | 3.1905 | 0 | 0 | 2025-02-24 04:53:57 | 0
24894 | 搁置 | 00:05:20 | 34:27:31 | 0 | 3.1905 | 0 | 0 | 2025-02-24 04:54:02 | 0
24895 | 搁置 | 00:05:25 | 34:27:36 | 0 | 3.1909 | 0 | 0 | 2025-02-24 04:54:07 | 0
24896 | 搁置 | 00:05:30 | 34:27:41 | 0 | 3.1908 | 0 | 0 | 2025-02-24 04:54:12 | 0
24897 | 搁置 | 00:05:35 | 34:27:46 | 0 | 3.1909 | 0 | 0 | 2025-02-24 04:54:17 | 0
24898 | 搁置 | 00:05:40 | 34:27:51 | 0 | 3.1912 | 0 | 0 | 2025-02-24 04:54:22 | 0
24899 | 搁置 | 00:05:45 | 34:27:56 | 0 | 3.1913 | 0 | 0 | 2025-02-24 04:54:27 | 0
24900 | 搁置 | 00:05:50 | 34:28:01 | 0 | 3.1912 | 0 | 0 | 2025-02-24 04:54:32 | 0
24901 | 搁置 | 00:05:55 | 34:28:06 | 0 | 3.1914 | 0 | 0 | 2025-02-24 04:54:37 | 0
24902 | 搁置 | 00:06:00 | 34:28:11 | 0 | 3.1917 | 0 | 0 | 2025-02-24 04:54:42 | 0
24903 | 搁置 | 00:06:05 | 34:28:16 | 0 | 3.1918 | 0 | 0 | 2025-02-24 04:54:47 | 0
24904 | 搁置 | 00:06:10 | 34:28:21 | 0 | 3.1918 | 0 | 0 | 2025-02-24 04:54:52 | 0
24905 | 搁置 | 00:06:15 | 34:28:26 | 0 | 3.1918 | 0 | 0 | 2025-02-24 04:54:57 | 0
24906 | 搁置 | 00:06:20 | 34:28:31 | 0 | 3.1921 | 0 | 0 | 2025-02-24 04:55:02 | 0
24907 | 搁置 | 00:06:25 | 34:28:36 | 0 | 3.1922 | 0 | 0 | 2025-02-24 04:55:07 | 0
24908 | 搁置 | 00:06:30 | 34:28:41 | 0 | 3.1922 | 0 | 0 | 2025-02-24 04:55:12 | 0
24909 | 搁置 | 00:06:35 | 34:28:46 | 0 | 3.1924 | 0 | 0 | 2025-02-24 04:55:17 | 0
24910 | 搁置 | 00:06:40 | 34:28:51 | 0 | 3.1925 | 0 | 0 | 2025-02-24 04:55:22 | 0
24911 | 搁置 | 00:06:45 | 34:28:56 | 0 | 3.1924 | 0 | 0 | 2025-02-24 04:55:27 | 0
24912 | 搁置 | 00:06:50 | 34:29:01 | 0 | 3.1925 | 0 | 0 | 2025-02-24 04:55:32 | 0
24913 | 搁置 | 00:06:55 | 34:29:06 | 0 | 3.1926 | 0 | 0 | 2025-02-24 04:55:37 | 0
24914 | 搁置 | 00:07:00 | 34:29:11 | 0 | 3.1929 | 0 | 0 | 2025-02-24 04:55:42 | 0
24915 | 搁置 | 00:07:05 | 34:29:16 | 0 | 3.193 | 0 | 0 | 2025-02-24 04:55:47 | 0
24916 | 搁置 | 00:07:10 | 34:29:21 | 0 | 3.1929 | 0 | 0 | 2025-02-24 04:55:52 | 0
24917 | 搁置 | 00:07:15 | 34:29:26 | 0 | 3.1931 | 0 | 0 | 2025-02-24 04:55:57 | 0
24918 | 搁置 | 00:07:20 | 34:29:31 | 0 | 3.1931 | 0 | 0 | 2025-02-24 04:56:02 | 0
24919 | 搁置 | 00:07:25 | 34:29:36 | 0 | 3.1932 | 0 | 0 | 2025-02-24 04:56:07 | 0
24920 | 搁置 | 00:07:30 | 34:29:41 | 0 | 3.1934 | 0 | 0 | 2025-02-24 04:56:12 | 0
24921 | 搁置 | 00:07:35 | 34:29:46 | 0 | 3.1934 | 0 | 0 | 2025-02-24 04:56:17 | 0
24922 | 搁置 | 00:07:40 | 34:29:51 | 0 | 3.1936 | 0 | 0 | 2025-02-24 04:56:22 | 0
24923 | 搁置 | 00:07:45 | 34:29:56 | 0 | 3.1936 | 0 | 0 | 2025-02-24 04:56:27 | 0
24924 | 搁置 | 00:07:50 | 34:30:01 | 0 | 3.1936 | 0 | 0 | 2025-02-24 04:56:32 | 0
24925 | 搁置 | 00:07:55 | 34:30:06 | 0 | 3.1937 | 0 | 0 | 2025-02-24 04:56:37 | 0
24926 | 搁置 | 00:08:00 | 34:30:11 | 0 | 3.1938 | 0 | 0 | 2025-02-24 04:56:42 | 0
24927 | 搁置 | 00:08:05 | 34:30:16 | 0 | 3.1939 | 0 | 0 | 2025-02-24 04:56:47 | 0
24928 | 搁置 | 00:08:10 | 34:30:21 | 0 | 3.194 | 0 | 0 | 2025-02-24 04:56:52 | 0
24929 | 搁置 | 00:08:15 | 34:30:26 | 0 | 3.194 | 0 | 0 | 2025-02-24 04:56:57 | 0
24930 | 搁置 | 00:08:20 | 34:30:31 | 0 | 3.1942 | 0 | 0 | 2025-02-24 04:57:02 | 0
24931 | 搁置 | 00:08:25 | 34:30:36 | 0 | 3.1943 | 0 | 0 | 2025-02-24 04:57:07 | 0
24932 | 搁置 | 00:08:30 | 34:30:41 | 0 | 3.1943 | 0 | 0 | 2025-02-24 04:57:12 | 0
24933 | 搁置 | 00:08:35 | 34:30:46 | 0 | 3.1944 | 0 | 0 | 2025-02-24 04:57:17 | 0
24934 | 搁置 | 00:08:40 | 34:30:51 | 0 | 3.1946 | 0 | 0 | 2025-02-24 04:57:22 | 0
24935 | 搁置 | 00:08:45 | 34:30:56 | 0 | 3.1945 | 0 | 0 | 2025-02-24 04:57:27 | 0
24936 | 搁置 | 00:08:50 | 34:31:01 | 0 | 3.1946 | 0 | 0 | 2025-02-24 04:57:32 | 0
24937 | 搁置 | 00:08:55 | 34:31:06 | 0 | 3.1947 | 0 | 0 | 2025-02-24 04:57:37 | 0
24938 | 搁置 | 00:09:00 | 34:31:11 | 0 | 3.1948 | 0 | 0 | 2025-02-24 04:57:42 | 0
24939 | 搁置 | 00:09:05 | 34:31:16 | 0 | 3.1949 | 0 | 0 | 2025-02-24 04:57:47 | 0
24940 | 搁置 | 00:09:10 | 34:31:21 | 0 | 3.195 | 0 | 0 | 2025-02-24 04:57:52 | 0
24941 | 搁置 | 00:09:15 | 34:31:26 | 0 | 3.1951 | 0 | 0 | 2025-02-24 04:57:57 | 0
24942 | 搁置 | 00:09:20 | 34:31:31 | 0 | 3.1952 | 0 | 0 | 2025-02-24 04:58:02 | 0
24943 | 搁置 | 00:09:25 | 34:31:36 | 0 | 3.195 | 0 | 0 | 2025-02-24 04:58:07 | 0
24944 | 搁置 | 00:09:30 | 34:31:41 | 0 | 3.1951 | 0 | 0 | 2025-02-24 04:58:12 | 0
24945 | 搁置 | 00:09:35 | 34:31:46 | 0 | 3.1952 | 0 | 0 | 2025-02-24 04:58:17 | 0
24946 | 搁置 | 00:09:40 | 34:31:51 | 0 | 3.1953 | 0 | 0 | 2025-02-24 04:58:22 | 0
24947 | 搁置 | 00:09:45 | 34:31:56 | 0 | 3.1954 | 0 | 0 | 2025-02-24 04:58:27 | 0
24948 | 搁置 | 00:09:50 | 34:32:01 | 0 | 3.1952 | 0 | 0 | 2025-02-24 04:58:32 | 0
24949 | 搁置 | 00:09:55 | 34:32:06 | 0 | 3.1954 | 0 | 0 | 2025-02-24 04:58:37 | 0
24950 | 搁置 | 00:10:00 | 34:32:11 | 0 | 3.1955 | 0 | 0 | 2025-02-24 04:58:42 | 0
24951 | 搁置 | 00:10:05 | 34:32:16 | 0 | 3.1957 | 0 | 0 | 2025-02-24 04:58:47 | 0
24952 | 搁置 | 00:10:10 | 34:32:21 | 0 | 3.1957 | 0 | 0 | 2025-02-24 04:58:52 | 0
24953 | 搁置 | 00:10:15 | 34:32:26 | 0 | 3.1957 | 0 | 0 | 2025-02-24 04:58:57 | 0
24954 | 搁置 | 00:10:20 | 34:32:31 | 0 | 3.1958 | 0 | 0 | 2025-02-24 04:59:02 | 0
24955 | 搁置 | 00:10:25 | 34:32:36 | 0 | 3.1958 | 0 | 0 | 2025-02-24 04:59:07 | 0
24956 | 搁置 | 00:10:30 | 34:32:41 | 0 | 3.1958 | 0 | 0 | 2025-02-24 04:59:12 | 0
24957 | 搁置 | 00:10:35 | 34:32:46 | 0 | 3.1959 | 0 | 0 | 2025-02-24 04:59:17 | 0
24958 | 搁置 | 00:10:40 | 34:32:51 | 0 | 3.1961 | 0 | 0 | 2025-02-24 04:59:22 | 0
24959 | 搁置 | 00:10:45 | 34:32:56 | 0 | 3.1962 | 0 | 0 | 2025-02-24 04:59:27 | 0
24960 | 搁置 | 00:10:50 | 34:33:01 | 0 | 3.1959 | 0 | 0 | 2025-02-24 04:59:32 | 0
24961 | 搁置 | 00:10:55 | 34:33:06 | 0 | 3.1962 | 0 | 0 | 2025-02-24 04:59:37 | 0
24962 | 搁置 | 00:11:00 | 34:33:11 | 0 | 3.1962 | 0 | 0 | 2025-02-24 04:59:42 | 0
24963 | 搁置 | 00:11:05 | 34:33:16 | 0 | 3.1962 | 0 | 0 | 2025-02-24 04:59:47 | 0
24964 | 搁置 | 00:11:10 | 34:33:21 | 0 | 3.1964 | 0 | 0 | 2025-02-24 04:59:52 | 0
24965 | 搁置 | 00:11:15 | 34:33:26 | 0 | 3.1964 | 0 | 0 | 2025-02-24 04:59:57 | 0
24966 | 搁置 | 00:11:20 | 34:33:31 | 0 | 3.1964 | 0 | 0 | 2025-02-24 05:00:02 | 0
24967 | 搁置 | 00:11:25 | 34:33:36 | 0 | 3.1965 | 0 | 0 | 2025-02-24 05:00:07 | 0
24968 | 搁置 | 00:11:30 | 34:33:41 | 0 | 3.1963 | 0 | 0 | 2025-02-24 05:00:12 | 0
24969 | 搁置 | 00:11:35 | 34:33:46 | 0 | 3.1966 | 0 | 0 | 2025-02-24 05:00:17 | 0
24970 | 搁置 | 00:11:40 | 34:33:51 | 0 | 3.1967 | 0 | 0 | 2025-02-24 05:00:22 | 0
24971 | 搁置 | 00:11:45 | 34:33:56 | 0 | 3.1967 | 0 | 0 | 2025-02-24 05:00:27 | 0
24972 | 搁置 | 00:11:50 | 34:34:01 | 0 | 3.1967 | 0 | 0 | 2025-02-24 05:00:32 | 0
24973 | 搁置 | 00:11:55 | 34:34:06 | 0 | 3.1967 | 0 | 0 | 2025-02-24 05:00:37 | 0
24974 | 搁置 | 00:12:00 | 34:34:11 | 0 | 3.1967 | 0 | 0 | 2025-02-24 05:00:42 | 0
24975 | 搁置 | 00:12:05 | 34:34:16 | 0 | 3.1968 | 0 | 0 | 2025-02-24 05:00:47 | 0
24976 | 搁置 | 00:12:10 | 34:34:21 | 0 | 3.1971 | 0 | 0 | 2025-02-24 05:00:52 | 0
24977 | 搁置 | 00:12:15 | 34:34:26 | 0 | 3.1968 | 0 | 0 | 2025-02-24 05:00:57 | 0
24978 | 搁置 | 00:12:20 | 34:34:31 | 0 | 3.1969 | 0 | 0 | 2025-02-24 05:01:02 | 0
24979 | 搁置 | 00:12:25 | 34:34:36 | 0 | 3.1969 | 0 | 0 | 2025-02-24 05:01:07 | 0
24980 | 搁置 | 00:12:30 | 34:34:41 | 0 | 3.1972 | 0 | 0 | 2025-02-24 05:01:12 | 0
24981 | 搁置 | 00:12:35 | 34:34:46 | 0 | 3.197 | 0 | 0 | 2025-02-24 05:01:17 | 0
24982 | 搁置 | 00:12:40 | 34:34:51 | 0 | 3.1972 | 0 | 0 | 2025-02-24 05:01:22 | 0
24983 | 搁置 | 00:12:45 | 34:34:56 | 0 | 3.1972 | 0 | 0 | 2025-02-24 05:01:27 | 0
24984 | 搁置 | 00:12:50 | 34:35:01 | 0 | 3.1973 | 0 | 0 | 2025-02-24 05:01:32 | 0
24985 | 搁置 | 00:12:55 | 34:35:06 | 0 | 3.1973 | 0 | 0 | 2025-02-24 05:01:37 | 0
24986 | 搁置 | 00:13:00 | 34:35:11 | 0 | 3.1972 | 0 | 0 | 2025-02-24 05:01:42 | 0
24987 | 搁置 | 00:13:05 | 34:35:16 | 0 | 3.1973 | 0 | 0 | 2025-02-24 05:01:47 | 0
24988 | 搁置 | 00:13:10 | 34:35:21 | 0 | 3.1974 | 0 | 0 | 2025-02-24 05:01:52 | 0
24989 | 搁置 | 00:13:15 | 34:35:26 | 0 | 3.1975 | 0 | 0 | 2025-02-24 05:01:57 | 0
24990 | 搁置 | 00:13:20 | 34:35:31 | 0 | 3.1972 | 0 | 0 | 2025-02-24 05:02:02 | 0
24991 | 搁置 | 00:13:25 | 34:35:36 | 0 | 3.1976 | 0 | 0 | 2025-02-24 05:02:07 | 0
24992 | 搁置 | 00:13:30 | 34:35:41 | 0 | 3.1975 | 0 | 0 | 2025-02-24 05:02:12 | 0
24993 | 搁置 | 00:13:35 | 34:35:46 | 0 | 3.1976 | 0 | 0 | 2025-02-24 05:02:17 | 0
24994 | 搁置 | 00:13:40 | 34:35:51 | 0 | 3.1976 | 0 | 0 | 2025-02-24 05:02:22 | 0
24995 | 搁置 | 00:13:45 | 34:35:56 | 0 | 3.1976 | 0 | 0 | 2025-02-24 05:02:27 | 0
24996 | 搁置 | 00:13:50 | 34:36:01 | 0 | 3.1975 | 0 | 0 | 2025-02-24 05:02:32 | 0
24997 | 搁置 | 00:13:55 | 34:36:06 | 0 | 3.1978 | 0 | 0 | 2025-02-24 05:02:37 | 0
24998 | 搁置 | 00:14:00 | 34:36:11 | 0 | 3.1978 | 0 | 0 | 2025-02-24 05:02:42 | 0
24999 | 搁置 | 00:14:05 | 34:36:16 | 0 | 3.1977 | 0 | 0 | 2025-02-24 05:02:47 | 0
25000 | 搁置 | 00:14:10 | 34:36:21 | 0 | 3.1978 | 0 | 0 | 2025-02-24 05:02:52 | 0
25001 | 搁置 | 00:14:15 | 34:36:26 | 0 | 3.1981 | 0 | 0 | 2025-02-24 05:02:57 | 0
25002 | 搁置 | 00:14:20 | 34:36:31 | 0 | 3.198 | 0 | 0 | 2025-02-24 05:03:02 | 0
25003 | 搁置 | 00:14:25 | 34:36:36 | 0 | 3.1979 | 0 | 0 | 2025-02-24 05:03:07 | 0
25004 | 搁置 | 00:14:30 | 34:36:41 | 0 | 3.1981 | 0 | 0 | 2025-02-24 05:03:12 | 0
25005 | 搁置 | 00:14:35 | 34:36:46 | 0 | 3.1981 | 0 | 0 | 2025-02-24 05:03:17 | 0
25006 | 搁置 | 00:14:40 | 34:36:51 | 0 | 3.1981 | 0 | 0 | 2025-02-24 05:03:22 | 0
25007 | 搁置 | 00:14:45 | 34:36:56 | 0 | 3.1982 | 0 | 0 | 2025-02-24 05:03:27 | 0
25008 | 搁置 | 00:14:50 | 34:37:01 | 0 | 3.198 | 0 | 0 | 2025-02-24 05:03:32 | 0
25009 | 搁置 | 00:14:55 | 34:37:06 | 0 | 3.1982 | 0 | 0 | 2025-02-24 05:03:37 | 0
25010 | 搁置 | 00:15:00 | 34:37:11 | 0 | 3.1982 | 0 | 0 | 2025-02-24 05:03:42 | 0
25011 | 搁置 | 00:15:05 | 34:37:16 | 0 | 3.1983 | 0 | 0 | 2025-02-24 05:03:47 | 0
25012 | 搁置 | 00:15:10 | 34:37:21 | 0 | 3.1983 | 0 | 0 | 2025-02-24 05:03:52 | 0
25013 | 搁置 | 00:15:15 | 34:37:26 | 0 | 3.1984 | 0 | 0 | 2025-02-24 05:03:57 | 0
25014 | 搁置 | 00:15:20 | 34:37:31 | 0 | 3.1983 | 0 | 0 | 2025-02-24 05:04:02 | 0
25015 | 搁置 | 00:15:25 | 34:37:36 | 0 | 3.1983 | 0 | 0 | 2025-02-24 05:04:07 | 0
25016 | 搁置 | 00:15:30 | 34:37:41 | 0 | 3.1985 | 0 | 0 | 2025-02-24 05:04:12 | 0
25017 | 搁置 | 00:15:35 | 34:37:46 | 0 | 3.1983 | 0 | 0 | 2025-02-24 05:04:17 | 0
25018 | 搁置 | 00:15:40 | 34:37:51 | 0 | 3.1986 | 0 | 0 | 2025-02-24 05:04:22 | 0
25019 | 搁置 | 00:15:45 | 34:37:56 | 0 | 3.1987 | 0 | 0 | 2025-02-24 05:04:27 | 0
25020 | 搁置 | 00:15:50 | 34:38:01 | 0 | 3.1986 | 0 | 0 | 2025-02-24 05:04:32 | 0
25021 | 搁置 | 00:15:55 | 34:38:06 | 0 | 3.1984 | 0 | 0 | 2025-02-24 05:04:37 | 0
25022 | 搁置 | 00:16:00 | 34:38:11 | 0 | 3.1986 | 0 | 0 | 2025-02-24 05:04:42 | 0
25023 | 搁置 | 00:16:05 | 34:38:16 | 0 | 3.1985 | 0 | 0 | 2025-02-24 05:04:47 | 0
25024 | 搁置 | 00:16:10 | 34:38:21 | 0 | 3.1987 | 0 | 0 | 2025-02-24 05:04:52 | 0
25025 | 搁置 | 00:16:15 | 34:38:26 | 0 | 3.1987 | 0 | 0 | 2025-02-24 05:04:57 | 0
25026 | 搁置 | 00:16:20 | 34:38:31 | 0 | 3.1988 | 0 | 0 | 2025-02-24 05:05:02 | 0
25027 | 搁置 | 00:16:25 | 34:38:36 | 0 | 3.1988 | 0 | 0 | 2025-02-24 05:05:07 | 0
25028 | 搁置 | 00:16:30 | 34:38:41 | 0 | 3.1989 | 0 | 0 | 2025-02-24 05:05:12 | 0
25029 | 搁置 | 00:16:35 | 34:38:46 | 0 | 3.1989 | 0 | 0 | 2025-02-24 05:05:17 | 0
25030 | 搁置 | 00:16:40 | 34:38:51 | 0 | 3.199 | 0 | 0 | 2025-02-24 05:05:22 | 0
25031 | 搁置 | 00:16:45 | 34:38:56 | 0 | 3.1988 | 0 | 0 | 2025-02-24 05:05:27 | 0
25032 | 搁置 | 00:16:50 | 34:39:01 | 0 | 3.1989 | 0 | 0 | 2025-02-24 05:05:32 | 0
25033 | 搁置 | 00:16:55 | 34:39:06 | 0 | 3.199 | 0 | 0 | 2025-02-24 05:05:37 | 0
25034 | 搁置 | 00:17:00 | 34:39:11 | 0 | 3.199 | 0 | 0 | 2025-02-24 05:05:42 | 0
25035 | 搁置 | 00:17:05 | 34:39:16 | 0 | 3.199 | 0 | 0 | 2025-02-24 05:05:47 | 0
25036 | 搁置 | 00:17:10 | 34:39:21 | 0 | 3.199 | 0 | 0 | 2025-02-24 05:05:52 | 0
25037 | 搁置 | 00:17:15 | 34:39:26 | 0 | 3.1991 | 0 | 0 | 2025-02-24 05:05:57 | 0
25038 | 搁置 | 00:17:20 | 34:39:31 | 0 | 3.1992 | 0 | 0 | 2025-02-24 05:06:02 | 0
25039 | 搁置 | 00:17:25 | 34:39:36 | 0 | 3.1992 | 0 | 0 | 2025-02-24 05:06:07 | 0
25040 | 搁置 | 00:17:30 | 34:39:41 | 0 | 3.1992 | 0 | 0 | 2025-02-24 05:06:12 | 0
25041 | 搁置 | 00:17:35 | 34:39:46 | 0 | 3.199 | 0 | 0 | 2025-02-24 05:06:17 | 0
25042 | 搁置 | 00:17:40 | 34:39:51 | 0 | 3.1992 | 0 | 0 | 2025-02-24 05:06:22 | 0
25043 | 搁置 | 00:17:45 | 34:39:56 | 0 | 3.1992 | 0 | 0 | 2025-02-24 05:06:27 | 0
25044 | 搁置 | 00:17:50 | 34:40:01 | 0 | 3.1992 | 0 | 0 | 2025-02-24 05:06:32 | 0
25045 | 搁置 | 00:17:55 | 34:40:06 | 0 | 3.1992 | 0 | 0 | 2025-02-24 05:06:37 | 0
25046 | 搁置 | 00:18:00 | 34:40:11 | 0 | 3.1993 | 0 | 0 | 2025-02-24 05:06:42 | 0
25047 | 搁置 | 00:18:05 | 34:40:16 | 0 | 3.1992 | 0 | 0 | 2025-02-24 05:06:47 | 0
25048 | 搁置 | 00:18:10 | 34:40:21 | 0 | 3.1993 | 0 | 0 | 2025-02-24 05:06:52 | 0
25049 | 搁置 | 00:18:15 | 34:40:26 | 0 | 3.1993 | 0 | 0 | 2025-02-24 05:06:57 | 0
25050 | 搁置 | 00:18:20 | 34:40:31 | 0 | 3.1996 | 0 | 0 | 2025-02-24 05:07:02 | 0
25051 | 搁置 | 00:18:25 | 34:40:36 | 0 | 3.1995 | 0 | 0 | 2025-02-24 05:07:07 | 0
25052 | 搁置 | 00:18:30 | 34:40:41 | 0 | 3.1995 | 0 | 0 | 2025-02-24 05:07:12 | 0
25053 | 搁置 | 00:18:35 | 34:40:46 | 0 | 3.1995 | 0 | 0 | 2025-02-24 05:07:17 | 0
25054 | 搁置 | 00:18:40 | 34:40:51 | 0 | 3.1995 | 0 | 0 | 2025-02-24 05:07:22 | 0
25055 | 搁置 | 00:18:45 | 34:40:56 | 0 | 3.1995 | 0 | 0 | 2025-02-24 05:07:27 | 0
25056 | 搁置 | 00:18:50 | 34:41:01 | 0 | 3.1995 | 0 | 0 | 2025-02-24 05:07:32 | 0
25057 | 搁置 | 00:18:55 | 34:41:06 | 0 | 3.1995 | 0 | 0 | 2025-02-24 05:07:37 | 0
25058 | 搁置 | 00:19:00 | 34:41:11 | 0 | 3.1996 | 0 | 0 | 2025-02-24 05:07:42 | 0
25059 | 搁置 | 00:19:05 | 34:41:16 | 0 | 3.1996 | 0 | 0 | 2025-02-24 05:07:47 | 0
25060 | 搁置 | 00:19:10 | 34:41:21 | 0 | 3.1997 | 0 | 0 | 2025-02-24 05:07:52 | 0
25061 | 搁置 | 00:19:15 | 34:41:26 | 0 | 3.1997 | 0 | 0 | 2025-02-24 05:07:57 | 0
25062 | 搁置 | 00:19:20 | 34:41:31 | 0 | 3.1998 | 0 | 0 | 2025-02-24 05:08:02 | 0
25063 | 搁置 | 00:19:25 | 34:41:36 | 0 | 3.1998 | 0 | 0 | 2025-02-24 05:08:07 | 0
25064 | 搁置 | 00:19:30 | 34:41:41 | 0 | 3.1999 | 0 | 0 | 2025-02-24 05:08:12 | 0
25065 | 搁置 | 00:19:35 | 34:41:46 | 0 | 3.1997 | 0 | 0 | 2025-02-24 05:08:17 | 0
25066 | 搁置 | 00:19:40 | 34:41:51 | 0 | 3.1998 | 0 | 0 | 2025-02-24 05:08:22 | 0
25067 | 搁置 | 00:19:45 | 34:41:56 | 0 | 3.1998 | 0 | 0 | 2025-02-24 05:08:27 | 0
25068 | 搁置 | 00:19:50 | 34:42:01 | 0 | 3.1998 | 0 | 0 | 2025-02-24 05:08:32 | 0
25069 | 搁置 | 00:19:55 | 34:42:06 | 0 | 3.1999 | 0 | 0 | 2025-02-24 05:08:37 | 0
25070 | 搁置 | 00:20:00 | 34:42:11 | 0 | 3.1998 | 0 | 0 | 2025-02-24 05:08:42 | 0
25071 | 搁置 | 00:20:05 | 34:42:16 | 0 | 3.1998 | 0 | 0 | 2025-02-24 05:08:47 | 0
25072 | 搁置 | 00:20:10 | 34:42:21 | 0 | 3.1998 | 0 | 0 | 2025-02-24 05:08:52 | 0
25073 | 搁置 | 00:20:15 | 34:42:26 | 0 | 3.1999 | 0 | 0 | 2025-02-24 05:08:57 | 0
25074 | 搁置 | 00:20:20 | 34:42:31 | 0 | 3.2 | 0 | 0 | 2025-02-24 05:09:02 | 0
25075 | 搁置 | 00:20:25 | 34:42:36 | 0 | 3.2001 | 0 | 0 | 2025-02-24 05:09:07 | 0
25076 | 搁置 | 00:20:30 | 34:42:41 | 0 | 3.2002 | 0 | 0 | 2025-02-24 05:09:12 | 0
25077 | 搁置 | 00:20:35 | 34:42:46 | 0 | 3.2001 | 0 | 0 | 2025-02-24 05:09:17 | 0
25078 | 搁置 | 00:20:40 | 34:42:51 | 0 | 3.2 | 0 | 0 | 2025-02-24 05:09:22 | 0
25079 | 搁置 | 00:20:45 | 34:42:56 | 0 | 3.2001 | 0 | 0 | 2025-02-24 05:09:27 | 0
25080 | 搁置 | 00:20:50 | 34:43:01 | 0 | 3.2001 | 0 | 0 | 2025-02-24 05:09:32 | 0
25081 | 搁置 | 00:20:55 | 34:43:06 | 0 | 3.2001 | 0 | 0 | 2025-02-24 05:09:37 | 0
25082 | 搁置 | 00:21:00 | 34:43:11 | 0 | 3.2002 | 0 | 0 | 2025-02-24 05:09:42 | 0
25083 | 搁置 | 00:21:05 | 34:43:16 | 0 | 3.2001 | 0 | 0 | 2025-02-24 05:09:47 | 0
25084 | 搁置 | 00:21:10 | 34:43:21 | 0 | 3.2001 | 0 | 0 | 2025-02-24 05:09:52 | 0
25085 | 搁置 | 00:21:15 | 34:43:26 | 0 | 3.2002 | 0 | 0 | 2025-02-24 05:09:57 | 0
25086 | 搁置 | 00:21:20 | 34:43:31 | 0 | 3.2001 | 0 | 0 | 2025-02-24 05:10:02 | 0
25087 | 搁置 | 00:21:25 | 34:43:36 | 0 | 3.2004 | 0 | 0 | 2025-02-24 05:10:07 | 0
25088 | 搁置 | 00:21:30 | 34:43:41 | 0 | 3.2002 | 0 | 0 | 2025-02-24 05:10:12 | 0
25089 | 搁置 | 00:21:35 | 34:43:46 | 0 | 3.2001 | 0 | 0 | 2025-02-24 05:10:17 | 0
25090 | 搁置 | 00:21:40 | 34:43:51 | 0 | 3.2003 | 0 | 0 | 2025-02-24 05:10:22 | 0
25091 | 搁置 | 00:21:45 | 34:43:56 | 0 | 3.2002 | 0 | 0 | 2025-02-24 05:10:27 | 0
25092 | 搁置 | 00:21:50 | 34:44:01 | 0 | 3.2004 | 0 | 0 | 2025-02-24 05:10:32 | 0
25093 | 搁置 | 00:21:55 | 34:44:06 | 0 | 3.2005 | 0 | 0 | 2025-02-24 05:10:37 | 0
25094 | 搁置 | 00:22:00 | 34:44:11 | 0 | 3.2006 | 0 | 0 | 2025-02-24 05:10:42 | 0
25095 | 搁置 | 00:22:05 | 34:44:16 | 0 | 3.2005 | 0 | 0 | 2025-02-24 05:10:47 | 0
25096 | 搁置 | 00:22:10 | 34:44:21 | 0 | 3.2004 | 0 | 0 | 2025-02-24 05:10:52 | 0
25097 | 搁置 | 00:22:15 | 34:44:26 | 0 | 3.2004 | 0 | 0 | 2025-02-24 05:10:57 | 0
25098 | 搁置 | 00:22:20 | 34:44:31 | 0 | 3.2004 | 0 | 0 | 2025-02-24 05:11:02 | 0
25099 | 搁置 | 00:22:25 | 34:44:36 | 0 | 3.2005 | 0 | 0 | 2025-02-24 05:11:07 | 0
25100 | 搁置 | 00:22:30 | 34:44:41 | 0 | 3.2005 | 0 | 0 | 2025-02-24 05:11:12 | 0
25101 | 搁置 | 00:22:35 | 34:44:46 | 0 | 3.2006 | 0 | 0 | 2025-02-24 05:11:17 | 0
25102 | 搁置 | 00:22:40 | 34:44:51 | 0 | 3.2006 | 0 | 0 | 2025-02-24 05:11:22 | 0
25103 | 搁置 | 00:22:45 | 34:44:56 | 0 | 3.2005 | 0 | 0 | 2025-02-24 05:11:27 | 0
25104 | 搁置 | 00:22:50 | 34:45:01 | 0 | 3.2005 | 0 | 0 | 2025-02-24 05:11:32 | 0
25105 | 搁置 | 00:22:55 | 34:45:06 | 0 | 3.2006 | 0 | 0 | 2025-02-24 05:11:37 | 0
25106 | 搁置 | 00:23:00 | 34:45:11 | 0 | 3.2006 | 0 | 0 | 2025-02-24 05:11:42 | 0
25107 | 搁置 | 00:23:05 | 34:45:16 | 0 | 3.2009 | 0 | 0 | 2025-02-24 05:11:47 | 0
25108 | 搁置 | 00:23:10 | 34:45:21 | 0 | 3.2007 | 0 | 0 | 2025-02-24 05:11:52 | 0
25109 | 搁置 | 00:23:15 | 34:45:26 | 0 | 3.2006 | 0 | 0 | 2025-02-24 05:11:57 | 0
25110 | 搁置 | 00:23:20 | 34:45:31 | 0 | 3.2006 | 0 | 0 | 2025-02-24 05:12:02 | 0
25111 | 搁置 | 00:23:25 | 34:45:36 | 0 | 3.2009 | 0 | 0 | 2025-02-24 05:12:07 | 0
25112 | 搁置 | 00:23:30 | 34:45:41 | 0 | 3.2008 | 0 | 0 | 2025-02-24 05:12:12 | 0
25113 | 搁置 | 00:23:35 | 34:45:46 | 0 | 3.2008 | 0 | 0 | 2025-02-24 05:12:17 | 0
25114 | 搁置 | 00:23:40 | 34:45:51 | 0 | 3.2008 | 0 | 0 | 2025-02-24 05:12:22 | 0
25115 | 搁置 | 00:23:45 | 34:45:56 | 0 | 3.2007 | 0 | 0 | 2025-02-24 05:12:27 | 0
25116 | 搁置 | 00:23:50 | 34:46:01 | 0 | 3.2008 | 0 | 0 | 2025-02-24 05:12:32 | 0
25117 | 搁置 | 00:23:55 | 34:46:06 | 0 | 3.2007 | 0 | 0 | 2025-02-24 05:12:37 | 0
25118 | 搁置 | 00:24:00 | 34:46:11 | 0 | 3.2008 | 0 | 0 | 2025-02-24 05:12:42 | 0
25119 | 搁置 | 00:24:05 | 34:46:16 | 0 | 3.2009 | 0 | 0 | 2025-02-24 05:12:47 | 0
25120 | 搁置 | 00:24:10 | 34:46:21 | 0 | 3.2009 | 0 | 0 | 2025-02-24 05:12:52 | 0
25121 | 搁置 | 00:24:15 | 34:46:26 | 0 | 3.2011 | 0 | 0 | 2025-02-24 05:12:57 | 0
25122 | 搁置 | 00:24:20 | 34:46:31 | 0 | 3.2009 | 0 | 0 | 2025-02-24 05:13:02 | 0
25123 | 搁置 | 00:24:25 | 34:46:36 | 0 | 3.2008 | 0 | 0 | 2025-02-24 05:13:07 | 0
25124 | 搁置 | 00:24:30 | 34:46:41 | 0 | 3.2009 | 0 | 0 | 2025-02-24 05:13:12 | 0
25125 | 搁置 | 00:24:35 | 34:46:46 | 0 | 3.201 | 0 | 0 | 2025-02-24 05:13:17 | 0
25126 | 搁置 | 00:24:40 | 34:46:51 | 0 | 3.2009 | 0 | 0 | 2025-02-24 05:13:22 | 0
25127 | 搁置 | 00:24:45 | 34:46:56 | 0 | 3.2009 | 0 | 0 | 2025-02-24 05:13:27 | 0
25128 | 搁置 | 00:24:50 | 34:47:01 | 0 | 3.201 | 0 | 0 | 2025-02-24 05:13:32 | 0
25129 | 搁置 | 00:24:55 | 34:47:06 | 0 | 3.201 | 0 | 0 | 2025-02-24 05:13:37 | 0
25130 | 搁置 | 00:25:00 | 34:47:11 | 0 | 3.2011 | 0 | 0 | 2025-02-24 05:13:42 | 0
25131 | 搁置 | 00:25:05 | 34:47:16 | 0 | 3.2011 | 0 | 0 | 2025-02-24 05:13:47 | 0
25132 | 搁置 | 00:25:10 | 34:47:21 | 0 | 3.2011 | 0 | 0 | 2025-02-24 05:13:52 | 0
25133 | 搁置 | 00:25:15 | 34:47:26 | 0 | 3.2011 | 0 | 0 | 2025-02-24 05:13:57 | 0
25134 | 搁置 | 00:25:20 | 34:47:31 | 0 | 3.201 | 0 | 0 | 2025-02-24 05:14:02 | 0
25135 | 搁置 | 00:25:25 | 34:47:36 | 0 | 3.2012 | 0 | 0 | 2025-02-24 05:14:07 | 0
25136 | 搁置 | 00:25:30 | 34:47:41 | 0 | 3.2011 | 0 | 0 | 2025-02-24 05:14:12 | 0
25137 | 搁置 | 00:25:35 | 34:47:46 | 0 | 3.2011 | 0 | 0 | 2025-02-24 05:14:17 | 0
25138 | 搁置 | 00:25:40 | 34:47:51 | 0 | 3.2014 | 0 | 0 | 2025-02-24 05:14:22 | 0
25139 | 搁置 | 00:25:45 | 34:47:56 | 0 | 3.201 | 0 | 0 | 2025-02-24 05:14:27 | 0
25140 | 搁置 | 00:25:50 | 34:48:01 | 0 | 3.2013 | 0 | 0 | 2025-02-24 05:14:32 | 0
25141 | 搁置 | 00:25:55 | 34:48:06 | 0 | 3.2013 | 0 | 0 | 2025-02-24 05:14:37 | 0
25142 | 搁置 | 00:26:00 | 34:48:11 | 0 | 3.2011 | 0 | 0 | 2025-02-24 05:14:42 | 0
25143 | 搁置 | 00:26:05 | 34:48:16 | 0 | 3.2013 | 0 | 0 | 2025-02-24 05:14:47 | 0
25144 | 搁置 | 00:26:10 | 34:48:21 | 0 | 3.2012 | 0 | 0 | 2025-02-24 05:14:52 | 0
25145 | 搁置 | 00:26:15 | 34:48:26 | 0 | 3.2013 | 0 | 0 | 2025-02-24 05:14:57 | 0
25146 | 搁置 | 00:26:20 | 34:48:31 | 0 | 3.2014 | 0 | 0 | 2025-02-24 05:15:02 | 0
25147 | 搁置 | 00:26:25 | 34:48:36 | 0 | 3.2015 | 0 | 0 | 2025-02-24 05:15:07 | 0
25148 | 搁置 | 00:26:30 | 34:48:41 | 0 | 3.2014 | 0 | 0 | 2025-02-24 05:15:12 | 0
25149 | 搁置 | 00:26:35 | 34:48:46 | 0 | 3.2013 | 0 | 0 | 2025-02-24 05:15:17 | 0
25150 | 搁置 | 00:26:40 | 34:48:51 | 0 | 3.2014 | 0 | 0 | 2025-02-24 05:15:22 | 0
25151 | 搁置 | 00:26:45 | 34:48:56 | 0 | 3.2014 | 0 | 0 | 2025-02-24 05:15:27 | 0
25152 | 搁置 | 00:26:50 | 34:49:01 | 0 | 3.2015 | 0 | 0 | 2025-02-24 05:15:32 | 0
25153 | 搁置 | 00:26:55 | 34:49:06 | 0 | 3.2014 | 0 | 0 | 2025-02-24 05:15:37 | 0
25154 | 搁置 | 00:27:00 | 34:49:11 | 0 | 3.2014 | 0 | 0 | 2025-02-24 05:15:42 | 0
25155 | 搁置 | 00:27:05 | 34:49:16 | 0 | 3.2015 | 0 | 0 | 2025-02-24 05:15:47 | 0
25156 | 搁置 | 00:27:10 | 34:49:21 | 0 | 3.2015 | 0 | 0 | 2025-02-24 05:15:52 | 0
25157 | 搁置 | 00:27:15 | 34:49:26 | 0 | 3.2016 | 0 | 0 | 2025-02-24 05:15:57 | 0
25158 | 搁置 | 00:27:20 | 34:49:31 | 0 | 3.2016 | 0 | 0 | 2025-02-24 05:16:02 | 0
25159 | 搁置 | 00:27:25 | 34:49:36 | 0 | 3.2014 | 0 | 0 | 2025-02-24 05:16:07 | 0
25160 | 搁置 | 00:27:30 | 34:49:41 | 0 | 3.2015 | 0 | 0 | 2025-02-24 05:16:12 | 0
25161 | 搁置 | 00:27:35 | 34:49:46 | 0 | 3.2015 | 0 | 0 | 2025-02-24 05:16:17 | 0
25162 | 搁置 | 00:27:40 | 34:49:51 | 0 | 3.2016 | 0 | 0 | 2025-02-24 05:16:22 | 0
25163 | 搁置 | 00:27:45 | 34:49:56 | 0 | 3.2017 | 0 | 0 | 2025-02-24 05:16:27 | 0
25164 | 搁置 | 00:27:50 | 34:50:01 | 0 | 3.2018 | 0 | 0 | 2025-02-24 05:16:32 | 0
25165 | 搁置 | 00:27:55 | 34:50:06 | 0 | 3.2017 | 0 | 0 | 2025-02-24 05:16:37 | 0
25166 | 搁置 | 00:28:00 | 34:50:11 | 0 | 3.2016 | 0 | 0 | 2025-02-24 05:16:42 | 0
25167 | 搁置 | 00:28:05 | 34:50:16 | 0 | 3.2016 | 0 | 0 | 2025-02-24 05:16:47 | 0
25168 | 搁置 | 00:28:10 | 34:50:21 | 0 | 3.2016 | 0 | 0 | 2025-02-24 05:16:52 | 0
25169 | 搁置 | 00:28:15 | 34:50:26 | 0 | 3.2016 | 0 | 0 | 2025-02-24 05:16:57 | 0
25170 | 搁置 | 00:28:20 | 34:50:31 | 0 | 3.2017 | 0 | 0 | 2025-02-24 05:17:02 | 0
25171 | 搁置 | 00:28:25 | 34:50:36 | 0 | 3.2017 | 0 | 0 | 2025-02-24 05:17:07 | 0
25172 | 搁置 | 00:28:30 | 34:50:41 | 0 | 3.2018 | 0 | 0 | 2025-02-24 05:17:12 | 0
25173 | 搁置 | 00:28:35 | 34:50:46 | 0 | 3.2017 | 0 | 0 | 2025-02-24 05:17:17 | 0
25174 | 搁置 | 00:28:40 | 34:50:51 | 0 | 3.2019 | 0 | 0 | 2025-02-24 05:17:22 | 0
25175 | 搁置 | 00:28:45 | 34:50:56 | 0 | 3.2018 | 0 | 0 | 2025-02-24 05:17:27 | 0
25176 | 搁置 | 00:28:50 | 34:51:01 | 0 | 3.2017 | 0 | 0 | 2025-02-24 05:17:32 | 0
25177 | 搁置 | 00:28:55 | 34:51:06 | 0 | 3.2018 | 0 | 0 | 2025-02-24 05:17:37 | 0
25178 | 搁置 | 00:29:00 | 34:51:11 | 0 | 3.2016 | 0 | 0 | 2025-02-24 05:17:42 | 0
25179 | 搁置 | 00:29:05 | 34:51:16 | 0 | 3.2018 | 0 | 0 | 2025-02-24 05:17:47 | 0
25180 | 搁置 | 00:29:10 | 34:51:21 | 0 | 3.2017 | 0 | 0 | 2025-02-24 05:17:52 | 0
25181 | 搁置 | 00:29:15 | 34:51:26 | 0 | 3.2018 | 0 | 0 | 2025-02-24 05:17:57 | 0
25182 | 搁置 | 00:29:20 | 34:51:31 | 0 | 3.2018 | 0 | 0 | 2025-02-24 05:18:02 | 0
25183 | 搁置 | 00:29:25 | 34:51:36 | 0 | 3.2018 | 0 | 0 | 2025-02-24 05:18:07 | 0
25184 | 搁置 | 00:29:30 | 34:51:41 | 0 | 3.202 | 0 | 0 | 2025-02-24 05:18:12 | 0
25185 | 搁置 | 00:29:35 | 34:51:46 | 0 | 3.202 | 0 | 0 | 2025-02-24 05:18:17 | 0
25186 | 搁置 | 00:29:40 | 34:51:51 | 0 | 3.2018 | 0 | 0 | 2025-02-24 05:18:22 | 0
25187 | 搁置 | 00:29:45 | 34:51:56 | 0 | 3.2018 | 0 | 0 | 2025-02-24 05:18:27 | 0
25188 | 搁置 | 00:29:50 | 34:52:01 | 0 | 3.2019 | 0 | 0 | 2025-02-24 05:18:32 | 0
25189 | 搁置 | 00:29:55 | 34:52:06 | 0 | 3.202 | 0 | 0 | 2025-02-24 05:18:37 | 0
25190 | 搁置 | 00:30:00 | 34:52:11 | 0 | 3.2019 | 0 | 0 | 2025-02-24 05:18:42 | 0
25191 | 搁置 | 00:30:05 | 34:52:16 | 0 | 3.2019 | 0 | 0 | 2025-02-24 05:18:47 | 0
25192 | 搁置 | 00:30:10 | 34:52:21 | 0 | 3.202 | 0 | 0 | 2025-02-24 05:18:52 | 0
25193 | 搁置 | 00:30:15 | 34:52:26 | 0 | 3.2019 | 0 | 0 | 2025-02-24 05:18:57 | 0
25194 | 搁置 | 00:30:20 | 34:52:31 | 0 | 3.2019 | 0 | 0 | 2025-02-24 05:19:02 | 0
25195 | 搁置 | 00:30:25 | 34:52:36 | 0 | 3.202 | 0 | 0 | 2025-02-24 05:19:07 | 0
25196 | 搁置 | 00:30:30 | 34:52:41 | 0 | 3.202 | 0 | 0 | 2025-02-24 05:19:12 | 0
25197 | 搁置 | 00:30:35 | 34:52:46 | 0 | 3.202 | 0 | 0 | 2025-02-24 05:19:17 | 0
25198 | 搁置 | 00:30:40 | 34:52:51 | 0 | 3.2021 | 0 | 0 | 2025-02-24 05:19:22 | 0
25199 | 搁置 | 00:30:45 | 34:52:56 | 0 | 3.2021 | 0 | 0 | 2025-02-24 05:19:27 | 0
25200 | 搁置 | 00:30:50 | 34:53:01 | 0 | 3.202 | 0 | 0 | 2025-02-24 05:19:32 | 0
25201 | 搁置 | 00:30:55 | 34:53:06 | 0 | 3.202 | 0 | 0 | 2025-02-24 05:19:37 | 0
25202 | 搁置 | 00:31:00 | 34:53:11 | 0 | 3.2021 | 0 | 0 | 2025-02-24 05:19:42 | 0
25203 | 搁置 | 00:31:05 | 34:53:16 | 0 | 3.2021 | 0 | 0 | 2025-02-24 05:19:47 | 0
25204 | 搁置 | 00:31:10 | 34:53:21 | 0 | 3.202 | 0 | 0 | 2025-02-24 05:19:52 | 0
25205 | 搁置 | 00:31:15 | 34:53:26 | 0 | 3.2021 | 0 | 0 | 2025-02-24 05:19:57 | 0
25206 | 搁置 | 00:31:20 | 34:53:31 | 0 | 3.2022 | 0 | 0 | 2025-02-24 05:20:02 | 0
25207 | 搁置 | 00:31:25 | 34:53:36 | 0 | 3.2024 | 0 | 0 | 2025-02-24 05:20:07 | 0
25208 | 搁置 | 00:31:30 | 34:53:41 | 0 | 3.2021 | 0 | 0 | 2025-02-24 05:20:12 | 0
25209 | 搁置 | 00:31:35 | 34:53:46 | 0 | 3.2021 | 0 | 0 | 2025-02-24 05:20:17 | 0
25210 | 搁置 | 00:31:40 | 34:53:51 | 0 | 3.2023 | 0 | 0 | 2025-02-24 05:20:22 | 0
25211 | 搁置 | 00:31:45 | 34:53:56 | 0 | 3.2022 | 0 | 0 | 2025-02-24 05:20:27 | 0
25212 | 搁置 | 00:31:50 | 34:54:01 | 0 | 3.2023 | 0 | 0 | 2025-02-24 05:20:32 | 0
25213 | 搁置 | 00:31:55 | 34:54:06 | 0 | 3.2022 | 0 | 0 | 2025-02-24 05:20:37 | 0
25214 | 搁置 | 00:32:00 | 34:54:11 | 0 | 3.2023 | 0 | 0 | 2025-02-24 05:20:42 | 0
25215 | 搁置 | 00:32:05 | 34:54:16 | 0 | 3.2024 | 0 | 0 | 2025-02-24 05:20:47 | 0
25216 | 搁置 | 00:32:10 | 34:54:21 | 0 | 3.2024 | 0 | 0 | 2025-02-24 05:20:52 | 0
25217 | 搁置 | 00:32:15 | 34:54:26 | 0 | 3.2023 | 0 | 0 | 2025-02-24 05:20:57 | 0
25218 | 搁置 | 00:32:20 | 34:54:31 | 0 | 3.2022 | 0 | 0 | 2025-02-24 05:21:02 | 0
25219 | 搁置 | 00:32:25 | 34:54:36 | 0 | 3.2023 | 0 | 0 | 2025-02-24 05:21:07 | 0
25220 | 搁置 | 00:32:30 | 34:54:41 | 0 | 3.2023 | 0 | 0 | 2025-02-24 05:21:12 | 0
25221 | 搁置 | 00:32:35 | 34:54:46 | 0 | 3.2024 | 0 | 0 | 2025-02-24 05:21:17 | 0
25222 | 搁置 | 00:32:40 | 34:54:51 | 0 | 3.2023 | 0 | 0 | 2025-02-24 05:21:22 | 0
25223 | 搁置 | 00:32:45 | 34:54:56 | 0 | 3.2022 | 0 | 0 | 2025-02-24 05:21:27 | 0
25224 | 搁置 | 00:32:50 | 34:55:01 | 0 | 3.2024 | 0 | 0 | 2025-02-24 05:21:32 | 0
25225 | 搁置 | 00:32:55 | 34:55:06 | 0 | 3.2023 | 0 | 0 | 2025-02-24 05:21:37 | 0
25226 | 搁置 | 00:33:00 | 34:55:11 | 0 | 3.2024 | 0 | 0 | 2025-02-24 05:21:42 | 0
25227 | 搁置 | 00:33:05 | 34:55:16 | 0 | 3.2025 | 0 | 0 | 2025-02-24 05:21:47 | 0
25228 | 搁置 | 00:33:10 | 34:55:21 | 0 | 3.2025 | 0 | 0 | 2025-02-24 05:21:52 | 0
25229 | 搁置 | 00:33:15 | 34:55:26 | 0 | 3.2024 | 0 | 0 | 2025-02-24 05:21:57 | 0
25230 | 搁置 | 00:33:20 | 34:55:31 | 0 | 3.2025 | 0 | 0 | 2025-02-24 05:22:02 | 0
25231 | 搁置 | 00:33:25 | 34:55:36 | 0 | 3.2024 | 0 | 0 | 2025-02-24 05:22:07 | 0
25232 | 搁置 | 00:33:30 | 34:55:41 | 0 | 3.2024 | 0 | 0 | 2025-02-24 05:22:12 | 0
25233 | 搁置 | 00:33:35 | 34:55:46 | 0 | 3.2024 | 0 | 0 | 2025-02-24 05:22:17 | 0
25234 | 搁置 | 00:33:40 | 34:55:51 | 0 | 3.2025 | 0 | 0 | 2025-02-24 05:22:22 | 0
25235 | 搁置 | 00:33:45 | 34:55:56 | 0 | 3.2025 | 0 | 0 | 2025-02-24 05:22:27 | 0
25236 | 搁置 | 00:33:50 | 34:56:01 | 0 | 3.2027 | 0 | 0 | 2025-02-24 05:22:32 | 0
25237 | 搁置 | 00:33:55 | 34:56:06 | 0 | 3.2024 | 0 | 0 | 2025-02-24 05:22:37 | 0
25238 | 搁置 | 00:34:00 | 34:56:11 | 0 | 3.2024 | 0 | 0 | 2025-02-24 05:22:42 | 0
25239 | 搁置 | 00:34:05 | 34:56:16 | 0 | 3.2026 | 0 | 0 | 2025-02-24 05:22:47 | 0
25240 | 搁置 | 00:34:10 | 34:56:21 | 0 | 3.2027 | 0 | 0 | 2025-02-24 05:22:52 | 0
25241 | 搁置 | 00:34:15 | 34:56:26 | 0 | 3.2027 | 0 | 0 | 2025-02-24 05:22:57 | 0
25242 | 搁置 | 00:34:20 | 34:56:31 | 0 | 3.2025 | 0 | 0 | 2025-02-24 05:23:02 | 0
25243 | 搁置 | 00:34:25 | 34:56:36 | 0 | 3.2026 | 0 | 0 | 2025-02-24 05:23:07 | 0
25244 | 搁置 | 00:34:30 | 34:56:41 | 0 | 3.2026 | 0 | 0 | 2025-02-24 05:23:12 | 0
25245 | 搁置 | 00:34:35 | 34:56:46 | 0 | 3.2026 | 0 | 0 | 2025-02-24 05:23:17 | 0
25246 | 搁置 | 00:34:40 | 34:56:51 | 0 | 3.2027 | 0 | 0 | 2025-02-24 05:23:22 | 0
25247 | 搁置 | 00:34:45 | 34:56:56 | 0 | 3.2026 | 0 | 0 | 2025-02-24 05:23:27 | 0
25248 | 搁置 | 00:34:50 | 34:57:01 | 0 | 3.2027 | 0 | 0 | 2025-02-24 05:23:32 | 0
25249 | 搁置 | 00:34:55 | 34:57:06 | 0 | 3.2026 | 0 | 0 | 2025-02-24 05:23:37 | 0
25250 | 搁置 | 00:35:00 | 34:57:11 | 0 | 3.2026 | 0 | 0 | 2025-02-24 05:23:42 | 0
25251 | 搁置 | 00:35:05 | 34:57:16 | 0 | 3.2028 | 0 | 0 | 2025-02-24 05:23:47 | 0
25252 | 搁置 | 00:35:10 | 34:57:21 | 0 | 3.2026 | 0 | 0 | 2025-02-24 05:23:52 | 0
25253 | 搁置 | 00:35:15 | 34:57:26 | 0 | 3.2028 | 0 | 0 | 2025-02-24 05:23:57 | 0
25254 | 搁置 | 00:35:20 | 34:57:31 | 0 | 3.2027 | 0 | 0 | 2025-02-24 05:24:02 | 0
25255 | 搁置 | 00:35:25 | 34:57:36 | 0 | 3.2028 | 0 | 0 | 2025-02-24 05:24:07 | 0
25256 | 搁置 | 00:35:30 | 34:57:41 | 0 | 3.2029 | 0 | 0 | 2025-02-24 05:24:12 | 0
25257 | 搁置 | 00:35:35 | 34:57:46 | 0 | 3.2027 | 0 | 0 | 2025-02-24 05:24:17 | 0
25258 | 搁置 | 00:35:40 | 34:57:51 | 0 | 3.2028 | 0 | 0 | 2025-02-24 05:24:22 | 0
25259 | 搁置 | 00:35:45 | 34:57:56 | 0 | 3.2028 | 0 | 0 | 2025-02-24 05:24:27 | 0
25260 | 搁置 | 00:35:50 | 34:58:01 | 0 | 3.2029 | 0 | 0 | 2025-02-24 05:24:32 | 0
25261 | 搁置 | 00:35:55 | 34:58:06 | 0 | 3.2028 | 0 | 0 | 2025-02-24 05:24:37 | 0
25262 | 搁置 | 00:36:00 | 34:58:11 | 0 | 3.2029 | 0 | 0 | 2025-02-24 05:24:42 | 0
25263 | 搁置 | 00:36:05 | 34:58:16 | 0 | 3.2029 | 0 | 0 | 2025-02-24 05:24:47 | 0
25264 | 搁置 | 00:36:10 | 34:58:21 | 0 | 3.2027 | 0 | 0 | 2025-02-24 05:24:52 | 0
25265 | 搁置 | 00:36:15 | 34:58:26 | 0 | 3.2029 | 0 | 0 | 2025-02-24 05:24:57 | 0
25266 | 搁置 | 00:36:20 | 34:58:31 | 0 | 3.2029 | 0 | 0 | 2025-02-24 05:25:02 | 0
25267 | 搁置 | 00:36:25 | 34:58:36 | 0 | 3.2027 | 0 | 0 | 2025-02-24 05:25:07 | 0
25268 | 搁置 | 00:36:30 | 34:58:41 | 0 | 3.2028 | 0 | 0 | 2025-02-24 05:25:12 | 0
25269 | 搁置 | 00:36:35 | 34:58:46 | 0 | 3.203 | 0 | 0 | 2025-02-24 05:25:17 | 0
25270 | 搁置 | 00:36:40 | 34:58:51 | 0 | 3.2029 | 0 | 0 | 2025-02-24 05:25:22 | 0
25271 | 搁置 | 00:36:45 | 34:58:56 | 0 | 3.2028 | 0 | 0 | 2025-02-24 05:25:27 | 0
25272 | 搁置 | 00:36:50 | 34:59:01 | 0 | 3.203 | 0 | 0 | 2025-02-24 05:25:32 | 0
25273 | 搁置 | 00:36:55 | 34:59:06 | 0 | 3.2029 | 0 | 0 | 2025-02-24 05:25:37 | 0
25274 | 搁置 | 00:37:00 | 34:59:11 | 0 | 3.2029 | 0 | 0 | 2025-02-24 05:25:42 | 0
25275 | 搁置 | 00:37:05 | 34:59:16 | 0 | 3.2028 | 0 | 0 | 2025-02-24 05:25:47 | 0
25276 | 搁置 | 00:37:10 | 34:59:21 | 0 | 3.203 | 0 | 0 | 2025-02-24 05:25:52 | 0
25277 | 搁置 | 00:37:15 | 34:59:26 | 0 | 3.203 | 0 | 0 | 2025-02-24 05:25:57 | 0
25278 | 搁置 | 00:37:20 | 34:59:31 | 0 | 3.2029 | 0 | 0 | 2025-02-24 05:26:02 | 0
25279 | 搁置 | 00:37:25 | 34:59:36 | 0 | 3.2028 | 0 | 0 | 2025-02-24 05:26:07 | 0
25280 | 搁置 | 00:37:30 | 34:59:41 | 0 | 3.2029 | 0 | 0 | 2025-02-24 05:26:12 | 0
25281 | 搁置 | 00:37:35 | 34:59:46 | 0 | 3.2029 | 0 | 0 | 2025-02-24 05:26:17 | 0
25282 | 搁置 | 00:37:40 | 34:59:51 | 0 | 3.2028 | 0 | 0 | 2025-02-24 05:26:22 | 0
25283 | 搁置 | 00:37:45 | 34:59:56 | 0 | 3.2029 | 0 | 0 | 2025-02-24 05:26:27 | 0
25284 | 搁置 | 00:37:50 | 35:00:01 | 0 | 3.203 | 0 | 0 | 2025-02-24 05:26:32 | 0
25285 | 搁置 | 00:37:55 | 35:00:06 | 0 | 3.2031 | 0 | 0 | 2025-02-24 05:26:37 | 0
25286 | 搁置 | 00:38:00 | 35:00:11 | 0 | 3.203 | 0 | 0 | 2025-02-24 05:26:42 | 0
25287 | 搁置 | 00:38:05 | 35:00:16 | 0 | 3.2032 | 0 | 0 | 2025-02-24 05:26:47 | 0
25288 | 搁置 | 00:38:10 | 35:00:21 | 0 | 3.2032 | 0 | 0 | 2025-02-24 05:26:52 | 0
25289 | 搁置 | 00:38:15 | 35:00:26 | 0 | 3.203 | 0 | 0 | 2025-02-24 05:26:57 | 0
25290 | 搁置 | 00:38:20 | 35:00:31 | 0 | 3.2031 | 0 | 0 | 2025-02-24 05:27:02 | 0
25291 | 搁置 | 00:38:25 | 35:00:36 | 0 | 3.2032 | 0 | 0 | 2025-02-24 05:27:07 | 0
25292 | 搁置 | 00:38:30 | 35:00:41 | 0 | 3.203 | 0 | 0 | 2025-02-24 05:27:12 | 0
25293 | 搁置 | 00:38:35 | 35:00:46 | 0 | 3.2032 | 0 | 0 | 2025-02-24 05:27:17 | 0
25294 | 搁置 | 00:38:40 | 35:00:51 | 0 | 3.2032 | 0 | 0 | 2025-02-24 05:27:22 | 0
25295 | 搁置 | 00:38:45 | 35:00:56 | 0 | 3.2031 | 0 | 0 | 2025-02-24 05:27:27 | 0
25296 | 搁置 | 00:38:50 | 35:01:01 | 0 | 3.2032 | 0 | 0 | 2025-02-24 05:27:32 | 0
25297 | 搁置 | 00:38:55 | 35:01:06 | 0 | 3.203 | 0 | 0 | 2025-02-24 05:27:37 | 0
25298 | 搁置 | 00:39:00 | 35:01:11 | 0 | 3.2031 | 0 | 0 | 2025-02-24 05:27:42 | 0
25299 | 搁置 | 00:39:05 | 35:01:16 | 0 | 3.2032 | 0 | 0 | 2025-02-24 05:27:47 | 0
25300 | 搁置 | 00:39:10 | 35:01:21 | 0 | 3.203 | 0 | 0 | 2025-02-24 05:27:52 | 0
25301 | 搁置 | 00:39:15 | 35:01:26 | 0 | 3.2031 | 0 | 0 | 2025-02-24 05:27:57 | 0
25302 | 搁置 | 00:39:20 | 35:01:31 | 0 | 3.2032 | 0 | 0 | 2025-02-24 05:28:02 | 0
25303 | 搁置 | 00:39:25 | 35:01:36 | 0 | 3.2032 | 0 | 0 | 2025-02-24 05:28:07 | 0
25304 | 搁置 | 00:39:30 | 35:01:41 | 0 | 3.2032 | 0 | 0 | 2025-02-24 05:28:12 | 0
25305 | 搁置 | 00:39:35 | 35:01:46 | 0 | 3.2033 | 0 | 0 | 2025-02-24 05:28:17 | 0
25306 | 搁置 | 00:39:40 | 35:01:51 | 0 | 3.2031 | 0 | 0 | 2025-02-24 05:28:22 | 0
25307 | 搁置 | 00:39:45 | 35:01:56 | 0 | 3.2033 | 0 | 0 | 2025-02-24 05:28:27 | 0
25308 | 搁置 | 00:39:50 | 35:02:01 | 0 | 3.2031 | 0 | 0 | 2025-02-24 05:28:32 | 0
25309 | 搁置 | 00:39:55 | 35:02:06 | 0 | 3.2032 | 0 | 0 | 2025-02-24 05:28:37 | 0
25310 | 搁置 | 00:40:00 | 35:02:11 | 0 | 3.2033 | 0 | 0 | 2025-02-24 05:28:42 | 0
25311 | 搁置 | 00:40:05 | 35:02:16 | 0 | 3.2033 | 0 | 0 | 2025-02-24 05:28:47 | 0
25312 | 搁置 | 00:40:10 | 35:02:21 | 0 | 3.2033 | 0 | 0 | 2025-02-24 05:28:52 | 0
25313 | 搁置 | 00:40:15 | 35:02:26 | 0 | 3.2032 | 0 | 0 | 2025-02-24 05:28:57 | 0
25314 | 搁置 | 00:40:20 | 35:02:31 | 0 | 3.2033 | 0 | 0 | 2025-02-24 05:29:02 | 0
25315 | 搁置 | 00:40:25 | 35:02:36 | 0 | 3.2034 | 0 | 0 | 2025-02-24 05:29:07 | 0
25316 | 搁置 | 00:40:30 | 35:02:41 | 0 | 3.2033 | 0 | 0 | 2025-02-24 05:29:12 | 0
25317 | 搁置 | 00:40:35 | 35:02:46 | 0 | 3.2035 | 0 | 0 | 2025-02-24 05:29:17 | 0
25318 | 搁置 | 00:40:40 | 35:02:51 | 0 | 3.2033 | 0 | 0 | 2025-02-24 05:29:22 | 0
25319 | 搁置 | 00:40:45 | 35:02:56 | 0 | 3.2034 | 0 | 0 | 2025-02-24 05:29:27 | 0
25320 | 搁置 | 00:40:50 | 35:03:01 | 0 | 3.2033 | 0 | 0 | 2025-02-24 05:29:32 | 0
25321 | 搁置 | 00:40:55 | 35:03:06 | 0 | 3.2034 | 0 | 0 | 2025-02-24 05:29:37 | 0
25322 | 搁置 | 00:41:00 | 35:03:11 | 0 | 3.2034 | 0 | 0 | 2025-02-24 05:29:42 | 0
25323 | 搁置 | 00:41:05 | 35:03:16 | 0 | 3.2034 | 0 | 0 | 2025-02-24 05:29:47 | 0
25324 | 搁置 | 00:41:10 | 35:03:21 | 0 | 3.2034 | 0 | 0 | 2025-02-24 05:29:52 | 0
25325 | 搁置 | 00:41:15 | 35:03:26 | 0 | 3.2032 | 0 | 0 | 2025-02-24 05:29:57 | 0
25326 | 搁置 | 00:41:20 | 35:03:31 | 0 | 3.2034 | 0 | 0 | 2025-02-24 05:30:02 | 0
25327 | 搁置 | 00:41:25 | 35:03:36 | 0 | 3.2032 | 0 | 0 | 2025-02-24 05:30:07 | 0
25328 | 搁置 | 00:41:30 | 35:03:41 | 0 | 3.2036 | 0 | 0 | 2025-02-24 05:30:12 | 0
25329 | 搁置 | 00:41:35 | 35:03:46 | 0 | 3.2035 | 0 | 0 | 2025-02-24 05:30:17 | 0
25330 | 搁置 | 00:41:40 | 35:03:51 | 0 | 3.2033 | 0 | 0 | 2025-02-24 05:30:22 | 0
25331 | 搁置 | 00:41:45 | 35:03:56 | 0 | 3.2035 | 0 | 0 | 2025-02-24 05:30:27 | 0
25332 | 搁置 | 00:41:50 | 35:04:01 | 0 | 3.2035 | 0 | 0 | 2025-02-24 05:30:32 | 0
25333 | 搁置 | 00:41:55 | 35:04:06 | 0 | 3.2035 | 0 | 0 | 2025-02-24 05:30:37 | 0
25334 | 搁置 | 00:42:00 | 35:04:11 | 0 | 3.2034 | 0 | 0 | 2025-02-24 05:30:42 | 0
25335 | 搁置 | 00:42:05 | 35:04:16 | 0 | 3.2035 | 0 | 0 | 2025-02-24 05:30:47 | 0
25336 | 搁置 | 00:42:10 | 35:04:21 | 0 | 3.2036 | 0 | 0 | 2025-02-24 05:30:52 | 0
25337 | 搁置 | 00:42:15 | 35:04:26 | 0 | 3.2036 | 0 | 0 | 2025-02-24 05:30:57 | 0
25338 | 搁置 | 00:42:20 | 35:04:31 | 0 | 3.2035 | 0 | 0 | 2025-02-24 05:31:02 | 0
25339 | 搁置 | 00:42:25 | 35:04:36 | 0 | 3.2034 | 0 | 0 | 2025-02-24 05:31:07 | 0
25340 | 搁置 | 00:42:30 | 35:04:41 | 0 | 3.2034 | 0 | 0 | 2025-02-24 05:31:12 | 0
25341 | 搁置 | 00:42:35 | 35:04:46 | 0 | 3.2035 | 0 | 0 | 2025-02-24 05:31:17 | 0
25342 | 搁置 | 00:42:40 | 35:04:51 | 0 | 3.2034 | 0 | 0 | 2025-02-24 05:31:22 | 0
25343 | 搁置 | 00:42:45 | 35:04:56 | 0 | 3.2034 | 0 | 0 | 2025-02-24 05:31:27 | 0
25344 | 搁置 | 00:42:50 | 35:05:01 | 0 | 3.2035 | 0 | 0 | 2025-02-24 05:31:32 | 0
25345 | 搁置 | 00:42:55 | 35:05:06 | 0 | 3.2034 | 0 | 0 | 2025-02-24 05:31:37 | 0
25346 | 搁置 | 00:43:00 | 35:05:11 | 0 | 3.2036 | 0 | 0 | 2025-02-24 05:31:42 | 0
25347 | 搁置 | 00:43:05 | 35:05:16 | 0 | 3.2036 | 0 | 0 | 2025-02-24 05:31:47 | 0
25348 | 搁置 | 00:43:10 | 35:05:21 | 0 | 3.2036 | 0 | 0 | 2025-02-24 05:31:52 | 0
25349 | 搁置 | 00:43:15 | 35:05:26 | 0 | 3.2036 | 0 | 0 | 2025-02-24 05:31:57 | 0
25350 | 搁置 | 00:43:20 | 35:05:31 | 0 | 3.2035 | 0 | 0 | 2025-02-24 05:32:02 | 0
25351 | 搁置 | 00:43:25 | 35:05:36 | 0 | 3.2036 | 0 | 0 | 2025-02-24 05:32:07 | 0
25352 | 搁置 | 00:43:30 | 35:05:41 | 0 | 3.2036 | 0 | 0 | 2025-02-24 05:32:12 | 0
25353 | 搁置 | 00:43:35 | 35:05:46 | 0 | 3.2036 | 0 | 0 | 2025-02-24 05:32:17 | 0
25354 | 搁置 | 00:43:40 | 35:05:51 | 0 | 3.2036 | 0 | 0 | 2025-02-24 05:32:22 | 0
25355 | 搁置 | 00:43:45 | 35:05:56 | 0 | 3.2036 | 0 | 0 | 2025-02-24 05:32:27 | 0
25356 | 搁置 | 00:43:50 | 35:06:01 | 0 | 3.2035 | 0 | 0 | 2025-02-24 05:32:32 | 0
25357 | 搁置 | 00:43:55 | 35:06:06 | 0 | 3.2036 | 0 | 0 | 2025-02-24 05:32:37 | 0
25358 | 搁置 | 00:44:00 | 35:06:11 | 0 | 3.2035 | 0 | 0 | 2025-02-24 05:32:42 | 0
25359 | 搁置 | 00:44:05 | 35:06:16 | 0 | 3.2036 | 0 | 0 | 2025-02-24 05:32:47 | 0
25360 | 搁置 | 00:44:10 | 35:06:21 | 0 | 3.2037 | 0 | 0 | 2025-02-24 05:32:52 | 0
25361 | 搁置 | 00:44:15 | 35:06:26 | 0 | 3.2037 | 0 | 0 | 2025-02-24 05:32:57 | 0
25362 | 搁置 | 00:44:20 | 35:06:31 | 0 | 3.2036 | 0 | 0 | 2025-02-24 05:33:02 | 0
25363 | 搁置 | 00:44:25 | 35:06:36 | 0 | 3.2037 | 0 | 0 | 2025-02-24 05:33:07 | 0
25364 | 搁置 | 00:44:30 | 35:06:41 | 0 | 3.2037 | 0 | 0 | 2025-02-24 05:33:12 | 0
25365 | 搁置 | 00:44:35 | 35:06:46 | 0 | 3.2036 | 0 | 0 | 2025-02-24 05:33:17 | 0
25366 | 搁置 | 00:44:40 | 35:06:51 | 0 | 3.2037 | 0 | 0 | 2025-02-24 05:33:22 | 0
25367 | 搁置 | 00:44:45 | 35:06:56 | 0 | 3.2037 | 0 | 0 | 2025-02-24 05:33:27 | 0
25368 | 搁置 | 00:44:50 | 35:07:01 | 0 | 3.2037 | 0 | 0 | 2025-02-24 05:33:32 | 0
25369 | 搁置 | 00:44:55 | 35:07:06 | 0 | 3.2038 | 0 | 0 | 2025-02-24 05:33:37 | 0
25370 | 搁置 | 00:45:00 | 35:07:11 | 0 | 3.2038 | 0 | 0 | 2025-02-24 05:33:42 | 0
25371 | 搁置 | 00:45:05 | 35:07:16 | 0 | 3.2037 | 0 | 0 | 2025-02-24 05:33:47 | 0
25372 | 搁置 | 00:45:10 | 35:07:21 | 0 | 3.2037 | 0 | 0 | 2025-02-24 05:33:52 | 0
25373 | 搁置 | 00:45:15 | 35:07:26 | 0 | 3.2037 | 0 | 0 | 2025-02-24 05:33:57 | 0
25374 | 搁置 | 00:45:20 | 35:07:31 | 0 | 3.2038 | 0 | 0 | 2025-02-24 05:34:02 | 0
25375 | 搁置 | 00:45:25 | 35:07:36 | 0 | 3.2036 | 0 | 0 | 2025-02-24 05:34:07 | 0
25376 | 搁置 | 00:45:30 | 35:07:41 | 0 | 3.2039 | 0 | 0 | 2025-02-24 05:34:12 | 0
25377 | 搁置 | 00:45:35 | 35:07:46 | 0 | 3.2039 | 0 | 0 | 2025-02-24 05:34:17 | 0
25378 | 搁置 | 00:45:40 | 35:07:51 | 0 | 3.2039 | 0 | 0 | 2025-02-24 05:34:22 | 0
25379 | 搁置 | 00:45:45 | 35:07:56 | 0 | 3.2038 | 0 | 0 | 2025-02-24 05:34:27 | 0
25380 | 搁置 | 00:45:50 | 35:08:01 | 0 | 3.2038 | 0 | 0 | 2025-02-24 05:34:32 | 0
25381 | 搁置 | 00:45:55 | 35:08:06 | 0 | 3.2038 | 0 | 0 | 2025-02-24 05:34:37 | 0
25382 | 搁置 | 00:46:00 | 35:08:11 | 0 | 3.2039 | 0 | 0 | 2025-02-24 05:34:42 | 0
25383 | 搁置 | 00:46:05 | 35:08:16 | 0 | 3.2039 | 0 | 0 | 2025-02-24 05:34:47 | 0
25384 | 搁置 | 00:46:10 | 35:08:21 | 0 | 3.2038 | 0 | 0 | 2025-02-24 05:34:52 | 0
25385 | 搁置 | 00:46:15 | 35:08:26 | 0 | 3.204 | 0 | 0 | 2025-02-24 05:34:57 | 0
25386 | 搁置 | 00:46:20 | 35:08:31 | 0 | 3.204 | 0 | 0 | 2025-02-24 05:35:02 | 0
25387 | 搁置 | 00:46:25 | 35:08:36 | 0 | 3.2038 | 0 | 0 | 2025-02-24 05:35:07 | 0
25388 | 搁置 | 00:46:30 | 35:08:41 | 0 | 3.2038 | 0 | 0 | 2025-02-24 05:35:12 | 0
25389 | 搁置 | 00:46:35 | 35:08:46 | 0 | 3.2039 | 0 | 0 | 2025-02-24 05:35:17 | 0
25390 | 搁置 | 00:46:40 | 35:08:51 | 0 | 3.2041 | 0 | 0 | 2025-02-24 05:35:22 | 0
25391 | 搁置 | 00:46:45 | 35:08:56 | 0 | 3.2039 | 0 | 0 | 2025-02-24 05:35:27 | 0
25392 | 搁置 | 00:46:50 | 35:09:01 | 0 | 3.2041 | 0 | 0 | 2025-02-24 05:35:32 | 0
25393 | 搁置 | 00:46:55 | 35:09:06 | 0 | 3.204 | 0 | 0 | 2025-02-24 05:35:37 | 0
25394 | 搁置 | 00:47:00 | 35:09:11 | 0 | 3.2038 | 0 | 0 | 2025-02-24 05:35:42 | 0
25395 | 搁置 | 00:47:05 | 35:09:16 | 0 | 3.204 | 0 | 0 | 2025-02-24 05:35:47 | 0
25396 | 搁置 | 00:47:10 | 35:09:21 | 0 | 3.2039 | 0 | 0 | 2025-02-24 05:35:52 | 0
25397 | 搁置 | 00:47:15 | 35:09:26 | 0 | 3.2039 | 0 | 0 | 2025-02-24 05:35:57 | 0
25398 | 搁置 | 00:47:20 | 35:09:31 | 0 | 3.204 | 0 | 0 | 2025-02-24 05:36:02 | 0
25399 | 搁置 | 00:47:25 | 35:09:36 | 0 | 3.204 | 0 | 0 | 2025-02-24 05:36:07 | 0
25400 | 搁置 | 00:47:30 | 35:09:41 | 0 | 3.204 | 0 | 0 | 2025-02-24 05:36:12 | 0
25401 | 搁置 | 00:47:35 | 35:09:46 | 0 | 3.2038 | 0 | 0 | 2025-02-24 05:36:17 | 0
25402 | 搁置 | 00:47:40 | 35:09:51 | 0 | 3.2039 | 0 | 0 | 2025-02-24 05:36:22 | 0
25403 | 搁置 | 00:47:45 | 35:09:56 | 0 | 3.2041 | 0 | 0 | 2025-02-24 05:36:27 | 0
25404 | 搁置 | 00:47:50 | 35:10:01 | 0 | 3.204 | 0 | 0 | 2025-02-24 05:36:32 | 0
25405 | 搁置 | 00:47:55 | 35:10:06 | 0 | 3.204 | 0 | 0 | 2025-02-24 05:36:37 | 0
25406 | 搁置 | 00:48:00 | 35:10:11 | 0 | 3.2041 | 0 | 0 | 2025-02-24 05:36:42 | 0
25407 | 搁置 | 00:48:05 | 35:10:16 | 0 | 3.204 | 0 | 0 | 2025-02-24 05:36:47 | 0
25408 | 搁置 | 00:48:10 | 35:10:21 | 0 | 3.2041 | 0 | 0 | 2025-02-24 05:36:52 | 0
25409 | 搁置 | 00:48:15 | 35:10:26 | 0 | 3.204 | 0 | 0 | 2025-02-24 05:36:57 | 0
25410 | 搁置 | 00:48:20 | 35:10:31 | 0 | 3.2041 | 0 | 0 | 2025-02-24 05:37:02 | 0
25411 | 搁置 | 00:48:25 | 35:10:36 | 0 | 3.2041 | 0 | 0 | 2025-02-24 05:37:07 | 0
25412 | 搁置 | 00:48:30 | 35:10:41 | 0 | 3.2042 | 0 | 0 | 2025-02-24 05:37:12 | 0
25413 | 搁置 | 00:48:35 | 35:10:46 | 0 | 3.204 | 0 | 0 | 2025-02-24 05:37:17 | 0
25414 | 搁置 | 00:48:40 | 35:10:51 | 0 | 3.204 | 0 | 0 | 2025-02-24 05:37:22 | 0
25415 | 搁置 | 00:48:45 | 35:10:56 | 0 | 3.2041 | 0 | 0 | 2025-02-24 05:37:27 | 0
25416 | 搁置 | 00:48:50 | 35:11:01 | 0 | 3.2042 | 0 | 0 | 2025-02-24 05:37:32 | 0
25417 | 搁置 | 00:48:55 | 35:11:06 | 0 | 3.2042 | 0 | 0 | 2025-02-24 05:37:37 | 0
25418 | 搁置 | 00:49:00 | 35:11:11 | 0 | 3.2041 | 0 | 0 | 2025-02-24 05:37:42 | 0
25419 | 搁置 | 00:49:05 | 35:11:16 | 0 | 3.2041 | 0 | 0 | 2025-02-24 05:37:47 | 0
25420 | 搁置 | 00:49:10 | 35:11:21 | 0 | 3.2042 | 0 | 0 | 2025-02-24 05:37:52 | 0
25421 | 搁置 | 00:49:15 | 35:11:26 | 0 | 3.2041 | 0 | 0 | 2025-02-24 05:37:57 | 0
25422 | 搁置 | 00:49:20 | 35:11:31 | 0 | 3.2042 | 0 | 0 | 2025-02-24 05:38:02 | 0
25423 | 搁置 | 00:49:25 | 35:11:36 | 0 | 3.2041 | 0 | 0 | 2025-02-24 05:38:07 | 0
25424 | 搁置 | 00:49:30 | 35:11:41 | 0 | 3.204 | 0 | 0 | 2025-02-24 05:38:12 | 0
25425 | 搁置 | 00:49:35 | 35:11:46 | 0 | 3.2042 | 0 | 0 | 2025-02-24 05:38:17 | 0
25426 | 搁置 | 00:49:40 | 35:11:51 | 0 | 3.2042 | 0 | 0 | 2025-02-24 05:38:22 | 0
25427 | 搁置 | 00:49:45 | 35:11:56 | 0 | 3.2041 | 0 | 0 | 2025-02-24 05:38:27 | 0
25428 | 搁置 | 00:49:50 | 35:12:01 | 0 | 3.2041 | 0 | 0 | 2025-02-24 05:38:32 | 0
25429 | 搁置 | 00:49:55 | 35:12:06 | 0 | 3.2043 | 0 | 0 | 2025-02-24 05:38:37 | 0
25430 | 搁置 | 00:50:00 | 35:12:11 | 0 | 3.2041 | 0 | 0 | 2025-02-24 05:38:42 | 0
25431 | 搁置 | 00:50:05 | 35:12:16 | 0 | 3.2042 | 0 | 0 | 2025-02-24 05:38:47 | 0
25432 | 搁置 | 00:50:10 | 35:12:21 | 0 | 3.2043 | 0 | 0 | 2025-02-24 05:38:52 | 0
25433 | 搁置 | 00:50:15 | 35:12:26 | 0 | 3.2041 | 0 | 0 | 2025-02-24 05:38:57 | 0
25434 | 搁置 | 00:50:20 | 35:12:31 | 0 | 3.2041 | 0 | 0 | 2025-02-24 05:39:02 | 0
25435 | 搁置 | 00:50:25 | 35:12:36 | 0 | 3.2042 | 0 | 0 | 2025-02-24 05:39:07 | 0
25436 | 搁置 | 00:50:30 | 35:12:41 | 0 | 3.2042 | 0 | 0 | 2025-02-24 05:39:12 | 0
25437 | 搁置 | 00:50:35 | 35:12:46 | 0 | 3.2043 | 0 | 0 | 2025-02-24 05:39:17 | 0
25438 | 搁置 | 00:50:40 | 35:12:51 | 0 | 3.2043 | 0 | 0 | 2025-02-24 05:39:22 | 0
25439 | 搁置 | 00:50:45 | 35:12:56 | 0 | 3.2042 | 0 | 0 | 2025-02-24 05:39:27 | 0
25440 | 搁置 | 00:50:50 | 35:13:01 | 0 | 3.2042 | 0 | 0 | 2025-02-24 05:39:32 | 0
25441 | 搁置 | 00:50:55 | 35:13:06 | 0 | 3.2042 | 0 | 0 | 2025-02-24 05:39:37 | 0
25442 | 搁置 | 00:51:00 | 35:13:11 | 0 | 3.2044 | 0 | 0 | 2025-02-24 05:39:42 | 0
25443 | 搁置 | 00:51:05 | 35:13:16 | 0 | 3.2043 | 0 | 0 | 2025-02-24 05:39:47 | 0
25444 | 搁置 | 00:51:10 | 35:13:21 | 0 | 3.2043 | 0 | 0 | 2025-02-24 05:39:52 | 0
25445 | 搁置 | 00:51:15 | 35:13:26 | 0 | 3.2043 | 0 | 0 | 2025-02-24 05:39:57 | 0
25446 | 搁置 | 00:51:20 | 35:13:31 | 0 | 3.2043 | 0 | 0 | 2025-02-24 05:40:02 | 0
25447 | 搁置 | 00:51:25 | 35:13:36 | 0 | 3.2043 | 0 | 0 | 2025-02-24 05:40:07 | 0
25448 | 搁置 | 00:51:30 | 35:13:41 | 0 | 3.204 | 0 | 0 | 2025-02-24 05:40:12 | 0
25449 | 搁置 | 00:51:35 | 35:13:46 | 0 | 3.2042 | 0 | 0 | 2025-02-24 05:40:17 | 0
25450 | 搁置 | 00:51:40 | 35:13:51 | 0 | 3.2042 | 0 | 0 | 2025-02-24 05:40:22 | 0
25451 | 搁置 | 00:51:45 | 35:13:56 | 0 | 3.2045 | 0 | 0 | 2025-02-24 05:40:27 | 0
25452 | 搁置 | 00:51:50 | 35:14:01 | 0 | 3.2042 | 0 | 0 | 2025-02-24 05:40:32 | 0
25453 | 搁置 | 00:51:55 | 35:14:06 | 0 | 3.2043 | 0 | 0 | 2025-02-24 05:40:37 | 0
25454 | 搁置 | 00:52:00 | 35:14:11 | 0 | 3.2043 | 0 | 0 | 2025-02-24 05:40:42 | 0
25455 | 搁置 | 00:52:05 | 35:14:16 | 0 | 3.2043 | 0 | 0 | 2025-02-24 05:40:47 | 0
25456 | 搁置 | 00:52:10 | 35:14:21 | 0 | 3.2045 | 0 | 0 | 2025-02-24 05:40:52 | 0
25457 | 搁置 | 00:52:15 | 35:14:26 | 0 | 3.2045 | 0 | 0 | 2025-02-24 05:40:57 | 0
25458 | 搁置 | 00:52:20 | 35:14:31 | 0 | 3.2045 | 0 | 0 | 2025-02-24 05:41:02 | 0
25459 | 搁置 | 00:52:25 | 35:14:36 | 0 | 3.2045 | 0 | 0 | 2025-02-24 05:41:07 | 0
25460 | 搁置 | 00:52:30 | 35:14:41 | 0 | 3.2044 | 0 | 0 | 2025-02-24 05:41:12 | 0
25461 | 搁置 | 00:52:35 | 35:14:46 | 0 | 3.2045 | 0 | 0 | 2025-02-24 05:41:17 | 0
25462 | 搁置 | 00:52:40 | 35:14:51 | 0 | 3.2044 | 0 | 0 | 2025-02-24 05:41:22 | 0
25463 | 搁置 | 00:52:45 | 35:14:56 | 0 | 3.2043 | 0 | 0 | 2025-02-24 05:41:27 | 0
25464 | 搁置 | 00:52:50 | 35:15:01 | 0 | 3.2045 | 0 | 0 | 2025-02-24 05:41:32 | 0
25465 | 搁置 | 00:52:55 | 35:15:06 | 0 | 3.2045 | 0 | 0 | 2025-02-24 05:41:37 | 0
25466 | 搁置 | 00:53:00 | 35:15:11 | 0 | 3.2044 | 0 | 0 | 2025-02-24 05:41:42 | 0
25467 | 搁置 | 00:53:05 | 35:15:16 | 0 | 3.2046 | 0 | 0 | 2025-02-24 05:41:47 | 0
25468 | 搁置 | 00:53:10 | 35:15:21 | 0 | 3.2044 | 0 | 0 | 2025-02-24 05:41:52 | 0
25469 | 搁置 | 00:53:15 | 35:15:26 | 0 | 3.2044 | 0 | 0 | 2025-02-24 05:41:57 | 0
25470 | 搁置 | 00:53:20 | 35:15:31 | 0 | 3.2043 | 0 | 0 | 2025-02-24 05:42:02 | 0
25471 | 搁置 | 00:53:25 | 35:15:36 | 0 | 3.2044 | 0 | 0 | 2025-02-24 05:42:07 | 0
25472 | 搁置 | 00:53:30 | 35:15:41 | 0 | 3.2046 | 0 | 0 | 2025-02-24 05:42:12 | 0
25473 | 搁置 | 00:53:35 | 35:15:46 | 0 | 3.2045 | 0 | 0 | 2025-02-24 05:42:17 | 0
25474 | 搁置 | 00:53:40 | 35:15:51 | 0 | 3.2043 | 0 | 0 | 2025-02-24 05:42:22 | 0
25475 | 搁置 | 00:53:45 | 35:15:56 | 0 | 3.2043 | 0 | 0 | 2025-02-24 05:42:27 | 0
25476 | 搁置 | 00:53:50 | 35:16:01 | 0 | 3.2046 | 0 | 0 | 2025-02-24 05:42:32 | 0
25477 | 搁置 | 00:53:55 | 35:16:06 | 0 | 3.2044 | 0 | 0 | 2025-02-24 05:42:37 | 0
25478 | 搁置 | 00:54:00 | 35:16:11 | 0 | 3.2046 | 0 | 0 | 2025-02-24 05:42:42 | 0
25479 | 搁置 | 00:54:05 | 35:16:16 | 0 | 3.2046 | 0 | 0 | 2025-02-24 05:42:47 | 0
25480 | 搁置 | 00:54:10 | 35:16:21 | 0 | 3.2044 | 0 | 0 | 2025-02-24 05:42:52 | 0
25481 | 搁置 | 00:54:15 | 35:16:26 | 0 | 3.2045 | 0 | 0 | 2025-02-24 05:42:57 | 0
25482 | 搁置 | 00:54:20 | 35:16:31 | 0 | 3.2045 | 0 | 0 | 2025-02-24 05:43:02 | 0
25483 | 搁置 | 00:54:25 | 35:16:36 | 0 | 3.2044 | 0 | 0 | 2025-02-24 05:43:07 | 0
25484 | 搁置 | 00:54:30 | 35:16:41 | 0 | 3.2045 | 0 | 0 | 2025-02-24 05:43:12 | 0
25485 | 搁置 | 00:54:35 | 35:16:46 | 0 | 3.2047 | 0 | 0 | 2025-02-24 05:43:17 | 0
25486 | 搁置 | 00:54:40 | 35:16:51 | 0 | 3.2045 | 0 | 0 | 2025-02-24 05:43:22 | 0
25487 | 搁置 | 00:54:45 | 35:16:56 | 0 | 3.2045 | 0 | 0 | 2025-02-24 05:43:27 | 0
25488 | 搁置 | 00:54:50 | 35:17:01 | 0 | 3.2046 | 0 | 0 | 2025-02-24 05:43:32 | 0
25489 | 搁置 | 00:54:55 | 35:17:06 | 0 | 3.2045 | 0 | 0 | 2025-02-24 05:43:37 | 0
25490 | 搁置 | 00:55:00 | 35:17:11 | 0 | 3.2046 | 0 | 0 | 2025-02-24 05:43:42 | 0
25491 | 搁置 | 00:55:05 | 35:17:16 | 0 | 3.2046 | 0 | 0 | 2025-02-24 05:43:47 | 0
25492 | 搁置 | 00:55:10 | 35:17:21 | 0 | 3.2046 | 0 | 0 | 2025-02-24 05:43:52 | 0
25493 | 搁置 | 00:55:15 | 35:17:26 | 0 | 3.2046 | 0 | 0 | 2025-02-24 05:43:57 | 0
25494 | 搁置 | 00:55:20 | 35:17:31 | 0 | 3.2047 | 0 | 0 | 2025-02-24 05:44:02 | 0
25495 | 搁置 | 00:55:25 | 35:17:36 | 0 | 3.2046 | 0 | 0 | 2025-02-24 05:44:07 | 0
25496 | 搁置 | 00:55:30 | 35:17:41 | 0 | 3.2045 | 0 | 0 | 2025-02-24 05:44:12 | 0
25497 | 搁置 | 00:55:35 | 35:17:46 | 0 | 3.2045 | 0 | 0 | 2025-02-24 05:44:17 | 0
25498 | 搁置 | 00:55:40 | 35:17:51 | 0 | 3.2046 | 0 | 0 | 2025-02-24 05:44:22 | 0
25499 | 搁置 | 00:55:45 | 35:17:56 | 0 | 3.2047 | 0 | 0 | 2025-02-24 05:44:27 | 0
25500 | 搁置 | 00:55:50 | 35:18:01 | 0 | 3.2047 | 0 | 0 | 2025-02-24 05:44:32 | 0
25501 | 搁置 | 00:55:55 | 35:18:06 | 0 | 3.2048 | 0 | 0 | 2025-02-24 05:44:37 | 0
25502 | 搁置 | 00:56:00 | 35:18:11 | 0 | 3.2047 | 0 | 0 | 2025-02-24 05:44:42 | 0
25503 | 搁置 | 00:56:05 | 35:18:16 | 0 | 3.2046 | 0 | 0 | 2025-02-24 05:44:47 | 0
25504 | 搁置 | 00:56:10 | 35:18:21 | 0 | 3.2048 | 0 | 0 | 2025-02-24 05:44:52 | 0
25505 | 搁置 | 00:56:15 | 35:18:26 | 0 | 3.2047 | 0 | 0 | 2025-02-24 05:44:57 | 0
25506 | 搁置 | 00:56:20 | 35:18:31 | 0 | 3.2047 | 0 | 0 | 2025-02-24 05:45:02 | 0
25507 | 搁置 | 00:56:25 | 35:18:36 | 0 | 3.2047 | 0 | 0 | 2025-02-24 05:45:07 | 0
25508 | 搁置 | 00:56:30 | 35:18:41 | 0 | 3.2048 | 0 | 0 | 2025-02-24 05:45:12 | 0
25509 | 搁置 | 00:56:35 | 35:18:46 | 0 | 3.2047 | 0 | 0 | 2025-02-24 05:45:17 | 0
25510 | 搁置 | 00:56:40 | 35:18:51 | 0 | 3.2047 | 0 | 0 | 2025-02-24 05:45:22 | 0
25511 | 搁置 | 00:56:45 | 35:18:56 | 0 | 3.2048 | 0 | 0 | 2025-02-24 05:45:27 | 0
25512 | 搁置 | 00:56:50 | 35:19:01 | 0 | 3.2048 | 0 | 0 | 2025-02-24 05:45:32 | 0
25513 | 搁置 | 00:56:55 | 35:19:06 | 0 | 3.2047 | 0 | 0 | 2025-02-24 05:45:37 | 0
25514 | 搁置 | 00:57:00 | 35:19:11 | 0 | 3.2047 | 0 | 0 | 2025-02-24 05:45:42 | 0
25515 | 搁置 | 00:57:05 | 35:19:16 | 0 | 3.2049 | 0 | 0 | 2025-02-24 05:45:47 | 0
25516 | 搁置 | 00:57:10 | 35:19:21 | 0 | 3.2048 | 0 | 0 | 2025-02-24 05:45:52 | 0
25517 | 搁置 | 00:57:15 | 35:19:26 | 0 | 3.2049 | 0 | 0 | 2025-02-24 05:45:57 | 0
25518 | 搁置 | 00:57:20 | 35:19:31 | 0 | 3.2047 | 0 | 0 | 2025-02-24 05:46:02 | 0
25519 | 搁置 | 00:57:25 | 35:19:36 | 0 | 3.2047 | 0 | 0 | 2025-02-24 05:46:07 | 0
25520 | 搁置 | 00:57:30 | 35:19:41 | 0 | 3.205 | 0 | 0 | 2025-02-24 05:46:12 | 0
25521 | 搁置 | 00:57:35 | 35:19:46 | 0 | 3.2047 | 0 | 0 | 2025-02-24 05:46:17 | 0
25522 | 搁置 | 00:57:40 | 35:19:51 | 0 | 3.2048 | 0 | 0 | 2025-02-24 05:46:22 | 0
25523 | 搁置 | 00:57:45 | 35:19:56 | 0 | 3.2048 | 0 | 0 | 2025-02-24 05:46:27 | 0
25524 | 搁置 | 00:57:50 | 35:20:01 | 0 | 3.2048 | 0 | 0 | 2025-02-24 05:46:32 | 0
25525 | 搁置 | 00:57:55 | 35:20:06 | 0 | 3.2048 | 0 | 0 | 2025-02-24 05:46:37 | 0
25526 | 搁置 | 00:58:00 | 35:20:11 | 0 | 3.2049 | 0 | 0 | 2025-02-24 05:46:42 | 0
25527 | 搁置 | 00:58:05 | 35:20:16 | 0 | 3.2047 | 0 | 0 | 2025-02-24 05:46:47 | 0
25528 | 搁置 | 00:58:10 | 35:20:21 | 0 | 3.2048 | 0 | 0 | 2025-02-24 05:46:52 | 0
25529 | 搁置 | 00:58:15 | 35:20:26 | 0 | 3.2048 | 0 | 0 | 2025-02-24 05:46:57 | 0
25530 | 搁置 | 00:58:20 | 35:20:31 | 0 | 3.2048 | 0 | 0 | 2025-02-24 05:47:02 | 0
25531 | 搁置 | 00:58:25 | 35:20:36 | 0 | 3.2047 | 0 | 0 | 2025-02-24 05:47:07 | 0
25532 | 搁置 | 00:58:30 | 35:20:41 | 0 | 3.2048 | 0 | 0 | 2025-02-24 05:47:12 | 0
25533 | 搁置 | 00:58:35 | 35:20:46 | 0 | 3.2049 | 0 | 0 | 2025-02-24 05:47:17 | 0
25534 | 搁置 | 00:58:40 | 35:20:51 | 0 | 3.2048 | 0 | 0 | 2025-02-24 05:47:22 | 0
25535 | 搁置 | 00:58:45 | 35:20:56 | 0 | 3.2049 | 0 | 0 | 2025-02-24 05:47:27 | 0
25536 | 搁置 | 00:58:50 | 35:21:01 | 0 | 3.2048 | 0 | 0 | 2025-02-24 05:47:32 | 0
25537 | 搁置 | 00:58:55 | 35:21:06 | 0 | 3.205 | 0 | 0 | 2025-02-24 05:47:37 | 0
25538 | 搁置 | 00:59:00 | 35:21:11 | 0 | 3.205 | 0 | 0 | 2025-02-24 05:47:42 | 0
25539 | 搁置 | 00:59:05 | 35:21:16 | 0 | 3.2049 | 0 | 0 | 2025-02-24 05:47:47 | 0
25540 | 搁置 | 00:59:10 | 35:21:21 | 0 | 3.2048 | 0 | 0 | 2025-02-24 05:47:52 | 0
25541 | 搁置 | 00:59:15 | 35:21:26 | 0 | 3.2048 | 0 | 0 | 2025-02-24 05:47:57 | 0
25542 | 搁置 | 00:59:20 | 35:21:31 | 0 | 3.2049 | 0 | 0 | 2025-02-24 05:48:02 | 0
25543 | 搁置 | 00:59:25 | 35:21:36 | 0 | 3.2048 | 0 | 0 | 2025-02-24 05:48:07 | 0
25544 | 搁置 | 00:59:30 | 35:21:41 | 0 | 3.205 | 0 | 0 | 2025-02-24 05:48:12 | 0
25545 | 搁置 | 00:59:35 | 35:21:46 | 0 | 3.2048 | 0 | 0 | 2025-02-24 05:48:17 | 0
25546 | 搁置 | 00:59:40 | 35:21:51 | 0 | 3.2048 | 0 | 0 | 2025-02-24 05:48:22 | 0
25547 | 搁置 | 00:59:45 | 35:21:56 | 0 | 3.2047 | 0 | 0 | 2025-02-24 05:48:27 | 0
25548 | 搁置 | 00:59:50 | 35:22:01 | 0 | 3.205 | 0 | 0 | 2025-02-24 05:48:32 | 0
25549 | 搁置 | 00:59:55 | 35:22:06 | 0 | 3.205 | 0 | 0 | 2025-02-24 05:48:37 | 0
25550 | 搁置 | 01:00:00 | 35:22:11 | 0 | 3.2048 | 0 | 0 | 2025-02-24 05:48:42 | 0
25551 | 脉冲 | 00:00:00 | 35:22:11 | -3.9981 | 3.0519 | 0 | 0 | 2025-02-24 05:48:42 | -12.2017
25552 | 脉冲 | 00:00:05 | 35:22:16 | -3.9989 | 2.9629 | -0.0055538 | -0.01663 | 2025-02-24 05:48:47 | -11.8483
25553 | 脉冲 | 00:00:10 | 35:22:21 | -3.9988 | 2.9325 | -0.011108 | -0.032992 | 2025-02-24 05:48:52 | -11.7264
25554 | 搁置 | 00:00:00 | 35:22:21 | 0 | 3.0873 | 0 | 0 | 2025-02-24 05:48:52 | 0
25555 | 搁置 | 00:00:05 | 35:22:26 | 0 | 3.1406 | 0 | 0 | 2025-02-24 05:48:57 | 0
25556 | 搁置 | 00:00:10 | 35:22:31 | 0 | 3.153 | 0 | 0 | 2025-02-24 05:49:02 | 0
25557 | 搁置 | 00:00:15 | 35:22:36 | 0 | 3.1606 | 0 | 0 | 2025-02-24 05:49:07 | 0
25558 | 搁置 | 00:00:20 | 35:22:41 | 0 | 3.1658 | 0 | 0 | 2025-02-24 05:49:12 | 0
25559 | 搁置 | 00:00:25 | 35:22:46 | 0 | 3.1699 | 0 | 0 | 2025-02-24 05:49:17 | 0
25560 | 搁置 | 00:00:30 | 35:22:51 | 0 | 3.1729 | 0 | 0 | 2025-02-24 05:49:22 | 0
25561 | 搁置 | 00:00:35 | 35:22:56 | 0 | 3.1754 | 0 | 0 | 2025-02-24 05:49:27 | 0
25562 | 搁置 | 00:00:40 | 35:23:01 | 0 | 3.1776 | 0 | 0 | 2025-02-24 05:49:32 | 0
25563 | 脉冲 | 00:00:00 | 35:23:01 | 2.0002 | 3.2538 | 0 | 0 | 2025-02-24 05:49:32 | 6.5081
25564 | 脉冲 | 00:00:05 | 35:23:06 | 2.0001 | 3.2935 | 0.0027777 | 0.0091101 | 2025-02-24 05:49:37 | 6.5872
25565 | 脉冲 | 00:00:10 | 35:23:11 | 2 | 3.3082 | 0.0055555 | 0.018281 | 2025-02-24 05:49:42 | 6.6163
25566 | 搁置 | 00:00:00 | 35:23:11 | 0 | 3.2344 | 0 | 0 | 2025-02-24 05:49:42 | 0
25567 | 搁置 | 00:00:05 | 35:23:16 | 0 | 3.2168 | 0 | 0 | 2025-02-24 05:49:47 | 0
25568 | 搁置 | 00:00:10 | 35:23:21 | 0 | 3.2119 | 0 | 0 | 2025-02-24 05:49:52 | 0
25569 | 搁置 | 00:00:15 | 35:23:26 | 0 | 3.2091 | 0 | 0 | 2025-02-24 05:49:57 | 0
25570 | 搁置 | 00:00:20 | 35:23:31 | 0 | 3.2071 | 0 | 0 | 2025-02-24 05:50:02 | 0
25571 | 搁置 | 00:00:25 | 35:23:36 | 0 | 3.2059 | 0 | 0 | 2025-02-24 05:50:07 | 0
25572 | 搁置 | 00:00:30 | 35:23:41 | 0 | 3.2051 | 0 | 0 | 2025-02-24 05:50:12 | 0
25573 | 搁置 | 00:00:35 | 35:23:46 | 0 | 3.2045 | 0 | 0 | 2025-02-24 05:50:17 | 0
25574 | 搁置 | 00:00:40 | 35:23:51 | 0 | 3.2037 | 0 | 0 | 2025-02-24 05:50:22 | 0
25575 | 恒流放电 | 00:00:00 | 35:23:51 | -1.0005 | 3.1654 | 0 | 0 | 2025-02-24 05:50:22 | -3.1671
25576 | 恒流放电 | 00:00:05 | 35:23:56 | -1.0001 | 3.1429 | 0.0013888 | 0.0043773 | 2025-02-24 05:50:27 | -3.1432
25577 | 恒流放电 | 00:00:10 | 35:24:01 | -1.0001 | 3.1306 | 0.0027778 | 0.0087257 | 2025-02-24 05:50:32 | -3.1309
25578 | 恒流放电 | 00:00:15 | 35:24:06 | -0.99998 | 3.1213 | 0.0041667 | 0.013061 | 2025-02-24 05:50:37 | -3.1212
25579 | 恒流放电 | 00:00:20 | 35:24:11 | -0.99991 | 3.114 | 0.0055554 | 0.017385 | 2025-02-24 05:50:42 | -3.1137
25580 | 恒流放电 | 00:00:25 | 35:24:16 | -1.0002 | 3.1079 | 0.0069446 | 0.021703 | 2025-02-24 05:50:47 | -3.1085
25581 | 恒流放电 | 00:00:30 | 35:24:21 | -1.0001 | 3.1029 | 0.0083336 | 0.026013 | 2025-02-24 05:50:52 | -3.1031
25582 | 恒流放电 | 00:00:35 | 35:24:26 | -0.99996 | 3.0986 | 0.0097224 | 0.030316 | 2025-02-24 05:50:57 | -3.0985
25583 | 恒流放电 | 00:00:40 | 35:24:31 | -0.99978 | 3.0949 | 0.011111 | 0.034613 | 2025-02-24 05:51:02 | -3.0942
25584 | 恒流放电 | 00:00:45 | 35:24:36 | -0.99991 | 3.0916 | 0.0125 | 0.038907 | 2025-02-24 05:51:07 | -3.0913
25585 | 恒流放电 | 00:00:50 | 35:24:41 | -0.9998 | 3.0886 | 0.013888 | 0.043196 | 2025-02-24 05:51:12 | -3.088
25586 | 恒流放电 | 00:00:55 | 35:24:46 | -1 | 3.0863 | 0.015277 | 0.047482 | 2025-02-24 05:51:17 | -3.0863
25587 | 恒流放电 | 00:01:00 | 35:24:51 | -0.99993 | 3.0838 | 0.016666 | 0.051765 | 2025-02-24 05:51:22 | -3.0836
25588 | 恒流放电 | 00:01:05 | 35:24:56 | -0.99988 | 3.0817 | 0.018055 | 0.056045 | 2025-02-24 05:51:27 | -3.0813
25589 | 恒流放电 | 00:01:10 | 35:25:01 | -0.99986 | 3.0795 | 0.019443 | 0.06036 | 2025-02-24 05:51:32 | -3.079
25590 | 恒流放电 | 00:01:15 | 35:25:06 | -0.99978 | 3.0773 | 0.020831 | 0.064633 | 2025-02-24 05:51:37 | -3.0767
25591 | 恒流放电 | 00:01:20 | 35:25:11 | -0.99984 | 3.0754 | 0.02222 | 0.068904 | 2025-02-24 05:51:42 | -3.075
25592 | 恒流放电 | 00:01:25 | 35:25:16 | -0.99999 | 3.0734 | 0.023609 | 0.073173 | 2025-02-24 05:51:47 | -3.0734
25593 | 恒流放电 | 00:01:30 | 35:25:21 | -0.99999 | 3.0716 | 0.024998 | 0.077439 | 2025-02-24 05:51:52 | -3.0715
25594 | 恒流放电 | 00:01:35 | 35:25:26 | -0.99979 | 3.0695 | 0.026386 | 0.081701 | 2025-02-24 05:51:57 | -3.0689
25595 | 恒流放电 | 00:01:40 | 35:25:31 | -0.99983 | 3.0674 | 0.027775 | 0.085961 | 2025-02-24 05:52:02 | -3.0669
25596 | 恒流放电 | 00:01:45 | 35:25:36 | -0.99988 | 3.0655 | 0.029164 | 0.090218 | 2025-02-24 05:52:07 | -3.0652
25597 | 恒流放电 | 00:01:50 | 35:25:41 | -0.99988 | 3.0635 | 0.030552 | 0.094472 | 2025-02-24 05:52:12 | -3.0631
25598 | 恒流放电 | 00:01:55 | 35:25:46 | -0.99999 | 3.0614 | 0.031941 | 0.098724 | 2025-02-24 05:52:17 | -3.0614
25599 | 恒流放电 | 00:02:00 | 35:25:51 | -0.99998 | 3.0595 | 0.03333 | 0.10297 | 2025-02-24 05:52:22 | -3.0594
25600 | 恒流放电 | 00:02:05 | 35:25:56 | -1 | 3.0573 | 0.034719 | 0.10722 | 2025-02-24 05:52:27 | -3.0574
25601 | 恒流放电 | 00:02:10 | 35:26:01 | -0.99995 | 3.055 | 0.036108 | 0.11146 | 2025-02-24 05:52:32 | -3.0548
25602 | 恒流放电 | 00:02:15 | 35:26:06 | -0.99983 | 3.0529 | 0.037497 | 0.11572 | 2025-02-24 05:52:37 | -3.0523
25603 | 恒流放电 | 00:02:20 | 35:26:11 | -0.99997 | 3.0506 | 0.038886 | 0.11996 | 2025-02-24 05:52:42 | -3.0505
25604 | 恒流放电 | 00:02:25 | 35:26:16 | -0.99979 | 3.0481 | 0.040274 | 0.12419 | 2025-02-24 05:52:47 | -3.0475
25605 | 恒流放电 | 00:02:30 | 35:26:21 | -0.99984 | 3.046 | 0.041663 | 0.12842 | 2025-02-24 05:52:52 | -3.0455
25606 | 恒流放电 | 00:02:35 | 35:26:26 | -0.99997 | 3.0436 | 0.043052 | 0.13265 | 2025-02-24 05:52:57 | -3.0435
25607 | 恒流放电 | 00:02:40 | 35:26:31 | -0.9997 | 3.041 | 0.04444 | 0.13687 | 2025-02-24 05:53:02 | -3.0401
25608 | 恒流放电 | 00:02:45 | 35:26:36 | -1 | 3.0384 | 0.045829 | 0.14109 | 2025-02-24 05:53:07 | -3.0384
25609 | 恒流放电 | 00:02:50 | 35:26:41 | -0.99978 | 3.0358 | 0.047218 | 0.1453 | 2025-02-24 05:53:12 | -3.0351
25610 | 恒流放电 | 00:02:55 | 35:26:46 | -0.99979 | 3.0331 | 0.048606 | 0.14952 | 2025-02-24 05:53:17 | -3.0324
25611 | 恒流放电 | 00:03:00 | 35:26:51 | -0.99987 | 3.0303 | 0.049995 | 0.15372 | 2025-02-24 05:53:22 | -3.0299
25612 | 恒流放电 | 00:03:05 | 35:26:56 | -1.0001 | 3.027 | 0.051384 | 0.15793 | 2025-02-24 05:53:27 | -3.0272
25613 | 恒流放电 | 00:03:10 | 35:27:01 | -0.99986 | 3.0241 | 0.052773 | 0.16213 | 2025-02-24 05:53:32 | -3.0236
25614 | 恒流放电 | 00:03:15 | 35:27:06 | -0.99986 | 3.0209 | 0.054161 | 0.16632 | 2025-02-24 05:53:37 | -3.0205
25615 | 恒流放电 | 00:03:20 | 35:27:11 | -0.99977 | 3.0176 | 0.05555 | 0.17054 | 2025-02-24 05:53:42 | -3.017
25616 | 恒流放电 | 00:03:25 | 35:27:16 | -0.99987 | 3.0145 | 0.056939 | 0.17473 | 2025-02-24 05:53:47 | -3.0141
25617 | 恒流放电 | 00:03:30 | 35:27:21 | -0.99975 | 3.0112 | 0.058328 | 0.17891 | 2025-02-24 05:53:52 | -3.0105
25618 | 恒流放电 | 00:03:35 | 35:27:26 | -0.99989 | 3.0076 | 0.059716 | 0.18308 | 2025-02-24 05:53:57 | -3.0072
25619 | 恒流放电 | 00:03:40 | 35:27:31 | -0.99992 | 3.0041 | 0.061105 | 0.18726 | 2025-02-24 05:54:02 | -3.0039
25620 | 恒流放电 | 00:03:45 | 35:27:36 | -0.99982 | 3.0003 | 0.062494 | 0.19142 | 2025-02-24 05:54:07 | -2.9998
25621 | 恒流放电 | 00:03:50 | 35:27:41 | -0.99983 | 2.9965 | 0.063882 | 0.19558 | 2025-02-24 05:54:12 | -2.996
25622 | 恒流放电 | 00:03:55 | 35:27:46 | -0.99969 | 2.9927 | 0.065271 | 0.19974 | 2025-02-24 05:54:17 | -2.9918
25623 | 恒流放电 | 00:04:00 | 35:27:51 | -0.99982 | 2.9887 | 0.06666 | 0.20389 | 2025-02-24 05:54:22 | -2.9882
25624 | 恒流放电 | 00:04:05 | 35:27:56 | -0.99987 | 2.9849 | 0.068048 | 0.20803 | 2025-02-24 05:54:27 | -2.9845
25625 | 恒流放电 | 00:04:10 | 35:28:01 | -0.99997 | 2.9805 | 0.069437 | 0.21217 | 2025-02-24 05:54:32 | -2.9804
25626 | 恒流放电 | 00:04:15 | 35:28:06 | -0.99981 | 2.9766 | 0.070826 | 0.21631 | 2025-02-24 05:54:37 | -2.976
25627 | 恒流放电 | 00:04:20 | 35:28:11 | -0.99997 | 2.972 | 0.072215 | 0.22043 | 2025-02-24 05:54:42 | -2.972
25628 | 恒流放电 | 00:04:25 | 35:28:16 | -0.99986 | 2.9675 | 0.073603 | 0.22459 | 2025-02-24 05:54:47 | -2.967
25629 | 恒流放电 | 00:04:30 | 35:28:21 | -0.99982 | 2.9631 | 0.074992 | 0.2287 | 2025-02-24 05:54:52 | -2.9626
25630 | 恒流放电 | 00:04:35 | 35:28:26 | -0.99973 | 2.9584 | 0.07638 | 0.23281 | 2025-02-24 05:54:57 | -2.9577
25631 | 恒流放电 | 00:04:40 | 35:28:31 | -0.9998 | 2.9534 | 0.077769 | 0.23691 | 2025-02-24 05:55:02 | -2.9528
25632 | 恒流放电 | 00:04:45 | 35:28:36 | -0.99989 | 2.949 | 0.079158 | 0.24101 | 2025-02-24 05:55:07 | -2.9486
25633 | 恒流放电 | 00:04:50 | 35:28:41 | -0.99997 | 2.9437 | 0.080546 | 0.2451 | 2025-02-24 05:55:12 | -2.9436
25634 | 恒流放电 | 00:04:55 | 35:28:46 | -1 | 2.9387 | 0.081935 | 0.24918 | 2025-02-24 05:55:17 | -2.9388
25635 | 恒流放电 | 00:05:00 | 35:28:51 | -0.99993 | 2.9336 | 0.083324 | 0.25325 | 2025-02-24 05:55:22 | -2.9334
25636 | 恒流放电 | 00:05:05 | 35:28:56 | -0.99991 | 2.9281 | 0.084713 | 0.25732 | 2025-02-24 05:55:27 | -2.9278
25637 | 恒流放电 | 00:05:10 | 35:29:01 | -0.99992 | 2.9227 | 0.086102 | 0.26138 | 2025-02-24 05:55:32 | -2.9225
25638 | 恒流放电 | 00:05:15 | 35:29:06 | -0.99989 | 2.9171 | 0.08749 | 0.26543 | 2025-02-24 05:55:37 | -2.9168
25639 | 恒流放电 | 00:05:20 | 35:29:11 | -0.9996 | 2.9116 | 0.088879 | 0.26947 | 2025-02-24 05:55:42 | -2.9104
25640 | 恒流放电 | 00:05:25 | 35:29:16 | -0.99983 | 2.9056 | 0.090268 | 0.2735 | 2025-02-24 05:55:47 | -2.9051
25641 | 恒流放电 | 00:05:30 | 35:29:21 | -0.99988 | 2.8997 | 0.091656 | 0.27758 | 2025-02-24 05:55:52 | -2.8993
25642 | 恒流放电 | 00:05:35 | 35:29:26 | -0.99979 | 2.8935 | 0.093045 | 0.2816 | 2025-02-24 05:55:57 | -2.8929
25643 | 恒流放电 | 00:05:40 | 35:29:31 | -0.9998 | 2.8873 | 0.094433 | 0.28561 | 2025-02-24 05:56:02 | -2.8867
25644 | 恒流放电 | 00:05:45 | 35:29:36 | -0.99973 | 2.8805 | 0.095822 | 0.28961 | 2025-02-24 05:56:07 | -2.8798
25645 | 恒流放电 | 00:05:50 | 35:29:41 | -0.99974 | 2.8744 | 0.097211 | 0.2936 | 2025-02-24 05:56:12 | -2.8736
25646 | 恒流放电 | 00:05:55 | 35:29:46 | -0.99992 | 2.8672 | 0.098599 | 0.29758 | 2025-02-24 05:56:17 | -2.867
25647 | 恒流放电 | 00:06:00 | 35:29:51 | -0.99982 | 2.8604 | 0.099988 | 0.30155 | 2025-02-24 05:56:22 | -2.8599
25648 | 恒流放电 | 00:06:05 | 35:29:56 | -0.99968 | 2.8531 | 0.10138 | 0.30551 | 2025-02-24 05:56:27 | -2.8522
25649 | 恒流放电 | 00:06:10 | 35:30:01 | -0.99992 | 2.8458 | 0.10277 | 0.30946 | 2025-02-24 05:56:32 | -2.8456
25650 | 恒流放电 | 00:06:15 | 35:30:06 | -0.99988 | 2.838 | 0.10415 | 0.31341 | 2025-02-24 05:56:37 | -2.8377
25651 | 恒流放电 | 00:06:20 | 35:30:11 | -0.99976 | 2.8304 | 0.10554 | 0.31734 | 2025-02-24 05:56:42 | -2.8297
25652 | 恒流放电 | 00:06:25 | 35:30:16 | -0.99969 | 2.8225 | 0.10693 | 0.32125 | 2025-02-24 05:56:47 | -2.8216
25653 | 恒流放电 | 00:06:30 | 35:30:21 | -0.9998 | 2.8141 | 0.10832 | 0.32516 | 2025-02-24 05:56:52 | -2.8135
25654 | 恒流放电 | 00:06:35 | 35:30:26 | -0.99979 | 2.8054 | 0.10971 | 0.32912 | 2025-02-24 05:56:57 | -2.8048
25655 | 恒流放电 | 00:06:40 | 35:30:31 | -0.9998 | 2.7967 | 0.1111 | 0.33301 | 2025-02-24 05:57:02 | -2.7962
25656 | 恒流放电 | 00:06:45 | 35:30:36 | -0.99962 | 2.7875 | 0.11249 | 0.33688 | 2025-02-24 05:57:07 | -2.7864
25657 | 恒流放电 | 00:06:50 | 35:30:41 | -0.99975 | 2.7781 | 0.11387 | 0.34073 | 2025-02-24 05:57:12 | -2.7774
25658 | 恒流放电 | 00:06:55 | 35:30:46 | -0.99997 | 2.7683 | 0.11526 | 0.34458 | 2025-02-24 05:57:17 | -2.7682
25659 | 恒流放电 | 00:07:00 | 35:30:51 | -0.99993 | 2.7578 | 0.11665 | 0.34841 | 2025-02-24 05:57:22 | -2.7576
25660 | 恒流放电 | 00:07:05 | 35:30:56 | -0.99971 | 2.7473 | 0.11804 | 0.35222 | 2025-02-24 05:57:27 | -2.7465
25661 | 恒流放电 | 00:07:10 | 35:31:01 | -0.99975 | 2.7363 | 0.11943 | 0.35602 | 2025-02-24 05:57:32 | -2.7356
25662 | 恒流放电 | 00:07:15 | 35:31:06 | -0.99982 | 2.7245 | 0.12082 | 0.35981 | 2025-02-24 05:57:37 | -2.724
25663 | 恒流放电 | 00:07:20 | 35:31:11 | -0.99977 | 2.7125 | 0.12221 | 0.36357 | 2025-02-24 05:57:42 | -2.7119
25664 | 恒流放电 | 00:07:25 | 35:31:16 | -0.99983 | 2.6998 | 0.12359 | 0.36732 | 2025-02-24 05:57:47 | -2.6993
25665 | 恒流放电 | 00:07:30 | 35:31:21 | -0.99967 | 2.6863 | 0.12498 | 0.37105 | 2025-02-24 05:57:52 | -2.6854
25666 | 恒流放电 | 00:07:35 | 35:31:26 | -0.99973 | 2.6722 | 0.12637 | 0.37476 | 2025-02-24 05:57:57 | -2.6715
25667 | 恒流放电 | 00:07:40 | 35:31:31 | -0.99969 | 2.6574 | 0.12776 | 0.37855 | 2025-02-24 05:58:02 | -2.6566
25668 | 恒流放电 | 00:07:45 | 35:31:36 | -0.99989 | 2.6413 | 0.12915 | 0.38222 | 2025-02-24 05:58:07 | -2.641
25669 | 恒流放电 | 00:07:50 | 35:31:41 | -0.99978 | 2.6245 | 0.13054 | 0.38587 | 2025-02-24 05:58:12 | -2.6239
25670 | 恒流放电 | 00:07:55 | 35:31:46 | -0.99985 | 2.6061 | 0.13193 | 0.38948 | 2025-02-24 05:58:17 | -2.6057
25671 | 恒流放电 | 00:08:00 | 35:31:51 | -0.99982 | 2.5863 | 0.13331 | 0.39308 | 2025-02-24 05:58:22 | -2.5858
25672 | 恒流放电 | 00:08:05 | 35:31:56 | -0.99979 | 2.5635 | 0.1347 | 0.39664 | 2025-02-24 05:58:27 | -2.5629
25673 | 恒流放电 | 00:08:10 | 35:32:01 | -0.99986 | 2.5372 | 0.13609 | 0.40016 | 2025-02-24 05:58:32 | -2.5369
25674 | 恒流放电 | 00:08:15 | 35:32:06 | -1 | 2.506 | 0.13748 | 0.40364 | 2025-02-24 05:58:37 | -2.5061
25675 | 恒流放电 | 00:08:20 | 35:32:11 | -0.99983 | 2.4673 | 0.13887 | 0.40707 | 2025-02-24 05:58:42 | -2.4669
25676 | 恒流放电 | 00:08:25 | 35:32:16 | -0.99995 | 2.4167 | 0.14026 | 0.41042 | 2025-02-24 05:58:47 | -2.4165
25677 | 恒流放电 | 00:08:30 | 35:32:21 | -0.9999 | 2.346 | 0.14165 | 0.41368 | 2025-02-24 05:58:52 | -2.3458
25678 | 恒流放电 | 00:08:35 | 35:32:26 | -0.99989 | 2.2404 | 0.14304 | 0.41679 | 2025-02-24 05:58:57 | -2.2402
25679 | 恒流放电 | 00:08:40 | 35:32:31 | -0.99981 | 2.0829 | 0.14442 | 0.41968 | 2025-02-24 05:59:02 | -2.0825
25680 | 恒流放电 | 00:08:42 | 35:32:33 | -0.99993 | 1.9975 | 0.14506 | 0.42139 | 2025-02-24 05:59:04 | -1.9974
25681 | 恒流充电 | 00:00:00 | 35:32:33 | 0.4002 | 2.0833 | 0 | 0 | 2025-02-24 05:59:04 | 0.83376
25682 | 恒流充电 | 00:00:05 | 35:32:38 | 0.40027 | 2.3744 | 0.0005558 | 0.0012653 | 2025-02-24 05:59:09 | 0.95039
25683 | 恒流充电 | 00:00:10 | 35:32:43 | 0.40028 | 2.4704 | 0.0011117 | 0.0026387 | 2025-02-24 05:59:14 | 0.98886
25684 | 恒流充电 | 00:00:15 | 35:32:48 | 0.40022 | 2.5332 | 0.0016676 | 0.0040468 | 2025-02-24 05:59:19 | 1.0138
25685 | 恒流充电 | 00:00:20 | 35:32:53 | 0.40021 | 2.5791 | 0.0022235 | 0.0054805 | 2025-02-24 05:59:24 | 1.0322
25686 | 恒流充电 | 00:00:25 | 35:32:58 | 0.40024 | 2.6153 | 0.0027794 | 0.0069343 | 2025-02-24 05:59:29 | 1.0468
25687 | 恒流充电 | 00:00:30 | 35:33:03 | 0.40028 | 2.6448 | 0.0033353 | 0.0084046 | 2025-02-24 05:59:34 | 1.0586
25688 | 恒流充电 | 00:00:35 | 35:33:08 | 0.40018 | 2.6691 | 0.0038911 | 0.0098881 | 2025-02-24 05:59:39 | 1.0681
25689 | 恒流充电 | 00:00:40 | 35:33:13 | 0.40032 | 2.6897 | 0.0044471 | 0.011384 | 2025-02-24 05:59:44 | 1.0767
25690 | 恒流充电 | 00:00:45 | 35:33:18 | 0.40028 | 2.7069 | 0.005003 | 0.012889 | 2025-02-24 05:59:49 | 1.0835
25691 | 恒流充电 | 00:00:50 | 35:33:23 | 0.40023 | 2.7218 | 0.0055589 | 0.014401 | 2025-02-24 05:59:54 | 1.0893
25692 | 恒流充电 | 00:00:55 | 35:33:28 | 0.40013 | 2.735 | 0.0061147 | 0.015921 | 2025-02-24 05:59:59 | 1.0943
25693 | 恒流充电 | 00:01:00 | 35:33:33 | 0.40028 | 2.7472 | 0.0066706 | 0.017449 | 2025-02-24 06:00:04 | 1.0996
25694 | 恒流充电 | 00:01:05 | 35:33:38 | 0.40012 | 2.7584 | 0.0072263 | 0.018982 | 2025-02-24 06:00:09 | 1.1037
25695 | 恒流充电 | 00:01:10 | 35:33:43 | 0.40007 | 2.7686 | 0.0077817 | 0.020418 | 2025-02-24 06:00:14 | 1.1076
25696 | 恒流充电 | 00:01:15 | 35:33:48 | 0.40018 | 2.7785 | 0.0083375 | 0.021962 | 2025-02-24 06:00:19 | 1.1119
25697 | 恒流充电 | 00:01:20 | 35:33:53 | 0.39998 | 2.7876 | 0.0088931 | 0.023511 | 2025-02-24 06:00:24 | 1.115
25698 | 恒流充电 | 00:01:25 | 35:33:58 | 0.40013 | 2.7962 | 0.0094488 | 0.025064 | 2025-02-24 06:00:29 | 1.1188
25699 | 恒流充电 | 00:01:30 | 35:34:03 | 0.40019 | 2.8048 | 0.010005 | 0.026624 | 2025-02-24 06:00:34 | 1.1225
25700 | 恒流充电 | 00:01:35 | 35:34:08 | 0.40015 | 2.8127 | 0.01056 | 0.028187 | 2025-02-24 06:00:39 | 1.1255
25701 | 恒流充电 | 00:01:40 | 35:34:13 | 0.40016 | 2.8205 | 0.011116 | 0.029754 | 2025-02-24 06:00:44 | 1.1286
25702 | 恒流充电 | 00:01:45 | 35:34:18 | 0.4002 | 2.8278 | 0.011672 | 0.031326 | 2025-02-24 06:00:49 | 1.1317
25703 | 恒流充电 | 00:01:50 | 35:34:23 | 0.40026 | 2.8349 | 0.012228 | 0.032902 | 2025-02-24 06:00:54 | 1.1347
25704 | 恒流充电 | 00:01:55 | 35:34:28 | 0.40017 | 2.842 | 0.012784 | 0.034481 | 2025-02-24 06:00:59 | 1.1373
25705 | 恒流充电 | 00:02:00 | 35:34:33 | 0.40016 | 2.8488 | 0.01334 | 0.036065 | 2025-02-24 06:01:04 | 1.14
25706 | 恒流充电 | 00:02:05 | 35:34:38 | 0.40014 | 2.8554 | 0.013895 | 0.037652 | 2025-02-24 06:01:09 | 1.1426
25707 | 恒流充电 | 00:02:10 | 35:34:43 | 0.40008 | 2.8617 | 0.014451 | 0.039242 | 2025-02-24 06:01:14 | 1.1449
25708 | 恒流充电 | 00:02:15 | 35:34:48 | 0.40009 | 2.8678 | 0.015007 | 0.040808 | 2025-02-24 06:01:19 | 1.1474
25709 | 恒流充电 | 00:02:20 | 35:34:53 | 0.40004 | 2.8737 | 0.015562 | 0.042405 | 2025-02-24 06:01:24 | 1.1496
25710 | 恒流充电 | 00:02:25 | 35:34:58 | 0.40009 | 2.8795 | 0.016118 | 0.044005 | 2025-02-24 06:01:29 | 1.1521
25711 | 恒流充电 | 00:02:30 | 35:35:03 | 0.40016 | 2.8854 | 0.016674 | 0.045609 | 2025-02-24 06:01:34 | 1.1546
25712 | 恒流充电 | 00:02:35 | 35:35:08 | 0.39996 | 2.8907 | 0.017229 | 0.047214 | 2025-02-24 06:01:39 | 1.1562
25713 | 恒流充电 | 00:02:40 | 35:35:13 | 0.40028 | 2.8961 | 0.017785 | 0.048824 | 2025-02-24 06:01:44 | 1.1593
25714 | 恒流充电 | 00:02:45 | 35:35:18 | 0.40023 | 2.9014 | 0.018341 | 0.050437 | 2025-02-24 06:01:49 | 1.1612
25715 | 恒流充电 | 00:02:50 | 35:35:23 | 0.40008 | 2.9068 | 0.018897 | 0.052053 | 2025-02-24 06:01:54 | 1.1629
25716 | 恒流充电 | 00:02:55 | 35:35:28 | 0.40006 | 2.9118 | 0.019452 | 0.05367 | 2025-02-24 06:01:59 | 1.1649
25717 | 恒流充电 | 00:03:00 | 35:35:33 | 0.40024 | 2.9167 | 0.020008 | 0.055292 | 2025-02-24 06:02:04 | 1.1674
25718 | 恒流充电 | 00:03:05 | 35:35:38 | 0.40004 | 2.9214 | 0.020564 | 0.056915 | 2025-02-24 06:02:09 | 1.1687
25719 | 恒流充电 | 00:03:10 | 35:35:43 | 0.40012 | 2.926 | 0.021119 | 0.058541 | 2025-02-24 06:02:14 | 1.1708
25720 | 恒流充电 | 00:03:15 | 35:35:48 | 0.40006 | 2.9308 | 0.021675 | 0.060169 | 2025-02-24 06:02:19 | 1.1725
25721 | 恒流充电 | 00:03:20 | 35:35:53 | 0.40007 | 2.9353 | 0.022231 | 0.061783 | 2025-02-24 06:02:24 | 1.1743
25722 | 恒流充电 | 00:03:25 | 35:35:58 | 0.40026 | 2.9398 | 0.022787 | 0.063417 | 2025-02-24 06:02:29 | 1.1767
25723 | 恒流充电 | 00:03:30 | 35:36:03 | 0.39999 | 2.944 | 0.023342 | 0.065053 | 2025-02-24 06:02:34 | 1.1776
25724 | 恒流充电 | 00:03:35 | 35:36:08 | 0.4001 | 2.9482 | 0.023898 | 0.066691 | 2025-02-24 06:02:39 | 1.1796
25725 | 恒流充电 | 00:03:40 | 35:36:13 | 0.4001 | 2.9525 | 0.024454 | 0.068332 | 2025-02-24 06:02:44 | 1.1813
25726 | 恒流充电 | 00:03:45 | 35:36:18 | 0.40015 | 2.9565 | 0.02501 | 0.069975 | 2025-02-24 06:02:49 | 1.183
25727 | 恒流充电 | 00:03:50 | 35:36:23 | 0.40004 | 2.9606 | 0.025565 | 0.07162 | 2025-02-24 06:02:54 | 1.1844
25728 | 恒流充电 | 00:03:55 | 35:36:28 | 0.40012 | 2.9647 | 0.026121 | 0.073267 | 2025-02-24 06:02:59 | 1.1862
25729 | 恒流充电 | 00:04:00 | 35:36:33 | 0.40012 | 2.9684 | 0.026677 | 0.074917 | 2025-02-24 06:03:04 | 1.1877
25730 | 恒流充电 | 00:04:05 | 35:36:38 | 0.40015 | 2.9723 | 0.027232 | 0.076569 | 2025-02-24 06:03:09 | 1.1894
25731 | 恒流充电 | 00:04:10 | 35:36:43 | 0.40008 | 2.9761 | 0.027788 | 0.078223 | 2025-02-24 06:03:14 | 1.1907
25732 | 恒流充电 | 00:04:15 | 35:36:48 | 0.4 | 2.9798 | 0.028344 | 0.079878 | 2025-02-24 06:03:19 | 1.1919
25733 | 恒流充电 | 00:04:20 | 35:36:53 | 0.40012 | 2.9833 | 0.028899 | 0.081536 | 2025-02-24 06:03:24 | 1.1937
25734 | 恒流充电 | 00:04:25 | 35:36:58 | 0.40008 | 2.9871 | 0.029455 | 0.083182 | 2025-02-24 06:03:29 | 1.1951
25735 | 恒流充电 | 00:04:30 | 35:37:03 | 0.39997 | 2.9906 | 0.030011 | 0.084844 | 2025-02-24 06:03:34 | 1.1961
25736 | 恒流充电 | 00:04:35 | 35:37:08 | 0.4002 | 2.994 | 0.030566 | 0.086508 | 2025-02-24 06:03:39 | 1.1982
25737 | 恒流充电 | 00:04:40 | 35:37:13 | 0.40007 | 2.9974 | 0.031122 | 0.088173 | 2025-02-24 06:03:44 | 1.1992
25738 | 恒流充电 | 00:04:45 | 35:37:18 | 0.40027 | 3.0008 | 0.031678 | 0.089842 | 2025-02-24 06:03:49 | 1.2011
25739 | 恒流充电 | 00:04:50 | 35:37:23 | 0.40014 | 3.004 | 0.032234 | 0.091511 | 2025-02-24 06:03:54 | 1.202
25740 | 恒流充电 | 00:04:55 | 35:37:28 | 0.39982 | 3.0074 | 0.032789 | 0.093181 | 2025-02-24 06:03:59 | 1.2024
25741 | 恒流充电 | 00:05:00 | 35:37:33 | 0.40017 | 3.0107 | 0.033345 | 0.094854 | 2025-02-24 06:04:04 | 1.2048
25742 | 恒流充电 | 00:05:05 | 35:37:38 | 0.40008 | 3.0135 | 0.033901 | 0.096529 | 2025-02-24 06:04:09 | 1.2056
25743 | 恒流充电 | 00:05:10 | 35:37:43 | 0.39994 | 3.0169 | 0.034456 | 0.098205 | 2025-02-24 06:04:14 | 1.2066
25744 | 恒流充电 | 00:05:15 | 35:37:48 | 0.40022 | 3.0198 | 0.035012 | 0.099883 | 2025-02-24 06:04:19 | 1.2086
25745 | 恒流充电 | 00:05:20 | 35:37:53 | 0.4002 | 3.023 | 0.035568 | 0.10156 | 2025-02-24 06:04:24 | 1.2098
25746 | 恒流充电 | 00:05:25 | 35:37:58 | 0.40002 | 3.0262 | 0.036123 | 0.10324 | 2025-02-24 06:04:29 | 1.2106
25747 | 恒流充电 | 00:05:30 | 35:38:03 | 0.39989 | 3.0289 | 0.036679 | 0.10492 | 2025-02-24 06:04:34 | 1.2112
25748 | 恒流充电 | 00:05:35 | 35:38:08 | 0.40017 | 3.032 | 0.037235 | 0.1066 | 2025-02-24 06:04:39 | 1.2133
25749 | 恒流充电 | 00:05:40 | 35:38:13 | 0.40011 | 3.0346 | 0.03779 | 0.10829 | 2025-02-24 06:04:44 | 1.2142
25750 | 恒流充电 | 00:05:45 | 35:38:18 | 0.40016 | 3.0378 | 0.038346 | 0.10998 | 2025-02-24 06:04:49 | 1.2156
25751 | 恒流充电 | 00:05:50 | 35:38:23 | 0.40013 | 3.0405 | 0.038902 | 0.11167 | 2025-02-24 06:04:54 | 1.2166
25752 | 恒流充电 | 00:05:55 | 35:38:28 | 0.40012 | 3.0432 | 0.039458 | 0.11336 | 2025-02-24 06:04:59 | 1.2176
25753 | 恒流充电 | 00:06:00 | 35:38:33 | 0.40013 | 3.0459 | 0.040014 | 0.11505 | 2025-02-24 06:05:04 | 1.2188
25754 | 恒流充电 | 00:06:05 | 35:38:38 | 0.40003 | 3.0485 | 0.040569 | 0.11674 | 2025-02-24 06:05:09 | 1.2195
25755 | 恒流充电 | 00:06:10 | 35:38:43 | 0.4 | 3.0514 | 0.041125 | 0.11844 | 2025-02-24 06:05:14 | 1.2206
25756 | 恒流充电 | 00:06:15 | 35:38:48 | 0.40018 | 3.0539 | 0.041681 | 0.12014 | 2025-02-24 06:05:19 | 1.2221
25757 | 恒流充电 | 00:06:20 | 35:38:53 | 0.40018 | 3.0564 | 0.042236 | 0.12184 | 2025-02-24 06:05:24 | 1.2231
25758 | 恒流充电 | 00:06:25 | 35:38:58 | 0.39986 | 3.0592 | 0.042792 | 0.12353 | 2025-02-24 06:05:29 | 1.2233
25759 | 恒流充电 | 00:06:30 | 35:39:03 | 0.4001 | 3.0617 | 0.043347 | 0.12524 | 2025-02-24 06:05:34 | 1.225
25760 | 恒流充电 | 00:06:35 | 35:39:08 | 0.40006 | 3.0642 | 0.043903 | 0.12693 | 2025-02-24 06:05:39 | 1.2259
25761 | 恒流充电 | 00:06:40 | 35:39:13 | 0.40004 | 3.0669 | 0.044458 | 0.12863 | 2025-02-24 06:05:44 | 1.2269
25762 | 恒流充电 | 00:06:45 | 35:39:18 | 0.39997 | 3.0694 | 0.045014 | 0.13034 | 2025-02-24 06:05:49 | 1.2277
25763 | 恒流充电 | 00:06:50 | 35:39:23 | 0.40002 | 3.0716 | 0.04557 | 0.13204 | 2025-02-24 06:05:54 | 1.2287
25764 | 恒流充电 | 00:06:55 | 35:39:28 | 0.40025 | 3.074 | 0.046125 | 0.13375 | 2025-02-24 06:05:59 | 1.2303
25765 | 恒流充电 | 00:07:00 | 35:39:33 | 0.40011 | 3.0763 | 0.046681 | 0.13546 | 2025-02-24 06:06:04 | 1.2309
25766 | 恒流充电 | 00:07:05 | 35:39:38 | 0.40015 | 3.0787 | 0.047237 | 0.13717 | 2025-02-24 06:06:09 | 1.2319
25767 | 恒流充电 | 00:07:10 | 35:39:43 | 0.40022 | 3.0811 | 0.047793 | 0.13889 | 2025-02-24 06:06:14 | 1.2331
25768 | 恒流充电 | 00:07:15 | 35:39:48 | 0.40004 | 3.0834 | 0.048348 | 0.1406 | 2025-02-24 06:06:19 | 1.2335
25769 | 恒流充电 | 00:07:20 | 35:39:53 | 0.39999 | 3.0857 | 0.048904 | 0.14231 | 2025-02-24 06:06:24 | 1.2343
25770 | 恒流充电 | 00:07:25 | 35:39:58 | 0.40002 | 3.0879 | 0.04946 | 0.14403 | 2025-02-24 06:06:29 | 1.2352
25771 | 恒流充电 | 00:07:30 | 35:40:03 | 0.40035 | 3.0902 | 0.050016 | 0.14575 | 2025-02-24 06:06:34 | 1.2372
25772 | 恒流充电 | 00:07:35 | 35:40:08 | 0.39995 | 3.0926 | 0.050571 | 0.14747 | 2025-02-24 06:06:39 | 1.2369
25773 | 恒流充电 | 00:07:40 | 35:40:13 | 0.39986 | 3.0948 | 0.051127 | 0.14918 | 2025-02-24 06:06:44 | 1.2375
25774 | 恒流充电 | 00:07:45 | 35:40:18 | 0.4 | 3.0969 | 0.051682 | 0.1509 | 2025-02-24 06:06:49 | 1.2387
25775 | 恒流充电 | 00:07:50 | 35:40:23 | 0.40002 | 3.0991 | 0.052238 | 0.15262 | 2025-02-24 06:06:54 | 1.2397
25776 | 恒流充电 | 00:07:55 | 35:40:28 | 0.40001 | 3.101 | 0.052794 | 0.15434 | 2025-02-24 06:06:59 | 1.2404
25777 | 恒流充电 | 00:08:00 | 35:40:33 | 0.40016 | 3.103 | 0.053349 | 0.15607 | 2025-02-24 06:07:04 | 1.2417
25778 | 恒流充电 | 00:08:05 | 35:40:38 | 0.40019 | 3.1051 | 0.053905 | 0.15779 | 2025-02-24 06:07:09 | 1.2426
25779 | 恒流充电 | 00:08:10 | 35:40:43 | 0.40005 | 3.1073 | 0.054461 | 0.15952 | 2025-02-24 06:07:14 | 1.2431
25780 | 恒流充电 | 00:08:15 | 35:40:48 | 0.40004 | 3.1091 | 0.055016 | 0.16125 | 2025-02-24 06:07:19 | 1.2438
25781 | 恒流充电 | 00:08:20 | 35:40:53 | 0.39997 | 3.1114 | 0.055572 | 0.16297 | 2025-02-24 06:07:24 | 1.2444
25782 | 恒流充电 | 00:08:25 | 35:40:58 | 0.40016 | 3.1133 | 0.056128 | 0.1647 | 2025-02-24 06:07:29 | 1.2458
25783 | 恒流充电 | 00:08:30 | 35:41:03 | 0.40022 | 3.115 | 0.056683 | 0.16644 | 2025-02-24 06:07:34 | 1.2467
25784 | 恒流充电 | 00:08:35 | 35:41:08 | 0.40006 | 3.1171 | 0.057239 | 0.16817 | 2025-02-24 06:07:39 | 1.2471
25785 | 恒流充电 | 00:08:40 | 35:41:13 | 0.3999 | 3.1192 | 0.057795 | 0.1699 | 2025-02-24 06:07:44 | 1.2474
25786 | 恒流充电 | 00:08:45 | 35:41:18 | 0.40009 | 3.1212 | 0.058351 | 0.17163 | 2025-02-24 06:07:49 | 1.2487
25787 | 恒流充电 | 00:08:50 | 35:41:23 | 0.40029 | 3.1231 | 0.058907 | 0.17337 | 2025-02-24 06:07:54 | 1.2501
25788 | 恒流充电 | 00:08:55 | 35:41:28 | 0.40016 | 3.1249 | 0.059463 | 0.1751 | 2025-02-24 06:07:59 | 1.2505
25789 | 恒流充电 | 00:09:00 | 35:41:33 | 0.40008 | 3.1268 | 0.060018 | 0.17684 | 2025-02-24 06:08:04 | 1.251
25790 | 恒流充电 | 00:09:05 | 35:41:38 | 0.40006 | 3.1288 | 0.060574 | 0.17858 | 2025-02-24 06:08:09 | 1.2517
25791 | 恒流充电 | 00:09:10 | 35:41:43 | 0.40012 | 3.1305 | 0.06113 | 0.18032 | 2025-02-24 06:08:14 | 1.2526
25792 | 恒流充电 | 00:09:15 | 35:41:48 | 0.39997 | 3.1322 | 0.061685 | 0.18206 | 2025-02-24 06:08:19 | 1.2528
25793 | 恒流充电 | 00:09:20 | 35:41:53 | 0.40008 | 3.1341 | 0.062241 | 0.1838 | 2025-02-24 06:08:24 | 1.2539
25794 | 恒流充电 | 00:09:25 | 35:41:58 | 0.40009 | 3.136 | 0.062796 | 0.18554 | 2025-02-24 06:08:29 | 1.2547
25795 | 恒流充电 | 00:09:30 | 35:42:03 | 0.40015 | 3.1374 | 0.063352 | 0.18729 | 2025-02-24 06:08:34 | 1.2554
25796 | 恒流充电 | 00:09:35 | 35:42:08 | 0.39994 | 3.1394 | 0.063908 | 0.18903 | 2025-02-24 06:08:39 | 1.2556
25797 | 恒流充电 | 00:09:40 | 35:42:13 | 0.40007 | 3.1412 | 0.064463 | 0.19078 | 2025-02-24 06:08:44 | 1.2567
25798 | 恒流充电 | 00:09:45 | 35:42:18 | 0.4 | 3.1428 | 0.065019 | 0.19252 | 2025-02-24 06:08:49 | 1.2571
25799 | 恒流充电 | 00:09:50 | 35:42:23 | 0.40001 | 3.1445 | 0.065575 | 0.19426 | 2025-02-24 06:08:54 | 1.2578
25800 | 恒流充电 | 00:09:55 | 35:42:28 | 0.40005 | 3.1462 | 0.06613 | 0.19601 | 2025-02-24 06:08:59 | 1.2586
25801 | 恒流充电 | 00:10:00 | 35:42:33 | 0.40012 | 3.1479 | 0.066686 | 0.19776 | 2025-02-24 06:09:04 | 1.2595
25802 | 恒流充电 | 00:10:05 | 35:42:38 | 0.40024 | 3.1494 | 0.067242 | 0.19951 | 2025-02-24 06:09:09 | 1.2605
25803 | 恒流充电 | 00:10:10 | 35:42:43 | 0.40014 | 3.1512 | 0.067798 | 0.20126 | 2025-02-24 06:09:14 | 1.2609
25804 | 恒流充电 | 00:10:15 | 35:42:48 | 0.40016 | 3.1529 | 0.068354 | 0.20302 | 2025-02-24 06:09:19 | 1.2617
25805 | 恒流充电 | 00:10:20 | 35:42:53 | 0.40031 | 3.1544 | 0.06891 | 0.20477 | 2025-02-24 06:09:24 | 1.2627
25806 | 恒流充电 | 00:10:25 | 35:42:58 | 0.40012 | 3.1562 | 0.069465 | 0.20652 | 2025-02-24 06:09:29 | 1.2628
25807 | 恒流充电 | 00:10:30 | 35:43:03 | 0.40016 | 3.1578 | 0.070021 | 0.20828 | 2025-02-24 06:09:34 | 1.2636
25808 | 恒流充电 | 00:10:35 | 35:43:08 | 0.40004 | 3.1592 | 0.070577 | 0.21003 | 2025-02-24 06:09:39 | 1.2638
25809 | 恒流充电 | 00:10:40 | 35:43:13 | 0.40024 | 3.161 | 0.071133 | 0.21179 | 2025-02-24 06:09:44 | 1.2651
25810 | 恒流充电 | 00:10:45 | 35:43:18 | 0.40011 | 3.1624 | 0.071688 | 0.21355 | 2025-02-24 06:09:49 | 1.2653
25811 | 恒流充电 | 00:10:50 | 35:43:23 | 0.40015 | 3.164 | 0.072244 | 0.21531 | 2025-02-24 06:09:54 | 1.2661
25812 | 恒流充电 | 00:10:55 | 35:43:28 | 0.4 | 3.1655 | 0.072799 | 0.21706 | 2025-02-24 06:09:59 | 1.2662
25813 | 恒流充电 | 00:11:00 | 35:43:33 | 0.40008 | 3.1671 | 0.073355 | 0.21882 | 2025-02-24 06:10:04 | 1.2671
25814 | 恒流充电 | 00:11:05 | 35:43:38 | 0.40003 | 3.1687 | 0.073911 | 0.22058 | 2025-02-24 06:10:09 | 1.2676
25815 | 恒流充电 | 00:11:10 | 35:43:43 | 0.39995 | 3.1701 | 0.074466 | 0.22234 | 2025-02-24 06:10:14 | 1.2679
25816 | 恒流充电 | 00:11:15 | 35:43:48 | 0.39995 | 3.1714 | 0.075022 | 0.2241 | 2025-02-24 06:10:19 | 1.2684
25817 | 恒流充电 | 00:11:20 | 35:43:53 | 0.40019 | 3.1733 | 0.075577 | 0.22586 | 2025-02-24 06:10:24 | 1.2699
25818 | 恒流充电 | 00:11:25 | 35:43:58 | 0.40027 | 3.1745 | 0.076133 | 0.22763 | 2025-02-24 06:10:29 | 1.2707
25819 | 恒流充电 | 00:11:30 | 35:44:03 | 0.40007 | 3.1761 | 0.076689 | 0.22939 | 2025-02-24 06:10:34 | 1.2707
25820 | 恒流充电 | 00:11:35 | 35:44:08 | 0.4 | 3.1774 | 0.077244 | 0.23116 | 2025-02-24 06:10:39 | 1.271
25821 | 恒流充电 | 00:11:40 | 35:44:13 | 0.40019 | 3.1788 | 0.0778 | 0.23293 | 2025-02-24 06:10:44 | 1.2721
25822 | 恒流充电 | 00:11:45 | 35:44:18 | 0.40007 | 3.1802 | 0.078356 | 0.23469 | 2025-02-24 06:10:49 | 1.2723
25823 | 恒流充电 | 00:11:50 | 35:44:23 | 0.40012 | 3.1819 | 0.078912 | 0.23646 | 2025-02-24 06:10:54 | 1.2731
25824 | 恒流充电 | 00:11:55 | 35:44:28 | 0.39994 | 3.1831 | 0.079467 | 0.23823 | 2025-02-24 06:10:59 | 1.2731
25825 | 恒流充电 | 00:12:00 | 35:44:33 | 0.40001 | 3.1845 | 0.080023 | 0.24 | 2025-02-24 06:11:04 | 1.2738
25826 | 恒流充电 | 00:12:05 | 35:44:38 | 0.39995 | 3.1857 | 0.080579 | 0.24177 | 2025-02-24 06:11:09 | 1.2741
25827 | 恒流充电 | 00:12:10 | 35:44:43 | 0.40002 | 3.1873 | 0.081134 | 0.24354 | 2025-02-24 06:11:14 | 1.275
25828 | 恒流充电 | 00:12:15 | 35:44:48 | 0.40025 | 3.1885 | 0.08169 | 0.24531 | 2025-02-24 06:11:19 | 1.2762
25829 | 恒流充电 | 00:12:20 | 35:44:53 | 0.40018 | 3.1898 | 0.082246 | 0.24708 | 2025-02-24 06:11:24 | 1.2765
25830 | 恒流充电 | 00:12:25 | 35:44:58 | 0.40013 | 3.1912 | 0.082802 | 0.24886 | 2025-02-24 06:11:29 | 1.2769
25831 | 恒流充电 | 00:12:30 | 35:45:03 | 0.40019 | 3.1926 | 0.083358 | 0.25063 | 2025-02-24 06:11:34 | 1.2777
25832 | 恒流充电 | 00:12:35 | 35:45:08 | 0.40032 | 3.194 | 0.083914 | 0.25241 | 2025-02-24 06:11:39 | 1.2786
25833 | 恒流充电 | 00:12:40 | 35:45:13 | 0.39996 | 3.1951 | 0.084469 | 0.25418 | 2025-02-24 06:11:44 | 1.2779
25834 | 恒流充电 | 00:12:45 | 35:45:18 | 0.40011 | 3.1964 | 0.085025 | 0.25596 | 2025-02-24 06:11:49 | 1.2789
25835 | 恒流充电 | 00:12:50 | 35:45:23 | 0.40013 | 3.1978 | 0.085581 | 0.25773 | 2025-02-24 06:11:54 | 1.2796
25836 | 恒流充电 | 00:12:55 | 35:45:28 | 0.39996 | 3.1988 | 0.086136 | 0.25951 | 2025-02-24 06:11:59 | 1.2794
25837 | 恒流充电 | 00:13:00 | 35:45:33 | 0.40012 | 3.2002 | 0.086692 | 0.26129 | 2025-02-24 06:12:04 | 1.2805
25838 | 恒流充电 | 00:13:05 | 35:45:38 | 0.40024 | 3.2016 | 0.087248 | 0.26307 | 2025-02-24 06:12:09 | 1.2814
25839 | 恒流充电 | 00:13:10 | 35:45:43 | 0.40014 | 3.2028 | 0.087804 | 0.26485 | 2025-02-24 06:12:14 | 1.2816
25840 | 恒流充电 | 00:13:15 | 35:45:48 | 0.40013 | 3.2038 | 0.08836 | 0.26663 | 2025-02-24 06:12:19 | 1.2819
25841 | 恒流充电 | 00:13:20 | 35:45:53 | 0.40016 | 3.2052 | 0.088915 | 0.26841 | 2025-02-24 06:12:24 | 1.2826
25842 | 恒流充电 | 00:13:25 | 35:45:58 | 0.40026 | 3.2067 | 0.089471 | 0.27019 | 2025-02-24 06:12:29 | 1.2835
25843 | 恒流充电 | 00:13:30 | 35:46:03 | 0.40008 | 3.2077 | 0.090027 | 0.27197 | 2025-02-24 06:12:34 | 1.2833
25844 | 恒流充电 | 00:13:35 | 35:46:08 | 0.40011 | 3.2091 | 0.090583 | 0.27376 | 2025-02-24 06:12:39 | 1.284
25845 | 恒流充电 | 00:13:40 | 35:46:13 | 0.40015 | 3.2102 | 0.091138 | 0.27554 | 2025-02-24 06:12:44 | 1.2846
25846 | 恒流充电 | 00:13:45 | 35:46:18 | 0.39999 | 3.2112 | 0.091694 | 0.27732 | 2025-02-24 06:12:49 | 1.2844
25847 | 恒流充电 | 00:13:50 | 35:46:23 | 0.40008 | 3.2125 | 0.09225 | 0.27911 | 2025-02-24 06:12:54 | 1.2852
25848 | 恒流充电 | 00:13:55 | 35:46:28 | 0.40002 | 3.2135 | 0.092805 | 0.28089 | 2025-02-24 06:12:59 | 1.2855
25849 | 恒流充电 | 00:14:00 | 35:46:33 | 0.40008 | 3.2147 | 0.093361 | 0.28268 | 2025-02-24 06:13:04 | 1.2861
25850 | 恒流充电 | 00:14:05 | 35:46:38 | 0.40015 | 3.216 | 0.093917 | 0.28447 | 2025-02-24 06:13:09 | 1.2869
25851 | 恒流充电 | 00:14:10 | 35:46:43 | 0.40001 | 3.2169 | 0.094473 | 0.28625 | 2025-02-24 06:13:14 | 1.2868
25852 | 恒流充电 | 00:14:15 | 35:46:48 | 0.40014 | 3.2179 | 0.095028 | 0.28804 | 2025-02-24 06:13:19 | 1.2876
25853 | 恒流充电 | 00:14:20 | 35:46:53 | 0.40014 | 3.2192 | 0.095584 | 0.28983 | 2025-02-24 06:13:24 | 1.2881
25854 | 恒流充电 | 00:14:25 | 35:46:58 | 0.40011 | 3.2204 | 0.09614 | 0.29162 | 2025-02-24 06:13:29 | 1.2885
25855 | 恒流充电 | 00:14:30 | 35:47:03 | 0.40019 | 3.2215 | 0.096696 | 0.29341 | 2025-02-24 06:13:34 | 1.2892
25856 | 恒流充电 | 00:14:35 | 35:47:08 | 0.40028 | 3.2226 | 0.097252 | 0.2952 | 2025-02-24 06:13:39 | 1.2899
25857 | 恒流充电 | 00:14:40 | 35:47:13 | 0.40028 | 3.2237 | 0.097808 | 0.29699 | 2025-02-24 06:13:44 | 1.2904
25858 | 恒流充电 | 00:14:45 | 35:47:18 | 0.40018 | 3.2248 | 0.098363 | 0.29879 | 2025-02-24 06:13:49 | 1.2905
25859 | 恒流充电 | 00:14:50 | 35:47:23 | 0.40018 | 3.2259 | 0.098919 | 0.30058 | 2025-02-24 06:13:54 | 1.2909
25860 | 恒流充电 | 00:14:55 | 35:47:28 | 0.40014 | 3.2267 | 0.099475 | 0.30237 | 2025-02-24 06:13:59 | 1.2911
25861 | 恒流充电 | 00:15:00 | 35:47:33 | 0.40003 | 3.228 | 0.10003 | 0.30417 | 2025-02-24 06:14:04 | 1.2913
25862 | 恒流充电 | 00:15:05 | 35:47:38 | 0.40026 | 3.2288 | 0.10059 | 0.30596 | 2025-02-24 06:14:09 | 1.2924
25863 | 恒流充电 | 00:15:10 | 35:47:43 | 0.40015 | 3.2301 | 0.10114 | 0.30776 | 2025-02-24 06:14:14 | 1.2925
25864 | 恒流充电 | 00:15:15 | 35:47:48 | 0.40027 | 3.2309 | 0.1017 | 0.30955 | 2025-02-24 06:14:19 | 1.2932
25865 | 恒流充电 | 00:15:20 | 35:47:53 | 0.40024 | 3.2318 | 0.10225 | 0.31134 | 2025-02-24 06:14:24 | 1.2935
25866 | 恒流充电 | 00:15:25 | 35:47:58 | 0.39994 | 3.233 | 0.10281 | 0.31314 | 2025-02-24 06:14:29 | 1.293
25867 | 恒流充电 | 00:15:30 | 35:48:03 | 0.40016 | 3.2338 | 0.10336 | 0.31494 | 2025-02-24 06:14:34 | 1.2941
25868 | 恒流充电 | 00:15:35 | 35:48:08 | 0.40026 | 3.235 | 0.10392 | 0.31673 | 2025-02-24 06:14:39 | 1.2948
25869 | 恒流充电 | 00:15:40 | 35:48:13 | 0.40021 | 3.236 | 0.10448 | 0.31853 | 2025-02-24 06:14:44 | 1.2951
25870 | 恒流充电 | 00:15:45 | 35:48:18 | 0.40012 | 3.2367 | 0.10503 | 0.32033 | 2025-02-24 06:14:49 | 1.2951
25871 | 恒流充电 | 00:15:50 | 35:48:23 | 0.40011 | 3.2377 | 0.10559 | 0.32213 | 2025-02-24 06:14:54 | 1.2954
25872 | 恒流充电 | 00:15:55 | 35:48:28 | 0.40019 | 3.2386 | 0.10614 | 0.32393 | 2025-02-24 06:14:59 | 1.2961
25873 | 恒流充电 | 00:16:00 | 35:48:33 | 0.40012 | 3.2395 | 0.1067 | 0.32573 | 2025-02-24 06:15:04 | 1.2962
25874 | 恒流充电 | 00:16:05 | 35:48:38 | 0.40029 | 3.2402 | 0.10726 | 0.32753 | 2025-02-24 06:15:09 | 1.297
25875 | 恒流充电 | 00:16:10 | 35:48:43 | 0.40028 | 3.2412 | 0.10781 | 0.32933 | 2025-02-24 06:15:14 | 1.2974
25876 | 恒流充电 | 00:16:15 | 35:48:48 | 0.4001 | 3.2422 | 0.10837 | 0.33114 | 2025-02-24 06:15:19 | 1.2972
25877 | 恒流充电 | 00:16:20 | 35:48:53 | 0.40016 | 3.243 | 0.10892 | 0.33293 | 2025-02-24 06:15:24 | 1.2977
25878 | 恒流充电 | 00:16:25 | 35:48:58 | 0.40017 | 3.2439 | 0.10948 | 0.33474 | 2025-02-24 06:15:29 | 1.2981
25879 | 恒流充电 | 00:16:30 | 35:49:03 | 0.40009 | 3.2445 | 0.11003 | 0.33654 | 2025-02-24 06:15:34 | 1.2981
25880 | 恒流充电 | 00:16:35 | 35:49:08 | 0.39999 | 3.2453 | 0.11059 | 0.33834 | 2025-02-24 06:15:39 | 1.2981
25881 | 恒流充电 | 00:16:40 | 35:49:13 | 0.40014 | 3.246 | 0.11114 | 0.34015 | 2025-02-24 06:15:44 | 1.2989
25882 | 恒流充电 | 00:16:45 | 35:49:18 | 0.40022 | 3.2469 | 0.1117 | 0.34195 | 2025-02-24 06:15:49 | 1.2995
25883 | 恒流充电 | 00:16:50 | 35:49:23 | 0.40014 | 3.2476 | 0.11226 | 0.34376 | 2025-02-24 06:15:54 | 1.2995
25884 | 恒流充电 | 00:16:55 | 35:49:28 | 0.40019 | 3.2482 | 0.11281 | 0.34556 | 2025-02-24 06:15:59 | 1.2999
25885 | 恒流充电 | 00:17:00 | 35:49:33 | 0.40014 | 3.249 | 0.11337 | 0.34737 | 2025-02-24 06:16:04 | 1.3001
25886 | 恒流充电 | 00:17:05 | 35:49:38 | 0.40013 | 3.2492 | 0.11392 | 0.34917 | 2025-02-24 06:16:09 | 1.3001
25887 | 恒流充电 | 00:17:10 | 35:49:43 | 0.40015 | 3.25 | 0.11448 | 0.35098 | 2025-02-24 06:16:14 | 1.3005
25888 | 恒流充电 | 00:17:15 | 35:49:48 | 0.40011 | 3.2507 | 0.11504 | 0.35278 | 2025-02-24 06:16:19 | 1.3006
25889 | 恒流充电 | 00:17:20 | 35:49:53 | 0.40013 | 3.2513 | 0.11559 | 0.35459 | 2025-02-24 06:16:24 | 1.301
25890 | 恒流充电 | 00:17:25 | 35:49:58 | 0.40037 | 3.2516 | 0.11615 | 0.3564 | 2025-02-24 06:16:29 | 1.3018
25891 | 恒流充电 | 00:17:30 | 35:50:03 | 0.40015 | 3.252 | 0.1167 | 0.3582 | 2025-02-24 06:16:34 | 1.3013
25892 | 恒流充电 | 00:17:35 | 35:50:08 | 0.40014 | 3.2527 | 0.11726 | 0.36001 | 2025-02-24 06:16:39 | 1.3015
25893 | 恒流充电 | 00:17:40 | 35:50:13 | 0.40029 | 3.2529 | 0.11781 | 0.36182 | 2025-02-24 06:16:44 | 1.3021
25894 | 恒流充电 | 00:17:45 | 35:50:18 | 0.4001 | 3.2534 | 0.11837 | 0.36363 | 2025-02-24 06:16:49 | 1.3017
25895 | 恒流充电 | 00:17:50 | 35:50:23 | 0.40017 | 3.2537 | 0.11893 | 0.36544 | 2025-02-24 06:16:54 | 1.302
25896 | 恒流充电 | 00:17:55 | 35:50:28 | 0.40009 | 3.254 | 0.11948 | 0.36725 | 2025-02-24 06:16:59 | 1.3019
25897 | 恒流充电 | 00:18:00 | 35:50:33 | 0.40002 | 3.2543 | 0.12004 | 0.36905 | 2025-02-24 06:17:04 | 1.3018
25898 | 恒流充电 | 00:18:05 | 35:50:38 | 0.4002 | 3.2547 | 0.12059 | 0.37086 | 2025-02-24 06:17:09 | 1.3025
25899 | 恒流充电 | 00:18:10 | 35:50:43 | 0.40021 | 3.2549 | 0.12115 | 0.37267 | 2025-02-24 06:17:14 | 1.3026
25900 | 恒流充电 | 00:18:15 | 35:50:48 | 0.40021 | 3.255 | 0.1217 | 0.37448 | 2025-02-24 06:17:19 | 1.3027
25901 | 恒流充电 | 00:18:20 | 35:50:53 | 0.40013 | 3.2554 | 0.12226 | 0.37629 | 2025-02-24 06:17:24 | 1.3026
25902 | 恒流充电 | 00:18:25 | 35:50:58 | 0.40011 | 3.2555 | 0.12282 | 0.3781 | 2025-02-24 06:17:29 | 1.3025
25903 | 恒流充电 | 00:18:30 | 35:51:03 | 0.40025 | 3.2559 | 0.12337 | 0.37991 | 2025-02-24 06:17:34 | 1.3032
25904 | 恒流充电 | 00:18:35 | 35:51:08 | 0.40003 | 3.2559 | 0.12393 | 0.38172 | 2025-02-24 06:17:39 | 1.3025
25905 | 恒流充电 | 00:18:40 | 35:51:13 | 0.40019 | 3.2561 | 0.12448 | 0.38353 | 2025-02-24 06:17:44 | 1.3031
25906 | 恒流充电 | 00:18:45 | 35:51:18 | 0.40008 | 3.2565 | 0.12504 | 0.38534 | 2025-02-24 06:17:49 | 1.3028
25907 | 恒流充电 | 00:18:50 | 35:51:23 | 0.40023 | 3.2564 | 0.12559 | 0.38715 | 2025-02-24 06:17:54 | 1.3033
25908 | 恒流充电 | 00:18:55 | 35:51:28 | 0.40018 | 3.2565 | 0.12615 | 0.38896 | 2025-02-24 06:17:59 | 1.3032
25909 | 恒流充电 | 00:19:00 | 35:51:33 | 0.40011 | 3.2565 | 0.12671 | 0.39077 | 2025-02-24 06:18:04 | 1.303
25910 | 恒流充电 | 00:19:05 | 35:51:38 | 0.40001 | 3.2565 | 0.12726 | 0.39258 | 2025-02-24 06:18:09 | 1.3026
25911 | 恒流充电 | 00:19:10 | 35:51:43 | 0.40002 | 3.2569 | 0.12782 | 0.39438 | 2025-02-24 06:18:14 | 1.3028
25912 | 恒流充电 | 00:19:15 | 35:51:48 | 0.40016 | 3.2568 | 0.12837 | 0.39619 | 2025-02-24 06:18:19 | 1.3032
25913 | 恒流充电 | 00:19:20 | 35:51:53 | 0.40004 | 3.257 | 0.12893 | 0.398 | 2025-02-24 06:18:24 | 1.3029
25914 | 恒流充电 | 00:19:25 | 35:51:58 | 0.40005 | 3.2572 | 0.12948 | 0.39981 | 2025-02-24 06:18:29 | 1.3031
25915 | 恒流充电 | 00:19:30 | 35:52:03 | 0.40011 | 3.2571 | 0.13004 | 0.40162 | 2025-02-24 06:18:34 | 1.3032
25916 | 恒流充电 | 00:19:35 | 35:52:08 | 0.39996 | 3.2573 | 0.1306 | 0.40343 | 2025-02-24 06:18:39 | 1.3028
25917 | 恒流充电 | 00:19:40 | 35:52:13 | 0.40012 | 3.2572 | 0.13115 | 0.40525 | 2025-02-24 06:18:44 | 1.3033
25918 | 恒流充电 | 00:19:45 | 35:52:18 | 0.40017 | 3.2573 | 0.13171 | 0.40706 | 2025-02-24 06:18:49 | 1.3035
25919 | 恒流充电 | 00:19:50 | 35:52:23 | 0.40014 | 3.2575 | 0.13226 | 0.40887 | 2025-02-24 06:18:54 | 1.3035
25920 | 恒流充电 | 00:19:55 | 35:52:28 | 0.4002 | 3.2576 | 0.13282 | 0.41068 | 2025-02-24 06:18:59 | 1.3037
25921 | 恒流充电 | 00:20:00 | 35:52:33 | 0.40014 | 3.2575 | 0.13338 | 0.41249 | 2025-02-24 06:19:04 | 1.3035
25922 | 恒流充电 | 00:20:05 | 35:52:38 | 0.39993 | 3.2576 | 0.13393 | 0.4143 | 2025-02-24 06:19:09 | 1.3028
25923 | 恒流充电 | 00:20:10 | 35:52:43 | 0.40002 | 3.2577 | 0.13449 | 0.41611 | 2025-02-24 06:19:14 | 1.3031
25924 | 恒流充电 | 00:20:15 | 35:52:48 | 0.40028 | 3.2579 | 0.13504 | 0.41792 | 2025-02-24 06:19:19 | 1.304
25925 | 恒流充电 | 00:20:20 | 35:52:53 | 0.40014 | 3.2579 | 0.1356 | 0.41973 | 2025-02-24 06:19:24 | 1.3036
25926 | 恒流充电 | 00:20:25 | 35:52:58 | 0.39987 | 3.258 | 0.13615 | 0.42154 | 2025-02-24 06:19:29 | 1.3028
25927 | 恒流充电 | 00:20:30 | 35:53:03 | 0.40028 | 3.2577 | 0.13671 | 0.42335 | 2025-02-24 06:19:34 | 1.304
25928 | 恒流充电 | 00:20:35 | 35:53:08 | 0.40002 | 3.258 | 0.13726 | 0.42516 | 2025-02-24 06:19:39 | 1.3033
25929 | 恒流充电 | 00:20:40 | 35:53:13 | 0.4002 | 3.2579 | 0.13782 | 0.42697 | 2025-02-24 06:19:44 | 1.3038
25930 | 恒流充电 | 00:20:45 | 35:53:18 | 0.40005 | 3.2582 | 0.13838 | 0.42878 | 2025-02-24 06:19:49 | 1.3034
25931 | 恒流充电 | 00:20:50 | 35:53:23 | 0.40005 | 3.2581 | 0.13893 | 0.43059 | 2025-02-24 06:19:54 | 1.3034
25932 | 恒流充电 | 00:20:55 | 35:53:28 | 0.40022 | 3.2583 | 0.13949 | 0.4324 | 2025-02-24 06:19:59 | 1.304
25933 | 恒流充电 | 00:21:00 | 35:53:33 | 0.40027 | 3.2581 | 0.14004 | 0.43421 | 2025-02-24 06:20:04 | 1.3041
25934 | 恒流充电 | 00:21:05 | 35:53:38 | 0.40021 | 3.2584 | 0.1406 | 0.43602 | 2025-02-24 06:20:09 | 1.304
25935 | 恒流充电 | 00:21:10 | 35:53:43 | 0.39992 | 3.2582 | 0.14116 | 0.43783 | 2025-02-24 06:20:14 | 1.303
25936 | 恒流充电 | 00:21:15 | 35:53:48 | 0.40006 | 3.2582 | 0.14171 | 0.43964 | 2025-02-24 06:20:19 | 1.3035
25937 | 恒流充电 | 00:21:20 | 35:53:53 | 0.40022 | 3.2585 | 0.14227 | 0.44146 | 2025-02-24 06:20:24 | 1.3041
25938 | 恒流充电 | 00:21:25 | 35:53:58 | 0.40004 | 3.2584 | 0.14282 | 0.44327 | 2025-02-24 06:20:29 | 1.3035
25939 | 恒流充电 | 00:21:30 | 35:54:03 | 0.40017 | 3.2585 | 0.14338 | 0.44508 | 2025-02-24 06:20:34 | 1.304
25940 | 恒流充电 | 00:21:35 | 35:54:08 | 0.39991 | 3.2587 | 0.14393 | 0.44689 | 2025-02-24 06:20:39 | 1.3032
25941 | 恒流充电 | 00:21:40 | 35:54:13 | 0.40008 | 3.2585 | 0.14449 | 0.4487 | 2025-02-24 06:20:44 | 1.3037
25942 | 恒流充电 | 00:21:45 | 35:54:18 | 0.40003 | 3.2585 | 0.14505 | 0.45051 | 2025-02-24 06:20:49 | 1.3035
25943 | 恒流充电 | 00:21:50 | 35:54:23 | 0.4001 | 3.2585 | 0.1456 | 0.45232 | 2025-02-24 06:20:54 | 1.3037
25944 | 恒流充电 | 00:21:55 | 35:54:28 | 0.40015 | 3.2587 | 0.14616 | 0.45413 | 2025-02-24 06:20:59 | 1.304
25945 | 恒流充电 | 00:22:00 | 35:54:33 | 0.40014 | 3.2586 | 0.14671 | 0.45594 | 2025-02-24 06:21:04 | 1.3039
25946 | 恒流充电 | 00:22:05 | 35:54:38 | 0.40024 | 3.2588 | 0.14727 | 0.45776 | 2025-02-24 06:21:09 | 1.3043
25947 | 恒流充电 | 00:22:10 | 35:54:43 | 0.4001 | 3.2588 | 0.14782 | 0.45957 | 2025-02-24 06:21:14 | 1.3038
25948 | 恒流充电 | 00:22:15 | 35:54:48 | 0.40017 | 3.2589 | 0.14838 | 0.46138 | 2025-02-24 06:21:19 | 1.3041
25949 | 恒流充电 | 00:22:20 | 35:54:53 | 0.40018 | 3.2592 | 0.14894 | 0.46319 | 2025-02-24 06:21:24 | 1.3043
25950 | 恒流充电 | 00:22:25 | 35:54:58 | 0.40017 | 3.2592 | 0.14949 | 0.465 | 2025-02-24 06:21:29 | 1.3042
25951 | 恒流充电 | 00:22:30 | 35:55:03 | 0.40014 | 3.259 | 0.15005 | 0.46681 | 2025-02-24 06:21:34 | 1.304
25952 | 恒流充电 | 00:22:35 | 35:55:08 | 0.40009 | 3.2589 | 0.1506 | 0.46862 | 2025-02-24 06:21:39 | 1.3039
25953 | 恒流充电 | 00:22:40 | 35:55:13 | 0.40025 | 3.2592 | 0.15116 | 0.47043 | 2025-02-24 06:21:44 | 1.3045
25954 | 恒流充电 | 00:22:45 | 35:55:18 | 0.40014 | 3.2591 | 0.15172 | 0.47225 | 2025-02-24 06:21:49 | 1.3041
25955 | 恒流充电 | 00:22:50 | 35:55:23 | 0.40014 | 3.2592 | 0.15227 | 0.47406 | 2025-02-24 06:21:54 | 1.3041
25956 | 恒流充电 | 00:22:55 | 35:55:28 | 0.40015 | 3.2593 | 0.15283 | 0.47587 | 2025-02-24 06:21:59 | 1.3042
25957 | 恒流充电 | 00:23:00 | 35:55:33 | 0.40031 | 3.2594 | 0.15338 | 0.47768 | 2025-02-24 06:22:04 | 1.3048
25958 | 恒流充电 | 00:23:05 | 35:55:38 | 0.40029 | 3.2592 | 0.15394 | 0.47949 | 2025-02-24 06:22:09 | 1.3046
25959 | 恒流充电 | 00:23:10 | 35:55:43 | 0.4002 | 3.2594 | 0.15449 | 0.4813 | 2025-02-24 06:22:14 | 1.3044
25960 | 恒流充电 | 00:23:15 | 35:55:48 | 0.40022 | 3.2592 | 0.15505 | 0.48312 | 2025-02-24 06:22:19 | 1.3044
25961 | 恒流充电 | 00:23:20 | 35:55:53 | 0.39992 | 3.2594 | 0.15561 | 0.48493 | 2025-02-24 06:22:24 | 1.3035
25962 | 恒流充电 | 00:23:25 | 35:55:58 | 0.40023 | 3.2595 | 0.15616 | 0.48674 | 2025-02-24 06:22:29 | 1.3045
25963 | 恒流充电 | 00:23:30 | 35:56:03 | 0.39997 | 3.2595 | 0.15672 | 0.48855 | 2025-02-24 06:22:34 | 1.3037
25964 | 恒流充电 | 00:23:35 | 35:56:08 | 0.40025 | 3.2596 | 0.15727 | 0.49036 | 2025-02-24 06:22:39 | 1.3047
25965 | 恒流充电 | 00:23:40 | 35:56:13 | 0.4001 | 3.2594 | 0.15783 | 0.49217 | 2025-02-24 06:22:44 | 1.3041
25966 | 恒流充电 | 00:23:45 | 35:56:18 | 0.40009 | 3.2595 | 0.15838 | 0.49398 | 2025-02-24 06:22:49 | 1.3041
25967 | 恒流充电 | 00:23:50 | 35:56:23 | 0.39998 | 3.2598 | 0.15894 | 0.49579 | 2025-02-24 06:22:54 | 1.3039
25968 | 恒流充电 | 00:23:55 | 35:56:28 | 0.40004 | 3.2598 | 0.1595 | 0.4976 | 2025-02-24 06:22:59 | 1.304
25969 | 恒流充电 | 00:24:00 | 35:56:33 | 0.40008 | 3.2597 | 0.16005 | 0.49942 | 2025-02-24 06:23:04 | 1.3041
25970 | 恒流充电 | 00:24:05 | 35:56:38 | 0.40015 | 3.2596 | 0.16061 | 0.50123 | 2025-02-24 06:23:09 | 1.3043
25971 | 恒流充电 | 00:24:10 | 35:56:43 | 0.40011 | 3.2598 | 0.16116 | 0.50304 | 2025-02-24 06:23:14 | 1.3043
25972 | 恒流充电 | 00:24:15 | 35:56:48 | 0.40033 | 3.2601 | 0.16172 | 0.50485 | 2025-02-24 06:23:19 | 1.3051
25973 | 恒流充电 | 00:24:20 | 35:56:53 | 0.40014 | 3.2598 | 0.16227 | 0.50666 | 2025-02-24 06:23:24 | 1.3044
25974 | 恒流充电 | 00:24:25 | 35:56:58 | 0.40008 | 3.2601 | 0.16283 | 0.50847 | 2025-02-24 06:23:29 | 1.3043
25975 | 恒流充电 | 00:24:30 | 35:57:03 | 0.39998 | 3.2601 | 0.16339 | 0.51029 | 2025-02-24 06:23:34 | 1.304
25976 | 恒流充电 | 00:24:35 | 35:57:08 | 0.40015 | 3.2603 | 0.16394 | 0.5121 | 2025-02-24 06:23:39 | 1.3046
25977 | 恒流充电 | 00:24:40 | 35:57:13 | 0.40018 | 3.2601 | 0.1645 | 0.51391 | 2025-02-24 06:23:44 | 1.3046
25978 | 恒流充电 | 00:24:45 | 35:57:18 | 0.40006 | 3.2603 | 0.16505 | 0.51572 | 2025-02-24 06:23:49 | 1.3043
25979 | 恒流充电 | 00:24:50 | 35:57:23 | 0.40011 | 3.2604 | 0.16561 | 0.51753 | 2025-02-24 06:23:54 | 1.3045
25980 | 恒流充电 | 00:24:55 | 35:57:28 | 0.4001 | 3.2602 | 0.16616 | 0.51934 | 2025-02-24 06:23:59 | 1.3044
25981 | 恒流充电 | 00:25:00 | 35:57:33 | 0.40008 | 3.2603 | 0.16672 | 0.52116 | 2025-02-24 06:24:04 | 1.3044
25982 | 恒流充电 | 00:25:05 | 35:57:38 | 0.40018 | 3.2604 | 0.16728 | 0.52297 | 2025-02-24 06:24:09 | 1.3048
25983 | 恒流充电 | 00:25:10 | 35:57:43 | 0.39997 | 3.2603 | 0.16783 | 0.52478 | 2025-02-24 06:24:14 | 1.304
25984 | 恒流充电 | 00:25:15 | 35:57:48 | 0.40007 | 3.2606 | 0.16839 | 0.52659 | 2025-02-24 06:24:19 | 1.3045
25985 | 恒流充电 | 00:25:20 | 35:57:53 | 0.39998 | 3.2605 | 0.16894 | 0.5284 | 2025-02-24 06:24:24 | 1.3041
25986 | 恒流充电 | 00:25:25 | 35:57:58 | 0.40026 | 3.2605 | 0.1695 | 0.53022 | 2025-02-24 06:24:29 | 1.305
25987 | 恒流充电 | 00:25:30 | 35:58:03 | 0.40013 | 3.2606 | 0.17005 | 0.53203 | 2025-02-24 06:24:34 | 1.3047
25988 | 恒流充电 | 00:25:35 | 35:58:08 | 0.40015 | 3.2607 | 0.17061 | 0.53384 | 2025-02-24 06:24:39 | 1.3048
25989 | 恒流充电 | 00:25:40 | 35:58:13 | 0.40018 | 3.2608 | 0.17117 | 0.53565 | 2025-02-24 06:24:44 | 1.3049
25990 | 恒流充电 | 00:25:45 | 35:58:18 | 0.39998 | 3.2609 | 0.17172 | 0.53746 | 2025-02-24 06:24:49 | 1.3043
25991 | 恒流充电 | 00:25:50 | 35:58:23 | 0.40018 | 3.261 | 0.17228 | 0.53928 | 2025-02-24 06:24:54 | 1.305
25992 | 恒流充电 | 00:25:55 | 35:58:28 | 0.40005 | 3.2609 | 0.17283 | 0.54109 | 2025-02-24 06:24:59 | 1.3045
25993 | 恒流充电 | 00:26:00 | 35:58:33 | 0.40008 | 3.2611 | 0.17339 | 0.5429 | 2025-02-24 06:25:04 | 1.3047
25994 | 恒流充电 | 00:26:05 | 35:58:38 | 0.4 | 3.2609 | 0.17394 | 0.54471 | 2025-02-24 06:25:09 | 1.3044
25995 | 恒流充电 | 00:26:10 | 35:58:43 | 0.40035 | 3.2608 | 0.1745 | 0.54653 | 2025-02-24 06:25:14 | 1.3055
25996 | 恒流充电 | 00:26:15 | 35:58:48 | 0.40021 | 3.2613 | 0.17506 | 0.54834 | 2025-02-24 06:25:19 | 1.3052
25997 | 恒流充电 | 00:26:20 | 35:58:53 | 0.40004 | 3.2612 | 0.17561 | 0.55015 | 2025-02-24 06:25:24 | 1.3046
25998 | 恒流充电 | 00:26:25 | 35:58:58 | 0.40005 | 3.2613 | 0.17617 | 0.55196 | 2025-02-24 06:25:29 | 1.3047
25999 | 恒流充电 | 00:26:30 | 35:59:03 | 0.40043 | 3.261 | 0.17672 | 0.55378 | 2025-02-24 06:25:34 | 1.3058
26000 | 恒流充电 | 00:26:35 | 35:59:08 | 0.40009 | 3.261 | 0.17728 | 0.55559 | 2025-02-24 06:25:39 | 1.3047
26001 | 恒流充电 | 00:26:40 | 35:59:13 | 0.40002 | 3.2615 | 0.17784 | 0.5574 | 2025-02-24 06:25:44 | 1.3047
26002 | 恒流充电 | 00:26:45 | 35:59:18 | 0.40007 | 3.2613 | 0.17839 | 0.55921 | 2025-02-24 06:25:49 | 1.3047
26003 | 恒流充电 | 00:26:50 | 35:59:23 | 0.40013 | 3.2615 | 0.17895 | 0.56103 | 2025-02-24 06:25:54 | 1.305
26004 | 恒流充电 | 00:26:55 | 35:59:28 | 0.40002 | 3.2616 | 0.1795 | 0.56284 | 2025-02-24 06:25:59 | 1.3047
26005 | 恒流充电 | 00:27:00 | 35:59:33 | 0.40016 | 3.2616 | 0.18006 | 0.56465 | 2025-02-24 06:26:04 | 1.3052
26006 | 恒流充电 | 00:27:05 | 35:59:38 | 0.40009 | 3.2615 | 0.18061 | 0.56646 | 2025-02-24 06:26:09 | 1.3049
26007 | 恒流充电 | 00:27:10 | 35:59:43 | 0.4003 | 3.2616 | 0.18117 | 0.56828 | 2025-02-24 06:26:14 | 1.3056
26008 | 恒流充电 | 00:27:15 | 35:59:48 | 0.40008 | 3.2618 | 0.18172 | 0.57009 | 2025-02-24 06:26:19 | 1.305
26009 | 恒流充电 | 00:27:20 | 35:59:53 | 0.40009 | 3.2617 | 0.18228 | 0.5719 | 2025-02-24 06:26:24 | 1.305
26010 | 恒流充电 | 00:27:25 | 35:59:58 | 0.40016 | 3.2617 | 0.18284 | 0.57371 | 2025-02-24 06:26:29 | 1.3052
26011 | 恒流充电 | 00:27:30 | 36:00:03 | 0.40019 | 3.2619 | 0.18339 | 0.57553 | 2025-02-24 06:26:34 | 1.3054
26012 | 恒流充电 | 00:27:35 | 36:00:08 | 0.40006 | 3.2618 | 0.18395 | 0.57734 | 2025-02-24 06:26:39 | 1.3049
26013 | 恒流充电 | 00:27:40 | 36:00:13 | 0.40015 | 3.262 | 0.1845 | 0.57915 | 2025-02-24 06:26:44 | 1.3053
26014 | 恒流充电 | 00:27:45 | 36:00:18 | 0.40035 | 3.262 | 0.18506 | 0.58097 | 2025-02-24 06:26:49 | 1.3059
26015 | 恒流充电 | 00:27:50 | 36:00:23 | 0.40024 | 3.262 | 0.18562 | 0.58278 | 2025-02-24 06:26:54 | 1.3056
26016 | 恒流充电 | 00:27:55 | 36:00:28 | 0.40008 | 3.2622 | 0.18617 | 0.58459 | 2025-02-24 06:26:59 | 1.3051
26017 | 恒流充电 | 00:28:00 | 36:00:33 | 0.40014 | 3.2622 | 0.18673 | 0.5864 | 2025-02-24 06:27:04 | 1.3054
26018 | 恒流充电 | 00:28:05 | 36:00:38 | 0.40012 | 3.2623 | 0.18728 | 0.58822 | 2025-02-24 06:27:09 | 1.3053
26019 | 恒流充电 | 00:28:10 | 36:00:43 | 0.40035 | 3.2623 | 0.18784 | 0.59003 | 2025-02-24 06:27:14 | 1.306
26020 | 恒流充电 | 00:28:15 | 36:00:48 | 0.40024 | 3.2622 | 0.18839 | 0.59184 | 2025-02-24 06:27:19 | 1.3057
26021 | 恒流充电 | 00:28:20 | 36:00:53 | 0.40019 | 3.2625 | 0.18895 | 0.59366 | 2025-02-24 06:27:24 | 1.3056
26022 | 恒流充电 | 00:28:25 | 36:00:58 | 0.40025 | 3.2624 | 0.18951 | 0.59547 | 2025-02-24 06:27:29 | 1.3058
26023 | 恒流充电 | 00:28:30 | 36:01:03 | 0.40023 | 3.2625 | 0.19006 | 0.59728 | 2025-02-24 06:27:34 | 1.3058
26024 | 恒流充电 | 00:28:35 | 36:01:08 | 0.40015 | 3.2627 | 0.19062 | 0.5991 | 2025-02-24 06:27:39 | 1.3056
26025 | 恒流充电 | 00:28:40 | 36:01:13 | 0.40023 | 3.2628 | 0.19117 | 0.60091 | 2025-02-24 06:27:44 | 1.3058
26026 | 恒流充电 | 00:28:45 | 36:01:18 | 0.39995 | 3.2627 | 0.19173 | 0.60272 | 2025-02-24 06:27:49 | 1.3049
26027 | 恒流充电 | 00:28:50 | 36:01:23 | 0.40009 | 3.2629 | 0.19228 | 0.60454 | 2025-02-24 06:27:54 | 1.3054
26028 | 恒流充电 | 00:28:55 | 36:01:28 | 0.40006 | 3.263 | 0.19284 | 0.60635 | 2025-02-24 06:27:59 | 1.3054
26029 | 恒流充电 | 00:29:00 | 36:01:33 | 0.40027 | 3.2631 | 0.1934 | 0.60816 | 2025-02-24 06:28:04 | 1.3061
26030 | 恒流充电 | 00:29:05 | 36:01:38 | 0.40008 | 3.263 | 0.19395 | 0.60998 | 2025-02-24 06:28:09 | 1.3055
26031 | 恒流充电 | 00:29:10 | 36:01:43 | 0.40015 | 3.2632 | 0.19451 | 0.61179 | 2025-02-24 06:28:14 | 1.3058
26032 | 恒流充电 | 00:29:15 | 36:01:48 | 0.40019 | 3.263 | 0.19506 | 0.6136 | 2025-02-24 06:28:19 | 1.3058
26033 | 恒流充电 | 00:29:20 | 36:01:53 | 0.4 | 3.2632 | 0.19562 | 0.61542 | 2025-02-24 06:28:24 | 1.3053
26034 | 恒流充电 | 00:29:25 | 36:01:58 | 0.40024 | 3.2632 | 0.19617 | 0.61723 | 2025-02-24 06:28:29 | 1.3061
26035 | 恒流充电 | 00:29:30 | 36:02:03 | 0.40005 | 3.2634 | 0.19673 | 0.61904 | 2025-02-24 06:28:34 | 1.3055
26036 | 恒流充电 | 00:29:35 | 36:02:08 | 0.40031 | 3.2632 | 0.19729 | 0.62086 | 2025-02-24 06:28:39 | 1.3063
26037 | 恒流充电 | 00:29:40 | 36:02:13 | 0.40008 | 3.2633 | 0.19784 | 0.62267 | 2025-02-24 06:28:44 | 1.3056
26038 | 恒流充电 | 00:29:45 | 36:02:18 | 0.40011 | 3.2634 | 0.1984 | 0.62448 | 2025-02-24 06:28:49 | 1.3057
26039 | 恒流充电 | 00:29:50 | 36:02:23 | 0.40025 | 3.2634 | 0.19895 | 0.6263 | 2025-02-24 06:28:54 | 1.3062
26040 | 恒流充电 | 00:29:55 | 36:02:28 | 0.40015 | 3.2634 | 0.19951 | 0.62811 | 2025-02-24 06:28:59 | 1.3059
26041 | 恒流充电 | 00:30:00 | 36:02:33 | 0.40009 | 3.2636 | 0.20007 | 0.62993 | 2025-02-24 06:29:04 | 1.3058
26042 | 恒流充电 | 00:30:05 | 36:02:38 | 0.40019 | 3.2638 | 0.20062 | 0.63174 | 2025-02-24 06:29:09 | 1.3062
26043 | 恒流充电 | 00:30:10 | 36:02:43 | 0.40012 | 3.2638 | 0.20118 | 0.63355 | 2025-02-24 06:29:14 | 1.3059
26044 | 恒流充电 | 00:30:15 | 36:02:48 | 0.40005 | 3.264 | 0.20173 | 0.63537 | 2025-02-24 06:29:19 | 1.3058
26045 | 恒流充电 | 00:30:20 | 36:02:53 | 0.40013 | 3.264 | 0.20229 | 0.63718 | 2025-02-24 06:29:24 | 1.306
26046 | 恒流充电 | 00:30:25 | 36:02:58 | 0.40006 | 3.2642 | 0.20284 | 0.639 | 2025-02-24 06:29:29 | 1.3059
26047 | 恒流充电 | 00:30:30 | 36:03:03 | 0.40009 | 3.264 | 0.2034 | 0.64081 | 2025-02-24 06:29:34 | 1.3059
26048 | 恒流充电 | 00:30:35 | 36:03:08 | 0.40021 | 3.2643 | 0.20396 | 0.64262 | 2025-02-24 06:29:39 | 1.3064
26049 | 恒流充电 | 00:30:40 | 36:03:13 | 0.40011 | 3.2645 | 0.20451 | 0.64444 | 2025-02-24 06:29:44 | 1.3061
26050 | 恒流充电 | 00:30:45 | 36:03:18 | 0.40022 | 3.2643 | 0.20507 | 0.64625 | 2025-02-24 06:29:49 | 1.3065
26051 | 恒流充电 | 00:30:50 | 36:03:23 | 0.40019 | 3.2644 | 0.20562 | 0.64807 | 2025-02-24 06:29:54 | 1.3064
26052 | 恒流充电 | 00:30:55 | 36:03:28 | 0.40027 | 3.2646 | 0.20618 | 0.64988 | 2025-02-24 06:29:59 | 1.3067
26053 | 恒流充电 | 00:31:00 | 36:03:33 | 0.40007 | 3.2648 | 0.20673 | 0.6517 | 2025-02-24 06:30:04 | 1.3061
26054 | 恒流充电 | 00:31:05 | 36:03:38 | 0.40026 | 3.2647 | 0.20729 | 0.65351 | 2025-02-24 06:30:09 | 1.3067
26055 | 恒流充电 | 00:31:10 | 36:03:43 | 0.40029 | 3.2648 | 0.20785 | 0.65533 | 2025-02-24 06:30:14 | 1.3069
26056 | 恒流充电 | 00:31:15 | 36:03:48 | 0.40016 | 3.265 | 0.2084 | 0.65714 | 2025-02-24 06:30:19 | 1.3065
26057 | 恒流充电 | 00:31:20 | 36:03:53 | 0.40007 | 3.2648 | 0.20896 | 0.65895 | 2025-02-24 06:30:24 | 1.3062
26058 | 恒流充电 | 00:31:25 | 36:03:58 | 0.40012 | 3.265 | 0.20951 | 0.66077 | 2025-02-24 06:30:29 | 1.3064
26059 | 恒流充电 | 00:31:30 | 36:04:03 | 0.4003 | 3.265 | 0.21007 | 0.66258 | 2025-02-24 06:30:34 | 1.307
26060 | 恒流充电 | 00:31:35 | 36:04:08 | 0.40009 | 3.2649 | 0.21062 | 0.6644 | 2025-02-24 06:30:39 | 1.3063
26061 | 恒流充电 | 00:31:40 | 36:04:13 | 0.40012 | 3.2652 | 0.21118 | 0.66621 | 2025-02-24 06:30:44 | 1.3065
26062 | 恒流充电 | 00:31:45 | 36:04:18 | 0.4002 | 3.2652 | 0.21174 | 0.66803 | 2025-02-24 06:30:49 | 1.3067
26063 | 恒流充电 | 00:31:50 | 36:04:23 | 0.40019 | 3.2653 | 0.21229 | 0.66984 | 2025-02-24 06:30:54 | 1.3068
26064 | 恒流充电 | 00:31:55 | 36:04:28 | 0.40017 | 3.2655 | 0.21285 | 0.67166 | 2025-02-24 06:30:59 | 1.3068
26065 | 恒流充电 | 00:32:00 | 36:04:33 | 0.40005 | 3.2656 | 0.2134 | 0.67347 | 2025-02-24 06:31:04 | 1.3064
26066 | 恒流充电 | 00:32:05 | 36:04:38 | 0.40006 | 3.2655 | 0.21396 | 0.67528 | 2025-02-24 06:31:09 | 1.3064
26067 | 恒流充电 | 00:32:10 | 36:04:43 | 0.40003 | 3.2658 | 0.21451 | 0.6771 | 2025-02-24 06:31:14 | 1.3064
26068 | 恒流充电 | 00:32:15 | 36:04:48 | 0.40014 | 3.2657 | 0.21507 | 0.67891 | 2025-02-24 06:31:19 | 1.3068
26069 | 恒流充电 | 00:32:20 | 36:04:53 | 0.40022 | 3.2658 | 0.21563 | 0.68073 | 2025-02-24 06:31:24 | 1.307
26070 | 恒流充电 | 00:32:25 | 36:04:58 | 0.40007 | 3.2658 | 0.21618 | 0.68254 | 2025-02-24 06:31:29 | 1.3066
26071 | 恒流充电 | 00:32:30 | 36:05:03 | 0.40017 | 3.266 | 0.21674 | 0.68436 | 2025-02-24 06:31:34 | 1.307
26072 | 恒流充电 | 00:32:35 | 36:05:08 | 0.40019 | 3.2659 | 0.21729 | 0.68617 | 2025-02-24 06:31:39 | 1.307
26073 | 恒流充电 | 00:32:40 | 36:05:13 | 0.40004 | 3.266 | 0.21785 | 0.68799 | 2025-02-24 06:31:44 | 1.3065
26074 | 恒流充电 | 00:32:45 | 36:05:18 | 0.40002 | 3.266 | 0.2184 | 0.6898 | 2025-02-24 06:31:49 | 1.3064
26075 | 恒流充电 | 00:32:50 | 36:05:23 | 0.40024 | 3.2663 | 0.21896 | 0.69162 | 2025-02-24 06:31:54 | 1.3073
26076 | 恒流充电 | 00:32:55 | 36:05:28 | 0.40023 | 3.2664 | 0.21952 | 0.69344 | 2025-02-24 06:31:59 | 1.3073
26077 | 恒流充电 | 00:33:00 | 36:05:33 | 0.40025 | 3.2665 | 0.22007 | 0.69525 | 2025-02-24 06:32:04 | 1.3074
26078 | 恒流充电 | 00:33:05 | 36:05:38 | 0.40015 | 3.2667 | 0.22063 | 0.69707 | 2025-02-24 06:32:09 | 1.3072
26079 | 恒流充电 | 00:33:10 | 36:05:43 | 0.40013 | 3.2669 | 0.22118 | 0.69888 | 2025-02-24 06:32:14 | 1.3072
26080 | 恒流充电 | 00:33:15 | 36:05:48 | 0.40002 | 3.2666 | 0.22174 | 0.7007 | 2025-02-24 06:32:19 | 1.3067
26081 | 恒流充电 | 00:33:20 | 36:05:53 | 0.40026 | 3.2669 | 0.2223 | 0.70251 | 2025-02-24 06:32:24 | 1.3076
26082 | 恒流充电 | 00:33:25 | 36:05:58 | 0.40018 | 3.267 | 0.22285 | 0.70433 | 2025-02-24 06:32:29 | 1.3074
26083 | 恒流充电 | 00:33:30 | 36:06:03 | 0.4 | 3.267 | 0.22341 | 0.70614 | 2025-02-24 06:32:34 | 1.3068
26084 | 恒流充电 | 00:33:35 | 36:06:08 | 0.40005 | 3.2669 | 0.22396 | 0.70796 | 2025-02-24 06:32:39 | 1.3069
26085 | 恒流充电 | 00:33:40 | 36:06:13 | 0.40016 | 3.2672 | 0.22452 | 0.70978 | 2025-02-24 06:32:44 | 1.3074
26086 | 恒流充电 | 00:33:45 | 36:06:18 | 0.40019 | 3.2676 | 0.22507 | 0.71159 | 2025-02-24 06:32:49 | 1.3077
26087 | 恒流充电 | 00:33:50 | 36:06:23 | 0.40017 | 3.2674 | 0.22563 | 0.71341 | 2025-02-24 06:32:54 | 1.3075
26088 | 恒流充电 | 00:33:55 | 36:06:28 | 0.40009 | 3.2676 | 0.22619 | 0.71522 | 2025-02-24 06:32:59 | 1.3073
26089 | 恒流充电 | 00:34:00 | 36:06:33 | 0.40021 | 3.2677 | 0.22674 | 0.71704 | 2025-02-24 06:33:04 | 1.3078
26090 | 恒流充电 | 00:34:05 | 36:06:38 | 0.40015 | 3.2677 | 0.2273 | 0.71886 | 2025-02-24 06:33:09 | 1.3076
26091 | 恒流充电 | 00:34:10 | 36:06:43 | 0.40002 | 3.2678 | 0.22785 | 0.72067 | 2025-02-24 06:33:14 | 1.3072
26092 | 恒流充电 | 00:34:15 | 36:06:48 | 0.40025 | 3.268 | 0.22841 | 0.72249 | 2025-02-24 06:33:19 | 1.308
26093 | 恒流充电 | 00:34:20 | 36:06:53 | 0.4001 | 3.2679 | 0.22896 | 0.7243 | 2025-02-24 06:33:24 | 1.3075
26094 | 恒流充电 | 00:34:25 | 36:06:58 | 0.4002 | 3.2679 | 0.22952 | 0.72612 | 2025-02-24 06:33:29 | 1.3078
26095 | 恒流充电 | 00:34:30 | 36:07:03 | 0.40013 | 3.268 | 0.23008 | 0.72794 | 2025-02-24 06:33:34 | 1.3076
26096 | 恒流充电 | 00:34:35 | 36:07:08 | 0.40017 | 3.2682 | 0.23063 | 0.72975 | 2025-02-24 06:33:39 | 1.3078
26097 | 恒流充电 | 00:34:40 | 36:07:13 | 0.40021 | 3.2684 | 0.23119 | 0.73157 | 2025-02-24 06:33:44 | 1.308
26098 | 恒流充电 | 00:34:45 | 36:07:18 | 0.40025 | 3.2686 | 0.23174 | 0.73339 | 2025-02-24 06:33:49 | 1.3082
26099 | 恒流充电 | 00:34:50 | 36:07:23 | 0.40003 | 3.2685 | 0.2323 | 0.7352 | 2025-02-24 06:33:54 | 1.3075
26100 | 恒流充电 | 00:34:55 | 36:07:28 | 0.4001 | 3.2687 | 0.23285 | 0.73702 | 2025-02-24 06:33:59 | 1.3078
26101 | 恒流充电 | 00:35:00 | 36:07:33 | 0.40017 | 3.2689 | 0.23341 | 0.73884 | 2025-02-24 06:34:04 | 1.3081
26102 | 恒流充电 | 00:35:05 | 36:07:38 | 0.40024 | 3.269 | 0.23397 | 0.74065 | 2025-02-24 06:34:09 | 1.3084
26103 | 恒流充电 | 00:35:10 | 36:07:43 | 0.40003 | 3.2691 | 0.23452 | 0.74247 | 2025-02-24 06:34:14 | 1.3078
26104 | 恒流充电 | 00:35:15 | 36:07:48 | 0.40036 | 3.269 | 0.23508 | 0.74429 | 2025-02-24 06:34:19 | 1.3088
26105 | 恒流充电 | 00:35:20 | 36:07:53 | 0.40016 | 3.269 | 0.23563 | 0.7461 | 2025-02-24 06:34:24 | 1.3081
26106 | 恒流充电 | 00:35:25 | 36:07:58 | 0.40018 | 3.2693 | 0.23619 | 0.74792 | 2025-02-24 06:34:29 | 1.3083
26107 | 恒流充电 | 00:35:30 | 36:08:03 | 0.40011 | 3.2695 | 0.23675 | 0.74974 | 2025-02-24 06:34:34 | 1.3082
26108 | 恒流充电 | 00:35:35 | 36:08:08 | 0.40018 | 3.2695 | 0.2373 | 0.75155 | 2025-02-24 06:34:39 | 1.3084
26109 | 恒流充电 | 00:35:40 | 36:08:13 | 0.40012 | 3.2694 | 0.23786 | 0.75337 | 2025-02-24 06:34:44 | 1.3082
26110 | 恒流充电 | 00:35:45 | 36:08:18 | 0.4002 | 3.2697 | 0.23841 | 0.75519 | 2025-02-24 06:34:49 | 1.3085
26111 | 恒流充电 | 00:35:50 | 36:08:23 | 0.40025 | 3.2698 | 0.23897 | 0.757 | 2025-02-24 06:34:54 | 1.3087
26112 | 恒流充电 | 00:35:55 | 36:08:28 | 0.40016 | 3.27 | 0.23952 | 0.75882 | 2025-02-24 06:34:59 | 1.3085
26113 | 恒流充电 | 00:36:00 | 36:08:33 | 0.40008 | 3.2701 | 0.24008 | 0.76064 | 2025-02-24 06:35:04 | 1.3083
26114 | 恒流充电 | 00:36:05 | 36:08:38 | 0.40015 | 3.2701 | 0.24064 | 0.76246 | 2025-02-24 06:35:09 | 1.3085
26115 | 恒流充电 | 00:36:10 | 36:08:43 | 0.40014 | 3.2702 | 0.24119 | 0.76427 | 2025-02-24 06:35:14 | 1.3085
26116 | 恒流充电 | 00:36:15 | 36:08:48 | 0.40011 | 3.2704 | 0.24175 | 0.76609 | 2025-02-24 06:35:19 | 1.3085
26117 | 恒流充电 | 00:36:20 | 36:08:53 | 0.39997 | 3.2705 | 0.2423 | 0.76791 | 2025-02-24 06:35:24 | 1.3081
26118 | 恒流充电 | 00:36:25 | 36:08:58 | 0.4002 | 3.2709 | 0.24286 | 0.76973 | 2025-02-24 06:35:29 | 1.309
26119 | 恒流充电 | 00:36:30 | 36:09:03 | 0.40031 | 3.2709 | 0.24341 | 0.77155 | 2025-02-24 06:35:34 | 1.3094
26120 | 恒流充电 | 00:36:35 | 36:09:08 | 0.40008 | 3.2709 | 0.24397 | 0.77336 | 2025-02-24 06:35:39 | 1.3086
26121 | 恒流充电 | 00:36:40 | 36:09:13 | 0.40031 | 3.271 | 0.24453 | 0.77518 | 2025-02-24 06:35:44 | 1.3094
26122 | 恒流充电 | 00:36:45 | 36:09:18 | 0.40022 | 3.2712 | 0.24508 | 0.777 | 2025-02-24 06:35:49 | 1.3092
26123 | 恒流充电 | 00:36:50 | 36:09:23 | 0.40015 | 3.2713 | 0.24564 | 0.77882 | 2025-02-24 06:35:54 | 1.309
26124 | 恒流充电 | 00:36:55 | 36:09:28 | 0.40037 | 3.2713 | 0.24619 | 0.78064 | 2025-02-24 06:35:59 | 1.3097
26125 | 恒流充电 | 00:37:00 | 36:09:33 | 0.40019 | 3.2718 | 0.24675 | 0.78245 | 2025-02-24 06:36:04 | 1.3093
26126 | 恒流充电 | 00:37:05 | 36:09:38 | 0.40023 | 3.2717 | 0.2473 | 0.78427 | 2025-02-24 06:36:09 | 1.3094
26127 | 恒流充电 | 00:37:10 | 36:09:43 | 0.40021 | 3.2718 | 0.24786 | 0.78609 | 2025-02-24 06:36:14 | 1.3094
26128 | 恒流充电 | 00:37:15 | 36:09:48 | 0.40011 | 3.2718 | 0.24842 | 0.78791 | 2025-02-24 06:36:19 | 1.3091
26129 | 恒流充电 | 00:37:20 | 36:09:53 | 0.40008 | 3.2719 | 0.24897 | 0.78973 | 2025-02-24 06:36:24 | 1.3091
26130 | 恒流充电 | 00:37:25 | 36:09:58 | 0.40025 | 3.2722 | 0.24953 | 0.79155 | 2025-02-24 06:36:29 | 1.3097
26131 | 恒流充电 | 00:37:30 | 36:10:03 | 0.40016 | 3.2724 | 0.25008 | 0.79336 | 2025-02-24 06:36:34 | 1.3095
26132 | 恒流充电 | 00:37:35 | 36:10:08 | 0.40017 | 3.2721 | 0.25064 | 0.79518 | 2025-02-24 06:36:39 | 1.3094
26133 | 恒流充电 | 00:37:40 | 36:10:13 | 0.4 | 3.2725 | 0.2512 | 0.797 | 2025-02-24 06:36:44 | 1.309
26134 | 恒流充电 | 00:37:45 | 36:10:18 | 0.40028 | 3.2728 | 0.25175 | 0.79882 | 2025-02-24 06:36:49 | 1.31
26135 | 恒流充电 | 00:37:50 | 36:10:23 | 0.40012 | 3.2727 | 0.25231 | 0.80064 | 2025-02-24 06:36:54 | 1.3095
26136 | 恒流充电 | 00:37:55 | 36:10:28 | 0.40015 | 3.2731 | 0.25286 | 0.80246 | 2025-02-24 06:36:59 | 1.3097
26137 | 恒流充电 | 00:38:00 | 36:10:33 | 0.39997 | 3.2732 | 0.25342 | 0.80428 | 2025-02-24 06:37:04 | 1.3092
26138 | 恒流充电 | 00:38:05 | 36:10:38 | 0.40012 | 3.2733 | 0.25397 | 0.8061 | 2025-02-24 06:37:09 | 1.3097
26139 | 恒流充电 | 00:38:10 | 36:10:43 | 0.40005 | 3.2733 | 0.25453 | 0.80791 | 2025-02-24 06:37:14 | 1.3095
26140 | 恒流充电 | 00:38:15 | 36:10:48 | 0.4002 | 3.2735 | 0.25509 | 0.80973 | 2025-02-24 06:37:19 | 1.3101
26141 | 恒流充电 | 00:38:20 | 36:10:53 | 0.40008 | 3.2737 | 0.25564 | 0.81155 | 2025-02-24 06:37:24 | 1.3098
26142 | 恒流充电 | 00:38:25 | 36:10:58 | 0.39996 | 3.2737 | 0.2562 | 0.81337 | 2025-02-24 06:37:29 | 1.3094
26143 | 恒流充电 | 00:38:30 | 36:11:03 | 0.40017 | 3.274 | 0.25675 | 0.81519 | 2025-02-24 06:37:34 | 1.3102
26144 | 恒流充电 | 00:38:35 | 36:11:08 | 0.40011 | 3.2742 | 0.25731 | 0.81701 | 2025-02-24 06:37:39 | 1.3101
26145 | 恒流充电 | 00:38:40 | 36:11:13 | 0.4002 | 3.2743 | 0.25786 | 0.81883 | 2025-02-24 06:37:44 | 1.3104
26146 | 恒流充电 | 00:38:45 | 36:11:18 | 0.40016 | 3.2744 | 0.25842 | 0.82065 | 2025-02-24 06:37:49 | 1.3103
26147 | 恒流充电 | 00:38:50 | 36:11:23 | 0.39992 | 3.2746 | 0.25898 | 0.82247 | 2025-02-24 06:37:54 | 1.3096
26148 | 恒流充电 | 00:38:55 | 36:11:28 | 0.40003 | 3.2748 | 0.25953 | 0.82429 | 2025-02-24 06:37:59 | 1.31
26149 | 恒流充电 | 00:39:00 | 36:11:33 | 0.40008 | 3.2748 | 0.26009 | 0.82611 | 2025-02-24 06:38:04 | 1.3102
26150 | 恒流充电 | 00:39:05 | 36:11:38 | 0.40002 | 3.2749 | 0.26064 | 0.82793 | 2025-02-24 06:38:09 | 1.31
26151 | 恒流充电 | 00:39:10 | 36:11:43 | 0.40019 | 3.2749 | 0.2612 | 0.82975 | 2025-02-24 06:38:14 | 1.3106
26152 | 恒流充电 | 00:39:15 | 36:11:48 | 0.39998 | 3.2753 | 0.26175 | 0.83157 | 2025-02-24 06:38:19 | 1.3101
26153 | 恒流充电 | 00:39:20 | 36:11:53 | 0.4002 | 3.2757 | 0.26231 | 0.83339 | 2025-02-24 06:38:24 | 1.311
26154 | 恒流充电 | 00:39:25 | 36:11:58 | 0.40008 | 3.2758 | 0.26287 | 0.83521 | 2025-02-24 06:38:29 | 1.3106
26155 | 恒流充电 | 00:39:30 | 36:12:03 | 0.4 | 3.2758 | 0.26342 | 0.83703 | 2025-02-24 06:38:34 | 1.3103
26156 | 恒流充电 | 00:39:35 | 36:12:08 | 0.39998 | 3.2758 | 0.26398 | 0.83885 | 2025-02-24 06:38:39 | 1.3103
26157 | 恒流充电 | 00:39:40 | 36:12:13 | 0.40022 | 3.2761 | 0.26453 | 0.84067 | 2025-02-24 06:38:44 | 1.3112
26158 | 恒流充电 | 00:39:45 | 36:12:18 | 0.40017 | 3.2761 | 0.26509 | 0.84249 | 2025-02-24 06:38:49 | 1.311
26159 | 恒流充电 | 00:39:50 | 36:12:23 | 0.40024 | 3.2764 | 0.26564 | 0.84432 | 2025-02-24 06:38:54 | 1.3113
26160 | 恒流充电 | 00:39:55 | 36:12:28 | 0.40005 | 3.2765 | 0.2662 | 0.84614 | 2025-02-24 06:38:59 | 1.3108
26161 | 恒流充电 | 00:40:00 | 36:12:33 | 0.40042 | 3.2766 | 0.26676 | 0.84796 | 2025-02-24 06:39:04 | 1.3121
26162 | 恒流充电 | 00:40:05 | 36:12:38 | 0.40014 | 3.277 | 0.26731 | 0.84978 | 2025-02-24 06:39:09 | 1.3112
26163 | 恒流充电 | 00:40:10 | 36:12:43 | 0.40014 | 3.277 | 0.26787 | 0.8516 | 2025-02-24 06:39:14 | 1.3113
26164 | 恒流充电 | 00:40:15 | 36:12:48 | 0.4001 | 3.2773 | 0.26842 | 0.85342 | 2025-02-24 06:39:19 | 1.3112
26165 | 恒流充电 | 00:40:20 | 36:12:53 | 0.40036 | 3.2774 | 0.26898 | 0.85524 | 2025-02-24 06:39:24 | 1.3121
26166 | 恒流充电 | 00:40:25 | 36:12:58 | 0.40024 | 3.2775 | 0.26954 | 0.85707 | 2025-02-24 06:39:29 | 1.3118
26167 | 恒流充电 | 00:40:30 | 36:13:03 | 0.40017 | 3.2779 | 0.27009 | 0.85889 | 2025-02-24 06:39:34 | 1.3117
26168 | 恒流充电 | 00:40:35 | 36:13:08 | 0.40016 | 3.278 | 0.27065 | 0.86071 | 2025-02-24 06:39:39 | 1.3117
26169 | 恒流充电 | 00:40:40 | 36:13:13 | 0.40011 | 3.2781 | 0.2712 | 0.86253 | 2025-02-24 06:39:44 | 1.3116
26170 | 恒流充电 | 00:40:45 | 36:13:18 | 0.40018 | 3.2784 | 0.27176 | 0.86435 | 2025-02-24 06:39:49 | 1.312
26171 | 恒流充电 | 00:40:50 | 36:13:23 | 0.4001 | 3.2785 | 0.27231 | 0.86618 | 2025-02-24 06:39:54 | 1.3117
26172 | 恒流充电 | 00:40:55 | 36:13:28 | 0.40008 | 3.2786 | 0.27287 | 0.868 | 2025-02-24 06:39:59 | 1.3117
26173 | 恒流充电 | 00:41:00 | 36:13:33 | 0.40013 | 3.2788 | 0.27343 | 0.86982 | 2025-02-24 06:40:04 | 1.3119
26174 | 恒流充电 | 00:41:05 | 36:13:38 | 0.40013 | 3.279 | 0.27398 | 0.87164 | 2025-02-24 06:40:09 | 1.312
26175 | 恒流充电 | 00:41:10 | 36:13:43 | 0.40027 | 3.2791 | 0.27454 | 0.87346 | 2025-02-24 06:40:14 | 1.3125
26176 | 恒流充电 | 00:41:15 | 36:13:48 | 0.40022 | 3.2794 | 0.27509 | 0.87529 | 2025-02-24 06:40:19 | 1.3125
26177 | 恒流充电 | 00:41:20 | 36:13:53 | 0.4002 | 3.2795 | 0.27565 | 0.87711 | 2025-02-24 06:40:24 | 1.3124
26178 | 恒流充电 | 00:41:25 | 36:13:58 | 0.40012 | 3.2796 | 0.2762 | 0.87893 | 2025-02-24 06:40:29 | 1.3122
26179 | 恒流充电 | 00:41:30 | 36:14:03 | 0.40015 | 3.28 | 0.27676 | 0.88075 | 2025-02-24 06:40:34 | 1.3125
26180 | 恒流充电 | 00:41:35 | 36:14:08 | 0.40028 | 3.28 | 0.27732 | 0.88258 | 2025-02-24 06:40:39 | 1.3129
26181 | 恒流充电 | 00:41:40 | 36:14:13 | 0.40023 | 3.2801 | 0.27787 | 0.8844 | 2025-02-24 06:40:44 | 1.3128
26182 | 恒流充电 | 00:41:45 | 36:14:18 | 0.40038 | 3.2804 | 0.27843 | 0.88623 | 2025-02-24 06:40:49 | 1.3134
26183 | 恒流充电 | 00:41:50 | 36:14:23 | 0.40022 | 3.2805 | 0.27898 | 0.88805 | 2025-02-24 06:40:54 | 1.3129
26184 | 恒流充电 | 00:41:55 | 36:14:28 | 0.40024 | 3.2807 | 0.27954 | 0.88987 | 2025-02-24 06:40:59 | 1.3131
26185 | 恒流充电 | 00:42:00 | 36:14:33 | 0.40011 | 3.2808 | 0.2801 | 0.8917 | 2025-02-24 06:41:04 | 1.3127
26186 | 恒流充电 | 00:42:05 | 36:14:38 | 0.40014 | 3.281 | 0.28065 | 0.89352 | 2025-02-24 06:41:09 | 1.3129
26187 | 恒流充电 | 00:42:10 | 36:14:43 | 0.39996 | 3.2814 | 0.28121 | 0.89534 | 2025-02-24 06:41:14 | 1.3124
26188 | 恒流充电 | 00:42:15 | 36:14:48 | 0.40026 | 3.2816 | 0.28176 | 0.89717 | 2025-02-24 06:41:19 | 1.3135
26189 | 恒流充电 | 00:42:20 | 36:14:53 | 0.4002 | 3.2819 | 0.28232 | 0.89899 | 2025-02-24 06:41:24 | 1.3134
26190 | 恒流充电 | 00:42:25 | 36:14:58 | 0.40005 | 3.2818 | 0.28287 | 0.90081 | 2025-02-24 06:41:29 | 1.3129
26191 | 恒流充电 | 00:42:30 | 36:15:03 | 0.40028 | 3.282 | 0.28343 | 0.90264 | 2025-02-24 06:41:34 | 1.3137
26192 | 恒流充电 | 00:42:35 | 36:15:08 | 0.39995 | 3.2822 | 0.28399 | 0.90446 | 2025-02-24 06:41:39 | 1.3127
26193 | 恒流充电 | 00:42:40 | 36:15:13 | 0.40026 | 3.2823 | 0.28454 | 0.90628 | 2025-02-24 06:41:44 | 1.3138
26194 | 恒流充电 | 00:42:45 | 36:15:18 | 0.4001 | 3.2826 | 0.2851 | 0.90811 | 2025-02-24 06:41:49 | 1.3134
26195 | 恒流充电 | 00:42:50 | 36:15:23 | 0.40015 | 3.2826 | 0.28565 | 0.90993 | 2025-02-24 06:41:54 | 1.3135
26196 | 恒流充电 | 00:42:55 | 36:15:28 | 0.40018 | 3.283 | 0.28621 | 0.91176 | 2025-02-24 06:41:59 | 1.3138
26197 | 恒流充电 | 00:43:00 | 36:15:33 | 0.40033 | 3.2832 | 0.28676 | 0.91358 | 2025-02-24 06:42:04 | 1.3144
26198 | 恒流充电 | 00:43:05 | 36:15:38 | 0.40036 | 3.2833 | 0.28732 | 0.91541 | 2025-02-24 06:42:09 | 1.3145
26199 | 恒流充电 | 00:43:10 | 36:15:43 | 0.40016 | 3.2834 | 0.28788 | 0.91723 | 2025-02-24 06:42:14 | 1.3139
26200 | 恒流充电 | 00:43:15 | 36:15:48 | 0.40029 | 3.2834 | 0.28843 | 0.91906 | 2025-02-24 06:42:19 | 1.3143
26201 | 恒流充电 | 00:43:20 | 36:15:53 | 0.4002 | 3.284 | 0.28899 | 0.92088 | 2025-02-24 06:42:24 | 1.3142
26202 | 恒流充电 | 00:43:25 | 36:15:58 | 0.40027 | 3.2841 | 0.28954 | 0.92271 | 2025-02-24 06:42:29 | 1.3145
26203 | 恒流充电 | 00:43:30 | 36:16:03 | 0.40017 | 3.284 | 0.2901 | 0.92453 | 2025-02-24 06:42:34 | 1.3142
26204 | 恒流充电 | 00:43:35 | 36:16:08 | 0.40026 | 3.2844 | 0.29065 | 0.92636 | 2025-02-24 06:42:39 | 1.3146
26205 | 恒流充电 | 00:43:40 | 36:16:13 | 0.40025 | 3.2847 | 0.29121 | 0.92818 | 2025-02-24 06:42:44 | 1.3147
26206 | 恒流充电 | 00:43:45 | 36:16:18 | 0.4002 | 3.2848 | 0.29177 | 0.93001 | 2025-02-24 06:42:49 | 1.3146
26207 | 恒流充电 | 00:43:50 | 36:16:23 | 0.40021 | 3.2849 | 0.29232 | 0.93183 | 2025-02-24 06:42:54 | 1.3146
26208 | 恒流充电 | 00:43:55 | 36:16:28 | 0.4002 | 3.2849 | 0.29288 | 0.93366 | 2025-02-24 06:42:59 | 1.3146
26209 | 恒流充电 | 00:44:00 | 36:16:33 | 0.40003 | 3.2852 | 0.29343 | 0.93549 | 2025-02-24 06:43:04 | 1.3142
26210 | 恒流充电 | 00:44:05 | 36:16:38 | 0.40013 | 3.2855 | 0.29399 | 0.93731 | 2025-02-24 06:43:09 | 1.3146
26211 | 恒流充电 | 00:44:10 | 36:16:43 | 0.40001 | 3.2861 | 0.29455 | 0.93914 | 2025-02-24 06:43:14 | 1.3145
26212 | 恒流充电 | 00:44:15 | 36:16:48 | 0.40001 | 3.2859 | 0.2951 | 0.94096 | 2025-02-24 06:43:19 | 1.3144
26213 | 恒流充电 | 00:44:20 | 36:16:53 | 0.40032 | 3.2863 | 0.29566 | 0.94279 | 2025-02-24 06:43:24 | 1.3155
26214 | 恒流充电 | 00:44:25 | 36:16:58 | 0.40021 | 3.2863 | 0.29621 | 0.94462 | 2025-02-24 06:43:29 | 1.3152
26215 | 恒流充电 | 00:44:30 | 36:17:03 | 0.40012 | 3.2867 | 0.29677 | 0.94644 | 2025-02-24 06:43:34 | 1.3151
26216 | 恒流充电 | 00:44:35 | 36:17:08 | 0.40001 | 3.2866 | 0.29732 | 0.94827 | 2025-02-24 06:43:39 | 1.3147
26217 | 恒流充电 | 00:44:40 | 36:17:13 | 0.40014 | 3.2869 | 0.29788 | 0.9501 | 2025-02-24 06:43:44 | 1.3152
26218 | 恒流充电 | 00:44:45 | 36:17:18 | 0.40025 | 3.2871 | 0.29844 | 0.95192 | 2025-02-24 06:43:49 | 1.3156
26219 | 恒流充电 | 00:44:50 | 36:17:23 | 0.40019 | 3.2871 | 0.29899 | 0.95375 | 2025-02-24 06:43:54 | 1.3155
26220 | 恒流充电 | 00:44:55 | 36:17:28 | 0.4002 | 3.2876 | 0.29955 | 0.95558 | 2025-02-24 06:43:59 | 1.3157
26221 | 恒流充电 | 00:45:00 | 36:17:33 | 0.40016 | 3.2878 | 0.3001 | 0.9574 | 2025-02-24 06:44:04 | 1.3157
26222 | 恒流充电 | 00:45:05 | 36:17:38 | 0.40036 | 3.2878 | 0.30066 | 0.95923 | 2025-02-24 06:44:09 | 1.3163
26223 | 恒流充电 | 00:45:10 | 36:17:43 | 0.40015 | 3.2881 | 0.30121 | 0.96106 | 2025-02-24 06:44:14 | 1.3158
26224 | 恒流充电 | 00:45:15 | 36:17:48 | 0.40019 | 3.288 | 0.30177 | 0.96289 | 2025-02-24 06:44:19 | 1.3158
26225 | 恒流充电 | 00:45:20 | 36:17:53 | 0.40017 | 3.2884 | 0.30233 | 0.96472 | 2025-02-24 06:44:24 | 1.3159
26226 | 恒流充电 | 00:45:25 | 36:17:58 | 0.40016 | 3.2887 | 0.30288 | 0.96654 | 2025-02-24 06:44:29 | 1.316
26227 | 恒流充电 | 00:45:30 | 36:18:03 | 0.40043 | 3.2886 | 0.30344 | 0.96837 | 2025-02-24 06:44:34 | 1.3169
26228 | 恒流充电 | 00:45:35 | 36:18:08 | 0.40007 | 3.289 | 0.30399 | 0.9702 | 2025-02-24 06:44:39 | 1.3158
26229 | 恒流充电 | 00:45:40 | 36:18:13 | 0.40024 | 3.289 | 0.30455 | 0.97203 | 2025-02-24 06:44:44 | 1.3164
26230 | 恒流充电 | 00:45:45 | 36:18:18 | 0.40016 | 3.2894 | 0.30511 | 0.97385 | 2025-02-24 06:44:49 | 1.3163
26231 | 恒流充电 | 00:45:50 | 36:18:23 | 0.4001 | 3.2895 | 0.30566 | 0.97568 | 2025-02-24 06:44:54 | 1.3161
26232 | 恒流充电 | 00:45:55 | 36:18:28 | 0.40009 | 3.2898 | 0.30622 | 0.97751 | 2025-02-24 06:44:59 | 1.3162
26233 | 恒流充电 | 00:46:00 | 36:18:33 | 0.40011 | 3.29 | 0.30677 | 0.97934 | 2025-02-24 06:45:04 | 1.3163
26234 | 恒流充电 | 00:46:05 | 36:18:38 | 0.40016 | 3.2901 | 0.30733 | 0.98117 | 2025-02-24 06:45:09 | 1.3166
26235 | 恒流充电 | 00:46:10 | 36:18:43 | 0.40016 | 3.2903 | 0.30788 | 0.98299 | 2025-02-24 06:45:14 | 1.3166
26236 | 恒流充电 | 00:46:15 | 36:18:48 | 0.40022 | 3.2904 | 0.30844 | 0.98482 | 2025-02-24 06:45:19 | 1.3169
26237 | 恒流充电 | 00:46:20 | 36:18:53 | 0.40002 | 3.2907 | 0.309 | 0.98665 | 2025-02-24 06:45:24 | 1.3164
26238 | 恒流充电 | 00:46:25 | 36:18:58 | 0.4002 | 3.2909 | 0.30955 | 0.98848 | 2025-02-24 06:45:29 | 1.317
26239 | 恒流充电 | 00:46:30 | 36:19:03 | 0.40021 | 3.2909 | 0.31011 | 0.99031 | 2025-02-24 06:45:34 | 1.3171
26240 | 恒流充电 | 00:46:35 | 36:19:08 | 0.40012 | 3.2914 | 0.31066 | 0.99214 | 2025-02-24 06:45:39 | 1.3169
26241 | 恒流充电 | 00:46:40 | 36:19:13 | 0.40019 | 3.2913 | 0.31122 | 0.99397 | 2025-02-24 06:45:44 | 1.3171
26242 | 恒流充电 | 00:46:45 | 36:19:18 | 0.40017 | 3.2917 | 0.31177 | 0.9958 | 2025-02-24 06:45:49 | 1.3173
26243 | 恒流充电 | 00:46:50 | 36:19:23 | 0.40025 | 3.2918 | 0.31233 | 0.99763 | 2025-02-24 06:45:54 | 1.3175
26244 | 恒流充电 | 00:46:55 | 36:19:28 | 0.40027 | 3.2918 | 0.31289 | 0.99946 | 2025-02-24 06:45:59 | 1.3176
26245 | 恒流充电 | 00:47:00 | 36:19:33 | 0.40013 | 3.2922 | 0.31344 | 1.0013 | 2025-02-24 06:46:04 | 1.3173
26246 | 恒流充电 | 00:47:05 | 36:19:38 | 0.40002 | 3.2924 | 0.314 | 1.0031 | 2025-02-24 06:46:09 | 1.317
26247 | 恒流充电 | 00:47:10 | 36:19:43 | 0.4001 | 3.2928 | 0.31455 | 1.0049 | 2025-02-24 06:46:14 | 1.3174
26248 | 恒流充电 | 00:47:15 | 36:19:48 | 0.40002 | 3.293 | 0.31511 | 1.0068 | 2025-02-24 06:46:19 | 1.3173
26249 | 恒流充电 | 00:47:20 | 36:19:53 | 0.40016 | 3.2929 | 0.31566 | 1.0086 | 2025-02-24 06:46:24 | 1.3177
26250 | 恒流充电 | 00:47:25 | 36:19:58 | 0.39999 | 3.2933 | 0.31622 | 1.0104 | 2025-02-24 06:46:29 | 1.3173
26251 | 恒流充电 | 00:47:30 | 36:20:03 | 0.40015 | 3.2932 | 0.31678 | 1.0123 | 2025-02-24 06:46:34 | 1.3178
26252 | 恒流充电 | 00:47:35 | 36:20:08 | 0.39991 | 3.2934 | 0.31733 | 1.0141 | 2025-02-24 06:46:39 | 1.3171
26253 | 恒流充电 | 00:47:40 | 36:20:13 | 0.40028 | 3.2937 | 0.31789 | 1.0159 | 2025-02-24 06:46:44 | 1.3184
26254 | 恒流充电 | 00:47:45 | 36:20:18 | 0.40018 | 3.2938 | 0.31844 | 1.0178 | 2025-02-24 06:46:49 | 1.3181
26255 | 恒流充电 | 00:47:50 | 36:20:23 | 0.40005 | 3.294 | 0.319 | 1.0196 | 2025-02-24 06:46:54 | 1.3178
26256 | 恒流充电 | 00:47:55 | 36:20:28 | 0.40009 | 3.2944 | 0.31955 | 1.0214 | 2025-02-24 06:46:59 | 1.318
26257 | 恒流充电 | 00:48:00 | 36:20:33 | 0.40016 | 3.2944 | 0.32011 | 1.0233 | 2025-02-24 06:47:04 | 1.3183
26258 | 恒流充电 | 00:48:05 | 36:20:38 | 0.40007 | 3.2946 | 0.32067 | 1.0251 | 2025-02-24 06:47:09 | 1.3181
26259 | 恒流充电 | 00:48:10 | 36:20:43 | 0.40006 | 3.2948 | 0.32122 | 1.0269 | 2025-02-24 06:47:14 | 1.3181
26260 | 恒流充电 | 00:48:15 | 36:20:48 | 0.40002 | 3.2947 | 0.32178 | 1.0287 | 2025-02-24 06:47:19 | 1.3179
26261 | 恒流充电 | 00:48:20 | 36:20:53 | 0.39998 | 3.2953 | 0.32233 | 1.0306 | 2025-02-24 06:47:24 | 1.3181
26262 | 恒流充电 | 00:48:25 | 36:20:58 | 0.4002 | 3.2953 | 0.32289 | 1.0324 | 2025-02-24 06:47:29 | 1.3188
26263 | 恒流充电 | 00:48:30 | 36:21:03 | 0.40016 | 3.2956 | 0.32344 | 1.0342 | 2025-02-24 06:47:34 | 1.3187
26264 | 恒流充电 | 00:48:35 | 36:21:08 | 0.40012 | 3.2955 | 0.324 | 1.0361 | 2025-02-24 06:47:39 | 1.3186
26265 | 恒流充电 | 00:48:40 | 36:21:13 | 0.39992 | 3.2958 | 0.32456 | 1.0379 | 2025-02-24 06:47:44 | 1.3181
26266 | 恒流充电 | 00:48:45 | 36:21:18 | 0.40012 | 3.2961 | 0.32511 | 1.0397 | 2025-02-24 06:47:49 | 1.3188
26267 | 恒流充电 | 00:48:50 | 36:21:23 | 0.40015 | 3.2964 | 0.32567 | 1.0416 | 2025-02-24 06:47:54 | 1.3191
26268 | 恒流充电 | 00:48:55 | 36:21:28 | 0.40018 | 3.2963 | 0.32622 | 1.0434 | 2025-02-24 06:47:59 | 1.3191
26269 | 恒流充电 | 00:49:00 | 36:21:33 | 0.40004 | 3.2965 | 0.32678 | 1.0452 | 2025-02-24 06:48:04 | 1.3187
26270 | 恒流充电 | 00:49:05 | 36:21:38 | 0.40012 | 3.2969 | 0.32733 | 1.0471 | 2025-02-24 06:48:09 | 1.3192
26271 | 恒流充电 | 00:49:10 | 36:21:43 | 0.40009 | 3.2969 | 0.32789 | 1.0489 | 2025-02-24 06:48:14 | 1.319
26272 | 恒流充电 | 00:49:15 | 36:21:48 | 0.40005 | 3.2972 | 0.32845 | 1.0507 | 2025-02-24 06:48:19 | 1.319
26273 | 恒流充电 | 00:49:20 | 36:21:53 | 0.40019 | 3.2973 | 0.329 | 1.0526 | 2025-02-24 06:48:24 | 1.3195
26274 | 恒流充电 | 00:49:25 | 36:21:58 | 0.40003 | 3.2976 | 0.32956 | 1.0544 | 2025-02-24 06:48:29 | 1.3192
26275 | 恒流充电 | 00:49:30 | 36:22:03 | 0.40018 | 3.2978 | 0.33011 | 1.0562 | 2025-02-24 06:48:34 | 1.3197
26276 | 恒流充电 | 00:49:35 | 36:22:08 | 0.40007 | 3.2981 | 0.33067 | 1.0581 | 2025-02-24 06:48:39 | 1.3195
26277 | 恒流充电 | 00:49:40 | 36:22:13 | 0.40016 | 3.2983 | 0.33122 | 1.0599 | 2025-02-24 06:48:44 | 1.3198
26278 | 恒流充电 | 00:49:45 | 36:22:18 | 0.40015 | 3.2984 | 0.33178 | 1.0617 | 2025-02-24 06:48:49 | 1.3199
26279 | 恒流充电 | 00:49:50 | 36:22:23 | 0.40012 | 3.2985 | 0.33234 | 1.0636 | 2025-02-24 06:48:54 | 1.3198
26280 | 恒流充电 | 00:49:55 | 36:22:28 | 0.4003 | 3.2987 | 0.33289 | 1.0654 | 2025-02-24 06:48:59 | 1.3205
26281 | 恒流充电 | 00:50:00 | 36:22:33 | 0.40014 | 3.299 | 0.33345 | 1.0672 | 2025-02-24 06:49:04 | 1.3201
26282 | 恒流充电 | 00:50:05 | 36:22:38 | 0.40019 | 3.2991 | 0.334 | 1.0691 | 2025-02-24 06:49:09 | 1.3203
26283 | 恒流充电 | 00:50:10 | 36:22:43 | 0.40007 | 3.299 | 0.33456 | 1.0709 | 2025-02-24 06:49:14 | 1.3198
26284 | 恒流充电 | 00:50:15 | 36:22:48 | 0.40012 | 3.2992 | 0.33512 | 1.0727 | 2025-02-24 06:49:19 | 1.3201
26285 | 恒流充电 | 00:50:20 | 36:22:53 | 0.40014 | 3.2997 | 0.33567 | 1.0746 | 2025-02-24 06:49:24 | 1.3204
26286 | 恒流充电 | 00:50:25 | 36:22:58 | 0.40007 | 3.2998 | 0.33623 | 1.0764 | 2025-02-24 06:49:29 | 1.3201
26287 | 恒流充电 | 00:50:30 | 36:23:03 | 0.40029 | 3.3 | 0.33678 | 1.0782 | 2025-02-24 06:49:34 | 1.321
26288 | 恒流充电 | 00:50:35 | 36:23:08 | 0.40013 | 3.3002 | 0.33734 | 1.0801 | 2025-02-24 06:49:39 | 1.3205
26289 | 恒流充电 | 00:50:40 | 36:23:13 | 0.40024 | 3.3005 | 0.3379 | 1.0819 | 2025-02-24 06:49:44 | 1.321
26290 | 恒流充电 | 00:50:45 | 36:23:18 | 0.40006 | 3.3004 | 0.33845 | 1.0837 | 2025-02-24 06:49:49 | 1.3204
26291 | 恒流充电 | 00:50:50 | 36:23:23 | 0.40009 | 3.3006 | 0.33901 | 1.0856 | 2025-02-24 06:49:54 | 1.3205
26292 | 恒流充电 | 00:50:55 | 36:23:28 | 0.40024 | 3.3008 | 0.33956 | 1.0874 | 2025-02-24 06:49:59 | 1.3211
26293 | 恒流充电 | 00:51:00 | 36:23:33 | 0.40006 | 3.301 | 0.34012 | 1.0892 | 2025-02-24 06:50:04 | 1.3206
26294 | 恒流充电 | 00:51:05 | 36:23:38 | 0.39992 | 3.3011 | 0.34067 | 1.0911 | 2025-02-24 06:50:09 | 1.3202
26295 | 恒流充电 | 00:51:10 | 36:23:43 | 0.40035 | 3.3012 | 0.34123 | 1.0929 | 2025-02-24 06:50:14 | 1.3216
26296 | 恒流充电 | 00:51:15 | 36:23:48 | 0.40038 | 3.3018 | 0.34179 | 1.0947 | 2025-02-24 06:50:19 | 1.322
26297 | 恒流充电 | 00:51:20 | 36:23:53 | 0.40002 | 3.3017 | 0.34234 | 1.0966 | 2025-02-24 06:50:24 | 1.3208
26298 | 恒流充电 | 00:51:25 | 36:23:58 | 0.4001 | 3.3021 | 0.3429 | 1.0984 | 2025-02-24 06:50:29 | 1.3212
26299 | 恒流充电 | 00:51:30 | 36:24:03 | 0.40006 | 3.3021 | 0.34345 | 1.1002 | 2025-02-24 06:50:34 | 1.321
26300 | 恒流充电 | 00:51:35 | 36:24:08 | 0.40019 | 3.3022 | 0.34401 | 1.1021 | 2025-02-24 06:50:39 | 1.3215
26301 | 恒流充电 | 00:51:40 | 36:24:13 | 0.40007 | 3.3028 | 0.34456 | 1.1039 | 2025-02-24 06:50:44 | 1.3213
26302 | 恒流充电 | 00:51:45 | 36:24:18 | 0.40024 | 3.3028 | 0.34512 | 1.1057 | 2025-02-24 06:50:49 | 1.3219
26303 | 恒流充电 | 00:51:50 | 36:24:23 | 0.40011 | 3.3027 | 0.34568 | 1.1076 | 2025-02-24 06:50:54 | 1.3215
26304 | 恒流充电 | 00:51:55 | 36:24:28 | 0.39993 | 3.3032 | 0.34623 | 1.1094 | 2025-02-24 06:50:59 | 1.321
26305 | 恒流充电 | 00:52:00 | 36:24:33 | 0.40007 | 3.3032 | 0.34679 | 1.1113 | 2025-02-24 06:51:04 | 1.3215
26306 | 恒流充电 | 00:52:05 | 36:24:38 | 0.40009 | 3.3035 | 0.34734 | 1.1131 | 2025-02-24 06:51:09 | 1.3217
26307 | 恒流充电 | 00:52:10 | 36:24:43 | 0.40002 | 3.3035 | 0.3479 | 1.1149 | 2025-02-24 06:51:14 | 1.3215
26308 | 恒流充电 | 00:52:15 | 36:24:48 | 0.40012 | 3.3038 | 0.34845 | 1.1168 | 2025-02-24 06:51:19 | 1.3219
26309 | 恒流充电 | 00:52:20 | 36:24:53 | 0.40013 | 3.3041 | 0.34901 | 1.1186 | 2025-02-24 06:51:24 | 1.3221
26310 | 恒流充电 | 00:52:25 | 36:24:58 | 0.40009 | 3.3041 | 0.34957 | 1.1204 | 2025-02-24 06:51:29 | 1.3219
26311 | 恒流充电 | 00:52:30 | 36:25:03 | 0.40013 | 3.3043 | 0.35012 | 1.1223 | 2025-02-24 06:51:34 | 1.3221
26312 | 恒流充电 | 00:52:35 | 36:25:08 | 0.4002 | 3.3044 | 0.35068 | 1.1241 | 2025-02-24 06:51:39 | 1.3224
26313 | 恒流充电 | 00:52:40 | 36:25:13 | 0.39988 | 3.3049 | 0.35123 | 1.1259 | 2025-02-24 06:51:44 | 1.3216
26314 | 恒流充电 | 00:52:45 | 36:25:18 | 0.40012 | 3.305 | 0.35179 | 1.1278 | 2025-02-24 06:51:49 | 1.3224
26315 | 恒流充电 | 00:52:50 | 36:25:23 | 0.40005 | 3.3051 | 0.35234 | 1.1296 | 2025-02-24 06:51:54 | 1.3222
26316 | 恒流充电 | 00:52:55 | 36:25:28 | 0.39993 | 3.3051 | 0.3529 | 1.1314 | 2025-02-24 06:51:59 | 1.3218
26317 | 恒流充电 | 00:53:00 | 36:25:33 | 0.39999 | 3.3056 | 0.35346 | 1.1333 | 2025-02-24 06:52:04 | 1.3222
26318 | 恒流充电 | 00:53:05 | 36:25:38 | 0.40021 | 3.3055 | 0.35401 | 1.1351 | 2025-02-24 06:52:09 | 1.3229
26319 | 恒流充电 | 00:53:10 | 36:25:43 | 0.40022 | 3.3059 | 0.35457 | 1.137 | 2025-02-24 06:52:14 | 1.3231
26320 | 恒流充电 | 00:53:15 | 36:25:48 | 0.4001 | 3.3059 | 0.35512 | 1.1388 | 2025-02-24 06:52:19 | 1.3227
26321 | 恒流充电 | 00:53:20 | 36:25:53 | 0.40022 | 3.3062 | 0.35568 | 1.1406 | 2025-02-24 06:52:24 | 1.3232
26322 | 恒流充电 | 00:53:25 | 36:25:58 | 0.40019 | 3.3063 | 0.35624 | 1.1425 | 2025-02-24 06:52:29 | 1.3232
26323 | 恒流充电 | 00:53:30 | 36:26:03 | 0.40016 | 3.3064 | 0.35679 | 1.1443 | 2025-02-24 06:52:34 | 1.3231
26324 | 恒流充电 | 00:53:35 | 36:26:08 | 0.40019 | 3.3066 | 0.35735 | 1.1462 | 2025-02-24 06:52:39 | 1.3233
26325 | 恒流充电 | 00:53:40 | 36:26:13 | 0.40003 | 3.3067 | 0.3579 | 1.148 | 2025-02-24 06:52:44 | 1.3228
26326 | 恒流充电 | 00:53:45 | 36:26:18 | 0.40013 | 3.3072 | 0.35846 | 1.1498 | 2025-02-24 06:52:49 | 1.3233
26327 | 恒流充电 | 00:53:50 | 36:26:23 | 0.40016 | 3.3074 | 0.35901 | 1.1517 | 2025-02-24 06:52:54 | 1.3235
26328 | 恒流充电 | 00:53:55 | 36:26:28 | 0.40008 | 3.3076 | 0.35957 | 1.1535 | 2025-02-24 06:52:59 | 1.3233
26329 | 恒流充电 | 00:54:00 | 36:26:33 | 0.40019 | 3.3075 | 0.36013 | 1.1553 | 2025-02-24 06:53:04 | 1.3236
26330 | 恒流充电 | 00:54:05 | 36:26:38 | 0.39998 | 3.3078 | 0.36068 | 1.1572 | 2025-02-24 06:53:09 | 1.323
26331 | 恒流充电 | 00:54:10 | 36:26:43 | 0.40018 | 3.3078 | 0.36124 | 1.159 | 2025-02-24 06:53:14 | 1.3237
26332 | 恒流充电 | 00:54:15 | 36:26:48 | 0.39996 | 3.308 | 0.36179 | 1.1609 | 2025-02-24 06:53:19 | 1.323
26333 | 恒流充电 | 00:54:20 | 36:26:53 | 0.40003 | 3.3083 | 0.36235 | 1.1627 | 2025-02-24 06:53:24 | 1.3234
26334 | 恒流充电 | 00:54:25 | 36:26:58 | 0.40005 | 3.3083 | 0.3629 | 1.1645 | 2025-02-24 06:53:29 | 1.3235
26335 | 恒流充电 | 00:54:30 | 36:27:03 | 0.4002 | 3.3085 | 0.36346 | 1.1664 | 2025-02-24 06:53:34 | 1.3241
26336 | 恒流充电 | 00:54:35 | 36:27:08 | 0.39999 | 3.3087 | 0.36402 | 1.1682 | 2025-02-24 06:53:39 | 1.3234
26337 | 恒流充电 | 00:54:40 | 36:27:13 | 0.39999 | 3.3088 | 0.36457 | 1.17 | 2025-02-24 06:53:44 | 1.3235
26338 | 恒流充电 | 00:54:45 | 36:27:18 | 0.4001 | 3.309 | 0.36513 | 1.1719 | 2025-02-24 06:53:49 | 1.3239
26339 | 恒流充电 | 00:54:50 | 36:27:23 | 0.40001 | 3.3092 | 0.36568 | 1.1737 | 2025-02-24 06:53:54 | 1.3237
26340 | 恒流充电 | 00:54:55 | 36:27:28 | 0.40036 | 3.3094 | 0.36624 | 1.1756 | 2025-02-24 06:53:59 | 1.3249
26341 | 恒流充电 | 00:55:00 | 36:27:33 | 0.40003 | 3.3094 | 0.36679 | 1.1774 | 2025-02-24 06:54:04 | 1.3239
26342 | 恒流充电 | 00:55:05 | 36:27:38 | 0.40018 | 3.3098 | 0.36735 | 1.1792 | 2025-02-24 06:54:09 | 1.3245
26343 | 恒流充电 | 00:55:10 | 36:27:43 | 0.40014 | 3.3099 | 0.36791 | 1.1811 | 2025-02-24 06:54:14 | 1.3244
26344 | 恒流充电 | 00:55:15 | 36:27:48 | 0.40012 | 3.3102 | 0.36846 | 1.1829 | 2025-02-24 06:54:19 | 1.3245
26345 | 恒流充电 | 00:55:20 | 36:27:53 | 0.40008 | 3.3101 | 0.36902 | 1.1848 | 2025-02-24 06:54:24 | 1.3243
26346 | 恒流充电 | 00:55:25 | 36:27:58 | 0.40015 | 3.3104 | 0.36957 | 1.1866 | 2025-02-24 06:54:29 | 1.3247
26347 | 恒流充电 | 00:55:30 | 36:28:03 | 0.40002 | 3.3106 | 0.37013 | 1.1884 | 2025-02-24 06:54:34 | 1.3243
26348 | 恒流充电 | 00:55:35 | 36:28:08 | 0.40031 | 3.3107 | 0.37069 | 1.1903 | 2025-02-24 06:54:39 | 1.3253
26349 | 恒流充电 | 00:55:40 | 36:28:13 | 0.40016 | 3.3108 | 0.37124 | 1.1921 | 2025-02-24 06:54:44 | 1.3249
26350 | 恒流充电 | 00:55:45 | 36:28:18 | 0.40002 | 3.3112 | 0.3718 | 1.194 | 2025-02-24 06:54:49 | 1.3245
26351 | 恒流充电 | 00:55:50 | 36:28:23 | 0.40009 | 3.3112 | 0.37235 | 1.1958 | 2025-02-24 06:54:54 | 1.3248
26352 | 恒流充电 | 00:55:55 | 36:28:28 | 0.40025 | 3.3115 | 0.37291 | 1.1976 | 2025-02-24 06:54:59 | 1.3254
26353 | 恒流充电 | 00:56:00 | 36:28:33 | 0.40006 | 3.3116 | 0.37346 | 1.1995 | 2025-02-24 06:55:04 | 1.3249
26354 | 恒流充电 | 00:56:05 | 36:28:38 | 0.40022 | 3.3119 | 0.37402 | 1.2013 | 2025-02-24 06:55:09 | 1.3255
26355 | 恒流充电 | 00:56:10 | 36:28:43 | 0.40014 | 3.312 | 0.37458 | 1.2032 | 2025-02-24 06:55:14 | 1.3252
26356 | 恒流充电 | 00:56:15 | 36:28:48 | 0.40015 | 3.3121 | 0.37513 | 1.205 | 2025-02-24 06:55:19 | 1.3253
26357 | 恒流充电 | 00:56:20 | 36:28:53 | 0.40007 | 3.3122 | 0.37569 | 1.2068 | 2025-02-24 06:55:24 | 1.3251
26358 | 恒流充电 | 00:56:25 | 36:28:58 | 0.40001 | 3.3126 | 0.37624 | 1.2087 | 2025-02-24 06:55:29 | 1.3251
26359 | 恒流充电 | 00:56:30 | 36:29:03 | 0.40019 | 3.3125 | 0.3768 | 1.2105 | 2025-02-24 06:55:34 | 1.3256
26360 | 恒流充电 | 00:56:35 | 36:29:08 | 0.40026 | 3.3126 | 0.37735 | 1.2124 | 2025-02-24 06:55:39 | 1.3259
26361 | 恒流充电 | 00:56:40 | 36:29:13 | 0.40022 | 3.3128 | 0.37791 | 1.2142 | 2025-02-24 06:55:44 | 1.3259
26362 | 恒流充电 | 00:56:45 | 36:29:18 | 0.40022 | 3.3128 | 0.37847 | 1.2161 | 2025-02-24 06:55:49 | 1.3259
26363 | 恒流充电 | 00:56:50 | 36:29:23 | 0.4001 | 3.3132 | 0.37902 | 1.2179 | 2025-02-24 06:55:54 | 1.3256
26364 | 恒流充电 | 00:56:55 | 36:29:28 | 0.40013 | 3.3132 | 0.37958 | 1.2197 | 2025-02-24 06:55:59 | 1.3257
26365 | 恒流充电 | 00:57:00 | 36:29:33 | 0.40021 | 3.3135 | 0.38013 | 1.2216 | 2025-02-24 06:56:04 | 1.3261
26366 | 恒流充电 | 00:57:05 | 36:29:38 | 0.40024 | 3.3134 | 0.38069 | 1.2234 | 2025-02-24 06:56:09 | 1.3262
26367 | 恒流充电 | 00:57:10 | 36:29:43 | 0.4 | 3.3137 | 0.38124 | 1.2253 | 2025-02-24 06:56:14 | 1.3255
26368 | 恒流充电 | 00:57:15 | 36:29:48 | 0.40023 | 3.3137 | 0.3818 | 1.2271 | 2025-02-24 06:56:19 | 1.3263
26369 | 恒流充电 | 00:57:20 | 36:29:53 | 0.40035 | 3.3139 | 0.38236 | 1.2289 | 2025-02-24 06:56:24 | 1.3267
26370 | 恒流充电 | 00:57:25 | 36:29:58 | 0.40042 | 3.3138 | 0.38291 | 1.2308 | 2025-02-24 06:56:29 | 1.3269
26371 | 恒流充电 | 00:57:30 | 36:30:03 | 0.40032 | 3.3143 | 0.38347 | 1.2326 | 2025-02-24 06:56:34 | 1.3268
26372 | 恒流充电 | 00:57:35 | 36:30:08 | 0.4001 | 3.3143 | 0.38402 | 1.2345 | 2025-02-24 06:56:39 | 1.326
26373 | 恒流充电 | 00:57:40 | 36:30:13 | 0.40023 | 3.3143 | 0.38458 | 1.2363 | 2025-02-24 06:56:44 | 1.3265
26374 | 恒流充电 | 00:57:45 | 36:30:18 | 0.40019 | 3.3145 | 0.38514 | 1.2382 | 2025-02-24 06:56:49 | 1.3264
26375 | 恒流充电 | 00:57:50 | 36:30:23 | 0.40026 | 3.3149 | 0.38569 | 1.24 | 2025-02-24 06:56:54 | 1.3268
26376 | 恒流充电 | 00:57:55 | 36:30:28 | 0.40009 | 3.3149 | 0.38625 | 1.2418 | 2025-02-24 06:56:59 | 1.3263
26377 | 恒流充电 | 00:58:00 | 36:30:33 | 0.40012 | 3.315 | 0.3868 | 1.2437 | 2025-02-24 06:57:04 | 1.3264
26378 | 恒流充电 | 00:58:05 | 36:30:38 | 0.40033 | 3.3151 | 0.38736 | 1.2455 | 2025-02-24 06:57:09 | 1.3271
26379 | 恒流充电 | 00:58:10 | 36:30:43 | 0.40007 | 3.3152 | 0.38791 | 1.2474 | 2025-02-24 06:57:14 | 1.3263
26380 | 恒流充电 | 00:58:15 | 36:30:48 | 0.40023 | 3.3155 | 0.38847 | 1.2492 | 2025-02-24 06:57:19 | 1.327
26381 | 恒流充电 | 00:58:20 | 36:30:53 | 0.40017 | 3.3157 | 0.38903 | 1.2511 | 2025-02-24 06:57:24 | 1.3268
26382 | 恒流充电 | 00:58:25 | 36:30:58 | 0.40035 | 3.3157 | 0.38958 | 1.2529 | 2025-02-24 06:57:29 | 1.3275
26383 | 恒流充电 | 00:58:30 | 36:31:03 | 0.40029 | 3.3158 | 0.39014 | 1.2547 | 2025-02-24 06:57:34 | 1.3273
26384 | 恒流充电 | 00:58:35 | 36:31:08 | 0.40023 | 3.3159 | 0.39069 | 1.2566 | 2025-02-24 06:57:39 | 1.3271
26385 | 恒流充电 | 00:58:40 | 36:31:13 | 0.40011 | 3.3159 | 0.39125 | 1.2584 | 2025-02-24 06:57:44 | 1.3267
26386 | 恒流充电 | 00:58:45 | 36:31:18 | 0.40014 | 3.316 | 0.3918 | 1.2603 | 2025-02-24 06:57:49 | 1.3269
26387 | 恒流充电 | 00:58:50 | 36:31:23 | 0.40005 | 3.3165 | 0.39236 | 1.2621 | 2025-02-24 06:57:54 | 1.3268
26388 | 恒流充电 | 00:58:55 | 36:31:28 | 0.40001 | 3.3163 | 0.39292 | 1.2639 | 2025-02-24 06:57:59 | 1.3266
26389 | 恒流充电 | 00:59:00 | 36:31:33 | 0.40005 | 3.3168 | 0.39347 | 1.2658 | 2025-02-24 06:58:04 | 1.3269
26390 | 恒流充电 | 00:59:05 | 36:31:38 | 0.40033 | 3.3166 | 0.39403 | 1.2676 | 2025-02-24 06:58:09 | 1.3277
26391 | 恒流充电 | 00:59:10 | 36:31:43 | 0.40015 | 3.3169 | 0.39458 | 1.2695 | 2025-02-24 06:58:14 | 1.3273
26392 | 恒流充电 | 00:59:15 | 36:31:48 | 0.40013 | 3.317 | 0.39514 | 1.2713 | 2025-02-24 06:58:19 | 1.3272
26393 | 恒流充电 | 00:59:20 | 36:31:53 | 0.40018 | 3.3171 | 0.39569 | 1.2732 | 2025-02-24 06:58:24 | 1.3274
26394 | 恒流充电 | 00:59:25 | 36:31:58 | 0.40022 | 3.3171 | 0.39625 | 1.275 | 2025-02-24 06:58:29 | 1.3276
26395 | 恒流充电 | 00:59:30 | 36:32:03 | 0.40019 | 3.3175 | 0.39681 | 1.2769 | 2025-02-24 06:58:34 | 1.3276
26396 | 恒流充电 | 00:59:35 | 36:32:08 | 0.40012 | 3.3175 | 0.39736 | 1.2787 | 2025-02-24 06:58:39 | 1.3274
26397 | 恒流充电 | 00:59:40 | 36:32:13 | 0.40007 | 3.3175 | 0.39792 | 1.2805 | 2025-02-24 06:58:44 | 1.3272
26398 | 恒流充电 | 00:59:45 | 36:32:18 | 0.40014 | 3.3178 | 0.39847 | 1.2824 | 2025-02-24 06:58:49 | 1.3276
26399 | 恒流充电 | 00:59:50 | 36:32:23 | 0.4001 | 3.3178 | 0.39903 | 1.2842 | 2025-02-24 06:58:54 | 1.3274
26400 | 恒流充电 | 00:59:55 | 36:32:28 | 0.40032 | 3.3179 | 0.39959 | 1.2861 | 2025-02-24 06:58:59 | 1.3282
26401 | 恒流充电 | 01:00:00 | 36:32:33 | 0.40011 | 3.3182 | 0.40014 | 1.2879 | 2025-02-24 06:59:04 | 1.3276
26402 | 恒流充电 | 01:00:05 | 36:32:38 | 0.40032 | 3.3182 | 0.4007 | 1.2898 | 2025-02-24 06:59:09 | 1.3284
26403 | 恒流充电 | 01:00:10 | 36:32:43 | 0.40008 | 3.3183 | 0.40125 | 1.2916 | 2025-02-24 06:59:14 | 1.3276
26404 | 恒流充电 | 01:00:15 | 36:32:48 | 0.40017 | 3.3184 | 0.40181 | 1.2935 | 2025-02-24 06:59:19 | 1.3279
26405 | 恒流充电 | 01:00:20 | 36:32:53 | 0.40012 | 3.3189 | 0.40236 | 1.2953 | 2025-02-24 06:59:24 | 1.3279
26406 | 恒流充电 | 01:00:25 | 36:32:58 | 0.40019 | 3.3187 | 0.40292 | 1.2971 | 2025-02-24 06:59:29 | 1.3281
26407 | 恒流充电 | 01:00:30 | 36:33:03 | 0.40031 | 3.3187 | 0.40348 | 1.299 | 2025-02-24 06:59:34 | 1.3285
26408 | 恒流充电 | 01:00:35 | 36:33:08 | 0.40009 | 3.319 | 0.40403 | 1.3008 | 2025-02-24 06:59:39 | 1.3279
26409 | 恒流充电 | 01:00:40 | 36:33:13 | 0.40026 | 3.3189 | 0.40459 | 1.3027 | 2025-02-24 06:59:44 | 1.3284
26410 | 恒流充电 | 01:00:45 | 36:33:18 | 0.39992 | 3.3192 | 0.40514 | 1.3045 | 2025-02-24 06:59:49 | 1.3274
26411 | 恒流充电 | 01:00:50 | 36:33:23 | 0.40014 | 3.3194 | 0.4057 | 1.3064 | 2025-02-24 06:59:54 | 1.3282
26412 | 恒流充电 | 01:00:55 | 36:33:28 | 0.39995 | 3.3197 | 0.40625 | 1.3082 | 2025-02-24 06:59:59 | 1.3277
26413 | 恒流充电 | 01:01:00 | 36:33:33 | 0.40022 | 3.3196 | 0.40681 | 1.3101 | 2025-02-24 07:00:04 | 1.3285
26414 | 恒流充电 | 01:01:05 | 36:33:38 | 0.40025 | 3.32 | 0.40737 | 1.3119 | 2025-02-24 07:00:09 | 1.3288
26415 | 恒流充电 | 01:01:10 | 36:33:43 | 0.40016 | 3.3197 | 0.40792 | 1.3137 | 2025-02-24 07:00:14 | 1.3284
26416 | 恒流充电 | 01:01:15 | 36:33:48 | 0.40011 | 3.3201 | 0.40848 | 1.3156 | 2025-02-24 07:00:19 | 1.3284
26417 | 恒流充电 | 01:01:20 | 36:33:53 | 0.40017 | 3.3202 | 0.40903 | 1.3174 | 2025-02-24 07:00:24 | 1.3287
26418 | 恒流充电 | 01:01:25 | 36:33:58 | 0.4001 | 3.3204 | 0.40959 | 1.3193 | 2025-02-24 07:00:29 | 1.3285
26419 | 恒流充电 | 01:01:30 | 36:34:03 | 0.40008 | 3.3203 | 0.41014 | 1.3211 | 2025-02-24 07:00:34 | 1.3284
26420 | 恒流充电 | 01:01:35 | 36:34:08 | 0.40011 | 3.3206 | 0.4107 | 1.323 | 2025-02-24 07:00:39 | 1.3286
26421 | 恒流充电 | 01:01:40 | 36:34:13 | 0.40009 | 3.3208 | 0.41126 | 1.3248 | 2025-02-24 07:00:44 | 1.3286
26422 | 恒流充电 | 01:01:45 | 36:34:18 | 0.40017 | 3.321 | 0.41181 | 1.3267 | 2025-02-24 07:00:49 | 1.329
26423 | 恒流充电 | 01:01:50 | 36:34:23 | 0.40006 | 3.3208 | 0.41237 | 1.3285 | 2025-02-24 07:00:54 | 1.3285
26424 | 恒流充电 | 01:01:55 | 36:34:28 | 0.40006 | 3.3211 | 0.41292 | 1.3304 | 2025-02-24 07:00:59 | 1.3286
26425 | 恒流充电 | 01:02:00 | 36:34:33 | 0.40025 | 3.3211 | 0.41348 | 1.3322 | 2025-02-24 07:01:04 | 1.3293
26426 | 恒流充电 | 01:02:05 | 36:34:38 | 0.40011 | 3.3215 | 0.41404 | 1.334 | 2025-02-24 07:01:09 | 1.329
26427 | 恒流充电 | 01:02:10 | 36:34:43 | 0.40026 | 3.3216 | 0.41459 | 1.3359 | 2025-02-24 07:01:14 | 1.3295
26428 | 恒流充电 | 01:02:15 | 36:34:48 | 0.4002 | 3.3217 | 0.41515 | 1.3377 | 2025-02-24 07:01:19 | 1.3293
26429 | 恒流充电 | 01:02:20 | 36:34:53 | 0.40023 | 3.3217 | 0.4157 | 1.3396 | 2025-02-24 07:01:24 | 1.3295
26430 | 恒流充电 | 01:02:25 | 36:34:58 | 0.40034 | 3.322 | 0.41626 | 1.3414 | 2025-02-24 07:01:29 | 1.3299
26431 | 恒流充电 | 01:02:30 | 36:35:03 | 0.40021 | 3.322 | 0.41681 | 1.3433 | 2025-02-24 07:01:34 | 1.3295
26432 | 恒流充电 | 01:02:35 | 36:35:08 | 0.40021 | 3.3223 | 0.41737 | 1.3451 | 2025-02-24 07:01:39 | 1.3296
26433 | 恒流充电 | 01:02:40 | 36:35:13 | 0.40026 | 3.3225 | 0.41793 | 1.347 | 2025-02-24 07:01:44 | 1.3299
26434 | 恒流充电 | 01:02:45 | 36:35:18 | 0.40012 | 3.3223 | 0.41848 | 1.3488 | 2025-02-24 07:01:49 | 1.3293
26435 | 恒流充电 | 01:02:50 | 36:35:23 | 0.4 | 3.3228 | 0.41904 | 1.3507 | 2025-02-24 07:01:54 | 1.3291
26436 | 恒流充电 | 01:02:55 | 36:35:28 | 0.40024 | 3.3229 | 0.41959 | 1.3525 | 2025-02-24 07:01:59 | 1.33
26437 | 恒流充电 | 01:03:00 | 36:35:33 | 0.40016 | 3.3229 | 0.42015 | 1.3544 | 2025-02-24 07:02:04 | 1.3297
26438 | 恒流充电 | 01:03:05 | 36:35:38 | 0.40002 | 3.3231 | 0.4207 | 1.3562 | 2025-02-24 07:02:09 | 1.3293
26439 | 恒流充电 | 01:03:10 | 36:35:43 | 0.40023 | 3.3233 | 0.42126 | 1.358 | 2025-02-24 07:02:14 | 1.3301
26440 | 恒流充电 | 01:03:15 | 36:35:48 | 0.4003 | 3.3236 | 0.42182 | 1.3599 | 2025-02-24 07:02:19 | 1.3304
26441 | 恒流充电 | 01:03:20 | 36:35:53 | 0.40013 | 3.3234 | 0.42237 | 1.3617 | 2025-02-24 07:02:24 | 1.3298
26442 | 恒流充电 | 01:03:25 | 36:35:58 | 0.40007 | 3.3236 | 0.42293 | 1.3636 | 2025-02-24 07:02:29 | 1.3297
26443 | 恒流充电 | 01:03:30 | 36:36:03 | 0.40012 | 3.3238 | 0.42348 | 1.3654 | 2025-02-24 07:02:34 | 1.3299
26444 | 恒流充电 | 01:03:35 | 36:36:08 | 0.40024 | 3.324 | 0.42404 | 1.3673 | 2025-02-24 07:02:39 | 1.3304
26445 | 恒流充电 | 01:03:40 | 36:36:13 | 0.40012 | 3.3241 | 0.4246 | 1.3691 | 2025-02-24 07:02:44 | 1.33
26446 | 恒流充电 | 01:03:45 | 36:36:18 | 0.40024 | 3.3245 | 0.42515 | 1.371 | 2025-02-24 07:02:49 | 1.3306
26447 | 恒流充电 | 01:03:50 | 36:36:23 | 0.40013 | 3.3245 | 0.42571 | 1.3728 | 2025-02-24 07:02:54 | 1.3303
26448 | 恒流充电 | 01:03:55 | 36:36:28 | 0.40021 | 3.3246 | 0.42626 | 1.3747 | 2025-02-24 07:02:59 | 1.3305
26449 | 恒流充电 | 01:04:00 | 36:36:33 | 0.40016 | 3.3247 | 0.42682 | 1.3765 | 2025-02-24 07:03:04 | 1.3304
26450 | 恒流充电 | 01:04:05 | 36:36:38 | 0.40009 | 3.3247 | 0.42737 | 1.3784 | 2025-02-24 07:03:09 | 1.3302
26451 | 恒流充电 | 01:04:10 | 36:36:43 | 0.40008 | 3.3253 | 0.42793 | 1.3802 | 2025-02-24 07:03:14 | 1.3304
26452 | 恒流充电 | 01:04:15 | 36:36:48 | 0.4003 | 3.3251 | 0.42849 | 1.3821 | 2025-02-24 07:03:19 | 1.331
26453 | 恒流充电 | 01:04:20 | 36:36:53 | 0.4004 | 3.3252 | 0.42904 | 1.3839 | 2025-02-24 07:03:24 | 1.3314
26454 | 恒流充电 | 01:04:25 | 36:36:58 | 0.39998 | 3.3254 | 0.4296 | 1.3858 | 2025-02-24 07:03:29 | 1.3301
26455 | 恒流充电 | 01:04:30 | 36:37:03 | 0.40005 | 3.3255 | 0.43015 | 1.3876 | 2025-02-24 07:03:34 | 1.3304
26456 | 恒流充电 | 01:04:35 | 36:37:08 | 0.40025 | 3.3259 | 0.43071 | 1.3895 | 2025-02-24 07:03:39 | 1.3312
26457 | 恒流充电 | 01:04:40 | 36:37:13 | 0.40017 | 3.3259 | 0.43126 | 1.3913 | 2025-02-24 07:03:44 | 1.3309
26458 | 恒流充电 | 01:04:45 | 36:37:18 | 0.40032 | 3.3262 | 0.43182 | 1.3932 | 2025-02-24 07:03:49 | 1.3315
26459 | 恒流充电 | 01:04:50 | 36:37:23 | 0.40028 | 3.3263 | 0.43238 | 1.395 | 2025-02-24 07:03:54 | 1.3315
26460 | 恒流充电 | 01:04:55 | 36:37:28 | 0.40006 | 3.3263 | 0.43293 | 1.3969 | 2025-02-24 07:03:59 | 1.3307
26461 | 恒流充电 | 01:05:00 | 36:37:33 | 0.40006 | 3.3266 | 0.43349 | 1.3987 | 2025-02-24 07:04:04 | 1.3308
26462 | 恒流充电 | 01:05:05 | 36:37:38 | 0.40004 | 3.3266 | 0.43404 | 1.4006 | 2025-02-24 07:04:09 | 1.3308
26463 | 恒流充电 | 01:05:10 | 36:37:43 | 0.40008 | 3.3268 | 0.4346 | 1.4024 | 2025-02-24 07:04:14 | 1.331
26464 | 恒流充电 | 01:05:15 | 36:37:48 | 0.40017 | 3.3272 | 0.43516 | 1.4043 | 2025-02-24 07:04:19 | 1.3314
26465 | 恒流充电 | 01:05:20 | 36:37:53 | 0.40023 | 3.3271 | 0.43571 | 1.4061 | 2025-02-24 07:04:24 | 1.3316
26466 | 恒流充电 | 01:05:25 | 36:37:58 | 0.39987 | 3.3275 | 0.43627 | 1.4079 | 2025-02-24 07:04:29 | 1.3306
26467 | 恒流充电 | 01:05:30 | 36:38:03 | 0.40015 | 3.3276 | 0.43682 | 1.4098 | 2025-02-24 07:04:34 | 1.3315
26468 | 恒流充电 | 01:05:35 | 36:38:08 | 0.40015 | 3.3279 | 0.43738 | 1.4116 | 2025-02-24 07:04:39 | 1.3316
26469 | 恒流充电 | 01:05:40 | 36:38:13 | 0.4003 | 3.328 | 0.43793 | 1.4135 | 2025-02-24 07:04:44 | 1.3322
26470 | 恒流充电 | 01:05:45 | 36:38:18 | 0.4001 | 3.328 | 0.43849 | 1.4153 | 2025-02-24 07:04:49 | 1.3315
26471 | 恒流充电 | 01:05:50 | 36:38:23 | 0.40028 | 3.3281 | 0.43905 | 1.4172 | 2025-02-24 07:04:54 | 1.3322
26472 | 恒流充电 | 01:05:55 | 36:38:28 | 0.4 | 3.3284 | 0.4396 | 1.419 | 2025-02-24 07:04:59 | 1.3314
26473 | 恒流充电 | 01:06:00 | 36:38:33 | 0.40023 | 3.3285 | 0.44016 | 1.4209 | 2025-02-24 07:05:04 | 1.3321
26474 | 恒流充电 | 01:06:05 | 36:38:38 | 0.40009 | 3.3285 | 0.44071 | 1.4227 | 2025-02-24 07:05:09 | 1.3317
26475 | 恒流充电 | 01:06:10 | 36:38:43 | 0.40008 | 3.3288 | 0.44127 | 1.4246 | 2025-02-24 07:05:14 | 1.3318
26476 | 恒流充电 | 01:06:15 | 36:38:48 | 0.4001 | 3.3291 | 0.44182 | 1.4264 | 2025-02-24 07:05:19 | 1.332
26477 | 恒流充电 | 01:06:20 | 36:38:53 | 0.40005 | 3.3292 | 0.44238 | 1.4283 | 2025-02-24 07:05:24 | 1.3319
26478 | 恒流充电 | 01:06:25 | 36:38:58 | 0.40019 | 3.3292 | 0.44294 | 1.4301 | 2025-02-24 07:05:29 | 1.3323
26479 | 恒流充电 | 01:06:30 | 36:39:03 | 0.40019 | 3.3294 | 0.44349 | 1.432 | 2025-02-24 07:05:34 | 1.3324
26480 | 恒流充电 | 01:06:35 | 36:39:08 | 0.40011 | 3.3297 | 0.44405 | 1.4338 | 2025-02-24 07:05:39 | 1.3322
26481 | 恒流充电 | 01:06:40 | 36:39:13 | 0.40021 | 3.3297 | 0.4446 | 1.4357 | 2025-02-24 07:05:44 | 1.3326
26482 | 恒流充电 | 01:06:45 | 36:39:18 | 0.40013 | 3.3298 | 0.44516 | 1.4375 | 2025-02-24 07:05:49 | 1.3323
26483 | 恒流充电 | 01:06:50 | 36:39:23 | 0.40019 | 3.33 | 0.44571 | 1.4394 | 2025-02-24 07:05:54 | 1.3326
26484 | 恒流充电 | 01:06:55 | 36:39:28 | 0.40007 | 3.3301 | 0.44627 | 1.4412 | 2025-02-24 07:05:59 | 1.3323
26485 | 恒流充电 | 01:07:00 | 36:39:33 | 0.40007 | 3.3304 | 0.44683 | 1.4431 | 2025-02-24 07:06:04 | 1.3324
26486 | 恒流充电 | 01:07:05 | 36:39:38 | 0.40015 | 3.3305 | 0.44738 | 1.445 | 2025-02-24 07:06:09 | 1.3327
26487 | 恒流充电 | 01:07:10 | 36:39:43 | 0.4003 | 3.3307 | 0.44794 | 1.4468 | 2025-02-24 07:06:14 | 1.3333
26488 | 恒流充电 | 01:07:15 | 36:39:48 | 0.40022 | 3.3309 | 0.44849 | 1.4487 | 2025-02-24 07:06:19 | 1.3331
26489 | 恒流充电 | 01:07:20 | 36:39:53 | 0.40016 | 3.3309 | 0.44905 | 1.4505 | 2025-02-24 07:06:24 | 1.3329
26490 | 恒流充电 | 01:07:25 | 36:39:58 | 0.40023 | 3.3311 | 0.44961 | 1.4524 | 2025-02-24 07:06:29 | 1.3332
26491 | 恒流充电 | 01:07:30 | 36:40:03 | 0.40011 | 3.3314 | 0.45016 | 1.4542 | 2025-02-24 07:06:34 | 1.3329
26492 | 恒流充电 | 01:07:35 | 36:40:08 | 0.39997 | 3.3314 | 0.45072 | 1.4561 | 2025-02-24 07:06:39 | 1.3325
26493 | 恒流充电 | 01:07:40 | 36:40:13 | 0.40026 | 3.3317 | 0.45127 | 1.4579 | 2025-02-24 07:06:44 | 1.3336
26494 | 恒流充电 | 01:07:45 | 36:40:18 | 0.40025 | 3.3318 | 0.45183 | 1.4598 | 2025-02-24 07:06:49 | 1.3335
26495 | 恒流充电 | 01:07:50 | 36:40:23 | 0.40018 | 3.3321 | 0.45238 | 1.4616 | 2025-02-24 07:06:54 | 1.3335
26496 | 恒流充电 | 01:07:55 | 36:40:28 | 0.40023 | 3.3322 | 0.45294 | 1.4635 | 2025-02-24 07:06:59 | 1.3337
26497 | 恒流充电 | 01:08:00 | 36:40:33 | 0.4002 | 3.3322 | 0.4535 | 1.4653 | 2025-02-24 07:07:04 | 1.3336
26498 | 恒流充电 | 01:08:05 | 36:40:38 | 0.4003 | 3.3324 | 0.45405 | 1.4672 | 2025-02-24 07:07:09 | 1.334
26499 | 恒流充电 | 01:08:10 | 36:40:43 | 0.40011 | 3.3326 | 0.45461 | 1.469 | 2025-02-24 07:07:14 | 1.3334
26500 | 恒流充电 | 01:08:15 | 36:40:48 | 0.40012 | 3.3326 | 0.45516 | 1.4709 | 2025-02-24 07:07:19 | 1.3335
26501 | 恒流充电 | 01:08:20 | 36:40:53 | 0.40015 | 3.3326 | 0.45572 | 1.4727 | 2025-02-24 07:07:24 | 1.3336
26502 | 恒流充电 | 01:08:25 | 36:40:58 | 0.40005 | 3.333 | 0.45627 | 1.4746 | 2025-02-24 07:07:29 | 1.3334
26503 | 恒流充电 | 01:08:30 | 36:41:03 | 0.40029 | 3.3329 | 0.45683 | 1.4764 | 2025-02-24 07:07:34 | 1.3341
26504 | 恒流充电 | 01:08:35 | 36:41:08 | 0.40013 | 3.3332 | 0.45739 | 1.4783 | 2025-02-24 07:07:39 | 1.3337
26505 | 恒流充电 | 01:08:40 | 36:41:13 | 0.40033 | 3.3332 | 0.45794 | 1.4801 | 2025-02-24 07:07:44 | 1.3344
26506 | 恒流充电 | 01:08:45 | 36:41:18 | 0.40026 | 3.3336 | 0.4585 | 1.482 | 2025-02-24 07:07:49 | 1.3343
26507 | 恒流充电 | 01:08:50 | 36:41:23 | 0.40016 | 3.3337 | 0.45905 | 1.4838 | 2025-02-24 07:07:54 | 1.334
26508 | 恒流充电 | 01:08:55 | 36:41:28 | 0.40018 | 3.3336 | 0.45961 | 1.4857 | 2025-02-24 07:07:59 | 1.334
26509 | 恒流充电 | 01:09:00 | 36:41:33 | 0.40017 | 3.3339 | 0.46017 | 1.4875 | 2025-02-24 07:08:04 | 1.3341
26510 | 恒流充电 | 01:09:05 | 36:41:38 | 0.40008 | 3.3339 | 0.46072 | 1.4894 | 2025-02-24 07:08:09 | 1.3338
26511 | 恒流充电 | 01:09:10 | 36:41:43 | 0.40004 | 3.3342 | 0.46128 | 1.4913 | 2025-02-24 07:08:14 | 1.3338
26512 | 恒流充电 | 01:09:15 | 36:41:48 | 0.40004 | 3.3341 | 0.46183 | 1.4931 | 2025-02-24 07:08:19 | 1.3338
26513 | 恒流充电 | 01:09:20 | 36:41:53 | 0.40021 | 3.3344 | 0.46239 | 1.495 | 2025-02-24 07:08:24 | 1.3345
26514 | 恒流充电 | 01:09:25 | 36:41:58 | 0.40023 | 3.3344 | 0.46294 | 1.4968 | 2025-02-24 07:08:29 | 1.3345
26515 | 恒流充电 | 01:09:30 | 36:42:03 | 0.40014 | 3.3345 | 0.4635 | 1.4987 | 2025-02-24 07:08:34 | 1.3343
26516 | 恒流充电 | 01:09:35 | 36:42:08 | 0.40015 | 3.3347 | 0.46406 | 1.5005 | 2025-02-24 07:08:39 | 1.3344
26517 | 恒流充电 | 01:09:40 | 36:42:13 | 0.40015 | 3.3348 | 0.46461 | 1.5024 | 2025-02-24 07:08:44 | 1.3344
26518 | 恒流充电 | 01:09:45 | 36:42:18 | 0.4002 | 3.335 | 0.46517 | 1.5042 | 2025-02-24 07:08:49 | 1.3347
26519 | 恒流充电 | 01:09:50 | 36:42:23 | 0.40024 | 3.3351 | 0.46572 | 1.5061 | 2025-02-24 07:08:54 | 1.3348
26520 | 恒流充电 | 01:09:55 | 36:42:28 | 0.40019 | 3.3351 | 0.46628 | 1.5079 | 2025-02-24 07:08:59 | 1.3347
26521 | 恒流充电 | 01:10:00 | 36:42:33 | 0.40023 | 3.3352 | 0.46684 | 1.5098 | 2025-02-24 07:09:04 | 1.3349
26522 | 恒流充电 | 01:10:05 | 36:42:38 | 0.40023 | 3.3352 | 0.46739 | 1.5116 | 2025-02-24 07:09:09 | 1.3348
26523 | 恒流充电 | 01:10:10 | 36:42:43 | 0.40029 | 3.3355 | 0.46795 | 1.5135 | 2025-02-24 07:09:14 | 1.3352
26524 | 恒流充电 | 01:10:15 | 36:42:48 | 0.40003 | 3.3356 | 0.4685 | 1.5153 | 2025-02-24 07:09:19 | 1.3343
26525 | 恒流充电 | 01:10:20 | 36:42:53 | 0.40008 | 3.3358 | 0.46906 | 1.5172 | 2025-02-24 07:09:24 | 1.3346
26526 | 恒流充电 | 01:10:25 | 36:42:58 | 0.40024 | 3.3356 | 0.46961 | 1.5191 | 2025-02-24 07:09:29 | 1.335
26527 | 恒流充电 | 01:10:30 | 36:43:03 | 0.40011 | 3.3357 | 0.47017 | 1.5209 | 2025-02-24 07:09:34 | 1.3346
26528 | 恒流充电 | 01:10:35 | 36:43:08 | 0.40014 | 3.3358 | 0.47073 | 1.5228 | 2025-02-24 07:09:39 | 1.3348
26529 | 恒流充电 | 01:10:40 | 36:43:13 | 0.4002 | 3.336 | 0.47128 | 1.5246 | 2025-02-24 07:09:44 | 1.3351
26530 | 恒流充电 | 01:10:45 | 36:43:18 | 0.40015 | 3.3362 | 0.47184 | 1.5265 | 2025-02-24 07:09:49 | 1.335
26531 | 恒流充电 | 01:10:50 | 36:43:23 | 0.40006 | 3.3363 | 0.47239 | 1.5283 | 2025-02-24 07:09:54 | 1.3347
26532 | 恒流充电 | 01:10:55 | 36:43:28 | 0.40016 | 3.3364 | 0.47295 | 1.5302 | 2025-02-24 07:09:59 | 1.3351
26533 | 恒流充电 | 01:11:00 | 36:43:33 | 0.40019 | 3.3364 | 0.4735 | 1.532 | 2025-02-24 07:10:04 | 1.3352
26534 | 恒流充电 | 01:11:05 | 36:43:38 | 0.40007 | 3.3364 | 0.47406 | 1.5339 | 2025-02-24 07:10:09 | 1.3348
26535 | 恒流充电 | 01:11:10 | 36:43:43 | 0.40035 | 3.3367 | 0.47462 | 1.5357 | 2025-02-24 07:10:14 | 1.3359
26536 | 恒流充电 | 01:11:15 | 36:43:48 | 0.40025 | 3.3366 | 0.47517 | 1.5376 | 2025-02-24 07:10:19 | 1.3355
26537 | 恒流充电 | 01:11:20 | 36:43:53 | 0.4002 | 3.3369 | 0.47573 | 1.5395 | 2025-02-24 07:10:24 | 1.3354
26538 | 恒流充电 | 01:11:25 | 36:43:58 | 0.40014 | 3.3368 | 0.47628 | 1.5413 | 2025-02-24 07:10:29 | 1.3352
26539 | 恒流充电 | 01:11:30 | 36:44:03 | 0.40023 | 3.3369 | 0.47684 | 1.5432 | 2025-02-24 07:10:34 | 1.3355
26540 | 恒流充电 | 01:11:35 | 36:44:08 | 0.40017 | 3.3369 | 0.47739 | 1.545 | 2025-02-24 07:10:39 | 1.3353
26541 | 恒流充电 | 01:11:40 | 36:44:13 | 0.40022 | 3.3372 | 0.47795 | 1.5469 | 2025-02-24 07:10:44 | 1.3356
26542 | 恒流充电 | 01:11:45 | 36:44:18 | 0.40028 | 3.3371 | 0.47851 | 1.5487 | 2025-02-24 07:10:49 | 1.3358
26543 | 恒流充电 | 01:11:50 | 36:44:23 | 0.40014 | 3.3373 | 0.47906 | 1.5506 | 2025-02-24 07:10:54 | 1.3354
26544 | 恒流充电 | 01:11:55 | 36:44:28 | 0.40006 | 3.3373 | 0.47962 | 1.5524 | 2025-02-24 07:10:59 | 1.3351
26545 | 恒流充电 | 01:12:00 | 36:44:33 | 0.4001 | 3.3375 | 0.48017 | 1.5543 | 2025-02-24 07:11:04 | 1.3353
26546 | 恒流充电 | 01:12:05 | 36:44:38 | 0.40033 | 3.3374 | 0.48073 | 1.5561 | 2025-02-24 07:11:09 | 1.3361
26547 | 恒流充电 | 01:12:10 | 36:44:43 | 0.4001 | 3.3375 | 0.48129 | 1.558 | 2025-02-24 07:11:14 | 1.3353
26548 | 恒流充电 | 01:12:15 | 36:44:48 | 0.40027 | 3.3376 | 0.48184 | 1.5599 | 2025-02-24 07:11:19 | 1.3359
26549 | 恒流充电 | 01:12:20 | 36:44:53 | 0.4003 | 3.3377 | 0.4824 | 1.5617 | 2025-02-24 07:11:24 | 1.3361
26550 | 恒流充电 | 01:12:25 | 36:44:58 | 0.40012 | 3.3377 | 0.48295 | 1.5636 | 2025-02-24 07:11:29 | 1.3355
26551 | 恒流充电 | 01:12:30 | 36:45:03 | 0.40022 | 3.3377 | 0.48351 | 1.5654 | 2025-02-24 07:11:34 | 1.3358
26552 | 恒流充电 | 01:12:35 | 36:45:08 | 0.40012 | 3.338 | 0.48406 | 1.5673 | 2025-02-24 07:11:39 | 1.3356
26553 | 恒流充电 | 01:12:40 | 36:45:13 | 0.40017 | 3.3379 | 0.48462 | 1.5691 | 2025-02-24 07:11:44 | 1.3357
26554 | 恒流充电 | 01:12:45 | 36:45:18 | 0.40005 | 3.3378 | 0.48518 | 1.571 | 2025-02-24 07:11:49 | 1.3353
26555 | 恒流充电 | 01:12:50 | 36:45:23 | 0.40029 | 3.338 | 0.48573 | 1.5728 | 2025-02-24 07:11:54 | 1.3362
26556 | 恒流充电 | 01:12:55 | 36:45:28 | 0.40031 | 3.3383 | 0.48629 | 1.5747 | 2025-02-24 07:11:59 | 1.3364
26557 | 恒流充电 | 01:13:00 | 36:45:33 | 0.40019 | 3.3384 | 0.48684 | 1.5766 | 2025-02-24 07:12:04 | 1.336
26558 | 恒流充电 | 01:13:05 | 36:45:38 | 0.40017 | 3.3383 | 0.4874 | 1.5784 | 2025-02-24 07:12:09 | 1.3359
26559 | 恒流充电 | 01:13:10 | 36:45:43 | 0.40005 | 3.3384 | 0.48795 | 1.5803 | 2025-02-24 07:12:14 | 1.3355
26560 | 恒流充电 | 01:13:15 | 36:45:48 | 0.40014 | 3.3384 | 0.48851 | 1.5821 | 2025-02-24 07:12:19 | 1.3358
26561 | 恒流充电 | 01:13:20 | 36:45:53 | 0.39996 | 3.3384 | 0.48907 | 1.584 | 2025-02-24 07:12:24 | 1.3352
26562 | 恒流充电 | 01:13:25 | 36:45:58 | 0.40015 | 3.3383 | 0.48962 | 1.5858 | 2025-02-24 07:12:29 | 1.3358
26563 | 恒流充电 | 01:13:30 | 36:46:03 | 0.40025 | 3.3385 | 0.49018 | 1.5877 | 2025-02-24 07:12:34 | 1.3362
26564 | 恒流充电 | 01:13:35 | 36:46:08 | 0.40019 | 3.3386 | 0.49073 | 1.5895 | 2025-02-24 07:12:39 | 1.3361
26565 | 恒流充电 | 01:13:40 | 36:46:13 | 0.40028 | 3.3387 | 0.49129 | 1.5914 | 2025-02-24 07:12:44 | 1.3364
26566 | 恒流充电 | 01:13:45 | 36:46:18 | 0.40021 | 3.3388 | 0.49184 | 1.5932 | 2025-02-24 07:12:49 | 1.3362
26567 | 恒流充电 | 01:13:50 | 36:46:23 | 0.40008 | 3.3386 | 0.4924 | 1.5951 | 2025-02-24 07:12:54 | 1.3357
26568 | 恒流充电 | 01:13:55 | 36:46:28 | 0.4003 | 3.3389 | 0.49296 | 1.597 | 2025-02-24 07:12:59 | 1.3366
26569 | 恒流充电 | 01:14:00 | 36:46:33 | 0.40033 | 3.3391 | 0.49351 | 1.5988 | 2025-02-24 07:13:04 | 1.3367
26570 | 恒流充电 | 01:14:05 | 36:46:38 | 0.40015 | 3.3391 | 0.49407 | 1.6007 | 2025-02-24 07:13:09 | 1.3361
26571 | 恒流充电 | 01:14:10 | 36:46:43 | 0.40029 | 3.3389 | 0.49462 | 1.6025 | 2025-02-24 07:13:14 | 1.3365
26572 | 恒流充电 | 01:14:15 | 36:46:48 | 0.4002 | 3.3389 | 0.49518 | 1.6044 | 2025-02-24 07:13:19 | 1.3362
26573 | 恒流充电 | 01:14:20 | 36:46:53 | 0.4001 | 3.3391 | 0.49574 | 1.6062 | 2025-02-24 07:13:24 | 1.336
26574 | 恒流充电 | 01:14:25 | 36:46:58 | 0.4001 | 3.3392 | 0.49629 | 1.6081 | 2025-02-24 07:13:29 | 1.336
26575 | 恒流充电 | 01:14:30 | 36:47:03 | 0.40015 | 3.3393 | 0.49685 | 1.61 | 2025-02-24 07:13:34 | 1.3362
26576 | 恒流充电 | 01:14:35 | 36:47:08 | 0.40001 | 3.3393 | 0.4974 | 1.6118 | 2025-02-24 07:13:39 | 1.3358
26577 | 恒流充电 | 01:14:40 | 36:47:13 | 0.4002 | 3.3392 | 0.49796 | 1.6137 | 2025-02-24 07:13:44 | 1.3364
26578 | 恒流充电 | 01:14:45 | 36:47:18 | 0.40012 | 3.3392 | 0.49851 | 1.6155 | 2025-02-24 07:13:49 | 1.3361
26579 | 恒流充电 | 01:14:50 | 36:47:23 | 0.40017 | 3.3395 | 0.49907 | 1.6174 | 2025-02-24 07:13:54 | 1.3364
26580 | 恒流充电 | 01:14:55 | 36:47:28 | 0.40023 | 3.3396 | 0.49963 | 1.6192 | 2025-02-24 07:13:59 | 1.3366
26581 | 恒流充电 | 01:15:00 | 36:47:33 | 0.4002 | 3.3397 | 0.50018 | 1.6211 | 2025-02-24 07:14:04 | 1.3366
26582 | 恒流充电 | 01:15:05 | 36:47:38 | 0.40012 | 3.3396 | 0.50074 | 1.6229 | 2025-02-24 07:14:09 | 1.3362
26583 | 恒流充电 | 01:15:10 | 36:47:43 | 0.40025 | 3.3397 | 0.50129 | 1.6248 | 2025-02-24 07:14:14 | 1.3367
26584 | 恒流充电 | 01:15:15 | 36:47:48 | 0.40012 | 3.3398 | 0.50185 | 1.6267 | 2025-02-24 07:14:19 | 1.3363
26585 | 恒流充电 | 01:15:20 | 36:47:53 | 0.40016 | 3.3398 | 0.5024 | 1.6285 | 2025-02-24 07:14:24 | 1.3364
26586 | 恒流充电 | 01:15:25 | 36:47:58 | 0.40008 | 3.3398 | 0.50296 | 1.6304 | 2025-02-24 07:14:29 | 1.3362
26587 | 恒流充电 | 01:15:30 | 36:48:03 | 0.40017 | 3.34 | 0.50352 | 1.6322 | 2025-02-24 07:14:34 | 1.3366
26588 | 恒流充电 | 01:15:35 | 36:48:08 | 0.40007 | 3.3399 | 0.50407 | 1.6341 | 2025-02-24 07:14:39 | 1.3362
26589 | 恒流充电 | 01:15:40 | 36:48:13 | 0.4001 | 3.3402 | 0.50463 | 1.6359 | 2025-02-24 07:14:44 | 1.3364
26590 | 恒流充电 | 01:15:45 | 36:48:18 | 0.40025 | 3.34 | 0.50518 | 1.6378 | 2025-02-24 07:14:49 | 1.3368
26591 | 恒流充电 | 01:15:50 | 36:48:23 | 0.40011 | 3.3402 | 0.50574 | 1.6396 | 2025-02-24 07:14:54 | 1.3364
26592 | 恒流充电 | 01:15:55 | 36:48:28 | 0.40015 | 3.3403 | 0.5063 | 1.6415 | 2025-02-24 07:14:59 | 1.3366
26593 | 恒流充电 | 01:16:00 | 36:48:33 | 0.40014 | 3.3403 | 0.50685 | 1.6434 | 2025-02-24 07:15:04 | 1.3366
26594 | 恒流充电 | 01:16:05 | 36:48:38 | 0.4002 | 3.3404 | 0.50741 | 1.6452 | 2025-02-24 07:15:09 | 1.3368
26595 | 恒流充电 | 01:16:10 | 36:48:43 | 0.4002 | 3.3404 | 0.50796 | 1.6471 | 2025-02-24 07:15:14 | 1.3368
26596 | 恒流充电 | 01:16:15 | 36:48:48 | 0.40013 | 3.3404 | 0.50852 | 1.6489 | 2025-02-24 07:15:19 | 1.3366
26597 | 恒流充电 | 01:16:20 | 36:48:53 | 0.40016 | 3.3404 | 0.50907 | 1.6508 | 2025-02-24 07:15:24 | 1.3367
26598 | 恒流充电 | 01:16:25 | 36:48:58 | 0.4003 | 3.3403 | 0.50963 | 1.6526 | 2025-02-24 07:15:29 | 1.3371
26599 | 恒流充电 | 01:16:30 | 36:49:03 | 0.40009 | 3.3407 | 0.51019 | 1.6545 | 2025-02-24 07:15:34 | 1.3366
26600 | 恒流充电 | 01:16:35 | 36:49:08 | 0.40017 | 3.3407 | 0.51074 | 1.6564 | 2025-02-24 07:15:39 | 1.3368
26601 | 恒流充电 | 01:16:40 | 36:49:13 | 0.40012 | 3.3406 | 0.5113 | 1.6582 | 2025-02-24 07:15:44 | 1.3366
26602 | 恒流充电 | 01:16:45 | 36:49:18 | 0.40008 | 3.3407 | 0.51185 | 1.6601 | 2025-02-24 07:15:49 | 1.3365
26603 | 恒流充电 | 01:16:50 | 36:49:23 | 0.40026 | 3.3408 | 0.51241 | 1.6619 | 2025-02-24 07:15:54 | 1.3372
26604 | 恒流充电 | 01:16:55 | 36:49:28 | 0.40029 | 3.3408 | 0.51296 | 1.6638 | 2025-02-24 07:15:59 | 1.3373
26605 | 恒流充电 | 01:17:00 | 36:49:33 | 0.4001 | 3.3409 | 0.51352 | 1.6656 | 2025-02-24 07:16:04 | 1.3367
26606 | 恒流充电 | 01:17:05 | 36:49:38 | 0.40024 | 3.3409 | 0.51408 | 1.6675 | 2025-02-24 07:16:09 | 1.3372
26607 | 恒流充电 | 01:17:10 | 36:49:43 | 0.4001 | 3.3409 | 0.51463 | 1.6694 | 2025-02-24 07:16:14 | 1.3367
26608 | 恒流充电 | 01:17:15 | 36:49:48 | 0.39993 | 3.3409 | 0.51519 | 1.6712 | 2025-02-24 07:16:19 | 1.3361
26609 | 恒流充电 | 01:17:20 | 36:49:53 | 0.40007 | 3.3409 | 0.51574 | 1.6731 | 2025-02-24 07:16:24 | 1.3366
26610 | 恒流充电 | 01:17:25 | 36:49:58 | 0.40024 | 3.3411 | 0.5163 | 1.6749 | 2025-02-24 07:16:29 | 1.3372
26611 | 恒流充电 | 01:17:30 | 36:50:03 | 0.40021 | 3.3412 | 0.51685 | 1.6768 | 2025-02-24 07:16:34 | 1.3372
26612 | 恒流充电 | 01:17:35 | 36:50:08 | 0.40009 | 3.3411 | 0.51741 | 1.6786 | 2025-02-24 07:16:39 | 1.3368
26613 | 恒流充电 | 01:17:40 | 36:50:13 | 0.40024 | 3.3413 | 0.51797 | 1.6805 | 2025-02-24 07:16:44 | 1.3373
26614 | 恒流充电 | 01:17:45 | 36:50:18 | 0.40028 | 3.3412 | 0.51852 | 1.6824 | 2025-02-24 07:16:49 | 1.3374
26615 | 恒流充电 | 01:17:50 | 36:50:23 | 0.40029 | 3.3412 | 0.51908 | 1.6842 | 2025-02-24 07:16:54 | 1.3374
26616 | 恒流充电 | 01:17:55 | 36:50:28 | 0.40009 | 3.3414 | 0.51963 | 1.6861 | 2025-02-24 07:16:59 | 1.3369
26617 | 恒流充电 | 01:18:00 | 36:50:33 | 0.40003 | 3.3414 | 0.52019 | 1.6879 | 2025-02-24 07:17:04 | 1.3366
26618 | 恒流充电 | 01:18:05 | 36:50:38 | 0.40017 | 3.3414 | 0.52075 | 1.6898 | 2025-02-24 07:17:09 | 1.3371
26619 | 恒流充电 | 01:18:10 | 36:50:43 | 0.40019 | 3.3415 | 0.5213 | 1.6916 | 2025-02-24 07:17:14 | 1.3373
26620 | 恒流充电 | 01:18:15 | 36:50:48 | 0.40025 | 3.3416 | 0.52186 | 1.6935 | 2025-02-24 07:17:19 | 1.3375
26621 | 恒流充电 | 01:18:20 | 36:50:53 | 0.40018 | 3.3417 | 0.52241 | 1.6954 | 2025-02-24 07:17:24 | 1.3373
26622 | 恒流充电 | 01:18:25 | 36:50:58 | 0.40028 | 3.3414 | 0.52297 | 1.6972 | 2025-02-24 07:17:29 | 1.3375
26623 | 恒流充电 | 01:18:30 | 36:51:03 | 0.39995 | 3.3415 | 0.52352 | 1.6991 | 2025-02-24 07:17:34 | 1.3364
26624 | 恒流充电 | 01:18:35 | 36:51:08 | 0.40026 | 3.3416 | 0.52408 | 1.7009 | 2025-02-24 07:17:39 | 1.3375
26625 | 恒流充电 | 01:18:40 | 36:51:13 | 0.40032 | 3.3416 | 0.52464 | 1.7028 | 2025-02-24 07:17:44 | 1.3377
26626 | 恒流充电 | 01:18:45 | 36:51:18 | 0.40005 | 3.3418 | 0.52519 | 1.7046 | 2025-02-24 07:17:49 | 1.3369
26627 | 恒流充电 | 01:18:50 | 36:51:23 | 0.40017 | 3.3418 | 0.52575 | 1.7065 | 2025-02-24 07:17:54 | 1.3373
26628 | 恒流充电 | 01:18:55 | 36:51:28 | 0.40017 | 3.342 | 0.5263 | 1.7084 | 2025-02-24 07:17:59 | 1.3374
26629 | 恒流充电 | 01:19:00 | 36:51:33 | 0.4002 | 3.3419 | 0.52686 | 1.7102 | 2025-02-24 07:18:04 | 1.3374
26630 | 恒流充电 | 01:19:05 | 36:51:38 | 0.40011 | 3.3418 | 0.52742 | 1.7121 | 2025-02-24 07:18:09 | 1.3371
26631 | 恒流充电 | 01:19:10 | 36:51:43 | 0.4002 | 3.3419 | 0.52797 | 1.7139 | 2025-02-24 07:18:14 | 1.3374
26632 | 恒流充电 | 01:19:15 | 36:51:48 | 0.40022 | 3.3419 | 0.52853 | 1.7158 | 2025-02-24 07:18:19 | 1.3375
26633 | 恒流充电 | 01:19:20 | 36:51:53 | 0.40017 | 3.342 | 0.52908 | 1.7176 | 2025-02-24 07:18:24 | 1.3374
26634 | 恒流充电 | 01:19:25 | 36:51:58 | 0.40015 | 3.3419 | 0.52964 | 1.7195 | 2025-02-24 07:18:29 | 1.3373
26635 | 恒流充电 | 01:19:30 | 36:52:03 | 0.40015 | 3.3421 | 0.53019 | 1.7214 | 2025-02-24 07:18:34 | 1.3373
26636 | 恒流充电 | 01:19:35 | 36:52:08 | 0.40025 | 3.3422 | 0.53075 | 1.7232 | 2025-02-24 07:18:39 | 1.3377
26637 | 恒流充电 | 01:19:40 | 36:52:13 | 0.40023 | 3.3424 | 0.53131 | 1.7251 | 2025-02-24 07:18:44 | 1.3377
26638 | 恒流充电 | 01:19:45 | 36:52:18 | 0.40009 | 3.3421 | 0.53186 | 1.7269 | 2025-02-24 07:18:49 | 1.3371
26639 | 恒流充电 | 01:19:50 | 36:52:23 | 0.40016 | 3.3424 | 0.53242 | 1.7288 | 2025-02-24 07:18:54 | 1.3375
26640 | 恒流充电 | 01:19:55 | 36:52:28 | 0.40028 | 3.3423 | 0.53297 | 1.7306 | 2025-02-24 07:18:59 | 1.3379
26641 | 恒流充电 | 01:20:00 | 36:52:33 | 0.40019 | 3.3425 | 0.53353 | 1.7325 | 2025-02-24 07:19:04 | 1.3376
26642 | 恒流充电 | 01:20:05 | 36:52:38 | 0.40008 | 3.3422 | 0.53408 | 1.7344 | 2025-02-24 07:19:09 | 1.3371
26643 | 恒流充电 | 01:20:10 | 36:52:43 | 0.40017 | 3.3424 | 0.53464 | 1.7362 | 2025-02-24 07:19:14 | 1.3375
26644 | 恒流充电 | 01:20:15 | 36:52:48 | 0.40044 | 3.3425 | 0.5352 | 1.7381 | 2025-02-24 07:19:19 | 1.3385
26645 | 恒流充电 | 01:20:20 | 36:52:53 | 0.40021 | 3.3426 | 0.53575 | 1.7399 | 2025-02-24 07:19:24 | 1.3378
26646 | 恒流充电 | 01:20:25 | 36:52:58 | 0.40008 | 3.3424 | 0.53631 | 1.7418 | 2025-02-24 07:19:29 | 1.3372
26647 | 恒流充电 | 01:20:30 | 36:53:03 | 0.39992 | 3.3424 | 0.53686 | 1.7436 | 2025-02-24 07:19:34 | 1.3367
26648 | 恒流充电 | 01:20:35 | 36:53:08 | 0.40006 | 3.3426 | 0.53742 | 1.7455 | 2025-02-24 07:19:39 | 1.3372
26649 | 恒流充电 | 01:20:40 | 36:53:13 | 0.40022 | 3.3424 | 0.53797 | 1.7474 | 2025-02-24 07:19:44 | 1.3377
26650 | 恒流充电 | 01:20:45 | 36:53:18 | 0.40017 | 3.3427 | 0.53853 | 1.7492 | 2025-02-24 07:19:49 | 1.3376
26651 | 恒流充电 | 01:20:50 | 36:53:23 | 0.40025 | 3.3426 | 0.53909 | 1.7511 | 2025-02-24 07:19:54 | 1.3379
26652 | 恒流充电 | 01:20:55 | 36:53:28 | 0.40018 | 3.3426 | 0.53964 | 1.7529 | 2025-02-24 07:19:59 | 1.3377
26653 | 恒流充电 | 01:21:00 | 36:53:33 | 0.40018 | 3.3428 | 0.5402 | 1.7548 | 2025-02-24 07:20:04 | 1.3377
26654 | 恒流充电 | 01:21:05 | 36:53:38 | 0.39995 | 3.3427 | 0.54075 | 1.7566 | 2025-02-24 07:20:09 | 1.3369
26655 | 恒流充电 | 01:21:10 | 36:53:43 | 0.39991 | 3.3429 | 0.54131 | 1.7585 | 2025-02-24 07:20:14 | 1.3369
26656 | 恒流充电 | 01:21:15 | 36:53:48 | 0.40023 | 3.3428 | 0.54186 | 1.7604 | 2025-02-24 07:20:19 | 1.3379
26657 | 恒流充电 | 01:21:20 | 36:53:53 | 0.40017 | 3.3427 | 0.54242 | 1.7622 | 2025-02-24 07:20:24 | 1.3377
26658 | 恒流充电 | 01:21:25 | 36:53:58 | 0.40014 | 3.3428 | 0.54298 | 1.7641 | 2025-02-24 07:20:29 | 1.3376
26659 | 恒流充电 | 01:21:30 | 36:54:03 | 0.40002 | 3.343 | 0.54353 | 1.7659 | 2025-02-24 07:20:34 | 1.3373
26660 | 恒流充电 | 01:21:35 | 36:54:08 | 0.39999 | 3.3429 | 0.54409 | 1.7678 | 2025-02-24 07:20:39 | 1.3371
26661 | 恒流充电 | 01:21:40 | 36:54:13 | 0.40033 | 3.3431 | 0.54464 | 1.7697 | 2025-02-24 07:20:44 | 1.3383
26662 | 恒流充电 | 01:21:45 | 36:54:18 | 0.40024 | 3.3431 | 0.5452 | 1.7715 | 2025-02-24 07:20:49 | 1.338
26663 | 恒流充电 | 01:21:50 | 36:54:23 | 0.40002 | 3.3431 | 0.54576 | 1.7734 | 2025-02-24 07:20:54 | 1.3373
26664 | 恒流充电 | 01:21:55 | 36:54:28 | 0.4 | 3.3433 | 0.54631 | 1.7752 | 2025-02-24 07:20:59 | 1.3373
26665 | 恒流充电 | 01:22:00 | 36:54:33 | 0.40012 | 3.3431 | 0.54687 | 1.7771 | 2025-02-24 07:21:04 | 1.3376
26666 | 恒流充电 | 01:22:05 | 36:54:38 | 0.40003 | 3.3431 | 0.54742 | 1.7789 | 2025-02-24 07:21:09 | 1.3374
26667 | 恒流充电 | 01:22:10 | 36:54:43 | 0.40015 | 3.3429 | 0.54798 | 1.7808 | 2025-02-24 07:21:14 | 1.3377
26668 | 恒流充电 | 01:22:15 | 36:54:48 | 0.40029 | 3.3432 | 0.54853 | 1.7827 | 2025-02-24 07:21:19 | 1.3383
26669 | 恒流充电 | 01:22:20 | 36:54:53 | 0.4001 | 3.3433 | 0.54909 | 1.7845 | 2025-02-24 07:21:24 | 1.3377
26670 | 恒流充电 | 01:22:25 | 36:54:58 | 0.40006 | 3.3431 | 0.54965 | 1.7864 | 2025-02-24 07:21:29 | 1.3375
26671 | 恒流充电 | 01:22:30 | 36:55:03 | 0.40019 | 3.3433 | 0.5502 | 1.7882 | 2025-02-24 07:21:34 | 1.338
26672 | 恒流充电 | 01:22:35 | 36:55:08 | 0.40034 | 3.3433 | 0.55076 | 1.7901 | 2025-02-24 07:21:39 | 1.3384
26673 | 恒流充电 | 01:22:40 | 36:55:13 | 0.40009 | 3.3432 | 0.55131 | 1.792 | 2025-02-24 07:21:44 | 1.3376
26674 | 恒流充电 | 01:22:45 | 36:55:18 | 0.40017 | 3.3434 | 0.55187 | 1.7938 | 2025-02-24 07:21:49 | 1.3379
26675 | 恒流充电 | 01:22:50 | 36:55:23 | 0.40005 | 3.3432 | 0.55242 | 1.7957 | 2025-02-24 07:21:54 | 1.3375
26676 | 恒流充电 | 01:22:55 | 36:55:28 | 0.40011 | 3.3433 | 0.55298 | 1.7975 | 2025-02-24 07:21:59 | 1.3377
26677 | 恒流充电 | 01:23:00 | 36:55:33 | 0.40004 | 3.3432 | 0.55354 | 1.7994 | 2025-02-24 07:22:04 | 1.3374
26678 | 恒流充电 | 01:23:05 | 36:55:38 | 0.39997 | 3.3435 | 0.55409 | 1.8012 | 2025-02-24 07:22:09 | 1.3373
26679 | 恒流充电 | 01:23:10 | 36:55:43 | 0.40016 | 3.3433 | 0.55465 | 1.8031 | 2025-02-24 07:22:14 | 1.3378
26680 | 恒流充电 | 01:23:15 | 36:55:48 | 0.40011 | 3.3434 | 0.5552 | 1.805 | 2025-02-24 07:22:19 | 1.3377
26681 | 恒流充电 | 01:23:20 | 36:55:53 | 0.40015 | 3.3434 | 0.55576 | 1.8068 | 2025-02-24 07:22:24 | 1.3379
26682 | 恒流充电 | 01:23:25 | 36:55:58 | 0.40002 | 3.3436 | 0.55631 | 1.8087 | 2025-02-24 07:22:29 | 1.3375
26683 | 恒流充电 | 01:23:30 | 36:56:03 | 0.39998 | 3.3434 | 0.55687 | 1.8105 | 2025-02-24 07:22:34 | 1.3373
26684 | 恒流充电 | 01:23:35 | 36:56:08 | 0.39995 | 3.3434 | 0.55743 | 1.8124 | 2025-02-24 07:22:39 | 1.3372
26685 | 恒流充电 | 01:23:40 | 36:56:13 | 0.40023 | 3.3435 | 0.55798 | 1.8142 | 2025-02-24 07:22:44 | 1.3382
26686 | 恒流充电 | 01:23:45 | 36:56:18 | 0.40024 | 3.3436 | 0.55854 | 1.8161 | 2025-02-24 07:22:49 | 1.3383
26687 | 恒流充电 | 01:23:50 | 36:56:23 | 0.40013 | 3.3434 | 0.55909 | 1.818 | 2025-02-24 07:22:54 | 1.3378
26688 | 恒流充电 | 01:23:55 | 36:56:28 | 0.40009 | 3.3436 | 0.55965 | 1.8198 | 2025-02-24 07:22:59 | 1.3377
26689 | 恒流充电 | 01:24:00 | 36:56:33 | 0.40018 | 3.3437 | 0.56021 | 1.8217 | 2025-02-24 07:23:04 | 1.3381
26690 | 恒流充电 | 01:24:05 | 36:56:38 | 0.4002 | 3.3437 | 0.56076 | 1.8235 | 2025-02-24 07:23:09 | 1.3382
26691 | 恒流充电 | 01:24:10 | 36:56:43 | 0.40012 | 3.3437 | 0.56132 | 1.8254 | 2025-02-24 07:23:14 | 1.3379
26692 | 恒流充电 | 01:24:15 | 36:56:48 | 0.40025 | 3.3436 | 0.56187 | 1.8273 | 2025-02-24 07:23:19 | 1.3383
26693 | 恒流充电 | 01:24:20 | 36:56:53 | 0.40014 | 3.3438 | 0.56243 | 1.8291 | 2025-02-24 07:23:24 | 1.338
26694 | 恒流充电 | 01:24:25 | 36:56:58 | 0.40018 | 3.3439 | 0.56298 | 1.831 | 2025-02-24 07:23:29 | 1.3382
26695 | 恒流充电 | 01:24:30 | 36:57:03 | 0.40025 | 3.3437 | 0.56354 | 1.8328 | 2025-02-24 07:23:34 | 1.3383
26696 | 恒流充电 | 01:24:35 | 36:57:08 | 0.40018 | 3.3436 | 0.5641 | 1.8347 | 2025-02-24 07:23:39 | 1.3381
26697 | 恒流充电 | 01:24:40 | 36:57:13 | 0.40022 | 3.3438 | 0.56465 | 1.8366 | 2025-02-24 07:23:44 | 1.3382
26698 | 恒流充电 | 01:24:45 | 36:57:18 | 0.40033 | 3.3438 | 0.56521 | 1.8384 | 2025-02-24 07:23:49 | 1.3386
26699 | 恒流充电 | 01:24:50 | 36:57:23 | 0.40034 | 3.3437 | 0.56576 | 1.8403 | 2025-02-24 07:23:54 | 1.3386
26700 | 恒流充电 | 01:24:55 | 36:57:28 | 0.40017 | 3.3438 | 0.56632 | 1.8421 | 2025-02-24 07:23:59 | 1.3381
26701 | 恒流充电 | 01:25:00 | 36:57:33 | 0.40018 | 3.3438 | 0.56688 | 1.844 | 2025-02-24 07:24:04 | 1.3381
26702 | 恒流充电 | 01:25:05 | 36:57:38 | 0.40016 | 3.3438 | 0.56743 | 1.8458 | 2025-02-24 07:24:09 | 1.338
26703 | 恒流充电 | 01:25:10 | 36:57:43 | 0.40005 | 3.3438 | 0.56799 | 1.8477 | 2025-02-24 07:24:14 | 1.3377
26704 | 恒流充电 | 01:25:15 | 36:57:48 | 0.40028 | 3.3441 | 0.56854 | 1.8496 | 2025-02-24 07:24:19 | 1.3386
26705 | 恒流充电 | 01:25:20 | 36:57:53 | 0.40033 | 3.344 | 0.5691 | 1.8514 | 2025-02-24 07:24:24 | 1.3387
26706 | 恒流充电 | 01:25:25 | 36:57:58 | 0.40016 | 3.344 | 0.56965 | 1.8533 | 2025-02-24 07:24:29 | 1.3381
26707 | 恒流充电 | 01:25:30 | 36:58:03 | 0.40026 | 3.3439 | 0.57021 | 1.8551 | 2025-02-24 07:24:34 | 1.3384
26708 | 恒流充电 | 01:25:35 | 36:58:08 | 0.4002 | 3.344 | 0.57077 | 1.857 | 2025-02-24 07:24:39 | 1.3383
26709 | 恒流充电 | 01:25:40 | 36:58:13 | 0.40037 | 3.3441 | 0.57132 | 1.8589 | 2025-02-24 07:24:44 | 1.3389
26710 | 恒流充电 | 01:25:45 | 36:58:18 | 0.4004 | 3.344 | 0.57188 | 1.8607 | 2025-02-24 07:24:49 | 1.3389
26711 | 恒流充电 | 01:25:50 | 36:58:23 | 0.40003 | 3.3441 | 0.57243 | 1.8626 | 2025-02-24 07:24:54 | 1.3377
26712 | 恒流充电 | 01:25:55 | 36:58:28 | 0.40006 | 3.3441 | 0.57299 | 1.8644 | 2025-02-24 07:24:59 | 1.3378
26713 | 恒流充电 | 01:26:00 | 36:58:33 | 0.39991 | 3.344 | 0.57354 | 1.8663 | 2025-02-24 07:25:04 | 1.3373
26714 | 恒流充电 | 01:26:05 | 36:58:38 | 0.40016 | 3.3439 | 0.5741 | 1.8681 | 2025-02-24 07:25:09 | 1.3381
26715 | 恒流充电 | 01:26:10 | 36:58:43 | 0.40003 | 3.3443 | 0.57466 | 1.87 | 2025-02-24 07:25:14 | 1.3378
26716 | 恒流充电 | 01:26:15 | 36:58:48 | 0.40001 | 3.3441 | 0.57521 | 1.8719 | 2025-02-24 07:25:19 | 1.3377
26717 | 恒流充电 | 01:26:20 | 36:58:53 | 0.40023 | 3.344 | 0.57577 | 1.8737 | 2025-02-24 07:25:24 | 1.3384
26718 | 恒流充电 | 01:26:25 | 36:58:58 | 0.40024 | 3.3441 | 0.57632 | 1.8756 | 2025-02-24 07:25:29 | 1.3384
26719 | 恒流充电 | 01:26:30 | 36:59:03 | 0.40018 | 3.3439 | 0.57688 | 1.8774 | 2025-02-24 07:25:34 | 1.3382
26720 | 恒流充电 | 01:26:35 | 36:59:08 | 0.40018 | 3.3443 | 0.57743 | 1.8793 | 2025-02-24 07:25:39 | 1.3383
26721 | 恒流充电 | 01:26:40 | 36:59:13 | 0.40006 | 3.3443 | 0.57799 | 1.8812 | 2025-02-24 07:25:44 | 1.3379
26722 | 恒流充电 | 01:26:45 | 36:59:18 | 0.4003 | 3.3443 | 0.57855 | 1.883 | 2025-02-24 07:25:49 | 1.3387
26723 | 恒流充电 | 01:26:50 | 36:59:23 | 0.40013 | 3.3442 | 0.5791 | 1.8849 | 2025-02-24 07:25:54 | 1.3381
26724 | 恒流充电 | 01:26:55 | 36:59:28 | 0.40008 | 3.3442 | 0.57966 | 1.8867 | 2025-02-24 07:25:59 | 1.338
26725 | 恒流充电 | 01:27:00 | 36:59:33 | 0.40003 | 3.3445 | 0.58021 | 1.8886 | 2025-02-24 07:26:04 | 1.3379
26726 | 恒流充电 | 01:27:05 | 36:59:38 | 0.40023 | 3.3443 | 0.58077 | 1.8904 | 2025-02-24 07:26:09 | 1.3385
26727 | 恒流充电 | 01:27:10 | 36:59:43 | 0.40015 | 3.3442 | 0.58132 | 1.8923 | 2025-02-24 07:26:14 | 1.3382
26728 | 恒流充电 | 01:27:15 | 36:59:48 | 0.40002 | 3.3442 | 0.58188 | 1.8942 | 2025-02-24 07:26:19 | 1.3377
26729 | 恒流充电 | 01:27:20 | 36:59:53 | 0.40023 | 3.3443 | 0.58244 | 1.896 | 2025-02-24 07:26:24 | 1.3385
26730 | 恒流充电 | 01:27:25 | 36:59:58 | 0.40037 | 3.3443 | 0.58299 | 1.8979 | 2025-02-24 07:26:29 | 1.339
26731 | 恒流充电 | 01:27:30 | 37:00:03 | 0.40024 | 3.3443 | 0.58355 | 1.8997 | 2025-02-24 07:26:34 | 1.3385
26732 | 恒流充电 | 01:27:35 | 37:00:08 | 0.40025 | 3.3444 | 0.5841 | 1.9016 | 2025-02-24 07:26:39 | 1.3386
26733 | 恒流充电 | 01:27:40 | 37:00:13 | 0.40033 | 3.3444 | 0.58466 | 1.9035 | 2025-02-24 07:26:44 | 1.3389
26734 | 恒流充电 | 01:27:45 | 37:00:18 | 0.40026 | 3.3443 | 0.58522 | 1.9053 | 2025-02-24 07:26:49 | 1.3386
26735 | 恒流充电 | 01:27:50 | 37:00:23 | 0.40015 | 3.3443 | 0.58577 | 1.9072 | 2025-02-24 07:26:54 | 1.3382
26736 | 恒流充电 | 01:27:55 | 37:00:28 | 0.40036 | 3.3445 | 0.58633 | 1.909 | 2025-02-24 07:26:59 | 1.339
26737 | 恒流充电 | 01:28:00 | 37:00:33 | 0.4001 | 3.3443 | 0.58688 | 1.9109 | 2025-02-24 07:27:04 | 1.3381
26738 | 恒流充电 | 01:28:05 | 37:00:38 | 0.40007 | 3.3443 | 0.58744 | 1.9128 | 2025-02-24 07:27:09 | 1.338
26739 | 恒流充电 | 01:28:10 | 37:00:43 | 0.40016 | 3.3445 | 0.58799 | 1.9146 | 2025-02-24 07:27:14 | 1.3383
26740 | 恒流充电 | 01:28:15 | 37:00:48 | 0.40023 | 3.3444 | 0.58855 | 1.9165 | 2025-02-24 07:27:19 | 1.3385
26741 | 恒流充电 | 01:28:20 | 37:00:53 | 0.40014 | 3.3443 | 0.58911 | 1.9183 | 2025-02-24 07:27:24 | 1.3382
26742 | 恒流充电 | 01:28:25 | 37:00:58 | 0.40016 | 3.3443 | 0.58966 | 1.9202 | 2025-02-24 07:27:29 | 1.3383
26743 | 恒流充电 | 01:28:30 | 37:01:03 | 0.4002 | 3.3444 | 0.59022 | 1.922 | 2025-02-24 07:27:34 | 1.3384
26744 | 恒流充电 | 01:28:35 | 37:01:08 | 0.40026 | 3.3444 | 0.59077 | 1.9239 | 2025-02-24 07:27:39 | 1.3386
26745 | 恒流充电 | 01:28:40 | 37:01:13 | 0.40002 | 3.3446 | 0.59133 | 1.9258 | 2025-02-24 07:27:44 | 1.3379
26746 | 恒流充电 | 01:28:45 | 37:01:18 | 0.40009 | 3.3447 | 0.59188 | 1.9276 | 2025-02-24 07:27:49 | 1.3382
26747 | 恒流充电 | 01:28:50 | 37:01:23 | 0.40006 | 3.3445 | 0.59244 | 1.9295 | 2025-02-24 07:27:54 | 1.338
26748 | 恒流充电 | 01:28:55 | 37:01:28 | 0.40005 | 3.3446 | 0.593 | 1.9313 | 2025-02-24 07:27:59 | 1.338
26749 | 恒流充电 | 01:29:00 | 37:01:33 | 0.40012 | 3.3444 | 0.59355 | 1.9332 | 2025-02-24 07:28:04 | 1.3382
26750 | 恒流充电 | 01:29:05 | 37:01:38 | 0.39993 | 3.3445 | 0.59411 | 1.9351 | 2025-02-24 07:28:09 | 1.3376
26751 | 恒流充电 | 01:29:10 | 37:01:43 | 0.40017 | 3.3445 | 0.59466 | 1.9369 | 2025-02-24 07:28:14 | 1.3384
26752 | 恒流充电 | 01:29:15 | 37:01:48 | 0.40011 | 3.3446 | 0.59522 | 1.9388 | 2025-02-24 07:28:19 | 1.3382
26753 | 恒流充电 | 01:29:20 | 37:01:53 | 0.40028 | 3.3445 | 0.59577 | 1.9406 | 2025-02-24 07:28:24 | 1.3387
26754 | 恒流充电 | 01:29:25 | 37:01:58 | 0.40013 | 3.3446 | 0.59633 | 1.9425 | 2025-02-24 07:28:29 | 1.3383
26755 | 恒流充电 | 01:29:30 | 37:02:03 | 0.40007 | 3.3446 | 0.59689 | 1.9443 | 2025-02-24 07:28:34 | 1.3381
26756 | 恒流充电 | 01:29:35 | 37:02:08 | 0.40013 | 3.3445 | 0.59744 | 1.9462 | 2025-02-24 07:28:39 | 1.3382
26757 | 恒流充电 | 01:29:40 | 37:02:13 | 0.40018 | 3.3444 | 0.598 | 1.9481 | 2025-02-24 07:28:44 | 1.3384
26758 | 恒流充电 | 01:29:45 | 37:02:18 | 0.40022 | 3.3446 | 0.59855 | 1.9499 | 2025-02-24 07:28:49 | 1.3386
26759 | 恒流充电 | 01:29:50 | 37:02:23 | 0.40016 | 3.3447 | 0.59911 | 1.9518 | 2025-02-24 07:28:54 | 1.3384
26760 | 恒流充电 | 01:29:55 | 37:02:28 | 0.40019 | 3.3447 | 0.59966 | 1.9536 | 2025-02-24 07:28:59 | 1.3385
26761 | 恒流充电 | 01:30:00 | 37:02:33 | 0.40025 | 3.3446 | 0.60022 | 1.9555 | 2025-02-24 07:29:04 | 1.3387
26762 | 恒流充电 | 01:30:05 | 37:02:38 | 0.40019 | 3.3447 | 0.60078 | 1.9574 | 2025-02-24 07:29:09 | 1.3385
26763 | 恒流充电 | 01:30:10 | 37:02:43 | 0.40006 | 3.3446 | 0.60133 | 1.9592 | 2025-02-24 07:29:14 | 1.338
26764 | 恒流充电 | 01:30:15 | 37:02:48 | 0.40006 | 3.3447 | 0.60189 | 1.9611 | 2025-02-24 07:29:19 | 1.3381
26765 | 恒流充电 | 01:30:20 | 37:02:53 | 0.4002 | 3.3445 | 0.60244 | 1.9629 | 2025-02-24 07:29:24 | 1.3385
26766 | 恒流充电 | 01:30:25 | 37:02:58 | 0.40039 | 3.3449 | 0.603 | 1.9648 | 2025-02-24 07:29:29 | 1.3392
26767 | 恒流充电 | 01:30:30 | 37:03:03 | 0.40016 | 3.3446 | 0.60356 | 1.9667 | 2025-02-24 07:29:34 | 1.3384
26768 | 恒流充电 | 01:30:35 | 37:03:08 | 0.40009 | 3.3447 | 0.60411 | 1.9685 | 2025-02-24 07:29:39 | 1.3382
26769 | 恒流充电 | 01:30:40 | 37:03:13 | 0.40004 | 3.3447 | 0.60467 | 1.9704 | 2025-02-24 07:29:44 | 1.338
26770 | 恒流充电 | 01:30:45 | 37:03:18 | 0.4002 | 3.3448 | 0.60522 | 1.9722 | 2025-02-24 07:29:49 | 1.3386
26771 | 恒流充电 | 01:30:50 | 37:03:23 | 0.40033 | 3.3448 | 0.60578 | 1.9741 | 2025-02-24 07:29:54 | 1.339
26772 | 恒流充电 | 01:30:55 | 37:03:28 | 0.40018 | 3.3448 | 0.60633 | 1.976 | 2025-02-24 07:29:59 | 1.3385
26773 | 恒流充电 | 01:31:00 | 37:03:33 | 0.40015 | 3.3448 | 0.60689 | 1.9778 | 2025-02-24 07:30:04 | 1.3384
26774 | 恒流充电 | 01:31:05 | 37:03:38 | 0.4001 | 3.3448 | 0.60745 | 1.9797 | 2025-02-24 07:30:09 | 1.3383
26775 | 恒流充电 | 01:31:10 | 37:03:43 | 0.39997 | 3.3447 | 0.608 | 1.9815 | 2025-02-24 07:30:14 | 1.3378
26776 | 恒流充电 | 01:31:15 | 37:03:48 | 0.40021 | 3.3448 | 0.60856 | 1.9834 | 2025-02-24 07:30:19 | 1.3386
26777 | 恒流充电 | 01:31:20 | 37:03:53 | 0.4003 | 3.3448 | 0.60911 | 1.9852 | 2025-02-24 07:30:24 | 1.3389
26778 | 恒流充电 | 01:31:25 | 37:03:58 | 0.40031 | 3.3447 | 0.60967 | 1.9871 | 2025-02-24 07:30:29 | 1.3389
26779 | 恒流充电 | 01:31:30 | 37:04:03 | 0.40007 | 3.3448 | 0.61022 | 1.989 | 2025-02-24 07:30:34 | 1.3382
26780 | 恒流充电 | 01:31:35 | 37:04:08 | 0.40009 | 3.3449 | 0.61078 | 1.9908 | 2025-02-24 07:30:39 | 1.3383
26781 | 恒流充电 | 01:31:40 | 37:04:13 | 0.40021 | 3.3449 | 0.61134 | 1.9927 | 2025-02-24 07:30:44 | 1.3387
26782 | 恒流充电 | 01:31:45 | 37:04:18 | 0.40009 | 3.3449 | 0.61189 | 1.9945 | 2025-02-24 07:30:49 | 1.3383
26783 | 恒流充电 | 01:31:50 | 37:04:23 | 0.40009 | 3.3448 | 0.61245 | 1.9964 | 2025-02-24 07:30:54 | 1.3382
26784 | 恒流充电 | 01:31:55 | 37:04:28 | 0.40009 | 3.3447 | 0.613 | 1.9983 | 2025-02-24 07:30:59 | 1.3382
26785 | 恒流充电 | 01:32:00 | 37:04:33 | 0.40033 | 3.3448 | 0.61356 | 2.0001 | 2025-02-24 07:31:04 | 1.339
26786 | 恒流充电 | 01:32:05 | 37:04:38 | 0.40006 | 3.3448 | 0.61412 | 2.002 | 2025-02-24 07:31:09 | 1.3381
26787 | 恒流充电 | 01:32:10 | 37:04:43 | 0.40015 | 3.345 | 0.61467 | 2.0038 | 2025-02-24 07:31:14 | 1.3385
26788 | 恒流充电 | 01:32:15 | 37:04:48 | 0.40034 | 3.3448 | 0.61523 | 2.0057 | 2025-02-24 07:31:19 | 1.3391
26789 | 恒流充电 | 01:32:20 | 37:04:53 | 0.39998 | 3.3449 | 0.61578 | 2.0076 | 2025-02-24 07:31:24 | 1.3379
26790 | 恒流充电 | 01:32:25 | 37:04:58 | 0.40012 | 3.3448 | 0.61634 | 2.0094 | 2025-02-24 07:31:29 | 1.3383
26791 | 恒流充电 | 01:32:30 | 37:05:03 | 0.40008 | 3.3451 | 0.61689 | 2.0113 | 2025-02-24 07:31:34 | 1.3383
26792 | 恒流充电 | 01:32:35 | 37:05:08 | 0.40021 | 3.3449 | 0.61745 | 2.0131 | 2025-02-24 07:31:39 | 1.3387
26793 | 恒流充电 | 01:32:40 | 37:05:13 | 0.40021 | 3.345 | 0.61801 | 2.015 | 2025-02-24 07:31:44 | 1.3387
26794 | 恒流充电 | 01:32:45 | 37:05:18 | 0.40026 | 3.345 | 0.61856 | 2.0168 | 2025-02-24 07:31:49 | 1.3389
26795 | 恒流充电 | 01:32:50 | 37:05:23 | 0.40018 | 3.3451 | 0.61912 | 2.0187 | 2025-02-24 07:31:54 | 1.3387
26796 | 恒流充电 | 01:32:55 | 37:05:28 | 0.40006 | 3.3449 | 0.61967 | 2.0206 | 2025-02-24 07:31:59 | 1.3382
26797 | 恒流充电 | 01:33:00 | 37:05:33 | 0.39999 | 3.345 | 0.62023 | 2.0224 | 2025-02-24 07:32:04 | 1.338
26798 | 恒流充电 | 01:33:05 | 37:05:38 | 0.40026 | 3.3449 | 0.62078 | 2.0243 | 2025-02-24 07:32:09 | 1.3388
26799 | 恒流充电 | 01:33:10 | 37:05:43 | 0.40021 | 3.3452 | 0.62134 | 2.0261 | 2025-02-24 07:32:14 | 1.3388
26800 | 恒流充电 | 01:33:15 | 37:05:48 | 0.40003 | 3.3451 | 0.6219 | 2.028 | 2025-02-24 07:32:19 | 1.3381
26801 | 恒流充电 | 01:33:20 | 37:05:53 | 0.40023 | 3.345 | 0.62245 | 2.0299 | 2025-02-24 07:32:24 | 1.3388
26802 | 恒流充电 | 01:33:25 | 37:05:58 | 0.40012 | 3.345 | 0.62301 | 2.0317 | 2025-02-24 07:32:29 | 1.3384
26803 | 恒流充电 | 01:33:30 | 37:06:03 | 0.40016 | 3.3449 | 0.62356 | 2.0336 | 2025-02-24 07:32:34 | 1.3385
26804 | 恒流充电 | 01:33:35 | 37:06:08 | 0.40027 | 3.3452 | 0.62412 | 2.0354 | 2025-02-24 07:32:39 | 1.339
26805 | 恒流充电 | 01:33:40 | 37:06:13 | 0.40033 | 3.3448 | 0.62468 | 2.0373 | 2025-02-24 07:32:44 | 1.339
26806 | 恒流充电 | 01:33:45 | 37:06:18 | 0.40022 | 3.3452 | 0.62523 | 2.0392 | 2025-02-24 07:32:49 | 1.3388
26807 | 恒流充电 | 01:33:50 | 37:06:23 | 0.4002 | 3.345 | 0.62579 | 2.041 | 2025-02-24 07:32:54 | 1.3386
26808 | 恒流充电 | 01:33:55 | 37:06:28 | 0.40023 | 3.3449 | 0.62634 | 2.0429 | 2025-02-24 07:32:59 | 1.3387
26809 | 恒流充电 | 01:34:00 | 37:06:33 | 0.40021 | 3.3452 | 0.6269 | 2.0447 | 2025-02-24 07:33:04 | 1.3388
26810 | 恒流充电 | 01:34:05 | 37:06:38 | 0.40007 | 3.3451 | 0.62745 | 2.0466 | 2025-02-24 07:33:09 | 1.3383
26811 | 恒流充电 | 01:34:10 | 37:06:43 | 0.40009 | 3.345 | 0.62801 | 2.0485 | 2025-02-24 07:33:14 | 1.3383
26812 | 恒流充电 | 01:34:15 | 37:06:48 | 0.40005 | 3.345 | 0.62857 | 2.0503 | 2025-02-24 07:33:19 | 1.3382
26813 | 恒流充电 | 01:34:20 | 37:06:53 | 0.40016 | 3.3448 | 0.62912 | 2.0522 | 2025-02-24 07:33:24 | 1.3385
26814 | 恒流充电 | 01:34:25 | 37:06:58 | 0.40024 | 3.345 | 0.62968 | 2.054 | 2025-02-24 07:33:29 | 1.3388
26815 | 恒流充电 | 01:34:30 | 37:07:03 | 0.40008 | 3.3451 | 0.63023 | 2.0559 | 2025-02-24 07:33:34 | 1.3383
26816 | 恒流充电 | 01:34:35 | 37:07:08 | 0.40003 | 3.3449 | 0.63079 | 2.0577 | 2025-02-24 07:33:39 | 1.3381
26817 | 恒流充电 | 01:34:40 | 37:07:13 | 0.40012 | 3.3451 | 0.63134 | 2.0596 | 2025-02-24 07:33:44 | 1.3384
26818 | 恒流充电 | 01:34:45 | 37:07:18 | 0.40015 | 3.3451 | 0.6319 | 2.0615 | 2025-02-24 07:33:49 | 1.3385
26819 | 恒流充电 | 01:34:50 | 37:07:23 | 0.39994 | 3.3449 | 0.63246 | 2.0633 | 2025-02-24 07:33:54 | 1.3378
26820 | 恒流充电 | 01:34:55 | 37:07:28 | 0.40019 | 3.3449 | 0.63301 | 2.0652 | 2025-02-24 07:33:59 | 1.3386
26821 | 恒流充电 | 01:35:00 | 37:07:33 | 0.4 | 3.3451 | 0.63357 | 2.067 | 2025-02-24 07:34:04 | 1.338
26822 | 恒流充电 | 01:35:05 | 37:07:38 | 0.39993 | 3.3451 | 0.63412 | 2.0689 | 2025-02-24 07:34:09 | 1.3378
26823 | 恒流充电 | 01:35:10 | 37:07:43 | 0.40041 | 3.345 | 0.63468 | 2.0708 | 2025-02-24 07:34:14 | 1.3394
26824 | 恒流充电 | 01:35:15 | 37:07:48 | 0.40011 | 3.3451 | 0.63523 | 2.0726 | 2025-02-24 07:34:19 | 1.3384
26825 | 恒流充电 | 01:35:20 | 37:07:53 | 0.40015 | 3.3453 | 0.63579 | 2.0745 | 2025-02-24 07:34:24 | 1.3386
26826 | 恒流充电 | 01:35:25 | 37:07:58 | 0.40017 | 3.3452 | 0.63635 | 2.0763 | 2025-02-24 07:34:29 | 1.3387
26827 | 恒流充电 | 01:35:30 | 37:08:03 | 0.40025 | 3.3452 | 0.6369 | 2.0782 | 2025-02-24 07:34:34 | 1.3389
26828 | 恒流充电 | 01:35:35 | 37:08:08 | 0.40003 | 3.3453 | 0.63746 | 2.0801 | 2025-02-24 07:34:39 | 1.3382
26829 | 恒流充电 | 01:35:40 | 37:08:13 | 0.40015 | 3.3453 | 0.63801 | 2.0819 | 2025-02-24 07:34:44 | 1.3386
26830 | 恒流充电 | 01:35:45 | 37:08:18 | 0.40031 | 3.3451 | 0.63857 | 2.0838 | 2025-02-24 07:34:49 | 1.3391
26831 | 恒流充电 | 01:35:50 | 37:08:23 | 0.40021 | 3.3452 | 0.63913 | 2.0856 | 2025-02-24 07:34:54 | 1.3388
26832 | 恒流充电 | 01:35:55 | 37:08:28 | 0.40018 | 3.3452 | 0.63968 | 2.0875 | 2025-02-24 07:34:59 | 1.3387
26833 | 恒流充电 | 01:36:00 | 37:08:33 | 0.40035 | 3.3451 | 0.64024 | 2.0894 | 2025-02-24 07:35:04 | 1.3392
26834 | 恒流充电 | 01:36:05 | 37:08:38 | 0.40017 | 3.3451 | 0.64079 | 2.0912 | 2025-02-24 07:35:09 | 1.3386
26835 | 恒流充电 | 01:36:10 | 37:08:43 | 0.40004 | 3.3452 | 0.64135 | 2.0931 | 2025-02-24 07:35:14 | 1.3382
26836 | 恒流充电 | 01:36:15 | 37:08:48 | 0.40012 | 3.3454 | 0.6419 | 2.0949 | 2025-02-24 07:35:19 | 1.3386
26837 | 恒流充电 | 01:36:20 | 37:08:53 | 0.40019 | 3.3452 | 0.64246 | 2.0968 | 2025-02-24 07:35:24 | 1.3387
26838 | 恒流充电 | 01:36:25 | 37:08:58 | 0.40008 | 3.3454 | 0.64302 | 2.0987 | 2025-02-24 07:35:29 | 1.3384
26839 | 恒流充电 | 01:36:30 | 37:09:03 | 0.4002 | 3.3453 | 0.64357 | 2.1005 | 2025-02-24 07:35:34 | 1.3388
26840 | 恒流充电 | 01:36:35 | 37:09:08 | 0.40016 | 3.3453 | 0.64413 | 2.1024 | 2025-02-24 07:35:39 | 1.3387
26841 | 恒流充电 | 01:36:40 | 37:09:13 | 0.4001 | 3.3455 | 0.64468 | 2.1042 | 2025-02-24 07:35:44 | 1.3385
26842 | 恒流充电 | 01:36:45 | 37:09:18 | 0.39998 | 3.3453 | 0.64524 | 2.1061 | 2025-02-24 07:35:49 | 1.3381
26843 | 恒流充电 | 01:36:50 | 37:09:23 | 0.40037 | 3.3453 | 0.64579 | 2.1079 | 2025-02-24 07:35:54 | 1.3394
26844 | 恒流充电 | 01:36:55 | 37:09:28 | 0.4002 | 3.3454 | 0.64635 | 2.1098 | 2025-02-24 07:35:59 | 1.3388
26845 | 恒流充电 | 01:37:00 | 37:09:33 | 0.40029 | 3.3451 | 0.64691 | 2.1117 | 2025-02-24 07:36:04 | 1.339
26846 | 恒流充电 | 01:37:05 | 37:09:38 | 0.40015 | 3.3452 | 0.64746 | 2.1135 | 2025-02-24 07:36:09 | 1.3386
26847 | 恒流充电 | 01:37:10 | 37:09:43 | 0.40018 | 3.3455 | 0.64802 | 2.1154 | 2025-02-24 07:36:14 | 1.3388
26848 | 恒流充电 | 01:37:15 | 37:09:48 | 0.40008 | 3.3454 | 0.64857 | 2.1172 | 2025-02-24 07:36:19 | 1.3384
26849 | 恒流充电 | 01:37:20 | 37:09:53 | 0.39998 | 3.3454 | 0.64913 | 2.1191 | 2025-02-24 07:36:24 | 1.3381
26850 | 恒流充电 | 01:37:25 | 37:09:58 | 0.40022 | 3.3453 | 0.64969 | 2.121 | 2025-02-24 07:36:29 | 1.3389
26851 | 恒流充电 | 01:37:30 | 37:10:03 | 0.40025 | 3.3453 | 0.65024 | 2.1228 | 2025-02-24 07:36:34 | 1.339
26852 | 恒流充电 | 01:37:35 | 37:10:08 | 0.40025 | 3.3454 | 0.6508 | 2.1247 | 2025-02-24 07:36:39 | 1.339
26853 | 恒流充电 | 01:37:40 | 37:10:13 | 0.40016 | 3.3453 | 0.65135 | 2.1265 | 2025-02-24 07:36:44 | 1.3387
26854 | 恒流充电 | 01:37:45 | 37:10:18 | 0.39998 | 3.3453 | 0.65191 | 2.1284 | 2025-02-24 07:36:49 | 1.3381
26855 | 恒流充电 | 01:37:50 | 37:10:23 | 0.40009 | 3.3452 | 0.65246 | 2.1303 | 2025-02-24 07:36:54 | 1.3384
26856 | 恒流充电 | 01:37:55 | 37:10:28 | 0.39996 | 3.3454 | 0.65302 | 2.1321 | 2025-02-24 07:36:59 | 1.3381
26857 | 恒流充电 | 01:38:00 | 37:10:33 | 0.39996 | 3.3454 | 0.65357 | 2.134 | 2025-02-24 07:37:04 | 1.338
26858 | 恒流充电 | 01:38:05 | 37:10:38 | 0.40022 | 3.3455 | 0.65413 | 2.1358 | 2025-02-24 07:37:09 | 1.3389
26859 | 恒流充电 | 01:38:10 | 37:10:43 | 0.40006 | 3.3454 | 0.65469 | 2.1377 | 2025-02-24 07:37:14 | 1.3384
26860 | 恒流充电 | 01:38:15 | 37:10:48 | 0.40027 | 3.3456 | 0.65524 | 2.1395 | 2025-02-24 07:37:19 | 1.3391
26861 | 恒流充电 | 01:38:20 | 37:10:53 | 0.40025 | 3.3455 | 0.6558 | 2.1414 | 2025-02-24 07:37:24 | 1.339
26862 | 恒流充电 | 01:38:25 | 37:10:58 | 0.40002 | 3.3454 | 0.65635 | 2.1433 | 2025-02-24 07:37:29 | 1.3382
26863 | 恒流充电 | 01:38:30 | 37:11:03 | 0.40001 | 3.3455 | 0.65691 | 2.1451 | 2025-02-24 07:37:34 | 1.3382
26864 | 恒流充电 | 01:38:35 | 37:11:08 | 0.40006 | 3.3455 | 0.65746 | 2.147 | 2025-02-24 07:37:39 | 1.3384
26865 | 恒流充电 | 01:38:40 | 37:11:13 | 0.4002 | 3.3457 | 0.65802 | 2.1488 | 2025-02-24 07:37:44 | 1.3389
26866 | 恒流充电 | 01:38:45 | 37:11:18 | 0.40013 | 3.3453 | 0.65858 | 2.1507 | 2025-02-24 07:37:49 | 1.3386
26867 | 恒流充电 | 01:38:50 | 37:11:23 | 0.40015 | 3.3453 | 0.65913 | 2.1526 | 2025-02-24 07:37:54 | 1.3386
26868 | 恒流充电 | 01:38:55 | 37:11:28 | 0.40014 | 3.3453 | 0.65969 | 2.1544 | 2025-02-24 07:37:59 | 1.3386
26869 | 恒流充电 | 01:39:00 | 37:11:33 | 0.40014 | 3.3454 | 0.66024 | 2.1563 | 2025-02-24 07:38:04 | 1.3387
26870 | 恒流充电 | 01:39:05 | 37:11:38 | 0.40018 | 3.3455 | 0.6608 | 2.1581 | 2025-02-24 07:38:09 | 1.3388
26871 | 恒流充电 | 01:39:10 | 37:11:43 | 0.40005 | 3.3455 | 0.66136 | 2.16 | 2025-02-24 07:38:14 | 1.3384
26872 | 恒流充电 | 01:39:15 | 37:11:48 | 0.40018 | 3.3455 | 0.66191 | 2.1619 | 2025-02-24 07:38:19 | 1.3388
26873 | 恒流充电 | 01:39:20 | 37:11:53 | 0.40013 | 3.3454 | 0.66247 | 2.1637 | 2025-02-24 07:38:24 | 1.3386
26874 | 恒流充电 | 01:39:25 | 37:11:58 | 0.40018 | 3.3454 | 0.66302 | 2.1656 | 2025-02-24 07:38:29 | 1.3388
26875 | 恒流充电 | 01:39:30 | 37:12:03 | 0.40011 | 3.3456 | 0.66358 | 2.1674 | 2025-02-24 07:38:34 | 1.3386
26876 | 恒流充电 | 01:39:35 | 37:12:08 | 0.40016 | 3.3456 | 0.66413 | 2.1693 | 2025-02-24 07:38:39 | 1.3388
26877 | 恒流充电 | 01:39:40 | 37:12:13 | 0.40011 | 3.3454 | 0.66469 | 2.1712 | 2025-02-24 07:38:44 | 1.3385
26878 | 恒流充电 | 01:39:45 | 37:12:18 | 0.39996 | 3.3455 | 0.66525 | 2.173 | 2025-02-24 07:38:49 | 1.3381
26879 | 恒流充电 | 01:39:50 | 37:12:23 | 0.4002 | 3.3456 | 0.6658 | 2.1749 | 2025-02-24 07:38:54 | 1.3389
26880 | 恒流充电 | 01:39:55 | 37:12:28 | 0.40016 | 3.3457 | 0.66636 | 2.1767 | 2025-02-24 07:38:59 | 1.3388
26881 | 恒流充电 | 01:40:00 | 37:12:33 | 0.40014 | 3.3456 | 0.66691 | 2.1786 | 2025-02-24 07:39:04 | 1.3387
26882 | 恒流充电 | 01:40:05 | 37:12:38 | 0.40007 | 3.3456 | 0.66747 | 2.1805 | 2025-02-24 07:39:09 | 1.3385
26883 | 恒流充电 | 01:40:10 | 37:12:43 | 0.40013 | 3.3456 | 0.66802 | 2.1823 | 2025-02-24 07:39:14 | 1.3387
26884 | 恒流充电 | 01:40:15 | 37:12:48 | 0.4003 | 3.3455 | 0.66858 | 2.1842 | 2025-02-24 07:39:19 | 1.3392
26885 | 恒流充电 | 01:40:20 | 37:12:53 | 0.40012 | 3.3457 | 0.66914 | 2.186 | 2025-02-24 07:39:24 | 1.3387
26886 | 恒流充电 | 01:40:25 | 37:12:58 | 0.40028 | 3.3458 | 0.66969 | 2.1879 | 2025-02-24 07:39:29 | 1.3392
26887 | 恒流充电 | 01:40:30 | 37:13:03 | 0.40023 | 3.3455 | 0.67025 | 2.1898 | 2025-02-24 07:39:34 | 1.339
26888 | 恒流充电 | 01:40:35 | 37:13:08 | 0.40025 | 3.3457 | 0.6708 | 2.1916 | 2025-02-24 07:39:39 | 1.3391
26889 | 恒流充电 | 01:40:40 | 37:13:13 | 0.40022 | 3.3459 | 0.67136 | 2.1935 | 2025-02-24 07:39:44 | 1.3391
26890 | 恒流充电 | 01:40:45 | 37:13:18 | 0.40015 | 3.3455 | 0.67192 | 2.1953 | 2025-02-24 07:39:49 | 1.3387
26891 | 恒流充电 | 01:40:50 | 37:13:23 | 0.40026 | 3.3457 | 0.67247 | 2.1972 | 2025-02-24 07:39:54 | 1.3391
26892 | 恒流充电 | 01:40:55 | 37:13:28 | 0.40006 | 3.3459 | 0.67303 | 2.1991 | 2025-02-24 07:39:59 | 1.3386
26893 | 恒流充电 | 01:41:00 | 37:13:33 | 0.40016 | 3.3454 | 0.67358 | 2.2009 | 2025-02-24 07:40:04 | 1.3387
26894 | 恒流充电 | 01:41:05 | 37:13:38 | 0.40014 | 3.3455 | 0.67414 | 2.2028 | 2025-02-24 07:40:09 | 1.3387
26895 | 恒流充电 | 01:41:10 | 37:13:43 | 0.40013 | 3.3457 | 0.67469 | 2.2046 | 2025-02-24 07:40:14 | 1.3387
26896 | 恒流充电 | 01:41:15 | 37:13:48 | 0.40026 | 3.3457 | 0.67525 | 2.2065 | 2025-02-24 07:40:19 | 1.3392
26897 | 恒流充电 | 01:41:20 | 37:13:53 | 0.40025 | 3.3456 | 0.67581 | 2.2083 | 2025-02-24 07:40:24 | 1.3391
26898 | 恒流充电 | 01:41:25 | 37:13:58 | 0.40011 | 3.3458 | 0.67636 | 2.2102 | 2025-02-24 07:40:29 | 1.3387
26899 | 恒流充电 | 01:41:30 | 37:14:03 | 0.40004 | 3.3458 | 0.67692 | 2.2121 | 2025-02-24 07:40:34 | 1.3384
26900 | 恒流充电 | 01:41:35 | 37:14:08 | 0.4002 | 3.3457 | 0.67747 | 2.2139 | 2025-02-24 07:40:39 | 1.339
26901 | 恒流充电 | 01:41:40 | 37:14:13 | 0.40018 | 3.3458 | 0.67803 | 2.2158 | 2025-02-24 07:40:44 | 1.3389
26902 | 恒流充电 | 01:41:45 | 37:14:18 | 0.39995 | 3.3458 | 0.67858 | 2.2176 | 2025-02-24 07:40:49 | 1.3382
26903 | 恒流充电 | 01:41:50 | 37:14:23 | 0.40017 | 3.3457 | 0.67914 | 2.2195 | 2025-02-24 07:40:54 | 1.3388
26904 | 恒流充电 | 01:41:55 | 37:14:28 | 0.40015 | 3.3458 | 0.6797 | 2.2214 | 2025-02-24 07:40:59 | 1.3388
26905 | 恒流充电 | 01:42:00 | 37:14:33 | 0.40007 | 3.346 | 0.68025 | 2.2232 | 2025-02-24 07:41:04 | 1.3386
26906 | 恒流充电 | 01:42:05 | 37:14:38 | 0.40022 | 3.3458 | 0.68081 | 2.2251 | 2025-02-24 07:41:09 | 1.3391
26907 | 恒流充电 | 01:42:10 | 37:14:43 | 0.40008 | 3.3461 | 0.68136 | 2.2269 | 2025-02-24 07:41:14 | 1.3387
26908 | 恒流充电 | 01:42:15 | 37:14:48 | 0.40019 | 3.346 | 0.68192 | 2.2288 | 2025-02-24 07:41:19 | 1.339
26909 | 恒流充电 | 01:42:20 | 37:14:53 | 0.40005 | 3.3459 | 0.68247 | 2.2307 | 2025-02-24 07:41:24 | 1.3385
26910 | 恒流充电 | 01:42:25 | 37:14:58 | 0.40015 | 3.3461 | 0.68303 | 2.2325 | 2025-02-24 07:41:29 | 1.3389
26911 | 恒流充电 | 01:42:30 | 37:15:03 | 0.40013 | 3.3459 | 0.68359 | 2.2344 | 2025-02-24 07:41:34 | 1.3388
26912 | 恒流充电 | 01:42:35 | 37:15:08 | 0.40028 | 3.346 | 0.68414 | 2.2362 | 2025-02-24 07:41:39 | 1.3393
26913 | 恒流充电 | 01:42:40 | 37:15:13 | 0.40034 | 3.3456 | 0.6847 | 2.2381 | 2025-02-24 07:41:44 | 1.3394
26914 | 恒流充电 | 01:42:45 | 37:15:18 | 0.40005 | 3.346 | 0.68525 | 2.24 | 2025-02-24 07:41:49 | 1.3386
26915 | 恒流充电 | 01:42:50 | 37:15:23 | 0.40011 | 3.3459 | 0.68581 | 2.2418 | 2025-02-24 07:41:54 | 1.3387
26916 | 恒流充电 | 01:42:55 | 37:15:28 | 0.40002 | 3.3459 | 0.68637 | 2.2437 | 2025-02-24 07:41:59 | 1.3384
26917 | 恒流充电 | 01:43:00 | 37:15:33 | 0.40019 | 3.3457 | 0.68692 | 2.2455 | 2025-02-24 07:42:04 | 1.3389
26918 | 恒流充电 | 01:43:05 | 37:15:38 | 0.40015 | 3.3459 | 0.68748 | 2.2474 | 2025-02-24 07:42:09 | 1.3389
26919 | 恒流充电 | 01:43:10 | 37:15:43 | 0.40025 | 3.346 | 0.68803 | 2.2493 | 2025-02-24 07:42:14 | 1.3392
26920 | 恒流充电 | 01:43:15 | 37:15:48 | 0.40008 | 3.3458 | 0.68859 | 2.2511 | 2025-02-24 07:42:19 | 1.3386
26921 | 恒流充电 | 01:43:20 | 37:15:53 | 0.40004 | 3.346 | 0.68914 | 2.253 | 2025-02-24 07:42:24 | 1.3385
26922 | 恒流充电 | 01:43:25 | 37:15:58 | 0.40006 | 3.346 | 0.6897 | 2.2548 | 2025-02-24 07:42:29 | 1.3386
26923 | 恒流充电 | 01:43:30 | 37:16:03 | 0.40022 | 3.3461 | 0.69026 | 2.2567 | 2025-02-24 07:42:34 | 1.3392
26924 | 恒流充电 | 01:43:35 | 37:16:08 | 0.40018 | 3.3459 | 0.69081 | 2.2586 | 2025-02-24 07:42:39 | 1.339
26925 | 恒流充电 | 01:43:40 | 37:16:13 | 0.40023 | 3.346 | 0.69137 | 2.2604 | 2025-02-24 07:42:44 | 1.3392
26926 | 恒流充电 | 01:43:45 | 37:16:18 | 0.39993 | 3.3458 | 0.69192 | 2.2623 | 2025-02-24 07:42:49 | 1.3381
26927 | 恒流充电 | 01:43:50 | 37:16:23 | 0.40024 | 3.3459 | 0.69248 | 2.2641 | 2025-02-24 07:42:54 | 1.3392
26928 | 恒流充电 | 01:43:55 | 37:16:28 | 0.40009 | 3.346 | 0.69303 | 2.266 | 2025-02-24 07:42:59 | 1.3387
26929 | 恒流充电 | 01:44:00 | 37:16:33 | 0.40027 | 3.346 | 0.69359 | 2.2679 | 2025-02-24 07:43:04 | 1.3393
26930 | 恒流充电 | 01:44:05 | 37:16:38 | 0.40008 | 3.346 | 0.69415 | 2.2697 | 2025-02-24 07:43:09 | 1.3387
26931 | 恒流充电 | 01:44:10 | 37:16:43 | 0.40008 | 3.3459 | 0.6947 | 2.2716 | 2025-02-24 07:43:14 | 1.3387
26932 | 恒流充电 | 01:44:15 | 37:16:48 | 0.39998 | 3.3461 | 0.69526 | 2.2734 | 2025-02-24 07:43:19 | 1.3384
26933 | 恒流充电 | 01:44:20 | 37:16:53 | 0.40028 | 3.346 | 0.69581 | 2.2753 | 2025-02-24 07:43:24 | 1.3394
26934 | 恒流充电 | 01:44:25 | 37:16:58 | 0.40014 | 3.346 | 0.69637 | 2.2772 | 2025-02-24 07:43:29 | 1.3389
26935 | 恒流充电 | 01:44:30 | 37:17:03 | 0.40008 | 3.346 | 0.69692 | 2.279 | 2025-02-24 07:43:34 | 1.3387
26936 | 恒流充电 | 01:44:35 | 37:17:08 | 0.40015 | 3.3461 | 0.69748 | 2.2809 | 2025-02-24 07:43:39 | 1.3389
26937 | 恒流充电 | 01:44:40 | 37:17:13 | 0.40006 | 3.346 | 0.69804 | 2.2827 | 2025-02-24 07:43:44 | 1.3386
26938 | 恒流充电 | 01:44:45 | 37:17:18 | 0.40023 | 3.3463 | 0.69859 | 2.2846 | 2025-02-24 07:43:49 | 1.3393
26939 | 恒流充电 | 01:44:50 | 37:17:23 | 0.40011 | 3.3461 | 0.69915 | 2.2864 | 2025-02-24 07:43:54 | 1.3388
26940 | 恒流充电 | 01:44:55 | 37:17:28 | 0.40038 | 3.3458 | 0.6997 | 2.2883 | 2025-02-24 07:43:59 | 1.3396
26941 | 恒流充电 | 01:45:00 | 37:17:33 | 0.40016 | 3.3462 | 0.70026 | 2.2902 | 2025-02-24 07:44:04 | 1.339
26942 | 恒流充电 | 01:45:05 | 37:17:38 | 0.40013 | 3.3461 | 0.70082 | 2.292 | 2025-02-24 07:44:09 | 1.3389
26943 | 恒流充电 | 01:45:10 | 37:17:43 | 0.40017 | 3.3461 | 0.70137 | 2.2939 | 2025-02-24 07:44:14 | 1.339
26944 | 恒流充电 | 01:45:15 | 37:17:48 | 0.40007 | 3.3462 | 0.70193 | 2.2957 | 2025-02-24 07:44:19 | 1.3387
26945 | 恒流充电 | 01:45:20 | 37:17:53 | 0.40007 | 3.3462 | 0.70248 | 2.2976 | 2025-02-24 07:44:24 | 1.3387
26946 | 恒流充电 | 01:45:25 | 37:17:58 | 0.40015 | 3.3463 | 0.70304 | 2.2995 | 2025-02-24 07:44:29 | 1.339
26947 | 恒流充电 | 01:45:30 | 37:18:03 | 0.40013 | 3.3462 | 0.70359 | 2.3013 | 2025-02-24 07:44:34 | 1.3389
26948 | 恒流充电 | 01:45:35 | 37:18:08 | 0.40024 | 3.3461 | 0.70415 | 2.3032 | 2025-02-24 07:44:39 | 1.3392
26949 | 恒流充电 | 01:45:40 | 37:18:13 | 0.40021 | 3.3461 | 0.70471 | 2.305 | 2025-02-24 07:44:44 | 1.3391
26950 | 恒流充电 | 01:45:45 | 37:18:18 | 0.4002 | 3.3463 | 0.70526 | 2.3069 | 2025-02-24 07:44:49 | 1.3392
26951 | 恒流充电 | 01:45:50 | 37:18:23 | 0.40014 | 3.3463 | 0.70582 | 2.3088 | 2025-02-24 07:44:54 | 1.339
26952 | 恒流充电 | 01:45:55 | 37:18:28 | 0.40019 | 3.3462 | 0.70637 | 2.3106 | 2025-02-24 07:44:59 | 1.3391
26953 | 恒流充电 | 01:46:00 | 37:18:33 | 0.40027 | 3.3463 | 0.70693 | 2.3125 | 2025-02-24 07:45:04 | 1.3394
26954 | 恒流充电 | 01:46:05 | 37:18:38 | 0.40027 | 3.3462 | 0.70749 | 2.3143 | 2025-02-24 07:45:09 | 1.3394
26955 | 恒流充电 | 01:46:10 | 37:18:43 | 0.40008 | 3.3463 | 0.70804 | 2.3162 | 2025-02-24 07:45:14 | 1.3388
26956 | 恒流充电 | 01:46:15 | 37:18:48 | 0.40031 | 3.3461 | 0.7086 | 2.3181 | 2025-02-24 07:45:19 | 1.3395
26957 | 恒流充电 | 01:46:20 | 37:18:53 | 0.40011 | 3.3461 | 0.70915 | 2.3199 | 2025-02-24 07:45:24 | 1.3388
26958 | 恒流充电 | 01:46:25 | 37:18:58 | 0.4002 | 3.3462 | 0.70971 | 2.3218 | 2025-02-24 07:45:29 | 1.3392
26959 | 恒流充电 | 01:46:30 | 37:19:03 | 0.40007 | 3.3464 | 0.71026 | 2.3236 | 2025-02-24 07:45:34 | 1.3388
26960 | 恒流充电 | 01:46:35 | 37:19:08 | 0.40009 | 3.3462 | 0.71082 | 2.3255 | 2025-02-24 07:45:39 | 1.3388
26961 | 恒流充电 | 01:46:40 | 37:19:13 | 0.40015 | 3.3465 | 0.71138 | 2.3274 | 2025-02-24 07:45:44 | 1.3391
26962 | 恒流充电 | 01:46:45 | 37:19:18 | 0.40009 | 3.3462 | 0.71193 | 2.3292 | 2025-02-24 07:45:49 | 1.3388
26963 | 恒流充电 | 01:46:50 | 37:19:23 | 0.40016 | 3.3462 | 0.71249 | 2.3311 | 2025-02-24 07:45:54 | 1.339
26964 | 恒流充电 | 01:46:55 | 37:19:28 | 0.40013 | 3.3463 | 0.71304 | 2.3329 | 2025-02-24 07:45:59 | 1.3389
26965 | 恒流充电 | 01:47:00 | 37:19:33 | 0.40004 | 3.3464 | 0.7136 | 2.3348 | 2025-02-24 07:46:04 | 1.3387
26966 | 恒流充电 | 01:47:05 | 37:19:38 | 0.4 | 3.3464 | 0.71415 | 2.3367 | 2025-02-24 07:46:09 | 1.3386
26967 | 恒流充电 | 01:47:10 | 37:19:43 | 0.40007 | 3.3463 | 0.71471 | 2.3385 | 2025-02-24 07:46:14 | 1.3388
26968 | 恒流充电 | 01:47:15 | 37:19:48 | 0.40022 | 3.3465 | 0.71527 | 2.3404 | 2025-02-24 07:46:19 | 1.3393
26969 | 恒流充电 | 01:47:20 | 37:19:53 | 0.40014 | 3.3464 | 0.71582 | 2.3422 | 2025-02-24 07:46:24 | 1.339
26970 | 恒流充电 | 01:47:25 | 37:19:58 | 0.40038 | 3.3463 | 0.71638 | 2.3441 | 2025-02-24 07:46:29 | 1.3398
26971 | 恒流充电 | 01:47:30 | 37:20:03 | 0.40031 | 3.3463 | 0.71693 | 2.346 | 2025-02-24 07:46:34 | 1.3396
26972 | 恒流充电 | 01:47:35 | 37:20:08 | 0.40012 | 3.3463 | 0.71749 | 2.3478 | 2025-02-24 07:46:39 | 1.3389
26973 | 恒流充电 | 01:47:40 | 37:20:13 | 0.40016 | 3.3465 | 0.71805 | 2.3497 | 2025-02-24 07:46:44 | 1.3392
26974 | 恒流充电 | 01:47:45 | 37:20:18 | 0.40006 | 3.3464 | 0.7186 | 2.3515 | 2025-02-24 07:46:49 | 1.3388
26975 | 恒流充电 | 01:47:50 | 37:20:23 | 0.40005 | 3.3462 | 0.71916 | 2.3534 | 2025-02-24 07:46:54 | 1.3386
26976 | 恒流充电 | 01:47:55 | 37:20:28 | 0.40005 | 3.3466 | 0.71971 | 2.3553 | 2025-02-24 07:46:59 | 1.3388
26977 | 恒流充电 | 01:48:00 | 37:20:33 | 0.4001 | 3.3464 | 0.72027 | 2.3571 | 2025-02-24 07:47:04 | 1.3389
26978 | 恒流充电 | 01:48:05 | 37:20:38 | 0.4001 | 3.3462 | 0.72082 | 2.359 | 2025-02-24 07:47:09 | 1.3388
26979 | 恒流充电 | 01:48:10 | 37:20:43 | 0.40012 | 3.3464 | 0.72138 | 2.3608 | 2025-02-24 07:47:14 | 1.339
26980 | 恒流充电 | 01:48:15 | 37:20:48 | 0.40008 | 3.3466 | 0.72194 | 2.3627 | 2025-02-24 07:47:19 | 1.3389
26981 | 恒流充电 | 01:48:20 | 37:20:53 | 0.40004 | 3.3465 | 0.72249 | 2.3646 | 2025-02-24 07:47:24 | 1.3387
26982 | 恒流充电 | 01:48:25 | 37:20:58 | 0.39992 | 3.3463 | 0.72305 | 2.3664 | 2025-02-24 07:47:29 | 1.3383
26983 | 恒流充电 | 01:48:30 | 37:21:03 | 0.40011 | 3.3467 | 0.7236 | 2.3683 | 2025-02-24 07:47:34 | 1.339
26984 | 恒流充电 | 01:48:35 | 37:21:08 | 0.4002 | 3.3465 | 0.72416 | 2.3701 | 2025-02-24 07:47:39 | 1.3392
26985 | 恒流充电 | 01:48:40 | 37:21:13 | 0.40001 | 3.3467 | 0.72471 | 2.372 | 2025-02-24 07:47:44 | 1.3387
26986 | 恒流充电 | 01:48:45 | 37:21:18 | 0.40006 | 3.3467 | 0.72527 | 2.3739 | 2025-02-24 07:47:49 | 1.3389
26987 | 恒流充电 | 01:48:50 | 37:21:23 | 0.40004 | 3.3467 | 0.72583 | 2.3757 | 2025-02-24 07:47:54 | 1.3388
26988 | 恒流充电 | 01:48:55 | 37:21:28 | 0.40016 | 3.3464 | 0.72638 | 2.3776 | 2025-02-24 07:47:59 | 1.3391
26989 | 恒流充电 | 01:49:00 | 37:21:33 | 0.40026 | 3.3467 | 0.72694 | 2.3794 | 2025-02-24 07:48:04 | 1.3396
26990 | 恒流充电 | 01:49:05 | 37:21:38 | 0.40014 | 3.3467 | 0.72749 | 2.3813 | 2025-02-24 07:48:09 | 1.3391
26991 | 恒流充电 | 01:49:10 | 37:21:43 | 0.40017 | 3.3467 | 0.72805 | 2.3832 | 2025-02-24 07:48:14 | 1.3393
26992 | 恒流充电 | 01:49:15 | 37:21:48 | 0.40019 | 3.3466 | 0.7286 | 2.385 | 2025-02-24 07:48:19 | 1.3393
26993 | 恒流充电 | 01:49:20 | 37:21:53 | 0.40035 | 3.3466 | 0.72916 | 2.3869 | 2025-02-24 07:48:24 | 1.3398
26994 | 恒流充电 | 01:49:25 | 37:21:58 | 0.40016 | 3.3467 | 0.72972 | 2.3887 | 2025-02-24 07:48:29 | 1.3392
26995 | 恒流充电 | 01:49:30 | 37:22:03 | 0.40013 | 3.3466 | 0.73027 | 2.3906 | 2025-02-24 07:48:34 | 1.3391
26996 | 恒流充电 | 01:49:35 | 37:22:08 | 0.40008 | 3.3466 | 0.73083 | 2.3925 | 2025-02-24 07:48:39 | 1.3389
26997 | 恒流充电 | 01:49:40 | 37:22:13 | 0.40017 | 3.3466 | 0.73138 | 2.3943 | 2025-02-24 07:48:44 | 1.3392
26998 | 恒流充电 | 01:49:45 | 37:22:18 | 0.40009 | 3.3467 | 0.73194 | 2.3962 | 2025-02-24 07:48:49 | 1.339
26999 | 恒流充电 | 01:49:50 | 37:22:23 | 0.4003 | 3.3468 | 0.7325 | 2.398 | 2025-02-24 07:48:54 | 1.3397
27000 | 恒流充电 | 01:49:55 | 37:22:28 | 0.4002 | 3.3468 | 0.73305 | 2.3999 | 2025-02-24 07:48:59 | 1.3394
27001 | 恒流充电 | 01:50:00 | 37:22:33 | 0.40044 | 3.3468 | 0.73361 | 2.4018 | 2025-02-24 07:49:04 | 1.3402
27002 | 恒流充电 | 01:50:05 | 37:22:38 | 0.40019 | 3.3468 | 0.73416 | 2.4036 | 2025-02-24 07:49:09 | 1.3393
27003 | 恒流充电 | 01:50:10 | 37:22:43 | 0.40019 | 3.3467 | 0.73472 | 2.4055 | 2025-02-24 07:49:14 | 1.3393
27004 | 恒流充电 | 01:50:15 | 37:22:48 | 0.40027 | 3.3467 | 0.73528 | 2.4073 | 2025-02-24 07:49:19 | 1.3396
27005 | 恒流充电 | 01:50:20 | 37:22:53 | 0.40012 | 3.3469 | 0.73583 | 2.4092 | 2025-02-24 07:49:24 | 1.3392
27006 | 恒流充电 | 01:50:25 | 37:22:58 | 0.40014 | 3.3467 | 0.73639 | 2.4111 | 2025-02-24 07:49:29 | 1.3391
27007 | 恒流充电 | 01:50:30 | 37:23:03 | 0.40023 | 3.3469 | 0.73694 | 2.4129 | 2025-02-24 07:49:34 | 1.3395
27008 | 恒流充电 | 01:50:35 | 37:23:08 | 0.40026 | 3.3467 | 0.7375 | 2.4148 | 2025-02-24 07:49:39 | 1.3396
27009 | 恒流充电 | 01:50:40 | 37:23:13 | 0.40015 | 3.3468 | 0.73805 | 2.4166 | 2025-02-24 07:49:44 | 1.3392
27010 | 恒流充电 | 01:50:45 | 37:23:18 | 0.40001 | 3.3468 | 0.73861 | 2.4185 | 2025-02-24 07:49:49 | 1.3387
27011 | 恒流充电 | 01:50:50 | 37:23:23 | 0.40031 | 3.3469 | 0.73916 | 2.4204 | 2025-02-24 07:49:54 | 1.3398
27012 | 恒流充电 | 01:50:55 | 37:23:28 | 0.40017 | 3.3467 | 0.73972 | 2.4222 | 2025-02-24 07:49:59 | 1.3392
27013 | 恒流充电 | 01:51:00 | 37:23:33 | 0.40014 | 3.3467 | 0.74028 | 2.4241 | 2025-02-24 07:50:04 | 1.3392
27014 | 恒流充电 | 01:51:05 | 37:23:38 | 0.40012 | 3.3469 | 0.74083 | 2.4259 | 2025-02-24 07:50:09 | 1.3392
27015 | 恒流充电 | 01:51:10 | 37:23:43 | 0.39992 | 3.3467 | 0.74139 | 2.4278 | 2025-02-24 07:50:14 | 1.3384
27016 | 恒流充电 | 01:51:15 | 37:23:48 | 0.40016 | 3.3468 | 0.74194 | 2.4297 | 2025-02-24 07:50:19 | 1.3393
27017 | 恒流充电 | 01:51:20 | 37:23:53 | 0.40022 | 3.3469 | 0.7425 | 2.4315 | 2025-02-24 07:50:24 | 1.3395
27018 | 恒流充电 | 01:51:25 | 37:23:58 | 0.40009 | 3.3467 | 0.74305 | 2.4334 | 2025-02-24 07:50:29 | 1.339
27019 | 恒流充电 | 01:51:30 | 37:24:03 | 0.40013 | 3.347 | 0.74361 | 2.4352 | 2025-02-24 07:50:34 | 1.3392
27020 | 恒流充电 | 01:51:35 | 37:24:08 | 0.39997 | 3.3468 | 0.74417 | 2.4371 | 2025-02-24 07:50:39 | 1.3386
27021 | 恒流充电 | 01:51:40 | 37:24:13 | 0.40027 | 3.3469 | 0.74472 | 2.439 | 2025-02-24 07:50:44 | 1.3397
27022 | 恒流充电 | 01:51:45 | 37:24:18 | 0.40039 | 3.3469 | 0.74528 | 2.4408 | 2025-02-24 07:50:49 | 1.3401
27023 | 恒流充电 | 01:51:50 | 37:24:23 | 0.40017 | 3.3468 | 0.74583 | 2.4427 | 2025-02-24 07:50:54 | 1.3393
27024 | 恒流充电 | 01:51:55 | 37:24:28 | 0.40003 | 3.3468 | 0.74639 | 2.4445 | 2025-02-24 07:50:59 | 1.3388
27025 | 恒流充电 | 01:52:00 | 37:24:33 | 0.40028 | 3.347 | 0.74695 | 2.4464 | 2025-02-24 07:51:04 | 1.3397
27026 | 恒流充电 | 01:52:05 | 37:24:38 | 0.40004 | 3.3468 | 0.7475 | 2.4483 | 2025-02-24 07:51:09 | 1.3389
27027 | 恒流充电 | 01:52:10 | 37:24:43 | 0.39999 | 3.347 | 0.74806 | 2.4501 | 2025-02-24 07:51:14 | 1.3388
27028 | 恒流充电 | 01:52:15 | 37:24:48 | 0.40003 | 3.3469 | 0.74861 | 2.452 | 2025-02-24 07:51:19 | 1.3389
27029 | 恒流充电 | 01:52:20 | 37:24:53 | 0.40015 | 3.347 | 0.74917 | 2.4538 | 2025-02-24 07:51:24 | 1.3393
27030 | 恒流充电 | 01:52:25 | 37:24:58 | 0.40014 | 3.3472 | 0.74972 | 2.4557 | 2025-02-24 07:51:29 | 1.3393
27031 | 恒流充电 | 01:52:30 | 37:25:03 | 0.40013 | 3.3471 | 0.75028 | 2.4576 | 2025-02-24 07:51:34 | 1.3393
27032 | 恒流充电 | 01:52:35 | 37:25:08 | 0.40035 | 3.3469 | 0.75084 | 2.4594 | 2025-02-24 07:51:39 | 1.3399
27033 | 恒流充电 | 01:52:40 | 37:25:13 | 0.40028 | 3.347 | 0.75139 | 2.4613 | 2025-02-24 07:51:44 | 1.3397
27034 | 恒流充电 | 01:52:45 | 37:25:18 | 0.40034 | 3.3472 | 0.75195 | 2.4631 | 2025-02-24 07:51:49 | 1.34
27035 | 恒流充电 | 01:52:50 | 37:25:23 | 0.40027 | 3.3469 | 0.7525 | 2.465 | 2025-02-24 07:51:54 | 1.3397
27036 | 恒流充电 | 01:52:55 | 37:25:28 | 0.40011 | 3.3472 | 0.75306 | 2.4669 | 2025-02-24 07:51:59 | 1.3392
27037 | 恒流充电 | 01:53:00 | 37:25:33 | 0.40019 | 3.347 | 0.75361 | 2.4687 | 2025-02-24 07:52:04 | 1.3394
27038 | 恒流充电 | 01:53:05 | 37:25:38 | 0.40033 | 3.3472 | 0.75417 | 2.4706 | 2025-02-24 07:52:09 | 1.34
27039 | 恒流充电 | 01:53:10 | 37:25:43 | 0.40015 | 3.3473 | 0.75473 | 2.4724 | 2025-02-24 07:52:14 | 1.3394
27040 | 恒流充电 | 01:53:15 | 37:25:48 | 0.40019 | 3.3472 | 0.75528 | 2.4743 | 2025-02-24 07:52:19 | 1.3395
27041 | 恒流充电 | 01:53:20 | 37:25:53 | 0.40016 | 3.3471 | 0.75584 | 2.4762 | 2025-02-24 07:52:24 | 1.3394
27042 | 恒流充电 | 01:53:25 | 37:25:58 | 0.40034 | 3.347 | 0.75639 | 2.478 | 2025-02-24 07:52:29 | 1.3399
27043 | 恒流充电 | 01:53:30 | 37:26:03 | 0.40019 | 3.3472 | 0.75695 | 2.4799 | 2025-02-24 07:52:34 | 1.3395
27044 | 恒流充电 | 01:53:35 | 37:26:08 | 0.4 | 3.3472 | 0.75751 | 2.4817 | 2025-02-24 07:52:39 | 1.3389
27045 | 恒流充电 | 01:53:40 | 37:26:13 | 0.40018 | 3.3472 | 0.75806 | 2.4836 | 2025-02-24 07:52:44 | 1.3395
27046 | 恒流充电 | 01:53:45 | 37:26:18 | 0.40019 | 3.3473 | 0.75862 | 2.4855 | 2025-02-24 07:52:49 | 1.3396
27047 | 恒流充电 | 01:53:50 | 37:26:23 | 0.4002 | 3.347 | 0.75917 | 2.4873 | 2025-02-24 07:52:54 | 1.3395
27048 | 恒流充电 | 01:53:55 | 37:26:28 | 0.40013 | 3.3471 | 0.75973 | 2.4892 | 2025-02-24 07:52:59 | 1.3393
27049 | 恒流充电 | 01:54:00 | 37:26:33 | 0.40027 | 3.3473 | 0.76028 | 2.491 | 2025-02-24 07:53:04 | 1.3398
27050 | 恒流充电 | 01:54:05 | 37:26:38 | 0.40006 | 3.347 | 0.76084 | 2.4929 | 2025-02-24 07:53:09 | 1.339
27051 | 恒流充电 | 01:54:10 | 37:26:43 | 0.39985 | 3.3472 | 0.76139 | 2.4948 | 2025-02-24 07:53:14 | 1.3384
27052 | 恒流充电 | 01:54:15 | 37:26:48 | 0.40007 | 3.3472 | 0.76195 | 2.4966 | 2025-02-24 07:53:19 | 1.3391
27053 | 恒流充电 | 01:54:20 | 37:26:53 | 0.40013 | 3.3471 | 0.76251 | 2.4985 | 2025-02-24 07:53:24 | 1.3393
27054 | 恒流充电 | 01:54:25 | 37:26:58 | 0.40018 | 3.3472 | 0.76306 | 2.5003 | 2025-02-24 07:53:29 | 1.3395
27055 | 恒流充电 | 01:54:30 | 37:27:03 | 0.40006 | 3.3471 | 0.76362 | 2.5022 | 2025-02-24 07:53:34 | 1.3391
27056 | 恒流充电 | 01:54:35 | 37:27:08 | 0.40003 | 3.3473 | 0.76417 | 2.5041 | 2025-02-24 07:53:39 | 1.339
27057 | 恒流充电 | 01:54:40 | 37:27:13 | 0.40024 | 3.3474 | 0.76473 | 2.5059 | 2025-02-24 07:53:44 | 1.3397
27058 | 恒流充电 | 01:54:45 | 37:27:18 | 0.40031 | 3.3472 | 0.76529 | 2.5078 | 2025-02-24 07:53:49 | 1.3399
27059 | 恒流充电 | 01:54:50 | 37:27:23 | 0.40022 | 3.3473 | 0.76584 | 2.5096 | 2025-02-24 07:53:54 | 1.3397
27060 | 恒流充电 | 01:54:55 | 37:27:28 | 0.40016 | 3.3473 | 0.7664 | 2.5115 | 2025-02-24 07:53:59 | 1.3395
27061 | 恒流充电 | 01:55:00 | 37:27:33 | 0.40007 | 3.3473 | 0.76695 | 2.5134 | 2025-02-24 07:54:04 | 1.3392
27062 | 恒流充电 | 01:55:05 | 37:27:38 | 0.40019 | 3.3472 | 0.76751 | 2.5152 | 2025-02-24 07:54:09 | 1.3395
27063 | 恒流充电 | 01:55:10 | 37:27:43 | 0.39997 | 3.3472 | 0.76806 | 2.5171 | 2025-02-24 07:54:14 | 1.3388
27064 | 恒流充电 | 01:55:15 | 37:27:48 | 0.4001 | 3.3475 | 0.76862 | 2.519 | 2025-02-24 07:54:19 | 1.3394
27065 | 恒流充电 | 01:55:20 | 37:27:53 | 0.40022 | 3.3475 | 0.76918 | 2.5208 | 2025-02-24 07:54:24 | 1.3397
27066 | 恒流充电 | 01:55:25 | 37:27:58 | 0.40023 | 3.3472 | 0.76973 | 2.5227 | 2025-02-24 07:54:29 | 1.3397
27067 | 恒流充电 | 01:55:30 | 37:28:03 | 0.40008 | 3.3474 | 0.77029 | 2.5245 | 2025-02-24 07:54:34 | 1.3392
27068 | 恒流充电 | 01:55:35 | 37:28:08 | 0.40004 | 3.3472 | 0.77084 | 2.5264 | 2025-02-24 07:54:39 | 1.339
27069 | 恒流充电 | 01:55:40 | 37:28:13 | 0.40017 | 3.3473 | 0.7714 | 2.5283 | 2025-02-24 07:54:44 | 1.3395
27070 | 恒流充电 | 01:55:45 | 37:28:18 | 0.40012 | 3.3474 | 0.77195 | 2.5301 | 2025-02-24 07:54:49 | 1.3393
27071 | 恒流充电 | 01:55:50 | 37:28:23 | 0.40004 | 3.3474 | 0.77251 | 2.532 | 2025-02-24 07:54:54 | 1.3391
27072 | 恒流充电 | 01:55:55 | 37:28:28 | 0.4002 | 3.3474 | 0.77307 | 2.5338 | 2025-02-24 07:54:59 | 1.3397
27073 | 恒流充电 | 01:56:00 | 37:28:33 | 0.40008 | 3.3473 | 0.77362 | 2.5357 | 2025-02-24 07:55:04 | 1.3392
27074 | 恒流充电 | 01:56:05 | 37:28:38 | 0.40042 | 3.3475 | 0.77418 | 2.5376 | 2025-02-24 07:55:09 | 1.3404
27075 | 恒流充电 | 01:56:10 | 37:28:43 | 0.40017 | 3.3475 | 0.77473 | 2.5394 | 2025-02-24 07:55:14 | 1.3396
27076 | 恒流充电 | 01:56:15 | 37:28:48 | 0.40028 | 3.3477 | 0.77529 | 2.5413 | 2025-02-24 07:55:19 | 1.34
27077 | 恒流充电 | 01:56:20 | 37:28:53 | 0.40002 | 3.3476 | 0.77585 | 2.5431 | 2025-02-24 07:55:24 | 1.3391
27078 | 恒流充电 | 01:56:25 | 37:28:58 | 0.4 | 3.3475 | 0.7764 | 2.545 | 2025-02-24 07:55:29 | 1.339
27079 | 恒流充电 | 01:56:30 | 37:29:03 | 0.40009 | 3.3472 | 0.77696 | 2.5469 | 2025-02-24 07:55:34 | 1.3392
27080 | 恒流充电 | 01:56:35 | 37:29:08 | 0.40017 | 3.3476 | 0.77751 | 2.5487 | 2025-02-24 07:55:39 | 1.3396
27081 | 恒流充电 | 01:56:40 | 37:29:13 | 0.40027 | 3.3474 | 0.77807 | 2.5506 | 2025-02-24 07:55:44 | 1.3399
27082 | 恒流充电 | 01:56:45 | 37:29:18 | 0.40016 | 3.3476 | 0.77862 | 2.5524 | 2025-02-24 07:55:49 | 1.3396
27083 | 恒流充电 | 01:56:50 | 37:29:23 | 0.40013 | 3.3478 | 0.77918 | 2.5543 | 2025-02-24 07:55:54 | 1.3395
27084 | 恒流充电 | 01:56:55 | 37:29:28 | 0.40007 | 3.3475 | 0.77974 | 2.5562 | 2025-02-24 07:55:59 | 1.3392
27085 | 恒流充电 | 01:57:00 | 37:29:33 | 0.4002 | 3.3477 | 0.78029 | 2.558 | 2025-02-24 07:56:04 | 1.3397
27086 | 恒流充电 | 01:57:05 | 37:29:38 | 0.40001 | 3.3476 | 0.78085 | 2.5599 | 2025-02-24 07:56:09 | 1.3391
27087 | 恒流充电 | 01:57:10 | 37:29:43 | 0.40004 | 3.3478 | 0.7814 | 2.5617 | 2025-02-24 07:56:14 | 1.3393
27088 | 恒流充电 | 01:57:15 | 37:29:48 | 0.39997 | 3.3477 | 0.78196 | 2.5636 | 2025-02-24 07:56:19 | 1.339
27089 | 恒流充电 | 01:57:20 | 37:29:53 | 0.40016 | 3.3477 | 0.78251 | 2.5655 | 2025-02-24 07:56:24 | 1.3396
27090 | 恒流充电 | 01:57:25 | 37:29:58 | 0.40004 | 3.3477 | 0.78307 | 2.5673 | 2025-02-24 07:56:29 | 1.3392
27091 | 恒流充电 | 01:57:30 | 37:30:03 | 0.40014 | 3.3477 | 0.78363 | 2.5692 | 2025-02-24 07:56:34 | 1.3395
27092 | 恒流充电 | 01:57:35 | 37:30:08 | 0.40034 | 3.3476 | 0.78418 | 2.571 | 2025-02-24 07:56:39 | 1.3402
27093 | 恒流充电 | 01:57:40 | 37:30:13 | 0.40011 | 3.3476 | 0.78474 | 2.5729 | 2025-02-24 07:56:44 | 1.3394
27094 | 恒流充电 | 01:57:45 | 37:30:18 | 0.40024 | 3.3477 | 0.78529 | 2.5748 | 2025-02-24 07:56:49 | 1.3399
27095 | 恒流充电 | 01:57:50 | 37:30:23 | 0.40019 | 3.3476 | 0.78585 | 2.5766 | 2025-02-24 07:56:54 | 1.3397
27096 | 恒流充电 | 01:57:55 | 37:30:28 | 0.40028 | 3.3478 | 0.7864 | 2.5785 | 2025-02-24 07:56:59 | 1.3401
27097 | 恒流充电 | 01:58:00 | 37:30:33 | 0.40022 | 3.3477 | 0.78696 | 2.5803 | 2025-02-24 07:57:04 | 1.3398
27098 | 恒流充电 | 01:58:05 | 37:30:38 | 0.40041 | 3.3477 | 0.78752 | 2.5822 | 2025-02-24 07:57:09 | 1.3404
27099 | 恒流充电 | 01:58:10 | 37:30:43 | 0.40015 | 3.3477 | 0.78807 | 2.5841 | 2025-02-24 07:57:14 | 1.3396
27100 | 恒流充电 | 01:58:15 | 37:30:48 | 0.40008 | 3.3477 | 0.78863 | 2.5859 | 2025-02-24 07:57:19 | 1.3394
27101 | 恒流充电 | 01:58:20 | 37:30:53 | 0.40036 | 3.3478 | 0.78918 | 2.5878 | 2025-02-24 07:57:24 | 1.3403
27102 | 恒流充电 | 01:58:25 | 37:30:58 | 0.39999 | 3.3477 | 0.78974 | 2.5897 | 2025-02-24 07:57:29 | 1.3391
27103 | 恒流充电 | 01:58:30 | 37:31:03 | 0.40014 | 3.3478 | 0.7903 | 2.5915 | 2025-02-24 07:57:34 | 1.3396
27104 | 恒流充电 | 01:58:35 | 37:31:08 | 0.40013 | 3.3478 | 0.79085 | 2.5934 | 2025-02-24 07:57:39 | 1.3395
27105 | 恒流充电 | 01:58:40 | 37:31:13 | 0.39999 | 3.3479 | 0.79141 | 2.5952 | 2025-02-24 07:57:44 | 1.3391
27106 | 恒流充电 | 01:58:45 | 37:31:18 | 0.4003 | 3.3478 | 0.79196 | 2.5971 | 2025-02-24 07:57:49 | 1.3401
27107 | 恒流充电 | 01:58:50 | 37:31:23 | 0.40015 | 3.348 | 0.79252 | 2.599 | 2025-02-24 07:57:54 | 1.3397
27108 | 恒流充电 | 01:58:55 | 37:31:28 | 0.40008 | 3.3478 | 0.79307 | 2.6008 | 2025-02-24 07:57:59 | 1.3394
27109 | 恒流充电 | 01:59:00 | 37:31:33 | 0.40008 | 3.3477 | 0.79363 | 2.6027 | 2025-02-24 07:58:04 | 1.3394
27110 | 恒流充电 | 01:59:05 | 37:31:38 | 0.40018 | 3.3478 | 0.79419 | 2.6045 | 2025-02-24 07:58:09 | 1.3397
27111 | 恒流充电 | 01:59:10 | 37:31:43 | 0.39998 | 3.3481 | 0.79474 | 2.6064 | 2025-02-24 07:58:14 | 1.3392
27112 | 恒流充电 | 01:59:15 | 37:31:48 | 0.40011 | 3.3479 | 0.7953 | 2.6083 | 2025-02-24 07:58:19 | 1.3395
27113 | 恒流充电 | 01:59:20 | 37:31:53 | 0.40014 | 3.3479 | 0.79585 | 2.6101 | 2025-02-24 07:58:24 | 1.3396
27114 | 恒流充电 | 01:59:25 | 37:31:58 | 0.40027 | 3.3481 | 0.79641 | 2.612 | 2025-02-24 07:58:29 | 1.3401
27115 | 恒流充电 | 01:59:30 | 37:32:03 | 0.40019 | 3.348 | 0.79696 | 2.6138 | 2025-02-24 07:58:34 | 1.3398
27116 | 恒流充电 | 01:59:35 | 37:32:08 | 0.40005 | 3.3481 | 0.79752 | 2.6157 | 2025-02-24 07:58:39 | 1.3394
27117 | 恒流充电 | 01:59:40 | 37:32:13 | 0.40015 | 3.3479 | 0.79808 | 2.6176 | 2025-02-24 07:58:44 | 1.3397
27118 | 恒流充电 | 01:59:45 | 37:32:18 | 0.40023 | 3.3482 | 0.79863 | 2.6194 | 2025-02-24 07:58:49 | 1.3401
27119 | 恒流充电 | 01:59:50 | 37:32:23 | 0.40015 | 3.3478 | 0.79919 | 2.6213 | 2025-02-24 07:58:54 | 1.3396
27120 | 恒流充电 | 01:59:55 | 37:32:28 | 0.40018 | 3.3483 | 0.79974 | 2.6231 | 2025-02-24 07:58:59 | 1.3399
27121 | 恒流充电 | 02:00:00 | 37:32:33 | 0.40014 | 3.348 | 0.8003 | 2.625 | 2025-02-24 07:59:04 | 1.3397
27122 | 恒流充电 | 02:00:05 | 37:32:38 | 0.40019 | 3.348 | 0.80086 | 2.6269 | 2025-02-24 07:59:09 | 1.3399
27123 | 恒流充电 | 02:00:10 | 37:32:43 | 0.40017 | 3.348 | 0.80141 | 2.6287 | 2025-02-24 07:59:14 | 1.3397
27124 | 恒流充电 | 02:00:15 | 37:32:48 | 0.40009 | 3.3481 | 0.80197 | 2.6306 | 2025-02-24 07:59:19 | 1.3396
27125 | 恒流充电 | 02:00:20 | 37:32:53 | 0.40021 | 3.3481 | 0.80252 | 2.6324 | 2025-02-24 07:59:24 | 1.34
27126 | 恒流充电 | 02:00:25 | 37:32:58 | 0.40016 | 3.348 | 0.80308 | 2.6343 | 2025-02-24 07:59:29 | 1.3397
27127 | 恒流充电 | 02:00:30 | 37:33:03 | 0.40019 | 3.3481 | 0.80363 | 2.6362 | 2025-02-24 07:59:34 | 1.3399
27128 | 恒流充电 | 02:00:35 | 37:33:08 | 0.40022 | 3.3481 | 0.80419 | 2.638 | 2025-02-24 07:59:39 | 1.34
27129 | 恒流充电 | 02:00:40 | 37:33:13 | 0.40021 | 3.348 | 0.80475 | 2.6399 | 2025-02-24 07:59:44 | 1.3399
27130 | 恒流充电 | 02:00:45 | 37:33:18 | 0.40014 | 3.3482 | 0.8053 | 2.6418 | 2025-02-24 07:59:49 | 1.3398
27131 | 恒流充电 | 02:00:50 | 37:33:23 | 0.4003 | 3.348 | 0.80586 | 2.6436 | 2025-02-24 07:59:54 | 1.3402
27132 | 恒流充电 | 02:00:55 | 37:33:28 | 0.40025 | 3.3482 | 0.80641 | 2.6455 | 2025-02-24 07:59:59 | 1.3401
27133 | 恒流充电 | 02:01:00 | 37:33:33 | 0.40031 | 3.348 | 0.80697 | 2.6473 | 2025-02-24 08:00:04 | 1.3402
27134 | 恒流充电 | 02:01:05 | 37:33:38 | 0.40018 | 3.3483 | 0.80753 | 2.6492 | 2025-02-24 08:00:09 | 1.3399
27135 | 恒流充电 | 02:01:10 | 37:33:43 | 0.40004 | 3.3482 | 0.80808 | 2.6511 | 2025-02-24 08:00:14 | 1.3394
27136 | 恒流充电 | 02:01:15 | 37:33:48 | 0.4001 | 3.3482 | 0.80864 | 2.6529 | 2025-02-24 08:00:19 | 1.3396
27137 | 恒流充电 | 02:01:20 | 37:33:53 | 0.40008 | 3.3483 | 0.80919 | 2.6548 | 2025-02-24 08:00:24 | 1.3396
27138 | 恒流充电 | 02:01:25 | 37:33:58 | 0.40024 | 3.3482 | 0.80975 | 2.6566 | 2025-02-24 08:00:29 | 1.3401
27139 | 恒流充电 | 02:01:30 | 37:34:03 | 0.40011 | 3.3483 | 0.8103 | 2.6585 | 2025-02-24 08:00:34 | 1.3397
27140 | 恒流充电 | 02:01:35 | 37:34:08 | 0.40024 | 3.3483 | 0.81086 | 2.6604 | 2025-02-24 08:00:39 | 1.3401
27141 | 恒流充电 | 02:01:40 | 37:34:13 | 0.40004 | 3.3483 | 0.81141 | 2.6622 | 2025-02-24 08:00:44 | 1.3395
27142 | 恒流充电 | 02:01:45 | 37:34:18 | 0.40011 | 3.3484 | 0.81197 | 2.6641 | 2025-02-24 08:00:49 | 1.3397
27143 | 恒流充电 | 02:01:50 | 37:34:23 | 0.4002 | 3.3483 | 0.81253 | 2.6659 | 2025-02-24 08:00:54 | 1.34
27144 | 恒流充电 | 02:01:55 | 37:34:28 | 0.39996 | 3.3484 | 0.81308 | 2.6678 | 2025-02-24 08:00:59 | 1.3392
27145 | 恒流充电 | 02:02:00 | 37:34:33 | 0.40013 | 3.3483 | 0.81364 | 2.6697 | 2025-02-24 08:01:04 | 1.3398
27146 | 恒流充电 | 02:02:05 | 37:34:38 | 0.40019 | 3.3482 | 0.81419 | 2.6715 | 2025-02-24 08:01:09 | 1.3399
27147 | 恒流充电 | 02:02:10 | 37:34:43 | 0.39999 | 3.3484 | 0.81475 | 2.6734 | 2025-02-24 08:01:14 | 1.3393
27148 | 恒流充电 | 02:02:15 | 37:34:48 | 0.40024 | 3.3484 | 0.8153 | 2.6752 | 2025-02-24 08:01:19 | 1.3402
27149 | 恒流充电 | 02:02:20 | 37:34:53 | 0.39997 | 3.3486 | 0.81586 | 2.6771 | 2025-02-24 08:01:24 | 1.3393
27150 | 恒流充电 | 02:02:25 | 37:34:58 | 0.40017 | 3.3484 | 0.81642 | 2.679 | 2025-02-24 08:01:29 | 1.34
27151 | 恒流充电 | 02:02:30 | 37:35:03 | 0.40007 | 3.3485 | 0.81697 | 2.6808 | 2025-02-24 08:01:34 | 1.3396
27152 | 恒流充电 | 02:02:35 | 37:35:08 | 0.40008 | 3.3485 | 0.81753 | 2.6827 | 2025-02-24 08:01:39 | 1.3396
27153 | 恒流充电 | 02:02:40 | 37:35:13 | 0.40014 | 3.3485 | 0.81808 | 2.6846 | 2025-02-24 08:01:44 | 1.3399
27154 | 恒流充电 | 02:02:45 | 37:35:18 | 0.40004 | 3.3486 | 0.81864 | 2.6864 | 2025-02-24 08:01:49 | 1.3396
27155 | 恒流充电 | 02:02:50 | 37:35:23 | 0.40025 | 3.3485 | 0.8192 | 2.6883 | 2025-02-24 08:01:54 | 1.3402
27156 | 恒流充电 | 02:02:55 | 37:35:28 | 0.4002 | 3.3483 | 0.81975 | 2.6901 | 2025-02-24 08:01:59 | 1.34
27157 | 恒流充电 | 02:03:00 | 37:35:33 | 0.40026 | 3.3485 | 0.82031 | 2.692 | 2025-02-24 08:02:04 | 1.3403
27158 | 恒流充电 | 02:03:05 | 37:35:38 | 0.40005 | 3.3484 | 0.82086 | 2.6939 | 2025-02-24 08:02:09 | 1.3395
27159 | 恒流充电 | 02:03:10 | 37:35:43 | 0.40007 | 3.3484 | 0.82142 | 2.6957 | 2025-02-24 08:02:14 | 1.3396
27160 | 恒流充电 | 02:03:15 | 37:35:48 | 0.40012 | 3.3487 | 0.82197 | 2.6976 | 2025-02-24 08:02:19 | 1.3399
27161 | 恒流充电 | 02:03:20 | 37:35:53 | 0.4001 | 3.3485 | 0.82253 | 2.6994 | 2025-02-24 08:02:24 | 1.3397
27162 | 恒流充电 | 02:03:25 | 37:35:58 | 0.4001 | 3.3485 | 0.82309 | 2.7013 | 2025-02-24 08:02:29 | 1.3397
27163 | 恒流充电 | 02:03:30 | 37:36:03 | 0.40035 | 3.3487 | 0.82364 | 2.7032 | 2025-02-24 08:02:34 | 1.3407
27164 | 恒流充电 | 02:03:35 | 37:36:08 | 0.40004 | 3.3486 | 0.8242 | 2.705 | 2025-02-24 08:02:39 | 1.3396
27165 | 恒流充电 | 02:03:40 | 37:36:13 | 0.40019 | 3.3487 | 0.82475 | 2.7069 | 2025-02-24 08:02:44 | 1.3401
27166 | 恒流充电 | 02:03:45 | 37:36:18 | 0.40031 | 3.3486 | 0.82531 | 2.7087 | 2025-02-24 08:02:49 | 1.3405
27167 | 恒流充电 | 02:03:50 | 37:36:23 | 0.40011 | 3.3488 | 0.82587 | 2.7106 | 2025-02-24 08:02:54 | 1.3399
27168 | 恒流充电 | 02:03:55 | 37:36:28 | 0.40038 | 3.3486 | 0.82642 | 2.7125 | 2025-02-24 08:02:59 | 1.3407
27169 | 恒流充电 | 02:04:00 | 37:36:33 | 0.40016 | 3.3486 | 0.82698 | 2.7143 | 2025-02-24 08:03:04 | 1.34
27170 | 恒流充电 | 02:04:05 | 37:36:38 | 0.40011 | 3.3486 | 0.82753 | 2.7162 | 2025-02-24 08:03:09 | 1.3398
27171 | 恒流充电 | 02:04:10 | 37:36:43 | 0.40017 | 3.3487 | 0.82809 | 2.7181 | 2025-02-24 08:03:14 | 1.34
27172 | 恒流充电 | 02:04:15 | 37:36:48 | 0.3999 | 3.3488 | 0.82864 | 2.7199 | 2025-02-24 08:03:19 | 1.3392
27173 | 恒流充电 | 02:04:20 | 37:36:53 | 0.40024 | 3.3488 | 0.8292 | 2.7218 | 2025-02-24 08:03:24 | 1.3403
27174 | 恒流充电 | 02:04:25 | 37:36:58 | 0.40025 | 3.3486 | 0.82976 | 2.7236 | 2025-02-24 08:03:29 | 1.3402
27175 | 恒流充电 | 02:04:30 | 37:37:03 | 0.40021 | 3.3487 | 0.83031 | 2.7255 | 2025-02-24 08:03:34 | 1.3402
27176 | 恒流充电 | 02:04:35 | 37:37:08 | 0.4002 | 3.3486 | 0.83087 | 2.7274 | 2025-02-24 08:03:39 | 1.3401
27177 | 恒流充电 | 02:04:40 | 37:37:13 | 0.40032 | 3.3488 | 0.83142 | 2.7292 | 2025-02-24 08:03:44 | 1.3406
27178 | 恒流充电 | 02:04:45 | 37:37:18 | 0.40009 | 3.3487 | 0.83198 | 2.7311 | 2025-02-24 08:03:49 | 1.3398
27179 | 恒流充电 | 02:04:50 | 37:37:23 | 0.40031 | 3.349 | 0.83253 | 2.7329 | 2025-02-24 08:03:54 | 1.3407
27180 | 恒流充电 | 02:04:55 | 37:37:28 | 0.40012 | 3.3489 | 0.83309 | 2.7348 | 2025-02-24 08:03:59 | 1.34
27181 | 恒流充电 | 02:05:00 | 37:37:33 | 0.4002 | 3.3488 | 0.83365 | 2.7367 | 2025-02-24 08:04:04 | 1.3402
27182 | 恒流充电 | 02:05:05 | 37:37:38 | 0.40024 | 3.3489 | 0.8342 | 2.7385 | 2025-02-24 08:04:09 | 1.3404
27183 | 恒流充电 | 02:05:10 | 37:37:43 | 0.40012 | 3.3489 | 0.83476 | 2.7404 | 2025-02-24 08:04:14 | 1.34
27184 | 恒流充电 | 02:05:15 | 37:37:48 | 0.40005 | 3.349 | 0.83531 | 2.7422 | 2025-02-24 08:04:19 | 1.3398
27185 | 恒流充电 | 02:05:20 | 37:37:53 | 0.40002 | 3.3489 | 0.83587 | 2.7441 | 2025-02-24 08:04:24 | 1.3396
27186 | 恒流充电 | 02:05:25 | 37:37:58 | 0.40013 | 3.3488 | 0.83642 | 2.746 | 2025-02-24 08:04:29 | 1.34
27187 | 恒流充电 | 02:05:30 | 37:38:03 | 0.40002 | 3.3491 | 0.83698 | 2.7478 | 2025-02-24 08:04:34 | 1.3397
27188 | 恒流充电 | 02:05:35 | 37:38:08 | 0.40036 | 3.3489 | 0.83754 | 2.7497 | 2025-02-24 08:04:39 | 1.3408
27189 | 恒流充电 | 02:05:40 | 37:38:13 | 0.40039 | 3.3489 | 0.83809 | 2.7516 | 2025-02-24 08:04:44 | 1.3409
27190 | 恒流充电 | 02:05:45 | 37:38:18 | 0.40015 | 3.3491 | 0.83865 | 2.7534 | 2025-02-24 08:04:49 | 1.3402
27191 | 恒流充电 | 02:05:50 | 37:38:23 | 0.4002 | 3.3493 | 0.8392 | 2.7553 | 2025-02-24 08:04:54 | 1.3404
27192 | 恒流充电 | 02:05:55 | 37:38:28 | 0.40016 | 3.349 | 0.83976 | 2.7571 | 2025-02-24 08:04:59 | 1.3401
27193 | 恒流充电 | 02:06:00 | 37:38:33 | 0.40008 | 3.3491 | 0.84032 | 2.759 | 2025-02-24 08:05:04 | 1.3399
27194 | 恒流充电 | 02:06:05 | 37:38:38 | 0.40021 | 3.3489 | 0.84087 | 2.7609 | 2025-02-24 08:05:09 | 1.3403
27195 | 恒流充电 | 02:06:10 | 37:38:43 | 0.40038 | 3.349 | 0.84143 | 2.7627 | 2025-02-24 08:05:14 | 1.3409
27196 | 恒流充电 | 02:06:15 | 37:38:48 | 0.40012 | 3.349 | 0.84198 | 2.7646 | 2025-02-24 08:05:19 | 1.34
27197 | 恒流充电 | 02:06:20 | 37:38:53 | 0.40018 | 3.3492 | 0.84254 | 2.7664 | 2025-02-24 08:05:24 | 1.3403
27198 | 恒流充电 | 02:06:25 | 37:38:58 | 0.40009 | 3.349 | 0.84309 | 2.7683 | 2025-02-24 08:05:29 | 1.3399
27199 | 恒流充电 | 02:06:30 | 37:39:03 | 0.40008 | 3.3491 | 0.84365 | 2.7702 | 2025-02-24 08:05:34 | 1.3399
27200 | 恒流充电 | 02:06:35 | 37:39:08 | 0.40013 | 3.3492 | 0.84421 | 2.772 | 2025-02-24 08:05:39 | 1.3401
27201 | 恒流充电 | 02:06:40 | 37:39:13 | 0.40016 | 3.3492 | 0.84476 | 2.7739 | 2025-02-24 08:05:44 | 1.3402
27202 | 恒流充电 | 02:06:45 | 37:39:18 | 0.40017 | 3.349 | 0.84532 | 2.7758 | 2025-02-24 08:05:49 | 1.3402
27203 | 恒流充电 | 02:06:50 | 37:39:23 | 0.40021 | 3.3492 | 0.84587 | 2.7776 | 2025-02-24 08:05:54 | 1.3404
27204 | 恒流充电 | 02:06:55 | 37:39:28 | 0.40007 | 3.3492 | 0.84643 | 2.7795 | 2025-02-24 08:05:59 | 1.3399
27205 | 恒流充电 | 02:07:00 | 37:39:33 | 0.40007 | 3.3491 | 0.84698 | 2.7813 | 2025-02-24 08:06:04 | 1.3399
27206 | 恒流充电 | 02:07:05 | 37:39:38 | 0.39996 | 3.3492 | 0.84754 | 2.7832 | 2025-02-24 08:06:09 | 1.3396
27207 | 恒流充电 | 02:07:10 | 37:39:43 | 0.40004 | 3.3492 | 0.8481 | 2.7851 | 2025-02-24 08:06:14 | 1.3398
27208 | 恒流充电 | 02:07:15 | 37:39:48 | 0.40004 | 3.3493 | 0.84865 | 2.7869 | 2025-02-24 08:06:19 | 1.3399
27209 | 恒流充电 | 02:07:20 | 37:39:53 | 0.40007 | 3.3494 | 0.84921 | 2.7888 | 2025-02-24 08:06:24 | 1.34
27210 | 恒流充电 | 02:07:25 | 37:39:58 | 0.40014 | 3.3492 | 0.84976 | 2.7906 | 2025-02-24 08:06:29 | 1.3401
27211 | 恒流充电 | 02:07:30 | 37:40:03 | 0.40034 | 3.3492 | 0.85032 | 2.7925 | 2025-02-24 08:06:34 | 1.3408
27212 | 恒流充电 | 02:07:35 | 37:40:08 | 0.40017 | 3.3492 | 0.85087 | 2.7944 | 2025-02-24 08:06:39 | 1.3402
27213 | 恒流充电 | 02:07:40 | 37:40:13 | 0.40012 | 3.3494 | 0.85143 | 2.7962 | 2025-02-24 08:06:44 | 1.3402
27214 | 恒流充电 | 02:07:45 | 37:40:18 | 0.40003 | 3.3494 | 0.85199 | 2.7981 | 2025-02-24 08:06:49 | 1.3398
27215 | 恒流充电 | 02:07:50 | 37:40:23 | 0.40007 | 3.3494 | 0.85254 | 2.7999 | 2025-02-24 08:06:54 | 1.34
27216 | 恒流充电 | 02:07:55 | 37:40:28 | 0.40016 | 3.3493 | 0.8531 | 2.8018 | 2025-02-24 08:06:59 | 1.3403
27217 | 恒流充电 | 02:08:00 | 37:40:33 | 0.40033 | 3.3495 | 0.85365 | 2.8037 | 2025-02-24 08:07:04 | 1.3409
27218 | 恒流充电 | 02:08:05 | 37:40:38 | 0.40015 | 3.3495 | 0.85421 | 2.8055 | 2025-02-24 08:07:09 | 1.3403
27219 | 恒流充电 | 02:08:10 | 37:40:43 | 0.40018 | 3.3494 | 0.85477 | 2.8074 | 2025-02-24 08:07:14 | 1.3403
27220 | 恒流充电 | 02:08:15 | 37:40:48 | 0.40026 | 3.3495 | 0.85532 | 2.8093 | 2025-02-24 08:07:19 | 1.3407
27221 | 恒流充电 | 02:08:20 | 37:40:53 | 0.40008 | 3.3493 | 0.85588 | 2.8111 | 2025-02-24 08:07:24 | 1.34
27222 | 恒流充电 | 02:08:25 | 37:40:58 | 0.40014 | 3.3494 | 0.85643 | 2.813 | 2025-02-24 08:07:29 | 1.3402
27223 | 恒流充电 | 02:08:30 | 37:41:03 | 0.40008 | 3.3495 | 0.85699 | 2.8148 | 2025-02-24 08:07:34 | 1.3401
27224 | 恒流充电 | 02:08:35 | 37:41:08 | 0.4001 | 3.3496 | 0.85754 | 2.8167 | 2025-02-24 08:07:39 | 1.3402
27225 | 恒流充电 | 02:08:40 | 37:41:13 | 0.40017 | 3.3495 | 0.8581 | 2.8186 | 2025-02-24 08:07:44 | 1.3404
27226 | 恒流充电 | 02:08:45 | 37:41:18 | 0.40015 | 3.3496 | 0.85866 | 2.8204 | 2025-02-24 08:07:49 | 1.3403
27227 | 恒流充电 | 02:08:50 | 37:41:23 | 0.40014 | 3.3494 | 0.85921 | 2.8223 | 2025-02-24 08:07:54 | 1.3402
27228 | 恒流充电 | 02:08:55 | 37:41:28 | 0.40017 | 3.3495 | 0.85977 | 2.8242 | 2025-02-24 08:07:59 | 1.3404
27229 | 恒流充电 | 02:09:00 | 37:41:33 | 0.40019 | 3.3496 | 0.86032 | 2.826 | 2025-02-24 08:08:04 | 1.3405
27230 | 恒流充电 | 02:09:05 | 37:41:38 | 0.40011 | 3.3496 | 0.86088 | 2.8279 | 2025-02-24 08:08:09 | 1.3402
27231 | 恒流充电 | 02:09:10 | 37:41:43 | 0.40015 | 3.3496 | 0.86144 | 2.8297 | 2025-02-24 08:08:14 | 1.3404
27232 | 恒流充电 | 02:09:15 | 37:41:48 | 0.39997 | 3.3497 | 0.86199 | 2.8316 | 2025-02-24 08:08:19 | 1.3398
27233 | 恒流充电 | 02:09:20 | 37:41:53 | 0.39987 | 3.3497 | 0.86255 | 2.8335 | 2025-02-24 08:08:24 | 1.3395
27234 | 恒流充电 | 02:09:25 | 37:41:58 | 0.40014 | 3.3495 | 0.8631 | 2.8353 | 2025-02-24 08:08:29 | 1.3403
27235 | 恒流充电 | 02:09:30 | 37:42:03 | 0.40012 | 3.3495 | 0.86366 | 2.8372 | 2025-02-24 08:08:34 | 1.3402
27236 | 恒流充电 | 02:09:35 | 37:42:08 | 0.40021 | 3.3496 | 0.86421 | 2.839 | 2025-02-24 08:08:39 | 1.3405
27237 | 恒流充电 | 02:09:40 | 37:42:13 | 0.39998 | 3.3497 | 0.86477 | 2.8409 | 2025-02-24 08:08:44 | 1.3398
27238 | 恒流充电 | 02:09:45 | 37:42:18 | 0.40019 | 3.3495 | 0.86532 | 2.8428 | 2025-02-24 08:08:49 | 1.3404
27239 | 恒流充电 | 02:09:50 | 37:42:23 | 0.40024 | 3.3496 | 0.86588 | 2.8446 | 2025-02-24 08:08:54 | 1.3407
27240 | 恒流充电 | 02:09:55 | 37:42:28 | 0.40017 | 3.3498 | 0.86644 | 2.8465 | 2025-02-24 08:08:59 | 1.3405
27241 | 恒流充电 | 02:10:00 | 37:42:33 | 0.40015 | 3.3497 | 0.86699 | 2.8484 | 2025-02-24 08:09:04 | 1.3404
27242 | 恒流充电 | 02:10:05 | 37:42:38 | 0.40003 | 3.35 | 0.86755 | 2.8502 | 2025-02-24 08:09:09 | 1.3401
27243 | 恒流充电 | 02:10:10 | 37:42:43 | 0.40022 | 3.3497 | 0.8681 | 2.8521 | 2025-02-24 08:09:14 | 1.3406
27244 | 恒流充电 | 02:10:15 | 37:42:48 | 0.39996 | 3.3499 | 0.86866 | 2.8539 | 2025-02-24 08:09:19 | 1.3398
27245 | 恒流充电 | 02:10:20 | 37:42:53 | 0.40025 | 3.3498 | 0.86922 | 2.8558 | 2025-02-24 08:09:24 | 1.3408
27246 | 恒流充电 | 02:10:25 | 37:42:58 | 0.40016 | 3.3502 | 0.86977 | 2.8577 | 2025-02-24 08:09:29 | 1.3406
27247 | 恒流充电 | 02:10:30 | 37:43:03 | 0.40035 | 3.3499 | 0.87033 | 2.8595 | 2025-02-24 08:09:34 | 1.3411
27248 | 恒流充电 | 02:10:35 | 37:43:08 | 0.4003 | 3.3499 | 0.87088 | 2.8614 | 2025-02-24 08:09:39 | 1.341
27249 | 恒流充电 | 02:10:40 | 37:43:13 | 0.40021 | 3.3499 | 0.87144 | 2.8632 | 2025-02-24 08:09:44 | 1.3407
27250 | 恒流充电 | 02:10:45 | 37:43:18 | 0.40023 | 3.35 | 0.872 | 2.8651 | 2025-02-24 08:09:49 | 1.3408
27251 | 恒流充电 | 02:10:50 | 37:43:23 | 0.40009 | 3.3499 | 0.87255 | 2.867 | 2025-02-24 08:09:54 | 1.3403
27252 | 恒流充电 | 02:10:55 | 37:43:28 | 0.4003 | 3.3499 | 0.87311 | 2.8688 | 2025-02-24 08:09:59 | 1.341
27253 | 恒流充电 | 02:11:00 | 37:43:33 | 0.40027 | 3.35 | 0.87366 | 2.8707 | 2025-02-24 08:10:04 | 1.3409
27254 | 恒流充电 | 02:11:05 | 37:43:38 | 0.40021 | 3.35 | 0.87422 | 2.8726 | 2025-02-24 08:10:09 | 1.3407
27255 | 恒流充电 | 02:11:10 | 37:43:43 | 0.40015 | 3.35 | 0.87477 | 2.8744 | 2025-02-24 08:10:14 | 1.3405
27256 | 恒流充电 | 02:11:15 | 37:43:48 | 0.40013 | 3.35 | 0.87533 | 2.8763 | 2025-02-24 08:10:19 | 1.3405
27257 | 恒流充电 | 02:11:20 | 37:43:53 | 0.40014 | 3.3501 | 0.87589 | 2.8781 | 2025-02-24 08:10:24 | 1.3405
27258 | 恒流充电 | 02:11:25 | 37:43:58 | 0.40006 | 3.3502 | 0.87644 | 2.88 | 2025-02-24 08:10:29 | 1.3403
27259 | 恒流充电 | 02:11:30 | 37:44:03 | 0.40016 | 3.3499 | 0.877 | 2.8819 | 2025-02-24 08:10:34 | 1.3405
27260 | 恒流充电 | 02:11:35 | 37:44:08 | 0.4002 | 3.3501 | 0.87755 | 2.8837 | 2025-02-24 08:10:39 | 1.3407
27261 | 恒流充电 | 02:11:40 | 37:44:13 | 0.40016 | 3.3501 | 0.87811 | 2.8856 | 2025-02-24 08:10:44 | 1.3406
27262 | 恒流充电 | 02:11:45 | 37:44:18 | 0.40018 | 3.3502 | 0.87866 | 2.8875 | 2025-02-24 08:10:49 | 1.3407
27263 | 恒流充电 | 02:11:50 | 37:44:23 | 0.4003 | 3.3499 | 0.87922 | 2.8893 | 2025-02-24 08:10:54 | 1.341
27264 | 恒流充电 | 02:11:55 | 37:44:28 | 0.4001 | 3.3502 | 0.87978 | 2.8912 | 2025-02-24 08:10:59 | 1.3404
27265 | 恒流充电 | 02:12:00 | 37:44:33 | 0.40003 | 3.3502 | 0.88033 | 2.893 | 2025-02-24 08:11:04 | 1.3402
27266 | 恒流充电 | 02:12:05 | 37:44:38 | 0.39999 | 3.3503 | 0.88089 | 2.8949 | 2025-02-24 08:11:09 | 1.3401
27267 | 恒流充电 | 02:12:10 | 37:44:43 | 0.40023 | 3.3504 | 0.88144 | 2.8968 | 2025-02-24 08:11:14 | 1.3409
27268 | 恒流充电 | 02:12:15 | 37:44:48 | 0.40018 | 3.3503 | 0.882 | 2.8986 | 2025-02-24 08:11:19 | 1.3407
27269 | 恒流充电 | 02:12:20 | 37:44:53 | 0.40018 | 3.3504 | 0.88255 | 2.9005 | 2025-02-24 08:11:24 | 1.3408
27270 | 恒流充电 | 02:12:25 | 37:44:58 | 0.4 | 3.3504 | 0.88311 | 2.9023 | 2025-02-24 08:11:29 | 1.3401
27271 | 恒流充电 | 02:12:30 | 37:45:03 | 0.40019 | 3.3502 | 0.88367 | 2.9042 | 2025-02-24 08:11:34 | 1.3407
27272 | 恒流充电 | 02:12:35 | 37:45:08 | 0.4001 | 3.3503 | 0.88422 | 2.9061 | 2025-02-24 08:11:39 | 1.3405
27273 | 恒流充电 | 02:12:40 | 37:45:13 | 0.40027 | 3.3504 | 0.88478 | 2.9079 | 2025-02-24 08:11:44 | 1.341
27274 | 恒流充电 | 02:12:45 | 37:45:18 | 0.40026 | 3.3506 | 0.88533 | 2.9098 | 2025-02-24 08:11:49 | 1.3411
27275 | 恒流充电 | 02:12:50 | 37:45:23 | 0.40029 | 3.3503 | 0.88589 | 2.9117 | 2025-02-24 08:11:54 | 1.3411
27276 | 恒流充电 | 02:12:55 | 37:45:28 | 0.40016 | 3.3505 | 0.88645 | 2.9135 | 2025-02-24 08:11:59 | 1.3407
27277 | 恒流充电 | 02:13:00 | 37:45:33 | 0.40007 | 3.3502 | 0.887 | 2.9154 | 2025-02-24 08:12:04 | 1.3403
27278 | 恒流充电 | 02:13:05 | 37:45:38 | 0.40012 | 3.3504 | 0.88756 | 2.9172 | 2025-02-24 08:12:09 | 1.3406
27279 | 恒流充电 | 02:13:10 | 37:45:43 | 0.40021 | 3.3504 | 0.88811 | 2.9191 | 2025-02-24 08:12:14 | 1.3409
27280 | 恒流充电 | 02:13:15 | 37:45:48 | 0.40022 | 3.3506 | 0.88867 | 2.921 | 2025-02-24 08:12:19 | 1.341
27281 | 恒流充电 | 02:13:20 | 37:45:53 | 0.40012 | 3.3504 | 0.88922 | 2.9228 | 2025-02-24 08:12:24 | 1.3405
27282 | 恒流充电 | 02:13:25 | 37:45:58 | 0.40021 | 3.3504 | 0.88978 | 2.9247 | 2025-02-24 08:12:29 | 1.3409
27283 | 恒流充电 | 02:13:30 | 37:46:03 | 0.40016 | 3.3505 | 0.89034 | 2.9266 | 2025-02-24 08:12:34 | 1.3407
27284 | 恒流充电 | 02:13:35 | 37:46:08 | 0.40018 | 3.3506 | 0.89089 | 2.9284 | 2025-02-24 08:12:39 | 1.3408
27285 | 恒流充电 | 02:13:40 | 37:46:13 | 0.40022 | 3.3506 | 0.89145 | 2.9303 | 2025-02-24 08:12:44 | 1.341
27286 | 恒流充电 | 02:13:45 | 37:46:18 | 0.40026 | 3.3503 | 0.892 | 2.9321 | 2025-02-24 08:12:49 | 1.341
27287 | 恒流充电 | 02:13:50 | 37:46:23 | 0.40016 | 3.3505 | 0.89256 | 2.934 | 2025-02-24 08:12:54 | 1.3407
27288 | 恒流充电 | 02:13:55 | 37:46:28 | 0.40024 | 3.3509 | 0.89312 | 2.9359 | 2025-02-24 08:12:59 | 1.3411
27289 | 恒流充电 | 02:14:00 | 37:46:33 | 0.40028 | 3.3506 | 0.89367 | 2.9377 | 2025-02-24 08:13:04 | 1.3412
27290 | 恒流充电 | 02:14:05 | 37:46:38 | 0.40014 | 3.3505 | 0.89423 | 2.9396 | 2025-02-24 08:13:09 | 1.3407
27291 | 恒流充电 | 02:14:10 | 37:46:43 | 0.40018 | 3.3507 | 0.89478 | 2.9415 | 2025-02-24 08:13:14 | 1.3409
27292 | 恒流充电 | 02:14:15 | 37:46:48 | 0.40027 | 3.3507 | 0.89534 | 2.9433 | 2025-02-24 08:13:19 | 1.3412
27293 | 恒流充电 | 02:14:20 | 37:46:53 | 0.40015 | 3.3508 | 0.89589 | 2.9452 | 2025-02-24 08:13:24 | 1.3408
27294 | 恒流充电 | 02:14:25 | 37:46:58 | 0.40003 | 3.3508 | 0.89645 | 2.947 | 2025-02-24 08:13:29 | 1.3404
27295 | 恒流充电 | 02:14:30 | 37:47:03 | 0.40015 | 3.3507 | 0.89701 | 2.9489 | 2025-02-24 08:13:34 | 1.3408
27296 | 恒流充电 | 02:14:35 | 37:47:08 | 0.40006 | 3.3507 | 0.89756 | 2.9508 | 2025-02-24 08:13:39 | 1.3405
27297 | 恒流充电 | 02:14:40 | 37:47:13 | 0.40032 | 3.3506 | 0.89812 | 2.9526 | 2025-02-24 08:13:44 | 1.3413
27298 | 恒流充电 | 02:14:45 | 37:47:18 | 0.40028 | 3.3509 | 0.89867 | 2.9545 | 2025-02-24 08:13:49 | 1.3413
27299 | 恒流充电 | 02:14:50 | 37:47:23 | 0.40007 | 3.3508 | 0.89923 | 2.9564 | 2025-02-24 08:13:54 | 1.3405
27300 | 恒流充电 | 02:14:55 | 37:47:28 | 0.40007 | 3.3509 | 0.89978 | 2.9582 | 2025-02-24 08:13:59 | 1.3406
27301 | 恒流充电 | 02:15:00 | 37:47:33 | 0.40016 | 3.3508 | 0.90034 | 2.9601 | 2025-02-24 08:14:04 | 1.3408
27302 | 恒流充电 | 02:15:05 | 37:47:38 | 0.40023 | 3.3509 | 0.9009 | 2.9619 | 2025-02-24 08:14:09 | 1.3411
27303 | 恒流充电 | 02:15:10 | 37:47:43 | 0.40029 | 3.3508 | 0.90145 | 2.9638 | 2025-02-24 08:14:14 | 1.3413
27304 | 恒流充电 | 02:15:15 | 37:47:48 | 0.40012 | 3.3508 | 0.90201 | 2.9657 | 2025-02-24 08:14:19 | 1.3407
27305 | 恒流充电 | 02:15:20 | 37:47:53 | 0.40021 | 3.3507 | 0.90256 | 2.9675 | 2025-02-24 08:14:24 | 1.341
27306 | 恒流充电 | 02:15:25 | 37:47:58 | 0.40002 | 3.3509 | 0.90312 | 2.9694 | 2025-02-24 08:14:29 | 1.3404
27307 | 恒流充电 | 02:15:30 | 37:48:03 | 0.40026 | 3.3509 | 0.90367 | 2.9713 | 2025-02-24 08:14:34 | 1.3413
27308 | 恒流充电 | 02:15:35 | 37:48:08 | 0.40024 | 3.351 | 0.90423 | 2.9731 | 2025-02-24 08:14:39 | 1.3412
27309 | 恒流充电 | 02:15:40 | 37:48:13 | 0.4001 | 3.351 | 0.90479 | 2.975 | 2025-02-24 08:14:44 | 1.3408
27310 | 恒流充电 | 02:15:45 | 37:48:18 | 0.40022 | 3.3509 | 0.90534 | 2.9768 | 2025-02-24 08:14:49 | 1.3411
27311 | 恒流充电 | 02:15:50 | 37:48:23 | 0.40024 | 3.351 | 0.9059 | 2.9787 | 2025-02-24 08:14:54 | 1.3412
27312 | 恒流充电 | 02:15:55 | 37:48:28 | 0.40011 | 3.3511 | 0.90645 | 2.9806 | 2025-02-24 08:14:59 | 1.3408
27313 | 恒流充电 | 02:16:00 | 37:48:33 | 0.40008 | 3.3511 | 0.90701 | 2.9824 | 2025-02-24 08:15:04 | 1.3407
27314 | 恒流充电 | 02:16:05 | 37:48:38 | 0.40016 | 3.3511 | 0.90757 | 2.9843 | 2025-02-24 08:15:09 | 1.341
27315 | 恒流充电 | 02:16:10 | 37:48:43 | 0.40026 | 3.351 | 0.90812 | 2.9862 | 2025-02-24 08:15:14 | 1.3413
27316 | 恒流充电 | 02:16:15 | 37:48:48 | 0.4001 | 3.3512 | 0.90868 | 2.988 | 2025-02-24 08:15:19 | 1.3408
27317 | 恒流充电 | 02:16:20 | 37:48:53 | 0.40018 | 3.3509 | 0.90923 | 2.9899 | 2025-02-24 08:15:24 | 1.341
27318 | 恒流充电 | 02:16:25 | 37:48:58 | 0.40014 | 3.3512 | 0.90979 | 2.9917 | 2025-02-24 08:15:29 | 1.341
27319 | 恒流充电 | 02:16:30 | 37:49:03 | 0.40011 | 3.3512 | 0.91034 | 2.9936 | 2025-02-24 08:15:34 | 1.3408
27320 | 恒流充电 | 02:16:35 | 37:49:08 | 0.40033 | 3.3512 | 0.9109 | 2.9955 | 2025-02-24 08:15:39 | 1.3416
27321 | 恒流充电 | 02:16:40 | 37:49:13 | 0.40025 | 3.3513 | 0.91146 | 2.9973 | 2025-02-24 08:15:44 | 1.3413
27322 | 恒流充电 | 02:16:45 | 37:49:18 | 0.40017 | 3.3512 | 0.91201 | 2.9992 | 2025-02-24 08:15:49 | 1.3411
27323 | 恒流充电 | 02:16:50 | 37:49:23 | 0.40008 | 3.3514 | 0.91257 | 3.0011 | 2025-02-24 08:15:54 | 1.3408
27324 | 恒流充电 | 02:16:55 | 37:49:28 | 0.40033 | 3.3513 | 0.91312 | 3.0029 | 2025-02-24 08:15:59 | 1.3416
27325 | 恒流充电 | 02:17:00 | 37:49:33 | 0.40011 | 3.3514 | 0.91368 | 3.0048 | 2025-02-24 08:16:04 | 1.3409
27326 | 恒流充电 | 02:17:05 | 37:49:38 | 0.40022 | 3.3511 | 0.91424 | 3.0066 | 2025-02-24 08:16:09 | 1.3412
27327 | 恒流充电 | 02:17:10 | 37:49:43 | 0.40035 | 3.3514 | 0.91479 | 3.0085 | 2025-02-24 08:16:14 | 1.3417
27328 | 恒流充电 | 02:17:15 | 37:49:48 | 0.40005 | 3.3513 | 0.91535 | 3.0104 | 2025-02-24 08:16:19 | 1.3407
27329 | 恒流充电 | 02:17:20 | 37:49:53 | 0.40035 | 3.3513 | 0.9159 | 3.0122 | 2025-02-24 08:16:24 | 1.3417
27330 | 恒流充电 | 02:17:25 | 37:49:58 | 0.40026 | 3.3514 | 0.91646 | 3.0141 | 2025-02-24 08:16:29 | 1.3414
27331 | 恒流充电 | 02:17:30 | 37:50:03 | 0.4001 | 3.3515 | 0.91701 | 3.016 | 2025-02-24 08:16:34 | 1.3409
27332 | 恒流充电 | 02:17:35 | 37:50:08 | 0.40003 | 3.3515 | 0.91757 | 3.0178 | 2025-02-24 08:16:39 | 1.3407
27333 | 恒流充电 | 02:17:40 | 37:50:13 | 0.39996 | 3.3514 | 0.91812 | 3.0197 | 2025-02-24 08:16:44 | 1.3405
27334 | 恒流充电 | 02:17:45 | 37:50:18 | 0.40008 | 3.3515 | 0.91868 | 3.0215 | 2025-02-24 08:16:49 | 1.3408
27335 | 恒流充电 | 02:17:50 | 37:50:23 | 0.40017 | 3.3514 | 0.91924 | 3.0234 | 2025-02-24 08:16:54 | 1.3411
27336 | 恒流充电 | 02:17:55 | 37:50:28 | 0.40021 | 3.3513 | 0.91979 | 3.0253 | 2025-02-24 08:16:59 | 1.3412
27337 | 恒流充电 | 02:18:00 | 37:50:33 | 0.40021 | 3.3516 | 0.92035 | 3.0271 | 2025-02-24 08:17:04 | 1.3413
27338 | 恒流充电 | 02:18:05 | 37:50:38 | 0.39996 | 3.3514 | 0.9209 | 3.029 | 2025-02-24 08:17:09 | 1.3404
27339 | 恒流充电 | 02:18:10 | 37:50:43 | 0.40023 | 3.3517 | 0.92146 | 3.0309 | 2025-02-24 08:17:14 | 1.3414
27340 | 恒流充电 | 02:18:15 | 37:50:48 | 0.40024 | 3.3515 | 0.92202 | 3.0327 | 2025-02-24 08:17:19 | 1.3414
27341 | 恒流充电 | 02:18:20 | 37:50:53 | 0.40029 | 3.3514 | 0.92257 | 3.0346 | 2025-02-24 08:17:24 | 1.3415
27342 | 恒流充电 | 02:18:25 | 37:50:58 | 0.3999 | 3.3515 | 0.92313 | 3.0364 | 2025-02-24 08:17:29 | 1.3403
27343 | 恒流充电 | 02:18:30 | 37:51:03 | 0.40022 | 3.3517 | 0.92368 | 3.0383 | 2025-02-24 08:17:34 | 1.3414
27344 | 恒流充电 | 02:18:35 | 37:51:08 | 0.40009 | 3.3515 | 0.92424 | 3.0402 | 2025-02-24 08:17:39 | 1.3409
27345 | 恒流充电 | 02:18:40 | 37:51:13 | 0.40022 | 3.3515 | 0.92479 | 3.042 | 2025-02-24 08:17:44 | 1.3414
27346 | 恒流充电 | 02:18:45 | 37:51:18 | 0.40015 | 3.3517 | 0.92535 | 3.0439 | 2025-02-24 08:17:49 | 1.3412
27347 | 恒流充电 | 02:18:50 | 37:51:23 | 0.40008 | 3.3516 | 0.92591 | 3.0458 | 2025-02-24 08:17:54 | 1.3409
27348 | 恒流充电 | 02:18:55 | 37:51:28 | 0.40007 | 3.3517 | 0.92646 | 3.0476 | 2025-02-24 08:17:59 | 1.3409
27349 | 恒流充电 | 02:19:00 | 37:51:33 | 0.40021 | 3.3516 | 0.92702 | 3.0495 | 2025-02-24 08:18:04 | 1.3413
27350 | 恒流充电 | 02:19:05 | 37:51:38 | 0.40019 | 3.3516 | 0.92757 | 3.0513 | 2025-02-24 08:18:09 | 1.3413
27351 | 恒流充电 | 02:19:10 | 37:51:43 | 0.40019 | 3.3518 | 0.92813 | 3.0532 | 2025-02-24 08:18:14 | 1.3414
27352 | 恒流充电 | 02:19:15 | 37:51:48 | 0.40002 | 3.3517 | 0.92868 | 3.0551 | 2025-02-24 08:18:19 | 1.3407
27353 | 恒流充电 | 02:19:20 | 37:51:53 | 0.40029 | 3.3518 | 0.92924 | 3.0569 | 2025-02-24 08:18:24 | 1.3417
27354 | 恒流充电 | 02:19:25 | 37:51:58 | 0.40019 | 3.3518 | 0.9298 | 3.0588 | 2025-02-24 08:18:29 | 1.3414
27355 | 恒流充电 | 02:19:30 | 37:52:03 | 0.40036 | 3.352 | 0.93035 | 3.0607 | 2025-02-24 08:18:34 | 1.342
27356 | 恒流充电 | 02:19:35 | 37:52:08 | 0.40016 | 3.3519 | 0.93091 | 3.0625 | 2025-02-24 08:18:39 | 1.3413
27357 | 恒流充电 | 02:19:40 | 37:52:13 | 0.39993 | 3.3519 | 0.93146 | 3.0644 | 2025-02-24 08:18:44 | 1.3405
27358 | 恒流充电 | 02:19:45 | 37:52:18 | 0.40019 | 3.3519 | 0.93202 | 3.0662 | 2025-02-24 08:18:49 | 1.3414
27359 | 恒流充电 | 02:19:50 | 37:52:23 | 0.39994 | 3.352 | 0.93257 | 3.0681 | 2025-02-24 08:18:54 | 1.3406
27360 | 恒流充电 | 02:19:55 | 37:52:28 | 0.40025 | 3.352 | 0.93313 | 3.07 | 2025-02-24 08:18:59 | 1.3417
27361 | 恒流充电 | 02:20:00 | 37:52:33 | 0.40015 | 3.3521 | 0.93369 | 3.0718 | 2025-02-24 08:19:04 | 1.3414
27362 | 恒流充电 | 02:20:05 | 37:52:38 | 0.40009 | 3.3521 | 0.93424 | 3.0737 | 2025-02-24 08:19:09 | 1.3411
27363 | 恒流充电 | 02:20:10 | 37:52:43 | 0.4001 | 3.352 | 0.9348 | 3.0756 | 2025-02-24 08:19:14 | 1.3411
27364 | 恒流充电 | 02:20:15 | 37:52:48 | 0.40002 | 3.3522 | 0.93535 | 3.0774 | 2025-02-24 08:19:19 | 1.3409
27365 | 恒流充电 | 02:20:20 | 37:52:53 | 0.39997 | 3.352 | 0.93591 | 3.0793 | 2025-02-24 08:19:24 | 1.3407
27366 | 恒流充电 | 02:20:25 | 37:52:58 | 0.40026 | 3.3522 | 0.93646 | 3.0811 | 2025-02-24 08:19:29 | 1.3417
27367 | 恒流充电 | 02:20:30 | 37:53:03 | 0.40011 | 3.3521 | 0.93702 | 3.083 | 2025-02-24 08:19:34 | 1.3412
27368 | 恒流充电 | 02:20:35 | 37:53:08 | 0.40013 | 3.3523 | 0.93758 | 3.0849 | 2025-02-24 08:19:39 | 1.3413
27369 | 恒流充电 | 02:20:40 | 37:53:13 | 0.40013 | 3.3522 | 0.93813 | 3.0867 | 2025-02-24 08:19:44 | 1.3413
27370 | 恒流充电 | 02:20:45 | 37:53:18 | 0.40013 | 3.3521 | 0.93869 | 3.0886 | 2025-02-24 08:19:49 | 1.3412
27371 | 恒流充电 | 02:20:50 | 37:53:23 | 0.40029 | 3.3522 | 0.93924 | 3.0905 | 2025-02-24 08:19:54 | 1.3418
27372 | 恒流充电 | 02:20:55 | 37:53:28 | 0.40014 | 3.3522 | 0.9398 | 3.0923 | 2025-02-24 08:19:59 | 1.3413
27373 | 恒流充电 | 02:21:00 | 37:53:33 | 0.4001 | 3.3523 | 0.94036 | 3.0942 | 2025-02-24 08:20:04 | 1.3413
27374 | 恒流充电 | 02:21:05 | 37:53:38 | 0.40005 | 3.3523 | 0.94091 | 3.0961 | 2025-02-24 08:20:09 | 1.3411
27375 | 恒流充电 | 02:21:10 | 37:53:43 | 0.40037 | 3.3523 | 0.94147 | 3.0979 | 2025-02-24 08:20:14 | 1.3422
27376 | 恒流充电 | 02:21:15 | 37:53:48 | 0.40019 | 3.3523 | 0.94202 | 3.0998 | 2025-02-24 08:20:19 | 1.3416
27377 | 恒流充电 | 02:21:20 | 37:53:53 | 0.40019 | 3.3523 | 0.94258 | 3.1016 | 2025-02-24 08:20:24 | 1.3415
27378 | 恒流充电 | 02:21:25 | 37:53:58 | 0.4 | 3.3525 | 0.94313 | 3.1035 | 2025-02-24 08:20:29 | 1.341
27379 | 恒流充电 | 02:21:30 | 37:54:03 | 0.40002 | 3.3524 | 0.94369 | 3.1054 | 2025-02-24 08:20:34 | 1.341
27380 | 恒流充电 | 02:21:35 | 37:54:08 | 0.40013 | 3.3524 | 0.94425 | 3.1072 | 2025-02-24 08:20:39 | 1.3414
27381 | 恒流充电 | 02:21:40 | 37:54:13 | 0.4002 | 3.3524 | 0.9448 | 3.1091 | 2025-02-24 08:20:44 | 1.3416
27382 | 恒流充电 | 02:21:45 | 37:54:18 | 0.39999 | 3.3525 | 0.94536 | 3.111 | 2025-02-24 08:20:49 | 1.341
27383 | 恒流充电 | 02:21:50 | 37:54:23 | 0.40045 | 3.3525 | 0.94591 | 3.1128 | 2025-02-24 08:20:54 | 1.3425
27384 | 恒流充电 | 02:21:55 | 37:54:28 | 0.40016 | 3.3524 | 0.94647 | 3.1147 | 2025-02-24 08:20:59 | 1.3415
27385 | 恒流充电 | 02:22:00 | 37:54:33 | 0.40039 | 3.3525 | 0.94702 | 3.1165 | 2025-02-24 08:21:04 | 1.3423
27386 | 恒流充电 | 02:22:05 | 37:54:38 | 0.4004 | 3.3527 | 0.94758 | 3.1184 | 2025-02-24 08:21:09 | 1.3424
27387 | 恒流充电 | 02:22:10 | 37:54:43 | 0.40016 | 3.3526 | 0.94814 | 3.1203 | 2025-02-24 08:21:14 | 1.3416
27388 | 恒流充电 | 02:22:15 | 37:54:48 | 0.40026 | 3.3525 | 0.94869 | 3.1221 | 2025-02-24 08:21:19 | 1.3419
27389 | 恒流充电 | 02:22:20 | 37:54:53 | 0.40026 | 3.3526 | 0.94925 | 3.124 | 2025-02-24 08:21:24 | 1.3419
27390 | 恒流充电 | 02:22:25 | 37:54:58 | 0.40026 | 3.3525 | 0.9498 | 3.1259 | 2025-02-24 08:21:29 | 1.3419
27391 | 恒流充电 | 02:22:30 | 37:55:03 | 0.40021 | 3.3526 | 0.95036 | 3.1277 | 2025-02-24 08:21:34 | 1.3417
27392 | 恒流充电 | 02:22:35 | 37:55:08 | 0.40021 | 3.3529 | 0.95092 | 3.1296 | 2025-02-24 08:21:39 | 1.3419
27393 | 恒流充电 | 02:22:40 | 37:55:13 | 0.40023 | 3.3527 | 0.95147 | 3.1315 | 2025-02-24 08:21:44 | 1.3419
27394 | 恒流充电 | 02:22:45 | 37:55:18 | 0.40022 | 3.3527 | 0.95203 | 3.1333 | 2025-02-24 08:21:49 | 1.3418
27395 | 恒流充电 | 02:22:50 | 37:55:23 | 0.4002 | 3.3528 | 0.95258 | 3.1352 | 2025-02-24 08:21:54 | 1.3418
27396 | 恒流充电 | 02:22:55 | 37:55:28 | 0.40031 | 3.3529 | 0.95314 | 3.137 | 2025-02-24 08:21:59 | 1.3422
27397 | 恒流充电 | 02:23:00 | 37:55:33 | 0.40021 | 3.3528 | 0.9537 | 3.1389 | 2025-02-24 08:22:04 | 1.3418
27398 | 恒流充电 | 02:23:05 | 37:55:38 | 0.40018 | 3.3528 | 0.95425 | 3.1408 | 2025-02-24 08:22:09 | 1.3417
27399 | 恒流充电 | 02:23:10 | 37:55:43 | 0.40027 | 3.3528 | 0.95481 | 3.1426 | 2025-02-24 08:22:14 | 1.342
27400 | 恒流充电 | 02:23:15 | 37:55:48 | 0.39991 | 3.3529 | 0.95536 | 3.1445 | 2025-02-24 08:22:19 | 1.3409
27401 | 恒流充电 | 02:23:20 | 37:55:53 | 0.40009 | 3.3527 | 0.95592 | 3.1464 | 2025-02-24 08:22:24 | 1.3414
27402 | 恒流充电 | 02:23:25 | 37:55:58 | 0.40011 | 3.353 | 0.95647 | 3.1482 | 2025-02-24 08:22:29 | 1.3416
27403 | 恒流充电 | 02:23:30 | 37:56:03 | 0.40018 | 3.3529 | 0.95703 | 3.1501 | 2025-02-24 08:22:34 | 1.3418
27404 | 恒流充电 | 02:23:35 | 37:56:08 | 0.40025 | 3.353 | 0.95758 | 3.152 | 2025-02-24 08:22:39 | 1.342
27405 | 恒流充电 | 02:23:40 | 37:56:13 | 0.40021 | 3.353 | 0.95814 | 3.1538 | 2025-02-24 08:22:44 | 1.3419
27406 | 恒流充电 | 02:23:45 | 37:56:18 | 0.40015 | 3.3529 | 0.9587 | 3.1557 | 2025-02-24 08:22:49 | 1.3417
27407 | 恒流充电 | 02:23:50 | 37:56:23 | 0.40014 | 3.353 | 0.95925 | 3.1575 | 2025-02-24 08:22:54 | 1.3417
27408 | 恒流充电 | 02:23:55 | 37:56:28 | 0.40029 | 3.353 | 0.95981 | 3.1594 | 2025-02-24 08:22:59 | 1.3421
27409 | 恒流充电 | 02:24:00 | 37:56:33 | 0.40027 | 3.3531 | 0.96036 | 3.1613 | 2025-02-24 08:23:04 | 1.3421
27410 | 恒流充电 | 02:24:05 | 37:56:38 | 0.40035 | 3.3532 | 0.96092 | 3.1631 | 2025-02-24 08:23:09 | 1.3424
27411 | 恒流充电 | 02:24:10 | 37:56:43 | 0.40033 | 3.3532 | 0.96148 | 3.165 | 2025-02-24 08:23:14 | 1.3424
27412 | 恒流充电 | 02:24:15 | 37:56:48 | 0.40009 | 3.353 | 0.96203 | 3.1669 | 2025-02-24 08:23:19 | 1.3415
27413 | 恒流充电 | 02:24:20 | 37:56:53 | 0.40012 | 3.3532 | 0.96259 | 3.1687 | 2025-02-24 08:23:24 | 1.3417
27414 | 恒流充电 | 02:24:25 | 37:56:58 | 0.40022 | 3.3533 | 0.96314 | 3.1706 | 2025-02-24 08:23:29 | 1.3421
27415 | 恒流充电 | 02:24:30 | 37:57:03 | 0.40016 | 3.3533 | 0.9637 | 3.1725 | 2025-02-24 08:23:34 | 1.3419
27416 | 恒流充电 | 02:24:35 | 37:57:08 | 0.40025 | 3.3532 | 0.96425 | 3.1743 | 2025-02-24 08:23:39 | 1.3421
27417 | 恒流充电 | 02:24:40 | 37:57:13 | 0.40013 | 3.3533 | 0.96481 | 3.1762 | 2025-02-24 08:23:44 | 1.3417
27418 | 恒流充电 | 02:24:45 | 37:57:18 | 0.40018 | 3.3534 | 0.96537 | 3.178 | 2025-02-24 08:23:49 | 1.342
27419 | 恒流充电 | 02:24:50 | 37:57:23 | 0.40005 | 3.3533 | 0.96592 | 3.1799 | 2025-02-24 08:23:54 | 1.3415
27420 | 恒流充电 | 02:24:55 | 37:57:28 | 0.40015 | 3.3534 | 0.96648 | 3.1818 | 2025-02-24 08:23:59 | 1.3419
27421 | 恒流充电 | 02:25:00 | 37:57:33 | 0.40026 | 3.3535 | 0.96703 | 3.1836 | 2025-02-24 08:24:04 | 1.3423
27422 | 恒流充电 | 02:25:05 | 37:57:38 | 0.4001 | 3.3534 | 0.96759 | 3.1855 | 2025-02-24 08:24:09 | 1.3417
27423 | 恒流充电 | 02:25:10 | 37:57:43 | 0.40029 | 3.3535 | 0.96814 | 3.1874 | 2025-02-24 08:24:14 | 1.3424
27424 | 恒流充电 | 02:25:15 | 37:57:48 | 0.40025 | 3.3533 | 0.9687 | 3.1892 | 2025-02-24 08:24:19 | 1.3422
27425 | 恒流充电 | 02:25:20 | 37:57:53 | 0.40009 | 3.3535 | 0.96926 | 3.1911 | 2025-02-24 08:24:24 | 1.3417
27426 | 恒流充电 | 02:25:25 | 37:57:58 | 0.40025 | 3.3536 | 0.96981 | 3.193 | 2025-02-24 08:24:29 | 1.3423
27427 | 恒流充电 | 02:25:30 | 37:58:03 | 0.40018 | 3.3537 | 0.97037 | 3.1948 | 2025-02-24 08:24:34 | 1.3421
27428 | 恒流充电 | 02:25:35 | 37:58:08 | 0.4003 | 3.3534 | 0.97092 | 3.1967 | 2025-02-24 08:24:39 | 1.3423
27429 | 恒流充电 | 02:25:40 | 37:58:13 | 0.40009 | 3.3536 | 0.97148 | 3.1985 | 2025-02-24 08:24:44 | 1.3417
27430 | 恒流充电 | 02:25:45 | 37:58:18 | 0.40015 | 3.3536 | 0.97204 | 3.2004 | 2025-02-24 08:24:49 | 1.3419
27431 | 恒流充电 | 02:25:50 | 37:58:23 | 0.40021 | 3.3536 | 0.97259 | 3.2023 | 2025-02-24 08:24:54 | 1.3421
27432 | 恒流充电 | 02:25:55 | 37:58:28 | 0.40012 | 3.3536 | 0.97315 | 3.2041 | 2025-02-24 08:24:59 | 1.3419
27433 | 恒流充电 | 02:26:00 | 37:58:33 | 0.40012 | 3.3538 | 0.9737 | 3.206 | 2025-02-24 08:25:04 | 1.3419
27434 | 恒流充电 | 02:26:05 | 37:58:38 | 0.40011 | 3.3539 | 0.97426 | 3.2079 | 2025-02-24 08:25:09 | 1.3419
27435 | 恒流充电 | 02:26:10 | 37:58:43 | 0.40017 | 3.3537 | 0.97481 | 3.2097 | 2025-02-24 08:25:14 | 1.3421
27436 | 恒流充电 | 02:26:15 | 37:58:48 | 0.40009 | 3.3538 | 0.97537 | 3.2116 | 2025-02-24 08:25:19 | 1.3418
27437 | 恒流充电 | 02:26:20 | 37:58:53 | 0.40013 | 3.3537 | 0.97593 | 3.2135 | 2025-02-24 08:25:24 | 1.3419
27438 | 恒流充电 | 02:26:25 | 37:58:58 | 0.40014 | 3.3538 | 0.97648 | 3.2153 | 2025-02-24 08:25:29 | 1.342
27439 | 恒流充电 | 02:26:30 | 37:59:03 | 0.40009 | 3.3539 | 0.97704 | 3.2172 | 2025-02-24 08:25:34 | 1.3418
27440 | 恒流充电 | 02:26:35 | 37:59:08 | 0.40005 | 3.354 | 0.97759 | 3.219 | 2025-02-24 08:25:39 | 1.3418
27441 | 恒流充电 | 02:26:40 | 37:59:13 | 0.40019 | 3.3539 | 0.97815 | 3.2209 | 2025-02-24 08:25:44 | 1.3422
27442 | 恒流充电 | 02:26:45 | 37:59:18 | 0.40015 | 3.3538 | 0.9787 | 3.2228 | 2025-02-24 08:25:49 | 1.342
27443 | 恒流充电 | 02:26:50 | 37:59:23 | 0.40023 | 3.354 | 0.97926 | 3.2246 | 2025-02-24 08:25:54 | 1.3424
27444 | 恒流充电 | 02:26:55 | 37:59:28 | 0.40011 | 3.3539 | 0.97982 | 3.2265 | 2025-02-24 08:25:59 | 1.3419
27445 | 恒流充电 | 02:27:00 | 37:59:33 | 0.4002 | 3.3539 | 0.98037 | 3.2284 | 2025-02-24 08:26:04 | 1.3422
27446 | 恒流充电 | 02:27:05 | 37:59:38 | 0.40016 | 3.3543 | 0.98093 | 3.2302 | 2025-02-24 08:26:09 | 1.3422
27447 | 恒流充电 | 02:27:10 | 37:59:43 | 0.40013 | 3.3541 | 0.98148 | 3.2321 | 2025-02-24 08:26:14 | 1.3421
27448 | 恒流充电 | 02:27:15 | 37:59:48 | 0.40011 | 3.3542 | 0.98204 | 3.234 | 2025-02-24 08:26:19 | 1.3421
27449 | 恒流充电 | 02:27:20 | 37:59:53 | 0.40012 | 3.354 | 0.98259 | 3.2358 | 2025-02-24 08:26:24 | 1.342
27450 | 恒流充电 | 02:27:25 | 37:59:58 | 0.40011 | 3.3542 | 0.98315 | 3.2377 | 2025-02-24 08:26:29 | 1.3421
27451 | 恒流充电 | 02:27:30 | 38:00:03 | 0.40019 | 3.3541 | 0.98371 | 3.2396 | 2025-02-24 08:26:34 | 1.3423
27452 | 恒流充电 | 02:27:35 | 38:00:08 | 0.40011 | 3.3543 | 0.98426 | 3.2414 | 2025-02-24 08:26:39 | 1.3421
27453 | 恒流充电 | 02:27:40 | 38:00:13 | 0.40021 | 3.3541 | 0.98482 | 3.2433 | 2025-02-24 08:26:44 | 1.3423
27454 | 恒流充电 | 02:27:45 | 38:00:18 | 0.40013 | 3.3543 | 0.98537 | 3.2451 | 2025-02-24 08:26:49 | 1.3422
27455 | 恒流充电 | 02:27:50 | 38:00:23 | 0.40021 | 3.3543 | 0.98593 | 3.247 | 2025-02-24 08:26:54 | 1.3424
27456 | 恒流充电 | 02:27:55 | 38:00:28 | 0.40007 | 3.3542 | 0.98648 | 3.2489 | 2025-02-24 08:26:59 | 1.3419
27457 | 恒流充电 | 02:28:00 | 38:00:33 | 0.4003 | 3.3544 | 0.98704 | 3.2507 | 2025-02-24 08:27:04 | 1.3428
27458 | 恒流充电 | 02:28:05 | 38:00:38 | 0.40024 | 3.3544 | 0.9876 | 3.2526 | 2025-02-24 08:27:09 | 1.3426
27459 | 恒流充电 | 02:28:10 | 38:00:43 | 0.40017 | 3.3545 | 0.98815 | 3.2545 | 2025-02-24 08:27:14 | 1.3424
27460 | 恒流充电 | 02:28:15 | 38:00:48 | 0.40005 | 3.3542 | 0.98871 | 3.2563 | 2025-02-24 08:27:19 | 1.3419
27461 | 恒流充电 | 02:28:20 | 38:00:53 | 0.40012 | 3.3545 | 0.98926 | 3.2582 | 2025-02-24 08:27:24 | 1.3422
27462 | 恒流充电 | 02:28:25 | 38:00:58 | 0.40021 | 3.3546 | 0.98982 | 3.2601 | 2025-02-24 08:27:29 | 1.3426
27463 | 恒流充电 | 02:28:30 | 38:01:03 | 0.40021 | 3.3544 | 0.99038 | 3.2619 | 2025-02-24 08:27:34 | 1.3424
27464 | 恒流充电 | 02:28:35 | 38:01:08 | 0.40015 | 3.3546 | 0.99093 | 3.2638 | 2025-02-24 08:27:39 | 1.3424
27465 | 恒流充电 | 02:28:40 | 38:01:13 | 0.40016 | 3.3545 | 0.99149 | 3.2657 | 2025-02-24 08:27:44 | 1.3423
27466 | 恒流充电 | 02:28:45 | 38:01:18 | 0.4 | 3.3546 | 0.99204 | 3.2675 | 2025-02-24 08:27:49 | 1.3418
27467 | 恒流充电 | 02:28:50 | 38:01:23 | 0.40032 | 3.3546 | 0.9926 | 3.2694 | 2025-02-24 08:27:54 | 1.3429
27468 | 恒流充电 | 02:28:55 | 38:01:28 | 0.40006 | 3.3548 | 0.99315 | 3.2712 | 2025-02-24 08:27:59 | 1.3421
27469 | 恒流充电 | 02:29:00 | 38:01:33 | 0.40029 | 3.3545 | 0.99371 | 3.2731 | 2025-02-24 08:28:04 | 1.3428
27470 | 恒流充电 | 02:29:05 | 38:01:38 | 0.40016 | 3.3545 | 0.99427 | 3.275 | 2025-02-24 08:28:09 | 1.3423
27471 | 恒流充电 | 02:29:10 | 38:01:43 | 0.40026 | 3.3547 | 0.99482 | 3.2768 | 2025-02-24 08:28:14 | 1.3427
27472 | 恒流充电 | 02:29:15 | 38:01:48 | 0.40024 | 3.3546 | 0.99538 | 3.2787 | 2025-02-24 08:28:19 | 1.3427
27473 | 恒流充电 | 02:29:20 | 38:01:53 | 0.40016 | 3.3547 | 0.99593 | 3.2806 | 2025-02-24 08:28:24 | 1.3424
27474 | 恒流充电 | 02:29:25 | 38:01:58 | 0.40015 | 3.3548 | 0.99649 | 3.2824 | 2025-02-24 08:28:29 | 1.3424
27475 | 恒流充电 | 02:29:30 | 38:02:03 | 0.40024 | 3.3548 | 0.99705 | 3.2843 | 2025-02-24 08:28:34 | 1.3427
27476 | 恒流充电 | 02:29:35 | 38:02:08 | 0.40002 | 3.355 | 0.9976 | 3.2862 | 2025-02-24 08:28:39 | 1.3421
27477 | 恒流充电 | 02:29:40 | 38:02:13 | 0.40016 | 3.3549 | 0.99816 | 3.288 | 2025-02-24 08:28:44 | 1.3425
27478 | 恒流充电 | 02:29:45 | 38:02:18 | 0.40037 | 3.355 | 0.99871 | 3.2899 | 2025-02-24 08:28:49 | 1.3433
27479 | 恒流充电 | 02:29:50 | 38:02:23 | 0.40024 | 3.3548 | 0.99927 | 3.2918 | 2025-02-24 08:28:54 | 1.3427
27480 | 恒流充电 | 02:29:55 | 38:02:28 | 0.40017 | 3.3553 | 0.99982 | 3.2936 | 2025-02-24 08:28:59 | 1.3427
27481 | 恒流充电 | 02:30:00 | 38:02:33 | 0.40011 | 3.3549 | 1.0004 | 3.2955 | 2025-02-24 08:29:04 | 1.3423
27482 | 恒流充电 | 02:30:05 | 38:02:38 | 0.40002 | 3.3551 | 1.0009 | 3.2974 | 2025-02-24 08:29:09 | 1.3421
27483 | 恒流充电 | 02:30:10 | 38:02:43 | 0.40003 | 3.355 | 1.0015 | 3.2992 | 2025-02-24 08:29:14 | 1.3421
27484 | 恒流充电 | 02:30:15 | 38:02:48 | 0.40033 | 3.3553 | 1.002 | 3.3011 | 2025-02-24 08:29:19 | 1.3432
27485 | 恒流充电 | 02:30:20 | 38:02:53 | 0.40029 | 3.3553 | 1.0026 | 3.3029 | 2025-02-24 08:29:24 | 1.3431
27486 | 恒流充电 | 02:30:25 | 38:02:58 | 0.40015 | 3.3552 | 1.0032 | 3.3048 | 2025-02-24 08:29:29 | 1.3426
27487 | 恒流充电 | 02:30:30 | 38:03:03 | 0.40013 | 3.3551 | 1.0037 | 3.3067 | 2025-02-24 08:29:34 | 1.3425
27488 | 恒流充电 | 02:30:35 | 38:03:08 | 0.40021 | 3.3554 | 1.0043 | 3.3085 | 2025-02-24 08:29:39 | 1.3429
27489 | 恒流充电 | 02:30:40 | 38:03:13 | 0.40023 | 3.3552 | 1.0048 | 3.3104 | 2025-02-24 08:29:44 | 1.3428
27490 | 恒流充电 | 02:30:45 | 38:03:18 | 0.40021 | 3.3552 | 1.0054 | 3.3123 | 2025-02-24 08:29:49 | 1.3428
27491 | 恒流充电 | 02:30:50 | 38:03:23 | 0.40026 | 3.3552 | 1.0059 | 3.3141 | 2025-02-24 08:29:54 | 1.343
27492 | 恒流充电 | 02:30:55 | 38:03:28 | 0.40021 | 3.3553 | 1.0065 | 3.316 | 2025-02-24 08:29:59 | 1.3428
27493 | 恒流充电 | 02:31:00 | 38:03:33 | 0.40014 | 3.3554 | 1.007 | 3.3179 | 2025-02-24 08:30:04 | 1.3426
27494 | 恒流充电 | 02:31:05 | 38:03:38 | 0.40012 | 3.3555 | 1.0076 | 3.3197 | 2025-02-24 08:30:09 | 1.3426
27495 | 恒流充电 | 02:31:10 | 38:03:43 | 0.39991 | 3.3555 | 1.0082 | 3.3216 | 2025-02-24 08:30:14 | 1.3419
27496 | 恒流充电 | 02:31:15 | 38:03:48 | 0.40005 | 3.3556 | 1.0087 | 3.3235 | 2025-02-24 08:30:19 | 1.3424
27497 | 恒流充电 | 02:31:20 | 38:03:53 | 0.40019 | 3.3555 | 1.0093 | 3.3253 | 2025-02-24 08:30:24 | 1.3428
27498 | 恒流充电 | 02:31:25 | 38:03:58 | 0.40014 | 3.3555 | 1.0098 | 3.3272 | 2025-02-24 08:30:29 | 1.3427
27499 | 恒流充电 | 02:31:30 | 38:04:03 | 0.40028 | 3.3556 | 1.0104 | 3.3291 | 2025-02-24 08:30:34 | 1.3432
27500 | 恒流充电 | 02:31:35 | 38:04:08 | 0.40012 | 3.3558 | 1.0109 | 3.3309 | 2025-02-24 08:30:39 | 1.3427
27501 | 恒流充电 | 02:31:40 | 38:04:13 | 0.40021 | 3.3557 | 1.0115 | 3.3328 | 2025-02-24 08:30:44 | 1.343
27502 | 恒流充电 | 02:31:45 | 38:04:18 | 0.40007 | 3.3557 | 1.0121 | 3.3346 | 2025-02-24 08:30:49 | 1.3425
27503 | 恒流充电 | 02:31:50 | 38:04:23 | 0.40027 | 3.3559 | 1.0126 | 3.3365 | 2025-02-24 08:30:54 | 1.3433
27504 | 恒流充电 | 02:31:55 | 38:04:28 | 0.40034 | 3.3558 | 1.0132 | 3.3384 | 2025-02-24 08:30:59 | 1.3435
27505 | 恒流充电 | 02:32:00 | 38:04:33 | 0.40031 | 3.3558 | 1.0137 | 3.3402 | 2025-02-24 08:31:04 | 1.3434
27506 | 恒流充电 | 02:32:05 | 38:04:38 | 0.40004 | 3.3557 | 1.0143 | 3.3421 | 2025-02-24 08:31:09 | 1.3424
27507 | 恒流充电 | 02:32:10 | 38:04:43 | 0.40019 | 3.3558 | 1.0148 | 3.344 | 2025-02-24 08:31:14 | 1.343
27508 | 恒流充电 | 02:32:15 | 38:04:48 | 0.40032 | 3.3559 | 1.0154 | 3.3458 | 2025-02-24 08:31:19 | 1.3434
27509 | 恒流充电 | 02:32:20 | 38:04:53 | 0.40029 | 3.3559 | 1.0159 | 3.3477 | 2025-02-24 08:31:24 | 1.3433
27510 | 恒流充电 | 02:32:25 | 38:04:58 | 0.40034 | 3.356 | 1.0165 | 3.3496 | 2025-02-24 08:31:29 | 1.3435
27511 | 恒流充电 | 02:32:30 | 38:05:03 | 0.39989 | 3.3559 | 1.0171 | 3.3514 | 2025-02-24 08:31:34 | 1.342
27512 | 恒流充电 | 02:32:35 | 38:05:08 | 0.40012 | 3.356 | 1.0176 | 3.3533 | 2025-02-24 08:31:39 | 1.3428
27513 | 恒流充电 | 02:32:40 | 38:05:13 | 0.40008 | 3.3558 | 1.0182 | 3.3552 | 2025-02-24 08:31:44 | 1.3426
27514 | 恒流充电 | 02:32:45 | 38:05:18 | 0.40014 | 3.3562 | 1.0187 | 3.357 | 2025-02-24 08:31:49 | 1.3429
27515 | 恒流充电 | 02:32:50 | 38:05:23 | 0.40019 | 3.3562 | 1.0193 | 3.3589 | 2025-02-24 08:31:54 | 1.3431
27516 | 恒流充电 | 02:32:55 | 38:05:28 | 0.40013 | 3.3564 | 1.0198 | 3.3608 | 2025-02-24 08:31:59 | 1.343
27517 | 恒流充电 | 02:33:00 | 38:05:33 | 0.40031 | 3.356 | 1.0204 | 3.3626 | 2025-02-24 08:32:04 | 1.3435
27518 | 恒流充电 | 02:33:05 | 38:05:38 | 0.40013 | 3.3561 | 1.0209 | 3.3645 | 2025-02-24 08:32:09 | 1.3429
27519 | 恒流充电 | 02:33:10 | 38:05:43 | 0.40024 | 3.3561 | 1.0215 | 3.3664 | 2025-02-24 08:32:14 | 1.3432
27520 | 恒流充电 | 02:33:15 | 38:05:48 | 0.4001 | 3.3564 | 1.0221 | 3.3682 | 2025-02-24 08:32:19 | 1.3429
27521 | 恒流充电 | 02:33:20 | 38:05:53 | 0.40014 | 3.3564 | 1.0226 | 3.3701 | 2025-02-24 08:32:24 | 1.343
27522 | 恒流充电 | 02:33:25 | 38:05:58 | 0.4002 | 3.3565 | 1.0232 | 3.372 | 2025-02-24 08:32:29 | 1.3433
27523 | 恒流充电 | 02:33:30 | 38:06:03 | 0.40001 | 3.3564 | 1.0237 | 3.3738 | 2025-02-24 08:32:34 | 1.3426
27524 | 恒流充电 | 02:33:35 | 38:06:08 | 0.40016 | 3.3565 | 1.0243 | 3.3757 | 2025-02-24 08:32:39 | 1.3431
27525 | 恒流充电 | 02:33:40 | 38:06:13 | 0.40021 | 3.3566 | 1.0248 | 3.3775 | 2025-02-24 08:32:44 | 1.3434
27526 | 恒流充电 | 02:33:45 | 38:06:18 | 0.40018 | 3.3566 | 1.0254 | 3.3794 | 2025-02-24 08:32:49 | 1.3433
27527 | 恒流充电 | 02:33:50 | 38:06:23 | 0.40026 | 3.3566 | 1.0259 | 3.3813 | 2025-02-24 08:32:54 | 1.3435
27528 | 恒流充电 | 02:33:55 | 38:06:28 | 0.4002 | 3.3567 | 1.0265 | 3.3831 | 2025-02-24 08:32:59 | 1.3433
27529 | 恒流充电 | 02:34:00 | 38:06:33 | 0.40021 | 3.3567 | 1.0271 | 3.385 | 2025-02-24 08:33:04 | 1.3434
27530 | 恒流充电 | 02:34:05 | 38:06:38 | 0.40014 | 3.3569 | 1.0276 | 3.3869 | 2025-02-24 08:33:09 | 1.3432
27531 | 恒流充电 | 02:34:10 | 38:06:43 | 0.40016 | 3.3568 | 1.0282 | 3.3887 | 2025-02-24 08:33:14 | 1.3433
27532 | 恒流充电 | 02:34:15 | 38:06:48 | 0.40005 | 3.3569 | 1.0287 | 3.3906 | 2025-02-24 08:33:19 | 1.3429
27533 | 恒流充电 | 02:34:20 | 38:06:53 | 0.40006 | 3.3569 | 1.0293 | 3.3925 | 2025-02-24 08:33:24 | 1.343
27534 | 恒流充电 | 02:34:25 | 38:06:58 | 0.40008 | 3.3568 | 1.0298 | 3.3943 | 2025-02-24 08:33:29 | 1.343
27535 | 恒流充电 | 02:34:30 | 38:07:03 | 0.40011 | 3.357 | 1.0304 | 3.3962 | 2025-02-24 08:33:34 | 1.3432
27536 | 恒流充电 | 02:34:35 | 38:07:08 | 0.40023 | 3.3568 | 1.0309 | 3.3981 | 2025-02-24 08:33:39 | 1.3435
27537 | 恒流充电 | 02:34:40 | 38:07:13 | 0.40023 | 3.3571 | 1.0315 | 3.3999 | 2025-02-24 08:33:44 | 1.3436
27538 | 恒流充电 | 02:34:45 | 38:07:18 | 0.4 | 3.357 | 1.0321 | 3.4018 | 2025-02-24 08:33:49 | 1.3428
27539 | 恒流充电 | 02:34:50 | 38:07:23 | 0.40021 | 3.3573 | 1.0326 | 3.4037 | 2025-02-24 08:33:54 | 1.3436
27540 | 恒流充电 | 02:34:55 | 38:07:28 | 0.40015 | 3.357 | 1.0332 | 3.4055 | 2025-02-24 08:33:59 | 1.3433
27541 | 恒流充电 | 02:35:00 | 38:07:33 | 0.40028 | 3.3571 | 1.0337 | 3.4074 | 2025-02-24 08:34:04 | 1.3438
27542 | 恒流充电 | 02:35:05 | 38:07:38 | 0.40003 | 3.3571 | 1.0343 | 3.4093 | 2025-02-24 08:34:09 | 1.3429
27543 | 恒流充电 | 02:35:10 | 38:07:43 | 0.4 | 3.3573 | 1.0348 | 3.4111 | 2025-02-24 08:34:14 | 1.3429
27544 | 恒流充电 | 02:35:15 | 38:07:48 | 0.40005 | 3.3572 | 1.0354 | 3.413 | 2025-02-24 08:34:19 | 1.343
27545 | 恒流充电 | 02:35:20 | 38:07:53 | 0.40004 | 3.3574 | 1.0359 | 3.4149 | 2025-02-24 08:34:24 | 1.3431
27546 | 恒流充电 | 02:35:25 | 38:07:58 | 0.40025 | 3.3572 | 1.0365 | 3.4167 | 2025-02-24 08:34:29 | 1.3437
27547 | 恒流充电 | 02:35:30 | 38:08:03 | 0.4003 | 3.3574 | 1.0371 | 3.4186 | 2025-02-24 08:34:34 | 1.344
27548 | 恒流充电 | 02:35:35 | 38:08:08 | 0.40016 | 3.3573 | 1.0376 | 3.4205 | 2025-02-24 08:34:39 | 1.3435
27549 | 恒流充电 | 02:35:40 | 38:08:13 | 0.40019 | 3.3574 | 1.0382 | 3.4223 | 2025-02-24 08:34:44 | 1.3436
27550 | 恒流充电 | 02:35:45 | 38:08:18 | 0.40016 | 3.3575 | 1.0387 | 3.4242 | 2025-02-24 08:34:49 | 1.3435
27551 | 恒流充电 | 02:35:50 | 38:08:23 | 0.40014 | 3.3575 | 1.0393 | 3.4261 | 2025-02-24 08:34:54 | 1.3435
27552 | 恒流充电 | 02:35:55 | 38:08:28 | 0.40023 | 3.3574 | 1.0398 | 3.4279 | 2025-02-24 08:34:59 | 1.3438
27553 | 恒流充电 | 02:36:00 | 38:08:33 | 0.40035 | 3.3577 | 1.0404 | 3.4298 | 2025-02-24 08:35:04 | 1.3443
27554 | 恒流充电 | 02:36:05 | 38:08:38 | 0.4002 | 3.3578 | 1.041 | 3.4317 | 2025-02-24 08:35:09 | 1.3438
27555 | 恒流充电 | 02:36:10 | 38:08:43 | 0.40011 | 3.3574 | 1.0415 | 3.4335 | 2025-02-24 08:35:14 | 1.3434
27556 | 恒流充电 | 02:36:15 | 38:08:48 | 0.40004 | 3.3576 | 1.0421 | 3.4354 | 2025-02-24 08:35:19 | 1.3432
27557 | 恒流充电 | 02:36:20 | 38:08:53 | 0.40017 | 3.3576 | 1.0426 | 3.4373 | 2025-02-24 08:35:24 | 1.3436
27558 | 恒流充电 | 02:36:25 | 38:08:58 | 0.40028 | 3.3577 | 1.0432 | 3.4391 | 2025-02-24 08:35:29 | 1.344
27559 | 恒流充电 | 02:36:30 | 38:09:03 | 0.40011 | 3.3577 | 1.0437 | 3.441 | 2025-02-24 08:35:34 | 1.3434
27560 | 恒流充电 | 02:36:35 | 38:09:08 | 0.40025 | 3.3577 | 1.0443 | 3.4429 | 2025-02-24 08:35:39 | 1.3439
27561 | 恒流充电 | 02:36:40 | 38:09:13 | 0.40005 | 3.3577 | 1.0448 | 3.4447 | 2025-02-24 08:35:44 | 1.3433
27562 | 恒流充电 | 02:36:45 | 38:09:18 | 0.40021 | 3.358 | 1.0454 | 3.4466 | 2025-02-24 08:35:49 | 1.3439
27563 | 恒流充电 | 02:36:50 | 38:09:23 | 0.40015 | 3.3577 | 1.046 | 3.4484 | 2025-02-24 08:35:54 | 1.3436
27564 | 恒流充电 | 02:36:55 | 38:09:28 | 0.40019 | 3.3581 | 1.0465 | 3.4503 | 2025-02-24 08:35:59 | 1.3439
27565 | 恒流充电 | 02:37:00 | 38:09:33 | 0.40012 | 3.3579 | 1.0471 | 3.4522 | 2025-02-24 08:36:04 | 1.3436
27566 | 恒流充电 | 02:37:05 | 38:09:38 | 0.40021 | 3.3579 | 1.0476 | 3.454 | 2025-02-24 08:36:09 | 1.3439
27567 | 恒流充电 | 02:37:10 | 38:09:43 | 0.40016 | 3.3582 | 1.0482 | 3.4559 | 2025-02-24 08:36:14 | 1.3438
27568 | 恒流充电 | 02:37:15 | 38:09:48 | 0.40016 | 3.3583 | 1.0487 | 3.4578 | 2025-02-24 08:36:19 | 1.3438
27569 | 恒流充电 | 02:37:20 | 38:09:53 | 0.40016 | 3.3581 | 1.0493 | 3.4596 | 2025-02-24 08:36:24 | 1.3438
27570 | 恒流充电 | 02:37:25 | 38:09:58 | 0.4002 | 3.3584 | 1.0498 | 3.4615 | 2025-02-24 08:36:29 | 1.344
27571 | 恒流充电 | 02:37:30 | 38:10:03 | 0.40037 | 3.3584 | 1.0504 | 3.4634 | 2025-02-24 08:36:34 | 1.3446
27572 | 恒流充电 | 02:37:35 | 38:10:08 | 0.40022 | 3.3584 | 1.051 | 3.4652 | 2025-02-24 08:36:39 | 1.3441
27573 | 恒流充电 | 02:37:40 | 38:10:13 | 0.4 | 3.3585 | 1.0515 | 3.4671 | 2025-02-24 08:36:44 | 1.3434
27574 | 恒流充电 | 02:37:45 | 38:10:18 | 0.40009 | 3.3586 | 1.0521 | 3.469 | 2025-02-24 08:36:49 | 1.3437
27575 | 恒流充电 | 02:37:50 | 38:10:23 | 0.40026 | 3.3584 | 1.0526 | 3.4708 | 2025-02-24 08:36:54 | 1.3442
27576 | 恒流充电 | 02:37:55 | 38:10:28 | 0.40004 | 3.3586 | 1.0532 | 3.4727 | 2025-02-24 08:36:59 | 1.3436
27577 | 恒流充电 | 02:38:00 | 38:10:33 | 0.40024 | 3.3585 | 1.0537 | 3.4746 | 2025-02-24 08:37:04 | 1.3442
27578 | 恒流充电 | 02:38:05 | 38:10:38 | 0.4002 | 3.3586 | 1.0543 | 3.4764 | 2025-02-24 08:37:09 | 1.3441
27579 | 恒流充电 | 02:38:10 | 38:10:43 | 0.40024 | 3.3585 | 1.0548 | 3.4783 | 2025-02-24 08:37:14 | 1.3442
27580 | 恒流充电 | 02:38:15 | 38:10:48 | 0.40031 | 3.3587 | 1.0554 | 3.4802 | 2025-02-24 08:37:19 | 1.3445
27581 | 恒流充电 | 02:38:20 | 38:10:53 | 0.40027 | 3.3587 | 1.056 | 3.482 | 2025-02-24 08:37:24 | 1.3444
27582 | 恒流充电 | 02:38:25 | 38:10:58 | 0.40011 | 3.3589 | 1.0565 | 3.4839 | 2025-02-24 08:37:29 | 1.3439
27583 | 恒流充电 | 02:38:30 | 38:11:03 | 0.40017 | 3.3589 | 1.0571 | 3.4858 | 2025-02-24 08:37:34 | 1.3441
27584 | 恒流充电 | 02:38:35 | 38:11:08 | 0.40016 | 3.359 | 1.0576 | 3.4876 | 2025-02-24 08:37:39 | 1.3441
27585 | 恒流充电 | 02:38:40 | 38:11:13 | 0.40007 | 3.359 | 1.0582 | 3.4895 | 2025-02-24 08:37:44 | 1.3438
27586 | 恒流充电 | 02:38:45 | 38:11:18 | 0.40015 | 3.359 | 1.0587 | 3.4914 | 2025-02-24 08:37:49 | 1.3441
27587 | 恒流充电 | 02:38:50 | 38:11:23 | 0.4001 | 3.3592 | 1.0593 | 3.4932 | 2025-02-24 08:37:54 | 1.344
27588 | 恒流充电 | 02:38:55 | 38:11:28 | 0.40019 | 3.3594 | 1.0598 | 3.4951 | 2025-02-24 08:37:59 | 1.3444
27589 | 恒流充电 | 02:39:00 | 38:11:33 | 0.40012 | 3.3591 | 1.0604 | 3.497 | 2025-02-24 08:38:04 | 1.3441
27590 | 恒流充电 | 02:39:05 | 38:11:38 | 0.40001 | 3.3592 | 1.061 | 3.4988 | 2025-02-24 08:38:09 | 1.3437
27591 | 恒流充电 | 02:39:10 | 38:11:43 | 0.40017 | 3.3591 | 1.0615 | 3.5007 | 2025-02-24 08:38:14 | 1.3442
27592 | 恒流充电 | 02:39:15 | 38:11:48 | 0.40033 | 3.3593 | 1.0621 | 3.5026 | 2025-02-24 08:38:19 | 1.3448
27593 | 恒流充电 | 02:39:20 | 38:11:53 | 0.40017 | 3.3592 | 1.0626 | 3.5045 | 2025-02-24 08:38:24 | 1.3443
27594 | 恒流充电 | 02:39:25 | 38:11:58 | 0.40021 | 3.3596 | 1.0632 | 3.5063 | 2025-02-24 08:38:29 | 1.3445
27595 | 恒流充电 | 02:39:30 | 38:12:03 | 0.40037 | 3.3596 | 1.0637 | 3.5082 | 2025-02-24 08:38:34 | 1.3451
27596 | 恒流充电 | 02:39:35 | 38:12:08 | 0.40008 | 3.3595 | 1.0643 | 3.5101 | 2025-02-24 08:38:39 | 1.3441
27597 | 恒流充电 | 02:39:40 | 38:12:13 | 0.40027 | 3.3597 | 1.0649 | 3.5119 | 2025-02-24 08:38:44 | 1.3448
27598 | 恒流充电 | 02:39:45 | 38:12:18 | 0.40016 | 3.3596 | 1.0654 | 3.5138 | 2025-02-24 08:38:49 | 1.3444
27599 | 恒流充电 | 02:39:50 | 38:12:23 | 0.39993 | 3.3598 | 1.066 | 3.5157 | 2025-02-24 08:38:54 | 1.3437
27600 | 恒流充电 | 02:39:55 | 38:12:28 | 0.40053 | 3.3597 | 1.0665 | 3.5175 | 2025-02-24 08:38:59 | 1.3457
27601 | 恒流充电 | 02:40:00 | 38:12:33 | 0.40005 | 3.3597 | 1.0671 | 3.5194 | 2025-02-24 08:39:04 | 1.344
27602 | 恒流充电 | 02:40:05 | 38:12:38 | 0.40015 | 3.3599 | 1.0676 | 3.5213 | 2025-02-24 08:39:09 | 1.3444
27603 | 恒流充电 | 02:40:10 | 38:12:43 | 0.40004 | 3.3597 | 1.0682 | 3.5231 | 2025-02-24 08:39:14 | 1.344
27604 | 恒流充电 | 02:40:15 | 38:12:48 | 0.40007 | 3.3599 | 1.0687 | 3.525 | 2025-02-24 08:39:19 | 1.3442
27605 | 恒流充电 | 02:40:20 | 38:12:53 | 0.40021 | 3.36 | 1.0693 | 3.5269 | 2025-02-24 08:39:24 | 1.3447
27606 | 恒流充电 | 02:40:25 | 38:12:58 | 0.39984 | 3.3599 | 1.0699 | 3.5287 | 2025-02-24 08:39:29 | 1.3434
27607 | 恒流充电 | 02:40:30 | 38:13:03 | 0.40014 | 3.36 | 1.0704 | 3.5306 | 2025-02-24 08:39:34 | 1.3445
27608 | 恒流充电 | 02:40:35 | 38:13:08 | 0.4001 | 3.36 | 1.071 | 3.5325 | 2025-02-24 08:39:39 | 1.3443
27609 | 恒流充电 | 02:40:40 | 38:13:13 | 0.4001 | 3.3602 | 1.0715 | 3.5343 | 2025-02-24 08:39:44 | 1.3444
27610 | 恒流充电 | 02:40:45 | 38:13:18 | 0.40017 | 3.3603 | 1.0721 | 3.5362 | 2025-02-24 08:39:49 | 1.3447
27611 | 恒流充电 | 02:40:50 | 38:13:23 | 0.40001 | 3.3602 | 1.0726 | 3.5381 | 2025-02-24 08:39:54 | 1.3441
27612 | 恒流充电 | 02:40:55 | 38:13:28 | 0.40024 | 3.3603 | 1.0732 | 3.5399 | 2025-02-24 08:39:59 | 1.3449
27613 | 恒流充电 | 02:41:00 | 38:13:33 | 0.40013 | 3.3605 | 1.0737 | 3.5418 | 2025-02-24 08:40:04 | 1.3446
27614 | 恒流充电 | 02:41:05 | 38:13:38 | 0.40029 | 3.3603 | 1.0743 | 3.5437 | 2025-02-24 08:40:09 | 1.3451
27615 | 恒流充电 | 02:41:10 | 38:13:43 | 0.4001 | 3.3606 | 1.0749 | 3.5455 | 2025-02-24 08:40:14 | 1.3445
27616 | 恒流充电 | 02:41:15 | 38:13:48 | 0.40013 | 3.3604 | 1.0754 | 3.5474 | 2025-02-24 08:40:19 | 1.3446
27617 | 恒流充电 | 02:41:20 | 38:13:53 | 0.4001 | 3.3606 | 1.076 | 3.5493 | 2025-02-24 08:40:24 | 1.3446
27618 | 恒流充电 | 02:41:25 | 38:13:58 | 0.40031 | 3.3608 | 1.0765 | 3.5511 | 2025-02-24 08:40:29 | 1.3454
27619 | 恒流充电 | 02:41:30 | 38:14:03 | 0.40015 | 3.3606 | 1.0771 | 3.553 | 2025-02-24 08:40:34 | 1.3448
27620 | 恒流充电 | 02:41:35 | 38:14:08 | 0.40009 | 3.3606 | 1.0776 | 3.5549 | 2025-02-24 08:40:39 | 1.3445
27621 | 恒流充电 | 02:41:40 | 38:14:13 | 0.40024 | 3.3608 | 1.0782 | 3.5567 | 2025-02-24 08:40:44 | 1.3451
27622 | 恒流充电 | 02:41:45 | 38:14:18 | 0.40027 | 3.3609 | 1.0787 | 3.5586 | 2025-02-24 08:40:49 | 1.3453
27623 | 恒流充电 | 02:41:50 | 38:14:23 | 0.40016 | 3.3609 | 1.0793 | 3.5605 | 2025-02-24 08:40:54 | 1.3449
27624 | 恒流充电 | 02:41:55 | 38:14:28 | 0.4 | 3.3609 | 1.0799 | 3.5623 | 2025-02-24 08:40:59 | 1.3444
27625 | 恒流充电 | 02:42:00 | 38:14:33 | 0.40017 | 3.3608 | 1.0804 | 3.5642 | 2025-02-24 08:41:04 | 1.3449
27626 | 恒流充电 | 02:42:05 | 38:14:38 | 0.40026 | 3.3611 | 1.081 | 3.5661 | 2025-02-24 08:41:09 | 1.3453
27627 | 恒流充电 | 02:42:10 | 38:14:43 | 0.40014 | 3.3612 | 1.0815 | 3.5679 | 2025-02-24 08:41:14 | 1.345
27628 | 恒流充电 | 02:42:15 | 38:14:48 | 0.40016 | 3.3613 | 1.0821 | 3.5698 | 2025-02-24 08:41:19 | 1.3451
27629 | 恒流充电 | 02:42:20 | 38:14:53 | 0.40017 | 3.3611 | 1.0826 | 3.5717 | 2025-02-24 08:41:24 | 1.345
27630 | 恒流充电 | 02:42:25 | 38:14:58 | 0.39992 | 3.3614 | 1.0832 | 3.5736 | 2025-02-24 08:41:29 | 1.3443
27631 | 恒流充电 | 02:42:30 | 38:15:03 | 0.40012 | 3.3615 | 1.0837 | 3.5754 | 2025-02-24 08:41:34 | 1.345
27632 | 恒流充电 | 02:42:35 | 38:15:08 | 0.39999 | 3.3613 | 1.0843 | 3.5773 | 2025-02-24 08:41:39 | 1.3445
27633 | 恒流充电 | 02:42:40 | 38:15:13 | 0.40018 | 3.3613 | 1.0849 | 3.5792 | 2025-02-24 08:41:44 | 1.3451
27634 | 恒流充电 | 02:42:45 | 38:15:18 | 0.4002 | 3.3615 | 1.0854 | 3.581 | 2025-02-24 08:41:49 | 1.3453
27635 | 恒流充电 | 02:42:50 | 38:15:23 | 0.40007 | 3.3616 | 1.086 | 3.5829 | 2025-02-24 08:41:54 | 1.3449
27636 | 恒流充电 | 02:42:55 | 38:15:28 | 0.4003 | 3.3617 | 1.0865 | 3.5848 | 2025-02-24 08:41:59 | 1.3457
27637 | 恒流充电 | 02:43:00 | 38:15:33 | 0.40011 | 3.3616 | 1.0871 | 3.5866 | 2025-02-24 08:42:04 | 1.345
27638 | 恒流充电 | 02:43:05 | 38:15:38 | 0.40016 | 3.3617 | 1.0876 | 3.5885 | 2025-02-24 08:42:09 | 1.3452
27639 | 恒流充电 | 02:43:10 | 38:15:43 | 0.40016 | 3.3616 | 1.0882 | 3.5904 | 2025-02-24 08:42:14 | 1.3452
27640 | 恒流充电 | 02:43:15 | 38:15:48 | 0.40026 | 3.362 | 1.0887 | 3.5922 | 2025-02-24 08:42:19 | 1.3456
27641 | 恒流充电 | 02:43:20 | 38:15:53 | 0.40003 | 3.3617 | 1.0893 | 3.5941 | 2025-02-24 08:42:24 | 1.3448
27642 | 恒流充电 | 02:43:25 | 38:15:58 | 0.40006 | 3.3621 | 1.0899 | 3.596 | 2025-02-24 08:42:29 | 1.345
27643 | 恒流充电 | 02:43:30 | 38:16:03 | 0.40014 | 3.3621 | 1.0904 | 3.5978 | 2025-02-24 08:42:34 | 1.3453
27644 | 恒流充电 | 02:43:35 | 38:16:08 | 0.40002 | 3.3622 | 1.091 | 3.5997 | 2025-02-24 08:42:39 | 1.3449
27645 | 恒流充电 | 02:43:40 | 38:16:13 | 0.40023 | 3.3622 | 1.0915 | 3.6016 | 2025-02-24 08:42:44 | 1.3457
27646 | 恒流充电 | 02:43:45 | 38:16:18 | 0.40011 | 3.3621 | 1.0921 | 3.6034 | 2025-02-24 08:42:49 | 1.3452
27647 | 恒流充电 | 02:43:50 | 38:16:23 | 0.40012 | 3.3622 | 1.0926 | 3.6053 | 2025-02-24 08:42:54 | 1.3453
27648 | 恒流充电 | 02:43:55 | 38:16:28 | 0.40003 | 3.3622 | 1.0932 | 3.6072 | 2025-02-24 08:42:59 | 1.345
27649 | 恒流充电 | 02:44:00 | 38:16:33 | 0.40012 | 3.3625 | 1.0937 | 3.609 | 2025-02-24 08:43:04 | 1.3454
27650 | 恒流充电 | 02:44:05 | 38:16:38 | 0.40012 | 3.3625 | 1.0943 | 3.6109 | 2025-02-24 08:43:09 | 1.3454
27651 | 恒流充电 | 02:44:10 | 38:16:43 | 0.40015 | 3.3623 | 1.0949 | 3.6128 | 2025-02-24 08:43:14 | 1.3455
27652 | 恒流充电 | 02:44:15 | 38:16:48 | 0.40027 | 3.3627 | 1.0954 | 3.6147 | 2025-02-24 08:43:19 | 1.346
27653 | 恒流充电 | 02:44:20 | 38:16:53 | 0.40017 | 3.3628 | 1.096 | 3.6165 | 2025-02-24 08:43:24 | 1.3457
27654 | 恒流充电 | 02:44:25 | 38:16:58 | 0.40015 | 3.3627 | 1.0965 | 3.6184 | 2025-02-24 08:43:29 | 1.3456
27655 | 恒流充电 | 02:44:30 | 38:17:03 | 0.40012 | 3.3628 | 1.0971 | 3.6203 | 2025-02-24 08:43:34 | 1.3455
27656 | 恒流充电 | 02:44:35 | 38:17:08 | 0.40018 | 3.3628 | 1.0976 | 3.6221 | 2025-02-24 08:43:39 | 1.3457
27657 | 恒流充电 | 02:44:40 | 38:17:13 | 0.40034 | 3.3628 | 1.0982 | 3.624 | 2025-02-24 08:43:44 | 1.3463
27658 | 恒流充电 | 02:44:45 | 38:17:18 | 0.4002 | 3.363 | 1.0988 | 3.6259 | 2025-02-24 08:43:49 | 1.3459
27659 | 恒流充电 | 02:44:50 | 38:17:23 | 0.40015 | 3.3631 | 1.0993 | 3.6277 | 2025-02-24 08:43:54 | 1.3458
27660 | 恒流充电 | 02:44:55 | 38:17:28 | 0.40005 | 3.3631 | 1.0999 | 3.6296 | 2025-02-24 08:43:59 | 1.3454
27661 | 恒流充电 | 02:45:00 | 38:17:33 | 0.40032 | 3.3632 | 1.1004 | 3.6315 | 2025-02-24 08:44:04 | 1.3464
27662 | 恒流充电 | 02:45:05 | 38:17:38 | 0.40017 | 3.3633 | 1.101 | 3.6333 | 2025-02-24 08:44:09 | 1.3459
27663 | 恒流充电 | 02:45:10 | 38:17:43 | 0.40006 | 3.3634 | 1.1015 | 3.6352 | 2025-02-24 08:44:14 | 1.3456
27664 | 恒流充电 | 02:45:15 | 38:17:48 | 0.40015 | 3.3634 | 1.1021 | 3.6371 | 2025-02-24 08:44:19 | 1.3458
27665 | 恒流充电 | 02:45:20 | 38:17:53 | 0.40011 | 3.3633 | 1.1026 | 3.639 | 2025-02-24 08:44:24 | 1.3457
27666 | 恒流充电 | 02:45:25 | 38:17:58 | 0.40019 | 3.3635 | 1.1032 | 3.6408 | 2025-02-24 08:44:29 | 1.3461
27667 | 恒流充电 | 02:45:30 | 38:18:03 | 0.40012 | 3.3636 | 1.1038 | 3.6427 | 2025-02-24 08:44:34 | 1.3458
27668 | 恒流充电 | 02:45:35 | 38:18:08 | 0.4002 | 3.3636 | 1.1043 | 3.6446 | 2025-02-24 08:44:39 | 1.3461
27669 | 恒流充电 | 02:45:40 | 38:18:13 | 0.40019 | 3.3637 | 1.1049 | 3.6464 | 2025-02-24 08:44:44 | 1.3461
27670 | 恒流充电 | 02:45:45 | 38:18:18 | 0.40009 | 3.3639 | 1.1054 | 3.6483 | 2025-02-24 08:44:49 | 1.3459
27671 | 恒流充电 | 02:45:50 | 38:18:23 | 0.40024 | 3.3638 | 1.106 | 3.6502 | 2025-02-24 08:44:54 | 1.3463
27672 | 恒流充电 | 02:45:55 | 38:18:28 | 0.40001 | 3.3639 | 1.1065 | 3.652 | 2025-02-24 08:44:59 | 1.3456
27673 | 恒流充电 | 02:46:00 | 38:18:33 | 0.4002 | 3.3642 | 1.1071 | 3.6539 | 2025-02-24 08:45:04 | 1.3463
27674 | 恒流充电 | 02:46:05 | 38:18:38 | 0.40008 | 3.3641 | 1.1076 | 3.6558 | 2025-02-24 08:45:09 | 1.3459
27675 | 恒流充电 | 02:46:10 | 38:18:43 | 0.40012 | 3.3643 | 1.1082 | 3.6576 | 2025-02-24 08:45:14 | 1.3461
27676 | 恒流充电 | 02:46:15 | 38:18:48 | 0.40009 | 3.3641 | 1.1088 | 3.6595 | 2025-02-24 08:45:19 | 1.346
27677 | 恒流充电 | 02:46:20 | 38:18:53 | 0.40021 | 3.3644 | 1.1093 | 3.6614 | 2025-02-24 08:45:24 | 1.3465
27678 | 恒流充电 | 02:46:25 | 38:18:58 | 0.40016 | 3.3644 | 1.1099 | 3.6633 | 2025-02-24 08:45:29 | 1.3463
27679 | 恒流充电 | 02:46:30 | 38:19:03 | 0.40027 | 3.3643 | 1.1104 | 3.6651 | 2025-02-24 08:45:34 | 1.3466
27680 | 恒流充电 | 02:46:35 | 38:19:08 | 0.40022 | 3.3646 | 1.111 | 3.667 | 2025-02-24 08:45:39 | 1.3466
27681 | 恒流充电 | 02:46:40 | 38:19:13 | 0.40008 | 3.3646 | 1.1115 | 3.6689 | 2025-02-24 08:45:44 | 1.3461
27682 | 恒流充电 | 02:46:45 | 38:19:18 | 0.39986 | 3.3647 | 1.1121 | 3.6707 | 2025-02-24 08:45:49 | 1.3454
27683 | 恒流充电 | 02:46:50 | 38:19:23 | 0.40021 | 3.3647 | 1.1126 | 3.6726 | 2025-02-24 08:45:54 | 1.3466
27684 | 恒流充电 | 02:46:55 | 38:19:28 | 0.40002 | 3.3649 | 1.1132 | 3.6745 | 2025-02-24 08:45:59 | 1.346
27685 | 恒流充电 | 02:47:00 | 38:19:33 | 0.40019 | 3.3649 | 1.1138 | 3.6763 | 2025-02-24 08:46:04 | 1.3466
27686 | 恒流充电 | 02:47:05 | 38:19:38 | 0.40004 | 3.365 | 1.1143 | 3.6782 | 2025-02-24 08:46:09 | 1.3461
27687 | 恒流充电 | 02:47:10 | 38:19:43 | 0.40004 | 3.3649 | 1.1149 | 3.6801 | 2025-02-24 08:46:14 | 1.3461
27688 | 恒流充电 | 02:47:15 | 38:19:48 | 0.40013 | 3.3651 | 1.1154 | 3.682 | 2025-02-24 08:46:19 | 1.3465
27689 | 恒流充电 | 02:47:20 | 38:19:53 | 0.39988 | 3.3653 | 1.116 | 3.6838 | 2025-02-24 08:46:24 | 1.3457
27690 | 恒流充电 | 02:47:25 | 38:19:58 | 0.40009 | 3.3653 | 1.1165 | 3.6857 | 2025-02-24 08:46:29 | 1.3464
27691 | 恒流充电 | 02:47:30 | 38:20:03 | 0.40006 | 3.3654 | 1.1171 | 3.6876 | 2025-02-24 08:46:34 | 1.3464
27692 | 恒流充电 | 02:47:35 | 38:20:08 | 0.40034 | 3.3653 | 1.1176 | 3.6894 | 2025-02-24 08:46:39 | 1.3473
27693 | 恒流充电 | 02:47:40 | 38:20:13 | 0.40005 | 3.3653 | 1.1182 | 3.6913 | 2025-02-24 08:46:44 | 1.3463
27694 | 恒流充电 | 02:47:45 | 38:20:18 | 0.40002 | 3.3657 | 1.1188 | 3.6932 | 2025-02-24 08:46:49 | 1.3463
27695 | 恒流充电 | 02:47:50 | 38:20:23 | 0.4001 | 3.3658 | 1.1193 | 3.695 | 2025-02-24 08:46:54 | 1.3467
27696 | 恒流充电 | 02:47:55 | 38:20:28 | 0.40033 | 3.3658 | 1.1199 | 3.6969 | 2025-02-24 08:46:59 | 1.3474
27697 | 恒流充电 | 02:48:00 | 38:20:33 | 0.40005 | 3.3658 | 1.1204 | 3.6988 | 2025-02-24 08:47:04 | 1.3465
27698 | 恒流充电 | 02:48:05 | 38:20:38 | 0.40017 | 3.3659 | 1.121 | 3.7007 | 2025-02-24 08:47:09 | 1.3469
27699 | 恒流充电 | 02:48:10 | 38:20:43 | 0.40004 | 3.3659 | 1.1215 | 3.7025 | 2025-02-24 08:47:14 | 1.3465
27700 | 恒流充电 | 02:48:15 | 38:20:48 | 0.40024 | 3.3662 | 1.1221 | 3.7044 | 2025-02-24 08:47:19 | 1.3473
27701 | 恒流充电 | 02:48:20 | 38:20:53 | 0.40016 | 3.3662 | 1.1227 | 3.7063 | 2025-02-24 08:47:24 | 1.347
27702 | 恒流充电 | 02:48:25 | 38:20:58 | 0.4002 | 3.3662 | 1.1232 | 3.7081 | 2025-02-24 08:47:29 | 1.3472
27703 | 恒流充电 | 02:48:30 | 38:21:03 | 0.4 | 3.3664 | 1.1238 | 3.71 | 2025-02-24 08:47:34 | 1.3466
27704 | 恒流充电 | 02:48:35 | 38:21:08 | 0.40015 | 3.3664 | 1.1243 | 3.7119 | 2025-02-24 08:47:39 | 1.3471
27705 | 恒流充电 | 02:48:40 | 38:21:13 | 0.40009 | 3.3665 | 1.1249 | 3.7138 | 2025-02-24 08:47:44 | 1.3469
27706 | 恒流充电 | 02:48:45 | 38:21:18 | 0.39986 | 3.3668 | 1.1254 | 3.7156 | 2025-02-24 08:47:49 | 1.3462
27707 | 恒流充电 | 02:48:50 | 38:21:23 | 0.40009 | 3.3669 | 1.126 | 3.7175 | 2025-02-24 08:47:54 | 1.3471
27708 | 恒流充电 | 02:48:55 | 38:21:28 | 0.40014 | 3.3667 | 1.1265 | 3.7194 | 2025-02-24 08:47:59 | 1.3472
27709 | 恒流充电 | 02:49:00 | 38:21:33 | 0.40012 | 3.3669 | 1.1271 | 3.7212 | 2025-02-24 08:48:04 | 1.3472
27710 | 恒流充电 | 02:49:05 | 38:21:38 | 0.40009 | 3.3671 | 1.1277 | 3.7231 | 2025-02-24 08:48:09 | 1.3471
27711 | 恒流充电 | 02:49:10 | 38:21:43 | 0.40023 | 3.3671 | 1.1282 | 3.725 | 2025-02-24 08:48:14 | 1.3476
27712 | 恒流充电 | 02:49:15 | 38:21:48 | 0.40005 | 3.367 | 1.1288 | 3.7269 | 2025-02-24 08:48:19 | 1.347
27713 | 恒流充电 | 02:49:20 | 38:21:53 | 0.40011 | 3.3673 | 1.1293 | 3.7287 | 2025-02-24 08:48:24 | 1.3473
27714 | 恒流充电 | 02:49:25 | 38:21:58 | 0.40017 | 3.3675 | 1.1299 | 3.7306 | 2025-02-24 08:48:29 | 1.3476
27715 | 恒流充电 | 02:49:30 | 38:22:03 | 0.40013 | 3.3674 | 1.1304 | 3.7325 | 2025-02-24 08:48:34 | 1.3474
27716 | 恒流充电 | 02:49:35 | 38:22:08 | 0.40012 | 3.3675 | 1.131 | 3.7343 | 2025-02-24 08:48:39 | 1.3474
27717 | 恒流充电 | 02:49:40 | 38:22:13 | 0.4002 | 3.3675 | 1.1315 | 3.7362 | 2025-02-24 08:48:44 | 1.3477
27718 | 恒流充电 | 02:49:45 | 38:22:18 | 0.40013 | 3.3678 | 1.1321 | 3.7381 | 2025-02-24 08:48:49 | 1.3475
27719 | 恒流充电 | 02:49:50 | 38:22:23 | 0.40025 | 3.3678 | 1.1327 | 3.74 | 2025-02-24 08:48:54 | 1.348
27720 | 恒流充电 | 02:49:55 | 38:22:28 | 0.40015 | 3.3679 | 1.1332 | 3.7418 | 2025-02-24 08:48:59 | 1.3477
27721 | 恒流充电 | 02:50:00 | 38:22:33 | 0.4001 | 3.3678 | 1.1338 | 3.7437 | 2025-02-24 08:49:04 | 1.3474
27722 | 恒流充电 | 02:50:05 | 38:22:38 | 0.40002 | 3.3679 | 1.1343 | 3.7456 | 2025-02-24 08:49:09 | 1.3472
27723 | 恒流充电 | 02:50:10 | 38:22:43 | 0.40026 | 3.3682 | 1.1349 | 3.7474 | 2025-02-24 08:49:14 | 1.3481
27724 | 恒流充电 | 02:50:15 | 38:22:48 | 0.4002 | 3.3682 | 1.1354 | 3.7493 | 2025-02-24 08:49:19 | 1.3479
27725 | 恒流充电 | 02:50:20 | 38:22:53 | 0.40004 | 3.3685 | 1.136 | 3.7512 | 2025-02-24 08:49:24 | 1.3475
27726 | 恒流充电 | 02:50:25 | 38:22:58 | 0.39999 | 3.3686 | 1.1365 | 3.7531 | 2025-02-24 08:49:29 | 1.3474
27727 | 恒流充电 | 02:50:30 | 38:23:03 | 0.40005 | 3.3683 | 1.1371 | 3.7549 | 2025-02-24 08:49:34 | 1.3475
27728 | 恒流充电 | 02:50:35 | 38:23:08 | 0.40018 | 3.3687 | 1.1377 | 3.7568 | 2025-02-24 08:49:39 | 1.3481
27729 | 恒流充电 | 02:50:40 | 38:23:13 | 0.4003 | 3.3685 | 1.1382 | 3.7587 | 2025-02-24 08:49:44 | 1.3484
27730 | 恒流充电 | 02:50:45 | 38:23:18 | 0.40026 | 3.3689 | 1.1388 | 3.7606 | 2025-02-24 08:49:49 | 1.3484
27731 | 恒流充电 | 02:50:50 | 38:23:23 | 0.40022 | 3.3689 | 1.1393 | 3.7624 | 2025-02-24 08:49:54 | 1.3483
27732 | 恒流充电 | 02:50:55 | 38:23:28 | 0.40013 | 3.369 | 1.1399 | 3.7643 | 2025-02-24 08:49:59 | 1.348
27733 | 恒流充电 | 02:51:00 | 38:23:33 | 0.40022 | 3.369 | 1.1404 | 3.7662 | 2025-02-24 08:50:04 | 1.3483
27734 | 恒流充电 | 02:51:05 | 38:23:38 | 0.4001 | 3.3694 | 1.141 | 3.768 | 2025-02-24 08:50:09 | 1.3481
27735 | 恒流充电 | 02:51:10 | 38:23:43 | 0.39997 | 3.3692 | 1.1415 | 3.7699 | 2025-02-24 08:50:14 | 1.3476
27736 | 恒流充电 | 02:51:15 | 38:23:48 | 0.40027 | 3.3695 | 1.1421 | 3.7718 | 2025-02-24 08:50:19 | 1.3487
27737 | 恒流充电 | 02:51:20 | 38:23:53 | 0.40001 | 3.3696 | 1.1427 | 3.7737 | 2025-02-24 08:50:24 | 1.3479
27738 | 恒流充电 | 02:51:25 | 38:23:58 | 0.40007 | 3.3694 | 1.1432 | 3.7755 | 2025-02-24 08:50:29 | 1.348
27739 | 恒流充电 | 02:51:30 | 38:24:03 | 0.40016 | 3.3697 | 1.1438 | 3.7774 | 2025-02-24 08:50:34 | 1.3484
27740 | 恒流充电 | 02:51:35 | 38:24:08 | 0.40019 | 3.3697 | 1.1443 | 3.7793 | 2025-02-24 08:50:39 | 1.3485
27741 | 恒流充电 | 02:51:40 | 38:24:13 | 0.40023 | 3.3697 | 1.1449 | 3.7811 | 2025-02-24 08:50:44 | 1.3486
27742 | 恒流充电 | 02:51:45 | 38:24:18 | 0.39998 | 3.3699 | 1.1454 | 3.783 | 2025-02-24 08:50:49 | 1.3479
27743 | 恒流充电 | 02:51:50 | 38:24:23 | 0.40028 | 3.3701 | 1.146 | 3.7849 | 2025-02-24 08:50:54 | 1.349
27744 | 恒流充电 | 02:51:55 | 38:24:28 | 0.40014 | 3.3701 | 1.1465 | 3.7868 | 2025-02-24 08:50:59 | 1.3485
27745 | 恒流充电 | 02:52:00 | 38:24:33 | 0.40007 | 3.3703 | 1.1471 | 3.7886 | 2025-02-24 08:51:04 | 1.3484
27746 | 恒流充电 | 02:52:05 | 38:24:38 | 0.40018 | 3.3705 | 1.1477 | 3.7905 | 2025-02-24 08:51:09 | 1.3488
27747 | 恒流充电 | 02:52:10 | 38:24:43 | 0.40022 | 3.3704 | 1.1482 | 3.7924 | 2025-02-24 08:51:14 | 1.3489
27748 | 恒流充电 | 02:52:15 | 38:24:48 | 0.4001 | 3.3705 | 1.1488 | 3.7943 | 2025-02-24 08:51:19 | 1.3485
27749 | 恒流充电 | 02:52:20 | 38:24:53 | 0.40015 | 3.3707 | 1.1493 | 3.7961 | 2025-02-24 08:51:24 | 1.3488
27750 | 恒流充电 | 02:52:25 | 38:24:58 | 0.40014 | 3.3708 | 1.1499 | 3.798 | 2025-02-24 08:51:29 | 1.3488
27751 | 恒流充电 | 02:52:30 | 38:25:03 | 0.40011 | 3.371 | 1.1504 | 3.7999 | 2025-02-24 08:51:34 | 1.3488
27752 | 恒流充电 | 02:52:35 | 38:25:08 | 0.40013 | 3.3708 | 1.151 | 3.8018 | 2025-02-24 08:51:39 | 1.3488
27753 | 恒流充电 | 02:52:40 | 38:25:13 | 0.4001 | 3.3711 | 1.1515 | 3.8036 | 2025-02-24 08:51:44 | 1.3488
27754 | 恒流充电 | 02:52:45 | 38:25:18 | 0.4001 | 3.3712 | 1.1521 | 3.8055 | 2025-02-24 08:51:49 | 1.3488
27755 | 恒流充电 | 02:52:50 | 38:25:23 | 0.39996 | 3.3714 | 1.1527 | 3.8074 | 2025-02-24 08:51:54 | 1.3484
27756 | 恒流充电 | 02:52:55 | 38:25:28 | 0.40003 | 3.3715 | 1.1532 | 3.8092 | 2025-02-24 08:51:59 | 1.3487
27757 | 恒流充电 | 02:53:00 | 38:25:33 | 0.40015 | 3.3716 | 1.1538 | 3.8111 | 2025-02-24 08:52:04 | 1.3492
27758 | 恒流充电 | 02:53:05 | 38:25:38 | 0.40018 | 3.3715 | 1.1543 | 3.813 | 2025-02-24 08:52:09 | 1.3492
27759 | 恒流充电 | 02:53:10 | 38:25:43 | 0.39993 | 3.3718 | 1.1549 | 3.8149 | 2025-02-24 08:52:14 | 1.3485
27760 | 恒流充电 | 02:53:15 | 38:25:48 | 0.40007 | 3.3718 | 1.1554 | 3.8167 | 2025-02-24 08:52:19 | 1.349
27761 | 恒流充电 | 02:53:20 | 38:25:53 | 0.40001 | 3.372 | 1.156 | 3.8186 | 2025-02-24 08:52:24 | 1.3488
27762 | 恒流充电 | 02:53:25 | 38:25:58 | 0.40009 | 3.3722 | 1.1566 | 3.8205 | 2025-02-24 08:52:29 | 1.3492
27763 | 恒流充电 | 02:53:30 | 38:26:03 | 0.40024 | 3.3721 | 1.1571 | 3.8224 | 2025-02-24 08:52:34 | 1.3496
27764 | 恒流充电 | 02:53:35 | 38:26:08 | 0.40007 | 3.3724 | 1.1577 | 3.8242 | 2025-02-24 08:52:39 | 1.3492
27765 | 恒流充电 | 02:53:40 | 38:26:13 | 0.40008 | 3.3724 | 1.1582 | 3.8261 | 2025-02-24 08:52:44 | 1.3492
27766 | 恒流充电 | 02:53:45 | 38:26:18 | 0.4001 | 3.3728 | 1.1588 | 3.828 | 2025-02-24 08:52:49 | 1.3494
27767 | 恒流充电 | 02:53:50 | 38:26:23 | 0.40011 | 3.3727 | 1.1593 | 3.8299 | 2025-02-24 08:52:54 | 1.3495
27768 | 恒流充电 | 02:53:55 | 38:26:28 | 0.39998 | 3.3727 | 1.1599 | 3.8317 | 2025-02-24 08:52:59 | 1.349
27769 | 恒流充电 | 02:54:00 | 38:26:33 | 0.40011 | 3.3728 | 1.1604 | 3.8336 | 2025-02-24 08:53:04 | 1.3495
27770 | 恒流充电 | 02:54:05 | 38:26:38 | 0.40003 | 3.373 | 1.161 | 3.8355 | 2025-02-24 08:53:09 | 1.3493
27771 | 恒流充电 | 02:54:10 | 38:26:43 | 0.40012 | 3.373 | 1.1616 | 3.8374 | 2025-02-24 08:53:14 | 1.3496
27772 | 恒流充电 | 02:54:15 | 38:26:48 | 0.40014 | 3.3733 | 1.1621 | 3.8392 | 2025-02-24 08:53:19 | 1.3498
27773 | 恒流充电 | 02:54:20 | 38:26:53 | 0.40013 | 3.3731 | 1.1627 | 3.8411 | 2025-02-24 08:53:24 | 1.3497
27774 | 恒流充电 | 02:54:25 | 38:26:58 | 0.40009 | 3.3733 | 1.1632 | 3.843 | 2025-02-24 08:53:29 | 1.3496
27775 | 恒流充电 | 02:54:30 | 38:27:03 | 0.40029 | 3.3735 | 1.1638 | 3.8449 | 2025-02-24 08:53:34 | 1.3504
27776 | 恒流充电 | 02:54:35 | 38:27:08 | 0.40042 | 3.3736 | 1.1643 | 3.8467 | 2025-02-24 08:53:39 | 1.3508
27777 | 恒流充电 | 02:54:40 | 38:27:13 | 0.40016 | 3.3737 | 1.1649 | 3.8486 | 2025-02-24 08:53:44 | 1.35
27778 | 恒流充电 | 02:54:45 | 38:27:18 | 0.40025 | 3.3739 | 1.1654 | 3.8505 | 2025-02-24 08:53:49 | 1.3504
27779 | 恒流充电 | 02:54:50 | 38:27:23 | 0.40003 | 3.3739 | 1.166 | 3.8524 | 2025-02-24 08:53:54 | 1.3497
27780 | 恒流充电 | 02:54:55 | 38:27:28 | 0.39994 | 3.374 | 1.1666 | 3.8542 | 2025-02-24 08:53:59 | 1.3494
27781 | 恒流充电 | 02:55:00 | 38:27:33 | 0.40009 | 3.3741 | 1.1671 | 3.8561 | 2025-02-24 08:54:04 | 1.3499
27782 | 恒流充电 | 02:55:05 | 38:27:38 | 0.40013 | 3.3743 | 1.1677 | 3.858 | 2025-02-24 08:54:09 | 1.3501
27783 | 恒流充电 | 02:55:10 | 38:27:43 | 0.40019 | 3.3743 | 1.1682 | 3.8599 | 2025-02-24 08:54:14 | 1.3504
27784 | 恒流充电 | 02:55:15 | 38:27:48 | 0.40026 | 3.3743 | 1.1688 | 3.8617 | 2025-02-24 08:54:19 | 1.3506
27785 | 恒流充电 | 02:55:20 | 38:27:53 | 0.4002 | 3.3744 | 1.1693 | 3.8636 | 2025-02-24 08:54:24 | 1.3504
27786 | 恒流充电 | 02:55:25 | 38:27:58 | 0.40006 | 3.3747 | 1.1699 | 3.8655 | 2025-02-24 08:54:29 | 1.3501
27787 | 恒流充电 | 02:55:30 | 38:28:03 | 0.40018 | 3.3749 | 1.1704 | 3.8674 | 2025-02-24 08:54:34 | 1.3506
27788 | 恒流充电 | 02:55:35 | 38:28:08 | 0.40015 | 3.3748 | 1.171 | 3.8692 | 2025-02-24 08:54:39 | 1.3504
27789 | 恒流充电 | 02:55:40 | 38:28:13 | 0.40003 | 3.3748 | 1.1716 | 3.8711 | 2025-02-24 08:54:44 | 1.35
27790 | 恒流充电 | 02:55:45 | 38:28:18 | 0.40026 | 3.3752 | 1.1721 | 3.873 | 2025-02-24 08:54:49 | 1.3509
27791 | 恒流充电 | 02:55:50 | 38:28:23 | 0.40013 | 3.3754 | 1.1727 | 3.8749 | 2025-02-24 08:54:54 | 1.3506
27792 | 恒流充电 | 02:55:55 | 38:28:28 | 0.40017 | 3.3753 | 1.1732 | 3.8767 | 2025-02-24 08:54:59 | 1.3507
27793 | 恒流充电 | 02:56:00 | 38:28:33 | 0.40011 | 3.3755 | 1.1738 | 3.8786 | 2025-02-24 08:55:04 | 1.3506
27794 | 恒流充电 | 02:56:05 | 38:28:38 | 0.40028 | 3.3755 | 1.1743 | 3.8805 | 2025-02-24 08:55:09 | 1.3511
27795 | 恒流充电 | 02:56:10 | 38:28:43 | 0.40014 | 3.3756 | 1.1749 | 3.8824 | 2025-02-24 08:55:14 | 1.3507
27796 | 恒流充电 | 02:56:15 | 38:28:48 | 0.40013 | 3.3759 | 1.1754 | 3.8842 | 2025-02-24 08:55:19 | 1.3508
27797 | 恒流充电 | 02:56:20 | 38:28:53 | 0.4003 | 3.3758 | 1.176 | 3.8861 | 2025-02-24 08:55:24 | 1.3513
27798 | 恒流充电 | 02:56:25 | 38:28:58 | 0.4001 | 3.3759 | 1.1766 | 3.888 | 2025-02-24 08:55:29 | 1.3507
27799 | 恒流充电 | 02:56:30 | 38:29:03 | 0.40006 | 3.3763 | 1.1771 | 3.8899 | 2025-02-24 08:55:34 | 1.3507
27800 | 恒流充电 | 02:56:35 | 38:29:08 | 0.40001 | 3.3763 | 1.1777 | 3.8917 | 2025-02-24 08:55:39 | 1.3505
27801 | 恒流充电 | 02:56:40 | 38:29:13 | 0.40015 | 3.3763 | 1.1782 | 3.8936 | 2025-02-24 08:55:44 | 1.351
27802 | 恒流充电 | 02:56:45 | 38:29:18 | 0.40009 | 3.3765 | 1.1788 | 3.8955 | 2025-02-24 08:55:49 | 1.3509
27803 | 恒流充电 | 02:56:50 | 38:29:23 | 0.40005 | 3.3766 | 1.1793 | 3.8974 | 2025-02-24 08:55:54 | 1.3508
27804 | 恒流充电 | 02:56:55 | 38:29:28 | 0.40021 | 3.3765 | 1.1799 | 3.8993 | 2025-02-24 08:55:59 | 1.3513
27805 | 恒流充电 | 02:57:00 | 38:29:33 | 0.40024 | 3.3767 | 1.1804 | 3.9011 | 2025-02-24 08:56:04 | 1.3515
27806 | 恒流充电 | 02:57:05 | 38:29:38 | 0.40013 | 3.377 | 1.181 | 3.903 | 2025-02-24 08:56:09 | 1.3512
27807 | 恒流充电 | 02:57:10 | 38:29:43 | 0.39985 | 3.3769 | 1.1816 | 3.9049 | 2025-02-24 08:56:14 | 1.3502
27808 | 恒流充电 | 02:57:15 | 38:29:48 | 0.40007 | 3.377 | 1.1821 | 3.9068 | 2025-02-24 08:56:19 | 1.351
27809 | 恒流充电 | 02:57:20 | 38:29:53 | 0.40009 | 3.3773 | 1.1827 | 3.9086 | 2025-02-24 08:56:24 | 1.3512
27810 | 恒流充电 | 02:57:25 | 38:29:58 | 0.40009 | 3.3772 | 1.1832 | 3.9105 | 2025-02-24 08:56:29 | 1.3512
27811 | 恒流充电 | 02:57:30 | 38:30:03 | 0.40009 | 3.3774 | 1.1838 | 3.9124 | 2025-02-24 08:56:34 | 1.3513
27812 | 恒流充电 | 02:57:35 | 38:30:08 | 0.40017 | 3.3775 | 1.1843 | 3.9143 | 2025-02-24 08:56:39 | 1.3515
27813 | 恒流充电 | 02:57:40 | 38:30:13 | 0.4002 | 3.3775 | 1.1849 | 3.9161 | 2025-02-24 08:56:44 | 1.3517
27814 | 恒流充电 | 02:57:45 | 38:30:18 | 0.4002 | 3.3777 | 1.1855 | 3.918 | 2025-02-24 08:56:49 | 1.3518
27815 | 恒流充电 | 02:57:50 | 38:30:23 | 0.40034 | 3.3775 | 1.186 | 3.9199 | 2025-02-24 08:56:54 | 1.3521
27816 | 恒流充电 | 02:57:55 | 38:30:28 | 0.40011 | 3.378 | 1.1866 | 3.9218 | 2025-02-24 08:56:59 | 1.3516
27817 | 恒流充电 | 02:58:00 | 38:30:33 | 0.40001 | 3.3778 | 1.1871 | 3.9237 | 2025-02-24 08:57:04 | 1.3512
27818 | 恒流充电 | 02:58:05 | 38:30:38 | 0.40023 | 3.3781 | 1.1877 | 3.9255 | 2025-02-24 08:57:09 | 1.352
27819 | 恒流充电 | 02:58:10 | 38:30:43 | 0.40025 | 3.378 | 1.1882 | 3.9274 | 2025-02-24 08:57:14 | 1.352
27820 | 恒流充电 | 02:58:15 | 38:30:48 | 0.40034 | 3.3782 | 1.1888 | 3.9293 | 2025-02-24 08:57:19 | 1.3524
27821 | 恒流充电 | 02:58:20 | 38:30:53 | 0.40025 | 3.3783 | 1.1893 | 3.9312 | 2025-02-24 08:57:24 | 1.3522
27822 | 恒流充电 | 02:58:25 | 38:30:58 | 0.40031 | 3.3786 | 1.1899 | 3.933 | 2025-02-24 08:57:29 | 1.3525
27823 | 恒流充电 | 02:58:30 | 38:31:03 | 0.4001 | 3.3785 | 1.1905 | 3.9349 | 2025-02-24 08:57:34 | 1.3517
27824 | 恒流充电 | 02:58:35 | 38:31:08 | 0.40017 | 3.3787 | 1.191 | 3.9368 | 2025-02-24 08:57:39 | 1.352
27825 | 恒流充电 | 02:58:40 | 38:31:13 | 0.40014 | 3.3786 | 1.1916 | 3.9387 | 2025-02-24 08:57:44 | 1.3519
27826 | 恒流充电 | 02:58:45 | 38:31:18 | 0.40015 | 3.3788 | 1.1921 | 3.9406 | 2025-02-24 08:57:49 | 1.352
27827 | 恒流充电 | 02:58:50 | 38:31:23 | 0.39998 | 3.3787 | 1.1927 | 3.9424 | 2025-02-24 08:57:54 | 1.3514
27828 | 恒流充电 | 02:58:55 | 38:31:28 | 0.40011 | 3.3789 | 1.1932 | 3.9443 | 2025-02-24 08:57:59 | 1.3519
27829 | 恒流充电 | 02:59:00 | 38:31:33 | 0.40015 | 3.379 | 1.1938 | 3.9462 | 2025-02-24 08:58:04 | 1.3521
27830 | 恒流充电 | 02:59:05 | 38:31:38 | 0.40002 | 3.3792 | 1.1943 | 3.9481 | 2025-02-24 08:58:09 | 1.3517
27831 | 恒流充电 | 02:59:10 | 38:31:43 | 0.40014 | 3.3791 | 1.1949 | 3.9499 | 2025-02-24 08:58:14 | 1.3521
27832 | 恒流充电 | 02:59:15 | 38:31:48 | 0.4002 | 3.3791 | 1.1955 | 3.9518 | 2025-02-24 08:58:19 | 1.3523
27833 | 恒流充电 | 02:59:20 | 38:31:53 | 0.39999 | 3.3792 | 1.196 | 3.9537 | 2025-02-24 08:58:24 | 1.3517
27834 | 恒流充电 | 02:59:25 | 38:31:58 | 0.40023 | 3.3795 | 1.1966 | 3.9556 | 2025-02-24 08:58:29 | 1.3526
27835 | 恒流充电 | 02:59:30 | 38:32:03 | 0.40006 | 3.3794 | 1.1971 | 3.9575 | 2025-02-24 08:58:34 | 1.352
27836 | 恒流充电 | 02:59:35 | 38:32:08 | 0.40022 | 3.3797 | 1.1977 | 3.9593 | 2025-02-24 08:58:39 | 1.3526
27837 | 恒流充电 | 02:59:40 | 38:32:13 | 0.39991 | 3.3797 | 1.1982 | 3.9612 | 2025-02-24 08:58:44 | 1.3516
27838 | 恒流充电 | 02:59:45 | 38:32:18 | 0.40017 | 3.3797 | 1.1988 | 3.9631 | 2025-02-24 08:58:49 | 1.3525
27839 | 恒流充电 | 02:59:50 | 38:32:23 | 0.40012 | 3.3797 | 1.1993 | 3.965 | 2025-02-24 08:58:54 | 1.3523
27840 | 恒流充电 | 02:59:55 | 38:32:28 | 0.40012 | 3.38 | 1.1999 | 3.9668 | 2025-02-24 08:58:59 | 1.3524
27841 | 恒流充电 | 03:00:00 | 38:32:33 | 0.40019 | 3.38 | 1.2005 | 3.9687 | 2025-02-24 08:59:04 | 1.3526
27842 | 恒流充电 | 03:00:05 | 38:32:38 | 0.40008 | 3.3802 | 1.201 | 3.9706 | 2025-02-24 08:59:09 | 1.3523
27843 | 恒流充电 | 03:00:10 | 38:32:43 | 0.40017 | 3.3802 | 1.2016 | 3.9725 | 2025-02-24 08:59:14 | 1.3527
27844 | 恒流充电 | 03:00:15 | 38:32:48 | 0.40018 | 3.3803 | 1.2021 | 3.9744 | 2025-02-24 08:59:19 | 1.3527
27845 | 恒流充电 | 03:00:20 | 38:32:53 | 0.40016 | 3.3804 | 1.2027 | 3.9762 | 2025-02-24 08:59:24 | 1.3527
27846 | 恒流充电 | 03:00:25 | 38:32:58 | 0.40009 | 3.3804 | 1.2032 | 3.9781 | 2025-02-24 08:59:29 | 1.3525
27847 | 恒流充电 | 03:00:30 | 38:33:03 | 0.40003 | 3.3805 | 1.2038 | 3.98 | 2025-02-24 08:59:34 | 1.3523
27848 | 恒流充电 | 03:00:35 | 38:33:08 | 0.40023 | 3.3806 | 1.2043 | 3.9819 | 2025-02-24 08:59:39 | 1.353
27849 | 恒流充电 | 03:00:40 | 38:33:13 | 0.40008 | 3.3805 | 1.2049 | 3.9838 | 2025-02-24 08:59:44 | 1.3525
27850 | 恒流充电 | 03:00:45 | 38:33:18 | 0.40006 | 3.3807 | 1.2055 | 3.9856 | 2025-02-24 08:59:49 | 1.3525
27851 | 恒流充电 | 03:00:50 | 38:33:23 | 0.40036 | 3.3808 | 1.206 | 3.9875 | 2025-02-24 08:59:54 | 1.3535
27852 | 恒流充电 | 03:00:55 | 38:33:28 | 0.40025 | 3.3809 | 1.2066 | 3.9894 | 2025-02-24 08:59:59 | 1.3532
27853 | 恒流充电 | 03:01:00 | 38:33:33 | 0.40005 | 3.3807 | 1.2071 | 3.9913 | 2025-02-24 09:00:04 | 1.3525
27854 | 恒流充电 | 03:01:05 | 38:33:38 | 0.40014 | 3.3807 | 1.2077 | 3.9931 | 2025-02-24 09:00:09 | 1.3528
27855 | 恒流充电 | 03:01:10 | 38:33:43 | 0.40016 | 3.381 | 1.2082 | 3.995 | 2025-02-24 09:00:14 | 1.3529
27856 | 恒流充电 | 03:01:15 | 38:33:48 | 0.40011 | 3.381 | 1.2088 | 3.9969 | 2025-02-24 09:00:19 | 1.3528
27857 | 恒流充电 | 03:01:20 | 38:33:53 | 0.40032 | 3.3811 | 1.2093 | 3.9988 | 2025-02-24 09:00:24 | 1.3535
27858 | 恒流充电 | 03:01:25 | 38:33:58 | 0.40009 | 3.3813 | 1.2099 | 4.0007 | 2025-02-24 09:00:29 | 1.3528
27859 | 恒流充电 | 03:01:30 | 38:34:03 | 0.39999 | 3.3811 | 1.2105 | 4.0025 | 2025-02-24 09:00:34 | 1.3524
27860 | 恒流充电 | 03:01:35 | 38:34:08 | 0.4001 | 3.3814 | 1.211 | 4.0044 | 2025-02-24 09:00:39 | 1.3529
27861 | 恒流充电 | 03:01:40 | 38:34:13 | 0.40014 | 3.3812 | 1.2116 | 4.0063 | 2025-02-24 09:00:44 | 1.353
27862 | 恒流充电 | 03:01:45 | 38:34:18 | 0.40013 | 3.3816 | 1.2121 | 4.0082 | 2025-02-24 09:00:49 | 1.3531
27863 | 恒流充电 | 03:01:50 | 38:34:23 | 0.40036 | 3.3816 | 1.2127 | 4.0101 | 2025-02-24 09:00:54 | 1.3539
27864 | 恒流充电 | 03:01:55 | 38:34:28 | 0.40021 | 3.3816 | 1.2132 | 4.0119 | 2025-02-24 09:00:59 | 1.3534
27865 | 恒流充电 | 03:02:00 | 38:34:33 | 0.40008 | 3.3817 | 1.2138 | 4.0138 | 2025-02-24 09:01:04 | 1.353
27866 | 恒流充电 | 03:02:05 | 38:34:38 | 0.40024 | 3.3817 | 1.2144 | 4.0157 | 2025-02-24 09:01:09 | 1.3535
27867 | 恒流充电 | 03:02:10 | 38:34:43 | 0.40005 | 3.3818 | 1.2149 | 4.0176 | 2025-02-24 09:01:14 | 1.3529
27868 | 恒流充电 | 03:02:15 | 38:34:48 | 0.39999 | 3.3819 | 1.2155 | 4.0195 | 2025-02-24 09:01:19 | 1.3527
27869 | 恒流充电 | 03:02:20 | 38:34:53 | 0.40016 | 3.3819 | 1.216 | 4.0213 | 2025-02-24 09:01:24 | 1.3533
27870 | 恒流充电 | 03:02:25 | 38:34:58 | 0.40014 | 3.3819 | 1.2166 | 4.0232 | 2025-02-24 09:01:29 | 1.3532
27871 | 恒流充电 | 03:02:30 | 38:35:03 | 0.40004 | 3.3821 | 1.2171 | 4.0251 | 2025-02-24 09:01:34 | 1.353
27872 | 恒流充电 | 03:02:35 | 38:35:08 | 0.40001 | 3.382 | 1.2177 | 4.027 | 2025-02-24 09:01:39 | 1.3529
27873 | 恒流充电 | 03:02:40 | 38:35:13 | 0.40014 | 3.382 | 1.2182 | 4.0289 | 2025-02-24 09:01:44 | 1.3533
27874 | 恒流充电 | 03:02:45 | 38:35:18 | 0.40009 | 3.3819 | 1.2188 | 4.0307 | 2025-02-24 09:01:49 | 1.3531
27875 | 恒流充电 | 03:02:50 | 38:35:23 | 0.4001 | 3.3822 | 1.2194 | 4.0326 | 2025-02-24 09:01:54 | 1.3532
27876 | 恒流充电 | 03:02:55 | 38:35:28 | 0.40027 | 3.3822 | 1.2199 | 4.0345 | 2025-02-24 09:01:59 | 1.3538
27877 | 恒流充电 | 03:03:00 | 38:35:33 | 0.40018 | 3.3822 | 1.2205 | 4.0364 | 2025-02-24 09:02:04 | 1.3535
27878 | 恒流充电 | 03:03:05 | 38:35:38 | 0.39998 | 3.3824 | 1.221 | 4.0383 | 2025-02-24 09:02:09 | 1.3529
27879 | 恒流充电 | 03:03:10 | 38:35:43 | 0.40017 | 3.3822 | 1.2216 | 4.0401 | 2025-02-24 09:02:14 | 1.3535
27880 | 恒流充电 | 03:03:15 | 38:35:48 | 0.40008 | 3.3823 | 1.2221 | 4.042 | 2025-02-24 09:02:19 | 1.3532
27881 | 恒流充电 | 03:03:20 | 38:35:53 | 0.40036 | 3.3823 | 1.2227 | 4.0439 | 2025-02-24 09:02:24 | 1.3542
27882 | 恒流充电 | 03:03:25 | 38:35:58 | 0.4001 | 3.3825 | 1.2232 | 4.0458 | 2025-02-24 09:02:29 | 1.3533
27883 | 恒流充电 | 03:03:30 | 38:36:03 | 0.40022 | 3.3826 | 1.2238 | 4.0477 | 2025-02-24 09:02:34 | 1.3538
27884 | 恒流充电 | 03:03:35 | 38:36:08 | 0.40018 | 3.3824 | 1.2244 | 4.0495 | 2025-02-24 09:02:39 | 1.3536
27885 | 恒流充电 | 03:03:40 | 38:36:13 | 0.4002 | 3.3827 | 1.2249 | 4.0514 | 2025-02-24 09:02:44 | 1.3538
27886 | 恒流充电 | 03:03:45 | 38:36:18 | 0.40018 | 3.3825 | 1.2255 | 4.0533 | 2025-02-24 09:02:49 | 1.3536
27887 | 恒流充电 | 03:03:50 | 38:36:23 | 0.40018 | 3.3827 | 1.226 | 4.0552 | 2025-02-24 09:02:54 | 1.3537
27888 | 恒流充电 | 03:03:55 | 38:36:28 | 0.40003 | 3.3826 | 1.2266 | 4.0571 | 2025-02-24 09:02:59 | 1.3531
27889 | 恒流充电 | 03:04:00 | 38:36:33 | 0.39996 | 3.3827 | 1.2271 | 4.0589 | 2025-02-24 09:03:04 | 1.3529
27890 | 恒流充电 | 03:04:05 | 38:36:38 | 0.40021 | 3.3828 | 1.2277 | 4.0608 | 2025-02-24 09:03:09 | 1.3539
27891 | 恒流充电 | 03:04:10 | 38:36:43 | 0.40021 | 3.3827 | 1.2282 | 4.0627 | 2025-02-24 09:03:14 | 1.3538
27892 | 恒流充电 | 03:04:15 | 38:36:48 | 0.40017 | 3.3829 | 1.2288 | 4.0646 | 2025-02-24 09:03:19 | 1.3537
27893 | 恒流充电 | 03:04:20 | 38:36:53 | 0.40015 | 3.3828 | 1.2294 | 4.0665 | 2025-02-24 09:03:24 | 1.3536
27894 | 恒流充电 | 03:04:25 | 38:36:58 | 0.40015 | 3.3828 | 1.2299 | 4.0683 | 2025-02-24 09:03:29 | 1.3536
27895 | 恒流充电 | 03:04:30 | 38:37:03 | 0.40028 | 3.3829 | 1.2305 | 4.0702 | 2025-02-24 09:03:34 | 1.3541
27896 | 恒流充电 | 03:04:35 | 38:37:08 | 0.40043 | 3.3829 | 1.231 | 4.0721 | 2025-02-24 09:03:39 | 1.3546
27897 | 恒流充电 | 03:04:40 | 38:37:13 | 0.40021 | 3.3831 | 1.2316 | 4.074 | 2025-02-24 09:03:44 | 1.354
27898 | 恒流充电 | 03:04:45 | 38:37:18 | 0.40034 | 3.383 | 1.2321 | 4.0759 | 2025-02-24 09:03:49 | 1.3544
27899 | 恒流充电 | 03:04:50 | 38:37:23 | 0.40018 | 3.3832 | 1.2327 | 4.0777 | 2025-02-24 09:03:54 | 1.3539
27900 | 恒流充电 | 03:04:55 | 38:37:28 | 0.40021 | 3.383 | 1.2332 | 4.0796 | 2025-02-24 09:03:59 | 1.3539
27901 | 恒流充电 | 03:05:00 | 38:37:33 | 0.40025 | 3.3832 | 1.2338 | 4.0815 | 2025-02-24 09:04:04 | 1.3541
27902 | 恒流充电 | 03:05:05 | 38:37:38 | 0.40032 | 3.3831 | 1.2344 | 4.0834 | 2025-02-24 09:04:09 | 1.3543
27903 | 恒流充电 | 03:05:10 | 38:37:43 | 0.40023 | 3.3832 | 1.2349 | 4.0853 | 2025-02-24 09:04:14 | 1.354
27904 | 恒流充电 | 03:05:15 | 38:37:48 | 0.40004 | 3.3833 | 1.2355 | 4.0871 | 2025-02-24 09:04:19 | 1.3534
27905 | 恒流充电 | 03:05:20 | 38:37:53 | 0.40012 | 3.3832 | 1.236 | 4.089 | 2025-02-24 09:04:24 | 1.3537
27906 | 恒流充电 | 03:05:25 | 38:37:58 | 0.40017 | 3.3833 | 1.2366 | 4.0909 | 2025-02-24 09:04:29 | 1.3539
27907 | 恒流充电 | 03:05:30 | 38:38:03 | 0.40019 | 3.383 | 1.2371 | 4.0928 | 2025-02-24 09:04:34 | 1.3538
27908 | 恒流充电 | 03:05:35 | 38:38:08 | 0.40024 | 3.3833 | 1.2377 | 4.0947 | 2025-02-24 09:04:39 | 1.3541
27909 | 恒流充电 | 03:05:40 | 38:38:13 | 0.40016 | 3.3832 | 1.2382 | 4.0965 | 2025-02-24 09:04:44 | 1.3538
27910 | 恒流充电 | 03:05:45 | 38:38:18 | 0.40023 | 3.3832 | 1.2388 | 4.0984 | 2025-02-24 09:04:49 | 1.3541
27911 | 恒流充电 | 03:05:50 | 38:38:23 | 0.40004 | 3.3835 | 1.2394 | 4.1003 | 2025-02-24 09:04:54 | 1.3535
27912 | 恒流充电 | 03:05:55 | 38:38:28 | 0.40022 | 3.3836 | 1.2399 | 4.1022 | 2025-02-24 09:04:59 | 1.3542
27913 | 恒流充电 | 03:06:00 | 38:38:33 | 0.40018 | 3.3835 | 1.2405 | 4.1041 | 2025-02-24 09:05:04 | 1.354
27914 | 恒流充电 | 03:06:05 | 38:38:38 | 0.4002 | 3.3834 | 1.241 | 4.1059 | 2025-02-24 09:05:09 | 1.354
27915 | 恒流充电 | 03:06:10 | 38:38:43 | 0.39996 | 3.3835 | 1.2416 | 4.1078 | 2025-02-24 09:05:14 | 1.3533
27916 | 恒流充电 | 03:06:15 | 38:38:48 | 0.4002 | 3.3833 | 1.2421 | 4.1097 | 2025-02-24 09:05:19 | 1.354
27917 | 恒流充电 | 03:06:20 | 38:38:53 | 0.40028 | 3.3837 | 1.2427 | 4.1116 | 2025-02-24 09:05:24 | 1.3544
27918 | 恒流充电 | 03:06:25 | 38:38:58 | 0.40016 | 3.3834 | 1.2433 | 4.1135 | 2025-02-24 09:05:29 | 1.3539
27919 | 恒流充电 | 03:06:30 | 38:39:03 | 0.40023 | 3.3837 | 1.2438 | 4.1153 | 2025-02-24 09:05:34 | 1.3542
27920 | 恒流充电 | 03:06:35 | 38:39:08 | 0.40002 | 3.3837 | 1.2444 | 4.1172 | 2025-02-24 09:05:39 | 1.3536
27921 | 恒流充电 | 03:06:40 | 38:39:13 | 0.40018 | 3.3835 | 1.2449 | 4.1191 | 2025-02-24 09:05:44 | 1.354
27922 | 恒流充电 | 03:06:45 | 38:39:18 | 0.40028 | 3.3836 | 1.2455 | 4.121 | 2025-02-24 09:05:49 | 1.3544
27923 | 恒流充电 | 03:06:50 | 38:39:23 | 0.40009 | 3.3836 | 1.246 | 4.1229 | 2025-02-24 09:05:54 | 1.3538
27924 | 恒流充电 | 03:06:55 | 38:39:28 | 0.40011 | 3.3837 | 1.2466 | 4.1247 | 2025-02-24 09:05:59 | 1.3538
27925 | 恒流充电 | 03:07:00 | 38:39:33 | 0.40018 | 3.3837 | 1.2471 | 4.1266 | 2025-02-24 09:06:04 | 1.3541
27926 | 恒流充电 | 03:07:05 | 38:39:38 | 0.40003 | 3.3835 | 1.2477 | 4.1285 | 2025-02-24 09:06:09 | 1.3535
27927 | 恒流充电 | 03:07:10 | 38:39:43 | 0.40035 | 3.3837 | 1.2483 | 4.1304 | 2025-02-24 09:06:14 | 1.3547
27928 | 恒流充电 | 03:07:15 | 38:39:48 | 0.40011 | 3.3837 | 1.2488 | 4.1323 | 2025-02-24 09:06:19 | 1.3538
27929 | 恒流充电 | 03:07:20 | 38:39:53 | 0.40027 | 3.3837 | 1.2494 | 4.1341 | 2025-02-24 09:06:24 | 1.3544
27930 | 恒流充电 | 03:07:25 | 38:39:58 | 0.39998 | 3.3839 | 1.2499 | 4.136 | 2025-02-24 09:06:29 | 1.3535
27931 | 恒流充电 | 03:07:30 | 38:40:03 | 0.40018 | 3.3839 | 1.2505 | 4.1379 | 2025-02-24 09:06:34 | 1.3542
27932 | 恒流充电 | 03:07:35 | 38:40:08 | 0.39994 | 3.3838 | 1.251 | 4.1398 | 2025-02-24 09:06:39 | 1.3533
27933 | 恒流充电 | 03:07:40 | 38:40:13 | 0.40015 | 3.3838 | 1.2516 | 4.1417 | 2025-02-24 09:06:44 | 1.354
27934 | 恒流充电 | 03:07:45 | 38:40:18 | 0.4002 | 3.384 | 1.2521 | 4.1436 | 2025-02-24 09:06:49 | 1.3543
27935 | 恒流充电 | 03:07:50 | 38:40:23 | 0.40014 | 3.3838 | 1.2527 | 4.1454 | 2025-02-24 09:06:54 | 1.354
27936 | 恒流充电 | 03:07:55 | 38:40:28 | 0.40003 | 3.3838 | 1.2533 | 4.1473 | 2025-02-24 09:06:59 | 1.3536
27937 | 恒流充电 | 03:08:00 | 38:40:33 | 0.40008 | 3.384 | 1.2538 | 4.1492 | 2025-02-24 09:07:04 | 1.3539
27938 | 恒流充电 | 03:08:05 | 38:40:38 | 0.40004 | 3.3839 | 1.2544 | 4.1511 | 2025-02-24 09:07:09 | 1.3537
27939 | 恒流充电 | 03:08:10 | 38:40:43 | 0.40008 | 3.3842 | 1.2549 | 4.153 | 2025-02-24 09:07:14 | 1.3539
27940 | 恒流充电 | 03:08:15 | 38:40:48 | 0.40024 | 3.384 | 1.2555 | 4.1548 | 2025-02-24 09:07:19 | 1.3544
27941 | 恒流充电 | 03:08:20 | 38:40:53 | 0.4 | 3.3839 | 1.256 | 4.1567 | 2025-02-24 09:07:24 | 1.3536
27942 | 恒流充电 | 03:08:25 | 38:40:58 | 0.40016 | 3.384 | 1.2566 | 4.1586 | 2025-02-24 09:07:29 | 1.3541
27943 | 恒流充电 | 03:08:30 | 38:41:03 | 0.40024 | 3.384 | 1.2571 | 4.1605 | 2025-02-24 09:07:34 | 1.3544
27944 | 恒流充电 | 03:08:35 | 38:41:08 | 0.40008 | 3.3839 | 1.2577 | 4.1624 | 2025-02-24 09:07:39 | 1.3538
27945 | 恒流充电 | 03:08:40 | 38:41:13 | 0.40017 | 3.3844 | 1.2583 | 4.1642 | 2025-02-24 09:07:44 | 1.3543
27946 | 恒流充电 | 03:08:45 | 38:41:18 | 0.4001 | 3.3841 | 1.2588 | 4.1661 | 2025-02-24 09:07:49 | 1.354
27947 | 恒流充电 | 03:08:50 | 38:41:23 | 0.40038 | 3.384 | 1.2594 | 4.168 | 2025-02-24 09:07:54 | 1.3549
27948 | 恒流充电 | 03:08:55 | 38:41:28 | 0.40019 | 3.3839 | 1.2599 | 4.1699 | 2025-02-24 09:07:59 | 1.3542
27949 | 恒流充电 | 03:09:00 | 38:41:33 | 0.40022 | 3.3841 | 1.2605 | 4.1718 | 2025-02-24 09:08:04 | 1.3544
27950 | 恒流充电 | 03:09:05 | 38:41:38 | 0.40007 | 3.3841 | 1.261 | 4.1736 | 2025-02-24 09:08:09 | 1.3539
27951 | 恒流充电 | 03:09:10 | 38:41:43 | 0.40006 | 3.3843 | 1.2616 | 4.1755 | 2025-02-24 09:08:14 | 1.3539
27952 | 恒流充电 | 03:09:15 | 38:41:48 | 0.40006 | 3.3841 | 1.2621 | 4.1774 | 2025-02-24 09:08:19 | 1.3538
27953 | 恒流充电 | 03:09:20 | 38:41:53 | 0.40004 | 3.3842 | 1.2627 | 4.1793 | 2025-02-24 09:08:24 | 1.3538
27954 | 恒流充电 | 03:09:25 | 38:41:58 | 0.40013 | 3.3842 | 1.2633 | 4.1812 | 2025-02-24 09:08:29 | 1.3541
27955 | 恒流充电 | 03:09:30 | 38:42:03 | 0.40019 | 3.3842 | 1.2638 | 4.183 | 2025-02-24 09:08:34 | 1.3543
27956 | 恒流充电 | 03:09:35 | 38:42:08 | 0.40001 | 3.3843 | 1.2644 | 4.1849 | 2025-02-24 09:08:39 | 1.3538
27957 | 恒流充电 | 03:09:40 | 38:42:13 | 0.40012 | 3.3843 | 1.2649 | 4.1868 | 2025-02-24 09:08:44 | 1.3541
27958 | 恒流充电 | 03:09:45 | 38:42:18 | 0.40004 | 3.3844 | 1.2655 | 4.1887 | 2025-02-24 09:08:49 | 1.3539
27959 | 恒流充电 | 03:09:50 | 38:42:23 | 0.40007 | 3.3842 | 1.266 | 4.1906 | 2025-02-24 09:08:54 | 1.3539
27960 | 恒流充电 | 03:09:55 | 38:42:28 | 0.40025 | 3.3842 | 1.2666 | 4.1924 | 2025-02-24 09:08:59 | 1.3545
27961 | 恒流充电 | 03:10:00 | 38:42:33 | 0.4002 | 3.3843 | 1.2671 | 4.1943 | 2025-02-24 09:09:04 | 1.3544
27962 | 恒流充电 | 03:10:05 | 38:42:38 | 0.40022 | 3.3843 | 1.2677 | 4.1962 | 2025-02-24 09:09:09 | 1.3545
27963 | 恒流充电 | 03:10:10 | 38:42:43 | 0.40029 | 3.3844 | 1.2683 | 4.1981 | 2025-02-24 09:09:14 | 1.3547
27964 | 恒流充电 | 03:10:15 | 38:42:48 | 0.4002 | 3.3843 | 1.2688 | 4.2 | 2025-02-24 09:09:19 | 1.3544
27965 | 恒流充电 | 03:10:20 | 38:42:53 | 0.40011 | 3.3842 | 1.2694 | 4.2019 | 2025-02-24 09:09:24 | 1.3541
27966 | 恒流充电 | 03:10:25 | 38:42:58 | 0.40022 | 3.3843 | 1.2699 | 4.2037 | 2025-02-24 09:09:29 | 1.3545
27967 | 恒流充电 | 03:10:30 | 38:43:03 | 0.40012 | 3.3843 | 1.2705 | 4.2056 | 2025-02-24 09:09:34 | 1.3541
27968 | 恒流充电 | 03:10:35 | 38:43:08 | 0.40012 | 3.3843 | 1.271 | 4.2075 | 2025-02-24 09:09:39 | 1.3542
27969 | 恒流充电 | 03:10:40 | 38:43:13 | 0.39993 | 3.3845 | 1.2716 | 4.2094 | 2025-02-24 09:09:44 | 1.3536
27970 | 恒流充电 | 03:10:45 | 38:43:18 | 0.40012 | 3.3845 | 1.2722 | 4.2113 | 2025-02-24 09:09:49 | 1.3542
27971 | 恒流充电 | 03:10:50 | 38:43:23 | 0.4001 | 3.3842 | 1.2727 | 4.2131 | 2025-02-24 09:09:54 | 1.354
27972 | 恒流充电 | 03:10:55 | 38:43:28 | 0.40011 | 3.3844 | 1.2733 | 4.215 | 2025-02-24 09:09:59 | 1.3541
27973 | 恒流充电 | 03:11:00 | 38:43:33 | 0.40022 | 3.3843 | 1.2738 | 4.2169 | 2025-02-24 09:10:04 | 1.3544
27974 | 恒流充电 | 03:11:05 | 38:43:38 | 0.40017 | 3.3845 | 1.2744 | 4.2188 | 2025-02-24 09:10:09 | 1.3543
27975 | 恒流充电 | 03:11:10 | 38:43:43 | 0.4002 | 3.3843 | 1.2749 | 4.2207 | 2025-02-24 09:10:14 | 1.3544
27976 | 恒流充电 | 03:11:15 | 38:43:48 | 0.40045 | 3.3844 | 1.2755 | 4.2225 | 2025-02-24 09:10:19 | 1.3553
27977 | 恒流充电 | 03:11:20 | 38:43:53 | 0.4002 | 3.3844 | 1.276 | 4.2244 | 2025-02-24 09:10:24 | 1.3544
27978 | 恒流充电 | 03:11:25 | 38:43:58 | 0.40031 | 3.3847 | 1.2766 | 4.2263 | 2025-02-24 09:10:29 | 1.3549
27979 | 恒流充电 | 03:11:30 | 38:44:03 | 0.4002 | 3.3844 | 1.2772 | 4.2282 | 2025-02-24 09:10:34 | 1.3545
27980 | 恒流充电 | 03:11:35 | 38:44:08 | 0.40003 | 3.3844 | 1.2777 | 4.2301 | 2025-02-24 09:10:39 | 1.3539
27981 | 恒流充电 | 03:11:40 | 38:44:13 | 0.40017 | 3.3846 | 1.2783 | 4.232 | 2025-02-24 09:10:44 | 1.3544
27982 | 恒流充电 | 03:11:45 | 38:44:18 | 0.40017 | 3.3845 | 1.2788 | 4.2338 | 2025-02-24 09:10:49 | 1.3544
27983 | 恒流充电 | 03:11:50 | 38:44:23 | 0.40002 | 3.3847 | 1.2794 | 4.2357 | 2025-02-24 09:10:54 | 1.3539
27984 | 恒流充电 | 03:11:55 | 38:44:28 | 0.40029 | 3.3847 | 1.2799 | 4.2376 | 2025-02-24 09:10:59 | 1.3549
27985 | 恒流充电 | 03:12:00 | 38:44:33 | 0.40003 | 3.3847 | 1.2805 | 4.2395 | 2025-02-24 09:11:04 | 1.354
27986 | 恒流充电 | 03:12:05 | 38:44:38 | 0.4001 | 3.3845 | 1.281 | 4.2414 | 2025-02-24 09:11:09 | 1.3542
27987 | 恒流充电 | 03:12:10 | 38:44:43 | 0.40013 | 3.3848 | 1.2816 | 4.2432 | 2025-02-24 09:11:14 | 1.3543
27988 | 恒流充电 | 03:12:15 | 38:44:48 | 0.40026 | 3.3848 | 1.2822 | 4.2451 | 2025-02-24 09:11:19 | 1.3548
27989 | 恒流充电 | 03:12:20 | 38:44:53 | 0.40008 | 3.3845 | 1.2827 | 4.247 | 2025-02-24 09:11:24 | 1.3541
27990 | 恒流充电 | 03:12:25 | 38:44:58 | 0.40024 | 3.3844 | 1.2833 | 4.2489 | 2025-02-24 09:11:29 | 1.3546
27991 | 恒流充电 | 03:12:30 | 38:45:03 | 0.40013 | 3.3845 | 1.2838 | 4.2508 | 2025-02-24 09:11:34 | 1.3542
27992 | 恒流充电 | 03:12:35 | 38:45:08 | 0.40004 | 3.3845 | 1.2844 | 4.2526 | 2025-02-24 09:11:39 | 1.3539
27993 | 恒流充电 | 03:12:40 | 38:45:13 | 0.40005 | 3.3846 | 1.2849 | 4.2545 | 2025-02-24 09:11:44 | 1.354
27994 | 恒流充电 | 03:12:45 | 38:45:18 | 0.40028 | 3.3847 | 1.2855 | 4.2564 | 2025-02-24 09:11:49 | 1.3549
27995 | 恒流充电 | 03:12:50 | 38:45:23 | 0.40008 | 3.3848 | 1.286 | 4.2583 | 2025-02-24 09:11:54 | 1.3542
27996 | 恒流充电 | 03:12:55 | 38:45:28 | 0.40028 | 3.3848 | 1.2866 | 4.2602 | 2025-02-24 09:11:59 | 1.3548
27997 | 恒流充电 | 03:13:00 | 38:45:33 | 0.40025 | 3.3846 | 1.2872 | 4.262 | 2025-02-24 09:12:04 | 1.3547
27998 | 恒流充电 | 03:13:05 | 38:45:38 | 0.4002 | 3.3847 | 1.2877 | 4.2639 | 2025-02-24 09:12:09 | 1.3545
27999 | 恒流充电 | 03:13:10 | 38:45:43 | 0.40019 | 3.3847 | 1.2883 | 4.2658 | 2025-02-24 09:12:14 | 1.3545
28000 | 恒流充电 | 03:13:15 | 38:45:48 | 0.40014 | 3.3847 | 1.2888 | 4.2677 | 2025-02-24 09:12:19 | 1.3544
28001 | 恒流充电 | 03:13:20 | 38:45:53 | 0.40019 | 3.3848 | 1.2894 | 4.2696 | 2025-02-24 09:12:24 | 1.3546
28002 | 恒流充电 | 03:13:25 | 38:45:58 | 0.40021 | 3.3846 | 1.2899 | 4.2715 | 2025-02-24 09:12:29 | 1.3545
28003 | 恒流充电 | 03:13:30 | 38:46:03 | 0.40004 | 3.3848 | 1.2905 | 4.2733 | 2025-02-24 09:12:34 | 1.3541
28004 | 恒流充电 | 03:13:35 | 38:46:08 | 0.40016 | 3.3848 | 1.291 | 4.2752 | 2025-02-24 09:12:39 | 1.3545
28005 | 恒流充电 | 03:13:40 | 38:46:13 | 0.40006 | 3.3848 | 1.2916 | 4.2771 | 2025-02-24 09:12:44 | 1.3542
28006 | 恒流充电 | 03:13:45 | 38:46:18 | 0.40027 | 3.3847 | 1.2922 | 4.279 | 2025-02-24 09:12:49 | 1.3548
28007 | 恒流充电 | 03:13:50 | 38:46:23 | 0.40015 | 3.3851 | 1.2927 | 4.2809 | 2025-02-24 09:12:54 | 1.3545
28008 | 恒流充电 | 03:13:55 | 38:46:28 | 0.40015 | 3.3848 | 1.2933 | 4.2827 | 2025-02-24 09:12:59 | 1.3544
28009 | 恒流充电 | 03:14:00 | 38:46:33 | 0.40011 | 3.3849 | 1.2938 | 4.2846 | 2025-02-24 09:13:04 | 1.3543
28010 | 恒流充电 | 03:14:05 | 38:46:38 | 0.40025 | 3.385 | 1.2944 | 4.2865 | 2025-02-24 09:13:09 | 1.3548
28011 | 恒流充电 | 03:14:10 | 38:46:43 | 0.40032 | 3.3848 | 1.2949 | 4.2884 | 2025-02-24 09:13:14 | 1.355
28012 | 恒流充电 | 03:14:15 | 38:46:48 | 0.40027 | 3.3848 | 1.2955 | 4.2903 | 2025-02-24 09:13:19 | 1.3548
28013 | 恒流充电 | 03:14:20 | 38:46:53 | 0.40012 | 3.3849 | 1.296 | 4.2921 | 2025-02-24 09:13:24 | 1.3544
28014 | 恒流充电 | 03:14:25 | 38:46:58 | 0.39998 | 3.3849 | 1.2966 | 4.294 | 2025-02-24 09:13:29 | 1.3539
28015 | 恒流充电 | 03:14:30 | 38:47:03 | 0.40005 | 3.3848 | 1.2972 | 4.2959 | 2025-02-24 09:13:34 | 1.3541
28016 | 恒流充电 | 03:14:35 | 38:47:08 | 0.40006 | 3.3851 | 1.2977 | 4.2978 | 2025-02-24 09:13:39 | 1.3542
28017 | 恒流充电 | 03:14:40 | 38:47:13 | 0.40027 | 3.3849 | 1.2983 | 4.2997 | 2025-02-24 09:13:44 | 1.3548
28018 | 恒流充电 | 03:14:45 | 38:47:18 | 0.40019 | 3.3849 | 1.2988 | 4.3016 | 2025-02-24 09:13:49 | 1.3546
28019 | 恒流充电 | 03:14:50 | 38:47:23 | 0.40014 | 3.3849 | 1.2994 | 4.3034 | 2025-02-24 09:13:54 | 1.3544
28020 | 恒流充电 | 03:14:55 | 38:47:28 | 0.40034 | 3.3848 | 1.2999 | 4.3053 | 2025-02-24 09:13:59 | 1.3551
28021 | 恒流充电 | 03:15:00 | 38:47:33 | 0.40011 | 3.3851 | 1.3005 | 4.3072 | 2025-02-24 09:14:04 | 1.3544
28022 | 恒流充电 | 03:15:05 | 38:47:38 | 0.40022 | 3.3849 | 1.3011 | 4.3091 | 2025-02-24 09:14:09 | 1.3547
28023 | 恒流充电 | 03:15:10 | 38:47:43 | 0.40013 | 3.3851 | 1.3016 | 4.311 | 2025-02-24 09:14:14 | 1.3545
28024 | 恒流充电 | 03:15:15 | 38:47:48 | 0.40027 | 3.385 | 1.3022 | 4.3128 | 2025-02-24 09:14:19 | 1.3549
28025 | 恒流充电 | 03:15:20 | 38:47:53 | 0.40013 | 3.3848 | 1.3027 | 4.3147 | 2025-02-24 09:14:24 | 1.3544
28026 | 恒流充电 | 03:15:25 | 38:47:58 | 0.40024 | 3.3852 | 1.3033 | 4.3166 | 2025-02-24 09:14:29 | 1.3549
28027 | 恒流充电 | 03:15:30 | 38:48:03 | 0.40023 | 3.385 | 1.3038 | 4.3185 | 2025-02-24 09:14:34 | 1.3548
28028 | 恒流充电 | 03:15:35 | 38:48:08 | 0.40004 | 3.3849 | 1.3044 | 4.3204 | 2025-02-24 09:14:39 | 1.3541
28029 | 恒流充电 | 03:15:40 | 38:48:13 | 0.39989 | 3.385 | 1.3049 | 4.3222 | 2025-02-24 09:14:44 | 1.3536
28030 | 恒流充电 | 03:15:45 | 38:48:18 | 0.40023 | 3.3851 | 1.3055 | 4.3241 | 2025-02-24 09:14:49 | 1.3548
28031 | 恒流充电 | 03:15:50 | 38:48:23 | 0.40022 | 3.3851 | 1.3061 | 4.326 | 2025-02-24 09:14:54 | 1.3548
28032 | 恒流充电 | 03:15:55 | 38:48:28 | 0.40015 | 3.3851 | 1.3066 | 4.3279 | 2025-02-24 09:14:59 | 1.3546
28033 | 恒流充电 | 03:16:00 | 38:48:33 | 0.40024 | 3.385 | 1.3072 | 4.3298 | 2025-02-24 09:15:04 | 1.3548
28034 | 恒流充电 | 03:16:05 | 38:48:38 | 0.40025 | 3.3849 | 1.3077 | 4.3317 | 2025-02-24 09:15:09 | 1.3548
28035 | 恒流充电 | 03:16:10 | 38:48:43 | 0.40021 | 3.3849 | 1.3083 | 4.3335 | 2025-02-24 09:15:14 | 1.3547
28036 | 恒流充电 | 03:16:15 | 38:48:48 | 0.40008 | 3.3852 | 1.3088 | 4.3354 | 2025-02-24 09:15:19 | 1.3543
28037 | 恒流充电 | 03:16:20 | 38:48:53 | 0.40019 | 3.3851 | 1.3094 | 4.3373 | 2025-02-24 09:15:24 | 1.3547
28038 | 恒流充电 | 03:16:25 | 38:48:58 | 0.40009 | 3.3852 | 1.3099 | 4.3392 | 2025-02-24 09:15:29 | 1.3544
28039 | 恒流充电 | 03:16:30 | 38:49:03 | 0.40013 | 3.385 | 1.3105 | 4.3411 | 2025-02-24 09:15:34 | 1.3545
28040 | 恒流充电 | 03:16:35 | 38:49:08 | 0.40017 | 3.3853 | 1.3111 | 4.3429 | 2025-02-24 09:15:39 | 1.3547
28041 | 恒流充电 | 03:16:40 | 38:49:13 | 0.40019 | 3.3853 | 1.3116 | 4.3448 | 2025-02-24 09:15:44 | 1.3548
28042 | 恒流充电 | 03:16:45 | 38:49:18 | 0.40005 | 3.3852 | 1.3122 | 4.3467 | 2025-02-24 09:15:49 | 1.3543
28043 | 恒流充电 | 03:16:50 | 38:49:23 | 0.40013 | 3.3851 | 1.3127 | 4.3486 | 2025-02-24 09:15:54 | 1.3545
28044 | 恒流充电 | 03:16:55 | 38:49:28 | 0.40002 | 3.3852 | 1.3133 | 4.3505 | 2025-02-24 09:15:59 | 1.3541
28045 | 恒流充电 | 03:17:00 | 38:49:33 | 0.40006 | 3.3853 | 1.3138 | 4.3523 | 2025-02-24 09:16:04 | 1.3543
28046 | 恒流充电 | 03:17:05 | 38:49:38 | 0.40023 | 3.3853 | 1.3144 | 4.3542 | 2025-02-24 09:16:09 | 1.3549
28047 | 恒流充电 | 03:17:10 | 38:49:43 | 0.39991 | 3.3852 | 1.3149 | 4.3561 | 2025-02-24 09:16:14 | 1.3538
28048 | 恒流充电 | 03:17:15 | 38:49:48 | 0.40012 | 3.3853 | 1.3155 | 4.358 | 2025-02-24 09:16:19 | 1.3545
28049 | 恒流充电 | 03:17:20 | 38:49:53 | 0.40015 | 3.3854 | 1.3161 | 4.3599 | 2025-02-24 09:16:24 | 1.3547
28050 | 恒流充电 | 03:17:25 | 38:49:58 | 0.40027 | 3.3852 | 1.3166 | 4.3618 | 2025-02-24 09:16:29 | 1.355
28051 | 恒流充电 | 03:17:30 | 38:50:03 | 0.40019 | 3.3854 | 1.3172 | 4.3636 | 2025-02-24 09:16:34 | 1.3548
28052 | 恒流充电 | 03:17:35 | 38:50:08 | 0.40012 | 3.3853 | 1.3177 | 4.3655 | 2025-02-24 09:16:39 | 1.3545
28053 | 恒流充电 | 03:17:40 | 38:50:13 | 0.40016 | 3.3854 | 1.3183 | 4.3674 | 2025-02-24 09:16:44 | 1.3547
28054 | 恒流充电 | 03:17:45 | 38:50:18 | 0.40016 | 3.3853 | 1.3188 | 4.3693 | 2025-02-24 09:16:49 | 1.3546
28055 | 恒流充电 | 03:17:50 | 38:50:23 | 0.40003 | 3.3853 | 1.3194 | 4.3712 | 2025-02-24 09:16:54 | 1.3542
28056 | 恒流充电 | 03:17:55 | 38:50:28 | 0.40017 | 3.3855 | 1.3199 | 4.373 | 2025-02-24 09:16:59 | 1.3548
28057 | 恒流充电 | 03:18:00 | 38:50:33 | 0.40009 | 3.3854 | 1.3205 | 4.3749 | 2025-02-24 09:17:04 | 1.3545
28058 | 恒流充电 | 03:18:05 | 38:50:38 | 0.40022 | 3.3853 | 1.3211 | 4.3768 | 2025-02-24 09:17:09 | 1.3548
28059 | 恒流充电 | 03:18:10 | 38:50:43 | 0.40014 | 3.3855 | 1.3216 | 4.3787 | 2025-02-24 09:17:14 | 1.3547
28060 | 恒流充电 | 03:18:15 | 38:50:48 | 0.4001 | 3.3855 | 1.3222 | 4.3806 | 2025-02-24 09:17:19 | 1.3545
28061 | 恒流充电 | 03:18:20 | 38:50:53 | 0.40021 | 3.3853 | 1.3227 | 4.3825 | 2025-02-24 09:17:24 | 1.3548
28062 | 恒流充电 | 03:18:25 | 38:50:58 | 0.40017 | 3.3856 | 1.3233 | 4.3843 | 2025-02-24 09:17:29 | 1.3548
28063 | 恒流充电 | 03:18:30 | 38:51:03 | 0.40006 | 3.3856 | 1.3238 | 4.3862 | 2025-02-24 09:17:34 | 1.3545
28064 | 恒流充电 | 03:18:35 | 38:51:08 | 0.40012 | 3.3853 | 1.3244 | 4.3881 | 2025-02-24 09:17:39 | 1.3546
28065 | 恒流充电 | 03:18:40 | 38:51:13 | 0.40019 | 3.3854 | 1.3249 | 4.39 | 2025-02-24 09:17:44 | 1.3548
28066 | 恒流充电 | 03:18:45 | 38:51:18 | 0.40008 | 3.3854 | 1.3255 | 4.3919 | 2025-02-24 09:17:49 | 1.3544
28067 | 恒流充电 | 03:18:50 | 38:51:23 | 0.40008 | 3.3856 | 1.3261 | 4.3937 | 2025-02-24 09:17:54 | 1.3545
28068 | 恒流充电 | 03:18:55 | 38:51:28 | 0.39993 | 3.3855 | 1.3266 | 4.3956 | 2025-02-24 09:17:59 | 1.354
28069 | 恒流充电 | 03:19:00 | 38:51:33 | 0.40014 | 3.3855 | 1.3272 | 4.3975 | 2025-02-24 09:18:04 | 1.3547
28070 | 恒流充电 | 03:19:05 | 38:51:38 | 0.40023 | 3.3855 | 1.3277 | 4.3994 | 2025-02-24 09:18:09 | 1.355
28071 | 恒流充电 | 03:19:10 | 38:51:43 | 0.40002 | 3.3856 | 1.3283 | 4.4013 | 2025-02-24 09:18:14 | 1.3543
28072 | 恒流充电 | 03:19:15 | 38:51:48 | 0.39997 | 3.3857 | 1.3288 | 4.4031 | 2025-02-24 09:18:19 | 1.3542
28073 | 恒流充电 | 03:19:20 | 38:51:53 | 0.40003 | 3.3857 | 1.3294 | 4.405 | 2025-02-24 09:18:24 | 1.3544
28074 | 恒流充电 | 03:19:25 | 38:51:58 | 0.40005 | 3.3856 | 1.33 | 4.4069 | 2025-02-24 09:18:29 | 1.3544
28075 | 恒流充电 | 03:19:30 | 38:52:03 | 0.40016 | 3.3858 | 1.3305 | 4.4088 | 2025-02-24 09:18:34 | 1.3548
28076 | 恒流充电 | 03:19:35 | 38:52:08 | 0.40027 | 3.3858 | 1.3311 | 4.4107 | 2025-02-24 09:18:39 | 1.3552
28077 | 恒流充电 | 03:19:40 | 38:52:13 | 0.40024 | 3.3858 | 1.3316 | 4.4126 | 2025-02-24 09:18:44 | 1.3551
28078 | 恒流充电 | 03:19:45 | 38:52:18 | 0.40011 | 3.3857 | 1.3322 | 4.4144 | 2025-02-24 09:18:49 | 1.3547
28079 | 恒流充电 | 03:19:50 | 38:52:23 | 0.40021 | 3.3859 | 1.3327 | 4.4163 | 2025-02-24 09:18:54 | 1.3551
28080 | 恒流充电 | 03:19:55 | 38:52:28 | 0.40046 | 3.3858 | 1.3333 | 4.4182 | 2025-02-24 09:18:59 | 1.3559
28081 | 恒流充电 | 03:20:00 | 38:52:33 | 0.40031 | 3.3857 | 1.3338 | 4.4201 | 2025-02-24 09:19:04 | 1.3554
28082 | 恒流充电 | 03:20:05 | 38:52:38 | 0.40027 | 3.3858 | 1.3344 | 4.422 | 2025-02-24 09:19:09 | 1.3553
28083 | 恒流充电 | 03:20:10 | 38:52:43 | 0.40016 | 3.386 | 1.335 | 4.4238 | 2025-02-24 09:19:14 | 1.3549
28084 | 恒流充电 | 03:20:15 | 38:52:48 | 0.40022 | 3.3855 | 1.3355 | 4.4257 | 2025-02-24 09:19:19 | 1.3549
28085 | 恒流充电 | 03:20:20 | 38:52:53 | 0.40026 | 3.3859 | 1.3361 | 4.4276 | 2025-02-24 09:19:24 | 1.3552
28086 | 恒流充电 | 03:20:25 | 38:52:58 | 0.40006 | 3.3856 | 1.3366 | 4.4295 | 2025-02-24 09:19:29 | 1.3544
28087 | 恒流充电 | 03:20:30 | 38:53:03 | 0.40016 | 3.3857 | 1.3372 | 4.4314 | 2025-02-24 09:19:34 | 1.3549
28088 | 恒流充电 | 03:20:35 | 38:53:08 | 0.40006 | 3.3858 | 1.3377 | 4.4333 | 2025-02-24 09:19:39 | 1.3545
28089 | 恒流充电 | 03:20:40 | 38:53:13 | 0.40036 | 3.3857 | 1.3383 | 4.4351 | 2025-02-24 09:19:44 | 1.3555
28090 | 恒流充电 | 03:20:45 | 38:53:18 | 0.39999 | 3.386 | 1.3388 | 4.437 | 2025-02-24 09:19:49 | 1.3544
28091 | 恒流充电 | 03:20:50 | 38:53:23 | 0.40023 | 3.3859 | 1.3394 | 4.4389 | 2025-02-24 09:19:54 | 1.3551
28092 | 恒流充电 | 03:20:55 | 38:53:28 | 0.40029 | 3.3858 | 1.34 | 4.4408 | 2025-02-24 09:19:59 | 1.3553
28093 | 恒流充电 | 03:21:00 | 38:53:33 | 0.40025 | 3.3858 | 1.3405 | 4.4427 | 2025-02-24 09:20:04 | 1.3551
28094 | 恒流充电 | 03:21:05 | 38:53:38 | 0.40024 | 3.3859 | 1.3411 | 4.4445 | 2025-02-24 09:20:09 | 1.3552
28095 | 恒流充电 | 03:21:10 | 38:53:43 | 0.40016 | 3.3858 | 1.3416 | 4.4464 | 2025-02-24 09:20:14 | 1.3549
28096 | 恒流充电 | 03:21:15 | 38:53:48 | 0.40026 | 3.3859 | 1.3422 | 4.4483 | 2025-02-24 09:20:19 | 1.3552
28097 | 恒流充电 | 03:21:20 | 38:53:53 | 0.40032 | 3.3859 | 1.3427 | 4.4502 | 2025-02-24 09:20:24 | 1.3554
28098 | 恒流充电 | 03:21:25 | 38:53:58 | 0.40007 | 3.386 | 1.3433 | 4.4521 | 2025-02-24 09:20:29 | 1.3546
28099 | 恒流充电 | 03:21:30 | 38:54:03 | 0.40019 | 3.386 | 1.3438 | 4.454 | 2025-02-24 09:20:34 | 1.355
28100 | 恒流充电 | 03:21:35 | 38:54:08 | 0.40013 | 3.3861 | 1.3444 | 4.4558 | 2025-02-24 09:20:39 | 1.3549
28101 | 恒流充电 | 03:21:40 | 38:54:13 | 0.40005 | 3.3861 | 1.345 | 4.4577 | 2025-02-24 09:20:44 | 1.3546
28102 | 恒流充电 | 03:21:45 | 38:54:18 | 0.40009 | 3.3859 | 1.3455 | 4.4596 | 2025-02-24 09:20:49 | 1.3546
28103 | 恒流充电 | 03:21:50 | 38:54:23 | 0.40016 | 3.3861 | 1.3461 | 4.4615 | 2025-02-24 09:20:54 | 1.355
28104 | 恒流充电 | 03:21:55 | 38:54:28 | 0.4003 | 3.3859 | 1.3466 | 4.4634 | 2025-02-24 09:20:59 | 1.3554
28105 | 恒流充电 | 03:22:00 | 38:54:33 | 0.40024 | 3.3861 | 1.3472 | 4.4652 | 2025-02-24 09:21:04 | 1.3553
28106 | 恒流充电 | 03:22:05 | 38:54:38 | 0.40005 | 3.3859 | 1.3477 | 4.4671 | 2025-02-24 09:21:09 | 1.3545
28107 | 恒流充电 | 03:22:10 | 38:54:43 | 0.40027 | 3.3861 | 1.3483 | 4.469 | 2025-02-24 09:21:14 | 1.3554
28108 | 恒流充电 | 03:22:15 | 38:54:48 | 0.39999 | 3.3862 | 1.3488 | 4.4709 | 2025-02-24 09:21:19 | 1.3544
28109 | 恒流充电 | 03:22:20 | 38:54:53 | 0.40035 | 3.3861 | 1.3494 | 4.4728 | 2025-02-24 09:21:24 | 1.3556
28110 | 恒流充电 | 03:22:25 | 38:54:58 | 0.4002 | 3.3861 | 1.35 | 4.4747 | 2025-02-24 09:21:29 | 1.3551
28111 | 恒流充电 | 03:22:30 | 38:55:03 | 0.40005 | 3.386 | 1.3505 | 4.4765 | 2025-02-24 09:21:34 | 1.3546
28112 | 恒流充电 | 03:22:35 | 38:55:08 | 0.40025 | 3.3863 | 1.3511 | 4.4784 | 2025-02-24 09:21:39 | 1.3554
28113 | 恒流充电 | 03:22:40 | 38:55:13 | 0.40026 | 3.3861 | 1.3516 | 4.4803 | 2025-02-24 09:21:44 | 1.3553
28114 | 恒流充电 | 03:22:45 | 38:55:18 | 0.40016 | 3.3861 | 1.3522 | 4.4822 | 2025-02-24 09:21:49 | 1.355
28115 | 恒流充电 | 03:22:50 | 38:55:23 | 0.40017 | 3.3861 | 1.3527 | 4.4841 | 2025-02-24 09:21:54 | 1.355
28116 | 恒流充电 | 03:22:55 | 38:55:28 | 0.4002 | 3.386 | 1.3533 | 4.4859 | 2025-02-24 09:21:59 | 1.3551
28117 | 恒流充电 | 03:23:00 | 38:55:33 | 0.40022 | 3.386 | 1.3538 | 4.4878 | 2025-02-24 09:22:04 | 1.3551
28118 | 恒流充电 | 03:23:05 | 38:55:38 | 0.40012 | 3.3861 | 1.3544 | 4.4897 | 2025-02-24 09:22:09 | 1.3548
28119 | 恒流充电 | 03:23:10 | 38:55:43 | 0.40025 | 3.386 | 1.355 | 4.4916 | 2025-02-24 09:22:14 | 1.3553
28120 | 恒流充电 | 03:23:15 | 38:55:48 | 0.40013 | 3.3862 | 1.3555 | 4.4935 | 2025-02-24 09:22:19 | 1.3549
28121 | 恒流充电 | 03:23:20 | 38:55:53 | 0.40009 | 3.3859 | 1.3561 | 4.4954 | 2025-02-24 09:22:24 | 1.3547
28122 | 恒流充电 | 03:23:25 | 38:55:58 | 0.40015 | 3.386 | 1.3566 | 4.4972 | 2025-02-24 09:22:29 | 1.3549
28123 | 恒流充电 | 03:23:30 | 38:56:03 | 0.40011 | 3.3864 | 1.3572 | 4.4991 | 2025-02-24 09:22:34 | 1.3549
28124 | 恒流充电 | 03:23:35 | 38:56:08 | 0.40016 | 3.3862 | 1.3577 | 4.501 | 2025-02-24 09:22:39 | 1.355
28125 | 恒流充电 | 03:23:40 | 38:56:13 | 0.40018 | 3.3863 | 1.3583 | 4.5029 | 2025-02-24 09:22:44 | 1.3551
28126 | 恒流充电 | 03:23:45 | 38:56:18 | 0.4002 | 3.3862 | 1.3589 | 4.5048 | 2025-02-24 09:22:49 | 1.3552
28127 | 恒流充电 | 03:23:50 | 38:56:23 | 0.40024 | 3.3863 | 1.3594 | 4.5066 | 2025-02-24 09:22:54 | 1.3553
28128 | 恒流充电 | 03:23:55 | 38:56:28 | 0.40031 | 3.3864 | 1.36 | 4.5085 | 2025-02-24 09:22:59 | 1.3556
28129 | 恒流充电 | 03:24:00 | 38:56:33 | 0.40014 | 3.3863 | 1.3605 | 4.5104 | 2025-02-24 09:23:04 | 1.355
28130 | 恒流充电 | 03:24:05 | 38:56:38 | 0.4002 | 3.3863 | 1.3611 | 4.5123 | 2025-02-24 09:23:09 | 1.3552
28131 | 恒流充电 | 03:24:10 | 38:56:43 | 0.4003 | 3.3863 | 1.3616 | 4.5142 | 2025-02-24 09:23:14 | 1.3556
28132 | 恒流充电 | 03:24:15 | 38:56:48 | 0.40025 | 3.3864 | 1.3622 | 4.5161 | 2025-02-24 09:23:19 | 1.3554
28133 | 恒流充电 | 03:24:20 | 38:56:53 | 0.40012 | 3.3863 | 1.3627 | 4.5179 | 2025-02-24 09:23:24 | 1.3549
28134 | 恒流充电 | 03:24:25 | 38:56:58 | 0.4002 | 3.3863 | 1.3633 | 4.5198 | 2025-02-24 09:23:29 | 1.3552
28135 | 恒流充电 | 03:24:30 | 38:57:03 | 0.40013 | 3.3863 | 1.3639 | 4.5217 | 2025-02-24 09:23:34 | 1.355
28136 | 恒流充电 | 03:24:35 | 38:57:08 | 0.40024 | 3.3865 | 1.3644 | 4.5236 | 2025-02-24 09:23:39 | 1.3554
28137 | 恒流充电 | 03:24:40 | 38:57:13 | 0.40018 | 3.3864 | 1.365 | 4.5255 | 2025-02-24 09:23:44 | 1.3552
28138 | 恒流充电 | 03:24:45 | 38:57:18 | 0.40017 | 3.3863 | 1.3655 | 4.5274 | 2025-02-24 09:23:49 | 1.3551
28139 | 恒流充电 | 03:24:50 | 38:57:23 | 0.40014 | 3.3863 | 1.3661 | 4.5292 | 2025-02-24 09:23:54 | 1.355
28140 | 恒流充电 | 03:24:55 | 38:57:28 | 0.40012 | 3.3864 | 1.3666 | 4.5311 | 2025-02-24 09:23:59 | 1.355
28141 | 恒流充电 | 03:25:00 | 38:57:33 | 0.40039 | 3.3866 | 1.3672 | 4.533 | 2025-02-24 09:24:04 | 1.356
28142 | 恒流充电 | 03:25:05 | 38:57:38 | 0.40008 | 3.3865 | 1.3677 | 4.5349 | 2025-02-24 09:24:09 | 1.3549
28143 | 恒流充电 | 03:25:10 | 38:57:43 | 0.40041 | 3.3864 | 1.3683 | 4.5368 | 2025-02-24 09:24:14 | 1.356
28144 | 恒流充电 | 03:25:15 | 38:57:48 | 0.40018 | 3.3865 | 1.3689 | 4.5386 | 2025-02-24 09:24:19 | 1.3552
28145 | 恒流充电 | 03:25:20 | 38:57:53 | 0.40026 | 3.3864 | 1.3694 | 4.5405 | 2025-02-24 09:24:24 | 1.3554
28146 | 恒流充电 | 03:25:25 | 38:57:58 | 0.40025 | 3.3864 | 1.37 | 4.5424 | 2025-02-24 09:24:29 | 1.3554
28147 | 恒流充电 | 03:25:30 | 38:58:03 | 0.40017 | 3.3864 | 1.3705 | 4.5443 | 2025-02-24 09:24:34 | 1.3551
28148 | 恒流充电 | 03:25:35 | 38:58:08 | 0.40011 | 3.3865 | 1.3711 | 4.5462 | 2025-02-24 09:24:39 | 1.355
28149 | 恒流充电 | 03:25:40 | 38:58:13 | 0.40022 | 3.3866 | 1.3716 | 4.5481 | 2025-02-24 09:24:44 | 1.3554
28150 | 恒流充电 | 03:25:45 | 38:58:18 | 0.40017 | 3.3866 | 1.3722 | 4.5499 | 2025-02-24 09:24:49 | 1.3552
28151 | 恒流充电 | 03:25:50 | 38:58:23 | 0.40023 | 3.3866 | 1.3727 | 4.5518 | 2025-02-24 09:24:54 | 1.3554
28152 | 恒流充电 | 03:25:55 | 38:58:28 | 0.4002 | 3.3866 | 1.3733 | 4.5537 | 2025-02-24 09:24:59 | 1.3553
28153 | 恒流充电 | 03:26:00 | 38:58:33 | 0.40008 | 3.3866 | 1.3739 | 4.5556 | 2025-02-24 09:25:04 | 1.3549
28154 | 恒流充电 | 03:26:05 | 38:58:38 | 0.40007 | 3.3866 | 1.3744 | 4.5575 | 2025-02-24 09:25:09 | 1.3549
28155 | 恒流充电 | 03:26:10 | 38:58:43 | 0.40011 | 3.3867 | 1.375 | 4.5593 | 2025-02-24 09:25:14 | 1.3551
28156 | 恒流充电 | 03:26:15 | 38:58:48 | 0.40005 | 3.3867 | 1.3755 | 4.5612 | 2025-02-24 09:25:19 | 1.3548
28157 | 恒流充电 | 03:26:20 | 38:58:53 | 0.40008 | 3.3864 | 1.3761 | 4.5631 | 2025-02-24 09:25:24 | 1.3548
28158 | 恒流充电 | 03:26:25 | 38:58:58 | 0.4 | 3.3867 | 1.3766 | 4.565 | 2025-02-24 09:25:29 | 1.3547
28159 | 恒流充电 | 03:26:30 | 38:59:03 | 0.4 | 3.3867 | 1.3772 | 4.5669 | 2025-02-24 09:25:34 | 1.3547
28160 | 恒流充电 | 03:26:35 | 38:59:08 | 0.40026 | 3.3866 | 1.3777 | 4.5688 | 2025-02-24 09:25:39 | 1.3556
28161 | 恒流充电 | 03:26:40 | 38:59:13 | 0.40011 | 3.3866 | 1.3783 | 4.5706 | 2025-02-24 09:25:44 | 1.355
28162 | 恒流充电 | 03:26:45 | 38:59:18 | 0.40006 | 3.3869 | 1.3789 | 4.5725 | 2025-02-24 09:25:49 | 1.3549
28163 | 恒流充电 | 03:26:50 | 38:59:23 | 0.40017 | 3.3867 | 1.3794 | 4.5744 | 2025-02-24 09:25:54 | 1.3553
28164 | 恒流充电 | 03:26:55 | 38:59:28 | 0.40014 | 3.3867 | 1.38 | 4.5763 | 2025-02-24 09:25:59 | 1.3552
28165 | 恒流充电 | 03:27:00 | 38:59:33 | 0.40014 | 3.3868 | 1.3805 | 4.5782 | 2025-02-24 09:26:04 | 1.3552
28166 | 恒流充电 | 03:27:05 | 38:59:38 | 0.40019 | 3.3869 | 1.3811 | 4.5801 | 2025-02-24 09:26:09 | 1.3554
28167 | 恒流充电 | 03:27:10 | 38:59:43 | 0.40021 | 3.3868 | 1.3816 | 4.5819 | 2025-02-24 09:26:14 | 1.3554
28168 | 恒流充电 | 03:27:15 | 38:59:48 | 0.40008 | 3.3868 | 1.3822 | 4.5838 | 2025-02-24 09:26:19 | 1.355
28169 | 恒流充电 | 03:27:20 | 38:59:53 | 0.40009 | 3.3867 | 1.3827 | 4.5857 | 2025-02-24 09:26:24 | 1.355
28170 | 恒流充电 | 03:27:25 | 38:59:58 | 0.40021 | 3.3867 | 1.3833 | 4.5876 | 2025-02-24 09:26:29 | 1.3554
28171 | 恒流充电 | 03:27:30 | 39:00:03 | 0.40004 | 3.3869 | 1.3839 | 4.5895 | 2025-02-24 09:26:34 | 1.3549
28172 | 恒流充电 | 03:27:35 | 39:00:08 | 0.40024 | 3.3868 | 1.3844 | 4.5913 | 2025-02-24 09:26:39 | 1.3556
28173 | 恒流充电 | 03:27:40 | 39:00:13 | 0.40006 | 3.3868 | 1.385 | 4.5932 | 2025-02-24 09:26:44 | 1.3549
28174 | 恒流充电 | 03:27:45 | 39:00:18 | 0.40011 | 3.387 | 1.3855 | 4.5951 | 2025-02-24 09:26:49 | 1.3552
28175 | 恒流充电 | 03:27:50 | 39:00:23 | 0.40018 | 3.3869 | 1.3861 | 4.597 | 2025-02-24 09:26:54 | 1.3554
28176 | 恒流充电 | 03:27:55 | 39:00:28 | 0.40007 | 3.387 | 1.3866 | 4.5989 | 2025-02-24 09:26:59 | 1.355
28177 | 恒流充电 | 03:28:00 | 39:00:33 | 0.40024 | 3.3869 | 1.3872 | 4.6008 | 2025-02-24 09:27:04 | 1.3556
28178 | 恒流充电 | 03:28:05 | 39:00:38 | 0.40018 | 3.3871 | 1.3878 | 4.6026 | 2025-02-24 09:27:09 | 1.3555
28179 | 恒流充电 | 03:28:10 | 39:00:43 | 0.40009 | 3.3869 | 1.3883 | 4.6045 | 2025-02-24 09:27:14 | 1.3551
28180 | 恒流充电 | 03:28:15 | 39:00:48 | 0.40017 | 3.3867 | 1.3889 | 4.6064 | 2025-02-24 09:27:19 | 1.3552
28181 | 恒流充电 | 03:28:20 | 39:00:53 | 0.40023 | 3.3869 | 1.3894 | 4.6083 | 2025-02-24 09:27:24 | 1.3555
28182 | 恒流充电 | 03:28:25 | 39:00:58 | 0.40018 | 3.387 | 1.39 | 4.6102 | 2025-02-24 09:27:29 | 1.3554
28183 | 恒流充电 | 03:28:30 | 39:01:03 | 0.40011 | 3.3871 | 1.3905 | 4.6121 | 2025-02-24 09:27:34 | 1.3552
28184 | 恒流充电 | 03:28:35 | 39:01:08 | 0.40004 | 3.3871 | 1.3911 | 4.6139 | 2025-02-24 09:27:39 | 1.355
28185 | 恒流充电 | 03:28:40 | 39:01:13 | 0.39991 | 3.387 | 1.3916 | 4.6158 | 2025-02-24 09:27:44 | 1.3545
28186 | 恒流充电 | 03:28:45 | 39:01:18 | 0.40007 | 3.3872 | 1.3922 | 4.6177 | 2025-02-24 09:27:49 | 1.3551
28187 | 恒流充电 | 03:28:50 | 39:01:23 | 0.40022 | 3.3871 | 1.3928 | 4.6196 | 2025-02-24 09:27:54 | 1.3556
28188 | 恒流充电 | 03:28:55 | 39:01:28 | 0.40024 | 3.3871 | 1.3933 | 4.6215 | 2025-02-24 09:27:59 | 1.3557
28189 | 恒流充电 | 03:29:00 | 39:01:33 | 0.40023 | 3.3871 | 1.3939 | 4.6233 | 2025-02-24 09:28:04 | 1.3556
28190 | 恒流充电 | 03:29:05 | 39:01:38 | 0.40022 | 3.3871 | 1.3944 | 4.6252 | 2025-02-24 09:28:09 | 1.3556
28191 | 恒流充电 | 03:29:10 | 39:01:43 | 0.40019 | 3.3872 | 1.395 | 4.6271 | 2025-02-24 09:28:14 | 1.3555
28192 | 恒流充电 | 03:29:15 | 39:01:48 | 0.4001 | 3.3871 | 1.3955 | 4.629 | 2025-02-24 09:28:19 | 1.3552
28193 | 恒流充电 | 03:29:20 | 39:01:53 | 0.40004 | 3.3872 | 1.3961 | 4.6309 | 2025-02-24 09:28:24 | 1.355
28194 | 恒流充电 | 03:29:25 | 39:01:58 | 0.40005 | 3.3872 | 1.3966 | 4.6328 | 2025-02-24 09:28:29 | 1.355
28195 | 恒流充电 | 03:29:30 | 39:02:03 | 0.40045 | 3.3872 | 1.3972 | 4.6346 | 2025-02-24 09:28:34 | 1.3564
28196 | 恒流充电 | 03:29:35 | 39:02:08 | 0.40017 | 3.3872 | 1.3978 | 4.6365 | 2025-02-24 09:28:39 | 1.3554
28197 | 恒流充电 | 03:29:40 | 39:02:13 | 0.40015 | 3.3872 | 1.3983 | 4.6384 | 2025-02-24 09:28:44 | 1.3554
28198 | 恒流充电 | 03:29:45 | 39:02:18 | 0.40035 | 3.3872 | 1.3989 | 4.6403 | 2025-02-24 09:28:49 | 1.3561
28199 | 恒流充电 | 03:29:50 | 39:02:23 | 0.40005 | 3.3872 | 1.3994 | 4.6422 | 2025-02-24 09:28:54 | 1.3551
28200 | 恒流充电 | 03:29:55 | 39:02:28 | 0.40012 | 3.3873 | 1.4 | 4.6441 | 2025-02-24 09:28:59 | 1.3553
28201 | 恒流充电 | 03:30:00 | 39:02:33 | 0.40026 | 3.3871 | 1.4005 | 4.6459 | 2025-02-24 09:29:04 | 1.3557
28202 | 恒流充电 | 03:30:05 | 39:02:38 | 0.40009 | 3.3874 | 1.4011 | 4.6478 | 2025-02-24 09:29:09 | 1.3553
28203 | 恒流充电 | 03:30:10 | 39:02:43 | 0.4001 | 3.3872 | 1.4016 | 4.6497 | 2025-02-24 09:29:14 | 1.3552
28204 | 恒流充电 | 03:30:15 | 39:02:48 | 0.40023 | 3.3873 | 1.4022 | 4.6516 | 2025-02-24 09:29:19 | 1.3557
28205 | 恒流充电 | 03:30:20 | 39:02:53 | 0.40026 | 3.3873 | 1.4028 | 4.6535 | 2025-02-24 09:29:24 | 1.3558
28206 | 恒流充电 | 03:30:25 | 39:02:58 | 0.40011 | 3.3872 | 1.4033 | 4.6553 | 2025-02-24 09:29:29 | 1.3553
28207 | 恒流充电 | 03:30:30 | 39:03:03 | 0.39995 | 3.3873 | 1.4039 | 4.6572 | 2025-02-24 09:29:34 | 1.3548
28208 | 恒流充电 | 03:30:35 | 39:03:08 | 0.40011 | 3.3874 | 1.4044 | 4.6591 | 2025-02-24 09:29:39 | 1.3553
28209 | 恒流充电 | 03:30:40 | 39:03:13 | 0.40034 | 3.3874 | 1.405 | 4.661 | 2025-02-24 09:29:44 | 1.3561
28210 | 恒流充电 | 03:30:45 | 39:03:18 | 0.40026 | 3.3874 | 1.4055 | 4.6629 | 2025-02-24 09:29:49 | 1.3558
28211 | 恒流充电 | 03:30:50 | 39:03:23 | 0.4001 | 3.3875 | 1.4061 | 4.6648 | 2025-02-24 09:29:54 | 1.3553
28212 | 恒流充电 | 03:30:55 | 39:03:28 | 0.40007 | 3.3874 | 1.4066 | 4.6666 | 2025-02-24 09:29:59 | 1.3552
28213 | 恒流充电 | 03:31:00 | 39:03:33 | 0.40018 | 3.3874 | 1.4072 | 4.6685 | 2025-02-24 09:30:04 | 1.3556
28214 | 恒流充电 | 03:31:05 | 39:03:38 | 0.40008 | 3.3875 | 1.4078 | 4.6704 | 2025-02-24 09:30:09 | 1.3553
28215 | 恒流充电 | 03:31:10 | 39:03:43 | 0.40018 | 3.3875 | 1.4083 | 4.6723 | 2025-02-24 09:30:14 | 1.3556
28216 | 恒流充电 | 03:31:15 | 39:03:48 | 0.39999 | 3.3874 | 1.4089 | 4.6742 | 2025-02-24 09:30:19 | 1.3549
28217 | 恒流充电 | 03:31:20 | 39:03:53 | 0.4002 | 3.3874 | 1.4094 | 4.6761 | 2025-02-24 09:30:24 | 1.3556
28218 | 恒流充电 | 03:31:25 | 39:03:58 | 0.40017 | 3.3875 | 1.41 | 4.6779 | 2025-02-24 09:30:29 | 1.3556
28219 | 恒流充电 | 03:31:30 | 39:04:03 | 0.40012 | 3.3876 | 1.4105 | 4.6798 | 2025-02-24 09:30:34 | 1.3554
28220 | 恒流充电 | 03:31:35 | 39:04:08 | 0.40005 | 3.3875 | 1.4111 | 4.6817 | 2025-02-24 09:30:39 | 1.3552
28221 | 恒流充电 | 03:31:40 | 39:04:13 | 0.4001 | 3.3873 | 1.4116 | 4.6836 | 2025-02-24 09:30:44 | 1.3553
28222 | 恒流充电 | 03:31:45 | 39:04:18 | 0.40016 | 3.3874 | 1.4122 | 4.6855 | 2025-02-24 09:30:49 | 1.3555
28223 | 恒流充电 | 03:31:50 | 39:04:23 | 0.40026 | 3.3877 | 1.4128 | 4.6874 | 2025-02-24 09:30:54 | 1.356
28224 | 恒流充电 | 03:31:55 | 39:04:28 | 0.40002 | 3.3877 | 1.4133 | 4.6892 | 2025-02-24 09:30:59 | 1.3551
28225 | 恒流充电 | 03:32:00 | 39:04:33 | 0.40008 | 3.3875 | 1.4139 | 4.6911 | 2025-02-24 09:31:04 | 1.3553
28226 | 恒流充电 | 03:32:05 | 39:04:38 | 0.40011 | 3.3877 | 1.4144 | 4.693 | 2025-02-24 09:31:09 | 1.3555
28227 | 恒流充电 | 03:32:10 | 39:04:43 | 0.40018 | 3.3877 | 1.415 | 4.6949 | 2025-02-24 09:31:14 | 1.3557
28228 | 恒流充电 | 03:32:15 | 39:04:48 | 0.40007 | 3.3875 | 1.4155 | 4.6968 | 2025-02-24 09:31:19 | 1.3552
28229 | 恒流充电 | 03:32:20 | 39:04:53 | 0.4003 | 3.3875 | 1.4161 | 4.6986 | 2025-02-24 09:31:24 | 1.356
28230 | 恒流充电 | 03:32:25 | 39:04:58 | 0.40014 | 3.3877 | 1.4167 | 4.7005 | 2025-02-24 09:31:29 | 1.3556
28231 | 恒流充电 | 03:32:30 | 39:05:03 | 0.39993 | 3.3878 | 1.4172 | 4.7024 | 2025-02-24 09:31:34 | 1.3549
28232 | 恒流充电 | 03:32:35 | 39:05:08 | 0.4003 | 3.3876 | 1.4178 | 4.7043 | 2025-02-24 09:31:39 | 1.356
28233 | 恒流充电 | 03:32:40 | 39:05:13 | 0.40021 | 3.3878 | 1.4183 | 4.7062 | 2025-02-24 09:31:44 | 1.3559
28234 | 恒流充电 | 03:32:45 | 39:05:18 | 0.40005 | 3.3877 | 1.4189 | 4.7081 | 2025-02-24 09:31:49 | 1.3553
28235 | 恒流充电 | 03:32:50 | 39:05:23 | 0.40002 | 3.3877 | 1.4194 | 4.7099 | 2025-02-24 09:31:54 | 1.3552
28236 | 恒流充电 | 03:32:55 | 39:05:28 | 0.40015 | 3.3878 | 1.42 | 4.7118 | 2025-02-24 09:31:59 | 1.3557
28237 | 恒流充电 | 03:33:00 | 39:05:33 | 0.40028 | 3.3877 | 1.4205 | 4.7137 | 2025-02-24 09:32:04 | 1.3561
28238 | 恒流充电 | 03:33:05 | 39:05:38 | 0.40022 | 3.3879 | 1.4211 | 4.7156 | 2025-02-24 09:32:09 | 1.3559
28239 | 恒流充电 | 03:33:10 | 39:05:43 | 0.40016 | 3.3878 | 1.4217 | 4.7175 | 2025-02-24 09:32:14 | 1.3557
28240 | 恒流充电 | 03:33:15 | 39:05:48 | 0.40023 | 3.3878 | 1.4222 | 4.7194 | 2025-02-24 09:32:19 | 1.3559
28241 | 恒流充电 | 03:33:20 | 39:05:53 | 0.40013 | 3.3878 | 1.4228 | 4.7212 | 2025-02-24 09:32:24 | 1.3556
28242 | 恒流充电 | 03:33:25 | 39:05:58 | 0.40008 | 3.3878 | 1.4233 | 4.7231 | 2025-02-24 09:32:29 | 1.3554
28243 | 恒流充电 | 03:33:30 | 39:06:03 | 0.40025 | 3.3879 | 1.4239 | 4.725 | 2025-02-24 09:32:34 | 1.356
28244 | 恒流充电 | 03:33:35 | 39:06:08 | 0.40009 | 3.3879 | 1.4244 | 4.7269 | 2025-02-24 09:32:39 | 1.3555
28245 | 恒流充电 | 03:33:40 | 39:06:13 | 0.40005 | 3.388 | 1.425 | 4.7288 | 2025-02-24 09:32:44 | 1.3554
28246 | 恒流充电 | 03:33:45 | 39:06:18 | 0.40001 | 3.3877 | 1.4255 | 4.7307 | 2025-02-24 09:32:49 | 1.3551
28247 | 恒流充电 | 03:33:50 | 39:06:23 | 0.40014 | 3.3878 | 1.4261 | 4.7325 | 2025-02-24 09:32:54 | 1.3556
28248 | 恒流充电 | 03:33:55 | 39:06:28 | 0.40015 | 3.3878 | 1.4267 | 4.7344 | 2025-02-24 09:32:59 | 1.3556
28249 | 恒流充电 | 03:34:00 | 39:06:33 | 0.40012 | 3.3881 | 1.4272 | 4.7363 | 2025-02-24 09:33:04 | 1.3556
28250 | 恒流充电 | 03:34:05 | 39:06:38 | 0.40003 | 3.3877 | 1.4278 | 4.7382 | 2025-02-24 09:33:09 | 1.3552
28251 | 恒流充电 | 03:34:10 | 39:06:43 | 0.40015 | 3.3875 | 1.4283 | 4.7401 | 2025-02-24 09:33:14 | 1.3555
28252 | 恒流充电 | 03:34:15 | 39:06:48 | 0.39998 | 3.3879 | 1.4289 | 4.742 | 2025-02-24 09:33:19 | 1.3551
28253 | 恒流充电 | 03:34:20 | 39:06:53 | 0.40002 | 3.388 | 1.4294 | 4.7438 | 2025-02-24 09:33:24 | 1.3553
28254 | 恒流充电 | 03:34:25 | 39:06:58 | 0.40015 | 3.3881 | 1.43 | 4.7457 | 2025-02-24 09:33:29 | 1.3557
28255 | 恒流充电 | 03:34:30 | 39:07:03 | 0.40021 | 3.3879 | 1.4305 | 4.7476 | 2025-02-24 09:33:34 | 1.3559
28256 | 恒流充电 | 03:34:35 | 39:07:08 | 0.40021 | 3.3879 | 1.4311 | 4.7495 | 2025-02-24 09:33:39 | 1.3559
28257 | 恒流充电 | 03:34:40 | 39:07:13 | 0.40013 | 3.388 | 1.4317 | 4.7514 | 2025-02-24 09:33:44 | 1.3556
28258 | 恒流充电 | 03:34:45 | 39:07:18 | 0.40017 | 3.388 | 1.4322 | 4.7533 | 2025-02-24 09:33:49 | 1.3558
28259 | 恒流充电 | 03:34:50 | 39:07:23 | 0.40026 | 3.3881 | 1.4328 | 4.7551 | 2025-02-24 09:33:54 | 1.3561
28260 | 恒流充电 | 03:34:55 | 39:07:28 | 0.40008 | 3.388 | 1.4333 | 4.757 | 2025-02-24 09:33:59 | 1.3555
28261 | 恒流充电 | 03:35:00 | 39:07:33 | 0.40003 | 3.388 | 1.4339 | 4.7589 | 2025-02-24 09:34:04 | 1.3553
28262 | 恒流充电 | 03:35:05 | 39:07:38 | 0.40013 | 3.388 | 1.4344 | 4.7608 | 2025-02-24 09:34:09 | 1.3556
28263 | 恒流充电 | 03:35:10 | 39:07:43 | 0.39994 | 3.388 | 1.435 | 4.7627 | 2025-02-24 09:34:14 | 1.355
28264 | 恒流充电 | 03:35:15 | 39:07:48 | 0.40012 | 3.3881 | 1.4355 | 4.7645 | 2025-02-24 09:34:19 | 1.3556
28265 | 恒流充电 | 03:35:20 | 39:07:53 | 0.40025 | 3.3881 | 1.4361 | 4.7664 | 2025-02-24 09:34:24 | 1.3561
28266 | 恒流充电 | 03:35:25 | 39:07:58 | 0.40013 | 3.3882 | 1.4367 | 4.7683 | 2025-02-24 09:34:29 | 1.3557
28267 | 恒流充电 | 03:35:30 | 39:08:03 | 0.40009 | 3.3881 | 1.4372 | 4.7702 | 2025-02-24 09:34:34 | 1.3556
28268 | 恒流充电 | 03:35:35 | 39:08:08 | 0.39998 | 3.388 | 1.4378 | 4.7721 | 2025-02-24 09:34:39 | 1.3552
28269 | 恒流充电 | 03:35:40 | 39:08:13 | 0.40007 | 3.3879 | 1.4383 | 4.774 | 2025-02-24 09:34:44 | 1.3554
28270 | 恒流充电 | 03:35:45 | 39:08:18 | 0.39987 | 3.3883 | 1.4389 | 4.7758 | 2025-02-24 09:34:49 | 1.3549
28271 | 恒流充电 | 03:35:50 | 39:08:23 | 0.4001 | 3.3881 | 1.4394 | 4.7777 | 2025-02-24 09:34:54 | 1.3556
28272 | 恒流充电 | 03:35:55 | 39:08:28 | 0.40021 | 3.3882 | 1.44 | 4.7796 | 2025-02-24 09:34:59 | 1.356
28273 | 恒流充电 | 03:36:00 | 39:08:33 | 0.40018 | 3.3883 | 1.4405 | 4.7815 | 2025-02-24 09:35:04 | 1.3559
28274 | 恒流充电 | 03:36:05 | 39:08:38 | 0.40007 | 3.3882 | 1.4411 | 4.7834 | 2025-02-24 09:35:09 | 1.3555
28275 | 恒流充电 | 03:36:10 | 39:08:43 | 0.40009 | 3.3882 | 1.4417 | 4.7853 | 2025-02-24 09:35:14 | 1.3556
28276 | 恒流充电 | 03:36:15 | 39:08:48 | 0.4002 | 3.3884 | 1.4422 | 4.7871 | 2025-02-24 09:35:19 | 1.356
28277 | 恒流充电 | 03:36:20 | 39:08:53 | 0.40016 | 3.3883 | 1.4428 | 4.789 | 2025-02-24 09:35:24 | 1.3559
28278 | 恒流充电 | 03:36:25 | 39:08:58 | 0.4001 | 3.3882 | 1.4433 | 4.7909 | 2025-02-24 09:35:29 | 1.3556
28279 | 恒流充电 | 03:36:30 | 39:09:03 | 0.40026 | 3.3883 | 1.4439 | 4.7928 | 2025-02-24 09:35:34 | 1.3562
28280 | 恒流充电 | 03:36:35 | 39:09:08 | 0.40017 | 3.3884 | 1.4444 | 4.7947 | 2025-02-24 09:35:39 | 1.3559
28281 | 恒流充电 | 03:36:40 | 39:09:13 | 0.40018 | 3.3882 | 1.445 | 4.7966 | 2025-02-24 09:35:44 | 1.3559
28282 | 恒流充电 | 03:36:45 | 39:09:18 | 0.40026 | 3.3882 | 1.4456 | 4.7984 | 2025-02-24 09:35:49 | 1.3562
28283 | 恒流充电 | 03:36:50 | 39:09:23 | 0.40021 | 3.3883 | 1.4461 | 4.8003 | 2025-02-24 09:35:54 | 1.356
28284 | 恒流充电 | 03:36:55 | 39:09:28 | 0.40008 | 3.3885 | 1.4467 | 4.8022 | 2025-02-24 09:35:59 | 1.3557
28285 | 恒流充电 | 03:37:00 | 39:09:33 | 0.40017 | 3.3883 | 1.4472 | 4.8041 | 2025-02-24 09:36:04 | 1.3559
28286 | 恒流充电 | 03:37:05 | 39:09:38 | 0.40014 | 3.3883 | 1.4478 | 4.806 | 2025-02-24 09:36:09 | 1.3558
28287 | 恒流充电 | 03:37:10 | 39:09:43 | 0.40027 | 3.3884 | 1.4483 | 4.8079 | 2025-02-24 09:36:14 | 1.3563
28288 | 恒流充电 | 03:37:15 | 39:09:48 | 0.40024 | 3.3886 | 1.4489 | 4.8097 | 2025-02-24 09:36:19 | 1.3563
28289 | 恒流充电 | 03:37:20 | 39:09:53 | 0.40012 | 3.3886 | 1.4494 | 4.8116 | 2025-02-24 09:36:24 | 1.3558
28290 | 恒流充电 | 03:37:25 | 39:09:58 | 0.4002 | 3.3884 | 1.45 | 4.8135 | 2025-02-24 09:36:29 | 1.3561
28291 | 恒流充电 | 03:37:30 | 39:10:03 | 0.40007 | 3.3884 | 1.4506 | 4.8154 | 2025-02-24 09:36:34 | 1.3556
28292 | 恒流充电 | 03:37:35 | 39:10:08 | 0.40025 | 3.3884 | 1.4511 | 4.8173 | 2025-02-24 09:36:39 | 1.3562
28293 | 恒流充电 | 03:37:40 | 39:10:13 | 0.40024 | 3.3884 | 1.4517 | 4.8192 | 2025-02-24 09:36:44 | 1.3562
28294 | 恒流充电 | 03:37:45 | 39:10:18 | 0.40008 | 3.3885 | 1.4522 | 4.821 | 2025-02-24 09:36:49 | 1.3557
28295 | 恒流充电 | 03:37:50 | 39:10:23 | 0.40015 | 3.3886 | 1.4528 | 4.8229 | 2025-02-24 09:36:54 | 1.3559
28296 | 恒流充电 | 03:37:55 | 39:10:28 | 0.40013 | 3.3886 | 1.4533 | 4.8248 | 2025-02-24 09:36:59 | 1.3559
28297 | 恒流充电 | 03:38:00 | 39:10:33 | 0.40018 | 3.3885 | 1.4539 | 4.8267 | 2025-02-24 09:37:04 | 1.356
28298 | 恒流充电 | 03:38:05 | 39:10:38 | 0.40016 | 3.3884 | 1.4544 | 4.8286 | 2025-02-24 09:37:09 | 1.3559
28299 | 恒流充电 | 03:38:10 | 39:10:43 | 0.40007 | 3.3885 | 1.455 | 4.8305 | 2025-02-24 09:37:14 | 1.3556
28300 | 恒流充电 | 03:38:15 | 39:10:48 | 0.40014 | 3.3883 | 1.4556 | 4.8323 | 2025-02-24 09:37:19 | 1.3558
28301 | 恒流充电 | 03:38:20 | 39:10:53 | 0.40026 | 3.3886 | 1.4561 | 4.8342 | 2025-02-24 09:37:24 | 1.3563
28302 | 恒流充电 | 03:38:25 | 39:10:58 | 0.40003 | 3.3885 | 1.4567 | 4.8361 | 2025-02-24 09:37:29 | 1.3555
28303 | 恒流充电 | 03:38:30 | 39:11:03 | 0.40014 | 3.3884 | 1.4572 | 4.838 | 2025-02-24 09:37:34 | 1.3558
28304 | 恒流充电 | 03:38:35 | 39:11:08 | 0.40011 | 3.3887 | 1.4578 | 4.8399 | 2025-02-24 09:37:39 | 1.3559
28305 | 恒流充电 | 03:38:40 | 39:11:13 | 0.40013 | 3.3886 | 1.4583 | 4.8418 | 2025-02-24 09:37:44 | 1.3559
28306 | 恒流充电 | 03:38:45 | 39:11:18 | 0.40015 | 3.3887 | 1.4589 | 4.8436 | 2025-02-24 09:37:49 | 1.356
28307 | 恒流充电 | 03:38:50 | 39:11:23 | 0.40015 | 3.3886 | 1.4594 | 4.8455 | 2025-02-24 09:37:54 | 1.3559
28308 | 恒流充电 | 03:38:55 | 39:11:28 | 0.40032 | 3.3885 | 1.46 | 4.8474 | 2025-02-24 09:37:59 | 1.3565
28309 | 恒流充电 | 03:39:00 | 39:11:33 | 0.4002 | 3.3886 | 1.4606 | 4.8493 | 2025-02-24 09:38:04 | 1.3561
28310 | 恒流充电 | 03:39:05 | 39:11:38 | 0.40014 | 3.3887 | 1.4611 | 4.8512 | 2025-02-24 09:38:09 | 1.356
28311 | 恒流充电 | 03:39:10 | 39:11:43 | 0.39999 | 3.3887 | 1.4617 | 4.8531 | 2025-02-24 09:38:14 | 1.3554
28312 | 恒流充电 | 03:39:15 | 39:11:48 | 0.4002 | 3.3884 | 1.4622 | 4.8549 | 2025-02-24 09:38:19 | 1.356
28313 | 恒流充电 | 03:39:20 | 39:11:53 | 0.40036 | 3.3889 | 1.4628 | 4.8568 | 2025-02-24 09:38:24 | 1.3568
28314 | 恒流充电 | 03:39:25 | 39:11:58 | 0.40011 | 3.3888 | 1.4633 | 4.8587 | 2025-02-24 09:38:29 | 1.3559
28315 | 恒流充电 | 03:39:30 | 39:12:03 | 0.40025 | 3.3889 | 1.4639 | 4.8606 | 2025-02-24 09:38:34 | 1.3564
28316 | 恒流充电 | 03:39:35 | 39:12:08 | 0.40021 | 3.389 | 1.4644 | 4.8625 | 2025-02-24 09:38:39 | 1.3563
28317 | 恒流充电 | 03:39:40 | 39:12:13 | 0.40011 | 3.3888 | 1.465 | 4.8644 | 2025-02-24 09:38:44 | 1.3559
28318 | 恒流充电 | 03:39:45 | 39:12:18 | 0.40026 | 3.389 | 1.4656 | 4.8662 | 2025-02-24 09:38:49 | 1.3565
28319 | 恒流充电 | 03:39:50 | 39:12:23 | 0.40006 | 3.3887 | 1.4661 | 4.8681 | 2025-02-24 09:38:54 | 1.3557
28320 | 恒流充电 | 03:39:55 | 39:12:28 | 0.40016 | 3.3889 | 1.4667 | 4.87 | 2025-02-24 09:38:59 | 1.3561
28321 | 恒流充电 | 03:40:00 | 39:12:33 | 0.40017 | 3.3887 | 1.4672 | 4.8719 | 2025-02-24 09:39:04 | 1.356
28322 | 恒流充电 | 03:40:05 | 39:12:38 | 0.40023 | 3.3891 | 1.4678 | 4.8738 | 2025-02-24 09:39:09 | 1.3564
28323 | 恒流充电 | 03:40:10 | 39:12:43 | 0.40027 | 3.389 | 1.4683 | 4.8757 | 2025-02-24 09:39:14 | 1.3565
28324 | 恒流充电 | 03:40:15 | 39:12:48 | 0.40024 | 3.3887 | 1.4689 | 4.8775 | 2025-02-24 09:39:19 | 1.3563
28325 | 恒流充电 | 03:40:20 | 39:12:53 | 0.40019 | 3.3888 | 1.4694 | 4.8794 | 2025-02-24 09:39:24 | 1.3562
28326 | 恒流充电 | 03:40:25 | 39:12:58 | 0.40001 | 3.389 | 1.47 | 4.8813 | 2025-02-24 09:39:29 | 1.3557
28327 | 恒流充电 | 03:40:30 | 39:13:03 | 0.40007 | 3.389 | 1.4706 | 4.8832 | 2025-02-24 09:39:34 | 1.3559
28328 | 恒流充电 | 03:40:35 | 39:13:08 | 0.40005 | 3.3891 | 1.4711 | 4.8851 | 2025-02-24 09:39:39 | 1.3558
28329 | 恒流充电 | 03:40:40 | 39:13:13 | 0.40008 | 3.3891 | 1.4717 | 4.887 | 2025-02-24 09:39:44 | 1.3559
28330 | 恒流充电 | 03:40:45 | 39:13:18 | 0.40015 | 3.389 | 1.4722 | 4.8888 | 2025-02-24 09:39:49 | 1.3561
28331 | 恒流充电 | 03:40:50 | 39:13:23 | 0.40023 | 3.3892 | 1.4728 | 4.8907 | 2025-02-24 09:39:54 | 1.3565
28332 | 恒流充电 | 03:40:55 | 39:13:28 | 0.4001 | 3.3891 | 1.4733 | 4.8926 | 2025-02-24 09:39:59 | 1.356
28333 | 恒流充电 | 03:41:00 | 39:13:33 | 0.40017 | 3.3891 | 1.4739 | 4.8945 | 2025-02-24 09:40:04 | 1.3562
28334 | 恒流充电 | 03:41:05 | 39:13:38 | 0.40006 | 3.3891 | 1.4745 | 4.8964 | 2025-02-24 09:40:09 | 1.3558
28335 | 恒流充电 | 03:41:10 | 39:13:43 | 0.40007 | 3.3891 | 1.475 | 4.8983 | 2025-02-24 09:40:14 | 1.3559
28336 | 恒流充电 | 03:41:15 | 39:13:48 | 0.40031 | 3.3892 | 1.4756 | 4.9001 | 2025-02-24 09:40:19 | 1.3568
28337 | 恒流充电 | 03:41:20 | 39:13:53 | 0.39997 | 3.389 | 1.4761 | 4.902 | 2025-02-24 09:40:24 | 1.3555
28338 | 恒流充电 | 03:41:25 | 39:13:58 | 0.4003 | 3.3892 | 1.4767 | 4.9039 | 2025-02-24 09:40:29 | 1.3567
28339 | 恒流充电 | 03:41:30 | 39:14:03 | 0.40021 | 3.3889 | 1.4772 | 4.9058 | 2025-02-24 09:40:34 | 1.3563
28340 | 恒流充电 | 03:41:35 | 39:14:08 | 0.40004 | 3.3891 | 1.4778 | 4.9077 | 2025-02-24 09:40:39 | 1.3558
28341 | 恒流充电 | 03:41:40 | 39:14:13 | 0.40016 | 3.3891 | 1.4783 | 4.9096 | 2025-02-24 09:40:44 | 1.3562
28342 | 恒流充电 | 03:41:45 | 39:14:18 | 0.40016 | 3.3894 | 1.4789 | 4.9114 | 2025-02-24 09:40:49 | 1.3563
28343 | 恒流充电 | 03:41:50 | 39:14:23 | 0.4001 | 3.389 | 1.4795 | 4.9133 | 2025-02-24 09:40:54 | 1.3559
28344 | 恒流充电 | 03:41:55 | 39:14:28 | 0.40007 | 3.3892 | 1.48 | 4.9152 | 2025-02-24 09:40:59 | 1.3559
28345 | 恒流充电 | 03:42:00 | 39:14:33 | 0.4002 | 3.3894 | 1.4806 | 4.9171 | 2025-02-24 09:41:04 | 1.3564
28346 | 恒流充电 | 03:42:05 | 39:14:38 | 0.40019 | 3.3891 | 1.4811 | 4.919 | 2025-02-24 09:41:09 | 1.3563
28347 | 恒流充电 | 03:42:10 | 39:14:43 | 0.40011 | 3.3891 | 1.4817 | 4.9209 | 2025-02-24 09:41:14 | 1.356
28348 | 恒流充电 | 03:42:15 | 39:14:48 | 0.40019 | 3.3893 | 1.4822 | 4.9227 | 2025-02-24 09:41:19 | 1.3564
28349 | 恒流充电 | 03:42:20 | 39:14:53 | 0.4001 | 3.3892 | 1.4828 | 4.9246 | 2025-02-24 09:41:24 | 1.356
28350 | 恒流充电 | 03:42:25 | 39:14:58 | 0.40025 | 3.3893 | 1.4833 | 4.9265 | 2025-02-24 09:41:29 | 1.3565
28351 | 恒流充电 | 03:42:30 | 39:15:03 | 0.40017 | 3.3894 | 1.4839 | 4.9284 | 2025-02-24 09:41:34 | 1.3563
28352 | 恒流充电 | 03:42:35 | 39:15:08 | 0.40013 | 3.3895 | 1.4845 | 4.9303 | 2025-02-24 09:41:39 | 1.3562
28353 | 恒流充电 | 03:42:40 | 39:15:13 | 0.40022 | 3.3894 | 1.485 | 4.9322 | 2025-02-24 09:41:44 | 1.3565
28354 | 恒流充电 | 03:42:45 | 39:15:18 | 0.40004 | 3.3895 | 1.4856 | 4.934 | 2025-02-24 09:41:49 | 1.3559
28355 | 恒流充电 | 03:42:50 | 39:15:23 | 0.40012 | 3.3894 | 1.4861 | 4.9359 | 2025-02-24 09:41:54 | 1.3562
28356 | 恒流充电 | 03:42:55 | 39:15:28 | 0.40016 | 3.3894 | 1.4867 | 4.9378 | 2025-02-24 09:41:59 | 1.3563
28357 | 恒流充电 | 03:43:00 | 39:15:33 | 0.40024 | 3.3895 | 1.4872 | 4.9397 | 2025-02-24 09:42:04 | 1.3566
28358 | 恒流充电 | 03:43:05 | 39:15:38 | 0.40031 | 3.3894 | 1.4878 | 4.9416 | 2025-02-24 09:42:09 | 1.3568
28359 | 恒流充电 | 03:43:10 | 39:15:43 | 0.4002 | 3.3895 | 1.4883 | 4.9435 | 2025-02-24 09:42:14 | 1.3565
28360 | 恒流充电 | 03:43:15 | 39:15:48 | 0.4001 | 3.3892 | 1.4889 | 4.9454 | 2025-02-24 09:42:19 | 1.356
28361 | 恒流充电 | 03:43:20 | 39:15:53 | 0.40001 | 3.3894 | 1.4895 | 4.9472 | 2025-02-24 09:42:24 | 1.3558
28362 | 恒流充电 | 03:43:25 | 39:15:58 | 0.40023 | 3.3895 | 1.49 | 4.9491 | 2025-02-24 09:42:29 | 1.3566
28363 | 恒流充电 | 03:43:30 | 39:16:03 | 0.40011 | 3.3895 | 1.4906 | 4.951 | 2025-02-24 09:42:34 | 1.3562
28364 | 恒流充电 | 03:43:35 | 39:16:08 | 0.40024 | 3.3895 | 1.4911 | 4.9529 | 2025-02-24 09:42:39 | 1.3566
28365 | 恒流充电 | 03:43:40 | 39:16:13 | 0.40013 | 3.3895 | 1.4917 | 4.9548 | 2025-02-24 09:42:44 | 1.3562
28366 | 恒流充电 | 03:43:45 | 39:16:18 | 0.40017 | 3.3894 | 1.4922 | 4.9567 | 2025-02-24 09:42:49 | 1.3563
28367 | 恒流充电 | 03:43:50 | 39:16:23 | 0.40005 | 3.3894 | 1.4928 | 4.9585 | 2025-02-24 09:42:54 | 1.3559
28368 | 恒流充电 | 03:43:55 | 39:16:28 | 0.40018 | 3.3896 | 1.4933 | 4.9604 | 2025-02-24 09:42:59 | 1.3564
28369 | 恒流充电 | 03:44:00 | 39:16:33 | 0.40023 | 3.3895 | 1.4939 | 4.9623 | 2025-02-24 09:43:04 | 1.3566
28370 | 恒流充电 | 03:44:05 | 39:16:38 | 0.40007 | 3.3896 | 1.4945 | 4.9642 | 2025-02-24 09:43:09 | 1.3561
28371 | 恒流充电 | 03:44:10 | 39:16:43 | 0.40015 | 3.3897 | 1.495 | 4.9661 | 2025-02-24 09:43:14 | 1.3564
28372 | 恒流充电 | 03:44:15 | 39:16:48 | 0.40023 | 3.3896 | 1.4956 | 4.968 | 2025-02-24 09:43:19 | 1.3566
28373 | 恒流充电 | 03:44:20 | 39:16:53 | 0.40019 | 3.3899 | 1.4961 | 4.9698 | 2025-02-24 09:43:24 | 1.3566
28374 | 恒流充电 | 03:44:25 | 39:16:58 | 0.40012 | 3.3898 | 1.4967 | 4.9717 | 2025-02-24 09:43:29 | 1.3563
28375 | 恒流充电 | 03:44:30 | 39:17:03 | 0.40009 | 3.3898 | 1.4972 | 4.9736 | 2025-02-24 09:43:34 | 1.3562
28376 | 恒流充电 | 03:44:35 | 39:17:08 | 0.40031 | 3.3897 | 1.4978 | 4.9755 | 2025-02-24 09:43:39 | 1.3569
28377 | 恒流充电 | 03:44:40 | 39:17:13 | 0.40003 | 3.3897 | 1.4983 | 4.9774 | 2025-02-24 09:43:44 | 1.356
28378 | 恒流充电 | 03:44:45 | 39:17:18 | 0.40023 | 3.3898 | 1.4989 | 4.9793 | 2025-02-24 09:43:49 | 1.3567
28379 | 恒流充电 | 03:44:50 | 39:17:23 | 0.40023 | 3.3898 | 1.4995 | 4.9811 | 2025-02-24 09:43:54 | 1.3567
28380 | 恒流充电 | 03:44:55 | 39:17:28 | 0.40013 | 3.3899 | 1.5 | 4.983 | 2025-02-24 09:43:59 | 1.3564
28381 | 恒流充电 | 03:45:00 | 39:17:33 | 0.4002 | 3.3899 | 1.5006 | 4.9849 | 2025-02-24 09:44:04 | 1.3566
28382 | 恒流充电 | 03:45:05 | 39:17:38 | 0.40035 | 3.3899 | 1.5011 | 4.9868 | 2025-02-24 09:44:09 | 1.3572
28383 | 恒流充电 | 03:45:10 | 39:17:43 | 0.39988 | 3.3899 | 1.5017 | 4.9887 | 2025-02-24 09:44:14 | 1.3555
28384 | 恒流充电 | 03:45:15 | 39:17:48 | 0.40018 | 3.3898 | 1.5022 | 4.9906 | 2025-02-24 09:44:19 | 1.3565
28385 | 恒流充电 | 03:45:20 | 39:17:53 | 0.40016 | 3.3901 | 1.5028 | 4.9924 | 2025-02-24 09:44:24 | 1.3566
28386 | 恒流充电 | 03:45:25 | 39:17:58 | 0.40021 | 3.3901 | 1.5034 | 4.9943 | 2025-02-24 09:44:29 | 1.3568
28387 | 恒流充电 | 03:45:30 | 39:18:03 | 0.40016 | 3.39 | 1.5039 | 4.9962 | 2025-02-24 09:44:34 | 1.3566
28388 | 恒流充电 | 03:45:35 | 39:18:08 | 0.40019 | 3.3897 | 1.5045 | 4.9981 | 2025-02-24 09:44:39 | 1.3565
28389 | 恒流充电 | 03:45:40 | 39:18:13 | 0.40022 | 3.39 | 1.505 | 5 | 2025-02-24 09:44:44 | 1.3567
28390 | 恒流充电 | 03:45:45 | 39:18:18 | 0.40023 | 3.39 | 1.5056 | 5.0019 | 2025-02-24 09:44:49 | 1.3568
28391 | 恒流充电 | 03:45:50 | 39:18:23 | 0.40026 | 3.39 | 1.5061 | 5.0038 | 2025-02-24 09:44:54 | 1.3569
28392 | 恒流充电 | 03:45:55 | 39:18:28 | 0.40013 | 3.3899 | 1.5067 | 5.0056 | 2025-02-24 09:44:59 | 1.3564
28393 | 恒流充电 | 03:46:00 | 39:18:33 | 0.40005 | 3.3899 | 1.5072 | 5.0075 | 2025-02-24 09:45:04 | 1.3562
28394 | 恒流充电 | 03:46:05 | 39:18:38 | 0.40021 | 3.3899 | 1.5078 | 5.0094 | 2025-02-24 09:45:09 | 1.3567
28395 | 恒流充电 | 03:46:10 | 39:18:43 | 0.40004 | 3.3899 | 1.5084 | 5.0113 | 2025-02-24 09:45:14 | 1.3561
28396 | 恒流充电 | 03:46:15 | 39:18:48 | 0.40014 | 3.39 | 1.5089 | 5.0132 | 2025-02-24 09:45:19 | 1.3565
28397 | 恒流充电 | 03:46:20 | 39:18:53 | 0.40009 | 3.39 | 1.5095 | 5.0151 | 2025-02-24 09:45:24 | 1.3563
28398 | 恒流充电 | 03:46:25 | 39:18:58 | 0.40034 | 3.3902 | 1.51 | 5.0169 | 2025-02-24 09:45:29 | 1.3572
28399 | 恒流充电 | 03:46:30 | 39:19:03 | 0.40023 | 3.3899 | 1.5106 | 5.0188 | 2025-02-24 09:45:34 | 1.3567
28400 | 恒流充电 | 03:46:35 | 39:19:08 | 0.40016 | 3.3902 | 1.5111 | 5.0207 | 2025-02-24 09:45:39 | 1.3566
28401 | 恒流充电 | 03:46:40 | 39:19:13 | 0.40002 | 3.39 | 1.5117 | 5.0226 | 2025-02-24 09:45:44 | 1.3561
28402 | 恒流充电 | 03:46:45 | 39:19:18 | 0.40014 | 3.3901 | 1.5122 | 5.0245 | 2025-02-24 09:45:49 | 1.3565
28403 | 恒流充电 | 03:46:50 | 39:19:23 | 0.40026 | 3.3901 | 1.5128 | 5.0264 | 2025-02-24 09:45:54 | 1.3569
28404 | 恒流充电 | 03:46:55 | 39:19:28 | 0.40014 | 3.3902 | 1.5134 | 5.0282 | 2025-02-24 09:45:59 | 1.3566
28405 | 恒流充电 | 03:47:00 | 39:19:33 | 0.40017 | 3.3902 | 1.5139 | 5.0301 | 2025-02-24 09:46:04 | 1.3566
28406 | 恒流充电 | 03:47:05 | 39:19:38 | 0.40004 | 3.3902 | 1.5145 | 5.032 | 2025-02-24 09:46:09 | 1.3562
28407 | 恒流充电 | 03:47:10 | 39:19:43 | 0.40022 | 3.3902 | 1.515 | 5.0339 | 2025-02-24 09:46:14 | 1.3568
28408 | 恒流充电 | 03:47:15 | 39:19:48 | 0.40025 | 3.3901 | 1.5156 | 5.0358 | 2025-02-24 09:46:19 | 1.3569
28409 | 恒流充电 | 03:47:20 | 39:19:53 | 0.40024 | 3.3903 | 1.5161 | 5.0377 | 2025-02-24 09:46:24 | 1.3569
28410 | 恒流充电 | 03:47:25 | 39:19:58 | 0.40014 | 3.3903 | 1.5167 | 5.0396 | 2025-02-24 09:46:29 | 1.3566
28411 | 恒流充电 | 03:47:30 | 39:20:03 | 0.40007 | 3.3903 | 1.5172 | 5.0414 | 2025-02-24 09:46:34 | 1.3563
28412 | 恒流充电 | 03:47:35 | 39:20:08 | 0.40021 | 3.3903 | 1.5178 | 5.0433 | 2025-02-24 09:46:39 | 1.3568
28413 | 恒流充电 | 03:47:40 | 39:20:13 | 0.4001 | 3.3902 | 1.5184 | 5.0452 | 2025-02-24 09:46:44 | 1.3564
28414 | 恒流充电 | 03:47:45 | 39:20:18 | 0.40016 | 3.3904 | 1.5189 | 5.0471 | 2025-02-24 09:46:49 | 1.3567
28415 | 恒流充电 | 03:47:50 | 39:20:23 | 0.40025 | 3.3903 | 1.5195 | 5.049 | 2025-02-24 09:46:54 | 1.3569
28416 | 恒流充电 | 03:47:55 | 39:20:28 | 0.40024 | 3.3903 | 1.52 | 5.0509 | 2025-02-24 09:46:59 | 1.3569
28417 | 恒流充电 | 03:48:00 | 39:20:33 | 0.40013 | 3.3905 | 1.5206 | 5.0527 | 2025-02-24 09:47:04 | 1.3566
28418 | 恒流充电 | 03:48:05 | 39:20:38 | 0.40019 | 3.3902 | 1.5211 | 5.0546 | 2025-02-24 09:47:09 | 1.3567
28419 | 恒流充电 | 03:48:10 | 39:20:43 | 0.40007 | 3.3902 | 1.5217 | 5.0565 | 2025-02-24 09:47:14 | 1.3563
28420 | 恒流充电 | 03:48:15 | 39:20:48 | 0.40008 | 3.3905 | 1.5222 | 5.0584 | 2025-02-24 09:47:19 | 1.3565
28421 | 恒流充电 | 03:48:20 | 39:20:53 | 0.4003 | 3.3905 | 1.5228 | 5.0603 | 2025-02-24 09:47:24 | 1.3572
28422 | 恒流充电 | 03:48:25 | 39:20:58 | 0.40016 | 3.3904 | 1.5234 | 5.0622 | 2025-02-24 09:47:29 | 1.3567
28423 | 恒流充电 | 03:48:30 | 39:21:03 | 0.40005 | 3.3905 | 1.5239 | 5.064 | 2025-02-24 09:47:34 | 1.3564
28424 | 恒流充电 | 03:48:35 | 39:21:08 | 0.40004 | 3.3904 | 1.5245 | 5.0659 | 2025-02-24 09:47:39 | 1.3563
28425 | 恒流充电 | 03:48:40 | 39:21:13 | 0.40023 | 3.3906 | 1.525 | 5.0678 | 2025-02-24 09:47:44 | 1.357
28426 | 恒流充电 | 03:48:45 | 39:21:18 | 0.40029 | 3.3904 | 1.5256 | 5.0697 | 2025-02-24 09:47:49 | 1.3571
28427 | 恒流充电 | 03:48:50 | 39:21:23 | 0.4001 | 3.3906 | 1.5261 | 5.0716 | 2025-02-24 09:47:54 | 1.3566
28428 | 恒流充电 | 03:48:55 | 39:21:28 | 0.40016 | 3.3905 | 1.5267 | 5.0735 | 2025-02-24 09:47:59 | 1.3567
28429 | 恒流充电 | 03:49:00 | 39:21:33 | 0.40017 | 3.3904 | 1.5272 | 5.0754 | 2025-02-24 09:48:04 | 1.3567
28430 | 恒流充电 | 03:49:05 | 39:21:38 | 0.40012 | 3.3905 | 1.5278 | 5.0772 | 2025-02-24 09:48:09 | 1.3566
28431 | 恒流充电 | 03:49:10 | 39:21:43 | 0.4002 | 3.3905 | 1.5284 | 5.0791 | 2025-02-24 09:48:14 | 1.3568
28432 | 恒流充电 | 03:49:15 | 39:21:48 | 0.40016 | 3.3907 | 1.5289 | 5.081 | 2025-02-24 09:48:19 | 1.3568
28433 | 恒流充电 | 03:49:20 | 39:21:53 | 0.40016 | 3.3906 | 1.5295 | 5.0829 | 2025-02-24 09:48:24 | 1.3568
28434 | 恒流充电 | 03:49:25 | 39:21:58 | 0.40035 | 3.3908 | 1.53 | 5.0848 | 2025-02-24 09:48:29 | 1.3575
28435 | 恒流充电 | 03:49:30 | 39:22:03 | 0.40006 | 3.3906 | 1.5306 | 5.0867 | 2025-02-24 09:48:34 | 1.3564
28436 | 恒流充电 | 03:49:35 | 39:22:08 | 0.39993 | 3.3906 | 1.5311 | 5.0885 | 2025-02-24 09:48:39 | 1.356
28437 | 恒流充电 | 03:49:40 | 39:22:13 | 0.40039 | 3.3905 | 1.5317 | 5.0904 | 2025-02-24 09:48:44 | 1.3575
28438 | 恒流充电 | 03:49:45 | 39:22:18 | 0.40025 | 3.3907 | 1.5323 | 5.0923 | 2025-02-24 09:48:49 | 1.3571
28439 | 恒流充电 | 03:49:50 | 39:22:23 | 0.40011 | 3.3905 | 1.5328 | 5.0942 | 2025-02-24 09:48:54 | 1.3566
28440 | 恒流充电 | 03:49:55 | 39:22:28 | 0.39999 | 3.3907 | 1.5334 | 5.0961 | 2025-02-24 09:48:59 | 1.3563
28441 | 恒流充电 | 03:50:00 | 39:22:33 | 0.40022 | 3.3905 | 1.5339 | 5.098 | 2025-02-24 09:49:04 | 1.3569
28442 | 恒流充电 | 03:50:05 | 39:22:38 | 0.40016 | 3.3907 | 1.5345 | 5.0998 | 2025-02-24 09:49:09 | 1.3568
28443 | 恒流充电 | 03:50:10 | 39:22:43 | 0.40022 | 3.3907 | 1.535 | 5.1017 | 2025-02-24 09:49:14 | 1.357
28444 | 恒流充电 | 03:50:15 | 39:22:48 | 0.4001 | 3.3907 | 1.5356 | 5.1036 | 2025-02-24 09:49:19 | 1.3566
28445 | 恒流充电 | 03:50:20 | 39:22:53 | 0.40014 | 3.3907 | 1.5361 | 5.1055 | 2025-02-24 09:49:24 | 1.3568
28446 | 恒流充电 | 03:50:25 | 39:22:58 | 0.40023 | 3.3907 | 1.5367 | 5.1074 | 2025-02-24 09:49:29 | 1.3571
28447 | 恒流充电 | 03:50:30 | 39:23:03 | 0.40017 | 3.391 | 1.5373 | 5.1093 | 2025-02-24 09:49:34 | 1.357
28448 | 恒流充电 | 03:50:35 | 39:23:08 | 0.40009 | 3.3908 | 1.5378 | 5.1112 | 2025-02-24 09:49:39 | 1.3566
28449 | 恒流充电 | 03:50:40 | 39:23:13 | 0.40035 | 3.3909 | 1.5384 | 5.113 | 2025-02-24 09:49:44 | 1.3576
28450 | 恒流充电 | 03:50:45 | 39:23:18 | 0.40014 | 3.3908 | 1.5389 | 5.1149 | 2025-02-24 09:49:49 | 1.3568
28451 | 恒流充电 | 03:50:50 | 39:23:23 | 0.40015 | 3.3909 | 1.5395 | 5.1168 | 2025-02-24 09:49:54 | 1.3569
28452 | 恒流充电 | 03:50:55 | 39:23:28 | 0.39994 | 3.3909 | 1.54 | 5.1187 | 2025-02-24 09:49:59 | 1.3562
28453 | 恒流充电 | 03:51:00 | 39:23:33 | 0.4 | 3.3909 | 1.5406 | 5.1206 | 2025-02-24 09:50:04 | 1.3564
28454 | 恒流充电 | 03:51:05 | 39:23:38 | 0.40011 | 3.3907 | 1.5411 | 5.1225 | 2025-02-24 09:50:09 | 1.3567
28455 | 恒流充电 | 03:51:10 | 39:23:43 | 0.39998 | 3.3909 | 1.5417 | 5.1243 | 2025-02-24 09:50:14 | 1.3563
28456 | 恒流充电 | 03:51:15 | 39:23:48 | 0.40018 | 3.3908 | 1.5423 | 5.1262 | 2025-02-24 09:50:19 | 1.3569
28457 | 恒流充电 | 03:51:20 | 39:23:53 | 0.40032 | 3.3911 | 1.5428 | 5.1281 | 2025-02-24 09:50:24 | 1.3575
28458 | 恒流充电 | 03:51:25 | 39:23:58 | 0.40015 | 3.391 | 1.5434 | 5.13 | 2025-02-24 09:50:29 | 1.3569
28459 | 恒流充电 | 03:51:30 | 39:24:03 | 0.40003 | 3.391 | 1.5439 | 5.1319 | 2025-02-24 09:50:34 | 1.3565
28460 | 恒流充电 | 03:51:35 | 39:24:08 | 0.40024 | 3.3909 | 1.5445 | 5.1338 | 2025-02-24 09:50:39 | 1.3572
28461 | 恒流充电 | 03:51:40 | 39:24:13 | 0.40014 | 3.391 | 1.545 | 5.1357 | 2025-02-24 09:50:44 | 1.3569
28462 | 恒流充电 | 03:51:45 | 39:24:18 | 0.40002 | 3.3908 | 1.5456 | 5.1375 | 2025-02-24 09:50:49 | 1.3564
28463 | 恒流充电 | 03:51:50 | 39:24:23 | 0.40009 | 3.3909 | 1.5461 | 5.1394 | 2025-02-24 09:50:54 | 1.3566
28464 | 恒流充电 | 03:51:55 | 39:24:28 | 0.4002 | 3.391 | 1.5467 | 5.1413 | 2025-02-24 09:50:59 | 1.3571
28465 | 恒流充电 | 03:52:00 | 39:24:33 | 0.40025 | 3.391 | 1.5473 | 5.1432 | 2025-02-24 09:51:04 | 1.3573
28466 | 恒流充电 | 03:52:05 | 39:24:38 | 0.40022 | 3.3909 | 1.5478 | 5.1451 | 2025-02-24 09:51:09 | 1.3571
28467 | 恒流充电 | 03:52:10 | 39:24:43 | 0.40008 | 3.391 | 1.5484 | 5.147 | 2025-02-24 09:51:14 | 1.3567
28468 | 恒流充电 | 03:52:15 | 39:24:48 | 0.40018 | 3.3912 | 1.5489 | 5.1488 | 2025-02-24 09:51:19 | 1.3571
28469 | 恒流充电 | 03:52:20 | 39:24:53 | 0.40008 | 3.391 | 1.5495 | 5.1507 | 2025-02-24 09:51:24 | 1.3566
28470 | 恒流充电 | 03:52:25 | 39:24:58 | 0.40024 | 3.3911 | 1.55 | 5.1526 | 2025-02-24 09:51:29 | 1.3573
28471 | 恒流充电 | 03:52:30 | 39:25:03 | 0.40019 | 3.3912 | 1.5506 | 5.1545 | 2025-02-24 09:51:34 | 1.3571
28472 | 恒流充电 | 03:52:35 | 39:25:08 | 0.40007 | 3.391 | 1.5511 | 5.1564 | 2025-02-24 09:51:39 | 1.3566
28473 | 恒流充电 | 03:52:40 | 39:25:13 | 0.40012 | 3.3912 | 1.5517 | 5.1583 | 2025-02-24 09:51:44 | 1.3569
28474 | 恒流充电 | 03:52:45 | 39:25:18 | 0.40004 | 3.3913 | 1.5523 | 5.1602 | 2025-02-24 09:51:49 | 1.3566
28475 | 恒流充电 | 03:52:50 | 39:25:23 | 0.4001 | 3.3912 | 1.5528 | 5.162 | 2025-02-24 09:51:54 | 1.3568
28476 | 恒流充电 | 03:52:55 | 39:25:28 | 0.40016 | 3.3912 | 1.5534 | 5.1639 | 2025-02-24 09:51:59 | 1.357
28477 | 恒流充电 | 03:53:00 | 39:25:33 | 0.40004 | 3.3911 | 1.5539 | 5.1658 | 2025-02-24 09:52:04 | 1.3566
28478 | 恒流充电 | 03:53:05 | 39:25:38 | 0.39995 | 3.3912 | 1.5545 | 5.1677 | 2025-02-24 09:52:09 | 1.3563
28479 | 恒流充电 | 03:53:10 | 39:25:43 | 0.40018 | 3.3911 | 1.555 | 5.1696 | 2025-02-24 09:52:14 | 1.357
28480 | 恒流充电 | 03:53:15 | 39:25:48 | 0.40013 | 3.3911 | 1.5556 | 5.1715 | 2025-02-24 09:52:19 | 1.3569
28481 | 恒流充电 | 03:53:20 | 39:25:53 | 0.40026 | 3.3912 | 1.5561 | 5.1733 | 2025-02-24 09:52:24 | 1.3574
28482 | 恒流充电 | 03:53:25 | 39:25:58 | 0.40026 | 3.3912 | 1.5567 | 5.1752 | 2025-02-24 09:52:29 | 1.3573
28483 | 恒流充电 | 03:53:30 | 39:26:03 | 0.40007 | 3.3913 | 1.5573 | 5.1771 | 2025-02-24 09:52:34 | 1.3568
28484 | 恒流充电 | 03:53:35 | 39:26:08 | 0.40014 | 3.3916 | 1.5578 | 5.179 | 2025-02-24 09:52:39 | 1.3571
28485 | 恒流充电 | 03:53:40 | 39:26:13 | 0.40007 | 3.3912 | 1.5584 | 5.1809 | 2025-02-24 09:52:44 | 1.3567
28486 | 恒流充电 | 03:53:45 | 39:26:18 | 0.40001 | 3.3913 | 1.5589 | 5.1828 | 2025-02-24 09:52:49 | 1.3565
28487 | 恒流充电 | 03:53:50 | 39:26:23 | 0.40013 | 3.3912 | 1.5595 | 5.1847 | 2025-02-24 09:52:54 | 1.3569
28488 | 恒流充电 | 03:53:55 | 39:26:28 | 0.40024 | 3.3914 | 1.56 | 5.1865 | 2025-02-24 09:52:59 | 1.3574
28489 | 恒流充电 | 03:54:00 | 39:26:33 | 0.40026 | 3.3914 | 1.5606 | 5.1884 | 2025-02-24 09:53:04 | 1.3574
28490 | 恒流充电 | 03:54:05 | 39:26:38 | 0.40024 | 3.3913 | 1.5612 | 5.1903 | 2025-02-24 09:53:09 | 1.3574
28491 | 恒流充电 | 03:54:10 | 39:26:43 | 0.40012 | 3.3913 | 1.5617 | 5.1922 | 2025-02-24 09:53:14 | 1.3569
28492 | 恒流充电 | 03:54:15 | 39:26:48 | 0.40018 | 3.3917 | 1.5623 | 5.1941 | 2025-02-24 09:53:19 | 1.3573
28493 | 恒流充电 | 03:54:20 | 39:26:53 | 0.40027 | 3.3915 | 1.5628 | 5.196 | 2025-02-24 09:53:24 | 1.3575
28494 | 恒流充电 | 03:54:25 | 39:26:58 | 0.40012 | 3.3914 | 1.5634 | 5.1979 | 2025-02-24 09:53:29 | 1.357
28495 | 恒流充电 | 03:54:30 | 39:27:03 | 0.40017 | 3.3912 | 1.5639 | 5.1997 | 2025-02-24 09:53:34 | 1.3571
28496 | 恒流充电 | 03:54:35 | 39:27:08 | 0.40019 | 3.3915 | 1.5645 | 5.2016 | 2025-02-24 09:53:39 | 1.3572
28497 | 恒流充电 | 03:54:40 | 39:27:13 | 0.40015 | 3.3915 | 1.565 | 5.2035 | 2025-02-24 09:53:44 | 1.3571
28498 | 恒流充电 | 03:54:45 | 39:27:18 | 0.40001 | 3.3915 | 1.5656 | 5.2054 | 2025-02-24 09:53:49 | 1.3566
28499 | 恒流充电 | 03:54:50 | 39:27:23 | 0.40013 | 3.3915 | 1.5662 | 5.2073 | 2025-02-24 09:53:54 | 1.357
28500 | 恒流充电 | 03:54:55 | 39:27:28 | 0.39998 | 3.3916 | 1.5667 | 5.2092 | 2025-02-24 09:53:59 | 1.3566
28501 | 恒流充电 | 03:55:00 | 39:27:33 | 0.40012 | 3.3915 | 1.5673 | 5.211 | 2025-02-24 09:54:04 | 1.357
28502 | 恒流充电 | 03:55:05 | 39:27:38 | 0.40008 | 3.3914 | 1.5678 | 5.2129 | 2025-02-24 09:54:09 | 1.3568
28503 | 恒流充电 | 03:55:10 | 39:27:43 | 0.40014 | 3.3916 | 1.5684 | 5.2148 | 2025-02-24 09:54:14 | 1.3571
28504 | 恒流充电 | 03:55:15 | 39:27:48 | 0.40014 | 3.3916 | 1.5689 | 5.2167 | 2025-02-24 09:54:19 | 1.3571
28505 | 恒流充电 | 03:55:20 | 39:27:53 | 0.4001 | 3.3915 | 1.5695 | 5.2186 | 2025-02-24 09:54:24 | 1.3569
28506 | 恒流充电 | 03:55:25 | 39:27:58 | 0.4002 | 3.3917 | 1.57 | 5.2205 | 2025-02-24 09:54:29 | 1.3574
28507 | 恒流充电 | 03:55:30 | 39:28:03 | 0.40005 | 3.3917 | 1.5706 | 5.2224 | 2025-02-24 09:54:34 | 1.3569
28508 | 恒流充电 | 03:55:35 | 39:28:08 | 0.40005 | 3.3916 | 1.5712 | 5.2242 | 2025-02-24 09:54:39 | 1.3568
28509 | 恒流充电 | 03:55:40 | 39:28:13 | 0.40021 | 3.3917 | 1.5717 | 5.2261 | 2025-02-24 09:54:44 | 1.3574
28510 | 恒流充电 | 03:55:45 | 39:28:18 | 0.4002 | 3.3916 | 1.5723 | 5.228 | 2025-02-24 09:54:49 | 1.3573
28511 | 恒流充电 | 03:55:50 | 39:28:23 | 0.4001 | 3.3916 | 1.5728 | 5.2299 | 2025-02-24 09:54:54 | 1.357
28512 | 恒流充电 | 03:55:55 | 39:28:28 | 0.40015 | 3.3917 | 1.5734 | 5.2318 | 2025-02-24 09:54:59 | 1.3572
28513 | 恒流充电 | 03:56:00 | 39:28:33 | 0.40018 | 3.3918 | 1.5739 | 5.2337 | 2025-02-24 09:55:04 | 1.3573
28514 | 恒流充电 | 03:56:05 | 39:28:38 | 0.40009 | 3.3918 | 1.5745 | 5.2355 | 2025-02-24 09:55:09 | 1.357
28515 | 恒流充电 | 03:56:10 | 39:28:43 | 0.4002 | 3.3917 | 1.575 | 5.2374 | 2025-02-24 09:55:14 | 1.3573
28516 | 恒流充电 | 03:56:15 | 39:28:48 | 0.4002 | 3.3919 | 1.5756 | 5.2393 | 2025-02-24 09:55:19 | 1.3574
28517 | 恒流充电 | 03:56:20 | 39:28:53 | 0.39997 | 3.3917 | 1.5762 | 5.2412 | 2025-02-24 09:55:24 | 1.3566
28518 | 恒流充电 | 03:56:25 | 39:28:58 | 0.40005 | 3.3917 | 1.5767 | 5.2431 | 2025-02-24 09:55:29 | 1.3569
28519 | 恒流充电 | 03:56:30 | 39:29:03 | 0.40012 | 3.3918 | 1.5773 | 5.245 | 2025-02-24 09:55:34 | 1.3571
28520 | 恒流充电 | 03:56:35 | 39:29:08 | 0.40023 | 3.3919 | 1.5778 | 5.2469 | 2025-02-24 09:55:39 | 1.3576
28521 | 恒流充电 | 03:56:40 | 39:29:13 | 0.40022 | 3.3918 | 1.5784 | 5.2487 | 2025-02-24 09:55:44 | 1.3574
28522 | 恒流充电 | 03:56:45 | 39:29:18 | 0.40023 | 3.3919 | 1.5789 | 5.2506 | 2025-02-24 09:55:49 | 1.3575
28523 | 恒流充电 | 03:56:50 | 39:29:23 | 0.40029 | 3.3919 | 1.5795 | 5.2525 | 2025-02-24 09:55:54 | 1.3578
28524 | 恒流充电 | 03:56:55 | 39:29:28 | 0.40015 | 3.392 | 1.58 | 5.2544 | 2025-02-24 09:55:59 | 1.3573
28525 | 恒流充电 | 03:57:00 | 39:29:33 | 0.4002 | 3.392 | 1.5806 | 5.2563 | 2025-02-24 09:56:04 | 1.3575
28526 | 恒流充电 | 03:57:05 | 39:29:38 | 0.40019 | 3.392 | 1.5812 | 5.2582 | 2025-02-24 09:56:09 | 1.3574
28527 | 恒流充电 | 03:57:10 | 39:29:43 | 0.40016 | 3.3918 | 1.5817 | 5.2601 | 2025-02-24 09:56:14 | 1.3573
28528 | 恒流充电 | 03:57:15 | 39:29:48 | 0.40016 | 3.392 | 1.5823 | 5.2619 | 2025-02-24 09:56:19 | 1.3573
28529 | 恒流充电 | 03:57:20 | 39:29:53 | 0.40013 | 3.3921 | 1.5828 | 5.2638 | 2025-02-24 09:56:24 | 1.3573
28530 | 恒流充电 | 03:57:25 | 39:29:58 | 0.40014 | 3.3921 | 1.5834 | 5.2657 | 2025-02-24 09:56:29 | 1.3573
28531 | 恒流充电 | 03:57:30 | 39:30:03 | 0.40006 | 3.392 | 1.5839 | 5.2676 | 2025-02-24 09:56:34 | 1.357
28532 | 恒流充电 | 03:57:35 | 39:30:08 | 0.40019 | 3.3921 | 1.5845 | 5.2695 | 2025-02-24 09:56:39 | 1.3575
28533 | 恒流充电 | 03:57:40 | 39:30:13 | 0.40013 | 3.3921 | 1.585 | 5.2714 | 2025-02-24 09:56:44 | 1.3573
28534 | 恒流充电 | 03:57:45 | 39:30:18 | 0.40011 | 3.3922 | 1.5856 | 5.2732 | 2025-02-24 09:56:49 | 1.3572
28535 | 恒流充电 | 03:57:50 | 39:30:23 | 0.40014 | 3.3921 | 1.5862 | 5.2751 | 2025-02-24 09:56:54 | 1.3573
28536 | 恒流充电 | 03:57:55 | 39:30:28 | 0.40011 | 3.3923 | 1.5867 | 5.277 | 2025-02-24 09:56:59 | 1.3573
28537 | 恒流充电 | 03:58:00 | 39:30:33 | 0.40022 | 3.3923 | 1.5873 | 5.2789 | 2025-02-24 09:57:04 | 1.3577
28538 | 恒流充电 | 03:58:05 | 39:30:38 | 0.40014 | 3.3921 | 1.5878 | 5.2808 | 2025-02-24 09:57:09 | 1.3573
28539 | 恒流充电 | 03:58:10 | 39:30:43 | 0.40016 | 3.3922 | 1.5884 | 5.2827 | 2025-02-24 09:57:14 | 1.3574
28540 | 恒流充电 | 03:58:15 | 39:30:48 | 0.40017 | 3.3923 | 1.5889 | 5.2846 | 2025-02-24 09:57:19 | 1.3575
28541 | 恒流充电 | 03:58:20 | 39:30:53 | 0.40019 | 3.3922 | 1.5895 | 5.2864 | 2025-02-24 09:57:24 | 1.3575
28542 | 恒流充电 | 03:58:25 | 39:30:58 | 0.40014 | 3.3922 | 1.5901 | 5.2883 | 2025-02-24 09:57:29 | 1.3574
28543 | 恒流充电 | 03:58:30 | 39:31:03 | 0.40002 | 3.3922 | 1.5906 | 5.2902 | 2025-02-24 09:57:34 | 1.357
28544 | 恒流充电 | 03:58:35 | 39:31:08 | 0.40008 | 3.3923 | 1.5912 | 5.2921 | 2025-02-24 09:57:39 | 1.3572
28545 | 恒流充电 | 03:58:40 | 39:31:13 | 0.4001 | 3.3923 | 1.5917 | 5.294 | 2025-02-24 09:57:44 | 1.3573
28546 | 恒流充电 | 03:58:45 | 39:31:18 | 0.40031 | 3.3924 | 1.5923 | 5.2959 | 2025-02-24 09:57:49 | 1.358
28547 | 恒流充电 | 03:58:50 | 39:31:23 | 0.40017 | 3.3923 | 1.5928 | 5.2978 | 2025-02-24 09:57:54 | 1.3575
28548 | 恒流充电 | 03:58:55 | 39:31:28 | 0.40021 | 3.3922 | 1.5934 | 5.2996 | 2025-02-24 09:57:59 | 1.3576
28549 | 恒流充电 | 03:59:00 | 39:31:33 | 0.40019 | 3.3923 | 1.5939 | 5.3015 | 2025-02-24 09:58:04 | 1.3575
28550 | 恒流充电 | 03:59:05 | 39:31:38 | 0.40014 | 3.3923 | 1.5945 | 5.3034 | 2025-02-24 09:58:09 | 1.3574
28551 | 恒流充电 | 03:59:10 | 39:31:43 | 0.40009 | 3.3923 | 1.5951 | 5.3053 | 2025-02-24 09:58:14 | 1.3572
28552 | 恒流充电 | 03:59:15 | 39:31:48 | 0.4001 | 3.3923 | 1.5956 | 5.3072 | 2025-02-24 09:58:19 | 1.3573
28553 | 恒流充电 | 03:59:20 | 39:31:53 | 0.39997 | 3.3924 | 1.5962 | 5.3091 | 2025-02-24 09:58:24 | 1.3568
28554 | 恒流充电 | 03:59:25 | 39:31:58 | 0.40018 | 3.3924 | 1.5967 | 5.311 | 2025-02-24 09:58:29 | 1.3575
28555 | 恒流充电 | 03:59:30 | 39:32:03 | 0.40011 | 3.3926 | 1.5973 | 5.3128 | 2025-02-24 09:58:34 | 1.3574
28556 | 恒流充电 | 03:59:35 | 39:32:08 | 0.40027 | 3.3926 | 1.5978 | 5.3147 | 2025-02-24 09:58:39 | 1.358
28557 | 恒流充电 | 03:59:40 | 39:32:13 | 0.40014 | 3.3925 | 1.5984 | 5.3166 | 2025-02-24 09:58:44 | 1.3575
28558 | 恒流充电 | 03:59:45 | 39:32:18 | 0.40012 | 3.3926 | 1.5989 | 5.3185 | 2025-02-24 09:58:49 | 1.3575
28559 | 恒流充电 | 03:59:50 | 39:32:23 | 0.40021 | 3.3926 | 1.5995 | 5.3204 | 2025-02-24 09:58:54 | 1.3577
28560 | 恒流充电 | 03:59:55 | 39:32:28 | 0.40015 | 3.3925 | 1.6001 | 5.3223 | 2025-02-24 09:58:59 | 1.3575
28561 | 恒流充电 | 04:00:00 | 39:32:33 | 0.40034 | 3.3927 | 1.6006 | 5.3242 | 2025-02-24 09:59:04 | 1.3582
28562 | 恒流充电 | 04:00:05 | 39:32:38 | 0.40016 | 3.3926 | 1.6012 | 5.326 | 2025-02-24 09:59:09 | 1.3576
28563 | 恒流充电 | 04:00:10 | 39:32:43 | 0.40013 | 3.3927 | 1.6017 | 5.3279 | 2025-02-24 09:59:14 | 1.3575
28564 | 恒流充电 | 04:00:15 | 39:32:48 | 0.40029 | 3.3926 | 1.6023 | 5.3298 | 2025-02-24 09:59:19 | 1.358
28565 | 恒流充电 | 04:00:20 | 39:32:53 | 0.40003 | 3.3924 | 1.6028 | 5.3317 | 2025-02-24 09:59:24 | 1.3571
28566 | 恒流充电 | 04:00:25 | 39:32:58 | 0.40018 | 3.3928 | 1.6034 | 5.3336 | 2025-02-24 09:59:29 | 1.3577
28567 | 恒流充电 | 04:00:30 | 39:33:03 | 0.40014 | 3.3927 | 1.6039 | 5.3355 | 2025-02-24 09:59:34 | 1.3575
28568 | 恒流充电 | 04:00:35 | 39:33:08 | 0.40003 | 3.3926 | 1.6045 | 5.3374 | 2025-02-24 09:59:39 | 1.3571
28569 | 恒流充电 | 04:00:40 | 39:33:13 | 0.40028 | 3.3929 | 1.6051 | 5.3392 | 2025-02-24 09:59:44 | 1.3581
28570 | 恒流充电 | 04:00:45 | 39:33:18 | 0.40011 | 3.3926 | 1.6056 | 5.3411 | 2025-02-24 09:59:49 | 1.3574
28571 | 恒流充电 | 04:00:50 | 39:33:23 | 0.40014 | 3.393 | 1.6062 | 5.343 | 2025-02-24 09:59:54 | 1.3577
28572 | 恒流充电 | 04:00:55 | 39:33:28 | 0.40012 | 3.3929 | 1.6067 | 5.3449 | 2025-02-24 09:59:59 | 1.3576
28573 | 恒流充电 | 04:01:00 | 39:33:33 | 0.40011 | 3.3928 | 1.6073 | 5.3468 | 2025-02-24 10:00:04 | 1.3575
28574 | 恒流充电 | 04:01:05 | 39:33:38 | 0.40003 | 3.3929 | 1.6078 | 5.3487 | 2025-02-24 10:00:09 | 1.3573
28575 | 恒流充电 | 04:01:10 | 39:33:43 | 0.40014 | 3.3928 | 1.6084 | 5.3506 | 2025-02-24 10:00:14 | 1.3576
28576 | 恒流充电 | 04:01:15 | 39:33:48 | 0.40027 | 3.3928 | 1.6089 | 5.3524 | 2025-02-24 10:00:19 | 1.358
28577 | 恒流充电 | 04:01:20 | 39:33:53 | 0.40014 | 3.3928 | 1.6095 | 5.3543 | 2025-02-24 10:00:24 | 1.3576
28578 | 恒流充电 | 04:01:25 | 39:33:58 | 0.40016 | 3.3929 | 1.6101 | 5.3562 | 2025-02-24 10:00:29 | 1.3577
28579 | 恒流充电 | 04:01:30 | 39:34:03 | 0.40001 | 3.3928 | 1.6106 | 5.3581 | 2025-02-24 10:00:34 | 1.3571
28580 | 恒流充电 | 04:01:35 | 39:34:08 | 0.40023 | 3.3928 | 1.6112 | 5.36 | 2025-02-24 10:00:39 | 1.3579
28581 | 恒流充电 | 04:01:40 | 39:34:13 | 0.40034 | 3.3928 | 1.6117 | 5.3619 | 2025-02-24 10:00:44 | 1.3583
28582 | 恒流充电 | 04:01:45 | 39:34:18 | 0.4 | 3.3928 | 1.6123 | 5.3637 | 2025-02-24 10:00:49 | 1.3571
28583 | 恒流充电 | 04:01:50 | 39:34:23 | 0.40009 | 3.3929 | 1.6128 | 5.3656 | 2025-02-24 10:00:54 | 1.3575
28584 | 恒流充电 | 04:01:55 | 39:34:28 | 0.40011 | 3.3927 | 1.6134 | 5.3675 | 2025-02-24 10:00:59 | 1.3575
28585 | 恒流充电 | 04:02:00 | 39:34:33 | 0.40014 | 3.3928 | 1.6139 | 5.3694 | 2025-02-24 10:01:04 | 1.3576
28586 | 恒流充电 | 04:02:05 | 39:34:38 | 0.40018 | 3.3931 | 1.6145 | 5.3713 | 2025-02-24 10:01:09 | 1.3579
28587 | 恒流充电 | 04:02:10 | 39:34:43 | 0.40015 | 3.393 | 1.6151 | 5.3732 | 2025-02-24 10:01:14 | 1.3577
28588 | 恒流充电 | 04:02:15 | 39:34:48 | 0.40019 | 3.393 | 1.6156 | 5.3751 | 2025-02-24 10:01:19 | 1.3579
28589 | 恒流充电 | 04:02:20 | 39:34:53 | 0.39999 | 3.3931 | 1.6162 | 5.3769 | 2025-02-24 10:01:24 | 1.3572
28590 | 恒流充电 | 04:02:25 | 39:34:58 | 0.40007 | 3.393 | 1.6167 | 5.3788 | 2025-02-24 10:01:29 | 1.3575
28591 | 恒流充电 | 04:02:30 | 39:35:03 | 0.40004 | 3.3931 | 1.6173 | 5.3807 | 2025-02-24 10:01:34 | 1.3574
28592 | 恒流充电 | 04:02:35 | 39:35:08 | 0.40003 | 3.3932 | 1.6178 | 5.3826 | 2025-02-24 10:01:39 | 1.3574
28593 | 恒流充电 | 04:02:40 | 39:35:13 | 0.39997 | 3.3931 | 1.6184 | 5.3845 | 2025-02-24 10:01:44 | 1.3571
28594 | 恒流充电 | 04:02:45 | 39:35:18 | 0.40015 | 3.3932 | 1.619 | 5.3864 | 2025-02-24 10:01:49 | 1.3578
28595 | 恒流充电 | 04:02:50 | 39:35:23 | 0.40003 | 3.3931 | 1.6195 | 5.3883 | 2025-02-24 10:01:54 | 1.3574
28596 | 恒流充电 | 04:02:55 | 39:35:28 | 0.40012 | 3.393 | 1.6201 | 5.3902 | 2025-02-24 10:01:59 | 1.3576
28597 | 恒流充电 | 04:03:00 | 39:35:33 | 0.40021 | 3.3932 | 1.6206 | 5.392 | 2025-02-24 10:02:04 | 1.358
28598 | 恒流充电 | 04:03:05 | 39:35:38 | 0.40014 | 3.3933 | 1.6212 | 5.3939 | 2025-02-24 10:02:09 | 1.3578
28599 | 恒流充电 | 04:03:10 | 39:35:43 | 0.40021 | 3.3933 | 1.6217 | 5.3958 | 2025-02-24 10:02:14 | 1.358
28600 | 恒流充电 | 04:03:15 | 39:35:48 | 0.40012 | 3.3932 | 1.6223 | 5.3977 | 2025-02-24 10:02:19 | 1.3577
28601 | 恒流充电 | 04:03:20 | 39:35:53 | 0.40022 | 3.3933 | 1.6228 | 5.3996 | 2025-02-24 10:02:24 | 1.358
28602 | 恒流充电 | 04:03:25 | 39:35:58 | 0.40026 | 3.3935 | 1.6234 | 5.4015 | 2025-02-24 10:02:29 | 1.3583
28603 | 恒流充电 | 04:03:30 | 39:36:03 | 0.40019 | 3.3934 | 1.624 | 5.4034 | 2025-02-24 10:02:34 | 1.358
28604 | 恒流充电 | 04:03:35 | 39:36:08 | 0.40013 | 3.3933 | 1.6245 | 5.4052 | 2025-02-24 10:02:39 | 1.3577
28605 | 恒流充电 | 04:03:40 | 39:36:13 | 0.40035 | 3.3934 | 1.6251 | 5.4071 | 2025-02-24 10:02:44 | 1.3585
28606 | 恒流充电 | 04:03:45 | 39:36:18 | 0.40015 | 3.3935 | 1.6256 | 5.409 | 2025-02-24 10:02:49 | 1.3579
28607 | 恒流充电 | 04:03:50 | 39:36:23 | 0.40019 | 3.3935 | 1.6262 | 5.4109 | 2025-02-24 10:02:54 | 1.3581
28608 | 恒流充电 | 04:03:55 | 39:36:28 | 0.4001 | 3.3933 | 1.6267 | 5.4128 | 2025-02-24 10:02:59 | 1.3577
28609 | 恒流充电 | 04:04:00 | 39:36:33 | 0.40009 | 3.3934 | 1.6273 | 5.4147 | 2025-02-24 10:03:04 | 1.3576
28610 | 恒流充电 | 04:04:05 | 39:36:38 | 0.39995 | 3.3935 | 1.6278 | 5.4166 | 2025-02-24 10:03:09 | 1.3572
28611 | 恒流充电 | 04:04:10 | 39:36:43 | 0.40009 | 3.3935 | 1.6284 | 5.4184 | 2025-02-24 10:03:14 | 1.3577
28612 | 恒流充电 | 04:04:15 | 39:36:48 | 0.40005 | 3.3935 | 1.629 | 5.4203 | 2025-02-24 10:03:19 | 1.3576
28613 | 恒流充电 | 04:04:20 | 39:36:53 | 0.40012 | 3.3934 | 1.6295 | 5.4222 | 2025-02-24 10:03:24 | 1.3578
28614 | 恒流充电 | 04:04:25 | 39:36:58 | 0.40034 | 3.3937 | 1.6301 | 5.4241 | 2025-02-24 10:03:29 | 1.3586
28615 | 恒流充电 | 04:04:30 | 39:37:03 | 0.40024 | 3.3936 | 1.6306 | 5.426 | 2025-02-24 10:03:34 | 1.3582
28616 | 恒流充电 | 04:04:35 | 39:37:08 | 0.40012 | 3.3937 | 1.6312 | 5.4279 | 2025-02-24 10:03:39 | 1.3579
28617 | 恒流充电 | 04:04:40 | 39:37:13 | 0.40002 | 3.3936 | 1.6317 | 5.4298 | 2025-02-24 10:03:44 | 1.3575
28618 | 恒流充电 | 04:04:45 | 39:37:18 | 0.40016 | 3.3937 | 1.6323 | 5.4316 | 2025-02-24 10:03:49 | 1.358
28619 | 恒流充电 | 04:04:50 | 39:37:23 | 0.40005 | 3.3936 | 1.6328 | 5.4335 | 2025-02-24 10:03:54 | 1.3576
28620 | 恒流充电 | 04:04:55 | 39:37:28 | 0.40007 | 3.3936 | 1.6334 | 5.4354 | 2025-02-24 10:03:59 | 1.3577
28621 | 恒流充电 | 04:05:00 | 39:37:33 | 0.40021 | 3.3936 | 1.634 | 5.4373 | 2025-02-24 10:04:04 | 1.3582
28622 | 恒流充电 | 04:05:05 | 39:37:38 | 0.40007 | 3.3939 | 1.6345 | 5.4392 | 2025-02-24 10:04:09 | 1.3578
28623 | 恒流充电 | 04:05:10 | 39:37:43 | 0.40027 | 3.3938 | 1.6351 | 5.4411 | 2025-02-24 10:04:14 | 1.3585
28624 | 恒流充电 | 04:05:15 | 39:37:48 | 0.40019 | 3.3935 | 1.6356 | 5.443 | 2025-02-24 10:04:19 | 1.358
28625 | 恒流充电 | 04:05:20 | 39:37:53 | 0.40015 | 3.3937 | 1.6362 | 5.4448 | 2025-02-24 10:04:24 | 1.358
28626 | 恒流充电 | 04:05:25 | 39:37:58 | 0.4003 | 3.3937 | 1.6367 | 5.4467 | 2025-02-24 10:04:29 | 1.3585
28627 | 恒流充电 | 04:05:30 | 39:38:03 | 0.4001 | 3.3938 | 1.6373 | 5.4486 | 2025-02-24 10:04:34 | 1.3579
28628 | 恒流充电 | 04:05:35 | 39:38:08 | 0.40015 | 3.3938 | 1.6378 | 5.4505 | 2025-02-24 10:04:39 | 1.358
28629 | 恒流充电 | 04:05:40 | 39:38:13 | 0.40016 | 3.3939 | 1.6384 | 5.4524 | 2025-02-24 10:04:44 | 1.3581
28630 | 恒流充电 | 04:05:45 | 39:38:18 | 0.40011 | 3.394 | 1.639 | 5.4543 | 2025-02-24 10:04:49 | 1.3579
28631 | 恒流充电 | 04:05:50 | 39:38:23 | 0.40012 | 3.3938 | 1.6395 | 5.4562 | 2025-02-24 10:04:54 | 1.3579
28632 | 恒流充电 | 04:05:55 | 39:38:28 | 0.4001 | 3.3939 | 1.6401 | 5.458 | 2025-02-24 10:04:59 | 1.3579
28633 | 恒流充电 | 04:06:00 | 39:38:33 | 0.40023 | 3.394 | 1.6406 | 5.4599 | 2025-02-24 10:05:04 | 1.3584
28634 | 恒流充电 | 04:06:05 | 39:38:38 | 0.40023 | 3.3938 | 1.6412 | 5.4618 | 2025-02-24 10:05:09 | 1.3583
28635 | 恒流充电 | 04:06:10 | 39:38:43 | 0.40003 | 3.394 | 1.6417 | 5.4637 | 2025-02-24 10:05:14 | 1.3577
28636 | 恒流充电 | 04:06:15 | 39:38:48 | 0.40018 | 3.3939 | 1.6423 | 5.4656 | 2025-02-24 10:05:19 | 1.3582
28637 | 恒流充电 | 04:06:20 | 39:38:53 | 0.40008 | 3.3937 | 1.6428 | 5.4675 | 2025-02-24 10:05:24 | 1.3577
28638 | 恒流充电 | 04:06:25 | 39:38:58 | 0.40009 | 3.3941 | 1.6434 | 5.4694 | 2025-02-24 10:05:29 | 1.358
28639 | 恒流充电 | 04:06:30 | 39:39:03 | 0.40001 | 3.394 | 1.644 | 5.4713 | 2025-02-24 10:05:34 | 1.3576
28640 | 恒流充电 | 04:06:35 | 39:39:08 | 0.40009 | 3.394 | 1.6445 | 5.4731 | 2025-02-24 10:05:39 | 1.3579
28641 | 恒流充电 | 04:06:40 | 39:39:13 | 0.40011 | 3.3941 | 1.6451 | 5.475 | 2025-02-24 10:05:44 | 1.358
28642 | 恒流充电 | 04:06:45 | 39:39:18 | 0.40008 | 3.3941 | 1.6456 | 5.4769 | 2025-02-24 10:05:49 | 1.3579
28643 | 恒流充电 | 04:06:50 | 39:39:23 | 0.40023 | 3.3942 | 1.6462 | 5.4788 | 2025-02-24 10:05:54 | 1.3585
28644 | 恒流充电 | 04:06:55 | 39:39:28 | 0.40023 | 3.3941 | 1.6467 | 5.4807 | 2025-02-24 10:05:59 | 1.3584
28645 | 恒流充电 | 04:07:00 | 39:39:33 | 0.40013 | 3.3941 | 1.6473 | 5.4826 | 2025-02-24 10:06:04 | 1.3581
28646 | 恒流充电 | 04:07:05 | 39:39:38 | 0.40017 | 3.3941 | 1.6478 | 5.4845 | 2025-02-24 10:06:09 | 1.3582
28647 | 恒流充电 | 04:07:10 | 39:39:43 | 0.40019 | 3.3943 | 1.6484 | 5.4863 | 2025-02-24 10:06:14 | 1.3584
28648 | 恒流充电 | 04:07:15 | 39:39:48 | 0.40007 | 3.3941 | 1.649 | 5.4882 | 2025-02-24 10:06:19 | 1.3579
28649 | 恒流充电 | 04:07:20 | 39:39:53 | 0.40011 | 3.394 | 1.6495 | 5.4901 | 2025-02-24 10:06:24 | 1.358
28650 | 恒流充电 | 04:07:25 | 39:39:58 | 0.40009 | 3.3944 | 1.6501 | 5.492 | 2025-02-24 10:06:29 | 1.3581
28651 | 恒流充电 | 04:07:30 | 39:40:03 | 0.40021 | 3.3942 | 1.6506 | 5.4939 | 2025-02-24 10:06:34 | 1.3584
28652 | 恒流充电 | 04:07:35 | 39:40:08 | 0.40006 | 3.3942 | 1.6512 | 5.4958 | 2025-02-24 10:06:39 | 1.3579
28653 | 恒流充电 | 04:07:40 | 39:40:13 | 0.40014 | 3.3943 | 1.6517 | 5.4977 | 2025-02-24 10:06:44 | 1.3582
28654 | 恒流充电 | 04:07:45 | 39:40:18 | 0.40009 | 3.3942 | 1.6523 | 5.4995 | 2025-02-24 10:06:49 | 1.358
28655 | 恒流充电 | 04:07:50 | 39:40:23 | 0.40005 | 3.3943 | 1.6529 | 5.5014 | 2025-02-24 10:06:54 | 1.3579
28656 | 恒流充电 | 04:07:55 | 39:40:28 | 0.40017 | 3.3944 | 1.6534 | 5.5033 | 2025-02-24 10:06:59 | 1.3583
28657 | 恒流充电 | 04:08:00 | 39:40:33 | 0.40016 | 3.3943 | 1.654 | 5.5052 | 2025-02-24 10:07:04 | 1.3582
28658 | 恒流充电 | 04:08:05 | 39:40:38 | 0.40014 | 3.3946 | 1.6545 | 5.5071 | 2025-02-24 10:07:09 | 1.3583
28659 | 恒流充电 | 04:08:10 | 39:40:43 | 0.40016 | 3.3943 | 1.6551 | 5.509 | 2025-02-24 10:07:14 | 1.3582
28660 | 恒流充电 | 04:08:15 | 39:40:48 | 0.40029 | 3.3946 | 1.6556 | 5.5109 | 2025-02-24 10:07:19 | 1.3588
28661 | 恒流充电 | 04:08:20 | 39:40:53 | 0.40011 | 3.3943 | 1.6562 | 5.5128 | 2025-02-24 10:07:24 | 1.3581
28662 | 恒流充电 | 04:08:25 | 39:40:58 | 0.4002 | 3.3946 | 1.6567 | 5.5146 | 2025-02-24 10:07:29 | 1.3585
28663 | 恒流充电 | 04:08:30 | 39:41:03 | 0.40023 | 3.3945 | 1.6573 | 5.5165 | 2025-02-24 10:07:34 | 1.3586
28664 | 恒流充电 | 04:08:35 | 39:41:08 | 0.40005 | 3.3948 | 1.6579 | 5.5184 | 2025-02-24 10:07:39 | 1.3581
28665 | 恒流充电 | 04:08:40 | 39:41:13 | 0.40004 | 3.3945 | 1.6584 | 5.5203 | 2025-02-24 10:07:44 | 1.3579
28666 | 恒流充电 | 04:08:45 | 39:41:18 | 0.40015 | 3.3947 | 1.659 | 5.5222 | 2025-02-24 10:07:49 | 1.3584
28667 | 恒流充电 | 04:08:50 | 39:41:23 | 0.40016 | 3.3944 | 1.6595 | 5.5241 | 2025-02-24 10:07:54 | 1.3583
28668 | 恒流充电 | 04:08:55 | 39:41:28 | 0.40032 | 3.3946 | 1.6601 | 5.526 | 2025-02-24 10:07:59 | 1.3589
28669 | 恒流充电 | 04:09:00 | 39:41:33 | 0.40015 | 3.3946 | 1.6606 | 5.5278 | 2025-02-24 10:08:04 | 1.3584
28670 | 恒流充电 | 04:09:05 | 39:41:38 | 0.40021 | 3.3945 | 1.6612 | 5.5297 | 2025-02-24 10:08:09 | 1.3585
28671 | 恒流充电 | 04:09:10 | 39:41:43 | 0.40016 | 3.3947 | 1.6617 | 5.5316 | 2025-02-24 10:08:14 | 1.3584
28672 | 恒流充电 | 04:09:15 | 39:41:48 | 0.40003 | 3.3949 | 1.6623 | 5.5335 | 2025-02-24 10:08:19 | 1.3581
28673 | 恒流充电 | 04:09:20 | 39:41:53 | 0.40002 | 3.3948 | 1.6629 | 5.5354 | 2025-02-24 10:08:24 | 1.358
28674 | 恒流充电 | 04:09:25 | 39:41:58 | 0.40005 | 3.3947 | 1.6634 | 5.5373 | 2025-02-24 10:08:29 | 1.358
28675 | 恒流充电 | 04:09:30 | 39:42:03 | 0.40014 | 3.3948 | 1.664 | 5.5392 | 2025-02-24 10:08:34 | 1.3584
28676 | 恒流充电 | 04:09:35 | 39:42:08 | 0.40015 | 3.3948 | 1.6645 | 5.541 | 2025-02-24 10:08:39 | 1.3584
28677 | 恒流充电 | 04:09:40 | 39:42:13 | 0.40004 | 3.3947 | 1.6651 | 5.5429 | 2025-02-24 10:08:44 | 1.358
28678 | 恒流充电 | 04:09:45 | 39:42:18 | 0.40011 | 3.3949 | 1.6656 | 5.5448 | 2025-02-24 10:08:49 | 1.3584
28679 | 恒流充电 | 04:09:50 | 39:42:23 | 0.40011 | 3.3949 | 1.6662 | 5.5467 | 2025-02-24 10:08:54 | 1.3583
28680 | 恒流充电 | 04:09:55 | 39:42:28 | 0.40005 | 3.3951 | 1.6667 | 5.5486 | 2025-02-24 10:08:59 | 1.3582
28681 | 恒流充电 | 04:10:00 | 39:42:33 | 0.40015 | 3.3947 | 1.6673 | 5.5505 | 2025-02-24 10:09:04 | 1.3584
28682 | 恒流充电 | 04:10:05 | 39:42:38 | 0.40002 | 3.3949 | 1.6679 | 5.5524 | 2025-02-24 10:09:09 | 1.358
28683 | 恒流充电 | 04:10:10 | 39:42:43 | 0.40008 | 3.395 | 1.6684 | 5.5543 | 2025-02-24 10:09:14 | 1.3583
28684 | 恒流充电 | 04:10:15 | 39:42:48 | 0.40009 | 3.3949 | 1.669 | 5.5561 | 2025-02-24 10:09:19 | 1.3583
28685 | 恒流充电 | 04:10:20 | 39:42:53 | 0.40003 | 3.3951 | 1.6695 | 5.558 | 2025-02-24 10:09:24 | 1.3581
28686 | 恒流充电 | 04:10:25 | 39:42:58 | 0.40027 | 3.3951 | 1.6701 | 5.5599 | 2025-02-24 10:09:29 | 1.3589
28687 | 恒流充电 | 04:10:30 | 39:43:03 | 0.40014 | 3.3951 | 1.6706 | 5.5618 | 2025-02-24 10:09:34 | 1.3585
28688 | 恒流充电 | 04:10:35 | 39:43:08 | 0.40019 | 3.3951 | 1.6712 | 5.5637 | 2025-02-24 10:09:39 | 1.3587
28689 | 恒流充电 | 04:10:40 | 39:43:13 | 0.40014 | 3.395 | 1.6717 | 5.5656 | 2025-02-24 10:09:44 | 1.3585
28690 | 恒流充电 | 04:10:45 | 39:43:18 | 0.40012 | 3.3951 | 1.6723 | 5.5675 | 2025-02-24 10:09:49 | 1.3585
28691 | 恒流充电 | 04:10:50 | 39:43:23 | 0.40019 | 3.3951 | 1.6729 | 5.5694 | 2025-02-24 10:09:54 | 1.3587
28692 | 恒流充电 | 04:10:55 | 39:43:28 | 0.40026 | 3.3952 | 1.6734 | 5.5712 | 2025-02-24 10:09:59 | 1.359
28693 | 恒流充电 | 04:11:00 | 39:43:33 | 0.40018 | 3.3952 | 1.674 | 5.5731 | 2025-02-24 10:10:04 | 1.3587
28694 | 恒流充电 | 04:11:05 | 39:43:38 | 0.40005 | 3.3952 | 1.6745 | 5.575 | 2025-02-24 10:10:09 | 1.3583
28695 | 恒流充电 | 04:11:10 | 39:43:43 | 0.40027 | 3.3953 | 1.6751 | 5.5769 | 2025-02-24 10:10:14 | 1.359
28696 | 恒流充电 | 04:11:15 | 39:43:48 | 0.40019 | 3.3953 | 1.6756 | 5.5788 | 2025-02-24 10:10:19 | 1.3587
28697 | 恒流充电 | 04:11:20 | 39:43:53 | 0.40017 | 3.3952 | 1.6762 | 5.5807 | 2025-02-24 10:10:24 | 1.3587
28698 | 恒流充电 | 04:11:25 | 39:43:58 | 0.4001 | 3.3953 | 1.6767 | 5.5826 | 2025-02-24 10:10:29 | 1.3585
28699 | 恒流充电 | 04:11:30 | 39:44:03 | 0.40022 | 3.3953 | 1.6773 | 5.5844 | 2025-02-24 10:10:34 | 1.3589
28700 | 恒流充电 | 04:11:35 | 39:44:08 | 0.40003 | 3.3952 | 1.6779 | 5.5863 | 2025-02-24 10:10:39 | 1.3582
28701 | 恒流充电 | 04:11:40 | 39:44:13 | 0.40022 | 3.3954 | 1.6784 | 5.5882 | 2025-02-24 10:10:44 | 1.3589
28702 | 恒流充电 | 04:11:45 | 39:44:18 | 0.40021 | 3.3956 | 1.679 | 5.5901 | 2025-02-24 10:10:49 | 1.3589
28703 | 恒流充电 | 04:11:50 | 39:44:23 | 0.4001 | 3.3953 | 1.6795 | 5.592 | 2025-02-24 10:10:54 | 1.3585
28704 | 恒流充电 | 04:11:55 | 39:44:28 | 0.40026 | 3.3954 | 1.6801 | 5.5939 | 2025-02-24 10:10:59 | 1.359
28705 | 恒流充电 | 04:12:00 | 39:44:33 | 0.40009 | 3.3955 | 1.6806 | 5.5958 | 2025-02-24 10:11:04 | 1.3585
28706 | 恒流充电 | 04:12:05 | 39:44:38 | 0.40023 | 3.3954 | 1.6812 | 5.5977 | 2025-02-24 10:11:09 | 1.3589
28707 | 恒流充电 | 04:12:10 | 39:44:43 | 0.40016 | 3.3955 | 1.6818 | 5.5995 | 2025-02-24 10:11:14 | 1.3587
28708 | 恒流充电 | 04:12:15 | 39:44:48 | 0.40021 | 3.3955 | 1.6823 | 5.6014 | 2025-02-24 10:11:19 | 1.3589
28709 | 恒流充电 | 04:12:20 | 39:44:53 | 0.39998 | 3.3955 | 1.6829 | 5.6033 | 2025-02-24 10:11:24 | 1.3581
28710 | 恒流充电 | 04:12:25 | 39:44:58 | 0.40024 | 3.3955 | 1.6834 | 5.6052 | 2025-02-24 10:11:29 | 1.359
28711 | 恒流充电 | 04:12:30 | 39:45:03 | 0.40026 | 3.3955 | 1.684 | 5.6071 | 2025-02-24 10:11:34 | 1.3591
28712 | 恒流充电 | 04:12:35 | 39:45:08 | 0.40024 | 3.3957 | 1.6845 | 5.609 | 2025-02-24 10:11:39 | 1.3591
28713 | 恒流充电 | 04:12:40 | 39:45:13 | 0.40007 | 3.3955 | 1.6851 | 5.6109 | 2025-02-24 10:11:44 | 1.3584
28714 | 恒流充电 | 04:12:45 | 39:45:18 | 0.40019 | 3.3956 | 1.6856 | 5.6128 | 2025-02-24 10:11:49 | 1.3589
28715 | 恒流充电 | 04:12:50 | 39:45:23 | 0.40025 | 3.3956 | 1.6862 | 5.6146 | 2025-02-24 10:11:54 | 1.3591
28716 | 恒流充电 | 04:12:55 | 39:45:28 | 0.40014 | 3.3957 | 1.6868 | 5.6165 | 2025-02-24 10:11:59 | 1.3587
28717 | 恒流充电 | 04:13:00 | 39:45:33 | 0.40007 | 3.3957 | 1.6873 | 5.6184 | 2025-02-24 10:12:04 | 1.3586
28718 | 恒流充电 | 04:13:05 | 39:45:38 | 0.40031 | 3.3956 | 1.6879 | 5.6203 | 2025-02-24 10:12:09 | 1.3593
28719 | 恒流充电 | 04:13:10 | 39:45:43 | 0.4 | 3.3959 | 1.6884 | 5.6222 | 2025-02-24 10:12:14 | 1.3584
28720 | 恒流充电 | 04:13:15 | 39:45:48 | 0.40012 | 3.396 | 1.689 | 5.6241 | 2025-02-24 10:12:19 | 1.3588
28721 | 恒流充电 | 04:13:20 | 39:45:53 | 0.40021 | 3.3958 | 1.6895 | 5.626 | 2025-02-24 10:12:24 | 1.359
28722 | 恒流充电 | 04:13:25 | 39:45:58 | 0.39999 | 3.3958 | 1.6901 | 5.6279 | 2025-02-24 10:12:29 | 1.3583
28723 | 恒流充电 | 04:13:30 | 39:46:03 | 0.40015 | 3.396 | 1.6906 | 5.6297 | 2025-02-24 10:12:34 | 1.3589
28724 | 恒流充电 | 04:13:35 | 39:46:08 | 0.4001 | 3.3961 | 1.6912 | 5.6316 | 2025-02-24 10:12:39 | 1.3588
28725 | 恒流充电 | 04:13:40 | 39:46:13 | 0.40008 | 3.396 | 1.6918 | 5.6335 | 2025-02-24 10:12:44 | 1.3587
28726 | 恒流充电 | 04:13:45 | 39:46:18 | 0.40019 | 3.396 | 1.6923 | 5.6354 | 2025-02-24 10:12:49 | 1.359
28727 | 恒流充电 | 04:13:50 | 39:46:23 | 0.40007 | 3.3961 | 1.6929 | 5.6373 | 2025-02-24 10:12:54 | 1.3587
28728 | 恒流充电 | 04:13:55 | 39:46:28 | 0.40016 | 3.396 | 1.6934 | 5.6392 | 2025-02-24 10:12:59 | 1.3589
28729 | 恒流充电 | 04:14:00 | 39:46:33 | 0.40012 | 3.3961 | 1.694 | 5.6411 | 2025-02-24 10:13:04 | 1.3589
28730 | 恒流充电 | 04:14:05 | 39:46:38 | 0.4002 | 3.3959 | 1.6945 | 5.6429 | 2025-02-24 10:13:09 | 1.359
28731 | 恒流充电 | 04:14:10 | 39:46:43 | 0.40006 | 3.3958 | 1.6951 | 5.6448 | 2025-02-24 10:13:14 | 1.3585
28732 | 恒流充电 | 04:14:15 | 39:46:48 | 0.40016 | 3.3961 | 1.6956 | 5.6467 | 2025-02-24 10:13:19 | 1.359
28733 | 恒流充电 | 04:14:20 | 39:46:53 | 0.40006 | 3.3961 | 1.6962 | 5.6486 | 2025-02-24 10:13:24 | 1.3587
28734 | 恒流充电 | 04:14:25 | 39:46:58 | 0.40017 | 3.3959 | 1.6968 | 5.6505 | 2025-02-24 10:13:29 | 1.3589
28735 | 恒流充电 | 04:14:30 | 39:47:03 | 0.40014 | 3.3962 | 1.6973 | 5.6524 | 2025-02-24 10:13:34 | 1.3589
28736 | 恒流充电 | 04:14:35 | 39:47:08 | 0.40001 | 3.3962 | 1.6979 | 5.6543 | 2025-02-24 10:13:39 | 1.3585
28737 | 恒流充电 | 04:14:40 | 39:47:13 | 0.40016 | 3.3962 | 1.6984 | 5.6562 | 2025-02-24 10:13:44 | 1.359
28738 | 恒流充电 | 04:14:45 | 39:47:18 | 0.40019 | 3.3961 | 1.699 | 5.658 | 2025-02-24 10:13:49 | 1.3591
28739 | 恒流充电 | 04:14:50 | 39:47:23 | 0.40024 | 3.3962 | 1.6995 | 5.6599 | 2025-02-24 10:13:54 | 1.3593
28740 | 恒流充电 | 04:14:55 | 39:47:28 | 0.40008 | 3.3964 | 1.7001 | 5.6618 | 2025-02-24 10:13:59 | 1.3588
28741 | 恒流充电 | 04:15:00 | 39:47:33 | 0.40036 | 3.3961 | 1.7006 | 5.6637 | 2025-02-24 10:14:04 | 1.3597
28742 | 恒流充电 | 04:15:05 | 39:47:38 | 0.40004 | 3.3963 | 1.7012 | 5.6656 | 2025-02-24 10:14:09 | 1.3587
28743 | 恒流充电 | 04:15:10 | 39:47:43 | 0.40008 | 3.3965 | 1.7018 | 5.6675 | 2025-02-24 10:14:14 | 1.3589
28744 | 恒流充电 | 04:15:15 | 39:47:48 | 0.40007 | 3.3964 | 1.7023 | 5.6694 | 2025-02-24 10:14:19 | 1.3588
28745 | 恒流充电 | 04:15:20 | 39:47:53 | 0.40025 | 3.3963 | 1.7029 | 5.6713 | 2025-02-24 10:14:24 | 1.3594
28746 | 恒流充电 | 04:15:25 | 39:47:58 | 0.40018 | 3.3965 | 1.7034 | 5.6731 | 2025-02-24 10:14:29 | 1.3592
28747 | 恒流充电 | 04:15:30 | 39:48:03 | 0.39979 | 3.3964 | 1.704 | 5.675 | 2025-02-24 10:14:34 | 1.3579
28748 | 恒流充电 | 04:15:35 | 39:48:08 | 0.40001 | 3.3964 | 1.7045 | 5.6769 | 2025-02-24 10:14:39 | 1.3586
28749 | 恒流充电 | 04:15:40 | 39:48:13 | 0.40004 | 3.3966 | 1.7051 | 5.6788 | 2025-02-24 10:14:44 | 1.3588
28750 | 恒流充电 | 04:15:45 | 39:48:18 | 0.40007 | 3.3966 | 1.7056 | 5.6807 | 2025-02-24 10:14:49 | 1.3589
28751 | 恒流充电 | 04:15:50 | 39:48:23 | 0.40021 | 3.3966 | 1.7062 | 5.6826 | 2025-02-24 10:14:54 | 1.3594
28752 | 恒流充电 | 04:15:55 | 39:48:28 | 0.40016 | 3.3964 | 1.7068 | 5.6845 | 2025-02-24 10:14:59 | 1.3591
28753 | 恒流充电 | 04:16:00 | 39:48:33 | 0.40015 | 3.3966 | 1.7073 | 5.6864 | 2025-02-24 10:15:04 | 1.3591
28754 | 恒流充电 | 04:16:05 | 39:48:38 | 0.40025 | 3.3966 | 1.7079 | 5.6883 | 2025-02-24 10:15:09 | 1.3595
28755 | 恒流充电 | 04:16:10 | 39:48:43 | 0.40003 | 3.3965 | 1.7084 | 5.6901 | 2025-02-24 10:15:14 | 1.3587
28756 | 恒流充电 | 04:16:15 | 39:48:48 | 0.40022 | 3.3967 | 1.709 | 5.692 | 2025-02-24 10:15:19 | 1.3594
28757 | 恒流充电 | 04:16:20 | 39:48:53 | 0.40027 | 3.3967 | 1.7095 | 5.6939 | 2025-02-24 10:15:24 | 1.3596
28758 | 恒流充电 | 04:16:25 | 39:48:58 | 0.40017 | 3.3966 | 1.7101 | 5.6958 | 2025-02-24 10:15:29 | 1.3592
28759 | 恒流充电 | 04:16:30 | 39:49:03 | 0.40012 | 3.3967 | 1.7107 | 5.6977 | 2025-02-24 10:15:34 | 1.3591
28760 | 恒流充电 | 04:16:35 | 39:49:08 | 0.39991 | 3.3968 | 1.7112 | 5.6996 | 2025-02-24 10:15:39 | 1.3584
28761 | 恒流充电 | 04:16:40 | 39:49:13 | 0.39998 | 3.397 | 1.7118 | 5.7015 | 2025-02-24 10:15:44 | 1.3587
28762 | 恒流充电 | 04:16:45 | 39:49:18 | 0.40012 | 3.3969 | 1.7123 | 5.7034 | 2025-02-24 10:15:49 | 1.3591
28763 | 恒流充电 | 04:16:50 | 39:49:23 | 0.39999 | 3.397 | 1.7129 | 5.7052 | 2025-02-24 10:15:54 | 1.3588
28764 | 恒流充电 | 04:16:55 | 39:49:28 | 0.40018 | 3.397 | 1.7134 | 5.7071 | 2025-02-24 10:15:59 | 1.3594
28765 | 恒流充电 | 04:17:00 | 39:49:33 | 0.40025 | 3.3969 | 1.714 | 5.709 | 2025-02-24 10:16:04 | 1.3596
28766 | 恒流充电 | 04:17:05 | 39:49:38 | 0.40017 | 3.397 | 1.7145 | 5.7109 | 2025-02-24 10:16:09 | 1.3594
28767 | 恒流充电 | 04:17:10 | 39:49:43 | 0.40016 | 3.397 | 1.7151 | 5.7128 | 2025-02-24 10:16:14 | 1.3593
28768 | 恒流充电 | 04:17:15 | 39:49:48 | 0.40011 | 3.3969 | 1.7157 | 5.7147 | 2025-02-24 10:16:19 | 1.3591
28769 | 恒流充电 | 04:17:20 | 39:49:53 | 0.40013 | 3.3969 | 1.7162 | 5.7166 | 2025-02-24 10:16:24 | 1.3592
28770 | 恒流充电 | 04:17:25 | 39:49:58 | 0.40004 | 3.397 | 1.7168 | 5.7185 | 2025-02-24 10:16:29 | 1.359
28771 | 恒流充电 | 04:17:30 | 39:50:03 | 0.40009 | 3.397 | 1.7173 | 5.7203 | 2025-02-24 10:16:34 | 1.3591
28772 | 恒流充电 | 04:17:35 | 39:50:08 | 0.40038 | 3.3971 | 1.7179 | 5.7222 | 2025-02-24 10:16:39 | 1.3602
28773 | 恒流充电 | 04:17:40 | 39:50:13 | 0.40022 | 3.3971 | 1.7184 | 5.7241 | 2025-02-24 10:16:44 | 1.3596
28774 | 恒流充电 | 04:17:45 | 39:50:18 | 0.40026 | 3.3972 | 1.719 | 5.726 | 2025-02-24 10:16:49 | 1.3597
28775 | 恒流充电 | 04:17:50 | 39:50:23 | 0.40013 | 3.3972 | 1.7195 | 5.7279 | 2025-02-24 10:16:54 | 1.3593
28776 | 恒流充电 | 04:17:55 | 39:50:28 | 0.40002 | 3.3971 | 1.7201 | 5.7298 | 2025-02-24 10:16:59 | 1.3589
28777 | 恒流充电 | 04:18:00 | 39:50:33 | 0.40015 | 3.3971 | 1.7207 | 5.7317 | 2025-02-24 10:17:04 | 1.3594
28778 | 恒流充电 | 04:18:05 | 39:50:38 | 0.40017 | 3.3972 | 1.7212 | 5.7336 | 2025-02-24 10:17:09 | 1.3595
28779 | 恒流充电 | 04:18:10 | 39:50:43 | 0.40015 | 3.3974 | 1.7218 | 5.7354 | 2025-02-24 10:17:14 | 1.3595
28780 | 恒流充电 | 04:18:15 | 39:50:48 | 0.40003 | 3.3974 | 1.7223 | 5.7373 | 2025-02-24 10:17:19 | 1.359
28781 | 恒流充电 | 04:18:20 | 39:50:53 | 0.40006 | 3.3974 | 1.7229 | 5.7392 | 2025-02-24 10:17:24 | 1.3592
28782 | 恒流充电 | 04:18:25 | 39:50:58 | 0.40003 | 3.3973 | 1.7234 | 5.7411 | 2025-02-24 10:17:29 | 1.359
28783 | 恒流充电 | 04:18:30 | 39:51:03 | 0.40011 | 3.3973 | 1.724 | 5.743 | 2025-02-24 10:17:34 | 1.3593
28784 | 恒流充电 | 04:18:35 | 39:51:08 | 0.40028 | 3.3974 | 1.7245 | 5.7449 | 2025-02-24 10:17:39 | 1.3599
28785 | 恒流充电 | 04:18:40 | 39:51:13 | 0.40016 | 3.3975 | 1.7251 | 5.7468 | 2025-02-24 10:17:44 | 1.3595
28786 | 恒流充电 | 04:18:45 | 39:51:18 | 0.40005 | 3.3977 | 1.7257 | 5.7487 | 2025-02-24 10:17:49 | 1.3593
28787 | 恒流充电 | 04:18:50 | 39:51:23 | 0.40013 | 3.3977 | 1.7262 | 5.7506 | 2025-02-24 10:17:54 | 1.3595
28788 | 恒流充电 | 04:18:55 | 39:51:28 | 0.40026 | 3.3976 | 1.7268 | 5.7524 | 2025-02-24 10:17:59 | 1.3599
28789 | 恒流充电 | 04:19:00 | 39:51:33 | 0.40007 | 3.3976 | 1.7273 | 5.7543 | 2025-02-24 10:18:04 | 1.3593
28790 | 恒流充电 | 04:19:05 | 39:51:38 | 0.40014 | 3.3977 | 1.7279 | 5.7562 | 2025-02-24 10:18:09 | 1.3596
28791 | 恒流充电 | 04:19:10 | 39:51:43 | 0.4 | 3.3979 | 1.7284 | 5.7581 | 2025-02-24 10:18:14 | 1.3592
28792 | 恒流充电 | 04:19:15 | 39:51:48 | 0.40022 | 3.3977 | 1.729 | 5.76 | 2025-02-24 10:18:19 | 1.3598
28793 | 恒流充电 | 04:19:20 | 39:51:53 | 0.40019 | 3.3976 | 1.7295 | 5.7619 | 2025-02-24 10:18:24 | 1.3597
28794 | 恒流充电 | 04:19:25 | 39:51:58 | 0.40002 | 3.3979 | 1.7301 | 5.7638 | 2025-02-24 10:18:29 | 1.3592
28795 | 恒流充电 | 04:19:30 | 39:52:03 | 0.40009 | 3.3977 | 1.7307 | 5.7657 | 2025-02-24 10:18:34 | 1.3594
28796 | 恒流充电 | 04:19:35 | 39:52:08 | 0.40013 | 3.3979 | 1.7312 | 5.7675 | 2025-02-24 10:18:39 | 1.3596
28797 | 恒流充电 | 04:19:40 | 39:52:13 | 0.40021 | 3.3978 | 1.7318 | 5.7694 | 2025-02-24 10:18:44 | 1.3598
28798 | 恒流充电 | 04:19:45 | 39:52:18 | 0.40024 | 3.398 | 1.7323 | 5.7713 | 2025-02-24 10:18:49 | 1.36
28799 | 恒流充电 | 04:19:50 | 39:52:23 | 0.40021 | 3.3978 | 1.7329 | 5.7732 | 2025-02-24 10:18:54 | 1.3598
28800 | 恒流充电 | 04:19:55 | 39:52:28 | 0.40019 | 3.3979 | 1.7334 | 5.7751 | 2025-02-24 10:18:59 | 1.3598
28801 | 恒流充电 | 04:20:00 | 39:52:33 | 0.40009 | 3.3981 | 1.734 | 5.777 | 2025-02-24 10:19:04 | 1.3596
28802 | 恒流充电 | 04:20:05 | 39:52:38 | 0.40018 | 3.398 | 1.7345 | 5.7789 | 2025-02-24 10:19:09 | 1.3598
28803 | 恒流充电 | 04:20:10 | 39:52:43 | 0.4002 | 3.398 | 1.7351 | 5.7808 | 2025-02-24 10:19:14 | 1.3599
28804 | 恒流充电 | 04:20:15 | 39:52:48 | 0.40004 | 3.3981 | 1.7357 | 5.7827 | 2025-02-24 10:19:19 | 1.3594
28805 | 恒流充电 | 04:20:20 | 39:52:53 | 0.40004 | 3.3981 | 1.7362 | 5.7845 | 2025-02-24 10:19:24 | 1.3594
28806 | 恒流充电 | 04:20:25 | 39:52:58 | 0.39997 | 3.3981 | 1.7368 | 5.7864 | 2025-02-24 10:19:29 | 1.3592
28807 | 恒流充电 | 04:20:30 | 39:53:03 | 0.40021 | 3.3983 | 1.7373 | 5.7883 | 2025-02-24 10:19:34 | 1.36
28808 | 恒流充电 | 04:20:35 | 39:53:08 | 0.40005 | 3.3983 | 1.7379 | 5.7902 | 2025-02-24 10:19:39 | 1.3595
28809 | 恒流充电 | 04:20:40 | 39:53:13 | 0.40013 | 3.3984 | 1.7384 | 5.7921 | 2025-02-24 10:19:44 | 1.3598
28810 | 恒流充电 | 04:20:45 | 39:53:18 | 0.4 | 3.3982 | 1.739 | 5.794 | 2025-02-24 10:19:49 | 1.3593
28811 | 恒流充电 | 04:20:50 | 39:53:23 | 0.40023 | 3.3984 | 1.7396 | 5.7959 | 2025-02-24 10:19:54 | 1.3602
28812 | 恒流充电 | 04:20:55 | 39:53:28 | 0.40015 | 3.3983 | 1.7401 | 5.7978 | 2025-02-24 10:19:59 | 1.3598
28813 | 恒流充电 | 04:21:00 | 39:53:33 | 0.40011 | 3.3984 | 1.7407 | 5.7997 | 2025-02-24 10:20:04 | 1.3597
28814 | 恒流充电 | 04:21:05 | 39:53:38 | 0.40011 | 3.3981 | 1.7412 | 5.8015 | 2025-02-24 10:20:09 | 1.3596
28815 | 恒流充电 | 04:21:10 | 39:53:43 | 0.40005 | 3.3984 | 1.7418 | 5.8034 | 2025-02-24 10:20:14 | 1.3595
28816 | 恒流充电 | 04:21:15 | 39:53:48 | 0.40016 | 3.3984 | 1.7423 | 5.8053 | 2025-02-24 10:20:19 | 1.3599
28817 | 恒流充电 | 04:21:20 | 39:53:53 | 0.40011 | 3.3986 | 1.7429 | 5.8072 | 2025-02-24 10:20:24 | 1.3598
28818 | 恒流充电 | 04:21:25 | 39:53:58 | 0.40025 | 3.3986 | 1.7434 | 5.8091 | 2025-02-24 10:20:29 | 1.3603
28819 | 恒流充电 | 04:21:30 | 39:54:03 | 0.40015 | 3.3985 | 1.744 | 5.811 | 2025-02-24 10:20:34 | 1.3599
28820 | 恒流充电 | 04:21:35 | 39:54:08 | 0.40014 | 3.3986 | 1.7446 | 5.8129 | 2025-02-24 10:20:39 | 1.3599
28821 | 恒流充电 | 04:21:40 | 39:54:13 | 0.40014 | 3.3985 | 1.7451 | 5.8148 | 2025-02-24 10:20:44 | 1.3599
28822 | 恒流充电 | 04:21:45 | 39:54:18 | 0.40022 | 3.3987 | 1.7457 | 5.8167 | 2025-02-24 10:20:49 | 1.3602
28823 | 恒流充电 | 04:21:50 | 39:54:23 | 0.40004 | 3.3986 | 1.7462 | 5.8185 | 2025-02-24 10:20:54 | 1.3596
28824 | 恒流充电 | 04:21:55 | 39:54:28 | 0.40034 | 3.3986 | 1.7468 | 5.8204 | 2025-02-24 10:20:59 | 1.3606
28825 | 恒流充电 | 04:22:00 | 39:54:33 | 0.40018 | 3.3987 | 1.7473 | 5.8223 | 2025-02-24 10:21:04 | 1.3601
28826 | 恒流充电 | 04:22:05 | 39:54:38 | 0.40011 | 3.3989 | 1.7479 | 5.8242 | 2025-02-24 10:21:09 | 1.3599
28827 | 恒流充电 | 04:22:10 | 39:54:43 | 0.40023 | 3.3989 | 1.7484 | 5.8261 | 2025-02-24 10:21:14 | 1.3603
28828 | 恒流充电 | 04:22:15 | 39:54:48 | 0.40019 | 3.3987 | 1.749 | 5.828 | 2025-02-24 10:21:19 | 1.3602
28829 | 恒流充电 | 04:22:20 | 39:54:53 | 0.40002 | 3.3989 | 1.7496 | 5.8299 | 2025-02-24 10:21:24 | 1.3596
28830 | 恒流充电 | 04:22:25 | 39:54:58 | 0.40028 | 3.3989 | 1.7501 | 5.8318 | 2025-02-24 10:21:29 | 1.3605
28831 | 恒流充电 | 04:22:30 | 39:55:03 | 0.40016 | 3.399 | 1.7507 | 5.8337 | 2025-02-24 10:21:34 | 1.3601
28832 | 恒流充电 | 04:22:35 | 39:55:08 | 0.40025 | 3.3989 | 1.7512 | 5.8355 | 2025-02-24 10:21:39 | 1.3604
28833 | 恒流充电 | 04:22:40 | 39:55:13 | 0.40013 | 3.3992 | 1.7518 | 5.8374 | 2025-02-24 10:21:44 | 1.3601
28834 | 恒流充电 | 04:22:45 | 39:55:18 | 0.40025 | 3.3991 | 1.7523 | 5.8393 | 2025-02-24 10:21:49 | 1.3605
28835 | 恒流充电 | 04:22:50 | 39:55:23 | 0.39993 | 3.3992 | 1.7529 | 5.8412 | 2025-02-24 10:21:54 | 1.3594
28836 | 恒流充电 | 04:22:55 | 39:55:28 | 0.40012 | 3.3992 | 1.7534 | 5.8431 | 2025-02-24 10:21:59 | 1.3601
28837 | 恒流充电 | 04:23:00 | 39:55:33 | 0.4 | 3.3992 | 1.754 | 5.845 | 2025-02-24 10:22:04 | 1.3597
28838 | 恒流充电 | 04:23:05 | 39:55:38 | 0.40008 | 3.3992 | 1.7546 | 5.8469 | 2025-02-24 10:22:09 | 1.36
28839 | 恒流充电 | 04:23:10 | 39:55:43 | 0.40029 | 3.3992 | 1.7551 | 5.8488 | 2025-02-24 10:22:14 | 1.3607
28840 | 恒流充电 | 04:23:15 | 39:55:48 | 0.40013 | 3.3994 | 1.7557 | 5.8507 | 2025-02-24 10:22:19 | 1.3602
28841 | 恒流充电 | 04:23:20 | 39:55:53 | 0.40013 | 3.3994 | 1.7562 | 5.8525 | 2025-02-24 10:22:24 | 1.3602
28842 | 恒流充电 | 04:23:25 | 39:55:58 | 0.40034 | 3.3994 | 1.7568 | 5.8544 | 2025-02-24 10:22:29 | 1.3609
28843 | 恒流充电 | 04:23:30 | 39:56:03 | 0.40038 | 3.3995 | 1.7573 | 5.8563 | 2025-02-24 10:22:34 | 1.3611
28844 | 恒流充电 | 04:23:35 | 39:56:08 | 0.40007 | 3.3995 | 1.7579 | 5.8582 | 2025-02-24 10:22:39 | 1.36
28845 | 恒流充电 | 04:23:40 | 39:56:13 | 0.40026 | 3.3994 | 1.7584 | 5.8601 | 2025-02-24 10:22:44 | 1.3606
28846 | 恒流充电 | 04:23:45 | 39:56:18 | 0.40022 | 3.3995 | 1.759 | 5.862 | 2025-02-24 10:22:49 | 1.3605
28847 | 恒流充电 | 04:23:50 | 39:56:23 | 0.40006 | 3.3992 | 1.7596 | 5.8639 | 2025-02-24 10:22:54 | 1.3599
28848 | 恒流充电 | 04:23:55 | 39:56:28 | 0.40025 | 3.3997 | 1.7601 | 5.8658 | 2025-02-24 10:22:59 | 1.3607
28849 | 恒流充电 | 04:24:00 | 39:56:33 | 0.40013 | 3.3993 | 1.7607 | 5.8677 | 2025-02-24 10:23:04 | 1.3602
28850 | 恒流充电 | 04:24:05 | 39:56:38 | 0.40009 | 3.3994 | 1.7612 | 5.8696 | 2025-02-24 10:23:09 | 1.3601
28851 | 恒流充电 | 04:24:10 | 39:56:43 | 0.40007 | 3.3997 | 1.7618 | 5.8714 | 2025-02-24 10:23:14 | 1.3601
28852 | 恒流充电 | 04:24:15 | 39:56:48 | 0.40009 | 3.3997 | 1.7623 | 5.8733 | 2025-02-24 10:23:19 | 1.3602
28853 | 恒流充电 | 04:24:20 | 39:56:53 | 0.40008 | 3.3996 | 1.7629 | 5.8752 | 2025-02-24 10:23:24 | 1.3601
28854 | 恒流充电 | 04:24:25 | 39:56:58 | 0.40018 | 3.3998 | 1.7634 | 5.8771 | 2025-02-24 10:23:29 | 1.3605
28855 | 恒流充电 | 04:24:30 | 39:57:03 | 0.40028 | 3.3997 | 1.764 | 5.879 | 2025-02-24 10:23:34 | 1.3608
28856 | 恒流充电 | 04:24:35 | 39:57:08 | 0.40003 | 3.3998 | 1.7646 | 5.8809 | 2025-02-24 10:23:39 | 1.36
28857 | 恒流充电 | 04:24:40 | 39:57:13 | 0.4001 | 3.3998 | 1.7651 | 5.8828 | 2025-02-24 10:23:44 | 1.3603
28858 | 恒流充电 | 04:24:45 | 39:57:18 | 0.40005 | 3.3997 | 1.7657 | 5.8847 | 2025-02-24 10:23:49 | 1.3601
28859 | 恒流充电 | 04:24:50 | 39:57:23 | 0.40009 | 3.4001 | 1.7662 | 5.8866 | 2025-02-24 10:23:54 | 1.3603
28860 | 恒流充电 | 04:24:55 | 39:57:28 | 0.40021 | 3.3998 | 1.7668 | 5.8884 | 2025-02-24 10:23:59 | 1.3606
28861 | 恒流充电 | 04:25:00 | 39:57:33 | 0.4 | 3.4 | 1.7673 | 5.8903 | 2025-02-24 10:24:04 | 1.36
28862 | 恒流充电 | 04:25:05 | 39:57:38 | 0.40028 | 3.3998 | 1.7679 | 5.8922 | 2025-02-24 10:24:09 | 1.3609
28863 | 恒流充电 | 04:25:10 | 39:57:43 | 0.40021 | 3.4 | 1.7685 | 5.8941 | 2025-02-24 10:24:14 | 1.3607
28864 | 恒流充电 | 04:25:15 | 39:57:48 | 0.40012 | 3.4001 | 1.769 | 5.896 | 2025-02-24 10:24:19 | 1.3605
28865 | 恒流充电 | 04:25:20 | 39:57:53 | 0.4001 | 3.4003 | 1.7696 | 5.8979 | 2025-02-24 10:24:24 | 1.3605
28866 | 恒流充电 | 04:25:25 | 39:57:58 | 0.40014 | 3.4003 | 1.7701 | 5.8998 | 2025-02-24 10:24:29 | 1.3606
28867 | 恒流充电 | 04:25:30 | 39:58:03 | 0.40003 | 3.4001 | 1.7707 | 5.9017 | 2025-02-24 10:24:34 | 1.3601
28868 | 恒流充电 | 04:25:35 | 39:58:08 | 0.40026 | 3.4002 | 1.7712 | 5.9036 | 2025-02-24 10:24:39 | 1.361
28869 | 恒流充电 | 04:25:40 | 39:58:13 | 0.40021 | 3.4002 | 1.7718 | 5.9055 | 2025-02-24 10:24:44 | 1.3608
28870 | 恒流充电 | 04:25:45 | 39:58:18 | 0.40031 | 3.4004 | 1.7723 | 5.9073 | 2025-02-24 10:24:49 | 1.3612
28871 | 恒流充电 | 04:25:50 | 39:58:23 | 0.4 | 3.4006 | 1.7729 | 5.9092 | 2025-02-24 10:24:54 | 1.3602
28872 | 恒流充电 | 04:25:55 | 39:58:28 | 0.40023 | 3.4003 | 1.7735 | 5.9111 | 2025-02-24 10:24:59 | 1.3609
28873 | 恒流充电 | 04:26:00 | 39:58:33 | 0.40006 | 3.4005 | 1.774 | 5.913 | 2025-02-24 10:25:04 | 1.3604
28874 | 恒流充电 | 04:26:05 | 39:58:38 | 0.40009 | 3.4006 | 1.7746 | 5.9149 | 2025-02-24 10:25:09 | 1.3605
28875 | 恒流充电 | 04:26:10 | 39:58:43 | 0.40011 | 3.4005 | 1.7751 | 5.9168 | 2025-02-24 10:25:14 | 1.3606
28876 | 恒流充电 | 04:26:15 | 39:58:48 | 0.40013 | 3.4007 | 1.7757 | 5.9187 | 2025-02-24 10:25:19 | 1.3607
28877 | 恒流充电 | 04:26:20 | 39:58:53 | 0.4002 | 3.4005 | 1.7762 | 5.9206 | 2025-02-24 10:25:24 | 1.3609
28878 | 恒流充电 | 04:26:25 | 39:58:58 | 0.40007 | 3.4007 | 1.7768 | 5.9225 | 2025-02-24 10:25:29 | 1.3605
28879 | 恒流充电 | 04:26:30 | 39:59:03 | 0.40018 | 3.4006 | 1.7773 | 5.9244 | 2025-02-24 10:25:34 | 1.3609
28880 | 恒流充电 | 04:26:35 | 39:59:08 | 0.39991 | 3.4007 | 1.7779 | 5.9262 | 2025-02-24 10:25:39 | 1.36
28881 | 恒流充电 | 04:26:40 | 39:59:13 | 0.40019 | 3.4008 | 1.7785 | 5.9281 | 2025-02-24 10:25:44 | 1.361
28882 | 恒流充电 | 04:26:45 | 39:59:18 | 0.4002 | 3.4009 | 1.779 | 5.93 | 2025-02-24 10:25:49 | 1.361
28883 | 恒流充电 | 04:26:50 | 39:59:23 | 0.4002 | 3.401 | 1.7796 | 5.9319 | 2025-02-24 10:25:54 | 1.3611
28884 | 恒流充电 | 04:26:55 | 39:59:28 | 0.40015 | 3.4009 | 1.7801 | 5.9338 | 2025-02-24 10:25:59 | 1.3609
28885 | 恒流充电 | 04:27:00 | 39:59:33 | 0.40019 | 3.4007 | 1.7807 | 5.9357 | 2025-02-24 10:26:04 | 1.3609
28886 | 恒流充电 | 04:27:05 | 39:59:38 | 0.40026 | 3.4011 | 1.7812 | 5.9376 | 2025-02-24 10:26:09 | 1.3613
28887 | 恒流充电 | 04:27:10 | 39:59:43 | 0.40025 | 3.4014 | 1.7818 | 5.9395 | 2025-02-24 10:26:14 | 1.3614
28888 | 恒流充电 | 04:27:15 | 39:59:48 | 0.40024 | 3.4011 | 1.7823 | 5.9414 | 2025-02-24 10:26:19 | 1.3612
28889 | 恒流充电 | 04:27:20 | 39:59:53 | 0.39996 | 3.4011 | 1.7829 | 5.9433 | 2025-02-24 10:26:24 | 1.3603
28890 | 恒流充电 | 04:27:25 | 39:59:58 | 0.40031 | 3.4011 | 1.7835 | 5.9451 | 2025-02-24 10:26:29 | 1.3615
28891 | 恒流充电 | 04:27:30 | 40:00:03 | 0.40029 | 3.4014 | 1.784 | 5.947 | 2025-02-24 10:26:34 | 1.3615
28892 | 恒流充电 | 04:27:35 | 40:00:08 | 0.40008 | 3.4014 | 1.7846 | 5.9489 | 2025-02-24 10:26:39 | 1.3608
28893 | 恒流充电 | 04:27:40 | 40:00:13 | 0.40003 | 3.4013 | 1.7851 | 5.9508 | 2025-02-24 10:26:44 | 1.3606
28894 | 恒流充电 | 04:27:45 | 40:00:18 | 0.40004 | 3.4014 | 1.7857 | 5.9527 | 2025-02-24 10:26:49 | 1.3607
28895 | 恒流充电 | 04:27:50 | 40:00:23 | 0.40018 | 3.4013 | 1.7862 | 5.9546 | 2025-02-24 10:26:54 | 1.3611
28896 | 恒流充电 | 04:27:55 | 40:00:28 | 0.40007 | 3.4013 | 1.7868 | 5.9565 | 2025-02-24 10:26:59 | 1.3607
28897 | 恒流充电 | 04:28:00 | 40:00:33 | 0.40017 | 3.4016 | 1.7873 | 5.9584 | 2025-02-24 10:27:04 | 1.3612
28898 | 恒流充电 | 04:28:05 | 40:00:38 | 0.4 | 3.4017 | 1.7879 | 5.9603 | 2025-02-24 10:27:09 | 1.3607
28899 | 恒流充电 | 04:28:10 | 40:00:43 | 0.40016 | 3.4015 | 1.7885 | 5.9622 | 2025-02-24 10:27:14 | 1.3611
28900 | 恒流充电 | 04:28:15 | 40:00:48 | 0.4001 | 3.4017 | 1.789 | 5.964 | 2025-02-24 10:27:19 | 1.361
28901 | 恒流充电 | 04:28:20 | 40:00:53 | 0.40031 | 3.4016 | 1.7896 | 5.9659 | 2025-02-24 10:27:24 | 1.3617
28902 | 恒流充电 | 04:28:25 | 40:00:58 | 0.4001 | 3.4018 | 1.7901 | 5.9678 | 2025-02-24 10:27:29 | 1.361
28903 | 恒流充电 | 04:28:30 | 40:01:03 | 0.40015 | 3.4017 | 1.7907 | 5.9697 | 2025-02-24 10:27:34 | 1.3612
28904 | 恒流充电 | 04:28:35 | 40:01:08 | 0.40007 | 3.4019 | 1.7912 | 5.9716 | 2025-02-24 10:27:39 | 1.361
28905 | 恒流充电 | 04:28:40 | 40:01:13 | 0.40003 | 3.4018 | 1.7918 | 5.9735 | 2025-02-24 10:27:44 | 1.3608
28906 | 恒流充电 | 04:28:45 | 40:01:18 | 0.40018 | 3.4019 | 1.7923 | 5.9754 | 2025-02-24 10:27:49 | 1.3614
28907 | 恒流充电 | 04:28:50 | 40:01:23 | 0.40018 | 3.402 | 1.7929 | 5.9773 | 2025-02-24 10:27:54 | 1.3614
28908 | 恒流充电 | 04:28:55 | 40:01:28 | 0.40026 | 3.402 | 1.7935 | 5.9792 | 2025-02-24 10:27:59 | 1.3617
28909 | 恒流充电 | 04:29:00 | 40:01:33 | 0.40018 | 3.402 | 1.794 | 5.9811 | 2025-02-24 10:28:04 | 1.3614
28910 | 恒流充电 | 04:29:05 | 40:01:38 | 0.40002 | 3.4021 | 1.7946 | 5.983 | 2025-02-24 10:28:09 | 1.3609
28911 | 恒流充电 | 04:29:10 | 40:01:43 | 0.40012 | 3.4022 | 1.7951 | 5.9848 | 2025-02-24 10:28:14 | 1.3613
28912 | 恒流充电 | 04:29:15 | 40:01:48 | 0.40019 | 3.402 | 1.7957 | 5.9867 | 2025-02-24 10:28:19 | 1.3615
28913 | 恒流充电 | 04:29:20 | 40:01:53 | 0.40002 | 3.4022 | 1.7962 | 5.9886 | 2025-02-24 10:28:24 | 1.3609
28914 | 恒流充电 | 04:29:25 | 40:01:58 | 0.40018 | 3.4022 | 1.7968 | 5.9905 | 2025-02-24 10:28:29 | 1.3615
28915 | 恒流充电 | 04:29:30 | 40:02:03 | 0.40012 | 3.4023 | 1.7974 | 5.9924 | 2025-02-24 10:28:34 | 1.3614
28916 | 恒流充电 | 04:29:35 | 40:02:08 | 0.40007 | 3.4024 | 1.7979 | 5.9943 | 2025-02-24 10:28:39 | 1.3612
28917 | 恒流充电 | 04:29:40 | 40:02:13 | 0.40017 | 3.4024 | 1.7985 | 5.9962 | 2025-02-24 10:28:44 | 1.3615
28918 | 恒流充电 | 04:29:45 | 40:02:18 | 0.40021 | 3.4023 | 1.799 | 5.9981 | 2025-02-24 10:28:49 | 1.3617
28919 | 恒流充电 | 04:29:50 | 40:02:23 | 0.40021 | 3.4026 | 1.7996 | 6 | 2025-02-24 10:28:54 | 1.3618
28920 | 恒流充电 | 04:29:55 | 40:02:28 | 0.40014 | 3.4026 | 1.8001 | 6.0019 | 2025-02-24 10:28:59 | 1.3615
28921 | 恒流充电 | 04:30:00 | 40:02:33 | 0.40015 | 3.4026 | 1.8007 | 6.0038 | 2025-02-24 10:29:04 | 1.3616
28922 | 恒流充电 | 04:30:05 | 40:02:38 | 0.40016 | 3.4025 | 1.8012 | 6.0056 | 2025-02-24 10:29:09 | 1.3615
28923 | 恒流充电 | 04:30:10 | 40:02:43 | 0.40014 | 3.4025 | 1.8018 | 6.0075 | 2025-02-24 10:29:14 | 1.3615
28924 | 恒流充电 | 04:30:15 | 40:02:48 | 0.40014 | 3.4027 | 1.8024 | 6.0094 | 2025-02-24 10:29:19 | 1.3615
28925 | 恒流充电 | 04:30:20 | 40:02:53 | 0.40012 | 3.4027 | 1.8029 | 6.0113 | 2025-02-24 10:29:24 | 1.3615
28926 | 恒流充电 | 04:30:25 | 40:02:58 | 0.40016 | 3.4029 | 1.8035 | 6.0132 | 2025-02-24 10:29:29 | 1.3617
28927 | 恒流充电 | 04:30:30 | 40:03:03 | 0.40016 | 3.403 | 1.804 | 6.0151 | 2025-02-24 10:29:34 | 1.3617
28928 | 恒流充电 | 04:30:35 | 40:03:08 | 0.39999 | 3.403 | 1.8046 | 6.017 | 2025-02-24 10:29:39 | 1.3612
28929 | 恒流充电 | 04:30:40 | 40:03:13 | 0.40012 | 3.4032 | 1.8051 | 6.0189 | 2025-02-24 10:29:44 | 1.3617
28930 | 恒流充电 | 04:30:45 | 40:03:18 | 0.40019 | 3.4031 | 1.8057 | 6.0208 | 2025-02-24 10:29:49 | 1.3619
28931 | 恒流充电 | 04:30:50 | 40:03:23 | 0.40024 | 3.4032 | 1.8062 | 6.0227 | 2025-02-24 10:29:54 | 1.3621
28932 | 恒流充电 | 04:30:55 | 40:03:28 | 0.40021 | 3.4032 | 1.8068 | 6.0246 | 2025-02-24 10:29:59 | 1.362
28933 | 恒流充电 | 04:31:00 | 40:03:33 | 0.40029 | 3.4033 | 1.8074 | 6.0264 | 2025-02-24 10:30:04 | 1.3623
28934 | 恒流充电 | 04:31:05 | 40:03:38 | 0.40011 | 3.4032 | 1.8079 | 6.0283 | 2025-02-24 10:30:09 | 1.3616
28935 | 恒流充电 | 04:31:10 | 40:03:43 | 0.40012 | 3.4034 | 1.8085 | 6.0302 | 2025-02-24 10:30:14 | 1.3618
28936 | 恒流充电 | 04:31:15 | 40:03:48 | 0.40026 | 3.4035 | 1.809 | 6.0321 | 2025-02-24 10:30:19 | 1.3623
28937 | 恒流充电 | 04:31:20 | 40:03:53 | 0.40016 | 3.4034 | 1.8096 | 6.034 | 2025-02-24 10:30:24 | 1.3619
28938 | 恒流充电 | 04:31:25 | 40:03:58 | 0.40015 | 3.4036 | 1.8101 | 6.0359 | 2025-02-24 10:30:29 | 1.3619
28939 | 恒流充电 | 04:31:30 | 40:04:03 | 0.40006 | 3.4035 | 1.8107 | 6.0378 | 2025-02-24 10:30:34 | 1.3616
28940 | 恒流充电 | 04:31:35 | 40:04:08 | 0.40029 | 3.4037 | 1.8112 | 6.0397 | 2025-02-24 10:30:39 | 1.3625
28941 | 恒流充电 | 04:31:40 | 40:04:13 | 0.40007 | 3.404 | 1.8118 | 6.0416 | 2025-02-24 10:30:44 | 1.3618
28942 | 恒流充电 | 04:31:45 | 40:04:18 | 0.40017 | 3.4036 | 1.8124 | 6.0435 | 2025-02-24 10:30:49 | 1.362
28943 | 恒流充电 | 04:31:50 | 40:04:23 | 0.40018 | 3.4039 | 1.8129 | 6.0454 | 2025-02-24 10:30:54 | 1.3622
28944 | 恒流充电 | 04:31:55 | 40:04:28 | 0.4003 | 3.4039 | 1.8135 | 6.0473 | 2025-02-24 10:30:59 | 1.3626
28945 | 恒流充电 | 04:32:00 | 40:04:33 | 0.40012 | 3.404 | 1.814 | 6.0491 | 2025-02-24 10:31:04 | 1.362
28946 | 恒流充电 | 04:32:05 | 40:04:38 | 0.40031 | 3.4039 | 1.8146 | 6.051 | 2025-02-24 10:31:09 | 1.3626
28947 | 恒流充电 | 04:32:10 | 40:04:43 | 0.4001 | 3.404 | 1.8151 | 6.0529 | 2025-02-24 10:31:14 | 1.3619
28948 | 恒流充电 | 04:32:15 | 40:04:48 | 0.40017 | 3.4041 | 1.8157 | 6.0548 | 2025-02-24 10:31:19 | 1.3622
28949 | 恒流充电 | 04:32:20 | 40:04:53 | 0.40017 | 3.4043 | 1.8162 | 6.0567 | 2025-02-24 10:31:24 | 1.3623
28950 | 恒流充电 | 04:32:25 | 40:04:58 | 0.40016 | 3.4042 | 1.8168 | 6.0586 | 2025-02-24 10:31:29 | 1.3622
28951 | 恒流充电 | 04:32:30 | 40:05:03 | 0.40015 | 3.4043 | 1.8174 | 6.0605 | 2025-02-24 10:31:34 | 1.3622
28952 | 恒流充电 | 04:32:35 | 40:05:08 | 0.40025 | 3.4041 | 1.8179 | 6.0624 | 2025-02-24 10:31:39 | 1.3625
28953 | 恒流充电 | 04:32:40 | 40:05:13 | 0.40005 | 3.4043 | 1.8185 | 6.0643 | 2025-02-24 10:31:44 | 1.3619
28954 | 恒流充电 | 04:32:45 | 40:05:18 | 0.40001 | 3.4045 | 1.819 | 6.0662 | 2025-02-24 10:31:49 | 1.3618
28955 | 恒流充电 | 04:32:50 | 40:05:23 | 0.40028 | 3.4044 | 1.8196 | 6.0681 | 2025-02-24 10:31:54 | 1.3627
28956 | 恒流充电 | 04:32:55 | 40:05:28 | 0.40011 | 3.4048 | 1.8201 | 6.07 | 2025-02-24 10:31:59 | 1.3623
28957 | 恒流充电 | 04:33:00 | 40:05:33 | 0.40014 | 3.4047 | 1.8207 | 6.0719 | 2025-02-24 10:32:04 | 1.3624
28958 | 恒流充电 | 04:33:05 | 40:05:38 | 0.40026 | 3.4046 | 1.8212 | 6.0737 | 2025-02-24 10:32:09 | 1.3627
28959 | 恒流充电 | 04:33:10 | 40:05:43 | 0.40026 | 3.4047 | 1.8218 | 6.0756 | 2025-02-24 10:32:14 | 1.3628
28960 | 恒流充电 | 04:33:15 | 40:05:48 | 0.40006 | 3.4048 | 1.8224 | 6.0775 | 2025-02-24 10:32:19 | 1.3621
28961 | 恒流充电 | 04:33:20 | 40:05:53 | 0.40012 | 3.4048 | 1.8229 | 6.0794 | 2025-02-24 10:32:24 | 1.3623
28962 | 恒流充电 | 04:33:25 | 40:05:58 | 0.4002 | 3.405 | 1.8235 | 6.0813 | 2025-02-24 10:32:29 | 1.3627
28963 | 恒流充电 | 04:33:30 | 40:06:03 | 0.40009 | 3.4049 | 1.824 | 6.0832 | 2025-02-24 10:32:34 | 1.3622
28964 | 恒流充电 | 04:33:35 | 40:06:08 | 0.40014 | 3.4051 | 1.8246 | 6.0851 | 2025-02-24 10:32:39 | 1.3625
28965 | 恒流充电 | 04:33:40 | 40:06:13 | 0.4 | 3.4052 | 1.8251 | 6.087 | 2025-02-24 10:32:44 | 1.3621
28966 | 恒流充电 | 04:33:45 | 40:06:18 | 0.40026 | 3.4052 | 1.8257 | 6.0889 | 2025-02-24 10:32:49 | 1.363
28967 | 恒流充电 | 04:33:50 | 40:06:23 | 0.40007 | 3.4053 | 1.8262 | 6.0908 | 2025-02-24 10:32:54 | 1.3624
28968 | 恒流充电 | 04:33:55 | 40:06:28 | 0.40009 | 3.4053 | 1.8268 | 6.0927 | 2025-02-24 10:32:59 | 1.3624
28969 | 恒流充电 | 04:34:00 | 40:06:33 | 0.40033 | 3.4052 | 1.8274 | 6.0946 | 2025-02-24 10:33:04 | 1.3632
28970 | 恒流充电 | 04:34:05 | 40:06:38 | 0.40014 | 3.4053 | 1.8279 | 6.0965 | 2025-02-24 10:33:09 | 1.3626
28971 | 恒流充电 | 04:34:10 | 40:06:43 | 0.40025 | 3.4055 | 1.8285 | 6.0983 | 2025-02-24 10:33:14 | 1.3631
28972 | 恒流充电 | 04:34:15 | 40:06:48 | 0.40037 | 3.4054 | 1.829 | 6.1002 | 2025-02-24 10:33:19 | 1.3634
28973 | 恒流充电 | 04:34:20 | 40:06:53 | 0.40009 | 3.4053 | 1.8296 | 6.1021 | 2025-02-24 10:33:24 | 1.3625
28974 | 恒流充电 | 04:34:25 | 40:06:58 | 0.40017 | 3.4058 | 1.8301 | 6.104 | 2025-02-24 10:33:29 | 1.3629
28975 | 恒流充电 | 04:34:30 | 40:07:03 | 0.4002 | 3.4058 | 1.8307 | 6.1059 | 2025-02-24 10:33:34 | 1.363
28976 | 恒流充电 | 04:34:35 | 40:07:08 | 0.4002 | 3.4056 | 1.8313 | 6.1078 | 2025-02-24 10:33:39 | 1.363
28977 | 恒流充电 | 04:34:40 | 40:07:13 | 0.40012 | 3.406 | 1.8318 | 6.1097 | 2025-02-24 10:33:44 | 1.3628
28978 | 恒流充电 | 04:34:45 | 40:07:18 | 0.40014 | 3.4059 | 1.8324 | 6.1116 | 2025-02-24 10:33:49 | 1.3628
28979 | 恒流充电 | 04:34:50 | 40:07:23 | 0.40014 | 3.4059 | 1.8329 | 6.1135 | 2025-02-24 10:33:54 | 1.3628
28980 | 恒流充电 | 04:34:55 | 40:07:28 | 0.40027 | 3.4062 | 1.8335 | 6.1154 | 2025-02-24 10:33:59 | 1.3634
28981 | 恒流充电 | 04:35:00 | 40:07:33 | 0.40024 | 3.406 | 1.834 | 6.1173 | 2025-02-24 10:34:04 | 1.3632
28982 | 恒流充电 | 04:35:05 | 40:07:38 | 0.40023 | 3.4061 | 1.8346 | 6.1192 | 2025-02-24 10:34:09 | 1.3632
28983 | 恒流充电 | 04:35:10 | 40:07:43 | 0.40006 | 3.4063 | 1.8351 | 6.1211 | 2025-02-24 10:34:14 | 1.3627
28984 | 恒流充电 | 04:35:15 | 40:07:48 | 0.39998 | 3.4062 | 1.8357 | 6.123 | 2025-02-24 10:34:19 | 1.3624
28985 | 恒流充电 | 04:35:20 | 40:07:53 | 0.40033 | 3.4064 | 1.8363 | 6.1248 | 2025-02-24 10:34:24 | 1.3637
28986 | 恒流充电 | 04:35:25 | 40:07:58 | 0.40024 | 3.4065 | 1.8368 | 6.1267 | 2025-02-24 10:34:29 | 1.3634
28987 | 恒流充电 | 04:35:30 | 40:08:03 | 0.40015 | 3.4066 | 1.8374 | 6.1286 | 2025-02-24 10:34:34 | 1.3631
28988 | 恒流充电 | 04:35:35 | 40:08:08 | 0.4004 | 3.4065 | 1.8379 | 6.1305 | 2025-02-24 10:34:39 | 1.364
28989 | 恒流充电 | 04:35:40 | 40:08:13 | 0.40016 | 3.4067 | 1.8385 | 6.1324 | 2025-02-24 10:34:44 | 1.3632
28990 | 恒流充电 | 04:35:45 | 40:08:18 | 0.39999 | 3.4067 | 1.839 | 6.1343 | 2025-02-24 10:34:49 | 1.3626
28991 | 恒流充电 | 04:35:50 | 40:08:23 | 0.40012 | 3.4069 | 1.8396 | 6.1362 | 2025-02-24 10:34:54 | 1.3632
28992 | 恒流充电 | 04:35:55 | 40:08:28 | 0.4001 | 3.4067 | 1.8401 | 6.1381 | 2025-02-24 10:34:59 | 1.363
28993 | 恒流充电 | 04:36:00 | 40:08:33 | 0.40017 | 3.4069 | 1.8407 | 6.14 | 2025-02-24 10:35:04 | 1.3634
28994 | 恒流充电 | 04:36:05 | 40:08:38 | 0.40012 | 3.4068 | 1.8413 | 6.1419 | 2025-02-24 10:35:09 | 1.3631
28995 | 恒流充电 | 04:36:10 | 40:08:43 | 0.40011 | 3.4069 | 1.8418 | 6.1438 | 2025-02-24 10:35:14 | 1.3631
28996 | 恒流充电 | 04:36:15 | 40:08:48 | 0.40012 | 3.4071 | 1.8424 | 6.1457 | 2025-02-24 10:35:19 | 1.3633
28997 | 恒流充电 | 04:36:20 | 40:08:53 | 0.40022 | 3.4071 | 1.8429 | 6.1476 | 2025-02-24 10:35:24 | 1.3636
28998 | 恒流充电 | 04:36:25 | 40:08:58 | 0.40021 | 3.4072 | 1.8435 | 6.1495 | 2025-02-24 10:35:29 | 1.3636
28999 | 恒流充电 | 04:36:30 | 40:09:03 | 0.40017 | 3.4072 | 1.844 | 6.1514 | 2025-02-24 10:35:34 | 1.3635
29000 | 恒流充电 | 04:36:35 | 40:09:08 | 0.40012 | 3.4075 | 1.8446 | 6.1532 | 2025-02-24 10:35:39 | 1.3634
29001 | 恒流充电 | 04:36:40 | 40:09:13 | 0.39998 | 3.4073 | 1.8451 | 6.1551 | 2025-02-24 10:35:44 | 1.3628
29002 | 恒流充电 | 04:36:45 | 40:09:18 | 0.40023 | 3.4075 | 1.8457 | 6.157 | 2025-02-24 10:35:49 | 1.3638
29003 | 恒流充电 | 04:36:50 | 40:09:23 | 0.4002 | 3.4075 | 1.8463 | 6.1589 | 2025-02-24 10:35:54 | 1.3637
29004 | 恒流充电 | 04:36:55 | 40:09:28 | 0.40018 | 3.4077 | 1.8468 | 6.1608 | 2025-02-24 10:35:59 | 1.3637
29005 | 恒流充电 | 04:37:00 | 40:09:33 | 0.40014 | 3.4077 | 1.8474 | 6.1627 | 2025-02-24 10:36:04 | 1.3636
29006 | 恒流充电 | 04:37:05 | 40:09:38 | 0.40026 | 3.4079 | 1.8479 | 6.1646 | 2025-02-24 10:36:09 | 1.364
29007 | 恒流充电 | 04:37:10 | 40:09:43 | 0.40014 | 3.4078 | 1.8485 | 6.1665 | 2025-02-24 10:36:14 | 1.3636
29008 | 恒流充电 | 04:37:15 | 40:09:48 | 0.40007 | 3.4081 | 1.849 | 6.1684 | 2025-02-24 10:36:19 | 1.3635
29009 | 恒流充电 | 04:37:20 | 40:09:53 | 0.4 | 3.4081 | 1.8496 | 6.1703 | 2025-02-24 10:36:24 | 1.3632
29010 | 恒流充电 | 04:37:25 | 40:09:58 | 0.40022 | 3.4081 | 1.8501 | 6.1722 | 2025-02-24 10:36:29 | 1.364
29011 | 恒流充电 | 04:37:30 | 40:10:03 | 0.40014 | 3.4081 | 1.8507 | 6.1741 | 2025-02-24 10:36:34 | 1.3637
29012 | 恒流充电 | 04:37:35 | 40:10:08 | 0.40003 | 3.4082 | 1.8513 | 6.176 | 2025-02-24 10:36:39 | 1.3634
29013 | 恒流充电 | 04:37:40 | 40:10:13 | 0.40032 | 3.4083 | 1.8518 | 6.1779 | 2025-02-24 10:36:44 | 1.3644
29014 | 恒流充电 | 04:37:45 | 40:10:18 | 0.40019 | 3.4083 | 1.8524 | 6.1798 | 2025-02-24 10:36:49 | 1.3639
29015 | 恒流充电 | 04:37:50 | 40:10:23 | 0.40027 | 3.4084 | 1.8529 | 6.1817 | 2025-02-24 10:36:54 | 1.3643
29016 | 恒流充电 | 04:37:55 | 40:10:28 | 0.40026 | 3.4085 | 1.8535 | 6.1836 | 2025-02-24 10:36:59 | 1.3643
29017 | 恒流充电 | 04:38:00 | 40:10:33 | 0.40022 | 3.4087 | 1.854 | 6.1854 | 2025-02-24 10:37:04 | 1.3642
29018 | 恒流充电 | 04:38:05 | 40:10:38 | 0.39998 | 3.4088 | 1.8546 | 6.1873 | 2025-02-24 10:37:09 | 1.3634
29019 | 恒流充电 | 04:38:10 | 40:10:43 | 0.40018 | 3.4087 | 1.8552 | 6.1892 | 2025-02-24 10:37:14 | 1.3641
29020 | 恒流充电 | 04:38:15 | 40:10:48 | 0.40036 | 3.4089 | 1.8557 | 6.1911 | 2025-02-24 10:37:19 | 1.3648
29021 | 恒流充电 | 04:38:20 | 40:10:53 | 0.40027 | 3.4087 | 1.8563 | 6.193 | 2025-02-24 10:37:24 | 1.3644
29022 | 恒流充电 | 04:38:25 | 40:10:58 | 0.40002 | 3.409 | 1.8568 | 6.1949 | 2025-02-24 10:37:29 | 1.3637
29023 | 恒流充电 | 04:38:30 | 40:11:03 | 0.40014 | 3.4093 | 1.8574 | 6.1968 | 2025-02-24 10:37:34 | 1.3642
29024 | 恒流充电 | 04:38:35 | 40:11:08 | 0.40023 | 3.4091 | 1.8579 | 6.1987 | 2025-02-24 10:37:39 | 1.3644
29025 | 恒流充电 | 04:38:40 | 40:11:13 | 0.40013 | 3.4092 | 1.8585 | 6.2006 | 2025-02-24 10:37:44 | 1.3641
29026 | 恒流充电 | 04:38:45 | 40:11:18 | 0.40025 | 3.4093 | 1.859 | 6.2025 | 2025-02-24 10:37:49 | 1.3646
29027 | 恒流充电 | 04:38:50 | 40:11:23 | 0.40029 | 3.4095 | 1.8596 | 6.2044 | 2025-02-24 10:37:54 | 1.3648
29028 | 恒流充电 | 04:38:55 | 40:11:28 | 0.40013 | 3.4095 | 1.8602 | 6.2063 | 2025-02-24 10:37:59 | 1.3643
29029 | 恒流充电 | 04:39:00 | 40:11:33 | 0.40007 | 3.4098 | 1.8607 | 6.2082 | 2025-02-24 10:38:04 | 1.3642
29030 | 恒流充电 | 04:39:05 | 40:11:38 | 0.40011 | 3.41 | 1.8613 | 6.2101 | 2025-02-24 10:38:09 | 1.3644
29031 | 恒流充电 | 04:39:10 | 40:11:43 | 0.40007 | 3.4096 | 1.8618 | 6.212 | 2025-02-24 10:38:14 | 1.3641
29032 | 恒流充电 | 04:39:15 | 40:11:48 | 0.40016 | 3.4101 | 1.8624 | 6.2139 | 2025-02-24 10:38:19 | 1.3646
29033 | 恒流充电 | 04:39:20 | 40:11:53 | 0.4002 | 3.4103 | 1.8629 | 6.2158 | 2025-02-24 10:38:24 | 1.3648
29034 | 恒流充电 | 04:39:25 | 40:11:58 | 0.40019 | 3.4102 | 1.8635 | 6.2177 | 2025-02-24 10:38:29 | 1.3647
29035 | 恒流充电 | 04:39:30 | 40:12:03 | 0.40005 | 3.4102 | 1.864 | 6.2196 | 2025-02-24 10:38:34 | 1.3642
29036 | 恒流充电 | 04:39:35 | 40:12:08 | 0.4002 | 3.41 | 1.8646 | 6.2215 | 2025-02-24 10:38:39 | 1.3647
29037 | 恒流充电 | 04:39:40 | 40:12:13 | 0.40014 | 3.4106 | 1.8652 | 6.2233 | 2025-02-24 10:38:44 | 1.3647
29038 | 恒流充电 | 04:39:45 | 40:12:18 | 0.40033 | 3.4103 | 1.8657 | 6.2252 | 2025-02-24 10:38:49 | 1.3652
29039 | 恒流充电 | 04:39:50 | 40:12:23 | 0.40012 | 3.4104 | 1.8663 | 6.2271 | 2025-02-24 10:38:54 | 1.3646
29040 | 恒流充电 | 04:39:55 | 40:12:28 | 0.40019 | 3.4106 | 1.8668 | 6.229 | 2025-02-24 10:38:59 | 1.3649
29041 | 恒流充电 | 04:40:00 | 40:12:33 | 0.4001 | 3.4108 | 1.8674 | 6.2309 | 2025-02-24 10:39:04 | 1.3646
29042 | 恒流充电 | 04:40:05 | 40:12:38 | 0.4002 | 3.411 | 1.8679 | 6.2328 | 2025-02-24 10:39:09 | 1.3651
29043 | 恒流充电 | 04:40:10 | 40:12:43 | 0.40015 | 3.411 | 1.8685 | 6.2347 | 2025-02-24 10:39:14 | 1.3649
29044 | 恒流充电 | 04:40:15 | 40:12:48 | 0.40018 | 3.4109 | 1.869 | 6.2366 | 2025-02-24 10:39:19 | 1.365
29045 | 恒流充电 | 04:40:20 | 40:12:53 | 0.4001 | 3.411 | 1.8696 | 6.2385 | 2025-02-24 10:39:24 | 1.3648
29046 | 恒流充电 | 04:40:25 | 40:12:58 | 0.40007 | 3.4113 | 1.8702 | 6.2404 | 2025-02-24 10:39:29 | 1.3647
29047 | 恒流充电 | 04:40:30 | 40:13:03 | 0.40032 | 3.4114 | 1.8707 | 6.2423 | 2025-02-24 10:39:34 | 1.3656
29048 | 恒流充电 | 04:40:35 | 40:13:08 | 0.40012 | 3.4115 | 1.8713 | 6.2442 | 2025-02-24 10:39:39 | 1.365
29049 | 恒流充电 | 04:40:40 | 40:13:13 | 0.40006 | 3.4115 | 1.8718 | 6.2461 | 2025-02-24 10:39:44 | 1.3648
29050 | 恒流充电 | 04:40:45 | 40:13:18 | 0.39999 | 3.4115 | 1.8724 | 6.248 | 2025-02-24 10:39:49 | 1.3646
29051 | 恒流充电 | 04:40:50 | 40:13:23 | 0.40016 | 3.4116 | 1.8729 | 6.2499 | 2025-02-24 10:39:54 | 1.3652
29052 | 恒流充电 | 04:40:55 | 40:13:28 | 0.40016 | 3.4118 | 1.8735 | 6.2518 | 2025-02-24 10:39:59 | 1.3653
29053 | 恒流充电 | 04:41:00 | 40:13:33 | 0.4001 | 3.4122 | 1.874 | 6.2537 | 2025-02-24 10:40:04 | 1.3652
29054 | 恒流充电 | 04:41:05 | 40:13:38 | 0.39997 | 3.412 | 1.8746 | 6.2556 | 2025-02-24 10:40:09 | 1.3647
29055 | 恒流充电 | 04:41:10 | 40:13:43 | 0.4001 | 3.4123 | 1.8752 | 6.2575 | 2025-02-24 10:40:14 | 1.3653
29056 | 恒流充电 | 04:41:15 | 40:13:48 | 0.40005 | 3.4123 | 1.8757 | 6.2594 | 2025-02-24 10:40:19 | 1.3651
29057 | 恒流充电 | 04:41:20 | 40:13:53 | 0.40014 | 3.4123 | 1.8763 | 6.2613 | 2025-02-24 10:40:24 | 1.3654
29058 | 恒流充电 | 04:41:25 | 40:13:58 | 0.40019 | 3.4123 | 1.8768 | 6.2632 | 2025-02-24 10:40:29 | 1.3656
29059 | 恒流充电 | 04:41:30 | 40:14:03 | 0.4003 | 3.4124 | 1.8774 | 6.2651 | 2025-02-24 10:40:34 | 1.366
29060 | 恒流充电 | 04:41:35 | 40:14:08 | 0.40014 | 3.4127 | 1.8779 | 6.267 | 2025-02-24 10:40:39 | 1.3656
29061 | 恒流充电 | 04:41:40 | 40:14:13 | 0.40017 | 3.4127 | 1.8785 | 6.2688 | 2025-02-24 10:40:44 | 1.3656
29062 | 恒流充电 | 04:41:45 | 40:14:18 | 0.40009 | 3.4128 | 1.879 | 6.2707 | 2025-02-24 10:40:49 | 1.3654
29063 | 恒流充电 | 04:41:50 | 40:14:23 | 0.40018 | 3.4129 | 1.8796 | 6.2726 | 2025-02-24 10:40:54 | 1.3658
29064 | 恒流充电 | 04:41:55 | 40:14:28 | 0.40003 | 3.4132 | 1.8802 | 6.2745 | 2025-02-24 10:40:59 | 1.3654
29065 | 恒流充电 | 04:42:00 | 40:14:33 | 0.40023 | 3.4133 | 1.8807 | 6.2764 | 2025-02-24 10:41:04 | 1.3661
29066 | 恒流充电 | 04:42:05 | 40:14:38 | 0.40019 | 3.4133 | 1.8813 | 6.2783 | 2025-02-24 10:41:09 | 1.366
29067 | 恒流充电 | 04:42:10 | 40:14:43 | 0.40024 | 3.4133 | 1.8818 | 6.2802 | 2025-02-24 10:41:14 | 1.3661
29068 | 恒流充电 | 04:42:15 | 40:14:48 | 0.40007 | 3.4134 | 1.8824 | 6.2821 | 2025-02-24 10:41:19 | 1.3656
29069 | 恒流充电 | 04:42:20 | 40:14:53 | 0.39994 | 3.4136 | 1.8829 | 6.284 | 2025-02-24 10:41:24 | 1.3652
29070 | 恒流充电 | 04:42:25 | 40:14:58 | 0.40036 | 3.4136 | 1.8835 | 6.2859 | 2025-02-24 10:41:29 | 1.3667
29071 | 恒流充电 | 04:42:30 | 40:15:03 | 0.40019 | 3.4139 | 1.8841 | 6.2878 | 2025-02-24 10:41:34 | 1.3662
29072 | 恒流充电 | 04:42:35 | 40:15:08 | 0.40024 | 3.4138 | 1.8846 | 6.2897 | 2025-02-24 10:41:39 | 1.3664
29073 | 恒流充电 | 04:42:40 | 40:15:13 | 0.40016 | 3.4142 | 1.8852 | 6.2916 | 2025-02-24 10:41:44 | 1.3663
29074 | 恒流充电 | 04:42:45 | 40:15:18 | 0.40011 | 3.4144 | 1.8857 | 6.2935 | 2025-02-24 10:41:49 | 1.3661
29075 | 恒流充电 | 04:42:50 | 40:15:23 | 0.40012 | 3.4142 | 1.8863 | 6.2954 | 2025-02-24 10:41:54 | 1.3661
29076 | 恒流充电 | 04:42:55 | 40:15:28 | 0.40005 | 3.4143 | 1.8868 | 6.2973 | 2025-02-24 10:41:59 | 1.3659
29077 | 恒流充电 | 04:43:00 | 40:15:33 | 0.40009 | 3.4147 | 1.8874 | 6.2992 | 2025-02-24 10:42:04 | 1.3662
29078 | 恒流充电 | 04:43:05 | 40:15:38 | 0.40011 | 3.4148 | 1.8879 | 6.3011 | 2025-02-24 10:42:09 | 1.3663
29079 | 恒流充电 | 04:43:10 | 40:15:43 | 0.40011 | 3.415 | 1.8885 | 6.303 | 2025-02-24 10:42:14 | 1.3664
29080 | 恒流充电 | 04:43:15 | 40:15:48 | 0.40019 | 3.415 | 1.8891 | 6.3049 | 2025-02-24 10:42:19 | 1.3667
29081 | 恒流充电 | 04:43:20 | 40:15:53 | 0.40006 | 3.4151 | 1.8896 | 6.3068 | 2025-02-24 10:42:24 | 1.3662
29082 | 恒流充电 | 04:43:25 | 40:15:58 | 0.40009 | 3.4153 | 1.8902 | 6.3087 | 2025-02-24 10:42:29 | 1.3664
29083 | 恒流充电 | 04:43:30 | 40:16:03 | 0.40001 | 3.4153 | 1.8907 | 6.3106 | 2025-02-24 10:42:34 | 1.3662
29084 | 恒流充电 | 04:43:35 | 40:16:08 | 0.40006 | 3.4154 | 1.8913 | 6.3125 | 2025-02-24 10:42:39 | 1.3664
29085 | 恒流充电 | 04:43:40 | 40:16:13 | 0.40004 | 3.4156 | 1.8918 | 6.3144 | 2025-02-24 10:42:44 | 1.3664
29086 | 恒流充电 | 04:43:45 | 40:16:18 | 0.4001 | 3.4158 | 1.8924 | 6.3163 | 2025-02-24 10:42:49 | 1.3667
29087 | 恒流充电 | 04:43:50 | 40:16:23 | 0.40028 | 3.4159 | 1.8929 | 6.3182 | 2025-02-24 10:42:54 | 1.3673
29088 | 恒流充电 | 04:43:55 | 40:16:28 | 0.40023 | 3.416 | 1.8935 | 6.3201 | 2025-02-24 10:42:59 | 1.3672
29089 | 恒流充电 | 04:44:00 | 40:16:33 | 0.40016 | 3.4163 | 1.8941 | 6.322 | 2025-02-24 10:43:04 | 1.3671
29090 | 恒流充电 | 04:44:05 | 40:16:38 | 0.40022 | 3.4163 | 1.8946 | 6.3239 | 2025-02-24 10:43:09 | 1.3673
29091 | 恒流充电 | 04:44:10 | 40:16:43 | 0.4002 | 3.4164 | 1.8952 | 6.3258 | 2025-02-24 10:43:14 | 1.3672
29092 | 恒流充电 | 04:44:15 | 40:16:48 | 0.40018 | 3.4166 | 1.8957 | 6.3277 | 2025-02-24 10:43:19 | 1.3673
29093 | 恒流充电 | 04:44:20 | 40:16:53 | 0.40014 | 3.4167 | 1.8963 | 6.3296 | 2025-02-24 10:43:24 | 1.3672
29094 | 恒流充电 | 04:44:25 | 40:16:58 | 0.40005 | 3.4168 | 1.8968 | 6.3315 | 2025-02-24 10:43:29 | 1.3669
29095 | 恒流充电 | 04:44:30 | 40:17:03 | 0.39996 | 3.4167 | 1.8974 | 6.3334 | 2025-02-24 10:43:34 | 1.3665
29096 | 恒流充电 | 04:44:35 | 40:17:08 | 0.40009 | 3.4171 | 1.8979 | 6.3353 | 2025-02-24 10:43:39 | 1.3671
29097 | 恒流充电 | 04:44:40 | 40:17:13 | 0.40001 | 3.4172 | 1.8985 | 6.3372 | 2025-02-24 10:43:44 | 1.3669
29098 | 恒流充电 | 04:44:45 | 40:17:18 | 0.40015 | 3.4173 | 1.8991 | 6.3391 | 2025-02-24 10:43:49 | 1.3674
29099 | 恒流充电 | 04:44:50 | 40:17:23 | 0.40019 | 3.4175 | 1.8996 | 6.341 | 2025-02-24 10:43:54 | 1.3677
29100 | 恒流充电 | 04:44:55 | 40:17:28 | 0.40004 | 3.4175 | 1.9002 | 6.3429 | 2025-02-24 10:43:59 | 1.3671
29101 | 恒流充电 | 04:45:00 | 40:17:33 | 0.40036 | 3.4179 | 1.9007 | 6.3448 | 2025-02-24 10:44:04 | 1.3684
29102 | 恒流充电 | 04:45:05 | 40:17:38 | 0.40014 | 3.4177 | 1.9013 | 6.3467 | 2025-02-24 10:44:09 | 1.3676
29103 | 恒流充电 | 04:45:10 | 40:17:43 | 0.40019 | 3.4181 | 1.9018 | 6.3486 | 2025-02-24 10:44:14 | 1.3679
29104 | 恒流充电 | 04:45:15 | 40:17:48 | 0.40019 | 3.4183 | 1.9024 | 6.3505 | 2025-02-24 10:44:19 | 1.368
29105 | 恒流充电 | 04:45:20 | 40:17:53 | 0.4 | 3.4183 | 1.9029 | 6.3524 | 2025-02-24 10:44:24 | 1.3673
29106 | 恒流充电 | 04:45:25 | 40:17:58 | 0.4002 | 3.4185 | 1.9035 | 6.3543 | 2025-02-24 10:44:29 | 1.3681
29107 | 恒流充电 | 04:45:30 | 40:18:03 | 0.40026 | 3.4186 | 1.9041 | 6.3562 | 2025-02-24 10:44:34 | 1.3683
29108 | 恒流充电 | 04:45:35 | 40:18:08 | 0.4001 | 3.4189 | 1.9046 | 6.3581 | 2025-02-24 10:44:39 | 1.3679
29109 | 恒流充电 | 04:45:40 | 40:18:13 | 0.40014 | 3.4192 | 1.9052 | 6.36 | 2025-02-24 10:44:44 | 1.3681
29110 | 恒流充电 | 04:45:45 | 40:18:18 | 0.40009 | 3.419 | 1.9057 | 6.3619 | 2025-02-24 10:44:49 | 1.3679
29111 | 恒流充电 | 04:45:50 | 40:18:23 | 0.40012 | 3.4192 | 1.9063 | 6.3638 | 2025-02-24 10:44:54 | 1.3681
29112 | 恒流充电 | 04:45:55 | 40:18:28 | 0.40022 | 3.4195 | 1.9068 | 6.3657 | 2025-02-24 10:44:59 | 1.3685
29113 | 恒流充电 | 04:46:00 | 40:18:33 | 0.39998 | 3.4196 | 1.9074 | 6.3676 | 2025-02-24 10:45:04 | 1.3678
29114 | 恒流充电 | 04:46:05 | 40:18:38 | 0.40019 | 3.4197 | 1.9079 | 6.3695 | 2025-02-24 10:45:09 | 1.3686
29115 | 恒流充电 | 04:46:10 | 40:18:43 | 0.4002 | 3.4201 | 1.9085 | 6.3714 | 2025-02-24 10:45:14 | 1.3687
29116 | 恒流充电 | 04:46:15 | 40:18:48 | 0.4002 | 3.4202 | 1.9091 | 6.3733 | 2025-02-24 10:45:19 | 1.3688
29117 | 恒流充电 | 04:46:20 | 40:18:53 | 0.40024 | 3.4203 | 1.9096 | 6.3752 | 2025-02-24 10:45:24 | 1.369
29118 | 恒流充电 | 04:46:25 | 40:18:58 | 0.40002 | 3.4203 | 1.9102 | 6.3771 | 2025-02-24 10:45:29 | 1.3682
29119 | 恒流充电 | 04:46:30 | 40:19:03 | 0.4003 | 3.4206 | 1.9107 | 6.379 | 2025-02-24 10:45:34 | 1.3693
29120 | 恒流充电 | 04:46:35 | 40:19:08 | 0.40008 | 3.4207 | 1.9113 | 6.3809 | 2025-02-24 10:45:39 | 1.3685
29121 | 恒流充电 | 04:46:40 | 40:19:13 | 0.40007 | 3.4212 | 1.9118 | 6.3828 | 2025-02-24 10:45:44 | 1.3687
29122 | 恒流充电 | 04:46:45 | 40:19:18 | 0.40022 | 3.4212 | 1.9124 | 6.3847 | 2025-02-24 10:45:49 | 1.3692
29123 | 恒流充电 | 04:46:50 | 40:19:23 | 0.40004 | 3.4211 | 1.913 | 6.3866 | 2025-02-24 10:45:54 | 1.3685
29124 | 恒流充电 | 04:46:55 | 40:19:28 | 0.4001 | 3.4216 | 1.9135 | 6.3885 | 2025-02-24 10:45:59 | 1.369
29125 | 恒流充电 | 04:47:00 | 40:19:33 | 0.40021 | 3.4219 | 1.9141 | 6.3904 | 2025-02-24 10:46:04 | 1.3695
29126 | 恒流充电 | 04:47:05 | 40:19:38 | 0.40029 | 3.4219 | 1.9146 | 6.3923 | 2025-02-24 10:46:09 | 1.3698
29127 | 恒流充电 | 04:47:10 | 40:19:43 | 0.40014 | 3.4221 | 1.9152 | 6.3942 | 2025-02-24 10:46:14 | 1.3693
29128 | 恒流充电 | 04:47:15 | 40:19:48 | 0.40019 | 3.4222 | 1.9157 | 6.3961 | 2025-02-24 10:46:19 | 1.3695
29129 | 恒流充电 | 04:47:20 | 40:19:53 | 0.40009 | 3.4226 | 1.9163 | 6.398 | 2025-02-24 10:46:24 | 1.3694
29130 | 恒流充电 | 04:47:25 | 40:19:58 | 0.40042 | 3.4226 | 1.9168 | 6.3999 | 2025-02-24 10:46:29 | 1.3705
29131 | 恒流充电 | 04:47:30 | 40:20:03 | 0.40029 | 3.4229 | 1.9174 | 6.4018 | 2025-02-24 10:46:34 | 1.3702
29132 | 恒流充电 | 04:47:35 | 40:20:08 | 0.40038 | 3.4231 | 1.918 | 6.4037 | 2025-02-24 10:46:39 | 1.3705
29133 | 恒流充电 | 04:47:40 | 40:20:13 | 0.40036 | 3.4232 | 1.9185 | 6.4056 | 2025-02-24 10:46:44 | 1.3705
29134 | 恒流充电 | 04:47:45 | 40:20:18 | 0.40027 | 3.4235 | 1.9191 | 6.4075 | 2025-02-24 10:46:49 | 1.3703
29135 | 恒流充电 | 04:47:50 | 40:20:23 | 0.39998 | 3.4237 | 1.9196 | 6.4094 | 2025-02-24 10:46:54 | 1.3694
29136 | 恒流充电 | 04:47:55 | 40:20:28 | 0.40017 | 3.4239 | 1.9202 | 6.4113 | 2025-02-24 10:46:59 | 1.3702
29137 | 恒流充电 | 04:48:00 | 40:20:33 | 0.40011 | 3.4241 | 1.9207 | 6.4132 | 2025-02-24 10:47:04 | 1.37
29138 | 恒流充电 | 04:48:05 | 40:20:38 | 0.40009 | 3.4242 | 1.9213 | 6.4151 | 2025-02-24 10:47:09 | 1.37
29139 | 恒流充电 | 04:48:10 | 40:20:43 | 0.40028 | 3.4244 | 1.9218 | 6.417 | 2025-02-24 10:47:14 | 1.3707
29140 | 恒流充电 | 04:48:15 | 40:20:48 | 0.40002 | 3.4247 | 1.9224 | 6.4189 | 2025-02-24 10:47:19 | 1.37
29141 | 恒流充电 | 04:48:20 | 40:20:53 | 0.4001 | 3.425 | 1.923 | 6.4208 | 2025-02-24 10:47:24 | 1.3703
29142 | 恒流充电 | 04:48:25 | 40:20:58 | 0.40021 | 3.4252 | 1.9235 | 6.4227 | 2025-02-24 10:47:29 | 1.3708
29143 | 恒流充电 | 04:48:30 | 40:21:03 | 0.40003 | 3.4253 | 1.9241 | 6.4246 | 2025-02-24 10:47:34 | 1.3702
29144 | 恒流充电 | 04:48:35 | 40:21:08 | 0.40018 | 3.4256 | 1.9246 | 6.4265 | 2025-02-24 10:47:39 | 1.3708
29145 | 恒流充电 | 04:48:40 | 40:21:13 | 0.40015 | 3.4258 | 1.9252 | 6.4284 | 2025-02-24 10:47:44 | 1.3708
29146 | 恒流充电 | 04:48:45 | 40:21:18 | 0.40015 | 3.426 | 1.9257 | 6.4303 | 2025-02-24 10:47:49 | 1.3709
29147 | 恒流充电 | 04:48:50 | 40:21:23 | 0.40025 | 3.4264 | 1.9263 | 6.4323 | 2025-02-24 10:47:54 | 1.3714
29148 | 恒流充电 | 04:48:55 | 40:21:28 | 0.40013 | 3.4265 | 1.9268 | 6.4342 | 2025-02-24 10:47:59 | 1.3711
29149 | 恒流充电 | 04:49:00 | 40:21:33 | 0.40028 | 3.4266 | 1.9274 | 6.4361 | 2025-02-24 10:48:04 | 1.3716
29150 | 恒流充电 | 04:49:05 | 40:21:38 | 0.40017 | 3.4269 | 1.928 | 6.438 | 2025-02-24 10:48:09 | 1.3714
29151 | 恒流充电 | 04:49:10 | 40:21:43 | 0.40017 | 3.4274 | 1.9285 | 6.4399 | 2025-02-24 10:48:14 | 1.3715
29152 | 恒流充电 | 04:49:15 | 40:21:48 | 0.40004 | 3.4273 | 1.9291 | 6.4418 | 2025-02-24 10:48:19 | 1.3711
29153 | 恒流充电 | 04:49:20 | 40:21:53 | 0.40005 | 3.4279 | 1.9296 | 6.4437 | 2025-02-24 10:48:24 | 1.3713
29154 | 恒流充电 | 04:49:25 | 40:21:58 | 0.40017 | 3.428 | 1.9302 | 6.4456 | 2025-02-24 10:48:29 | 1.3718
29155 | 恒流充电 | 04:49:30 | 40:22:03 | 0.40027 | 3.4283 | 1.9307 | 6.4475 | 2025-02-24 10:48:34 | 1.3722
29156 | 恒流充电 | 04:49:35 | 40:22:08 | 0.40019 | 3.4284 | 1.9313 | 6.4494 | 2025-02-24 10:48:39 | 1.372
29157 | 恒流充电 | 04:49:40 | 40:22:13 | 0.40004 | 3.4287 | 1.9318 | 6.4513 | 2025-02-24 10:48:44 | 1.3716
29158 | 恒流充电 | 04:49:45 | 40:22:18 | 0.40015 | 3.4292 | 1.9324 | 6.4532 | 2025-02-24 10:48:49 | 1.3722
29159 | 恒流充电 | 04:49:50 | 40:22:23 | 0.40014 | 3.4293 | 1.933 | 6.4551 | 2025-02-24 10:48:54 | 1.3722
29160 | 恒流充电 | 04:49:55 | 40:22:28 | 0.40027 | 3.4296 | 1.9335 | 6.457 | 2025-02-24 10:48:59 | 1.3728
29161 | 恒流充电 | 04:50:00 | 40:22:33 | 0.40007 | 3.4299 | 1.9341 | 6.4589 | 2025-02-24 10:49:04 | 1.3722
29162 | 恒流充电 | 04:50:05 | 40:22:38 | 0.40028 | 3.4301 | 1.9346 | 6.4608 | 2025-02-24 10:49:09 | 1.373
29163 | 恒流充电 | 04:50:10 | 40:22:43 | 0.40008 | 3.4305 | 1.9352 | 6.4627 | 2025-02-24 10:49:14 | 1.3725
29164 | 恒流充电 | 04:50:15 | 40:22:48 | 0.40032 | 3.4308 | 1.9357 | 6.4646 | 2025-02-24 10:49:19 | 1.3734
29165 | 恒流充电 | 04:50:20 | 40:22:53 | 0.40006 | 3.4311 | 1.9363 | 6.4666 | 2025-02-24 10:49:24 | 1.3726
29166 | 恒流充电 | 04:50:25 | 40:22:58 | 0.40013 | 3.4312 | 1.9368 | 6.4685 | 2025-02-24 10:49:29 | 1.3729
29167 | 恒流充电 | 04:50:30 | 40:23:03 | 0.4003 | 3.4316 | 1.9374 | 6.4704 | 2025-02-24 10:49:34 | 1.3737
29168 | 恒流充电 | 04:50:35 | 40:23:08 | 0.40023 | 3.4319 | 1.938 | 6.4723 | 2025-02-24 10:49:39 | 1.3735
29169 | 恒流充电 | 04:50:40 | 40:23:13 | 0.40018 | 3.4325 | 1.9385 | 6.4742 | 2025-02-24 10:49:44 | 1.3736
29170 | 恒流充电 | 04:50:45 | 40:23:18 | 0.40027 | 3.4326 | 1.9391 | 6.4761 | 2025-02-24 10:49:49 | 1.374
29171 | 恒流充电 | 04:50:50 | 40:23:23 | 0.40022 | 3.4328 | 1.9396 | 6.478 | 2025-02-24 10:49:54 | 1.3738
29172 | 恒流充电 | 04:50:55 | 40:23:28 | 0.40018 | 3.4332 | 1.9402 | 6.4799 | 2025-02-24 10:49:59 | 1.3739
29173 | 恒流充电 | 04:51:00 | 40:23:33 | 0.40023 | 3.4335 | 1.9407 | 6.4818 | 2025-02-24 10:50:04 | 1.3742
29174 | 恒流充电 | 04:51:05 | 40:23:38 | 0.40025 | 3.4337 | 1.9413 | 6.4837 | 2025-02-24 10:50:09 | 1.3743
29175 | 恒流充电 | 04:51:10 | 40:23:43 | 0.4002 | 3.434 | 1.9419 | 6.4856 | 2025-02-24 10:50:14 | 1.3743
29176 | 恒流充电 | 04:51:15 | 40:23:48 | 0.40025 | 3.4344 | 1.9424 | 6.4875 | 2025-02-24 10:50:19 | 1.3746
29177 | 恒流充电 | 04:51:20 | 40:23:53 | 0.40018 | 3.4347 | 1.943 | 6.4894 | 2025-02-24 10:50:24 | 1.3745
29178 | 恒流充电 | 04:51:25 | 40:23:58 | 0.40026 | 3.4352 | 1.9435 | 6.4914 | 2025-02-24 10:50:29 | 1.375
29179 | 恒流充电 | 04:51:30 | 40:24:03 | 0.4003 | 3.4358 | 1.9441 | 6.4933 | 2025-02-24 10:50:34 | 1.3753
29180 | 恒流充电 | 04:51:35 | 40:24:08 | 0.4003 | 3.4358 | 1.9446 | 6.4952 | 2025-02-24 10:50:39 | 1.3753
29181 | 恒流充电 | 04:51:40 | 40:24:13 | 0.4002 | 3.4363 | 1.9452 | 6.4971 | 2025-02-24 10:50:44 | 1.3752
29182 | 恒流充电 | 04:51:45 | 40:24:18 | 0.40028 | 3.4367 | 1.9457 | 6.499 | 2025-02-24 10:50:49 | 1.3756
29183 | 恒流充电 | 04:51:50 | 40:24:23 | 0.4 | 3.4369 | 1.9463 | 6.5009 | 2025-02-24 10:50:54 | 1.3748
29184 | 恒流充电 | 04:51:55 | 40:24:28 | 0.40017 | 3.4375 | 1.9469 | 6.5028 | 2025-02-24 10:50:59 | 1.3756
29185 | 恒流充电 | 04:52:00 | 40:24:33 | 0.40017 | 3.4377 | 1.9474 | 6.5047 | 2025-02-24 10:51:04 | 1.3757
29186 | 恒流充电 | 04:52:05 | 40:24:38 | 0.40011 | 3.438 | 1.948 | 6.5066 | 2025-02-24 10:51:09 | 1.3756
29187 | 恒流充电 | 04:52:10 | 40:24:43 | 0.40031 | 3.4383 | 1.9485 | 6.5085 | 2025-02-24 10:51:14 | 1.3764
29188 | 恒流充电 | 04:52:15 | 40:24:48 | 0.40026 | 3.4388 | 1.9491 | 6.5105 | 2025-02-24 10:51:19 | 1.3764
29189 | 恒流充电 | 04:52:20 | 40:24:53 | 0.4004 | 3.4393 | 1.9496 | 6.5124 | 2025-02-24 10:51:24 | 1.3771
29190 | 恒流充电 | 04:52:25 | 40:24:58 | 0.40026 | 3.4398 | 1.9502 | 6.5143 | 2025-02-24 10:51:29 | 1.3768
29191 | 恒流充电 | 04:52:30 | 40:25:03 | 0.40036 | 3.4404 | 1.9507 | 6.5162 | 2025-02-24 10:51:34 | 1.3774
29192 | 恒流充电 | 04:52:35 | 40:25:08 | 0.40026 | 3.4406 | 1.9513 | 6.5181 | 2025-02-24 10:51:39 | 1.3772
29193 | 恒流充电 | 04:52:40 | 40:25:13 | 0.40008 | 3.441 | 1.9519 | 6.52 | 2025-02-24 10:51:44 | 1.3767
29194 | 恒流充电 | 04:52:45 | 40:25:18 | 0.40037 | 3.4415 | 1.9524 | 6.5219 | 2025-02-24 10:51:49 | 1.3779
29195 | 恒流充电 | 04:52:50 | 40:25:23 | 0.40009 | 3.4422 | 1.953 | 6.5238 | 2025-02-24 10:51:54 | 1.3772
29196 | 恒流充电 | 04:52:55 | 40:25:28 | 0.40015 | 3.4423 | 1.9535 | 6.5258 | 2025-02-24 10:51:59 | 1.3774
29197 | 恒流充电 | 04:53:00 | 40:25:33 | 0.40016 | 3.443 | 1.9541 | 6.5277 | 2025-02-24 10:52:04 | 1.3778
29198 | 恒流充电 | 04:53:05 | 40:25:38 | 0.4003 | 3.4432 | 1.9546 | 6.5296 | 2025-02-24 10:52:09 | 1.3783
29199 | 恒流充电 | 04:53:10 | 40:25:43 | 0.40023 | 3.4439 | 1.9552 | 6.5315 | 2025-02-24 10:52:14 | 1.3783
29200 | 恒流充电 | 04:53:15 | 40:25:48 | 0.4 | 3.4443 | 1.9557 | 6.5334 | 2025-02-24 10:52:19 | 1.3777
29201 | 恒流充电 | 04:53:20 | 40:25:53 | 0.40017 | 3.4447 | 1.9563 | 6.5353 | 2025-02-24 10:52:24 | 1.3785
29202 | 恒流充电 | 04:53:25 | 40:25:58 | 0.40006 | 3.4452 | 1.9569 | 6.5372 | 2025-02-24 10:52:29 | 1.3783
29203 | 恒流充电 | 04:53:30 | 40:26:03 | 0.40029 | 3.4459 | 1.9574 | 6.5392 | 2025-02-24 10:52:34 | 1.3794
29204 | 恒流充电 | 04:53:35 | 40:26:08 | 0.40004 | 3.4466 | 1.958 | 6.5411 | 2025-02-24 10:52:39 | 1.3788
29205 | 恒流充电 | 04:53:40 | 40:26:13 | 0.40018 | 3.4471 | 1.9585 | 6.543 | 2025-02-24 10:52:44 | 1.3795
29206 | 恒流充电 | 04:53:45 | 40:26:18 | 0.40028 | 3.4476 | 1.9591 | 6.5449 | 2025-02-24 10:52:49 | 1.38
29207 | 恒流充电 | 04:53:50 | 40:26:23 | 0.40003 | 3.4482 | 1.9596 | 6.5468 | 2025-02-24 10:52:54 | 1.3794
29208 | 恒流充电 | 04:53:55 | 40:26:28 | 0.40007 | 3.4488 | 1.9602 | 6.5487 | 2025-02-24 10:52:59 | 1.3798
29209 | 恒流充电 | 04:54:00 | 40:26:33 | 0.40024 | 3.4495 | 1.9607 | 6.5507 | 2025-02-24 10:53:04 | 1.3806
29210 | 恒流充电 | 04:54:05 | 40:26:38 | 0.40025 | 3.4501 | 1.9613 | 6.5526 | 2025-02-24 10:53:09 | 1.3809
29211 | 恒流充电 | 04:54:10 | 40:26:43 | 0.40025 | 3.4508 | 1.9619 | 6.5545 | 2025-02-24 10:53:14 | 1.3812
29212 | 恒流充电 | 04:54:15 | 40:26:48 | 0.40002 | 3.4513 | 1.9624 | 6.5564 | 2025-02-24 10:53:19 | 1.3806
29213 | 恒流充电 | 04:54:20 | 40:26:53 | 0.40016 | 3.4522 | 1.963 | 6.5583 | 2025-02-24 10:53:24 | 1.3814
29214 | 恒流充电 | 04:54:25 | 40:26:58 | 0.40026 | 3.4526 | 1.9635 | 6.5602 | 2025-02-24 10:53:29 | 1.3819
29215 | 恒流充电 | 04:54:30 | 40:27:03 | 0.40007 | 3.4536 | 1.9641 | 6.5622 | 2025-02-24 10:53:34 | 1.3817
29216 | 恒流充电 | 04:54:35 | 40:27:08 | 0.39996 | 3.4541 | 1.9646 | 6.5641 | 2025-02-24 10:53:39 | 1.3815
29217 | 恒流充电 | 04:54:40 | 40:27:13 | 0.40035 | 3.4548 | 1.9652 | 6.566 | 2025-02-24 10:53:44 | 1.3831
29218 | 恒流充电 | 04:54:45 | 40:27:18 | 0.40029 | 3.4556 | 1.9658 | 6.5679 | 2025-02-24 10:53:49 | 1.3832
29219 | 恒流充电 | 04:54:50 | 40:27:23 | 0.40042 | 3.4563 | 1.9663 | 6.5698 | 2025-02-24 10:53:54 | 1.384
29220 | 恒流充电 | 04:54:55 | 40:27:28 | 0.40016 | 3.4572 | 1.9669 | 6.5718 | 2025-02-24 10:53:59 | 1.3834
29221 | 恒流充电 | 04:55:00 | 40:27:33 | 0.40014 | 3.458 | 1.9674 | 6.5737 | 2025-02-24 10:54:04 | 1.3837
29222 | 恒流充电 | 04:55:05 | 40:27:38 | 0.40005 | 3.4587 | 1.968 | 6.5756 | 2025-02-24 10:54:09 | 1.3837
29223 | 恒流充电 | 04:55:10 | 40:27:43 | 0.40001 | 3.4595 | 1.9685 | 6.5775 | 2025-02-24 10:54:14 | 1.3839
29224 | 恒流充电 | 04:55:15 | 40:27:48 | 0.40009 | 3.4605 | 1.9691 | 6.5795 | 2025-02-24 10:54:19 | 1.3845
29225 | 恒流充电 | 04:55:20 | 40:27:53 | 0.4003 | 3.4613 | 1.9696 | 6.5814 | 2025-02-24 10:54:24 | 1.3856
29226 | 恒流充电 | 04:55:25 | 40:27:58 | 0.40004 | 3.4622 | 1.9702 | 6.5833 | 2025-02-24 10:54:29 | 1.385
29227 | 恒流充电 | 04:55:30 | 40:28:03 | 0.40012 | 3.4634 | 1.9708 | 6.5852 | 2025-02-24 10:54:34 | 1.3858
29228 | 恒流充电 | 04:55:35 | 40:28:08 | 0.39996 | 3.464 | 1.9713 | 6.5872 | 2025-02-24 10:54:39 | 1.3855
29229 | 恒流充电 | 04:55:40 | 40:28:13 | 0.40019 | 3.465 | 1.9719 | 6.5891 | 2025-02-24 10:54:44 | 1.3867
29230 | 恒流充电 | 04:55:45 | 40:28:18 | 0.40029 | 3.4662 | 1.9724 | 6.591 | 2025-02-24 10:54:49 | 1.3875
29231 | 恒流充电 | 04:55:50 | 40:28:23 | 0.40021 | 3.467 | 1.973 | 6.5929 | 2025-02-24 10:54:54 | 1.3875
29232 | 恒流充电 | 04:55:55 | 40:28:28 | 0.40025 | 3.4684 | 1.9735 | 6.5949 | 2025-02-24 10:54:59 | 1.3882
29233 | 恒流充电 | 04:56:00 | 40:28:33 | 0.40026 | 3.4694 | 1.9741 | 6.5968 | 2025-02-24 10:55:04 | 1.3887
29234 | 恒流充电 | 04:56:05 | 40:28:38 | 0.40013 | 3.4705 | 1.9746 | 6.5987 | 2025-02-24 10:55:09 | 1.3887
29235 | 恒流充电 | 04:56:10 | 40:28:43 | 0.40029 | 3.4717 | 1.9752 | 6.6006 | 2025-02-24 10:55:14 | 1.3897
29236 | 恒流充电 | 04:56:15 | 40:28:48 | 0.40012 | 3.473 | 1.9758 | 6.6026 | 2025-02-24 10:55:19 | 1.3896
29237 | 恒流充电 | 04:56:20 | 40:28:53 | 0.40019 | 3.4745 | 1.9763 | 6.6045 | 2025-02-24 10:55:24 | 1.3904
29238 | 恒流充电 | 04:56:25 | 40:28:58 | 0.40024 | 3.4756 | 1.9769 | 6.6064 | 2025-02-24 10:55:29 | 1.3911
29239 | 恒流充电 | 04:56:30 | 40:29:03 | 0.40008 | 3.4771 | 1.9774 | 6.6084 | 2025-02-24 10:55:34 | 1.3911
29240 | 恒流充电 | 04:56:35 | 40:29:08 | 0.40012 | 3.4784 | 1.978 | 6.6103 | 2025-02-24 10:55:39 | 1.3918
29241 | 恒流充电 | 04:56:40 | 40:29:13 | 0.40002 | 3.4797 | 1.9785 | 6.6122 | 2025-02-24 10:55:44 | 1.392
29242 | 恒流充电 | 04:56:45 | 40:29:18 | 0.40006 | 3.4814 | 1.9791 | 6.6142 | 2025-02-24 10:55:49 | 1.3927
29243 | 恒流充电 | 04:56:50 | 40:29:23 | 0.40028 | 3.4829 | 1.9796 | 6.6161 | 2025-02-24 10:55:54 | 1.3941
29244 | 恒流充电 | 04:56:55 | 40:29:28 | 0.40009 | 3.4845 | 1.9802 | 6.618 | 2025-02-24 10:55:59 | 1.3941
29245 | 恒流充电 | 04:57:00 | 40:29:33 | 0.40017 | 3.4863 | 1.9808 | 6.62 | 2025-02-24 10:56:04 | 1.3951
29246 | 恒流充电 | 04:57:05 | 40:29:38 | 0.40014 | 3.4877 | 1.9813 | 6.6219 | 2025-02-24 10:56:09 | 1.3956
29247 | 恒流充电 | 04:57:10 | 40:29:43 | 0.40027 | 3.4897 | 1.9819 | 6.6239 | 2025-02-24 10:56:14 | 1.3968
29248 | 恒流充电 | 04:57:15 | 40:29:48 | 0.40011 | 3.4915 | 1.9824 | 6.6258 | 2025-02-24 10:56:19 | 1.397
29249 | 恒流充电 | 04:57:20 | 40:29:53 | 0.40001 | 3.4934 | 1.983 | 6.6277 | 2025-02-24 10:56:24 | 1.3974
29250 | 恒流充电 | 04:57:25 | 40:29:58 | 0.40005 | 3.4954 | 1.9835 | 6.6297 | 2025-02-24 10:56:29 | 1.3983
29251 | 恒流充电 | 04:57:30 | 40:30:03 | 0.40021 | 3.4975 | 1.9841 | 6.6316 | 2025-02-24 10:56:34 | 1.3997
29252 | 恒流充电 | 04:57:35 | 40:30:08 | 0.4 | 3.5 | 1.9846 | 6.6336 | 2025-02-24 10:56:39 | 1.4
29253 | 恒流充电 | 04:57:40 | 40:30:13 | 0.40027 | 3.5019 | 1.9852 | 6.6355 | 2025-02-24 10:56:44 | 1.4017
29254 | 恒流充电 | 04:57:45 | 40:30:18 | 0.40023 | 3.5043 | 1.9858 | 6.6375 | 2025-02-24 10:56:49 | 1.4025
29255 | 恒流充电 | 04:57:50 | 40:30:23 | 0.40004 | 3.5067 | 1.9863 | 6.6394 | 2025-02-24 10:56:54 | 1.4028
29256 | 恒流充电 | 04:57:55 | 40:30:28 | 0.40029 | 3.5092 | 1.9869 | 6.6414 | 2025-02-24 10:56:59 | 1.4047
29257 | 恒流充电 | 04:58:00 | 40:30:33 | 0.40028 | 3.512 | 1.9874 | 6.6433 | 2025-02-24 10:57:04 | 1.4058
29258 | 恒流充电 | 04:58:05 | 40:30:38 | 0.40003 | 3.5149 | 1.988 | 6.6453 | 2025-02-24 10:57:09 | 1.4061
29259 | 恒流充电 | 04:58:10 | 40:30:43 | 0.40018 | 3.518 | 1.9885 | 6.6472 | 2025-02-24 10:57:14 | 1.4078
29260 | 恒流充电 | 04:58:15 | 40:30:48 | 0.40017 | 3.5211 | 1.9891 | 6.6492 | 2025-02-24 10:57:19 | 1.4091
29261 | 恒流充电 | 04:58:20 | 40:30:53 | 0.4002 | 3.5245 | 1.9897 | 6.6511 | 2025-02-24 10:57:24 | 1.4105
29262 | 恒流充电 | 04:58:25 | 40:30:58 | 0.4001 | 3.5279 | 1.9902 | 6.6531 | 2025-02-24 10:57:29 | 1.4115
29263 | 恒流充电 | 04:58:30 | 40:31:03 | 0.40004 | 3.5316 | 1.9908 | 6.6551 | 2025-02-24 10:57:34 | 1.4128
29264 | 恒流充电 | 04:58:35 | 40:31:08 | 0.40014 | 3.5354 | 1.9913 | 6.657 | 2025-02-24 10:57:39 | 1.4147
29265 | 恒流充电 | 04:58:40 | 40:31:13 | 0.40015 | 3.5395 | 1.9919 | 6.659 | 2025-02-24 10:57:44 | 1.4163
29266 | 恒流充电 | 04:58:45 | 40:31:18 | 0.40039 | 3.5441 | 1.9924 | 6.661 | 2025-02-24 10:57:49 | 1.419
29267 | 恒流充电 | 04:58:50 | 40:31:23 | 0.40012 | 3.5487 | 1.993 | 6.6629 | 2025-02-24 10:57:54 | 1.4199
29268 | 恒流充电 | 04:58:55 | 40:31:28 | 0.40033 | 3.5537 | 1.9935 | 6.6649 | 2025-02-24 10:57:59 | 1.4227
29269 | 恒流充电 | 04:59:00 | 40:31:33 | 0.40009 | 3.5593 | 1.9941 | 6.6669 | 2025-02-24 10:58:04 | 1.424
29270 | 恒流充电 | 04:59:05 | 40:31:38 | 0.40033 | 3.5649 | 1.9947 | 6.6689 | 2025-02-24 10:58:09 | 1.4271
29271 | 恒流充电 | 04:59:10 | 40:31:43 | 0.40017 | 3.5711 | 1.9952 | 6.6708 | 2025-02-24 10:58:14 | 1.429
29272 | 恒流充电 | 04:59:15 | 40:31:48 | 0.40025 | 3.5778 | 1.9958 | 6.6728 | 2025-02-24 10:58:19 | 1.432
29273 | 恒流充电 | 04:59:20 | 40:31:53 | 0.40021 | 3.5849 | 1.9963 | 6.6748 | 2025-02-24 10:58:24 | 1.4347
29274 | 恒流充电 | 04:59:25 | 40:31:58 | 0.40012 | 3.5928 | 1.9969 | 6.6768 | 2025-02-24 10:58:29 | 1.4376
29275 | 恒流充电 | 04:59:30 | 40:32:03 | 0.40017 | 3.6013 | 1.9974 | 6.6788 | 2025-02-24 10:58:34 | 1.4411
29276 | 恒流充电 | 04:59:35 | 40:32:08 | 0.40039 | 3.6111 | 1.998 | 6.6808 | 2025-02-24 10:58:39 | 1.4459
29277 | 恒流充电 | 04:59:40 | 40:32:13 | 0.40004 | 3.6214 | 1.9985 | 6.6828 | 2025-02-24 10:58:44 | 1.4487
29278 | 恒流充电 | 04:59:45 | 40:32:18 | 0.40033 | 3.6326 | 1.9991 | 6.6849 | 2025-02-24 10:58:49 | 1.4543
29279 | 恒流充电 | 04:59:50 | 40:32:23 | 0.40025 | 3.6452 | 1.9997 | 6.6869 | 2025-02-24 10:58:54 | 1.459
29280 | 恒流充电 | 04:59:51 | 40:32:25 | 0.40031 | 3.6501 | 1.9999 | 6.6876 | 2025-02-24 10:58:56 | 1.4612
29281 | 搁置 | 00:00:00 | 40:32:25 | 0 | 3.6349 | 0 | 0 | 2025-02-24 10:58:56 | 0
29282 | 搁置 | 00:00:05 | 40:32:30 | 0 | 3.5917 | 0 | 0 | 2025-02-24 10:59:01 | 0
29283 | 搁置 | 00:00:10 | 40:32:35 | 0 | 3.5661 | 0 | 0 | 2025-02-24 10:59:06 | 0
29284 | 搁置 | 00:00:15 | 40:32:40 | 0 | 3.5486 | 0 | 0 | 2025-02-24 10:59:11 | 0
29285 | 搁置 | 00:00:20 | 40:32:45 | 0 | 3.5355 | 0 | 0 | 2025-02-24 10:59:16 | 0
29286 | 搁置 | 00:00:25 | 40:32:50 | 0 | 3.5259 | 0 | 0 | 2025-02-24 10:59:21 | 0
29287 | 搁置 | 00:00:30 | 40:32:55 | 0 | 3.5185 | 0 | 0 | 2025-02-24 10:59:26 | 0
29288 | 搁置 | 00:00:35 | 40:33:00 | 0 | 3.5121 | 0 | 0 | 2025-02-24 10:59:31 | 0
29289 | 搁置 | 00:00:40 | 40:33:05 | 0 | 3.5069 | 0 | 0 | 2025-02-24 10:59:36 | 0
29290 | 搁置 | 00:00:45 | 40:33:10 | 0 | 3.5023 | 0 | 0 | 2025-02-24 10:59:41 | 0
29291 | 搁置 | 00:00:50 | 40:33:15 | 0 | 3.4984 | 0 | 0 | 2025-02-24 10:59:46 | 0
29292 | 搁置 | 00:00:55 | 40:33:20 | 0 | 3.495 | 0 | 0 | 2025-02-24 10:59:51 | 0
29293 | 搁置 | 00:01:00 | 40:33:25 | 0 | 3.492 | 0 | 0 | 2025-02-24 10:59:56 | 0
29294 | 搁置 | 00:01:05 | 40:33:30 | 0 | 3.4889 | 0 | 0 | 2025-02-24 11:00:01 | 0
29295 | 搁置 | 00:01:10 | 40:33:35 | 0 | 3.4862 | 0 | 0 | 2025-02-24 11:00:06 | 0
29296 | 搁置 | 00:01:15 | 40:33:40 | 0 | 3.4841 | 0 | 0 | 2025-02-24 11:00:11 | 0
29297 | 搁置 | 00:01:20 | 40:33:45 | 0 | 3.482 | 0 | 0 | 2025-02-24 11:00:16 | 0
29298 | 搁置 | 00:01:25 | 40:33:50 | 0 | 3.4797 | 0 | 0 | 2025-02-24 11:00:21 | 0
29299 | 搁置 | 00:01:30 | 40:33:55 | 0 | 3.4777 | 0 | 0 | 2025-02-24 11:00:26 | 0
29300 | 搁置 | 00:01:35 | 40:34:00 | 0 | 3.4759 | 0 | 0 | 2025-02-24 11:00:31 | 0
29301 | 搁置 | 00:01:40 | 40:34:05 | 0 | 3.4742 | 0 | 0 | 2025-02-24 11:00:36 | 0
29302 | 搁置 | 00:01:45 | 40:34:10 | 0 | 3.4725 | 0 | 0 | 2025-02-24 11:00:41 | 0
29303 | 搁置 | 00:01:50 | 40:34:15 | 0 | 3.471 | 0 | 0 | 2025-02-24 11:00:46 | 0
29304 | 搁置 | 00:01:55 | 40:34:20 | 0 | 3.4695 | 0 | 0 | 2025-02-24 11:00:51 | 0
29305 | 搁置 | 00:02:00 | 40:34:25 | 0 | 3.4682 | 0 | 0 | 2025-02-24 11:00:56 | 0
29306 | 搁置 | 00:02:05 | 40:34:30 | 0 | 3.4666 | 0 | 0 | 2025-02-24 11:01:01 | 0
29307 | 搁置 | 00:02:10 | 40:34:35 | 0 | 3.4656 | 0 | 0 | 2025-02-24 11:01:06 | 0
29308 | 搁置 | 00:02:15 | 40:34:40 | 0 | 3.4642 | 0 | 0 | 2025-02-24 11:01:11 | 0
29309 | 搁置 | 00:02:20 | 40:34:45 | 0 | 3.4632 | 0 | 0 | 2025-02-24 11:01:16 | 0
29310 | 搁置 | 00:02:25 | 40:34:50 | 0 | 3.462 | 0 | 0 | 2025-02-24 11:01:21 | 0
29311 | 搁置 | 00:02:30 | 40:34:55 | 0 | 3.4608 | 0 | 0 | 2025-02-24 11:01:26 | 0
29312 | 搁置 | 00:02:35 | 40:35:00 | 0 | 3.4597 | 0 | 0 | 2025-02-24 11:01:31 | 0
29313 | 搁置 | 00:02:40 | 40:35:05 | 0 | 3.4588 | 0 | 0 | 2025-02-24 11:01:36 | 0
29314 | 搁置 | 00:02:45 | 40:35:10 | 0 | 3.4578 | 0 | 0 | 2025-02-24 11:01:41 | 0
29315 | 搁置 | 00:02:50 | 40:35:15 | 0 | 3.4568 | 0 | 0 | 2025-02-24 11:01:46 | 0
29316 | 搁置 | 00:02:55 | 40:35:20 | 0 | 3.4559 | 0 | 0 | 2025-02-24 11:01:51 | 0
29317 | 搁置 | 00:03:00 | 40:35:25 | 0 | 3.4551 | 0 | 0 | 2025-02-24 11:01:56 | 0
29318 | 搁置 | 00:03:05 | 40:35:30 | 0 | 3.4541 | 0 | 0 | 2025-02-24 11:02:01 | 0
29319 | 搁置 | 00:03:10 | 40:35:35 | 0 | 3.4533 | 0 | 0 | 2025-02-24 11:02:06 | 0
29320 | 搁置 | 00:03:15 | 40:35:40 | 0 | 3.4525 | 0 | 0 | 2025-02-24 11:02:11 | 0
29321 | 搁置 | 00:03:20 | 40:35:45 | 0 | 3.4517 | 0 | 0 | 2025-02-24 11:02:16 | 0
29322 | 搁置 | 00:03:25 | 40:35:50 | 0 | 3.451 | 0 | 0 | 2025-02-24 11:02:21 | 0
29323 | 搁置 | 00:03:30 | 40:35:55 | 0 | 3.4501 | 0 | 0 | 2025-02-24 11:02:26 | 0
29324 | 搁置 | 00:03:35 | 40:36:00 | 0 | 3.4495 | 0 | 0 | 2025-02-24 11:02:31 | 0
29325 | 搁置 | 00:03:40 | 40:36:05 | 0 | 3.4488 | 0 | 0 | 2025-02-24 11:02:36 | 0
29326 | 搁置 | 00:03:45 | 40:36:10 | 0 | 3.448 | 0 | 0 | 2025-02-24 11:02:41 | 0
29327 | 搁置 | 00:03:50 | 40:36:15 | 0 | 3.4473 | 0 | 0 | 2025-02-24 11:02:46 | 0
29328 | 搁置 | 00:03:55 | 40:36:20 | 0 | 3.4468 | 0 | 0 | 2025-02-24 11:02:51 | 0
29329 | 搁置 | 00:04:00 | 40:36:25 | 0 | 3.4463 | 0 | 0 | 2025-02-24 11:02:56 | 0
29330 | 搁置 | 00:04:05 | 40:36:30 | 0 | 3.4456 | 0 | 0 | 2025-02-24 11:03:01 | 0
29331 | 搁置 | 00:04:10 | 40:36:35 | 0 | 3.445 | 0 | 0 | 2025-02-24 11:03:06 | 0
29332 | 搁置 | 00:04:15 | 40:36:40 | 0 | 3.4442 | 0 | 0 | 2025-02-24 11:03:11 | 0
29333 | 搁置 | 00:04:20 | 40:36:45 | 0 | 3.4439 | 0 | 0 | 2025-02-24 11:03:16 | 0
29334 | 搁置 | 00:04:25 | 40:36:50 | 0 | 3.4433 | 0 | 0 | 2025-02-24 11:03:21 | 0
29335 | 搁置 | 00:04:30 | 40:36:55 | 0 | 3.4427 | 0 | 0 | 2025-02-24 11:03:26 | 0
29336 | 搁置 | 00:04:35 | 40:37:00 | 0 | 3.4423 | 0 | 0 | 2025-02-24 11:03:31 | 0
29337 | 搁置 | 00:04:40 | 40:37:05 | 0 | 3.4417 | 0 | 0 | 2025-02-24 11:03:36 | 0
29338 | 搁置 | 00:04:45 | 40:37:10 | 0 | 3.4413 | 0 | 0 | 2025-02-24 11:03:41 | 0
29339 | 搁置 | 00:04:50 | 40:37:15 | 0 | 3.4407 | 0 | 0 | 2025-02-24 11:03:46 | 0
29340 | 搁置 | 00:04:55 | 40:37:20 | 0 | 3.4403 | 0 | 0 | 2025-02-24 11:03:51 | 0
29341 | 搁置 | 00:05:00 | 40:37:25 | 0 | 3.4398 | 0 | 0 | 2025-02-24 11:03:56 | 0
29342 | 搁置 | 00:05:05 | 40:37:30 | 0 | 3.4394 | 0 | 0 | 2025-02-24 11:04:01 | 0
29343 | 搁置 | 00:05:10 | 40:37:35 | 0 | 3.439 | 0 | 0 | 2025-02-24 11:04:06 | 0
29344 | 搁置 | 00:05:15 | 40:37:40 | 0 | 3.4385 | 0 | 0 | 2025-02-24 11:04:11 | 0
29345 | 搁置 | 00:05:20 | 40:37:45 | 0 | 3.4381 | 0 | 0 | 2025-02-24 11:04:16 | 0
29346 | 搁置 | 00:05:25 | 40:37:50 | 0 | 3.4378 | 0 | 0 | 2025-02-24 11:04:21 | 0
29347 | 搁置 | 00:05:30 | 40:37:55 | 0 | 3.4374 | 0 | 0 | 2025-02-24 11:04:26 | 0
29348 | 搁置 | 00:05:35 | 40:38:00 | 0 | 3.4369 | 0 | 0 | 2025-02-24 11:04:31 | 0
29349 | 搁置 | 00:05:40 | 40:38:05 | 0 | 3.4365 | 0 | 0 | 2025-02-24 11:04:36 | 0
29350 | 搁置 | 00:05:45 | 40:38:10 | 0 | 3.436 | 0 | 0 | 2025-02-24 11:04:41 | 0
29351 | 搁置 | 00:05:50 | 40:38:15 | 0 | 3.436 | 0 | 0 | 2025-02-24 11:04:46 | 0
29352 | 搁置 | 00:05:55 | 40:38:20 | 0 | 3.4354 | 0 | 0 | 2025-02-24 11:04:51 | 0
29353 | 搁置 | 00:06:00 | 40:38:25 | 0 | 3.4351 | 0 | 0 | 2025-02-24 11:04:56 | 0
29354 | 搁置 | 00:06:05 | 40:38:30 | 0 | 3.4346 | 0 | 0 | 2025-02-24 11:05:01 | 0
29355 | 搁置 | 00:06:10 | 40:38:35 | 0 | 3.4343 | 0 | 0 | 2025-02-24 11:05:06 | 0
29356 | 搁置 | 00:06:15 | 40:38:40 | 0 | 3.434 | 0 | 0 | 2025-02-24 11:05:11 | 0
29357 | 搁置 | 00:06:20 | 40:38:45 | 0 | 3.4338 | 0 | 0 | 2025-02-24 11:05:16 | 0
29358 | 搁置 | 00:06:25 | 40:38:50 | 0 | 3.4334 | 0 | 0 | 2025-02-24 11:05:21 | 0
29359 | 搁置 | 00:06:30 | 40:38:55 | 0 | 3.4331 | 0 | 0 | 2025-02-24 11:05:26 | 0
29360 | 搁置 | 00:06:35 | 40:39:00 | 0 | 3.4328 | 0 | 0 | 2025-02-24 11:05:31 | 0
29361 | 搁置 | 00:06:40 | 40:39:05 | 0 | 3.4325 | 0 | 0 | 2025-02-24 11:05:36 | 0
29362 | 搁置 | 00:06:45 | 40:39:10 | 0 | 3.4321 | 0 | 0 | 2025-02-24 11:05:41 | 0
29363 | 搁置 | 00:06:50 | 40:39:15 | 0 | 3.4318 | 0 | 0 | 2025-02-24 11:05:46 | 0
29364 | 搁置 | 00:06:55 | 40:39:20 | 0 | 3.4315 | 0 | 0 | 2025-02-24 11:05:51 | 0
29365 | 搁置 | 00:07:00 | 40:39:25 | 0 | 3.4314 | 0 | 0 | 2025-02-24 11:05:56 | 0
29366 | 搁置 | 00:07:05 | 40:39:30 | 0 | 3.4311 | 0 | 0 | 2025-02-24 11:06:01 | 0
29367 | 搁置 | 00:07:10 | 40:39:35 | 0 | 3.4308 | 0 | 0 | 2025-02-24 11:06:06 | 0
29368 | 搁置 | 00:07:15 | 40:39:40 | 0 | 3.4304 | 0 | 0 | 2025-02-24 11:06:11 | 0
29369 | 搁置 | 00:07:20 | 40:39:45 | 0 | 3.4303 | 0 | 0 | 2025-02-24 11:06:16 | 0
29370 | 搁置 | 00:07:25 | 40:39:50 | 0 | 3.4299 | 0 | 0 | 2025-02-24 11:06:21 | 0
29371 | 搁置 | 00:07:30 | 40:39:55 | 0 | 3.4298 | 0 | 0 | 2025-02-24 11:06:26 | 0
29372 | 搁置 | 00:07:35 | 40:40:00 | 0 | 3.4296 | 0 | 0 | 2025-02-24 11:06:31 | 0
29373 | 搁置 | 00:07:40 | 40:40:05 | 0 | 3.4292 | 0 | 0 | 2025-02-24 11:06:36 | 0
29374 | 搁置 | 00:07:45 | 40:40:10 | 0 | 3.4291 | 0 | 0 | 2025-02-24 11:06:41 | 0
29375 | 搁置 | 00:07:50 | 40:40:15 | 0 | 3.4288 | 0 | 0 | 2025-02-24 11:06:46 | 0
29376 | 搁置 | 00:07:55 | 40:40:20 | 0 | 3.4286 | 0 | 0 | 2025-02-24 11:06:51 | 0
29377 | 搁置 | 00:08:00 | 40:40:25 | 0 | 3.4284 | 0 | 0 | 2025-02-24 11:06:56 | 0
29378 | 搁置 | 00:08:05 | 40:40:30 | 0 | 3.428 | 0 | 0 | 2025-02-24 11:07:01 | 0
29379 | 搁置 | 00:08:10 | 40:40:35 | 0 | 3.4278 | 0 | 0 | 2025-02-24 11:07:06 | 0
29380 | 搁置 | 00:08:15 | 40:40:40 | 0 | 3.4277 | 0 | 0 | 2025-02-24 11:07:11 | 0
29381 | 搁置 | 00:08:20 | 40:40:45 | 0 | 3.4274 | 0 | 0 | 2025-02-24 11:07:16 | 0
29382 | 搁置 | 00:08:25 | 40:40:50 | 0 | 3.4272 | 0 | 0 | 2025-02-24 11:07:21 | 0
29383 | 搁置 | 00:08:30 | 40:40:55 | 0 | 3.427 | 0 | 0 | 2025-02-24 11:07:26 | 0
29384 | 搁置 | 00:08:35 | 40:41:00 | 0 | 3.4269 | 0 | 0 | 2025-02-24 11:07:31 | 0
29385 | 搁置 | 00:08:40 | 40:41:05 | 0 | 3.4267 | 0 | 0 | 2025-02-24 11:07:36 | 0
29386 | 搁置 | 00:08:45 | 40:41:10 | 0 | 3.4264 | 0 | 0 | 2025-02-24 11:07:41 | 0
29387 | 搁置 | 00:08:50 | 40:41:15 | 0 | 3.4263 | 0 | 0 | 2025-02-24 11:07:46 | 0
29388 | 搁置 | 00:08:55 | 40:41:20 | 0 | 3.426 | 0 | 0 | 2025-02-24 11:07:51 | 0
29389 | 搁置 | 00:09:00 | 40:41:25 | 0 | 3.4258 | 0 | 0 | 2025-02-24 11:07:56 | 0
29390 | 搁置 | 00:09:05 | 40:41:30 | 0 | 3.4256 | 0 | 0 | 2025-02-24 11:08:01 | 0
29391 | 搁置 | 00:09:10 | 40:41:35 | 0 | 3.4255 | 0 | 0 | 2025-02-24 11:08:06 | 0
29392 | 搁置 | 00:09:15 | 40:41:40 | 0 | 3.4252 | 0 | 0 | 2025-02-24 11:08:11 | 0
29393 | 搁置 | 00:09:20 | 40:41:45 | 0 | 3.4251 | 0 | 0 | 2025-02-24 11:08:16 | 0
29394 | 搁置 | 00:09:25 | 40:41:50 | 0 | 3.4249 | 0 | 0 | 2025-02-24 11:08:21 | 0
29395 | 搁置 | 00:09:30 | 40:41:55 | 0 | 3.4248 | 0 | 0 | 2025-02-24 11:08:26 | 0
29396 | 搁置 | 00:09:35 | 40:42:00 | 0 | 3.4246 | 0 | 0 | 2025-02-24 11:08:31 | 0
29397 | 搁置 | 00:09:40 | 40:42:05 | 0 | 3.4245 | 0 | 0 | 2025-02-24 11:08:36 | 0
29398 | 搁置 | 00:09:45 | 40:42:10 | 0 | 3.4244 | 0 | 0 | 2025-02-24 11:08:41 | 0
29399 | 搁置 | 00:09:50 | 40:42:15 | 0 | 3.4242 | 0 | 0 | 2025-02-24 11:08:46 | 0
29400 | 搁置 | 00:09:55 | 40:42:20 | 0 | 3.424 | 0 | 0 | 2025-02-24 11:08:51 | 0
29401 | 搁置 | 00:10:00 | 40:42:25 | 0 | 3.4238 | 0 | 0 | 2025-02-24 11:08:56 | 0
29402 | 搁置 | 00:10:05 | 40:42:30 | 0 | 3.4237 | 0 | 0 | 2025-02-24 11:09:01 | 0
29403 | 搁置 | 00:10:10 | 40:42:35 | 0 | 3.4235 | 0 | 0 | 2025-02-24 11:09:06 | 0
29404 | 搁置 | 00:10:15 | 40:42:40 | 0 | 3.4232 | 0 | 0 | 2025-02-24 11:09:11 | 0
29405 | 搁置 | 00:10:20 | 40:42:45 | 0 | 3.4233 | 0 | 0 | 2025-02-24 11:09:16 | 0
29406 | 搁置 | 00:10:25 | 40:42:50 | 0 | 3.423 | 0 | 0 | 2025-02-24 11:09:21 | 0
29407 | 搁置 | 00:10:30 | 40:42:55 | 0 | 3.4229 | 0 | 0 | 2025-02-24 11:09:26 | 0
29408 | 搁置 | 00:10:35 | 40:43:00 | 0 | 3.4227 | 0 | 0 | 2025-02-24 11:09:31 | 0
29409 | 搁置 | 00:10:40 | 40:43:05 | 0 | 3.4226 | 0 | 0 | 2025-02-24 11:09:36 | 0
29410 | 搁置 | 00:10:45 | 40:43:10 | 0 | 3.4224 | 0 | 0 | 2025-02-24 11:09:41 | 0
29411 | 搁置 | 00:10:50 | 40:43:15 | 0 | 3.4223 | 0 | 0 | 2025-02-24 11:09:46 | 0
29412 | 搁置 | 00:10:55 | 40:43:20 | 0 | 3.4222 | 0 | 0 | 2025-02-24 11:09:51 | 0
29413 | 搁置 | 00:11:00 | 40:43:25 | 0 | 3.422 | 0 | 0 | 2025-02-24 11:09:56 | 0
29414 | 搁置 | 00:11:05 | 40:43:30 | 0 | 3.422 | 0 | 0 | 2025-02-24 11:10:01 | 0
29415 | 搁置 | 00:11:10 | 40:43:35 | 0 | 3.4219 | 0 | 0 | 2025-02-24 11:10:06 | 0
29416 | 搁置 | 00:11:15 | 40:43:40 | 0 | 3.4216 | 0 | 0 | 2025-02-24 11:10:11 | 0
29417 | 搁置 | 00:11:20 | 40:43:45 | 0 | 3.4215 | 0 | 0 | 2025-02-24 11:10:16 | 0
29418 | 搁置 | 00:11:25 | 40:43:50 | 0 | 3.4214 | 0 | 0 | 2025-02-24 11:10:21 | 0
29419 | 搁置 | 00:11:30 | 40:43:55 | 0 | 3.4213 | 0 | 0 | 2025-02-24 11:10:26 | 0
29420 | 搁置 | 00:11:35 | 40:44:00 | 0 | 3.4211 | 0 | 0 | 2025-02-24 11:10:31 | 0
29421 | 搁置 | 00:11:40 | 40:44:05 | 0 | 3.4211 | 0 | 0 | 2025-02-24 11:10:36 | 0
29422 | 搁置 | 00:11:45 | 40:44:10 | 0 | 3.4208 | 0 | 0 | 2025-02-24 11:10:41 | 0
29423 | 搁置 | 00:11:50 | 40:44:15 | 0 | 3.4207 | 0 | 0 | 2025-02-24 11:10:46 | 0
29424 | 搁置 | 00:11:55 | 40:44:20 | 0 | 3.4207 | 0 | 0 | 2025-02-24 11:10:51 | 0
29425 | 搁置 | 00:12:00 | 40:44:25 | 0 | 3.4205 | 0 | 0 | 2025-02-24 11:10:56 | 0
29426 | 搁置 | 00:12:05 | 40:44:30 | 0 | 3.4204 | 0 | 0 | 2025-02-24 11:11:01 | 0
29427 | 搁置 | 00:12:10 | 40:44:35 | 0 | 3.4201 | 0 | 0 | 2025-02-24 11:11:06 | 0
29428 | 搁置 | 00:12:15 | 40:44:40 | 0 | 3.4201 | 0 | 0 | 2025-02-24 11:11:11 | 0
29429 | 搁置 | 00:12:20 | 40:44:45 | 0 | 3.4202 | 0 | 0 | 2025-02-24 11:11:16 | 0
29430 | 搁置 | 00:12:25 | 40:44:50 | 0 | 3.4199 | 0 | 0 | 2025-02-24 11:11:21 | 0
29431 | 搁置 | 00:12:30 | 40:44:55 | 0 | 3.4198 | 0 | 0 | 2025-02-24 11:11:26 | 0
29432 | 搁置 | 00:12:35 | 40:45:00 | 0 | 3.4196 | 0 | 0 | 2025-02-24 11:11:31 | 0
29433 | 搁置 | 00:12:40 | 40:45:05 | 0 | 3.4196 | 0 | 0 | 2025-02-24 11:11:36 | 0
29434 | 搁置 | 00:12:45 | 40:45:10 | 0 | 3.4195 | 0 | 0 | 2025-02-24 11:11:41 | 0
29435 | 搁置 | 00:12:50 | 40:45:15 | 0 | 3.4194 | 0 | 0 | 2025-02-24 11:11:46 | 0
29436 | 搁置 | 00:12:55 | 40:45:20 | 0 | 3.4194 | 0 | 0 | 2025-02-24 11:11:51 | 0
29437 | 搁置 | 00:13:00 | 40:45:25 | 0 | 3.4194 | 0 | 0 | 2025-02-24 11:11:56 | 0
29438 | 搁置 | 00:13:05 | 40:45:30 | 0 | 3.4192 | 0 | 0 | 2025-02-24 11:12:01 | 0
29439 | 搁置 | 00:13:10 | 40:45:35 | 0 | 3.419 | 0 | 0 | 2025-02-24 11:12:06 | 0
29440 | 搁置 | 00:13:15 | 40:45:40 | 0 | 3.419 | 0 | 0 | 2025-02-24 11:12:11 | 0
29441 | 搁置 | 00:13:20 | 40:45:45 | 0 | 3.4189 | 0 | 0 | 2025-02-24 11:12:16 | 0
29442 | 搁置 | 00:13:25 | 40:45:50 | 0 | 3.4187 | 0 | 0 | 2025-02-24 11:12:21 | 0
29443 | 搁置 | 00:13:30 | 40:45:55 | 0 | 3.4187 | 0 | 0 | 2025-02-24 11:12:26 | 0
29444 | 搁置 | 00:13:35 | 40:46:00 | 0 | 3.4186 | 0 | 0 | 2025-02-24 11:12:31 | 0
29445 | 搁置 | 00:13:40 | 40:46:05 | 0 | 3.4185 | 0 | 0 | 2025-02-24 11:12:36 | 0
29446 | 搁置 | 00:13:45 | 40:46:10 | 0 | 3.4183 | 0 | 0 | 2025-02-24 11:12:41 | 0
29447 | 搁置 | 00:13:50 | 40:46:15 | 0 | 3.4182 | 0 | 0 | 2025-02-24 11:12:46 | 0
29448 | 搁置 | 00:13:55 | 40:46:20 | 0 | 3.4182 | 0 | 0 | 2025-02-24 11:12:51 | 0
29449 | 搁置 | 00:14:00 | 40:46:25 | 0 | 3.418 | 0 | 0 | 2025-02-24 11:12:56 | 0
29450 | 搁置 | 00:14:05 | 40:46:30 | 0 | 3.4178 | 0 | 0 | 2025-02-24 11:13:01 | 0
29451 | 搁置 | 00:14:10 | 40:46:35 | 0 | 3.4178 | 0 | 0 | 2025-02-24 11:13:06 | 0
29452 | 搁置 | 00:14:15 | 40:46:40 | 0 | 3.4177 | 0 | 0 | 2025-02-24 11:13:11 | 0
29453 | 搁置 | 00:14:20 | 40:46:45 | 0 | 3.4177 | 0 | 0 | 2025-02-24 11:13:16 | 0
29454 | 搁置 | 00:14:25 | 40:46:50 | 0 | 3.4176 | 0 | 0 | 2025-02-24 11:13:21 | 0
29455 | 搁置 | 00:14:30 | 40:46:55 | 0 | 3.4176 | 0 | 0 | 2025-02-24 11:13:26 | 0
29456 | 搁置 | 00:14:35 | 40:47:00 | 0 | 3.4173 | 0 | 0 | 2025-02-24 11:13:31 | 0
29457 | 搁置 | 00:14:40 | 40:47:05 | 0 | 3.4173 | 0 | 0 | 2025-02-24 11:13:36 | 0
29458 | 搁置 | 00:14:45 | 40:47:10 | 0 | 3.4174 | 0 | 0 | 2025-02-24 11:13:41 | 0
29459 | 搁置 | 00:14:50 | 40:47:15 | 0 | 3.4173 | 0 | 0 | 2025-02-24 11:13:46 | 0
29460 | 搁置 | 00:14:55 | 40:47:20 | 0 | 3.4171 | 0 | 0 | 2025-02-24 11:13:51 | 0
29461 | 搁置 | 00:15:00 | 40:47:25 | 0 | 3.4169 | 0 | 0 | 2025-02-24 11:13:56 | 0
29462 | 搁置 | 00:15:05 | 40:47:30 | 0 | 3.417 | 0 | 0 | 2025-02-24 11:14:01 | 0
29463 | 搁置 | 00:15:10 | 40:47:35 | 0 | 3.4168 | 0 | 0 | 2025-02-24 11:14:06 | 0
29464 | 搁置 | 00:15:15 | 40:47:40 | 0 | 3.4168 | 0 | 0 | 2025-02-24 11:14:11 | 0
29465 | 搁置 | 00:15:20 | 40:47:45 | 0 | 3.4167 | 0 | 0 | 2025-02-24 11:14:16 | 0
29466 | 搁置 | 00:15:25 | 40:47:50 | 0 | 3.4167 | 0 | 0 | 2025-02-24 11:14:21 | 0
29467 | 搁置 | 00:15:30 | 40:47:55 | 0 | 3.4164 | 0 | 0 | 2025-02-24 11:14:26 | 0
29468 | 搁置 | 00:15:35 | 40:48:00 | 0 | 3.4165 | 0 | 0 | 2025-02-24 11:14:31 | 0
29469 | 搁置 | 00:15:40 | 40:48:05 | 0 | 3.4164 | 0 | 0 | 2025-02-24 11:14:36 | 0
29470 | 搁置 | 00:15:45 | 40:48:10 | 0 | 3.4163 | 0 | 0 | 2025-02-24 11:14:41 | 0
29471 | 搁置 | 00:15:50 | 40:48:15 | 0 | 3.4162 | 0 | 0 | 2025-02-24 11:14:46 | 0
29472 | 搁置 | 00:15:55 | 40:48:20 | 0 | 3.416 | 0 | 0 | 2025-02-24 11:14:51 | 0
29473 | 搁置 | 00:16:00 | 40:48:25 | 0 | 3.416 | 0 | 0 | 2025-02-24 11:14:56 | 0
29474 | 搁置 | 00:16:05 | 40:48:30 | 0 | 3.4159 | 0 | 0 | 2025-02-24 11:15:01 | 0
29475 | 搁置 | 00:16:10 | 40:48:35 | 0 | 3.4158 | 0 | 0 | 2025-02-24 11:15:06 | 0
29476 | 搁置 | 00:16:15 | 40:48:40 | 0 | 3.4158 | 0 | 0 | 2025-02-24 11:15:11 | 0
29477 | 搁置 | 00:16:20 | 40:48:45 | 0 | 3.4159 | 0 | 0 | 2025-02-24 11:15:16 | 0
29478 | 搁置 | 00:16:25 | 40:48:50 | 0 | 3.4157 | 0 | 0 | 2025-02-24 11:15:21 | 0
29479 | 搁置 | 00:16:30 | 40:48:55 | 0 | 3.4157 | 0 | 0 | 2025-02-24 11:15:26 | 0
29480 | 搁置 | 00:16:35 | 40:49:00 | 0 | 3.4155 | 0 | 0 | 2025-02-24 11:15:31 | 0
29481 | 搁置 | 00:16:40 | 40:49:05 | 0 | 3.4155 | 0 | 0 | 2025-02-24 11:15:36 | 0
29482 | 搁置 | 00:16:45 | 40:49:10 | 0 | 3.4154 | 0 | 0 | 2025-02-24 11:15:41 | 0
29483 | 搁置 | 00:16:50 | 40:49:15 | 0 | 3.4154 | 0 | 0 | 2025-02-24 11:15:46 | 0
29484 | 搁置 | 00:16:55 | 40:49:20 | 0 | 3.4153 | 0 | 0 | 2025-02-24 11:15:51 | 0
29485 | 搁置 | 00:17:00 | 40:49:25 | 0 | 3.4152 | 0 | 0 | 2025-02-24 11:15:56 | 0
29486 | 搁置 | 00:17:05 | 40:49:30 | 0 | 3.4151 | 0 | 0 | 2025-02-24 11:16:01 | 0
29487 | 搁置 | 00:17:10 | 40:49:35 | 0 | 3.415 | 0 | 0 | 2025-02-24 11:16:06 | 0
29488 | 搁置 | 00:17:15 | 40:49:40 | 0 | 3.4151 | 0 | 0 | 2025-02-24 11:16:11 | 0
29489 | 搁置 | 00:17:20 | 40:49:45 | 0 | 3.415 | 0 | 0 | 2025-02-24 11:16:16 | 0
29490 | 搁置 | 00:17:25 | 40:49:50 | 0 | 3.4148 | 0 | 0 | 2025-02-24 11:16:21 | 0
29491 | 搁置 | 00:17:30 | 40:49:55 | 0 | 3.4149 | 0 | 0 | 2025-02-24 11:16:26 | 0
29492 | 搁置 | 00:17:35 | 40:50:00 | 0 | 3.4147 | 0 | 0 | 2025-02-24 11:16:31 | 0
29493 | 搁置 | 00:17:40 | 40:50:05 | 0 | 3.4148 | 0 | 0 | 2025-02-24 11:16:36 | 0
29494 | 搁置 | 00:17:45 | 40:50:10 | 0 | 3.4146 | 0 | 0 | 2025-02-24 11:16:41 | 0
29495 | 搁置 | 00:17:50 | 40:50:15 | 0 | 3.4145 | 0 | 0 | 2025-02-24 11:16:46 | 0
29496 | 搁置 | 00:17:55 | 40:50:20 | 0 | 3.4143 | 0 | 0 | 2025-02-24 11:16:51 | 0
29497 | 搁置 | 00:18:00 | 40:50:25 | 0 | 3.4145 | 0 | 0 | 2025-02-24 11:16:56 | 0
29498 | 搁置 | 00:18:05 | 40:50:30 | 0 | 3.4145 | 0 | 0 | 2025-02-24 11:17:01 | 0
29499 | 搁置 | 00:18:10 | 40:50:35 | 0 | 3.4145 | 0 | 0 | 2025-02-24 11:17:06 | 0
29500 | 搁置 | 00:18:15 | 40:50:40 | 0 | 3.4143 | 0 | 0 | 2025-02-24 11:17:11 | 0
29501 | 搁置 | 00:18:20 | 40:50:45 | 0 | 3.4142 | 0 | 0 | 2025-02-24 11:17:16 | 0
29502 | 搁置 | 00:18:25 | 40:50:50 | 0 | 3.4141 | 0 | 0 | 2025-02-24 11:17:21 | 0
29503 | 搁置 | 00:18:30 | 40:50:55 | 0 | 3.4141 | 0 | 0 | 2025-02-24 11:17:26 | 0
29504 | 搁置 | 00:18:35 | 40:51:00 | 0 | 3.414 | 0 | 0 | 2025-02-24 11:17:31 | 0
29505 | 搁置 | 00:18:40 | 40:51:05 | 0 | 3.414 | 0 | 0 | 2025-02-24 11:17:36 | 0
29506 | 搁置 | 00:18:45 | 40:51:10 | 0 | 3.4137 | 0 | 0 | 2025-02-24 11:17:41 | 0
29507 | 搁置 | 00:18:50 | 40:51:15 | 0 | 3.4139 | 0 | 0 | 2025-02-24 11:17:46 | 0
29508 | 搁置 | 00:18:55 | 40:51:20 | 0 | 3.4138 | 0 | 0 | 2025-02-24 11:17:51 | 0
29509 | 搁置 | 00:19:00 | 40:51:25 | 0 | 3.4137 | 0 | 0 | 2025-02-24 11:17:56 | 0
29510 | 搁置 | 00:19:05 | 40:51:30 | 0 | 3.4137 | 0 | 0 | 2025-02-24 11:18:01 | 0
29511 | 搁置 | 00:19:10 | 40:51:35 | 0 | 3.4136 | 0 | 0 | 2025-02-24 11:18:06 | 0
29512 | 搁置 | 00:19:15 | 40:51:40 | 0 | 3.4135 | 0 | 0 | 2025-02-24 11:18:11 | 0
29513 | 搁置 | 00:19:20 | 40:51:45 | 0 | 3.4135 | 0 | 0 | 2025-02-24 11:18:16 | 0
29514 | 搁置 | 00:19:25 | 40:51:50 | 0 | 3.4135 | 0 | 0 | 2025-02-24 11:18:21 | 0
29515 | 搁置 | 00:19:30 | 40:51:55 | 0 | 3.4133 | 0 | 0 | 2025-02-24 11:18:26 | 0
29516 | 搁置 | 00:19:35 | 40:52:00 | 0 | 3.4134 | 0 | 0 | 2025-02-24 11:18:31 | 0
29517 | 搁置 | 00:19:40 | 40:52:05 | 0 | 3.4133 | 0 | 0 | 2025-02-24 11:18:36 | 0
29518 | 搁置 | 00:19:45 | 40:52:10 | 0 | 3.4132 | 0 | 0 | 2025-02-24 11:18:41 | 0
29519 | 搁置 | 00:19:50 | 40:52:15 | 0 | 3.4133 | 0 | 0 | 2025-02-24 11:18:46 | 0
29520 | 搁置 | 00:19:55 | 40:52:20 | 0 | 3.4131 | 0 | 0 | 2025-02-24 11:18:51 | 0
29521 | 搁置 | 00:20:00 | 40:52:25 | 0 | 3.4132 | 0 | 0 | 2025-02-24 11:18:56 | 0
29522 | 搁置 | 00:20:05 | 40:52:30 | 0 | 3.4132 | 0 | 0 | 2025-02-24 11:19:01 | 0
29523 | 搁置 | 00:20:10 | 40:52:35 | 0 | 3.413 | 0 | 0 | 2025-02-24 11:19:06 | 0
29524 | 搁置 | 00:20:15 | 40:52:40 | 0 | 3.4129 | 0 | 0 | 2025-02-24 11:19:11 | 0
29525 | 搁置 | 00:20:20 | 40:52:45 | 0 | 3.413 | 0 | 0 | 2025-02-24 11:19:16 | 0
29526 | 搁置 | 00:20:25 | 40:52:50 | 0 | 3.4128 | 0 | 0 | 2025-02-24 11:19:21 | 0
29527 | 搁置 | 00:20:30 | 40:52:55 | 0 | 3.4128 | 0 | 0 | 2025-02-24 11:19:26 | 0
29528 | 搁置 | 00:20:35 | 40:53:00 | 0 | 3.4127 | 0 | 0 | 2025-02-24 11:19:31 | 0
29529 | 搁置 | 00:20:40 | 40:53:05 | 0 | 3.4127 | 0 | 0 | 2025-02-24 11:19:36 | 0
29530 | 搁置 | 00:20:45 | 40:53:10 | 0 | 3.4126 | 0 | 0 | 2025-02-24 11:19:41 | 0
29531 | 搁置 | 00:20:50 | 40:53:15 | 0 | 3.4127 | 0 | 0 | 2025-02-24 11:19:46 | 0
29532 | 搁置 | 00:20:55 | 40:53:20 | 0 | 3.4126 | 0 | 0 | 2025-02-24 11:19:51 | 0
29533 | 搁置 | 00:21:00 | 40:53:25 | 0 | 3.4126 | 0 | 0 | 2025-02-24 11:19:56 | 0
29534 | 搁置 | 00:21:05 | 40:53:30 | 0 | 3.4123 | 0 | 0 | 2025-02-24 11:20:01 | 0
29535 | 搁置 | 00:21:10 | 40:53:35 | 0 | 3.4124 | 0 | 0 | 2025-02-24 11:20:06 | 0
29536 | 搁置 | 00:21:15 | 40:53:40 | 0 | 3.4123 | 0 | 0 | 2025-02-24 11:20:11 | 0
29537 | 搁置 | 00:21:20 | 40:53:45 | 0 | 3.4123 | 0 | 0 | 2025-02-24 11:20:16 | 0
29538 | 搁置 | 00:21:25 | 40:53:50 | 0 | 3.4122 | 0 | 0 | 2025-02-24 11:20:21 | 0
29539 | 搁置 | 00:21:30 | 40:53:55 | 0 | 3.4123 | 0 | 0 | 2025-02-24 11:20:26 | 0
29540 | 搁置 | 00:21:35 | 40:54:00 | 0 | 3.4123 | 0 | 0 | 2025-02-24 11:20:31 | 0
29541 | 搁置 | 00:21:40 | 40:54:05 | 0 | 3.4123 | 0 | 0 | 2025-02-24 11:20:36 | 0
29542 | 搁置 | 00:21:45 | 40:54:10 | 0 | 3.4121 | 0 | 0 | 2025-02-24 11:20:41 | 0
29543 | 搁置 | 00:21:50 | 40:54:15 | 0 | 3.412 | 0 | 0 | 2025-02-24 11:20:46 | 0
29544 | 搁置 | 00:21:55 | 40:54:20 | 0 | 3.412 | 0 | 0 | 2025-02-24 11:20:51 | 0
29545 | 搁置 | 00:22:00 | 40:54:25 | 0 | 3.412 | 0 | 0 | 2025-02-24 11:20:56 | 0
29546 | 搁置 | 00:22:05 | 40:54:30 | 0 | 3.412 | 0 | 0 | 2025-02-24 11:21:01 | 0
29547 | 搁置 | 00:22:10 | 40:54:35 | 0 | 3.4118 | 0 | 0 | 2025-02-24 11:21:06 | 0
29548 | 搁置 | 00:22:15 | 40:54:40 | 0 | 3.4119 | 0 | 0 | 2025-02-24 11:21:11 | 0
29549 | 搁置 | 00:22:20 | 40:54:45 | 0 | 3.4117 | 0 | 0 | 2025-02-24 11:21:16 | 0
29550 | 搁置 | 00:22:25 | 40:54:50 | 0 | 3.4117 | 0 | 0 | 2025-02-24 11:21:21 | 0
29551 | 搁置 | 00:22:30 | 40:54:55 | 0 | 3.4117 | 0 | 0 | 2025-02-24 11:21:26 | 0
29552 | 搁置 | 00:22:35 | 40:55:00 | 0 | 3.4116 | 0 | 0 | 2025-02-24 11:21:31 | 0
29553 | 搁置 | 00:22:40 | 40:55:05 | 0 | 3.4117 | 0 | 0 | 2025-02-24 11:21:36 | 0
29554 | 搁置 | 00:22:45 | 40:55:10 | 0 | 3.4116 | 0 | 0 | 2025-02-24 11:21:41 | 0
29555 | 搁置 | 00:22:50 | 40:55:15 | 0 | 3.4117 | 0 | 0 | 2025-02-24 11:21:46 | 0
29556 | 搁置 | 00:22:55 | 40:55:20 | 0 | 3.4114 | 0 | 0 | 2025-02-24 11:21:51 | 0
29557 | 搁置 | 00:23:00 | 40:55:25 | 0 | 3.4115 | 0 | 0 | 2025-02-24 11:21:56 | 0
29558 | 搁置 | 00:23:05 | 40:55:30 | 0 | 3.4113 | 0 | 0 | 2025-02-24 11:22:01 | 0
29559 | 搁置 | 00:23:10 | 40:55:35 | 0 | 3.4113 | 0 | 0 | 2025-02-24 11:22:06 | 0
29560 | 搁置 | 00:23:15 | 40:55:40 | 0 | 3.4113 | 0 | 0 | 2025-02-24 11:22:11 | 0
29561 | 搁置 | 00:23:20 | 40:55:45 | 0 | 3.4114 | 0 | 0 | 2025-02-24 11:22:16 | 0
29562 | 搁置 | 00:23:25 | 40:55:50 | 0 | 3.4112 | 0 | 0 | 2025-02-24 11:22:21 | 0
29563 | 搁置 | 00:23:30 | 40:55:55 | 0 | 3.4114 | 0 | 0 | 2025-02-24 11:22:26 | 0
29564 | 搁置 | 00:23:35 | 40:56:00 | 0 | 3.4112 | 0 | 0 | 2025-02-24 11:22:31 | 0
29565 | 搁置 | 00:23:40 | 40:56:05 | 0 | 3.4111 | 0 | 0 | 2025-02-24 11:22:36 | 0
29566 | 搁置 | 00:23:45 | 40:56:10 | 0 | 3.411 | 0 | 0 | 2025-02-24 11:22:41 | 0
29567 | 搁置 | 00:23:50 | 40:56:15 | 0 | 3.411 | 0 | 0 | 2025-02-24 11:22:46 | 0
29568 | 搁置 | 00:23:55 | 40:56:20 | 0 | 3.411 | 0 | 0 | 2025-02-24 11:22:51 | 0
29569 | 搁置 | 00:24:00 | 40:56:25 | 0 | 3.411 | 0 | 0 | 2025-02-24 11:22:56 | 0
29570 | 搁置 | 00:24:05 | 40:56:30 | 0 | 3.4108 | 0 | 0 | 2025-02-24 11:23:01 | 0
29571 | 搁置 | 00:24:10 | 40:56:35 | 0 | 3.4108 | 0 | 0 | 2025-02-24 11:23:06 | 0
29572 | 搁置 | 00:24:15 | 40:56:40 | 0 | 3.4107 | 0 | 0 | 2025-02-24 11:23:11 | 0
29573 | 搁置 | 00:24:20 | 40:56:45 | 0 | 3.4107 | 0 | 0 | 2025-02-24 11:23:16 | 0
29574 | 搁置 | 00:24:25 | 40:56:50 | 0 | 3.4108 | 0 | 0 | 2025-02-24 11:23:21 | 0
29575 | 搁置 | 00:24:30 | 40:56:55 | 0 | 3.4107 | 0 | 0 | 2025-02-24 11:23:26 | 0
29576 | 搁置 | 00:24:35 | 40:57:00 | 0 | 3.4107 | 0 | 0 | 2025-02-24 11:23:31 | 0
29577 | 搁置 | 00:24:40 | 40:57:05 | 0 | 3.4105 | 0 | 0 | 2025-02-24 11:23:36 | 0
29578 | 搁置 | 00:24:45 | 40:57:10 | 0 | 3.4107 | 0 | 0 | 2025-02-24 11:23:41 | 0
29579 | 搁置 | 00:24:50 | 40:57:15 | 0 | 3.4106 | 0 | 0 | 2025-02-24 11:23:46 | 0
29580 | 搁置 | 00:24:55 | 40:57:20 | 0 | 3.4105 | 0 | 0 | 2025-02-24 11:23:51 | 0
29581 | 搁置 | 00:25:00 | 40:57:25 | 0 | 3.4106 | 0 | 0 | 2025-02-24 11:23:56 | 0
29582 | 搁置 | 00:25:05 | 40:57:30 | 0 | 3.4106 | 0 | 0 | 2025-02-24 11:24:01 | 0
29583 | 搁置 | 00:25:10 | 40:57:35 | 0 | 3.4104 | 0 | 0 | 2025-02-24 11:24:06 | 0
29584 | 搁置 | 00:25:15 | 40:57:40 | 0 | 3.4104 | 0 | 0 | 2025-02-24 11:24:11 | 0
29585 | 搁置 | 00:25:20 | 40:57:45 | 0 | 3.4104 | 0 | 0 | 2025-02-24 11:24:16 | 0
29586 | 搁置 | 00:25:25 | 40:57:50 | 0 | 3.4103 | 0 | 0 | 2025-02-24 11:24:21 | 0
29587 | 搁置 | 00:25:30 | 40:57:55 | 0 | 3.4103 | 0 | 0 | 2025-02-24 11:24:26 | 0
29588 | 搁置 | 00:25:35 | 40:58:00 | 0 | 3.4103 | 0 | 0 | 2025-02-24 11:24:31 | 0
29589 | 搁置 | 00:25:40 | 40:58:05 | 0 | 3.4102 | 0 | 0 | 2025-02-24 11:24:36 | 0
29590 | 搁置 | 00:25:45 | 40:58:10 | 0 | 3.4101 | 0 | 0 | 2025-02-24 11:24:41 | 0
29591 | 搁置 | 00:25:50 | 40:58:15 | 0 | 3.4103 | 0 | 0 | 2025-02-24 11:24:46 | 0
29592 | 搁置 | 00:25:55 | 40:58:20 | 0 | 3.4102 | 0 | 0 | 2025-02-24 11:24:51 | 0
29593 | 搁置 | 00:26:00 | 40:58:25 | 0 | 3.4101 | 0 | 0 | 2025-02-24 11:24:56 | 0
29594 | 搁置 | 00:26:05 | 40:58:30 | 0 | 3.4101 | 0 | 0 | 2025-02-24 11:25:01 | 0
29595 | 搁置 | 00:26:10 | 40:58:35 | 0 | 3.41 | 0 | 0 | 2025-02-24 11:25:06 | 0
29596 | 搁置 | 00:26:15 | 40:58:40 | 0 | 3.41 | 0 | 0 | 2025-02-24 11:25:11 | 0
29597 | 搁置 | 00:26:20 | 40:58:45 | 0 | 3.4099 | 0 | 0 | 2025-02-24 11:25:16 | 0
29598 | 搁置 | 00:26:25 | 40:58:50 | 0 | 3.4099 | 0 | 0 | 2025-02-24 11:25:21 | 0
29599 | 搁置 | 00:26:30 | 40:58:55 | 0 | 3.4099 | 0 | 0 | 2025-02-24 11:25:26 | 0
29600 | 搁置 | 00:26:35 | 40:59:00 | 0 | 3.4098 | 0 | 0 | 2025-02-24 11:25:31 | 0
29601 | 搁置 | 00:26:40 | 40:59:05 | 0 | 3.4098 | 0 | 0 | 2025-02-24 11:25:36 | 0
29602 | 搁置 | 00:26:45 | 40:59:10 | 0 | 3.4097 | 0 | 0 | 2025-02-24 11:25:41 | 0
29603 | 搁置 | 00:26:50 | 40:59:15 | 0 | 3.4098 | 0 | 0 | 2025-02-24 11:25:46 | 0
29604 | 搁置 | 00:26:55 | 40:59:20 | 0 | 3.4098 | 0 | 0 | 2025-02-24 11:25:51 | 0
29605 | 搁置 | 00:27:00 | 40:59:25 | 0 | 3.4096 | 0 | 0 | 2025-02-24 11:25:56 | 0
29606 | 搁置 | 00:27:05 | 40:59:30 | 0 | 3.4096 | 0 | 0 | 2025-02-24 11:26:01 | 0
29607 | 搁置 | 00:27:10 | 40:59:35 | 0 | 3.4095 | 0 | 0 | 2025-02-24 11:26:06 | 0
29608 | 搁置 | 00:27:15 | 40:59:40 | 0 | 3.4094 | 0 | 0 | 2025-02-24 11:26:11 | 0
29609 | 搁置 | 00:27:20 | 40:59:45 | 0 | 3.4094 | 0 | 0 | 2025-02-24 11:26:16 | 0
29610 | 搁置 | 00:27:25 | 40:59:50 | 0 | 3.4095 | 0 | 0 | 2025-02-24 11:26:21 | 0
29611 | 搁置 | 00:27:30 | 40:59:55 | 0 | 3.4095 | 0 | 0 | 2025-02-24 11:26:26 | 0
29612 | 搁置 | 00:27:35 | 41:00:00 | 0 | 3.4096 | 0 | 0 | 2025-02-24 11:26:31 | 0
29613 | 搁置 | 00:27:40 | 41:00:05 | 0 | 3.4094 | 0 | 0 | 2025-02-24 11:26:36 | 0
29614 | 搁置 | 00:27:45 | 41:00:10 | 0 | 3.4094 | 0 | 0 | 2025-02-24 11:26:41 | 0
29615 | 搁置 | 00:27:50 | 41:00:15 | 0 | 3.4093 | 0 | 0 | 2025-02-24 11:26:46 | 0
29616 | 搁置 | 00:27:55 | 41:00:20 | 0 | 3.4094 | 0 | 0 | 2025-02-24 11:26:51 | 0
29617 | 搁置 | 00:28:00 | 41:00:25 | 0 | 3.4092 | 0 | 0 | 2025-02-24 11:26:56 | 0
29618 | 搁置 | 00:28:05 | 41:00:30 | 0 | 3.4092 | 0 | 0 | 2025-02-24 11:27:01 | 0
29619 | 搁置 | 00:28:10 | 41:00:35 | 0 | 3.4093 | 0 | 0 | 2025-02-24 11:27:06 | 0
29620 | 搁置 | 00:28:15 | 41:00:40 | 0 | 3.4092 | 0 | 0 | 2025-02-24 11:27:11 | 0
29621 | 搁置 | 00:28:20 | 41:00:45 | 0 | 3.4092 | 0 | 0 | 2025-02-24 11:27:16 | 0
29622 | 搁置 | 00:28:25 | 41:00:50 | 0 | 3.4092 | 0 | 0 | 2025-02-24 11:27:21 | 0
29623 | 搁置 | 00:28:30 | 41:00:55 | 0 | 3.4089 | 0 | 0 | 2025-02-24 11:27:26 | 0
29624 | 搁置 | 00:28:35 | 41:01:00 | 0 | 3.409 | 0 | 0 | 2025-02-24 11:27:31 | 0
29625 | 搁置 | 00:28:40 | 41:01:05 | 0 | 3.409 | 0 | 0 | 2025-02-24 11:27:36 | 0
29626 | 搁置 | 00:28:45 | 41:01:10 | 0 | 3.409 | 0 | 0 | 2025-02-24 11:27:41 | 0
29627 | 搁置 | 00:28:50 | 41:01:15 | 0 | 3.4091 | 0 | 0 | 2025-02-24 11:27:46 | 0
29628 | 搁置 | 00:28:55 | 41:01:20 | 0 | 3.4091 | 0 | 0 | 2025-02-24 11:27:51 | 0
29629 | 搁置 | 00:29:00 | 41:01:25 | 0 | 3.409 | 0 | 0 | 2025-02-24 11:27:56 | 0
29630 | 搁置 | 00:29:05 | 41:01:30 | 0 | 3.4089 | 0 | 0 | 2025-02-24 11:28:01 | 0
29631 | 搁置 | 00:29:10 | 41:01:35 | 0 | 3.4089 | 0 | 0 | 2025-02-24 11:28:06 | 0
29632 | 搁置 | 00:29:15 | 41:01:40 | 0 | 3.4087 | 0 | 0 | 2025-02-24 11:28:11 | 0
29633 | 搁置 | 00:29:20 | 41:01:45 | 0 | 3.4088 | 0 | 0 | 2025-02-24 11:28:16 | 0
29634 | 搁置 | 00:29:25 | 41:01:50 | 0 | 3.4089 | 0 | 0 | 2025-02-24 11:28:21 | 0
29635 | 搁置 | 00:29:30 | 41:01:55 | 0 | 3.4086 | 0 | 0 | 2025-02-24 11:28:26 | 0
29636 | 搁置 | 00:29:35 | 41:02:00 | 0 | 3.4088 | 0 | 0 | 2025-02-24 11:28:31 | 0
29637 | 搁置 | 00:29:40 | 41:02:05 | 0 | 3.4087 | 0 | 0 | 2025-02-24 11:28:36 | 0
29638 | 搁置 | 00:29:45 | 41:02:10 | 0 | 3.4087 | 0 | 0 | 2025-02-24 11:28:41 | 0
29639 | 搁置 | 00:29:50 | 41:02:15 | 0 | 3.4085 | 0 | 0 | 2025-02-24 11:28:46 | 0
29640 | 搁置 | 00:29:55 | 41:02:20 | 0 | 3.4086 | 0 | 0 | 2025-02-24 11:28:51 | 0
29641 | 搁置 | 00:30:00 | 41:02:25 | 0 | 3.4084 | 0 | 0 | 2025-02-24 11:28:56 | 0

## log
序号 | 数据序号 | 时间 | 等级 | 事件 | 详细日志 | 详细日志说明
1 | 1 | 2025-02-22 18:26:30 | 提示 | 启动测试
2 | 2 | 2025-02-22 18:26:31 | 记录 | 工步起始点数据
3 | 121 | 2025-02-22 18:36:30 | 记录 | 主通道时间截止条件 | 设置值:600000,实际值:600000 | 设置值:时间截止,实际值:运行时间
4 | 121 | 2025-02-22 18:36:30 | 记录 | 工步终止点
5 | 123 | 2025-02-22 18:36:31 | 记录 | 工步起始点数据
6 | 837 | 2025-02-22 19:36:04 | 记录 | 主通道电压截止条件 | 设置值:2,实际值:1.998138 | 设置值:电压截止,实际值:电压采样值
7 | 837 | 2025-02-22 19:36:04 | 记录 | 工步终止点
8 | 839 | 2025-02-22 19:36:04 | 记录 | 工步起始点数据
9 | 1198 | 2025-02-22 20:06:04 | 记录 | 主通道时间截止条件 | 设置值:1800000,实际值:1800000 | 设置值:时间截止,实际值:运行时间
10 | 1198 | 2025-02-22 20:06:04 | 记录 | 工步终止点
11 | 1200 | 2025-02-22 20:06:04 | 记录 | 工步起始点数据
12 | 4788 | 2025-02-23 01:05:08 | 记录 | 主通道电压截止条件 | 设置值:3.65,实际值:3.650034 | 设置值:电压截止,实际值:电压采样值
13 | 4788 | 2025-02-23 01:05:08 | 记录 | 工步终止点
14 | 4790 | 2025-02-23 01:05:08 | 记录 | 工步起始点数据
15 | 4853 | 2025-02-23 01:10:25 | 记录 | 主通道电流截止条件 | 设置值:0.04,实际值:0.039225 | 设置值:电流截止,实际值:电流采样值
16 | 4853 | 2025-02-23 01:10:25 | 记录 | 工步终止点
17 | 4855 | 2025-02-23 01:10:25 | 记录 | 工步起始点数据
18 | 5214 | 2025-02-23 01:40:25 | 记录 | 主通道时间截止条件 | 设置值:1800000,实际值:1800000 | 设置值:时间截止,实际值:运行时间
19 | 5214 | 2025-02-23 01:40:25 | 记录 | 工步终止点
20 | 5216 | 2025-02-23 01:40:25 | 记录 | 工步起始点数据
21 | 6657 | 2025-02-23 03:40:33 | 记录 | 主通道电压截止条件 | 设置值:2,实际值:1.999673 | 设置值:电压截止,实际值:电压采样值
22 | 6657 | 2025-02-23 03:40:33 | 记录 | 工步终止点
23 | 6659 | 2025-02-23 03:40:33 | 记录 | 工步起始点数据
24 | 7018 | 2025-02-23 04:10:33 | 记录 | 主通道时间截止条件 | 设置值:1800000,实际值:1800000 | 设置值:时间截止,实际值:运行时间
25 | 7018 | 2025-02-23 04:10:33 | 记录 | 工步终止点
26 | 7020 | 2025-02-23 04:10:33 | 记录 | 工步起始点数据
27 | 10617 | 2025-02-23 09:10:22 | 记录 | 主通道电压截止条件 | 设置值:3.65,实际值:3.65012 | 设置值:电压截止,实际值:电压采样值
28 | 10617 | 2025-02-23 09:10:22 | 记录 | 工步终止点
29 | 10619 | 2025-02-23 09:10:22 | 记录 | 工步起始点数据
30 | 10651 | 2025-02-23 09:13:04 | 记录 | 主通道电流截止条件 | 设置值:0.04,实际值:0.038865 | 设置值:电流截止,实际值:电流采样值
31 | 10651 | 2025-02-23 09:13:04 | 记录 | 工步终止点
32 | 10653 | 2025-02-23 09:13:04 | 记录 | 工步起始点数据
33 | 11012 | 2025-02-23 09:43:04 | 记录 | 主通道时间截止条件 | 设置值:1800000,实际值:1800000 | 设置值:时间截止,实际值:运行时间
34 | 11012 | 2025-02-23 09:43:04 | 记录 | 工步终止点
35 | 11014 | 2025-02-23 09:43:04 | 记录 | 工步起始点数据
36 | 12456 | 2025-02-23 11:43:15 | 记录 | 主通道电压截止条件 | 设置值:2,实际值:1.998564 | 设置值:电压截止,实际值:电压采样值
37 | 12456 | 2025-02-23 11:43:15 | 记录 | 工步终止点
38 | 12458 | 2025-02-23 11:43:15 | 记录 | 工步起始点数据
39 | 12817 | 2025-02-23 12:13:15 | 记录 | 主通道时间截止条件 | 设置值:1800000,实际值:1800000 | 设置值:时间截止,实际值:运行时间
40 | 12817 | 2025-02-23 12:13:15 | 记录 | 工步终止点
41 | 12819 | 2025-02-23 12:13:15 | 记录 | 工步起始点数据
42 | 16417 | 2025-02-23 17:13:07 | 记录 | 主通道电压截止条件 | 设置值:3.65,实际值:3.650209 | 设置值:电压截止,实际值:电压采样值
43 | 16417 | 2025-02-23 17:13:07 | 记录 | 工步终止点
44 | 16419 | 2025-02-23 17:13:08 | 记录 | 工步起始点数据
45 | 16449 | 2025-02-23 17:15:41 | 记录 | 主通道电流截止条件 | 设置值:0.04,实际值:0.039185 | 设置值:电流截止,实际值:电流采样值
46 | 16449 | 2025-02-23 17:15:41 | 记录 | 工步终止点
47 | 16451 | 2025-02-23 17:15:41 | 记录 | 工步起始点数据
48 | 16810 | 2025-02-23 17:45:41 | 记录 | 主通道时间截止条件 | 设置值:1800000,实际值:1800000 | 设置值:时间截止,实际值:运行时间
49 | 16810 | 2025-02-23 17:45:41 | 记录 | 工步终止点
50 | 16812 | 2025-02-23 17:45:41 | 记录 | 工步起始点数据
51 | 17531 | 2025-02-23 18:45:41 | 记录 | 主通道时间截止条件 | 设置值:3600000,实际值:3600000 | 设置值:时间截止,实际值:运行时间
52 | 17531 | 2025-02-23 18:45:41 | 记录 | 工步终止点
53 | 17533 | 2025-02-23 18:45:41 | 记录 | 工步起始点数据
54 | 17534 | 2025-02-23 18:45:51 | 记录 | 时间限制条件跳转 | 设置值:10000,实际值:10000 | 设置值:设置时间,实际值:运行时间
55 | 17534 | 2025-02-23 18:45:51 | 记录 | 工步终止点
56 | 17536 | 2025-02-23 18:45:51 | 记录 | 工步起始点数据
57 | 17543 | 2025-02-23 18:46:31 | 记录 | 主通道时间截止条件 | 设置值:40000,实际值:40000 | 设置值:时间截止,实际值:运行时间
58 | 17543 | 2025-02-23 18:46:31 | 记录 | 工步终止点
59 | 17545 | 2025-02-23 18:46:31 | 记录 | 工步起始点数据
60 | 17546 | 2025-02-23 18:46:41 | 记录 | 时间限制条件跳转 | 设置值:10000,实际值:10000 | 设置值:设置时间,实际值:运行时间
61 | 17546 | 2025-02-23 18:46:41 | 记录 | 工步终止点
62 | 17548 | 2025-02-23 18:46:41 | 记录 | 工步起始点数据
63 | 17555 | 2025-02-23 18:47:21 | 记录 | 主通道时间截止条件 | 设置值:40000,实际值:40000 | 设置值:时间截止,实际值:运行时间
64 | 17555 | 2025-02-23 18:47:21 | 记录 | 工步终止点
65 | 17557 | 2025-02-23 18:47:21 | 记录 | 工步起始点数据
66 | 17701 | 2025-02-23 18:59:21 | 记录 | 主通道容量截止条件 | 设置值:0.2,实际值:0.200021 | 设置值:容量截止,实际值:累计容量
67 | 17701 | 2025-02-23 18:59:21 | 记录 | 工步终止点
68 | 17703 | 2025-02-23 18:59:21 | 记录 | 工步起始点数据
69 | 18422 | 2025-02-23 19:59:21 | 记录 | 主通道时间截止条件 | 设置值:3600000,实际值:3600000 | 设置值:时间截止,实际值:运行时间
70 | 18422 | 2025-02-23 19:59:21 | 记录 | 工步终止点
71 | 18424 | 2025-02-23 19:59:21 | 记录 | 工步起始点数据
72 | 18425 | 2025-02-23 19:59:31 | 记录 | 时间限制条件跳转 | 设置值:10000,实际值:10000 | 设置值:设置时间,实际值:运行时间
73 | 18425 | 2025-02-23 19:59:31 | 记录 | 工步终止点
74 | 18427 | 2025-02-23 19:59:31 | 记录 | 工步起始点数据
75 | 18434 | 2025-02-23 20:00:11 | 记录 | 主通道时间截止条件 | 设置值:40000,实际值:40000 | 设置值:时间截止,实际值:运行时间
76 | 18434 | 2025-02-23 20:00:11 | 记录 | 工步终止点
77 | 18436 | 2025-02-23 20:00:11 | 记录 | 工步起始点数据
78 | 18437 | 2025-02-23 20:00:21 | 记录 | 时间限制条件跳转 | 设置值:10000,实际值:10000 | 设置值:设置时间,实际值:运行时间
79 | 18437 | 2025-02-23 20:00:21 | 记录 | 工步终止点
80 | 18439 | 2025-02-23 20:00:21 | 记录 | 工步起始点数据
81 | 18446 | 2025-02-23 20:01:01 | 记录 | 主通道时间截止条件 | 设置值:40000,实际值:40000 | 设置值:时间截止,实际值:运行时间
82 | 18446 | 2025-02-23 20:01:01 | 记录 | 工步终止点
83 | 18448 | 2025-02-23 20:01:01 | 记录 | 工步起始点数据
84 | 18592 | 2025-02-23 20:13:01 | 记录 | 主通道容量截止条件 | 设置值:0.2,实际值:0.200018 | 设置值:容量截止,实际值:累计容量
85 | 18592 | 2025-02-23 20:13:01 | 记录 | 工步终止点
86 | 18594 | 2025-02-23 20:13:01 | 记录 | 工步起始点数据
87 | 19313 | 2025-02-23 21:13:01 | 记录 | 主通道时间截止条件 | 设置值:3600000,实际值:3600000 | 设置值:时间截止,实际值:运行时间
88 | 19313 | 2025-02-23 21:13:01 | 记录 | 工步终止点
89 | 19315 | 2025-02-23 21:13:01 | 记录 | 工步起始点数据
90 | 19316 | 2025-02-23 21:13:11 | 记录 | 时间限制条件跳转 | 设置值:10000,实际值:10000 | 设置值:设置时间,实际值:运行时间
91 | 19316 | 2025-02-23 21:13:11 | 记录 | 工步终止点
92 | 19318 | 2025-02-23 21:13:11 | 记录 | 工步起始点数据
93 | 19325 | 2025-02-23 21:13:51 | 记录 | 主通道时间截止条件 | 设置值:40000,实际值:40000 | 设置值:时间截止,实际值:运行时间
94 | 19325 | 2025-02-23 21:13:51 | 记录 | 工步终止点
95 | 19327 | 2025-02-23 21:13:51 | 记录 | 工步起始点数据
96 | 19328 | 2025-02-23 21:14:01 | 记录 | 时间限制条件跳转 | 设置值:10000,实际值:10000 | 设置值:设置时间,实际值:运行时间
97 | 19328 | 2025-02-23 21:14:01 | 记录 | 工步终止点
98 | 19330 | 2025-02-23 21:14:01 | 记录 | 工步起始点数据
99 | 19337 | 2025-02-23 21:14:41 | 记录 | 主通道时间截止条件 | 设置值:40000,实际值:40000 | 设置值:时间截止,实际值:运行时间
100 | 19337 | 2025-02-23 21:14:41 | 记录 | 工步终止点
101 | 19339 | 2025-02-23 21:14:41 | 记录 | 工步起始点数据
102 | 19483 | 2025-02-23 21:26:41 | 记录 | 主通道容量截止条件 | 设置值:0.2,实际值:0.200025 | 设置值:容量截止,实际值:累计容量
103 | 19483 | 2025-02-23 21:26:41 | 记录 | 工步终止点
104 | 19485 | 2025-02-23 21:26:41 | 记录 | 工步起始点数据
105 | 20204 | 2025-02-23 22:26:41 | 记录 | 主通道时间截止条件 | 设置值:3600000,实际值:3600000 | 设置值:时间截止,实际值:运行时间
106 | 20204 | 2025-02-23 22:26:41 | 记录 | 工步终止点
107 | 20206 | 2025-02-23 22:26:41 | 记录 | 工步起始点数据
108 | 20207 | 2025-02-23 22:26:51 | 记录 | 时间限制条件跳转 | 设置值:10000,实际值:10000 | 设置值:设置时间,实际值:运行时间
109 | 20207 | 2025-02-23 22:26:51 | 记录 | 工步终止点
110 | 20209 | 2025-02-23 22:26:51 | 记录 | 工步起始点数据
111 | 20216 | 2025-02-23 22:27:31 | 记录 | 主通道时间截止条件 | 设置值:40000,实际值:40000 | 设置值:时间截止,实际值:运行时间
112 | 20216 | 2025-02-23 22:27:31 | 记录 | 工步终止点
113 | 20218 | 2025-02-23 22:27:31 | 记录 | 工步起始点数据
114 | 20219 | 2025-02-23 22:27:41 | 记录 | 时间限制条件跳转 | 设置值:10000,实际值:10000 | 设置值:设置时间,实际值:运行时间
115 | 20219 | 2025-02-23 22:27:41 | 记录 | 工步终止点
116 | 20221 | 2025-02-23 22:27:41 | 记录 | 工步起始点数据
117 | 20228 | 2025-02-23 22:28:21 | 记录 | 主通道时间截止条件 | 设置值:40000,实际值:40000 | 设置值:时间截止,实际值:运行时间
118 | 20228 | 2025-02-23 22:28:21 | 记录 | 工步终止点
119 | 20230 | 2025-02-23 22:28:21 | 记录 | 工步起始点数据
120 | 20374 | 2025-02-23 22:40:21 | 记录 | 主通道容量截止条件 | 设置值:0.2,实际值:0.200026 | 设置值:容量截止,实际值:累计容量
121 | 20374 | 2025-02-23 22:40:21 | 记录 | 工步终止点
122 | 20376 | 2025-02-23 22:40:21 | 记录 | 工步起始点数据
123 | 21095 | 2025-02-23 23:40:21 | 记录 | 主通道时间截止条件 | 设置值:3600000,实际值:3600000 | 设置值:时间截止,实际值:运行时间
124 | 21095 | 2025-02-23 23:40:21 | 记录 | 工步终止点
125 | 21097 | 2025-02-23 23:40:21 | 记录 | 工步起始点数据
126 | 21098 | 2025-02-23 23:40:31 | 记录 | 时间限制条件跳转 | 设置值:10000,实际值:10000 | 设置值:设置时间,实际值:运行时间
127 | 21098 | 2025-02-23 23:40:31 | 记录 | 工步终止点
128 | 21100 | 2025-02-23 23:40:31 | 记录 | 工步起始点数据
129 | 21107 | 2025-02-23 23:41:11 | 记录 | 主通道时间截止条件 | 设置值:40000,实际值:40000 | 设置值:时间截止,实际值:运行时间
130 | 21107 | 2025-02-23 23:41:11 | 记录 | 工步终止点
131 | 21109 | 2025-02-23 23:41:11 | 记录 | 工步起始点数据
132 | 21110 | 2025-02-23 23:41:21 | 记录 | 时间限制条件跳转 | 设置值:10000,实际值:10000 | 设置值:设置时间,实际值:运行时间
133 | 21110 | 2025-02-23 23:41:21 | 记录 | 工步终止点
134 | 21112 | 2025-02-23 23:41:21 | 记录 | 工步起始点数据
135 | 21119 | 2025-02-23 23:42:01 | 记录 | 主通道时间截止条件 | 设置值:40000,实际值:40000 | 设置值:时间截止,实际值:运行时间
136 | 21119 | 2025-02-23 23:42:01 | 记录 | 工步终止点
137 | 21121 | 2025-02-23 23:42:01 | 记录 | 工步起始点数据
138 | 21265 | 2025-02-23 23:54:01 | 记录 | 主通道容量截止条件 | 设置值:0.2,实际值:0.200025 | 设置值:容量截止,实际值:累计容量
139 | 21265 | 2025-02-23 23:54:01 | 记录 | 工步终止点
140 | 21267 | 2025-02-23 23:54:01 | 记录 | 工步起始点数据
141 | 21986 | 2025-02-24 00:54:01 | 记录 | 主通道时间截止条件 | 设置值:3600000,实际值:3600000 | 设置值:时间截止,实际值:运行时间
142 | 21986 | 2025-02-24 00:54:01 | 记录 | 工步终止点
143 | 21988 | 2025-02-24 00:54:01 | 记录 | 工步起始点数据
144 | 21989 | 2025-02-24 00:54:11 | 记录 | 时间限制条件跳转 | 设置值:10000,实际值:10000 | 设置值:设置时间,实际值:运行时间
145 | 21989 | 2025-02-24 00:54:11 | 记录 | 工步终止点
146 | 21991 | 2025-02-24 00:54:11 | 记录 | 工步起始点数据
147 | 21998 | 2025-02-24 00:54:51 | 记录 | 主通道时间截止条件 | 设置值:40000,实际值:40000 | 设置值:时间截止,实际值:运行时间
148 | 21998 | 2025-02-24 00:54:51 | 记录 | 工步终止点
149 | 22000 | 2025-02-24 00:54:51 | 记录 | 工步起始点数据
150 | 22001 | 2025-02-24 00:55:01 | 记录 | 时间限制条件跳转 | 设置值:10000,实际值:10000 | 设置值:设置时间,实际值:运行时间
151 | 22001 | 2025-02-24 00:55:01 | 记录 | 工步终止点
152 | 22003 | 2025-02-24 00:55:01 | 记录 | 工步起始点数据
153 | 22010 | 2025-02-24 00:55:41 | 记录 | 主通道时间截止条件 | 设置值:40000,实际值:40000 | 设置值:时间截止,实际值:运行时间
154 | 22010 | 2025-02-24 00:55:41 | 记录 | 工步终止点
155 | 22012 | 2025-02-24 00:55:41 | 记录 | 工步起始点数据
156 | 22156 | 2025-02-24 01:07:41 | 记录 | 主通道容量截止条件 | 设置值:0.2,实际值:0.200026 | 设置值:容量截止,实际值:累计容量
157 | 22156 | 2025-02-24 01:07:41 | 记录 | 工步终止点
158 | 22158 | 2025-02-24 01:07:41 | 记录 | 工步起始点数据
159 | 22877 | 2025-02-24 02:07:41 | 记录 | 主通道时间截止条件 | 设置值:3600000,实际值:3600000 | 设置值:时间截止,实际值:运行时间
160 | 22877 | 2025-02-24 02:07:41 | 记录 | 工步终止点
161 | 22879 | 2025-02-24 02:07:41 | 记录 | 工步起始点数据
162 | 22880 | 2025-02-24 02:07:51 | 记录 | 时间限制条件跳转 | 设置值:10000,实际值:10000 | 设置值:设置时间,实际值:运行时间
163 | 22880 | 2025-02-24 02:07:51 | 记录 | 工步终止点
164 | 22882 | 2025-02-24 02:07:51 | 记录 | 工步起始点数据
165 | 22889 | 2025-02-24 02:08:31 | 记录 | 主通道时间截止条件 | 设置值:40000,实际值:40000 | 设置值:时间截止,实际值:运行时间
166 | 22889 | 2025-02-24 02:08:31 | 记录 | 工步终止点
167 | 22891 | 2025-02-24 02:08:31 | 记录 | 工步起始点数据
168 | 22892 | 2025-02-24 02:08:41 | 记录 | 时间限制条件跳转 | 设置值:10000,实际值:10000 | 设置值:设置时间,实际值:运行时间
169 | 22892 | 2025-02-24 02:08:41 | 记录 | 工步终止点
170 | 22894 | 2025-02-24 02:08:41 | 记录 | 工步起始点数据
171 | 22901 | 2025-02-24 02:09:21 | 记录 | 主通道时间截止条件 | 设置值:40000,实际值:40000 | 设置值:时间截止,实际值:运行时间
172 | 22901 | 2025-02-24 02:09:21 | 记录 | 工步终止点
173 | 22903 | 2025-02-24 02:09:21 | 记录 | 工步起始点数据
174 | 23047 | 2025-02-24 02:21:21 | 记录 | 主通道容量截止条件 | 设置值:0.2,实际值:0.200017 | 设置值:容量截止,实际值:累计容量
175 | 23047 | 2025-02-24 02:21:21 | 记录 | 工步终止点
176 | 23049 | 2025-02-24 02:21:22 | 记录 | 工步起始点数据
177 | 23768 | 2025-02-24 03:21:21 | 记录 | 主通道时间截止条件 | 设置值:3600000,实际值:3600000 | 设置值:时间截止,实际值:运行时间
178 | 23768 | 2025-02-24 03:21:21 | 记录 | 工步终止点
179 | 23770 | 2025-02-24 03:21:22 | 记录 | 工步起始点数据
180 | 23771 | 2025-02-24 03:21:31 | 记录 | 时间限制条件跳转 | 设置值:10000,实际值:10000 | 设置值:设置时间,实际值:运行时间
181 | 23771 | 2025-02-24 03:21:31 | 记录 | 工步终止点
182 | 23773 | 2025-02-24 03:21:32 | 记录 | 工步起始点数据
183 | 23780 | 2025-02-24 03:22:11 | 记录 | 主通道时间截止条件 | 设置值:40000,实际值:40000 | 设置值:时间截止,实际值:运行时间
184 | 23780 | 2025-02-24 03:22:11 | 记录 | 工步终止点
185 | 23782 | 2025-02-24 03:22:12 | 记录 | 工步起始点数据
186 | 23783 | 2025-02-24 03:22:21 | 记录 | 时间限制条件跳转 | 设置值:10000,实际值:10000 | 设置值:设置时间,实际值:运行时间
187 | 23783 | 2025-02-24 03:22:21 | 记录 | 工步终止点
188 | 23785 | 2025-02-24 03:22:22 | 记录 | 工步起始点数据
189 | 23792 | 2025-02-24 03:23:01 | 记录 | 主通道时间截止条件 | 设置值:40000,实际值:40000 | 设置值:时间截止,实际值:运行时间
190 | 23792 | 2025-02-24 03:23:01 | 记录 | 工步终止点
191 | 23794 | 2025-02-24 03:23:02 | 记录 | 工步起始点数据
192 | 23938 | 2025-02-24 03:35:02 | 记录 | 主通道容量截止条件 | 设置值:0.2,实际值:0.200014 | 设置值:容量截止,实际值:累计容量
193 | 23938 | 2025-02-24 03:35:02 | 记录 | 工步终止点
194 | 23940 | 2025-02-24 03:35:02 | 记录 | 工步起始点数据
195 | 24659 | 2025-02-24 04:35:02 | 记录 | 主通道时间截止条件 | 设置值:3600000,实际值:3600000 | 设置值:时间截止,实际值:运行时间
196 | 24659 | 2025-02-24 04:35:02 | 记录 | 工步终止点
197 | 24661 | 2025-02-24 04:35:02 | 记录 | 工步起始点数据
198 | 24662 | 2025-02-24 04:35:12 | 记录 | 时间限制条件跳转 | 设置值:10000,实际值:10000 | 设置值:设置时间,实际值:运行时间
199 | 24662 | 2025-02-24 04:35:12 | 记录 | 工步终止点
200 | 24664 | 2025-02-24 04:35:12 | 记录 | 工步起始点数据
201 | 24671 | 2025-02-24 04:35:52 | 记录 | 主通道时间截止条件 | 设置值:40000,实际值:40000 | 设置值:时间截止,实际值:运行时间
202 | 24671 | 2025-02-24 04:35:52 | 记录 | 工步终止点
203 | 24673 | 2025-02-24 04:35:52 | 记录 | 工步起始点数据
204 | 24674 | 2025-02-24 04:36:02 | 记录 | 时间限制条件跳转 | 设置值:10000,实际值:10000 | 设置值:设置时间,实际值:运行时间
205 | 24674 | 2025-02-24 04:36:02 | 记录 | 工步终止点
206 | 24676 | 2025-02-24 04:36:02 | 记录 | 工步起始点数据
207 | 24683 | 2025-02-24 04:36:42 | 记录 | 主通道时间截止条件 | 设置值:40000,实际值:40000 | 设置值:时间截止,实际值:运行时间
208 | 24683 | 2025-02-24 04:36:42 | 记录 | 工步终止点
209 | 24685 | 2025-02-24 04:36:42 | 记录 | 工步起始点数据
210 | 24829 | 2025-02-24 04:48:42 | 记录 | 主通道容量截止条件 | 设置值:0.2,实际值:0.200009 | 设置值:容量截止,实际值:累计容量
211 | 24829 | 2025-02-24 04:48:42 | 记录 | 工步终止点
212 | 24831 | 2025-02-24 04:48:42 | 记录 | 工步起始点数据
213 | 25550 | 2025-02-24 05:48:42 | 记录 | 主通道时间截止条件 | 设置值:3600000,实际值:3600000 | 设置值:时间截止,实际值:运行时间
214 | 25550 | 2025-02-24 05:48:42 | 记录 | 工步终止点
215 | 25552 | 2025-02-24 05:48:42 | 记录 | 工步起始点数据
216 | 25553 | 2025-02-24 05:48:52 | 记录 | 时间限制条件跳转 | 设置值:10000,实际值:10000 | 设置值:设置时间,实际值:运行时间
217 | 25553 | 2025-02-24 05:48:52 | 记录 | 工步终止点
218 | 25555 | 2025-02-24 05:48:52 | 记录 | 工步起始点数据
219 | 25562 | 2025-02-24 05:49:32 | 记录 | 主通道时间截止条件 | 设置值:40000,实际值:40000 | 设置值:时间截止,实际值:运行时间
220 | 25562 | 2025-02-24 05:49:32 | 记录 | 工步终止点
221 | 25564 | 2025-02-24 05:49:32 | 记录 | 工步起始点数据
222 | 25565 | 2025-02-24 05:49:42 | 记录 | 时间限制条件跳转 | 设置值:10000,实际值:10000 | 设置值:设置时间,实际值:运行时间
223 | 25565 | 2025-02-24 05:49:42 | 记录 | 工步终止点
224 | 25567 | 2025-02-24 05:49:42 | 记录 | 工步起始点数据
225 | 25574 | 2025-02-24 05:50:22 | 记录 | 主通道时间截止条件 | 设置值:40000,实际值:40000 | 设置值:时间截止,实际值:运行时间
226 | 25574 | 2025-02-24 05:50:22 | 记录 | 工步终止点
227 | 25576 | 2025-02-24 05:50:22 | 记录 | 工步起始点数据
228 | 25680 | 2025-02-24 05:59:04 | 记录 | 主通道电压截止条件 | 设置值:2,实际值:1.9975 | 设置值:电压截止,实际值:电压采样值
229 | 25680 | 2025-02-24 05:59:04 | 记录 | 工步终止点
230 | 25682 | 2025-02-24 05:59:04 | 记录 | 工步起始点数据
231 | 29280 | 2025-02-24 10:58:56 | 记录 | 主通道电压截止条件 | 设置值:3.65,实际值:3.65014 | 设置值:电压截止,实际值:电压采样值
232 | 29280 | 2025-02-24 10:58:56 | 记录 | 工步终止点
233 | 29282 | 2025-02-24 10:58:56 | 记录 | 工步起始点数据
234 | 29641 | 2025-02-24 11:28:56 | 记录 | 主通道时间截止条件 | 设置值:1800000,实际值:1800000 | 设置值:时间截止,实际值:运行时间
235 | 29641 | 2025-02-24 11:28:56 | 记录 | 工步终止点
236 | 29641 | 2025-02-24 11:28:56 | 提示 | 测试完成

## idle
序号 | 数据序号 | 绝对时间 | 状态 | 电压(V) | 电流(A)

## curve
总时间-电压&&电流&&容量&&能量